## 101点SOC数据
| U/mV | 内阻/mOhm | 截距 | SOC | Q/mAh
0 | 4009.89 | 39.092 | -35.02 | 100 | 2725.3333
1 | 3961.539 | 39.2362 | -37.939 | 99 | 2698.08
2 | 3950.2419 | 39.1772 | -34.6549 | 98 | 2670.8267
3 | 3937.363 | 39.2031 | -37.8174 | 97 | 2643.5733
4 | 3928.2633 | 39.2002 | -37.76 | 96 | 2616.32
5 | 3917.3626 | 39.0992 | -37.0348 | 95 | 2589.0667
6 | 3907.8678 | 39.0978 | -38.17 | 94 | 2561.8133
7 | 3897.5382 | 39.1266 | -38.1831 | 93 | 2534.56
8 | 3889.011 | 39.1844 | -37.6798 | 92 | 2507.3067
9 | 3880.0881 | 39.0963 | -35.4372 | 91 | 2480.0533
10 | 3867.4726 | 39.1352 | -40.0718 | 90 | 2452.8
11 | 3858.8135 | 39.2002 | -39.913 | 89 | 2425.5467
12 | 3848.7035 | 39.17 | -38.5311 | 88 | 2398.2933
13 | 3839.561 | 39.278 | -40.1698 | 87 | 2371.04
14 | 3830.1975 | 39.2549 | -39.1756 | 86 | 2343.7867
15 | 3820.879 | 39.1858 | -39.885 | 85 | 2316.5333
16 | 3811.1209 | 39.3039 | -40.3435 | 84 | 2289.28
17 | 3802.3299 | 39.2679 | -41.2625 | 83 | 2262.0267
18 | 3794.2422 | 39.2981 | -40.7104 | 82 | 2234.7733
19 | 3785.714 | 39.3169 | -41.6403 | 81 | 2207.52
20 | 3776.923 | 39.4019 | -42.0644 | 80 | 2180.2667
21 | 3769.231 | 39.4221 | -41.0665 | 79 | 2153.0133
22 | 3761.539 | 39.3442 | -41.732 | 78 | 2125.76
23 | 3753.4504 | 39.4164 | -41.7414 | 77 | 2098.5067
24 | 3745.4067 | 39.4409 | -41.556 | 76 | 2071.2533
25 | 3736.264 | 39.3802 | -40.857 | 75 | 2044
26 | 3727.8247 | 39.3802 | -44.5486 | 74 | 2016.7467
27 | 3721.5824 | 39.4394 | -41.5488 | 73 | 1989.4933
28 | 3712.088 | 39.3802 | -43.055 | 72 | 1962.24
29 | 3702.8134 | 39.3486 | -44.1707 | 71 | 1934.9867
30 | 3696.264 | 39.4019 | -41.8448 | 70 | 1907.7333
31 | 3686.9009 | 39.35 | -41.8049 | 69 | 1880.48
32 | 3679.3848 | 39.5172 | -42.9485 | 68 | 1853.2267
33 | 3670.33 | 39.4322 | -43.7982 | 67 | 1825.9733
34 | 3660.7028 | 39.5791 | -44.7531 | 66 | 1798.72
35 | 3652.747 | 39.5604 | -43.7362 | 65 | 1771.4667
36 | 3644.5275 | 39.5964 | -44.092 | 64 | 1744.2133
37 | 3636.0882 | 39.6384 | -43.5985 | 63 | 1716.96
38 | 3626.374 | 39.7104 | -45.628 | 62 | 1689.7067
39 | 3616.483 | 39.7204 | -47.5257 | 61 | 1662.4533
40 | 3608.791 | 39.7766 | -44.3776 | 60 | 1635.2
41 | 3598.901 | 39.8443 | -45.5073 | 59 | 1607.9467
42 | 3591.209 | 39.804 | -45.7891 | 58 | 1580.6933
43 | 3582.417 | 39.8126 | -45.4815 | 57 | 1553.44
44 | 3575.6482 | 39.9568 | -45.1028 | 56 | 1526.1867
45 | 3565.4944 | 39.9784 | -47.5846 | 55 | 1498.9333
46 | 3558.242 | 39.9309 | -45.0171 | 54 | 1471.68
47 | 3549.45 | 40.0619 | -47.5196 | 53 | 1444.4267
48 | 3541.758 | 40.0518 | -46.1055 | 52 | 1417.1733
49 | 3533.3187 | 40.1239 | -48.2682 | 51 | 1389.92
50 | 3525.275 | 40.1008 | -48.855 | 50 | 1362.6667
51 | 3518.681 | 40.1485 | -47.6439 | 49 | 1335.4133
52 | 3511.3846 | 40.222 | -48.6705 | 48 | 1308.16
53 | 3504.3081 | 40.1773 | -47.1285 | 47 | 1280.9067
54 | 3494.506 | 40.1932 | -49.6245 | 46 | 1253.6533
55 | 3490.7694 | 40.3026 | -46.3482 | 45 | 1226.4
56 | 3482.418 | 40.1759 | -47.1203 | 44 | 1199.1467
57 | 3475.824 | 40.1917 | -47.9478 | 43 | 1171.8933
58 | 3468.132 | 40.2853 | -48.6796 | 42 | 1144.64
59 | 3460.571 | 40.3127 | -49.7834 | 41 | 1117.3867
60 | 3453.846 | 40.3964 | -48.136 | 40 | 1090.1333
61 | 3446.154 | 40.4454 | -48.9083 | 39 | 1062.88
62 | 3440.4833 | 40.3892 | -47.1767 | 38 | 1035.6267
63 | 3432.967 | 40.4367 | -47.4144 | 37 | 1008.3733
64 | 3425.275 | 40.4958 | -49.1603 | 36 | 981.12
65 | 3417.3632 | 40.5116 | -49.1506 | 35 | 953.8667
66 | 3409.89 | 40.5692 | -50.099 | 34 | 926.6133
67 | 3402.198 | 40.4929 | -49.102 | 33 | 899.36
68 | 3393.6698 | 40.5778 | -49.6157 | 32 | 872.1067
69 | 3385.714 | 40.6052 | -49.18 | 31 | 844.8533
70 | 3376.923 | 40.5404 | -50.1748 | 30 | 817.6
71 | 3369.231 | 40.6254 | -49.5888 | 29 | 790.3467
72 | 3360.3951 | 40.7105 | -49.7515 | 28 | 763.0933
73 | 3350.9453 | 40.6904 | -49.9129 | 27 | 735.84
74 | 3341.3624 | 40.7264 | -51.2804 | 26 | 708.5867
75 | 3331.868 | 40.8576 | -51.541 | 25 | 681.3333
76 | 3321.978 | 40.8576 | -50.7937 | 24 | 654.08
77 | 3312.088 | 40.8835 | -52.7686 | 23 | 626.8267
78 | 3301.143 | 40.8605 | -52.6104 | 22 | 599.5733
79 | 3291.209 | 40.8576 | -51.2333 | 21 | 572.32
80 | 3280.8794 | 41.0088 | -51.6376 | 20 | 545.0667
81 | 3267.2088 | 41.0765 | -54.7456 | 19 | 517.8133
82 | 3257.143 | 40.993 | -52.2178 | 18 | 490.56
83 | 3244.4396 | 41.0016 | -52.7441 | 17 | 463.3067
84 | 3231.9999 | 41.0823 | -52.6643 | 16 | 436.0533
85 | 3218.9008 | 41.1962 | -54.333 | 15 | 408.8
86 | 3204.396 | 41.1616 | -54.1152 | 14 | 381.5467
87 | 3191.0332 | 41.3085 | -53.9714 | 13 | 354.2933
88 | 3174.55 | 41.248 | -54.0199 | 12 | 327.04
89 | 3156.5715 | 41.434 | -55.566 | 11 | 299.7867
90 | 3139.1214 | 41.4844 | -55.1136 | 10 | 272.5333
91 | 3117.4511 | 41.5146 | -54.9571 | 9 | 245.28
92 | 3092.9229 | 41.6256 | -57.4467 | 8 | 218.0267
93 | 3065.934 | 41.7582 | -58.242 | 7 | 190.7733
94 | 3036.264 | 41.7913 | -57.3955 | 6 | 163.52
95 | 3000.4396 | 41.9168 | -59.035 | 5 | 136.2667
96 | 2956.6594 | 42.0624 | -61.3445 | 4 | 109.0133
97 | 2901.055 | 42.1935 | -61.5604 | 3 | 81.76
98 | 2824.4837 | 42.2496 | -63.9952 | 2 | 54.5067
99 | 2709.4944 | 41.9499 | -62.1456 | 1 | 27.2533
100 | 2498.901 | 40.0288 | -57.287 | 0 | 0

## 6点SOC数据
| U/mV | 内阻/mOhm | 截距 | SOC | Q/mAh
0 | 4009.89 | 39.092 | -35.02 | 100 | 2725.3333
1 | 3776.923 | 39.4019 | -42.0644 | 80 | 2180.2667
2 | 3608.791 | 39.7766 | -44.3776 | 60 | 1635.2
3 | 3453.846 | 40.3964 | -48.136 | 40 | 1090.1333
4 | 3280.8794 | 41.0088 | -51.6376 | 20 | 545.0667
5 | 2498.901 | 40.0288 | -57.287 | 0 | 0