## 0
| t/s | U/mV | dU1/mV | dU2/mV | 内阻/mOhm | 截距 | I/A | Q/mAh | SOC
0 | 0 | 4051.648 | 159.34 | 359.124 | 39.9568 | -40.444 | -1.6 | 0 | 1
1 | 1 | 3953.846 | 160.439 | 360.763 | 40.0648 | -39.885 | -1.6 | -0.44444 | 0.99983
2 | 2 | 3938.462 | 160.44 | 360.404 | 39.9928 | -39.524 | -1.6 | -0.88889 | 0.99967
3 | 3 | 3932.967 | 158.241 | 358.565 | 40.0648 | -42.083 | -1.6 | -1.3333 | 0.9995
4 | 4 | 3930.77 | 160.44 | 360.764 | 40.0648 | -39.884 | -1.6 | -1.7778 | 0.99933
5 | 5 | 3926.374 | 159.341 | 359.665 | 40.0648 | -40.983 | -1.6 | -2.2222 | 0.99917
6 | 6 | 3926.374 | 159.341 | 360.026 | 40.137 | -41.344 | -1.6 | -2.6667 | 0.999
7 | 7 | 3923.077 | 158.242 | 358.927 | 40.137 | -42.443 | -1.6 | -3.1111 | 0.99883
8 | 8 | 3923.077 | 160.439 | 360.943 | 40.1008 | -40.065 | -1.6 | -3.5556 | 0.99867
9 | 9 | 3920.879 | 160.44 | 360.584 | 40.0288 | -39.704 | -1.6 | -4 | 0.9985
10 | 10 | 3918.682 | 158.243 | 358.747 | 40.1008 | -42.261 | -1.6 | -4.4444 | 0.99833
11 | 11 | 3917.583 | 157.144 | 357.648 | 40.1008 | -43.36 | -1.6 | -4.8889 | 0.99817
12 | 12 | 3917.583 | 159.341 | 360.566 | 40.245 | -41.884 | -1.6 | -5.3333 | 0.998
13 | 13 | 3910.989 | 152.747 | 353.432 | 40.137 | -47.938 | -1.6 | -5.7778 | 0.99784
14 | 14 | 3915.385 | 158.242 | 359.467 | 40.245 | -42.983 | -1.6 | -6.2222 | 0.99767
15 | 15 | 3913.187 | 154.945 | 355.269 | 40.0648 | -45.379 | -1.6 | -6.6667 | 0.9975
16 | 16 | 3912.088 | 157.143 | 357.647 | 40.1008 | -43.361 | -1.6 | -7.1111 | 0.99734
17 | 17 | 3909.89 | 156.044 | 356.729 | 40.137 | -44.641 | -1.6 | -7.5556 | 0.99717
18 | 18 | 3909.89 | 156.044 | 356.909 | 40.173 | -44.821 | -1.6 | -8 | 0.997
19 | 19 | 3909.89 | 158.242 | 358.927 | 40.137 | -42.443 | -1.6 | -8.4444 | 0.99684
20 | 20 | 3909.89 | 158.242 | 359.287 | 40.209 | -42.803 | -1.6 | -8.8889 | 0.99667
21 | 21 | 3910.989 | 158.242 | 359.287 | 40.209 | -42.803 | -1.6 | -9.3333 | 0.9965
22 | 22 | 3908.791 | 160.439 | 361.124 | 40.137 | -40.246 | -1.6 | -9.7778 | 0.99634
23 | 23 | 3905.495 | 154.946 | 355.631 | 40.137 | -45.739 | -1.6 | -10.2222 | 0.99617
24 | 24 | 3907.692 | 156.044 | 356.729 | 40.137 | -44.641 | -1.6 | -10.6667 | 0.996
25 | 25 | 3907.692 | 159.34 | 360.565 | 40.245 | -41.885 | -1.6 | -11.1111 | 0.99584
26 | 26 | 3906.593 | 158.241 | 359.286 | 40.209 | -42.804 | -1.6 | -11.5556 | 0.99567
27 | 27 | 3907.692 | 161.538 | 362.042 | 40.1008 | -38.966 | -1.6 | -12 | 0.9955
28 | 28 | 3905.495 | 158.242 | 359.827 | 40.317 | -43.343 | -1.6 | -12.4444 | 0.99534
29 | 29 | 3904.396 | 157.143 | 357.828 | 40.137 | -43.542 | -1.6 | -12.8889 | 0.99517
30 | 30 | 3905.495 | 158.242 | 358.927 | 40.137 | -42.443 | -1.6 | -13.3333 | 0.995
31 | 31 | 3903.297 | 157.143 | 357.828 | 40.137 | -43.542 | -1.6 | -13.7778 | 0.99484
32 | 32 | 3903.297 | 158.242 | 359.287 | 40.209 | -42.803 | -1.6 | -14.2222 | 0.99467
33 | 33 | 3903.297 | 159.341 | 360.206 | 40.173 | -41.524 | -1.6 | -14.6667 | 0.9945
34 | 34 | 3903.297 | 159.341 | 359.665 | 40.0648 | -40.983 | -1.6 | -15.1111 | 0.99434
35 | 35 | 3903.297 | 159.341 | 360.026 | 40.137 | -41.344 | -1.6 | -15.5556 | 0.99417
36 | 36 | 3902.198 | 159.341 | 360.026 | 40.137 | -41.344 | -1.6 | -16 | 0.994
37 | 37 | 3902.198 | 160.44 | 361.305 | 40.173 | -40.425 | -1.6 | -16.4444 | 0.99384
38 | 38 | 3902.198 | 160.44 | 361.125 | 40.137 | -40.245 | -1.6 | -16.8889 | 0.99367
39 | 39 | 3901.099 | 160.44 | 361.125 | 40.137 | -40.245 | -1.6 | -17.3333 | 0.99351
40 | 40 | 3901.099 | 160.44 | 360.944 | 40.1008 | -40.064 | -1.6 | -17.7778 | 0.99334
41 | 41 | 3898.901 | 157.143 | 357.828 | 40.137 | -43.542 | -1.6 | -18.2222 | 0.99317
42 | 42 | 3900 | 159.341 | 359.485 | 40.0288 | -40.803 | -1.6 | -18.6667 | 0.99301
43 | 43 | 3900 | 160.439 | 360.763 | 40.0648 | -39.885 | -1.6 | -19.1111 | 0.99284
44 | 44 | 3900 | 159.341 | 359.845 | 40.1008 | -41.163 | -1.6 | -19.5556 | 0.99267
45 | 45 | 3897.802 | 158.241 | 358.926 | 40.137 | -42.444 | -1.6 | -20 | 0.99251
46 | 46 | 3897.802 | 158.241 | 358.926 | 40.137 | -42.444 | -1.6 | -20.4444 | 0.99234
47 | 47 | 3897.802 | 159.341 | 360.206 | 40.173 | -41.524 | -1.6 | -20.8889 | 0.99217
48 | 48 | 3897.802 | 159.341 | 360.026 | 40.137 | -41.344 | -1.6 | -21.3333 | 0.99201
49 | 49 | 3897.802 | 159.341 | 359.845 | 40.1008 | -41.163 | -1.6 | -21.7778 | 0.99184
50 | 50 | 3896.703 | 158.242 | 358.927 | 40.137 | -42.443 | -1.6 | -22.2222 | 0.99167
51 | 51 | 3895.604 | 158.241 | 358.926 | 40.137 | -42.444 | -1.6 | -22.6667 | 0.99151
52 | 52 | 3895.604 | 157.143 | 358.008 | 40.173 | -43.722 | -1.6 | -23.1111 | 0.99134
53 | 53 | 3896.703 | 159.34 | 360.205 | 40.173 | -41.525 | -1.6 | -23.5556 | 0.99117
54 | 54 | 3895.604 | 159.34 | 359.484 | 40.0288 | -40.804 | -1.6 | -24 | 0.99101
55 | 55 | 3894.505 | 158.241 | 359.286 | 40.209 | -42.804 | -1.6 | -24.4444 | 0.99084
56 | 56 | 3895.604 | 160.439 | 360.763 | 40.0648 | -39.885 | -1.6 | -24.8889 | 0.99067
57 | 57 | 3894.505 | 158.241 | 359.106 | 40.173 | -42.624 | -1.6 | -25.3333 | 0.99051
58 | 58 | 3893.407 | 158.242 | 358.386 | 40.0288 | -41.902 | -1.6 | -25.7778 | 0.99034
59 | 59 | 3894.505 | 159.34 | 359.844 | 40.1008 | -41.164 | -1.6 | -26.2222 | 0.99017
60 | 60 | 3893.407 | 159.341 | 359.845 | 40.1008 | -41.163 | -1.6 | -26.6667 | 0.99001
61 | 61 | 3893.407 | 159.341 | 360.386 | 40.209 | -41.704 | -1.6 | -27.1111 | 0.98984
62 | 62 | 3893.407 | 159.341 | 359.665 | 40.0648 | -40.983 | -1.6 | -27.5556 | 0.98968
63 | 63 | 3892.308 | 158.242 | 358.206 | 39.9928 | -41.722 | -1.6 | -28 | 0.98951
64 | 64 | 3892.308 | 159.341 | 359.845 | 40.1008 | -41.163 | -1.6 | -28.4444 | 0.98934
65 | 65 | 3892.308 | 158.242 | 358.386 | 40.0288 | -41.902 | -1.6 | -28.8889 | 0.98918
66 | 66 | 3891.209 | 158.242 | 358.386 | 40.0288 | -41.902 | -1.6 | -29.3333 | 0.98901
67 | 67 | 3891.209 | 159.341 | 359.485 | 40.0288 | -40.803 | -1.6 | -29.7778 | 0.98884
68 | 68 | 3891.209 | 159.341 | 360.386 | 40.209 | -41.704 | -1.6 | -30.2222 | 0.98868
69 | 69 | 3890.11 | 157.143 | 357.647 | 40.1008 | -43.361 | -1.6 | -30.6667 | 0.98851
70 | 70 | 3890.11 | 158.242 | 358.566 | 40.0648 | -42.082 | -1.6 | -31.1111 | 0.98834
71 | 71 | 3889.011 | 158.242 | 359.107 | 40.173 | -42.623 | -1.6 | -31.5556 | 0.98818
72 | 72 | 3891.209 | 159.341 | 359.845 | 40.1008 | -41.163 | -1.6 | -32 | 0.98801
73 | 73 | 3890.11 | 160.44 | 360.764 | 40.0648 | -39.884 | -1.6 | -32.4444 | 0.98784
74 | 74 | 3889.011 | 158.242 | 358.746 | 40.1008 | -42.262 | -1.6 | -32.8889 | 0.98768
75 | 75 | 3889.011 | 157.143 | 357.467 | 40.0648 | -43.181 | -1.6 | -33.3333 | 0.98751
76 | 76 | 3890.11 | 160.44 | 361.125 | 40.137 | -40.245 | -1.6 | -33.7778 | 0.98734
77 | 77 | 3890.11 | 160.44 | 360.944 | 40.1008 | -40.064 | -1.6 | -34.2222 | 0.98718
78 | 78 | 3890.11 | 160.44 | 361.125 | 40.137 | -40.245 | -1.6 | -34.6667 | 0.98701
79 | 79 | 3887.912 | 158.242 | 358.386 | 40.0288 | -41.902 | -1.6 | -35.1111 | 0.98684
80 | 80 | 3889.011 | 160.439 | 360.763 | 40.0648 | -39.885 | -1.6 | -35.5556 | 0.98668
81 | 81 | 3887.912 | 158.242 | 358.566 | 40.0648 | -42.082 | -1.6 | -36 | 0.98651
82 | 82 | 3889.011 | 159.341 | 359.485 | 40.0288 | -40.803 | -1.6 | -36.4444 | 0.98634
83 | 83 | 3887.912 | 158.242 | 358.746 | 40.1008 | -42.262 | -1.6 | -36.8889 | 0.98618
84 | 84 | 3885.714 | 159.34 | 358.944 | 39.9208 | -40.264 | -1.6 | -37.3333 | 0.98601
85 | 85 | 3887.912 | 161.538 | 362.042 | 40.1008 | -38.966 | -1.6 | -37.7778 | 0.98585
86 | 86 | 3887.912 | 159.34 | 359.664 | 40.0648 | -40.984 | -1.6 | -38.2222 | 0.98568
87 | 87 | 3887.912 | 160.439 | 360.763 | 40.0648 | -39.885 | -1.6 | -38.6667 | 0.98551
88 | 88 | 3885.714 | 158.241 | 358.565 | 40.0648 | -42.083 | -1.6 | -39.1111 | 0.98535
89 | 89 | 3885.714 | 157.142 | 357.827 | 40.137 | -43.543 | -1.6 | -39.5556 | 0.98518
90 | 90 | 3886.813 | 158.241 | 358.385 | 40.0288 | -41.903 | -1.6 | -40 | 0.98501
91 | 91 | 3886.813 | 160.439 | 360.223 | 39.9568 | -39.345 | -1.6 | -40.4444 | 0.98485
92 | 92 | 3886.813 | 161.538 | 361.322 | 39.9568 | -38.246 | -1.6 | -40.8889 | 0.98468
93 | 93 | 3885.714 | 159.34 | 359.124 | 39.9568 | -40.444 | -1.6 | -41.3333 | 0.98451
94 | 94 | 3885.714 | 159.34 | 359.664 | 40.0648 | -40.984 | -1.6 | -41.7778 | 0.98435
95 | 95 | 3885.714 | 159.34 | 359.844 | 40.1008 | -41.164 | -1.6 | -42.2222 | 0.98418
96 | 96 | 3885.714 | 159.34 | 359.664 | 40.0648 | -40.984 | -1.6 | -42.6667 | 0.98401
97 | 97 | 3885.714 | 159.34 | 360.025 | 40.137 | -41.345 | -1.6 | -43.1111 | 0.98385
98 | 98 | 3883.517 | 157.143 | 357.287 | 40.0288 | -43.001 | -1.6 | -43.5556 | 0.98368
99 | 99 | 3883.517 | 157.143 | 357.828 | 40.137 | -43.542 | -1.6 | -44 | 0.98351
100 | 100 | 3884.615 | 159.34 | 359.484 | 40.0288 | -40.804 | -1.6 | -44.4444 | 0.98335
101 | 101 | 3883.517 | 157.143 | 357.467 | 40.0648 | -43.181 | -1.6 | -44.8889 | 0.98318
102 | 102 | 3883.517 | 158.242 | 358.927 | 40.137 | -42.443 | -1.6 | -45.3333 | 0.98301
103 | 103 | 3883.517 | 157.143 | 357.828 | 40.137 | -43.542 | -1.6 | -45.7778 | 0.98285
104 | 104 | 3882.417 | 161.538 | 361.502 | 39.9928 | -38.426 | -1.6 | -46.2222 | 0.98268
105 | 105 | 3879.121 | 156.044 | 356.008 | 39.9928 | -43.92 | -1.6 | -46.6667 | 0.98251
106 | 106 | 3883.517 | 160.44 | 360.584 | 40.0288 | -39.704 | -1.6 | -47.1111 | 0.98235
107 | 107 | 3883.517 | 159.341 | 359.665 | 40.0648 | -40.983 | -1.6 | -47.5556 | 0.98218
108 | 108 | 3881.319 | 157.143 | 356.927 | 39.9568 | -42.641 | -1.6 | -48 | 0.98201
109 | 109 | 3884.615 | 160.439 | 360.043 | 39.9208 | -39.165 | -1.6 | -48.4444 | 0.98185
110 | 110 | 3882.417 | 158.241 | 358.385 | 40.0288 | -41.903 | -1.6 | -48.8889 | 0.98168
111 | 111 | 3882.417 | 159.34 | 359.484 | 40.0288 | -40.804 | -1.6 | -49.3333 | 0.98152
112 | 112 | 3882.417 | 159.34 | 358.944 | 39.9208 | -40.264 | -1.6 | -49.7778 | 0.98135
113 | 113 | 3882.417 | 159.34 | 360.025 | 40.137 | -41.345 | -1.6 | -50.2222 | 0.98118
114 | 114 | 3882.417 | 159.34 | 359.304 | 39.9928 | -40.624 | -1.6 | -50.6667 | 0.98102
115 | 115 | 3882.417 | 159.34 | 359.664 | 40.0648 | -40.984 | -1.6 | -51.1111 | 0.98085
116 | 116 | 3881.319 | 158.242 | 357.846 | 39.9208 | -41.362 | -1.6 | -51.5556 | 0.98068
117 | 117 | 3881.319 | 157.143 | 357.107 | 39.9928 | -42.821 | -1.6 | -52 | 0.98052
118 | 118 | 3880.22 | 157.143 | 357.287 | 40.0288 | -43.001 | -1.6 | -52.4444 | 0.98035
119 | 119 | 3880.22 | 157.143 | 357.287 | 40.0288 | -43.001 | -1.6 | -52.8889 | 0.98018
120 | 120 | 3880.22 | 158.242 | 358.566 | 40.0648 | -42.082 | -1.6 | -53.3333 | 0.98002
121 | 121 | 3880.22 | 158.242 | 357.666 | 39.8848 | -41.182 | -1.6 | -53.7778 | 0.97985
122 | 122 | 3880.22 | 158.242 | 358.206 | 39.9928 | -41.722 | -1.6 | -54.2222 | 0.97968
123 | 123 | 3880.22 | 158.242 | 358.746 | 40.1008 | -42.262 | -1.6 | -54.6667 | 0.97952
124 | 124 | 3880.22 | 158.242 | 358.566 | 40.0648 | -42.082 | -1.6 | -55.1111 | 0.97935
125 | 125 | 3879.121 | 158.242 | 358.026 | 39.9568 | -41.542 | -1.6 | -55.5556 | 0.97918
126 | 126 | 3880.22 | 161.539 | 361.863 | 40.0648 | -38.785 | -1.6 | -56 | 0.97902
127 | 127 | 3880.22 | 159.341 | 359.125 | 39.9568 | -40.443 | -1.6 | -56.4444 | 0.97885
128 | 128 | 3879.121 | 158.242 | 357.846 | 39.9208 | -41.362 | -1.6 | -56.8889 | 0.97868
129 | 129 | 3879.121 | 158.242 | 358.386 | 40.0288 | -41.902 | -1.6 | -57.3333 | 0.97852
130 | 130 | 3879.121 | 159.341 | 359.485 | 40.0288 | -40.803 | -1.6 | -57.7778 | 0.97835
131 | 131 | 3880.22 | 159.341 | 359.305 | 39.9928 | -40.623 | -1.6 | -58.2222 | 0.97818
132 | 132 | 3879.121 | 158.242 | 358.206 | 39.9928 | -41.722 | -1.6 | -58.6667 | 0.97802
133 | 133 | 3878.022 | 157.143 | 356.567 | 39.8848 | -42.281 | -1.6 | -59.1111 | 0.97785
134 | 134 | 3879.121 | 158.242 | 358.026 | 39.9568 | -41.542 | -1.6 | -59.5556 | 0.97769
135 | 135 | 3876.923 | 157.143 | 356.747 | 39.9208 | -42.461 | -1.6 | -60 | 0.97752
136 | 136 | 3876.923 | 157.143 | 357.467 | 40.0648 | -43.181 | -1.6 | -60.4444 | 0.97735
137 | 137 | 3878.022 | 159.341 | 359.485 | 40.0288 | -40.803 | -1.6 | -60.8889 | 0.97719
138 | 138 | 3876.923 | 158.242 | 358.026 | 39.9568 | -41.542 | -1.6 | -61.3333 | 0.97702
139 | 139 | 3878.022 | 159.341 | 359.305 | 39.9928 | -40.623 | -1.6 | -61.7778 | 0.97685
140 | 140 | 3876.923 | 158.242 | 357.485 | 39.8486 | -41.001 | -1.6 | -62.2222 | 0.97669
141 | 141 | 3878.022 | 158.242 | 358.026 | 39.9568 | -41.542 | -1.6 | -62.6667 | 0.97652
142 | 142 | 3878.022 | 160.439 | 359.863 | 39.8848 | -38.985 | -1.6 | -63.1111 | 0.97635
143 | 143 | 3878.022 | 159.341 | 358.584 | 39.8486 | -39.902 | -1.6 | -63.5556 | 0.97619
144 | 144 | 3876.923 | 157.143 | 357.467 | 40.0648 | -43.181 | -1.6 | -64 | 0.97602
145 | 145 | 3875.824 | 158.241 | 358.205 | 39.9928 | -41.723 | -1.6 | -64.4444 | 0.97585
146 | 146 | 3875.824 | 159.34 | 358.944 | 39.9208 | -40.264 | -1.6 | -64.8889 | 0.97569
147 | 147 | 3875.824 | 158.241 | 358.205 | 39.9928 | -41.723 | -1.6 | -65.3333 | 0.97552
148 | 148 | 3875.824 | 158.241 | 357.665 | 39.8848 | -41.183 | -1.6 | -65.7778 | 0.97535
149 | 149 | 3874.725 | 157.142 | 356.746 | 39.9208 | -42.462 | -1.6 | -66.2222 | 0.97519
150 | 150 | 3874.725 | 157.142 | 357.286 | 40.0288 | -43.002 | -1.6 | -66.6667 | 0.97502
151 | 151 | 3874.725 | 159.34 | 358.764 | 39.8848 | -40.084 | -1.6 | -67.1111 | 0.97485
152 | 152 | 3875.824 | 156.044 | 355.828 | 39.9568 | -43.74 | -1.6 | -67.5556 | 0.97469
153 | 153 | 3873.626 | 156.043 | 355.286 | 39.8486 | -43.2 | -1.6 | -68 | 0.97452
154 | 154 | 3873.626 | 154.945 | 354.549 | 39.9208 | -44.659 | -1.6 | -68.4444 | 0.97435
155 | 155 | 3874.725 | 159.34 | 358.764 | 39.8848 | -40.084 | -1.6 | -68.8889 | 0.97419
156 | 156 | 3878.022 | 160.439 | 360.763 | 40.0648 | -39.885 | -1.6 | -69.3333 | 0.97402
157 | 157 | 3872.528 | 157.143 | 356.927 | 39.9568 | -42.641 | -1.6 | -69.7778 | 0.97386
158 | 158 | 3875.824 | 159.34 | 359.844 | 40.1008 | -41.164 | -1.6 | -70.2222 | 0.97369
159 | 159 | 3872.528 | 157.143 | 358.008 | 40.173 | -43.722 | -1.6 | -70.6667 | 0.97352
160 | 160 | 3873.626 | 157.142 | 356.926 | 39.9568 | -42.642 | -1.6 | -71.1111 | 0.97336
161 | 161 | 3873.626 | 158.241 | 358.025 | 39.9568 | -41.543 | -1.6 | -71.5556 | 0.97319
162 | 162 | 3873.626 | 160.439 | 360.763 | 40.0648 | -39.885 | -1.6 | -72 | 0.97302
163 | 163 | 3874.725 | 160.439 | 360.763 | 40.0648 | -39.885 | -1.6 | -72.4444 | 0.97286
164 | 164 | 3874.725 | 160.439 | 361.304 | 40.173 | -40.426 | -1.6 | -72.8889 | 0.97269
165 | 165 | 3870.33 | 156.044 | 356.188 | 40.0288 | -44.1 | -1.6 | -73.3333 | 0.97252
166 | 166 | 3872.528 | 158.242 | 358.746 | 40.1008 | -42.262 | -1.6 | -73.7778 | 0.97236
167 | 167 | 3873.626 | 159.34 | 360.025 | 40.137 | -41.345 | -1.6 | -74.2222 | 0.97219
168 | 168 | 3872.528 | 157.143 | 358.188 | 40.209 | -43.902 | -1.6 | -74.6667 | 0.97202
169 | 169 | 3872.528 | 158.242 | 356.405 | 39.6326 | -39.921 | -1.6 | -75.1111 | 0.97186
170 | 170 | 3872.528 | 158.242 | 358.746 | 40.1008 | -42.262 | -1.6 | -75.5556 | 0.97169
171 | 171 | 3872.528 | 159.341 | 359.485 | 40.0288 | -40.803 | -1.6 | -76 | 0.97152
172 | 172 | 3872.528 | 158.242 | 357.666 | 39.8848 | -41.182 | -1.6 | -76.4444 | 0.97136
173 | 173 | 3872.528 | 158.242 | 358.206 | 39.9928 | -41.722 | -1.6 | -76.8889 | 0.97119
174 | 174 | 3872.528 | 159.341 | 359.305 | 39.9928 | -40.623 | -1.6 | -77.3333 | 0.97102
175 | 175 | 3872.528 | 159.341 | 359.485 | 40.0288 | -40.803 | -1.6 | -77.7778 | 0.97086
176 | 176 | 3872.528 | 157.143 | 356.206 | 39.8126 | -41.92 | -1.6 | -78.2222 | 0.97069
177 | 177 | 3872.528 | 158.242 | 358.566 | 40.0648 | -42.082 | -1.6 | -78.6667 | 0.97052
178 | 178 | 3870.33 | 157.143 | 357.647 | 40.1008 | -43.361 | -1.6 | -79.1111 | 0.97036
179 | 179 | 3871.429 | 161.539 | 362.584 | 40.209 | -39.506 | -1.6 | -79.5556 | 0.97019
180 | 180 | 3872.528 | 158.242 | 359.107 | 40.173 | -42.623 | -1.6 | -80 | 0.97002
181 | 181 | 3871.429 | 158.242 | 358.927 | 40.137 | -42.443 | -1.6 | -80.4444 | 0.96986
182 | 182 | 3871.429 | 158.242 | 358.927 | 40.137 | -42.443 | -1.6 | -80.8889 | 0.96969
183 | 183 | 3870.33 | 158.242 | 358.746 | 40.1008 | -42.262 | -1.6 | -81.3333 | 0.96953
184 | 184 | 3870.33 | 159.341 | 359.665 | 40.0648 | -40.983 | -1.6 | -81.7778 | 0.96936
185 | 185 | 3869.231 | 157.143 | 357.467 | 40.0648 | -43.181 | -1.6 | -82.2222 | 0.96919
186 | 186 | 3869.231 | 159.341 | 360.026 | 40.137 | -41.344 | -1.6 | -82.6667 | 0.96903
187 | 187 | 3868.132 | 156.044 | 356.008 | 39.9928 | -43.92 | -1.6 | -83.1111 | 0.96886
188 | 188 | 3870.33 | 157.143 | 357.647 | 40.1008 | -43.361 | -1.6 | -83.5556 | 0.96869
189 | 189 | 3869.231 | 158.242 | 358.927 | 40.137 | -42.443 | -1.6 | -84 | 0.96853
190 | 190 | 3870.33 | 159.341 | 359.845 | 40.1008 | -41.163 | -1.6 | -84.4444 | 0.96836
191 | 191 | 3870.33 | 159.341 | 359.665 | 40.0648 | -40.983 | -1.6 | -84.8889 | 0.96819
192 | 192 | 3869.231 | 158.242 | 357.666 | 39.8848 | -41.182 | -1.6 | -85.3333 | 0.96803
193 | 193 | 3869.231 | 160.439 | 360.763 | 40.0648 | -39.885 | -1.6 | -85.7778 | 0.96786
194 | 194 | 3868.132 | 157.143 | 357.828 | 40.137 | -43.542 | -1.6 | -86.2222 | 0.96769
195 | 195 | 3869.231 | 160.439 | 360.403 | 39.9928 | -39.525 | -1.6 | -86.6667 | 0.96753
196 | 196 | 3868.132 | 157.143 | 357.107 | 39.9928 | -42.821 | -1.6 | -87.1111 | 0.96736
197 | 197 | 3869.231 | 159.341 | 359.665 | 40.0648 | -40.983 | -1.6 | -87.5556 | 0.96719
198 | 198 | 3869.231 | 159.341 | 359.665 | 40.0648 | -40.983 | -1.6 | -88 | 0.96703
199 | 199 | 3869.231 | 159.341 | 359.485 | 40.0288 | -40.803 | -1.6 | -88.4444 | 0.96686
200 | 200 | 3869.231 | 159.341 | 359.125 | 39.9568 | -40.443 | -1.6 | -88.8889 | 0.96669
201 | 201 | 3868.132 | 160.44 | 360.764 | 40.0648 | -39.884 | -1.6 | -89.3333 | 0.96653
202 | 202 | 3867.033 | 158.241 | 358.385 | 40.0288 | -41.903 | -1.6 | -89.7778 | 0.96636
203 | 203 | 3868.132 | 158.242 | 358.206 | 39.9928 | -41.722 | -1.6 | -90.2222 | 0.96619
204 | 204 | 3867.033 | 157.143 | 357.107 | 39.9928 | -42.821 | -1.6 | -90.6667 | 0.96603
205 | 205 | 3867.033 | 158.241 | 358.385 | 40.0288 | -41.903 | -1.6 | -91.1111 | 0.96586
206 | 206 | 3868.132 | 159.34 | 359.304 | 39.9928 | -40.624 | -1.6 | -91.5556 | 0.9657
207 | 207 | 3867.033 | 159.341 | 359.305 | 39.9928 | -40.623 | -1.6 | -92 | 0.96553
208 | 208 | 3865.934 | 158.242 | 358.026 | 39.9568 | -41.542 | -1.6 | -92.4444 | 0.96536
209 | 209 | 3864.835 | 160.439 | 360.583 | 40.0288 | -39.705 | -1.6 | -92.8889 | 0.9652
210 | 210 | 3865.934 | 159.341 | 359.665 | 40.0648 | -40.983 | -1.6 | -93.3333 | 0.96503
211 | 211 | 3865.934 | 158.242 | 358.566 | 40.0648 | -42.082 | -1.6 | -93.7778 | 0.96486
212 | 212 | 3865.934 | 157.142 | 357.286 | 40.0288 | -43.002 | -1.6 | -94.2222 | 0.9647
213 | 213 | 3865.934 | 158.242 | 358.026 | 39.9568 | -41.542 | -1.6 | -94.6667 | 0.96453
214 | 214 | 3865.934 | 158.242 | 358.026 | 39.9568 | -41.542 | -1.6 | -95.1111 | 0.96436
215 | 215 | 3865.934 | 159.341 | 359.125 | 39.9568 | -40.443 | -1.6 | -95.5556 | 0.9642
216 | 216 | 3864.835 | 157.143 | 357.107 | 39.9928 | -42.821 | -1.6 | -96 | 0.96403
217 | 217 | 3865.934 | 159.341 | 359.485 | 40.0288 | -40.803 | -1.6 | -96.4444 | 0.96386
218 | 218 | 3864.835 | 162.637 | 362.421 | 39.9568 | -37.147 | -1.6 | -96.8889 | 0.9637
219 | 219 | 3867.033 | 160.44 | 360.584 | 40.0288 | -39.704 | -1.6 | -97.3333 | 0.96353
220 | 220 | 3868.132 | 160.44 | 359.864 | 39.8848 | -38.984 | -1.6 | -97.7778 | 0.96336
221 | 221 | 3865.934 | 158.242 | 358.026 | 39.9568 | -41.542 | -1.6 | -98.2222 | 0.9632
222 | 222 | 3864.835 | 158.242 | 357.846 | 39.9208 | -41.362 | -1.6 | -98.6667 | 0.96303
223 | 223 | 3864.835 | 157.143 | 357.107 | 39.9928 | -42.821 | -1.6 | -99.1111 | 0.96286
224 | 224 | 3864.835 | 159.341 | 359.305 | 39.9928 | -40.623 | -1.6 | -99.5556 | 0.9627
225 | 225 | 3863.736 | 158.242 | 357.846 | 39.9208 | -41.362 | -1.6 | -100 | 0.96253
226 | 226 | 3864.835 | 158.242 | 357.846 | 39.9208 | -41.362 | -1.6 | -100.4444 | 0.96236
227 | 227 | 3864.835 | 159.341 | 359.125 | 39.9568 | -40.443 | -1.6 | -100.8889 | 0.9622
228 | 228 | 3864.835 | 159.341 | 359.125 | 39.9568 | -40.443 | -1.6 | -101.3333 | 0.96203
229 | 229 | 3863.736 | 158.242 | 357.666 | 39.8848 | -41.182 | -1.6 | -101.7778 | 0.96187
230 | 230 | 3863.736 | 157.143 | 356.747 | 39.9208 | -42.461 | -1.6 | -102.2222 | 0.9617
231 | 231 | 3863.736 | 157.143 | 357.287 | 40.0288 | -43.001 | -1.6 | -102.6667 | 0.96153
232 | 232 | 3863.736 | 157.143 | 357.467 | 40.0648 | -43.181 | -1.6 | -103.1111 | 0.96137
233 | 233 | 3863.736 | 158.242 | 358.206 | 39.9928 | -41.722 | -1.6 | -103.5556 | 0.9612
234 | 234 | 3863.736 | 159.34 | 359.484 | 40.0288 | -40.804 | -1.6 | -104 | 0.96103
235 | 235 | 3863.736 | 158.242 | 357.846 | 39.9208 | -41.362 | -1.6 | -104.4444 | 0.96087
236 | 236 | 3864.835 | 158.242 | 358.206 | 39.9928 | -41.722 | -1.6 | -104.8889 | 0.9607
237 | 237 | 3862.637 | 158.241 | 358.025 | 39.9568 | -41.543 | -1.6 | -105.3333 | 0.96053
238 | 238 | 3864.835 | 160.439 | 360.403 | 39.9928 | -39.525 | -1.6 | -105.7778 | 0.96037
239 | 239 | 3862.637 | 157.143 | 357.107 | 39.9928 | -42.821 | -1.6 | -106.2222 | 0.9602
240 | 240 | 3862.637 | 157.143 | 356.927 | 39.9568 | -42.641 | -1.6 | -106.6667 | 0.96003
241 | 241 | 3862.637 | 157.143 | 357.107 | 39.9928 | -42.821 | -1.6 | -107.1111 | 0.95987
242 | 242 | 3862.637 | 158.241 | 357.845 | 39.9208 | -41.363 | -1.6 | -107.5556 | 0.9597
243 | 243 | 3862.637 | 159.34 | 359.664 | 40.0648 | -40.984 | -1.6 | -108 | 0.95953
244 | 244 | 3861.538 | 157.142 | 356.926 | 39.9568 | -42.642 | -1.6 | -108.4444 | 0.95937
245 | 245 | 3862.637 | 157.143 | 356.927 | 39.9568 | -42.641 | -1.6 | -108.8889 | 0.9592
246 | 246 | 3862.637 | 158.241 | 358.205 | 39.9928 | -41.723 | -1.6 | -109.3333 | 0.95903
247 | 247 | 3862.637 | 158.241 | 358.025 | 39.9568 | -41.543 | -1.6 | -109.7778 | 0.95887
248 | 248 | 3862.637 | 160.439 | 359.502 | 39.8126 | -38.624 | -1.6 | -110.2222 | 0.9587
249 | 249 | 3861.538 | 158.241 | 358.205 | 39.9928 | -41.723 | -1.6 | -110.6667 | 0.95853
250 | 250 | 3860.44 | 156.044 | 355.287 | 39.8486 | -43.199 | -1.6 | -111.1111 | 0.95837
251 | 251 | 3861.538 | 159.34 | 359.664 | 40.0648 | -40.984 | -1.6 | -111.5556 | 0.9582
252 | 252 | 3859.341 | 154.945 | 354.549 | 39.9208 | -44.659 | -1.6 | -112 | 0.95803
253 | 253 | 3860.44 | 158.242 | 357.666 | 39.8848 | -41.182 | -1.6 | -112.4444 | 0.95787
254 | 254 | 3861.538 | 158.241 | 358.205 | 39.9928 | -41.723 | -1.6 | -112.8889 | 0.9577
255 | 255 | 3861.538 | 158.241 | 358.745 | 40.1008 | -42.263 | -1.6 | -113.3333 | 0.95754
256 | 256 | 3860.44 | 161.539 | 361.683 | 40.0288 | -38.605 | -1.6 | -113.7778 | 0.95737
257 | 257 | 3860.44 | 158.242 | 358.566 | 40.0648 | -42.082 | -1.6 | -114.2222 | 0.9572
258 | 258 | 3860.44 | 159.341 | 359.485 | 40.0288 | -40.803 | -1.6 | -114.6667 | 0.95704
259 | 259 | 3859.341 | 158.242 | 358.386 | 40.0288 | -41.902 | -1.6 | -115.1111 | 0.95687
260 | 260 | 3859.341 | 156.044 | 355.648 | 39.9208 | -43.56 | -1.6 | -115.5556 | 0.9567
261 | 261 | 3859.341 | 157.143 | 357.287 | 40.0288 | -43.001 | -1.6 | -116 | 0.95654
262 | 262 | 3860.44 | 158.242 | 357.846 | 39.9208 | -41.362 | -1.6 | -116.4444 | 0.95637
263 | 263 | 3859.341 | 157.143 | 356.386 | 39.8486 | -42.1 | -1.6 | -116.8889 | 0.9562
264 | 264 | 3857.143 | 157.143 | 356.927 | 39.9568 | -42.641 | -1.6 | -117.3333 | 0.95604
265 | 265 | 3858.242 | 157.143 | 356.747 | 39.9208 | -42.461 | -1.6 | -117.7778 | 0.95587
266 | 266 | 3860.44 | 159.341 | 359.125 | 39.9568 | -40.443 | -1.6 | -118.2222 | 0.9557
267 | 267 | 3858.242 | 159.341 | 358.765 | 39.8848 | -40.083 | -1.6 | -118.6667 | 0.95554
268 | 268 | 3861.538 | 160.439 | 359.863 | 39.8848 | -38.985 | -1.6 | -119.1111 | 0.95537
269 | 269 | 3859.341 | 156.044 | 355.287 | 39.8486 | -43.199 | -1.6 | -119.5556 | 0.9552
270 | 270 | 3858.242 | 157.143 | 356.386 | 39.8486 | -42.1 | -1.6 | -120 | 0.95504
271 | 271 | 3859.341 | 161.539 | 360.602 | 39.8126 | -37.524 | -1.6 | -120.4444 | 0.95487
272 | 272 | 3859.341 | 158.242 | 357.485 | 39.8486 | -41.001 | -1.6 | -120.8889 | 0.9547
273 | 273 | 3859.341 | 160.44 | 359.683 | 39.8486 | -38.803 | -1.6 | -121.3333 | 0.95454
274 | 274 | 3860.44 | 160.44 | 360.224 | 39.9568 | -39.344 | -1.6 | -121.7778 | 0.95437
275 | 275 | 3854.945 | 156.044 | 354.927 | 39.7766 | -42.839 | -1.6 | -122.2222 | 0.9542
276 | 276 | 3858.242 | 157.143 | 356.747 | 39.9208 | -42.461 | -1.6 | -122.6667 | 0.95404
277 | 277 | 3856.044 | 157.143 | 356.386 | 39.8486 | -42.1 | -1.6 | -123.1111 | 0.95387
278 | 278 | 3856.044 | 156.044 | 355.648 | 39.9208 | -43.56 | -1.6 | -123.5556 | 0.95371
279 | 279 | 3858.242 | 159.341 | 358.765 | 39.8848 | -40.083 | -1.6 | -124 | 0.95354
280 | 280 | 3857.143 | 158.242 | 357.305 | 39.8126 | -40.821 | -1.6 | -124.4444 | 0.95337
281 | 281 | 3857.143 | 157.143 | 356.567 | 39.8848 | -42.281 | -1.6 | -124.8889 | 0.95321
282 | 282 | 3858.242 | 160.44 | 359.503 | 39.8126 | -38.623 | -1.6 | -125.3333 | 0.95304
283 | 283 | 3858.242 | 159.341 | 358.584 | 39.8486 | -39.902 | -1.6 | -125.7778 | 0.95287
284 | 284 | 3857.143 | 157.143 | 356.747 | 39.9208 | -42.461 | -1.6 | -126.2222 | 0.95271
285 | 285 | 3854.945 | 157.143 | 356.386 | 39.8486 | -42.1 | -1.6 | -126.6667 | 0.95254
286 | 286 | 3857.143 | 158.242 | 357.485 | 39.8486 | -41.001 | -1.6 | -127.1111 | 0.95237
287 | 287 | 3854.945 | 156.044 | 355.468 | 39.8848 | -43.38 | -1.6 | -127.5556 | 0.95221
288 | 288 | 3857.143 | 159.341 | 358.765 | 39.8848 | -40.083 | -1.6 | -128 | 0.95204
289 | 289 | 3854.945 | 157.143 | 355.846 | 39.7406 | -41.56 | -1.6 | -128.4444 | 0.95187
290 | 290 | 3854.945 | 157.143 | 356.747 | 39.9208 | -42.461 | -1.6 | -128.8889 | 0.95171
291 | 291 | 3857.143 | 160.439 | 359.863 | 39.8848 | -38.985 | -1.6 | -129.3333 | 0.95154
292 | 292 | 3857.143 | 159.341 | 357.864 | 39.7046 | -39.182 | -1.6 | -129.7778 | 0.95137
293 | 293 | 3856.044 | 158.242 | 357.666 | 39.8848 | -41.182 | -1.6 | -130.2222 | 0.95121
294 | 294 | 3854.945 | 158.241 | 357.665 | 39.8848 | -41.183 | -1.6 | -130.6667 | 0.95104
295 | 295 | 3854.945 | 158.241 | 357.665 | 39.8848 | -41.183 | -1.6 | -131.1111 | 0.95087
296 | 296 | 3856.044 | 160.44 | 359.503 | 39.8126 | -38.623 | -1.6 | -131.5556 | 0.95071
297 | 297 | 3853.846 | 157.142 | 356.205 | 39.8126 | -41.921 | -1.6 | -132 | 0.95054
298 | 298 | 3854.945 | 158.241 | 357.665 | 39.8848 | -41.183 | -1.6 | -132.4444 | 0.95037
299 | 299 | 3854.945 | 157.143 | 356.206 | 39.8126 | -41.92 | -1.6 | -132.8889 | 0.95021
300 | 300 | 3853.846 | 157.142 | 356.566 | 39.8848 | -42.282 | -1.6 | -133.3333 | 0.95004
301 | 301 | 3854.945 | 159.341 | 358.224 | 39.7766 | -39.542 | -1.6 | -133.7778 | 0.94988
302 | 302 | 3854.945 | 159.341 | 358.765 | 39.8848 | -40.083 | -1.6 | -134.2222 | 0.94971
303 | 303 | 3854.945 | 160.44 | 359.683 | 39.8486 | -38.803 | -1.6 | -134.6667 | 0.94954
304 | 304 | 3853.846 | 158.242 | 357.485 | 39.8486 | -41.001 | -1.6 | -135.1111 | 0.94938
305 | 305 | 3853.846 | 158.242 | 357.846 | 39.9208 | -41.362 | -1.6 | -135.5556 | 0.94921
306 | 306 | 3854.945 | 159.341 | 358.404 | 39.8126 | -39.722 | -1.6 | -136 | 0.94904
307 | 307 | 3852.748 | 158.243 | 356.586 | 39.6686 | -40.1 | -1.6 | -136.4444 | 0.94888
308 | 308 | 3853.846 | 158.242 | 357.305 | 39.8126 | -40.821 | -1.6 | -136.8889 | 0.94871
309 | 309 | 3852.748 | 157.144 | 356.748 | 39.9208 | -42.46 | -1.6 | -137.3333 | 0.94854
310 | 310 | 3853.846 | 156.044 | 355.468 | 39.8848 | -43.38 | -1.6 | -137.7778 | 0.94838
311 | 311 | 3853.846 | 157.142 | 356.025 | 39.7766 | -41.741 | -1.6 | -138.2222 | 0.94821
312 | 312 | 3852.748 | 156.044 | 356.008 | 39.9928 | -43.92 | -1.6 | -138.6667 | 0.94804
313 | 313 | 3853.846 | 161.538 | 360.781 | 39.8486 | -37.705 | -1.6 | -139.1111 | 0.94788
314 | 314 | 3852.748 | 157.144 | 356.027 | 39.7766 | -41.739 | -1.6 | -139.5556 | 0.94771
315 | 315 | 3853.846 | 159.341 | 358.224 | 39.7766 | -39.542 | -1.6 | -140 | 0.94754
316 | 316 | 3852.748 | 158.243 | 357.306 | 39.8126 | -40.82 | -1.6 | -140.4444 | 0.94738
317 | 317 | 3852.748 | 158.243 | 357.126 | 39.7766 | -40.64 | -1.6 | -140.8889 | 0.94721
318 | 318 | 3852.748 | 159.342 | 358.045 | 39.7406 | -39.361 | -1.6 | -141.3333 | 0.94704
319 | 319 | 3852.748 | 158.243 | 357.667 | 39.8848 | -41.181 | -1.6 | -141.7778 | 0.94688
320 | 320 | 3851.648 | 158.242 | 357.305 | 39.8126 | -40.821 | -1.6 | -142.2222 | 0.94671
321 | 321 | 3851.648 | 159.34 | 358.764 | 39.8848 | -40.084 | -1.6 | -142.6667 | 0.94654
322 | 322 | 3851.648 | 158.242 | 356.945 | 39.7406 | -40.461 | -1.6 | -143.1111 | 0.94638
323 | 323 | 3850.549 | 157.143 | 356.206 | 39.8126 | -41.92 | -1.6 | -143.5556 | 0.94621
324 | 324 | 3850.549 | 156.044 | 355.107 | 39.8126 | -43.019 | -1.6 | -144 | 0.94604
325 | 325 | 3851.648 | 159.34 | 358.764 | 39.8848 | -40.084 | -1.6 | -144.4444 | 0.94588
326 | 326 | 3850.549 | 158.241 | 357.484 | 39.8486 | -41.002 | -1.6 | -144.8889 | 0.94571
327 | 327 | 3850.549 | 157.143 | 356.747 | 39.9208 | -42.461 | -1.6 | -145.3333 | 0.94555
328 | 328 | 3851.648 | 158.242 | 357.305 | 39.8126 | -40.821 | -1.6 | -145.7778 | 0.94538
329 | 329 | 3847.253 | 156.044 | 354.927 | 39.7766 | -42.839 | -1.6 | -146.2222 | 0.94521
330 | 330 | 3852.748 | 158.243 | 357.126 | 39.7766 | -40.64 | -1.6 | -146.6667 | 0.94505
331 | 331 | 3851.648 | 159.34 | 358.223 | 39.7766 | -39.543 | -1.6 | -147.1111 | 0.94488
332 | 332 | 3850.549 | 158.241 | 357.304 | 39.8126 | -40.822 | -1.6 | -147.5556 | 0.94471
333 | 333 | 3850.549 | 157.143 | 355.846 | 39.7406 | -41.56 | -1.6 | -148 | 0.94455
334 | 334 | 3849.45 | 157.142 | 355.845 | 39.7406 | -41.561 | -1.6 | -148.4444 | 0.94438
335 | 335 | 3848.352 | 154.946 | 353.649 | 39.7406 | -43.757 | -1.6 | -148.8889 | 0.94421
336 | 336 | 3850.549 | 158.241 | 357.124 | 39.7766 | -40.642 | -1.6 | -149.3333 | 0.94405
337 | 337 | 3847.253 | 156.044 | 354.567 | 39.7046 | -42.479 | -1.6 | -149.7778 | 0.94388
338 | 338 | 3851.648 | 160.439 | 359.322 | 39.7766 | -38.444 | -1.6 | -150.2222 | 0.94371
339 | 339 | 3848.352 | 157.143 | 356.206 | 39.8126 | -41.92 | -1.6 | -150.6667 | 0.94355
340 | 340 | 3848.352 | 157.143 | 356.386 | 39.8486 | -42.1 | -1.6 | -151.1111 | 0.94338
341 | 341 | 3849.45 | 158.241 | 356.584 | 39.6686 | -40.102 | -1.6 | -151.5556 | 0.94321
342 | 342 | 3848.352 | 157.143 | 356.026 | 39.7766 | -41.74 | -1.6 | -152 | 0.94305
343 | 343 | 3848.352 | 158.242 | 356.585 | 39.6686 | -40.101 | -1.6 | -152.4444 | 0.94288
344 | 344 | 3846.154 | 157.143 | 356.206 | 39.8126 | -41.92 | -1.6 | -152.8889 | 0.94271
345 | 345 | 3849.45 | 158.241 | 357.484 | 39.8486 | -41.002 | -1.6 | -153.3333 | 0.94255
346 | 346 | 3848.352 | 159.341 | 357.864 | 39.7046 | -39.182 | -1.6 | -153.7778 | 0.94238
347 | 347 | 3847.253 | 156.044 | 355.468 | 39.8848 | -43.38 | -1.6 | -154.2222 | 0.94221
348 | 348 | 3847.253 | 156.044 | 355.107 | 39.8126 | -43.019 | -1.6 | -154.6667 | 0.94205
349 | 349 | 3846.154 | 156.044 | 354.927 | 39.7766 | -42.839 | -1.6 | -155.1111 | 0.94188
350 | 350 | 3848.352 | 158.242 | 357.125 | 39.7766 | -40.641 | -1.6 | -155.5556 | 0.94172
351 | 351 | 3847.253 | 157.143 | 355.306 | 39.6326 | -41.02 | -1.6 | -156 | 0.94155
352 | 352 | 3847.253 | 156.044 | 355.107 | 39.8126 | -43.019 | -1.6 | -156.4444 | 0.94138
353 | 353 | 3847.253 | 157.143 | 356.026 | 39.7766 | -41.74 | -1.6 | -156.8889 | 0.94122
354 | 354 | 3848.352 | 160.44 | 358.603 | 39.6326 | -37.723 | -1.6 | -157.3333 | 0.94105
355 | 355 | 3847.253 | 158.242 | 356.945 | 39.7406 | -40.461 | -1.6 | -157.7778 | 0.94088
356 | 356 | 3847.253 | 158.242 | 356.945 | 39.7406 | -40.461 | -1.6 | -158.2222 | 0.94072
357 | 357 | 3846.154 | 157.143 | 355.486 | 39.6686 | -41.2 | -1.6 | -158.6667 | 0.94055
358 | 358 | 3846.154 | 157.143 | 355.306 | 39.6326 | -41.02 | -1.6 | -159.1111 | 0.94038
359 | 359 | 3846.154 | 156.044 | 354.747 | 39.7406 | -42.659 | -1.6 | -159.5556 | 0.94022
360 | 360 | 3846.154 | 157.143 | 355.486 | 39.6686 | -41.2 | -1.6 | -160 | 0.94005
361 | 361 | 3846.154 | 158.242 | 357.125 | 39.7766 | -40.641 | -1.6 | -160.4444 | 0.93988
362 | 362 | 3845.055 | 157.143 | 355.666 | 39.7046 | -41.38 | -1.6 | -160.8889 | 0.93972
363 | 363 | 3843.956 | 156.044 | 354.387 | 39.6686 | -42.299 | -1.6 | -161.3333 | 0.93955
364 | 364 | 3843.956 | 156.044 | 354.747 | 39.7406 | -42.659 | -1.6 | -161.7778 | 0.93938
365 | 365 | 3843.956 | 156.044 | 354.567 | 39.7046 | -42.479 | -1.6 | -162.2222 | 0.93922
366 | 366 | 3841.758 | 152.747 | 351.27 | 39.7046 | -45.776 | -1.6 | -162.6667 | 0.93905
367 | 367 | 3843.956 | 158.242 | 356.224 | 39.5964 | -39.74 | -1.6 | -163.1111 | 0.93888
368 | 368 | 3846.154 | 158.242 | 357.305 | 39.8126 | -40.821 | -1.6 | -163.5556 | 0.93872
369 | 369 | 3843.956 | 156.044 | 354.567 | 39.7046 | -42.479 | -1.6 | -164 | 0.93855
370 | 370 | 3845.055 | 157.143 | 355.486 | 39.6686 | -41.2 | -1.6 | -164.4444 | 0.93838
371 | 371 | 3845.055 | 157.143 | 355.486 | 39.6686 | -41.2 | -1.6 | -164.8889 | 0.93822
372 | 372 | 3845.055 | 157.143 | 355.846 | 39.7406 | -41.56 | -1.6 | -165.3333 | 0.93805
373 | 373 | 3846.154 | 158.242 | 357.125 | 39.7766 | -40.641 | -1.6 | -165.7778 | 0.93789
374 | 374 | 3845.055 | 157.143 | 355.666 | 39.7046 | -41.38 | -1.6 | -166.2222 | 0.93772
375 | 375 | 3843.956 | 156.044 | 354.747 | 39.7406 | -42.659 | -1.6 | -166.6667 | 0.93755
376 | 376 | 3845.055 | 158.242 | 357.125 | 39.7766 | -40.641 | -1.6 | -167.1111 | 0.93739
377 | 377 | 3843.956 | 157.143 | 355.125 | 39.5964 | -40.839 | -1.6 | -167.5556 | 0.93722
378 | 378 | 3843.956 | 159.34 | 357.503 | 39.6326 | -38.823 | -1.6 | -168 | 0.93705
379 | 379 | 3843.956 | 157.143 | 355.125 | 39.5964 | -40.839 | -1.6 | -168.4444 | 0.93689
380 | 380 | 3842.857 | 156.044 | 354.387 | 39.6686 | -42.299 | -1.6 | -168.8889 | 0.93672
381 | 381 | 3843.956 | 157.143 | 356.026 | 39.7766 | -41.74 | -1.6 | -169.3333 | 0.93655
382 | 382 | 3845.055 | 159.341 | 358.044 | 39.7406 | -39.362 | -1.6 | -169.7778 | 0.93639
383 | 383 | 3842.857 | 157.143 | 355.666 | 39.7046 | -41.38 | -1.6 | -170.2222 | 0.93622
384 | 384 | 3842.857 | 158.241 | 356.404 | 39.6326 | -39.922 | -1.6 | -170.6667 | 0.93605
385 | 385 | 3843.956 | 158.242 | 357.305 | 39.8126 | -40.821 | -1.6 | -171.1111 | 0.93589
386 | 386 | 3843.956 | 158.242 | 356.585 | 39.6686 | -40.101 | -1.6 | -171.5556 | 0.93572
387 | 387 | 3842.857 | 158.241 | 357.124 | 39.7766 | -40.642 | -1.6 | -172 | 0.93555
388 | 388 | 3843.956 | 158.242 | 356.765 | 39.7046 | -40.281 | -1.6 | -172.4444 | 0.93539
389 | 389 | 3845.055 | 160.439 | 358.962 | 39.7046 | -38.084 | -1.6 | -172.8889 | 0.93522
390 | 390 | 3841.758 | 156.044 | 354.747 | 39.7406 | -42.659 | -1.6 | -173.3333 | 0.93505
391 | 391 | 3841.758 | 156.044 | 353.846 | 39.5604 | -41.758 | -1.6 | -173.7778 | 0.93489
392 | 392 | 3840.66 | 154.946 | 353.469 | 39.7046 | -43.577 | -1.6 | -174.2222 | 0.93472
393 | 393 | 3841.758 | 156.044 | 354.387 | 39.6686 | -42.299 | -1.6 | -174.6667 | 0.93455
394 | 394 | 3839.561 | 153.847 | 352.55 | 39.7406 | -44.856 | -1.6 | -175.1111 | 0.93439
395 | 395 | 3840.66 | 156.044 | 354.927 | 39.7766 | -42.839 | -1.6 | -175.5556 | 0.93422
396 | 396 | 3843.956 | 159.34 | 358.043 | 39.7406 | -39.363 | -1.6 | -176 | 0.93405
397 | 397 | 3842.857 | 159.34 | 358.043 | 39.7406 | -39.363 | -1.6 | -176.4444 | 0.93389
398 | 398 | 3840.66 | 156.044 | 354.747 | 39.7406 | -42.659 | -1.6 | -176.8889 | 0.93372
399 | 399 | 3840.66 | 156.044 | 354.927 | 39.7766 | -42.839 | -1.6 | -177.3333 | 0.93356
400 | 400 | 3840.66 | 156.044 | 354.927 | 39.7766 | -42.839 | -1.6 | -177.7778 | 0.93339
401 | 401 | 3840.66 | 157.143 | 355.306 | 39.6326 | -41.02 | -1.6 | -178.2222 | 0.93322
402 | 402 | 3840.66 | 157.143 | 355.125 | 39.5964 | -40.839 | -1.6 | -178.6667 | 0.93306
403 | 403 | 3842.857 | 159.34 | 357.322 | 39.5964 | -38.642 | -1.6 | -179.1111 | 0.93289
404 | 404 | 3840.66 | 157.143 | 356.026 | 39.7766 | -41.74 | -1.6 | -179.5556 | 0.93272
405 | 405 | 3838.461 | 154.944 | 353.287 | 39.6686 | -43.399 | -1.6 | -180 | 0.93256
406 | 406 | 3840.66 | 158.243 | 356.406 | 39.6326 | -39.92 | -1.6 | -180.4444 | 0.93239
407 | 407 | 3839.561 | 157.144 | 355.667 | 39.7046 | -41.379 | -1.6 | -180.8889 | 0.93222
408 | 408 | 3839.561 | 158.242 | 356.405 | 39.6326 | -39.921 | -1.6 | -181.3333 | 0.93206
409 | 409 | 3838.461 | 156.044 | 354.387 | 39.6686 | -42.299 | -1.6 | -181.7778 | 0.93189
410 | 410 | 3838.461 | 156.044 | 354.207 | 39.6326 | -42.119 | -1.6 | -182.2222 | 0.93172
411 | 411 | 3839.561 | 158.242 | 356.765 | 39.7046 | -40.281 | -1.6 | -182.6667 | 0.93156
412 | 412 | 3839.561 | 156.044 | 354.927 | 39.7766 | -42.839 | -1.6 | -183.1111 | 0.93139
413 | 413 | 3840.66 | 159.341 | 358.044 | 39.7406 | -39.362 | -1.6 | -183.5556 | 0.93122
414 | 414 | 3838.461 | 157.142 | 355.845 | 39.7406 | -41.561 | -1.6 | -184 | 0.93106
415 | 415 | 3839.561 | 158.242 | 356.945 | 39.7406 | -40.461 | -1.6 | -184.4444 | 0.93089
416 | 416 | 3838.461 | 158.241 | 356.584 | 39.6686 | -40.102 | -1.6 | -184.8889 | 0.93072
417 | 417 | 3837.363 | 156.044 | 354.026 | 39.5964 | -41.938 | -1.6 | -185.3333 | 0.93056
418 | 418 | 3838.461 | 158.241 | 357.124 | 39.7766 | -40.642 | -1.6 | -185.7778 | 0.93039
419 | 419 | 3837.363 | 156.044 | 354.387 | 39.6686 | -42.299 | -1.6 | -186.2222 | 0.93022
420 | 420 | 3838.461 | 157.142 | 355.845 | 39.7406 | -41.561 | -1.6 | -186.6667 | 0.93006
421 | 421 | 3838.461 | 158.241 | 356.404 | 39.6326 | -39.922 | -1.6 | -187.1111 | 0.92989
422 | 422 | 3837.363 | 157.143 | 355.306 | 39.6326 | -41.02 | -1.6 | -187.5556 | 0.92973
423 | 423 | 3837.363 | 157.143 | 355.846 | 39.7406 | -41.56 | -1.6 | -188 | 0.92956
424 | 424 | 3836.264 | 157.143 | 355.306 | 39.6326 | -41.02 | -1.6 | -188.4444 | 0.92939
425 | 425 | 3837.363 | 158.242 | 356.765 | 39.7046 | -40.281 | -1.6 | -188.8889 | 0.92923
426 | 426 | 3837.363 | 158.242 | 356.405 | 39.6326 | -39.921 | -1.6 | -189.3333 | 0.92906
427 | 427 | 3837.363 | 158.242 | 356.405 | 39.6326 | -39.921 | -1.6 | -189.7778 | 0.92889
428 | 428 | 3837.363 | 157.143 | 355.125 | 39.5964 | -40.839 | -1.6 | -190.2222 | 0.92873
429 | 429 | 3836.264 | 156.044 | 354.567 | 39.7046 | -42.479 | -1.6 | -190.6667 | 0.92856
430 | 430 | 3836.264 | 157.143 | 355.306 | 39.6326 | -41.02 | -1.6 | -191.1111 | 0.92839
431 | 431 | 3836.264 | 157.143 | 355.486 | 39.6686 | -41.2 | -1.6 | -191.5556 | 0.92823
432 | 432 | 3836.264 | 158.242 | 355.864 | 39.5244 | -39.38 | -1.6 | -192 | 0.92806
433 | 433 | 3837.363 | 158.242 | 356.945 | 39.7406 | -40.461 | -1.6 | -192.4444 | 0.92789
434 | 434 | 3837.363 | 159.341 | 357.323 | 39.5964 | -38.641 | -1.6 | -192.8889 | 0.92773
435 | 435 | 3832.967 | 154.945 | 353.108 | 39.6326 | -43.218 | -1.6 | -193.3333 | 0.92756
436 | 436 | 3836.264 | 158.242 | 356.765 | 39.7046 | -40.281 | -1.6 | -193.7778 | 0.92739
437 | 437 | 3835.165 | 156.044 | 354.207 | 39.6326 | -42.119 | -1.6 | -194.2222 | 0.92723
438 | 438 | 3835.165 | 156.044 | 354.747 | 39.7406 | -42.659 | -1.6 | -194.6667 | 0.92706
439 | 439 | 3836.264 | 158.242 | 356.585 | 39.6686 | -40.101 | -1.6 | -195.1111 | 0.92689
440 | 440 | 3835.165 | 157.143 | 355.846 | 39.7406 | -41.56 | -1.6 | -195.5556 | 0.92673
441 | 441 | 3835.165 | 157.143 | 355.846 | 39.7406 | -41.56 | -1.6 | -196 | 0.92656
442 | 442 | 3834.066 | 156.044 | 354.927 | 39.7766 | -42.839 | -1.6 | -196.4444 | 0.92639
443 | 443 | 3835.165 | 156.044 | 354.026 | 39.5964 | -41.938 | -1.6 | -196.8889 | 0.92623
444 | 444 | 3835.165 | 156.044 | 354.567 | 39.7046 | -42.479 | -1.6 | -197.3333 | 0.92606
445 | 445 | 3835.165 | 158.242 | 356.945 | 39.7406 | -40.461 | -1.6 | -197.7778 | 0.9259
446 | 446 | 3835.165 | 164.835 | 363.358 | 39.7046 | -33.688 | -1.6 | -198.2222 | 0.92573
447 | 447 | 3835.165 | 157.143 | 355.666 | 39.7046 | -41.38 | -1.6 | -198.6667 | 0.92556
448 | 448 | 3832.967 | 153.846 | 352.729 | 39.7766 | -45.037 | -1.6 | -199.1111 | 0.9254
449 | 449 | 3834.066 | 157.143 | 356.206 | 39.8126 | -41.92 | -1.6 | -199.5556 | 0.92523
450 | 450 | 3834.066 | 157.143 | 355.306 | 39.6326 | -41.02 | -1.6 | -200 | 0.92506
451 | 451 | 3834.066 | 156.044 | 354.927 | 39.7766 | -42.839 | -1.6 | -200.4444 | 0.9249
452 | 452 | 3832.967 | 156.044 | 355.107 | 39.8126 | -43.019 | -1.6 | -200.8889 | 0.92473
453 | 453 | 3832.967 | 156.044 | 354.927 | 39.7766 | -42.839 | -1.6 | -201.3333 | 0.92456
454 | 454 | 3832.967 | 156.044 | 355.107 | 39.8126 | -43.019 | -1.6 | -201.7778 | 0.9244
455 | 455 | 3832.967 | 158.242 | 356.405 | 39.6326 | -39.921 | -1.6 | -202.2222 | 0.92423
456 | 456 | 3831.868 | 156.044 | 354.207 | 39.6326 | -42.119 | -1.6 | -202.6667 | 0.92406
457 | 457 | 3831.868 | 157.143 | 355.846 | 39.7406 | -41.56 | -1.6 | -203.1111 | 0.9239
458 | 458 | 3834.066 | 158.242 | 356.585 | 39.6686 | -40.101 | -1.6 | -203.5556 | 0.92373
459 | 459 | 3830.769 | 154.945 | 352.927 | 39.5964 | -43.037 | -1.6 | -204 | 0.92356
460 | 460 | 3831.868 | 156.044 | 354.387 | 39.6686 | -42.299 | -1.6 | -204.4444 | 0.9234
461 | 461 | 3832.967 | 158.242 | 356.945 | 39.7406 | -40.461 | -1.6 | -204.8889 | 0.92323
462 | 462 | 3832.967 | 157.143 | 355.486 | 39.6686 | -41.2 | -1.6 | -205.3333 | 0.92306
463 | 463 | 3831.868 | 156.044 | 353.846 | 39.5604 | -41.758 | -1.6 | -205.7778 | 0.9229
464 | 464 | 3831.868 | 156.044 | 354.567 | 39.7046 | -42.479 | -1.6 | -206.2222 | 0.92273
465 | 465 | 3831.868 | 157.143 | 355.666 | 39.7046 | -41.38 | -1.6 | -206.6667 | 0.92256
466 | 466 | 3829.67 | 156.044 | 354.026 | 39.5964 | -41.938 | -1.6 | -207.1111 | 0.9224
467 | 467 | 3832.967 | 158.242 | 356.405 | 39.6326 | -39.921 | -1.6 | -207.5556 | 0.92223
468 | 468 | 3830.769 | 156.044 | 354.387 | 39.6686 | -42.299 | -1.6 | -208 | 0.92206
469 | 469 | 3830.769 | 156.044 | 354.567 | 39.7046 | -42.479 | -1.6 | -208.4444 | 0.9219
470 | 470 | 3830.769 | 156.044 | 354.567 | 39.7046 | -42.479 | -1.6 | -208.8889 | 0.92173
471 | 471 | 3830.769 | 158.242 | 356.585 | 39.6686 | -40.101 | -1.6 | -209.3333 | 0.92157
472 | 472 | 3830.769 | 157.143 | 355.846 | 39.7406 | -41.56 | -1.6 | -209.7778 | 0.9214
473 | 473 | 3827.473 | 153.847 | 351.829 | 39.5964 | -44.135 | -1.6 | -210.2222 | 0.92123
474 | 474 | 3830.769 | 158.242 | 357.305 | 39.8126 | -40.821 | -1.6 | -210.6667 | 0.92107
475 | 475 | 3830.769 | 158.242 | 356.945 | 39.7406 | -40.461 | -1.6 | -211.1111 | 0.9209
476 | 476 | 3829.67 | 157.143 | 355.666 | 39.7046 | -41.38 | -1.6 | -211.5556 | 0.92073
477 | 477 | 3830.769 | 159.34 | 358.043 | 39.7406 | -39.363 | -1.6 | -212 | 0.92057
478 | 478 | 3830.769 | 158.242 | 356.765 | 39.7046 | -40.281 | -1.6 | -212.4444 | 0.9204
479 | 479 | 3830.769 | 158.242 | 357.125 | 39.7766 | -40.641 | -1.6 | -212.8889 | 0.92023
480 | 480 | 3832.967 | 159.341 | 356.963 | 39.5244 | -38.281 | -1.6 | -213.3333 | 0.92007
481 | 481 | 3827.473 | 153.847 | 352.19 | 39.6686 | -44.496 | -1.6 | -213.7778 | 0.9199
482 | 482 | 3829.67 | 158.241 | 356.404 | 39.6326 | -39.922 | -1.6 | -214.2222 | 0.91973
483 | 483 | 3828.571 | 156.044 | 354.207 | 39.6326 | -42.119 | -1.6 | -214.6667 | 0.91957
484 | 484 | 3828.571 | 158.241 | 356.223 | 39.5964 | -39.741 | -1.6 | -215.1111 | 0.9194
485 | 485 | 3829.67 | 158.241 | 356.764 | 39.7046 | -40.282 | -1.6 | -215.5556 | 0.91923
486 | 486 | 3829.67 | 158.241 | 357.124 | 39.7766 | -40.642 | -1.6 | -216 | 0.91907
487 | 487 | 3827.473 | 156.044 | 355.107 | 39.8126 | -43.019 | -1.6 | -216.4444 | 0.9189
488 | 488 | 3828.571 | 157.142 | 355.485 | 39.6686 | -41.201 | -1.6 | -216.8889 | 0.91873
489 | 489 | 3826.374 | 154.945 | 352.927 | 39.5964 | -43.037 | -1.6 | -217.3333 | 0.91857
490 | 490 | 3829.67 | 160.439 | 359.142 | 39.7406 | -38.264 | -1.6 | -217.7778 | 0.9184
491 | 491 | 3827.473 | 153.847 | 352.19 | 39.6686 | -44.496 | -1.6 | -218.2222 | 0.91823
492 | 492 | 3828.571 | 158.241 | 356.944 | 39.7406 | -40.462 | -1.6 | -218.6667 | 0.91807
493 | 493 | 3827.473 | 157.143 | 355.666 | 39.7046 | -41.38 | -1.6 | -219.1111 | 0.9179
494 | 494 | 3827.473 | 156.044 | 354.927 | 39.7766 | -42.839 | -1.6 | -219.5556 | 0.91774
495 | 495 | 3828.571 | 158.241 | 357.124 | 39.7766 | -40.642 | -1.6 | -220 | 0.91757
496 | 496 | 3828.571 | 159.34 | 358.043 | 39.7406 | -39.363 | -1.6 | -220.4444 | 0.9174
497 | 497 | 3827.473 | 158.242 | 356.765 | 39.7046 | -40.281 | -1.6 | -220.8889 | 0.91724
498 | 498 | 3828.571 | 158.241 | 356.404 | 39.6326 | -39.922 | -1.6 | -221.3333 | 0.91707
499 | 499 | 3827.473 | 157.143 | 355.486 | 39.6686 | -41.2 | -1.6 | -221.7778 | 0.9169
500 | 500 | 3827.473 | 157.143 | 355.486 | 39.6686 | -41.2 | -1.6 | -222.2222 | 0.91674
501 | 501 | 3827.473 | 158.242 | 356.585 | 39.6686 | -40.101 | -1.6 | -222.6667 | 0.91657
502 | 502 | 3827.473 | 157.143 | 355.846 | 39.7406 | -41.56 | -1.6 | -223.1111 | 0.9164
503 | 503 | 3826.374 | 157.143 | 356.206 | 39.8126 | -41.92 | -1.6 | -223.5556 | 0.91624
504 | 504 | 3827.473 | 157.143 | 355.846 | 39.7406 | -41.56 | -1.6 | -224 | 0.91607
505 | 505 | 3827.473 | 160.44 | 359.143 | 39.7406 | -38.263 | -1.6 | -224.4444 | 0.9159
506 | 506 | 3824.176 | 154.945 | 353.648 | 39.7406 | -43.758 | -1.6 | -224.8889 | 0.91574
507 | 507 | 3827.473 | 157.143 | 356.206 | 39.8126 | -41.92 | -1.6 | -225.3333 | 0.91557
508 | 508 | 3826.374 | 158.242 | 356.585 | 39.6686 | -40.101 | -1.6 | -225.7778 | 0.9154
509 | 509 | 3826.374 | 157.143 | 356.386 | 39.8486 | -42.1 | -1.6 | -226.2222 | 0.91524
510 | 510 | 3825.275 | 157.143 | 356.026 | 39.7766 | -41.74 | -1.6 | -226.6667 | 0.91507
511 | 511 | 3823.077 | 153.846 | 352.549 | 39.7406 | -44.857 | -1.6 | -227.1111 | 0.9149
512 | 512 | 3827.473 | 159.341 | 357.504 | 39.6326 | -38.822 | -1.6 | -227.5556 | 0.91474
513 | 513 | 3827.473 | 159.341 | 358.404 | 39.8126 | -39.722 | -1.6 | -228 | 0.91457
514 | 514 | 3821.978 | 153.846 | 352.369 | 39.7046 | -44.677 | -1.6 | -228.4444 | 0.9144
515 | 515 | 3825.275 | 158.242 | 356.585 | 39.6686 | -40.101 | -1.6 | -228.8889 | 0.91424
516 | 516 | 3824.176 | 154.945 | 353.288 | 39.6686 | -43.398 | -1.6 | -229.3333 | 0.91407
517 | 517 | 3823.077 | 154.945 | 354.008 | 39.8126 | -44.118 | -1.6 | -229.7778 | 0.91391
518 | 518 | 3824.176 | 156.044 | 354.747 | 39.7406 | -42.659 | -1.6 | -230.2222 | 0.91374
519 | 519 | 3826.374 | 159.341 | 357.684 | 39.6686 | -39.002 | -1.6 | -230.6667 | 0.91357
520 | 520 | 3823.077 | 154.945 | 354.369 | 39.8848 | -44.479 | -1.6 | -231.1111 | 0.91341
521 | 521 | 3824.176 | 156.044 | 354.026 | 39.5964 | -41.938 | -1.6 | -231.5556 | 0.91324
522 | 522 | 3823.077 | 156.044 | 354.387 | 39.6686 | -42.299 | -1.6 | -232 | 0.91307
523 | 523 | 3820.879 | 153.846 | 352.369 | 39.7046 | -44.677 | -1.6 | -232.4444 | 0.91291
524 | 524 | 3825.275 | 159.341 | 357.504 | 39.6326 | -38.822 | -1.6 | -232.8889 | 0.91274
525 | 525 | 3821.978 | 153.846 | 352.729 | 39.7766 | -45.037 | -1.6 | -233.3333 | 0.91257
526 | 526 | 3823.077 | 156.044 | 354.747 | 39.7406 | -42.659 | -1.6 | -233.7778 | 0.91241
527 | 527 | 3820.879 | 154.945 | 352.747 | 39.5604 | -42.857 | -1.6 | -234.2222 | 0.91224
528 | 528 | 3824.176 | 157.143 | 355.846 | 39.7406 | -41.56 | -1.6 | -234.6667 | 0.91207
529 | 529 | 3824.176 | 158.242 | 357.485 | 39.8486 | -41.001 | -1.6 | -235.1111 | 0.91191
530 | 530 | 3823.077 | 157.143 | 355.666 | 39.7046 | -41.38 | -1.6 | -235.5556 | 0.91174
531 | 531 | 3823.077 | 157.143 | 355.666 | 39.7046 | -41.38 | -1.6 | -236 | 0.91157
532 | 532 | 3823.077 | 158.242 | 357.305 | 39.8126 | -40.821 | -1.6 | -236.4444 | 0.91141
533 | 533 | 3823.077 | 157.143 | 355.486 | 39.6686 | -41.2 | -1.6 | -236.8889 | 0.91124
534 | 534 | 3821.978 | 156.044 | 354.567 | 39.7046 | -42.479 | -1.6 | -237.3333 | 0.91107
535 | 535 | 3821.978 | 158.242 | 356.585 | 39.6686 | -40.101 | -1.6 | -237.7778 | 0.91091
536 | 536 | 3820.879 | 156.044 | 354.207 | 39.6326 | -42.119 | -1.6 | -238.2222 | 0.91074
537 | 537 | 3821.978 | 156.044 | 355.287 | 39.8486 | -43.199 | -1.6 | -238.6667 | 0.91057
538 | 538 | 3821.978 | 157.143 | 356.026 | 39.7766 | -41.74 | -1.6 | -239.1111 | 0.91041
539 | 539 | 3823.077 | 158.242 | 356.765 | 39.7046 | -40.281 | -1.6 | -239.5556 | 0.91024
540 | 540 | 3823.077 | 158.242 | 356.585 | 39.6686 | -40.101 | -1.6 | -240 | 0.91007
541 | 541 | 3820.879 | 157.143 | 355.666 | 39.7046 | -41.38 | -1.6 | -240.4444 | 0.90991
542 | 542 | 3821.978 | 159.341 | 357.323 | 39.5964 | -38.641 | -1.6 | -240.8889 | 0.90974
543 | 543 | 3819.78 | 157.143 | 356.026 | 39.7766 | -41.74 | -1.6 | -241.3333 | 0.90958
544 | 544 | 3820.879 | 156.044 | 354.387 | 39.6686 | -42.299 | -1.6 | -241.7778 | 0.90941
545 | 545 | 3819.78 | 156.044 | 354.567 | 39.7046 | -42.479 | -1.6 | -242.2222 | 0.90924
546 | 546 | 3820.879 | 157.143 | 355.846 | 39.7406 | -41.56 | -1.6 | -242.6667 | 0.90908
547 | 547 | 3820.879 | 159.34 | 357.863 | 39.7046 | -39.183 | -1.6 | -243.1111 | 0.90891
548 | 548 | 3821.978 | 159.341 | 357.684 | 39.6686 | -39.002 | -1.6 | -243.5556 | 0.90874
549 | 549 | 3819.78 | 157.143 | 356.386 | 39.8486 | -42.1 | -1.6 | -244 | 0.90858
550 | 550 | 3821.978 | 162.637 | 361.16 | 39.7046 | -35.886 | -1.6 | -244.4444 | 0.90841
551 | 551 | 3824.176 | 160.44 | 359.323 | 39.7766 | -38.443 | -1.6 | -244.8889 | 0.90824
552 | 552 | 3820.879 | 160.44 | 359.683 | 39.8486 | -38.803 | -1.6 | -245.3333 | 0.90808
553 | 553 | 3820.879 | 159.34 | 357.503 | 39.6326 | -38.823 | -1.6 | -245.7778 | 0.90791
554 | 554 | 3819.78 | 157.143 | 356.026 | 39.7766 | -41.74 | -1.6 | -246.2222 | 0.90774
555 | 555 | 3819.78 | 158.241 | 356.584 | 39.6686 | -40.102 | -1.6 | -246.6667 | 0.90758
556 | 556 | 3819.78 | 157.143 | 356.567 | 39.8848 | -42.281 | -1.6 | -247.1111 | 0.90741
557 | 557 | 3819.78 | 159.341 | 357.684 | 39.6686 | -39.002 | -1.6 | -247.5556 | 0.90724
558 | 558 | 3819.78 | 158.241 | 356.584 | 39.6686 | -40.102 | -1.6 | -248 | 0.90708
559 | 559 | 3818.681 | 156.044 | 354.387 | 39.6686 | -42.299 | -1.6 | -248.4444 | 0.90691
560 | 560 | 3816.483 | 153.846 | 352.729 | 39.7766 | -45.037 | -1.6 | -248.8889 | 0.90674
561 | 561 | 3817.583 | 156.044 | 355.287 | 39.8486 | -43.199 | -1.6 | -249.3333 | 0.90658
562 | 562 | 3819.78 | 159.341 | 357.684 | 39.6686 | -39.002 | -1.6 | -249.7778 | 0.90641
563 | 563 | 3818.681 | 158.242 | 356.405 | 39.6326 | -39.921 | -1.6 | -250.2222 | 0.90624
564 | 564 | 3819.78 | 159.341 | 358.224 | 39.7766 | -39.542 | -1.6 | -250.6667 | 0.90608
565 | 565 | 3818.681 | 158.242 | 356.224 | 39.5964 | -39.74 | -1.6 | -251.1111 | 0.90591
566 | 566 | 3819.78 | 159.341 | 357.504 | 39.6326 | -38.822 | -1.6 | -251.5556 | 0.90575
567 | 567 | 3818.681 | 159.34 | 357.683 | 39.6686 | -39.003 | -1.6 | -252 | 0.90558
568 | 568 | 3817.583 | 157.144 | 356.027 | 39.7766 | -41.739 | -1.6 | -252.4444 | 0.90541
569 | 569 | 3817.583 | 157.144 | 355.847 | 39.7406 | -41.559 | -1.6 | -252.8889 | 0.90525
570 | 570 | 3818.681 | 160.439 | 358.782 | 39.6686 | -37.904 | -1.6 | -253.3333 | 0.90508
571 | 571 | 3814.286 | 153.847 | 352.91 | 39.8126 | -45.216 | -1.6 | -253.7778 | 0.90491
572 | 572 | 3819.78 | 159.341 | 358.044 | 39.7406 | -39.362 | -1.6 | -254.2222 | 0.90475
573 | 573 | 3815.385 | 154.946 | 353.649 | 39.7406 | -43.757 | -1.6 | -254.6667 | 0.90458
574 | 574 | 3816.483 | 156.044 | 354.207 | 39.6326 | -42.119 | -1.6 | -255.1111 | 0.90441
575 | 575 | 3817.583 | 159.341 | 357.684 | 39.6686 | -39.002 | -1.6 | -255.5556 | 0.90425
576 | 576 | 3816.483 | 158.241 | 356.944 | 39.7406 | -40.462 | -1.6 | -256 | 0.90408
577 | 577 | 3816.483 | 157.142 | 355.665 | 39.7046 | -41.381 | -1.6 | -256.4444 | 0.90391
578 | 578 | 3816.483 | 157.142 | 356.025 | 39.7766 | -41.741 | -1.6 | -256.8889 | 0.90375
579 | 579 | 3816.483 | 157.142 | 356.385 | 39.8486 | -42.101 | -1.6 | -257.3333 | 0.90358
580 | 580 | 3816.483 | 158.241 | 356.764 | 39.7046 | -40.282 | -1.6 | -257.7778 | 0.90341
581 | 581 | 3816.483 | 159.34 | 358.043 | 39.7406 | -39.363 | -1.6 | -258.2222 | 0.90325
582 | 582 | 3817.583 | 161.539 | 359.882 | 39.6686 | -36.804 | -1.6 | -258.6667 | 0.90308
583 | 583 | 3816.483 | 157.142 | 355.305 | 39.6326 | -41.021 | -1.6 | -259.1111 | 0.90291
584 | 584 | 3815.385 | 157.143 | 355.666 | 39.7046 | -41.38 | -1.6 | -259.5556 | 0.90275
585 | 585 | 3816.483 | 157.142 | 356.205 | 39.8126 | -41.921 | -1.6 | -260 | 0.90258
586 | 586 | 3815.385 | 157.143 | 355.125 | 39.5964 | -40.839 | -1.6 | -260.4444 | 0.90241
587 | 587 | 3815.385 | 157.143 | 356.386 | 39.8486 | -42.1 | -1.6 | -260.8889 | 0.90225
588 | 588 | 3815.385 | 158.242 | 356.765 | 39.7046 | -40.281 | -1.6 | -261.3333 | 0.90208
589 | 589 | 3815.385 | 157.143 | 356.026 | 39.7766 | -41.74 | -1.6 | -261.7778 | 0.90192
590 | 590 | 3815.385 | 159.341 | 357.864 | 39.7046 | -39.182 | -1.6 | -262.2222 | 0.90175
591 | 591 | 3814.286 | 159.341 | 357.504 | 39.6326 | -38.822 | -1.6 | -262.6667 | 0.90158
592 | 592 | 3815.385 | 157.143 | 356.026 | 39.7766 | -41.74 | -1.6 | -263.1111 | 0.90142
593 | 593 | 3813.187 | 157.143 | 356.026 | 39.7766 | -41.74 | -1.6 | -263.5556 | 0.90125
594 | 594 | 3815.385 | 161.539 | 359.702 | 39.6326 | -36.624 | -1.6 | -264 | 0.90108
595 | 595 | 3814.286 | 159.341 | 357.684 | 39.6686 | -39.002 | -1.6 | -264.4444 | 0.90092
596 | 596 | 3814.286 | 158.242 | 356.765 | 39.7046 | -40.281 | -1.6 | -264.8889 | 0.90075
597 | 597 | 3813.187 | 156.044 | 354.927 | 39.7766 | -42.839 | -1.6 | -265.3333 | 0.90058
598 | 598 | 3813.187 | 156.044 | 354.567 | 39.7046 | -42.479 | -1.6 | -265.7778 | 0.90042
599 | 599 | 3813.187 | 156.044 | 354.387 | 39.6686 | -42.299 | -1.6 | -266.2222 | 0.90025
600 | 600 | 3813.187 | 157.143 | 355.486 | 39.6686 | -41.2 | -1.6 | -266.6667 | 0.90008
601 | 601 | 3813.187 | 158.242 | 357.305 | 39.8126 | -40.821 | -1.6 | -267.1111 | 0.89992
602 | 602 | 3813.187 | 158.242 | 356.585 | 39.6686 | -40.101 | -1.6 | -267.5556 | 0.89975
603 | 603 | 3812.088 | 156.044 | 354.927 | 39.7766 | -42.839 | -1.6 | -268 | 0.89958
604 | 604 | 3812.088 | 157.143 | 355.666 | 39.7046 | -41.38 | -1.6 | -268.4444 | 0.89942
605 | 605 | 3812.088 | 157.143 | 355.486 | 39.6686 | -41.2 | -1.6 | -268.8889 | 0.89925
606 | 606 | 3812.088 | 157.143 | 355.486 | 39.6686 | -41.2 | -1.6 | -269.3333 | 0.89908
607 | 607 | 3812.088 | 156.044 | 354.747 | 39.7406 | -42.659 | -1.6 | -269.7778 | 0.89892
608 | 608 | 3812.088 | 157.143 | 355.666 | 39.7046 | -41.38 | -1.6 | -270.2222 | 0.89875
609 | 609 | 3812.088 | 157.143 | 355.666 | 39.7046 | -41.38 | -1.6 | -270.6667 | 0.89858
610 | 610 | 3810.989 | 157.143 | 354.945 | 39.5604 | -40.659 | -1.6 | -271.1111 | 0.89842
611 | 611 | 3810.989 | 156.044 | 354.387 | 39.6686 | -42.299 | -1.6 | -271.5556 | 0.89825
612 | 612 | 3809.89 | 153.846 | 352.909 | 39.8126 | -45.217 | -1.6 | -272 | 0.89808
613 | 613 | 3813.187 | 158.242 | 356.405 | 39.6326 | -39.921 | -1.6 | -272.4444 | 0.89792
614 | 614 | 3812.088 | 158.242 | 356.585 | 39.6686 | -40.101 | -1.6 | -272.8889 | 0.89775
615 | 615 | 3812.088 | 157.143 | 355.125 | 39.5964 | -40.839 | -1.6 | -273.3333 | 0.89759
616 | 616 | 3810.989 | 157.143 | 355.306 | 39.6326 | -41.02 | -1.6 | -273.7778 | 0.89742
617 | 617 | 3812.088 | 157.143 | 356.026 | 39.7766 | -41.74 | -1.6 | -274.2222 | 0.89725
618 | 618 | 3810.989 | 154.945 | 353.648 | 39.7406 | -43.758 | -1.6 | -274.6667 | 0.89709
619 | 619 | 3810.989 | 160.439 | 358.782 | 39.6686 | -37.904 | -1.6 | -275.1111 | 0.89692
620 | 620 | 3810.989 | 158.242 | 356.945 | 39.7406 | -40.461 | -1.6 | -275.5556 | 0.89675
621 | 621 | 3807.692 | 157.142 | 356.205 | 39.8126 | -41.921 | -1.6 | -276 | 0.89659
622 | 622 | 3807.692 | 158.241 | 356.764 | 39.7046 | -40.282 | -1.6 | -276.4444 | 0.89642
623 | 623 | 3807.692 | 157.142 | 355.665 | 39.7046 | -41.381 | -1.6 | -276.8889 | 0.89625
624 | 624 | 3807.692 | 153.846 | 352.009 | 39.6326 | -44.317 | -1.6 | -277.3333 | 0.89609
625 | 625 | 3807.692 | 156.044 | 354.387 | 39.6686 | -42.299 | -1.6 | -277.7778 | 0.89592
626 | 626 | 3806.594 | 153.847 | 352.91 | 39.8126 | -45.216 | -1.6 | -278.2222 | 0.89575
627 | 627 | 3806.594 | 152.748 | 350.73 | 39.5964 | -45.234 | -1.6 | -278.6667 | 0.89559
628 | 628 | 3812.088 | 158.242 | 356.224 | 39.5964 | -39.74 | -1.6 | -279.1111 | 0.89542
629 | 629 | 3808.791 | 157.143 | 356.206 | 39.8126 | -41.92 | -1.6 | -279.5556 | 0.89525
630 | 630 | 3808.791 | 156.044 | 354.747 | 39.7406 | -42.659 | -1.6 | -280 | 0.89509
631 | 631 | 3808.791 | 158.241 | 356.764 | 39.7046 | -40.282 | -1.6 | -280.4444 | 0.89492
632 | 632 | 3808.791 | 156.044 | 354.927 | 39.7766 | -42.839 | -1.6 | -280.8889 | 0.89475
633 | 633 | 3809.89 | 158.242 | 356.224 | 39.5964 | -39.74 | -1.6 | -281.3333 | 0.89459
634 | 634 | 3809.89 | 158.242 | 356.585 | 39.6686 | -40.101 | -1.6 | -281.7778 | 0.89442
635 | 635 | 3808.791 | 157.143 | 355.486 | 39.6686 | -41.2 | -1.6 | -282.2222 | 0.89425
636 | 636 | 3807.692 | 154.945 | 353.828 | 39.7766 | -43.938 | -1.6 | -282.6667 | 0.89409
637 | 637 | 3808.791 | 157.143 | 355.306 | 39.6326 | -41.02 | -1.6 | -283.1111 | 0.89392
638 | 638 | 3808.791 | 158.241 | 356.764 | 39.7046 | -40.282 | -1.6 | -283.5556 | 0.89376
639 | 639 | 3807.692 | 157.142 | 355.845 | 39.7406 | -41.561 | -1.6 | -284 | 0.89359
640 | 640 | 3808.791 | 157.143 | 355.666 | 39.7046 | -41.38 | -1.6 | -284.4444 | 0.89342
641 | 641 | 3807.692 | 157.142 | 356.025 | 39.7766 | -41.741 | -1.6 | -284.8889 | 0.89326
642 | 642 | 3807.692 | 157.142 | 355.845 | 39.7406 | -41.561 | -1.6 | -285.3333 | 0.89309
643 | 643 | 3807.692 | 157.142 | 355.485 | 39.6686 | -41.201 | -1.6 | -285.7778 | 0.89292
644 | 644 | 3807.692 | 157.142 | 356.025 | 39.7766 | -41.741 | -1.6 | -286.2222 | 0.89276
645 | 645 | 3806.594 | 156.044 | 354.567 | 39.7046 | -42.479 | -1.6 | -286.6667 | 0.89259
646 | 646 | 3806.594 | 156.044 | 354.207 | 39.6326 | -42.119 | -1.6 | -287.1111 | 0.89242
647 | 647 | 3806.594 | 157.143 | 356.026 | 39.7766 | -41.74 | -1.6 | -287.5556 | 0.89226
648 | 648 | 3808.791 | 159.34 | 358.043 | 39.7406 | -39.363 | -1.6 | -288 | 0.89209
649 | 649 | 3806.594 | 157.143 | 355.666 | 39.7046 | -41.38 | -1.6 | -288.4444 | 0.89192
650 | 650 | 3807.692 | 158.241 | 356.764 | 39.7046 | -40.282 | -1.6 | -288.8889 | 0.89176
651 | 651 | 3805.495 | 156.044 | 354.207 | 39.6326 | -42.119 | -1.6 | -289.3333 | 0.89159
652 | 652 | 3805.495 | 156.044 | 354.207 | 39.6326 | -42.119 | -1.6 | -289.7778 | 0.89142
653 | 653 | 3805.495 | 156.044 | 354.747 | 39.7406 | -42.659 | -1.6 | -290.2222 | 0.89126
654 | 654 | 3806.594 | 157.143 | 355.486 | 39.6686 | -41.2 | -1.6 | -290.6667 | 0.89109
655 | 655 | 3806.594 | 158.242 | 356.405 | 39.6326 | -39.921 | -1.6 | -291.1111 | 0.89092
656 | 656 | 3805.495 | 154.945 | 352.927 | 39.5964 | -43.037 | -1.6 | -291.5556 | 0.89076
657 | 657 | 3805.495 | 158.242 | 356.945 | 39.7406 | -40.461 | -1.6 | -292 | 0.89059
658 | 658 | 3806.594 | 159.341 | 358.044 | 39.7406 | -39.362 | -1.6 | -292.4444 | 0.89042
659 | 659 | 3803.297 | 156.044 | 355.287 | 39.8486 | -43.199 | -1.6 | -292.8889 | 0.89026
660 | 660 | 3804.396 | 157.143 | 355.486 | 39.6686 | -41.2 | -1.6 | -293.3333 | 0.89009
661 | 661 | 3804.396 | 154.945 | 353.648 | 39.7406 | -43.758 | -1.6 | -293.7778 | 0.88993
662 | 662 | 3804.396 | 154.945 | 353.468 | 39.7046 | -43.578 | -1.6 | -294.2222 | 0.88976
663 | 663 | 3805.495 | 158.242 | 356.765 | 39.7046 | -40.281 | -1.6 | -294.6667 | 0.88959
664 | 664 | 3804.396 | 157.143 | 355.666 | 39.7046 | -41.38 | -1.6 | -295.1111 | 0.88943
665 | 665 | 3804.396 | 156.044 | 354.387 | 39.6686 | -42.299 | -1.6 | -295.5556 | 0.88926
666 | 666 | 3803.297 | 156.044 | 354.747 | 39.7406 | -42.659 | -1.6 | -296 | 0.88909
667 | 667 | 3805.495 | 158.242 | 356.405 | 39.6326 | -39.921 | -1.6 | -296.4444 | 0.88893
668 | 668 | 3803.297 | 157.143 | 356.206 | 39.8126 | -41.92 | -1.6 | -296.8889 | 0.88876
669 | 669 | 3802.198 | 156.044 | 354.387 | 39.6686 | -42.299 | -1.6 | -297.3333 | 0.88859
670 | 670 | 3803.297 | 158.242 | 356.765 | 39.7046 | -40.281 | -1.6 | -297.7778 | 0.88843
671 | 671 | 3802.198 | 152.747 | 350.91 | 39.6326 | -45.416 | -1.6 | -298.2222 | 0.88826
672 | 672 | 3803.297 | 156.044 | 354.747 | 39.7406 | -42.659 | -1.6 | -298.6667 | 0.88809
673 | 673 | 3802.198 | 156.044 | 354.026 | 39.5964 | -41.938 | -1.6 | -299.1111 | 0.88793
674 | 674 | 3801.099 | 154.945 | 353.468 | 39.7046 | -43.578 | -1.6 | -299.5556 | 0.88776
675 | 675 | 3803.297 | 157.143 | 355.306 | 39.6326 | -41.02 | -1.6 | -300 | 0.88759
676 | 676 | 3801.099 | 156.044 | 354.927 | 39.7766 | -42.839 | -1.6 | -300.4444 | 0.88743
677 | 677 | 3801.099 | 156.044 | 354.567 | 39.7046 | -42.479 | -1.6 | -300.8889 | 0.88726
678 | 678 | 3802.198 | 153.846 | 351.828 | 39.5964 | -44.136 | -1.6 | -301.3333 | 0.88709
679 | 679 | 3801.099 | 154.945 | 353.648 | 39.7406 | -43.758 | -1.6 | -301.7778 | 0.88693
680 | 680 | 3803.297 | 158.242 | 356.405 | 39.6326 | -39.921 | -1.6 | -302.2222 | 0.88676
681 | 681 | 3802.198 | 157.143 | 355.846 | 39.7406 | -41.56 | -1.6 | -302.6667 | 0.88659
682 | 682 | 3802.198 | 158.242 | 356.945 | 39.7406 | -40.461 | -1.6 | -303.1111 | 0.88643
683 | 683 | 3800 | 154.945 | 353.468 | 39.7046 | -43.578 | -1.6 | -303.5556 | 0.88626
684 | 684 | 3801.099 | 157.143 | 355.666 | 39.7046 | -41.38 | -1.6 | -304 | 0.88609
685 | 685 | 3802.198 | 159.341 | 357.504 | 39.6326 | -38.822 | -1.6 | -304.4444 | 0.88593
686 | 686 | 3800 | 156.044 | 355.648 | 39.9208 | -43.56 | -1.6 | -304.8889 | 0.88576
687 | 687 | 3800 | 157.143 | 355.666 | 39.7046 | -41.38 | -1.6 | -305.3333 | 0.8856
688 | 688 | 3800 | 154.945 | 353.288 | 39.6686 | -43.398 | -1.6 | -305.7778 | 0.88543
689 | 689 | 3801.099 | 156.044 | 354.567 | 39.7046 | -42.479 | -1.6 | -306.2222 | 0.88526
690 | 690 | 3801.099 | 158.242 | 356.945 | 39.7406 | -40.461 | -1.6 | -306.6667 | 0.8851
691 | 691 | 3801.099 | 158.242 | 356.585 | 39.6686 | -40.101 | -1.6 | -307.1111 | 0.88493
692 | 692 | 3800 | 157.143 | 355.666 | 39.7046 | -41.38 | -1.6 | -307.5556 | 0.88476
693 | 693 | 3802.198 | 158.242 | 358.026 | 39.9568 | -41.542 | -1.6 | -308 | 0.8846
694 | 694 | 3801.099 | 159.341 | 358.044 | 39.7406 | -39.362 | -1.6 | -308.4444 | 0.88443
695 | 695 | 3800 | 157.143 | 355.666 | 39.7046 | -41.38 | -1.6 | -308.8889 | 0.88426
696 | 696 | 3800 | 157.143 | 355.486 | 39.6686 | -41.2 | -1.6 | -309.3333 | 0.8841
697 | 697 | 3797.802 | 153.846 | 352.009 | 39.6326 | -44.317 | -1.6 | -309.7778 | 0.88393
698 | 698 | 3797.802 | 153.846 | 352.729 | 39.7766 | -45.037 | -1.6 | -310.2222 | 0.88376
699 | 699 | 3798.901 | 156.044 | 354.387 | 39.6686 | -42.299 | -1.6 | -310.6667 | 0.8836
700 | 700 | 3798.901 | 156.044 | 355.287 | 39.8486 | -43.199 | -1.6 | -311.1111 | 0.88343
701 | 701 | 3798.901 | 156.044 | 354.747 | 39.7406 | -42.659 | -1.6 | -311.5556 | 0.88326
702 | 702 | 3797.802 | 158.241 | 356.404 | 39.6326 | -39.922 | -1.6 | -312 | 0.8831
703 | 703 | 3800 | 158.242 | 356.765 | 39.7046 | -40.281 | -1.6 | -312.4444 | 0.88293
704 | 704 | 3798.901 | 156.044 | 354.207 | 39.6326 | -42.119 | -1.6 | -312.8889 | 0.88276
705 | 705 | 3797.802 | 154.945 | 353.468 | 39.7046 | -43.578 | -1.6 | -313.3333 | 0.8826
706 | 706 | 3798.901 | 156.044 | 354.207 | 39.6326 | -42.119 | -1.6 | -313.7778 | 0.88243
707 | 707 | 3798.901 | 157.143 | 355.486 | 39.6686 | -41.2 | -1.6 | -314.2222 | 0.88226
708 | 708 | 3798.901 | 157.143 | 356.026 | 39.7766 | -41.74 | -1.6 | -314.6667 | 0.8821
709 | 709 | 3797.802 | 156.044 | 355.107 | 39.8126 | -43.019 | -1.6 | -315.1111 | 0.88193
710 | 710 | 3797.802 | 156.044 | 354.927 | 39.7766 | -42.839 | -1.6 | -315.5556 | 0.88177
711 | 711 | 3797.802 | 156.044 | 354.927 | 39.7766 | -42.839 | -1.6 | -316 | 0.8816
712 | 712 | 3798.901 | 158.242 | 357.305 | 39.8126 | -40.821 | -1.6 | -316.4444 | 0.88143
713 | 713 | 3797.802 | 157.143 | 355.486 | 39.6686 | -41.2 | -1.6 | -316.8889 | 0.88127
714 | 714 | 3796.703 | 156.044 | 354.567 | 39.7046 | -42.479 | -1.6 | -317.3333 | 0.8811
715 | 715 | 3797.802 | 156.044 | 354.567 | 39.7046 | -42.479 | -1.6 | -317.7778 | 0.88093
716 | 716 | 3796.703 | 156.044 | 354.567 | 39.7046 | -42.479 | -1.6 | -318.2222 | 0.88077
717 | 717 | 3797.802 | 156.044 | 354.747 | 39.7406 | -42.659 | -1.6 | -318.6667 | 0.8806
718 | 718 | 3795.604 | 154.945 | 353.648 | 39.7406 | -43.758 | -1.6 | -319.1111 | 0.88043
719 | 719 | 3796.703 | 157.142 | 355.845 | 39.7406 | -41.561 | -1.6 | -319.5556 | 0.88027
720 | 720 | 3796.703 | 156.044 | 354.927 | 39.7766 | -42.839 | -1.6 | -320 | 0.8801
721 | 721 | 3794.506 | 156.044 | 354.207 | 39.6326 | -42.119 | -1.6 | -320.4444 | 0.87993
722 | 722 | 3796.703 | 157.142 | 355.845 | 39.7406 | -41.561 | -1.6 | -320.8889 | 0.87977
723 | 723 | 3796.703 | 157.142 | 355.485 | 39.6686 | -41.201 | -1.6 | -321.3333 | 0.8796
724 | 724 | 3795.604 | 154.945 | 353.828 | 39.7766 | -43.938 | -1.6 | -321.7778 | 0.87943
725 | 725 | 3795.604 | 156.043 | 354.566 | 39.7046 | -42.48 | -1.6 | -322.2222 | 0.87927
726 | 726 | 3795.604 | 154.945 | 353.468 | 39.7046 | -43.578 | -1.6 | -322.6667 | 0.8791
727 | 727 | 3795.604 | 157.142 | 356.025 | 39.7766 | -41.741 | -1.6 | -323.1111 | 0.87893
728 | 728 | 3795.604 | 154.945 | 354.008 | 39.8126 | -44.118 | -1.6 | -323.5556 | 0.87877
729 | 729 | 3794.506 | 156.044 | 354.747 | 39.7406 | -42.659 | -1.6 | -324 | 0.8786
730 | 730 | 3794.506 | 157.143 | 356.206 | 39.8126 | -41.92 | -1.6 | -324.4444 | 0.87843
731 | 731 | 3794.506 | 156.044 | 354.927 | 39.7766 | -42.839 | -1.6 | -324.8889 | 0.87827
732 | 732 | 3794.506 | 156.044 | 354.747 | 39.7406 | -42.659 | -1.6 | -325.3333 | 0.8781
733 | 733 | 3793.407 | 156.044 | 354.927 | 39.7766 | -42.839 | -1.6 | -325.7778 | 0.87794
734 | 734 | 3794.506 | 156.044 | 354.927 | 39.7766 | -42.839 | -1.6 | -326.2222 | 0.87777
735 | 735 | 3794.506 | 157.143 | 355.306 | 39.6326 | -41.02 | -1.6 | -326.6667 | 0.8776
736 | 736 | 3795.604 | 157.142 | 355.485 | 39.6686 | -41.201 | -1.6 | -327.1111 | 0.87744
737 | 737 | 3794.506 | 158.242 | 356.945 | 39.7406 | -40.461 | -1.6 | -327.5556 | 0.87727
738 | 738 | 3794.506 | 157.143 | 355.666 | 39.7046 | -41.38 | -1.6 | -328 | 0.8771
739 | 739 | 3793.407 | 158.242 | 356.765 | 39.7046 | -40.281 | -1.6 | -328.4444 | 0.87694
740 | 740 | 3794.506 | 157.143 | 356.026 | 39.7766 | -41.74 | -1.6 | -328.8889 | 0.87677
741 | 741 | 3793.407 | 156.044 | 354.927 | 39.7766 | -42.839 | -1.6 | -329.3333 | 0.8766
742 | 742 | 3794.506 | 157.143 | 355.486 | 39.6686 | -41.2 | -1.6 | -329.7778 | 0.87644
743 | 743 | 3792.308 | 154.945 | 354.008 | 39.8126 | -44.118 | -1.6 | -330.2222 | 0.87627
744 | 744 | 3794.506 | 158.242 | 357.125 | 39.7766 | -40.641 | -1.6 | -330.6667 | 0.8761
745 | 745 | 3792.308 | 156.044 | 355.107 | 39.8126 | -43.019 | -1.6 | -331.1111 | 0.87594
746 | 746 | 3793.407 | 157.143 | 356.386 | 39.8486 | -42.1 | -1.6 | -331.5556 | 0.87577
747 | 747 | 3793.407 | 157.143 | 356.026 | 39.7766 | -41.74 | -1.6 | -332 | 0.8756
748 | 748 | 3793.407 | 158.242 | 357.125 | 39.7766 | -40.641 | -1.6 | -332.4444 | 0.87544
749 | 749 | 3793.407 | 159.341 | 357.864 | 39.7046 | -39.182 | -1.6 | -332.8889 | 0.87527
750 | 750 | 3792.308 | 156.044 | 355.107 | 39.8126 | -43.019 | -1.6 | -333.3333 | 0.8751
751 | 751 | 3792.308 | 157.143 | 355.666 | 39.7046 | -41.38 | -1.6 | -333.7778 | 0.87494
752 | 752 | 3793.407 | 158.242 | 357.125 | 39.7766 | -40.641 | -1.6 | -334.2222 | 0.87477
753 | 753 | 3793.407 | 158.242 | 356.945 | 39.7406 | -40.461 | -1.6 | -334.6667 | 0.8746
754 | 754 | 3792.308 | 157.143 | 355.846 | 39.7406 | -41.56 | -1.6 | -335.1111 | 0.87444
755 | 755 | 3790.11 | 153.846 | 352.729 | 39.7766 | -45.037 | -1.6 | -335.5556 | 0.87427
756 | 756 | 3791.209 | 156.044 | 354.207 | 39.6326 | -42.119 | -1.6 | -336 | 0.8741
757 | 757 | 3791.209 | 154.945 | 353.468 | 39.7046 | -43.578 | -1.6 | -336.4444 | 0.87394
758 | 758 | 3792.308 | 157.143 | 356.386 | 39.8486 | -42.1 | -1.6 | -336.8889 | 0.87377
759 | 759 | 3791.209 | 156.044 | 354.747 | 39.7406 | -42.659 | -1.6 | -337.3333 | 0.87361
760 | 760 | 3791.209 | 156.044 | 354.747 | 39.7406 | -42.659 | -1.6 | -337.7778 | 0.87344
761 | 761 | 3790.11 | 154.945 | 353.648 | 39.7406 | -43.758 | -1.6 | -338.2222 | 0.87327
762 | 762 | 3791.209 | 157.143 | 356.026 | 39.7766 | -41.74 | -1.6 | -338.6667 | 0.87311
763 | 763 | 3791.209 | 157.143 | 355.666 | 39.7046 | -41.38 | -1.6 | -339.1111 | 0.87294
764 | 764 | 3792.308 | 159.341 | 358.584 | 39.8486 | -39.902 | -1.6 | -339.5556 | 0.87277
765 | 765 | 3790.11 | 157.143 | 356.026 | 39.7766 | -41.74 | -1.6 | -340 | 0.87261
766 | 766 | 3790.11 | 158.242 | 356.224 | 39.5964 | -39.74 | -1.6 | -340.4444 | 0.87244
767 | 767 | 3790.11 | 157.143 | 355.486 | 39.6686 | -41.2 | -1.6 | -340.8889 | 0.87227
768 | 768 | 3790.11 | 158.242 | 357.485 | 39.8486 | -41.001 | -1.6 | -341.3333 | 0.87211
769 | 769 | 3790.11 | 157.143 | 356.206 | 39.8126 | -41.92 | -1.6 | -341.7778 | 0.87194
770 | 770 | 3786.813 | 156.043 | 355.106 | 39.8126 | -43.02 | -1.6 | -342.2222 | 0.87177
771 | 771 | 3792.308 | 161.538 | 360.601 | 39.8126 | -37.525 | -1.6 | -342.6667 | 0.87161
772 | 772 | 3790.11 | 160.44 | 359.683 | 39.8486 | -38.803 | -1.6 | -343.1111 | 0.87144
773 | 773 | 3787.912 | 156.044 | 354.207 | 39.6326 | -42.119 | -1.6 | -343.5556 | 0.87127
774 | 774 | 3791.209 | 158.242 | 356.585 | 39.6686 | -40.101 | -1.6 | -344 | 0.87111
775 | 775 | 3791.209 | 158.242 | 357.305 | 39.8126 | -40.821 | -1.6 | -344.4444 | 0.87094
776 | 776 | 3789.011 | 156.044 | 354.747 | 39.7406 | -42.659 | -1.6 | -344.8889 | 0.87077
777 | 777 | 3789.011 | 156.044 | 354.927 | 39.7766 | -42.839 | -1.6 | -345.3333 | 0.87061
778 | 778 | 3787.912 | 154.945 | 353.828 | 39.7766 | -43.938 | -1.6 | -345.7778 | 0.87044
779 | 779 | 3789.011 | 157.143 | 355.486 | 39.6686 | -41.2 | -1.6 | -346.2222 | 0.87027
780 | 780 | 3787.912 | 156.044 | 355.107 | 39.8126 | -43.019 | -1.6 | -346.6667 | 0.87011
781 | 781 | 3787.912 | 156.044 | 354.927 | 39.7766 | -42.839 | -1.6 | -347.1111 | 0.86994
782 | 782 | 3787.912 | 156.044 | 354.747 | 39.7406 | -42.659 | -1.6 | -347.5556 | 0.86978
783 | 783 | 3787.912 | 157.142 | 356.025 | 39.7766 | -41.741 | -1.6 | -348 | 0.86961
784 | 784 | 3787.912 | 157.142 | 356.025 | 39.7766 | -41.741 | -1.6 | -348.4444 | 0.86944
785 | 785 | 3787.912 | 157.142 | 355.485 | 39.6686 | -41.201 | -1.6 | -348.8889 | 0.86928
786 | 786 | 3789.011 | 157.143 | 356.026 | 39.7766 | -41.74 | -1.6 | -349.3333 | 0.86911
787 | 787 | 3787.912 | 157.142 | 355.845 | 39.7406 | -41.561 | -1.6 | -349.7778 | 0.86894
788 | 788 | 3784.615 | 152.747 | 351.81 | 39.8126 | -46.316 | -1.6 | -350.2222 | 0.86878
789 | 789 | 3786.813 | 157.143 | 356.026 | 39.7766 | -41.74 | -1.6 | -350.6667 | 0.86861
790 | 790 | 3786.813 | 156.043 | 355.106 | 39.8126 | -43.02 | -1.6 | -351.1111 | 0.86844
791 | 791 | 3786.813 | 157.143 | 355.666 | 39.7046 | -41.38 | -1.6 | -351.5556 | 0.86828
792 | 792 | 3787.912 | 157.142 | 356.205 | 39.8126 | -41.921 | -1.6 | -352 | 0.86811
793 | 793 | 3786.813 | 158.242 | 357.125 | 39.7766 | -40.641 | -1.6 | -352.4444 | 0.86794
794 | 794 | 3785.714 | 156.044 | 354.747 | 39.7406 | -42.659 | -1.6 | -352.8889 | 0.86778
795 | 795 | 3786.813 | 157.143 | 356.206 | 39.8126 | -41.92 | -1.6 | -353.3333 | 0.86761
796 | 796 | 3786.813 | 157.143 | 356.026 | 39.7766 | -41.74 | -1.6 | -353.7778 | 0.86744
797 | 797 | 3785.714 | 156.044 | 354.747 | 39.7406 | -42.659 | -1.6 | -354.2222 | 0.86728
798 | 798 | 3786.813 | 159.341 | 358.584 | 39.8486 | -39.902 | -1.6 | -354.6667 | 0.86711
799 | 799 | 3783.516 | 154.945 | 353.468 | 39.7046 | -43.578 | -1.6 | -355.1111 | 0.86694
800 | 800 | 3785.714 | 159.34 | 357.863 | 39.7046 | -39.183 | -1.6 | -355.5556 | 0.86678
801 | 801 | 3785.714 | 156.044 | 354.747 | 39.7406 | -42.659 | -1.6 | -356 | 0.86661
802 | 802 | 3784.615 | 156.044 | 355.468 | 39.8848 | -43.38 | -1.6 | -356.4444 | 0.86644
803 | 803 | 3784.615 | 156.044 | 354.387 | 39.6686 | -42.299 | -1.6 | -356.8889 | 0.86628
804 | 804 | 3784.615 | 154.945 | 353.468 | 39.7046 | -43.578 | -1.6 | -357.3333 | 0.86611
805 | 805 | 3785.714 | 158.242 | 357.305 | 39.8126 | -40.821 | -1.6 | -357.7778 | 0.86595
806 | 806 | 3784.615 | 157.143 | 355.666 | 39.7046 | -41.38 | -1.6 | -358.2222 | 0.86578
807 | 807 | 3785.714 | 158.242 | 356.765 | 39.7046 | -40.281 | -1.6 | -358.6667 | 0.86561
808 | 808 | 3782.418 | 154.946 | 353.829 | 39.7766 | -43.937 | -1.6 | -359.1111 | 0.86545
809 | 809 | 3785.714 | 158.242 | 357.666 | 39.8848 | -41.182 | -1.6 | -359.5556 | 0.86528
810 | 810 | 3786.813 | 158.242 | 356.945 | 39.7406 | -40.461 | -1.6 | -360 | 0.86511
811 | 811 | 3784.615 | 156.044 | 355.107 | 39.8126 | -43.019 | -1.6 | -360.4444 | 0.86495
812 | 812 | 3783.516 | 156.044 | 354.567 | 39.7046 | -42.479 | -1.6 | -360.8889 | 0.86478
813 | 813 | 3783.516 | 156.044 | 355.107 | 39.8126 | -43.019 | -1.6 | -361.3333 | 0.86461
814 | 814 | 3783.516 | 154.945 | 353.648 | 39.7406 | -43.758 | -1.6 | -361.7778 | 0.86445
815 | 815 | 3782.418 | 154.946 | 353.649 | 39.7406 | -43.757 | -1.6 | -362.2222 | 0.86428
816 | 816 | 3783.516 | 156.044 | 355.107 | 39.8126 | -43.019 | -1.6 | -362.6667 | 0.86411
817 | 817 | 3783.516 | 156.044 | 355.287 | 39.8486 | -43.199 | -1.6 | -363.1111 | 0.86395
818 | 818 | 3779.121 | 152.747 | 351.99 | 39.8486 | -46.496 | -1.6 | -363.5556 | 0.86378
819 | 819 | 3785.714 | 160.439 | 359.682 | 39.8486 | -38.804 | -1.6 | -364 | 0.86361
820 | 820 | 3782.418 | 156.044 | 354.927 | 39.7766 | -42.839 | -1.6 | -364.4444 | 0.86345
821 | 821 | 3782.418 | 157.143 | 356.026 | 39.7766 | -41.74 | -1.6 | -364.8889 | 0.86328
822 | 822 | 3783.516 | 158.241 | 357.484 | 39.8486 | -41.002 | -1.6 | -365.3333 | 0.86311
823 | 823 | 3781.319 | 154.945 | 353.828 | 39.7766 | -43.938 | -1.6 | -365.7778 | 0.86295
824 | 824 | 3782.418 | 156.044 | 354.387 | 39.6686 | -42.299 | -1.6 | -366.2222 | 0.86278
825 | 825 | 3782.418 | 157.143 | 355.666 | 39.7046 | -41.38 | -1.6 | -366.6667 | 0.86261
826 | 826 | 3782.418 | 157.143 | 356.567 | 39.8848 | -42.281 | -1.6 | -367.1111 | 0.86245
827 | 827 | 3782.418 | 157.143 | 356.206 | 39.8126 | -41.92 | -1.6 | -367.5556 | 0.86228
828 | 828 | 3783.516 | 159.34 | 358.223 | 39.7766 | -39.543 | -1.6 | -368 | 0.86211
829 | 829 | 3782.418 | 157.143 | 356.927 | 39.9568 | -42.641 | -1.6 | -368.4444 | 0.86195
830 | 830 | 3781.319 | 154.945 | 353.648 | 39.7406 | -43.758 | -1.6 | -368.8889 | 0.86178
831 | 831 | 3782.418 | 157.143 | 356.386 | 39.8486 | -42.1 | -1.6 | -369.3333 | 0.86162
832 | 832 | 3780.22 | 154.945 | 354.008 | 39.8126 | -44.118 | -1.6 | -369.7778 | 0.86145
833 | 833 | 3780.22 | 156.044 | 354.747 | 39.7406 | -42.659 | -1.6 | -370.2222 | 0.86128
834 | 834 | 3779.121 | 154.945 | 353.288 | 39.6686 | -43.398 | -1.6 | -370.6667 | 0.86112
835 | 835 | 3780.22 | 156.044 | 355.107 | 39.8126 | -43.019 | -1.6 | -371.1111 | 0.86095
836 | 836 | 3781.319 | 157.143 | 355.846 | 39.7406 | -41.56 | -1.6 | -371.5556 | 0.86078
837 | 837 | 3780.22 | 157.143 | 355.666 | 39.7046 | -41.38 | -1.6 | -372 | 0.86062
838 | 838 | 3781.319 | 156.044 | 355.107 | 39.8126 | -43.019 | -1.6 | -372.4444 | 0.86045
839 | 839 | 3780.22 | 156.044 | 354.567 | 39.7046 | -42.479 | -1.6 | -372.8889 | 0.86028
840 | 840 | 3780.22 | 156.044 | 355.287 | 39.8486 | -43.199 | -1.6 | -373.3333 | 0.86012
841 | 841 | 3780.22 | 157.143 | 356.206 | 39.8126 | -41.92 | -1.6 | -373.7778 | 0.85995
842 | 842 | 3780.22 | 157.143 | 356.026 | 39.7766 | -41.74 | -1.6 | -374.2222 | 0.85978
843 | 843 | 3780.22 | 158.242 | 356.765 | 39.7046 | -40.281 | -1.6 | -374.6667 | 0.85962
844 | 844 | 3779.121 | 157.143 | 356.386 | 39.8486 | -42.1 | -1.6 | -375.1111 | 0.85945
845 | 845 | 3779.121 | 156.044 | 355.107 | 39.8126 | -43.019 | -1.6 | -375.5556 | 0.85928
846 | 846 | 3779.121 | 156.044 | 354.567 | 39.7046 | -42.479 | -1.6 | -376 | 0.85912
847 | 847 | 3779.121 | 157.143 | 355.486 | 39.6686 | -41.2 | -1.6 | -376.4444 | 0.85895
848 | 848 | 3780.22 | 158.242 | 357.305 | 39.8126 | -40.821 | -1.6 | -376.8889 | 0.85878
849 | 849 | 3780.22 | 158.242 | 356.945 | 39.7406 | -40.461 | -1.6 | -377.3333 | 0.85862
850 | 850 | 3779.121 | 157.143 | 355.666 | 39.7046 | -41.38 | -1.6 | -377.7778 | 0.85845
851 | 851 | 3778.022 | 156.044 | 355.107 | 39.8126 | -43.019 | -1.6 | -378.2222 | 0.85828
852 | 852 | 3779.121 | 157.143 | 355.846 | 39.7406 | -41.56 | -1.6 | -378.6667 | 0.85812
853 | 853 | 3776.923 | 154.945 | 353.648 | 39.7406 | -43.758 | -1.6 | -379.1111 | 0.85795
854 | 854 | 3779.121 | 157.143 | 356.386 | 39.8486 | -42.1 | -1.6 | -379.5556 | 0.85779
855 | 855 | 3776.923 | 154.945 | 354.188 | 39.8486 | -44.298 | -1.6 | -380 | 0.85762
856 | 856 | 3778.022 | 158.242 | 356.765 | 39.7046 | -40.281 | -1.6 | -380.4444 | 0.85745
857 | 857 | 3779.121 | 158.242 | 356.945 | 39.7406 | -40.461 | -1.6 | -380.8889 | 0.85729
858 | 858 | 3776.923 | 156.044 | 354.747 | 39.7406 | -42.659 | -1.6 | -381.3333 | 0.85712
859 | 859 | 3779.121 | 158.242 | 356.945 | 39.7406 | -40.461 | -1.6 | -381.7778 | 0.85695
860 | 860 | 3776.923 | 157.143 | 356.386 | 39.8486 | -42.1 | -1.6 | -382.2222 | 0.85679
861 | 861 | 3778.022 | 159.34 | 358.403 | 39.8126 | -39.723 | -1.6 | -382.6667 | 0.85662
862 | 862 | 3776.923 | 156.044 | 354.567 | 39.7046 | -42.479 | -1.6 | -383.1111 | 0.85645
863 | 863 | 3776.923 | 157.143 | 355.306 | 39.6326 | -41.02 | -1.6 | -383.5556 | 0.85629
864 | 864 | 3779.121 | 159.341 | 358.404 | 39.8126 | -39.722 | -1.6 | -384 | 0.85612
865 | 865 | 3776.923 | 157.143 | 355.486 | 39.6686 | -41.2 | -1.6 | -384.4444 | 0.85595
866 | 866 | 3776.923 | 157.143 | 355.846 | 39.7406 | -41.56 | -1.6 | -384.8889 | 0.85579
867 | 867 | 3775.824 | 157.142 | 356.025 | 39.7766 | -41.741 | -1.6 | -385.3333 | 0.85562
868 | 868 | 3775.824 | 154.945 | 354.188 | 39.8486 | -44.298 | -1.6 | -385.7778 | 0.85545
869 | 869 | 3776.923 | 157.143 | 355.846 | 39.7406 | -41.56 | -1.6 | -386.2222 | 0.85529
870 | 870 | 3775.824 | 156.044 | 354.747 | 39.7406 | -42.659 | -1.6 | -386.6667 | 0.85512
871 | 871 | 3775.824 | 157.142 | 356.566 | 39.8848 | -42.282 | -1.6 | -387.1111 | 0.85495
872 | 872 | 3774.726 | 154.946 | 353.829 | 39.7766 | -43.937 | -1.6 | -387.5556 | 0.85479
873 | 873 | 3775.824 | 158.241 | 356.764 | 39.7046 | -40.282 | -1.6 | -388 | 0.85462
874 | 874 | 3774.726 | 157.143 | 356.386 | 39.8486 | -42.1 | -1.6 | -388.4444 | 0.85445
875 | 875 | 3774.726 | 156.044 | 354.927 | 39.7766 | -42.839 | -1.6 | -388.8889 | 0.85429
876 | 876 | 3773.626 | 156.043 | 356.007 | 39.9928 | -43.921 | -1.6 | -389.3333 | 0.85412
877 | 877 | 3774.726 | 156.044 | 355.287 | 39.8486 | -43.199 | -1.6 | -389.7778 | 0.85396
878 | 878 | 3775.824 | 158.241 | 357.665 | 39.8848 | -41.183 | -1.6 | -390.2222 | 0.85379
879 | 879 | 3774.726 | 157.143 | 355.846 | 39.7406 | -41.56 | -1.6 | -390.6667 | 0.85362
880 | 880 | 3774.726 | 157.143 | 356.026 | 39.7766 | -41.74 | -1.6 | -391.1111 | 0.85346
881 | 881 | 3774.726 | 157.143 | 356.747 | 39.9208 | -42.461 | -1.6 | -391.5556 | 0.85329
882 | 882 | 3772.527 | 156.044 | 354.927 | 39.7766 | -42.839 | -1.6 | -392 | 0.85312
883 | 883 | 3773.626 | 156.043 | 354.746 | 39.7406 | -42.66 | -1.6 | -392.4444 | 0.85296
884 | 884 | 3773.626 | 156.043 | 355.106 | 39.8126 | -43.02 | -1.6 | -392.8889 | 0.85279
885 | 885 | 3773.626 | 154.944 | 354.007 | 39.8126 | -44.119 | -1.6 | -393.3333 | 0.85262
886 | 886 | 3774.726 | 157.143 | 355.846 | 39.7406 | -41.56 | -1.6 | -393.7778 | 0.85246
887 | 887 | 3774.726 | 157.143 | 356.206 | 39.8126 | -41.92 | -1.6 | -394.2222 | 0.85229
888 | 888 | 3774.726 | 158.243 | 357.486 | 39.8486 | -41 | -1.6 | -394.6667 | 0.85212
889 | 889 | 3772.527 | 156.044 | 355.468 | 39.8848 | -43.38 | -1.6 | -395.1111 | 0.85196
890 | 890 | 3772.527 | 157.142 | 356.926 | 39.9568 | -42.642 | -1.6 | -395.5556 | 0.85179
891 | 891 | 3772.527 | 156.044 | 354.747 | 39.7406 | -42.659 | -1.6 | -396 | 0.85162
892 | 892 | 3773.626 | 156.043 | 354.926 | 39.7766 | -42.84 | -1.6 | -396.4444 | 0.85146
893 | 893 | 3773.626 | 156.043 | 354.926 | 39.7766 | -42.84 | -1.6 | -396.8889 | 0.85129
894 | 894 | 3773.626 | 157.143 | 356.026 | 39.7766 | -41.74 | -1.6 | -397.3333 | 0.85112
895 | 895 | 3772.527 | 156.044 | 355.287 | 39.8486 | -43.199 | -1.6 | -397.7778 | 0.85096
896 | 896 | 3771.428 | 157.142 | 355.665 | 39.7046 | -41.381 | -1.6 | -398.2222 | 0.85079
897 | 897 | 3770.33 | 153.847 | 352.73 | 39.7766 | -45.036 | -1.6 | -398.6667 | 0.85062
898 | 898 | 3772.527 | 157.142 | 356.205 | 39.8126 | -41.921 | -1.6 | -399.1111 | 0.85046
899 | 899 | 3772.527 | 156.044 | 355.107 | 39.8126 | -43.019 | -1.6 | -399.5556 | 0.85029
900 | 900 | 3772.527 | 157.142 | 356.025 | 39.7766 | -41.741 | -1.6 | -400 | 0.85012
901 | 901 | 3772.527 | 156.044 | 355.468 | 39.8848 | -43.38 | -1.6 | -400.4444 | 0.84996
902 | 902 | 3771.428 | 156.043 | 354.926 | 39.7766 | -42.84 | -1.6 | -400.8889 | 0.84979
903 | 903 | 3771.428 | 156.043 | 355.286 | 39.8486 | -43.2 | -1.6 | -401.3333 | 0.84963
904 | 904 | 3772.527 | 159.34 | 357.863 | 39.7046 | -39.183 | -1.6 | -401.7778 | 0.84946
905 | 905 | 3772.527 | 158.241 | 357.484 | 39.8486 | -41.002 | -1.6 | -402.2222 | 0.84929
906 | 906 | 3770.33 | 154.945 | 354.188 | 39.8486 | -44.298 | -1.6 | -402.6667 | 0.84913
907 | 907 | 3772.527 | 157.142 | 356.385 | 39.8486 | -42.101 | -1.6 | -403.1111 | 0.84896
908 | 908 | 3770.33 | 156.044 | 354.927 | 39.7766 | -42.839 | -1.6 | -403.5556 | 0.84879
909 | 909 | 3771.428 | 156.043 | 355.106 | 39.8126 | -43.02 | -1.6 | -404 | 0.84863
910 | 910 | 3770.33 | 156.044 | 355.287 | 39.8486 | -43.199 | -1.6 | -404.4444 | 0.84846
911 | 911 | 3771.428 | 158.241 | 357.484 | 39.8486 | -41.002 | -1.6 | -404.8889 | 0.84829
912 | 912 | 3769.231 | 156.044 | 355.107 | 39.8126 | -43.019 | -1.6 | -405.3333 | 0.84813
913 | 913 | 3769.231 | 154.945 | 353.648 | 39.7406 | -43.758 | -1.6 | -405.7778 | 0.84796
914 | 914 | 3771.428 | 158.241 | 357.304 | 39.8126 | -40.822 | -1.6 | -406.2222 | 0.84779
915 | 915 | 3770.33 | 157.143 | 355.846 | 39.7406 | -41.56 | -1.6 | -406.6667 | 0.84763
916 | 916 | 3769.231 | 154.945 | 354.008 | 39.8126 | -44.118 | -1.6 | -407.1111 | 0.84746
917 | 917 | 3769.231 | 157.143 | 356.386 | 39.8486 | -42.1 | -1.6 | -407.5556 | 0.84729
918 | 918 | 3769.231 | 156.044 | 355.468 | 39.8848 | -43.38 | -1.6 | -408 | 0.84713
919 | 919 | 3769.231 | 156.044 | 355.107 | 39.8126 | -43.019 | -1.6 | -408.4444 | 0.84696
920 | 920 | 3768.132 | 154.945 | 354.369 | 39.8848 | -44.479 | -1.6 | -408.8889 | 0.84679
921 | 921 | 3769.231 | 154.945 | 354.729 | 39.9568 | -44.839 | -1.6 | -409.3333 | 0.84663
922 | 922 | 3768.132 | 152.747 | 351.09 | 39.6686 | -45.596 | -1.6 | -409.7778 | 0.84646
923 | 923 | 3769.231 | 156.044 | 355.287 | 39.8486 | -43.199 | -1.6 | -410.2222 | 0.84629
924 | 924 | 3768.132 | 156.044 | 355.107 | 39.8126 | -43.019 | -1.6 | -410.6667 | 0.84613
925 | 925 | 3768.132 | 157.143 | 356.567 | 39.8848 | -42.281 | -1.6 | -411.1111 | 0.84596
926 | 926 | 3768.132 | 157.143 | 356.206 | 39.8126 | -41.92 | -1.6 | -411.5556 | 0.8458
927 | 927 | 3769.231 | 157.143 | 355.666 | 39.7046 | -41.38 | -1.6 | -412 | 0.84563
928 | 928 | 3767.033 | 153.846 | 353.089 | 39.8486 | -45.397 | -1.6 | -412.4444 | 0.84546
929 | 929 | 3768.132 | 157.143 | 356.026 | 39.7766 | -41.74 | -1.6 | -412.8889 | 0.8453
930 | 930 | 3768.132 | 157.143 | 355.846 | 39.7406 | -41.56 | -1.6 | -413.3333 | 0.84513
931 | 931 | 3767.033 | 156.044 | 354.927 | 39.7766 | -42.839 | -1.6 | -413.7778 | 0.84496
932 | 932 | 3767.033 | 156.044 | 355.287 | 39.8486 | -43.199 | -1.6 | -414.2222 | 0.8448
933 | 933 | 3768.132 | 156.044 | 354.927 | 39.7766 | -42.839 | -1.6 | -414.6667 | 0.84463
934 | 934 | 3767.033 | 158.242 | 356.765 | 39.7046 | -40.281 | -1.6 | -415.1111 | 0.84446
935 | 935 | 3765.934 | 154.945 | 354.008 | 39.8126 | -44.118 | -1.6 | -415.5556 | 0.8443
936 | 936 | 3765.934 | 154.945 | 354.008 | 39.8126 | -44.118 | -1.6 | -416 | 0.84413
937 | 937 | 3767.033 | 154.945 | 353.468 | 39.7046 | -43.578 | -1.6 | -416.4444 | 0.84396
938 | 938 | 3767.033 | 157.143 | 356.567 | 39.8848 | -42.281 | -1.6 | -416.8889 | 0.8438
939 | 939 | 3767.033 | 156.044 | 355.107 | 39.8126 | -43.019 | -1.6 | -417.3333 | 0.84363
940 | 940 | 3764.835 | 153.846 | 353.089 | 39.8486 | -45.397 | -1.6 | -417.7778 | 0.84346
941 | 941 | 3765.934 | 157.143 | 356.386 | 39.8486 | -42.1 | -1.6 | -418.2222 | 0.8433
942 | 942 | 3767.033 | 159.341 | 359.125 | 39.9568 | -40.443 | -1.6 | -418.6667 | 0.84313
943 | 943 | 3765.934 | 157.143 | 355.666 | 39.7046 | -41.38 | -1.6 | -419.1111 | 0.84296
944 | 944 | 3764.835 | 154.945 | 354.369 | 39.8848 | -44.479 | -1.6 | -419.5556 | 0.8428
945 | 945 | 3765.934 | 156.044 | 355.468 | 39.8848 | -43.38 | -1.6 | -420 | 0.84263
946 | 946 | 3765.934 | 159.34 | 358.043 | 39.7406 | -39.363 | -1.6 | -420.4444 | 0.84246
947 | 947 | 3767.033 | 158.242 | 357.666 | 39.8848 | -41.182 | -1.6 | -420.8889 | 0.8423
948 | 948 | 3767.033 | 156.044 | 354.747 | 39.7406 | -42.659 | -1.6 | -421.3333 | 0.84213
949 | 949 | 3763.736 | 156.044 | 355.287 | 39.8486 | -43.199 | -1.6 | -421.7778 | 0.84197
950 | 950 | 3765.934 | 156.044 | 355.287 | 39.8486 | -43.199 | -1.6 | -422.2222 | 0.8418
951 | 951 | 3764.835 | 156.044 | 355.648 | 39.9208 | -43.56 | -1.6 | -422.6667 | 0.84163
952 | 952 | 3765.934 | 157.143 | 356.386 | 39.8486 | -42.1 | -1.6 | -423.1111 | 0.84147
953 | 953 | 3764.835 | 160.439 | 359.142 | 39.7406 | -38.264 | -1.6 | -423.5556 | 0.8413
954 | 954 | 3765.934 | 156.044 | 355.107 | 39.8126 | -43.019 | -1.6 | -424 | 0.84113
955 | 955 | 3761.539 | 152.748 | 351.991 | 39.8486 | -46.495 | -1.6 | -424.4444 | 0.84097
956 | 956 | 3763.736 | 152.747 | 351.63 | 39.7766 | -46.136 | -1.6 | -424.8889 | 0.8408
957 | 957 | 3764.835 | 154.945 | 354.008 | 39.8126 | -44.118 | -1.6 | -425.3333 | 0.84063
958 | 958 | 3763.736 | 156.044 | 355.468 | 39.8848 | -43.38 | -1.6 | -425.7778 | 0.84047
959 | 959 | 3763.736 | 153.846 | 352.909 | 39.8126 | -45.217 | -1.6 | -426.2222 | 0.8403
960 | 960 | 3763.736 | 157.142 | 356.205 | 39.8126 | -41.921 | -1.6 | -426.6667 | 0.84013
961 | 961 | 3762.638 | 156.044 | 354.927 | 39.7766 | -42.839 | -1.6 | -427.1111 | 0.83997
962 | 962 | 3763.736 | 157.142 | 355.485 | 39.6686 | -41.201 | -1.6 | -427.5556 | 0.8398
963 | 963 | 3762.638 | 157.143 | 355.846 | 39.7406 | -41.56 | -1.6 | -428 | 0.83963
964 | 964 | 3762.638 | 156.044 | 354.927 | 39.7766 | -42.839 | -1.6 | -428.4444 | 0.83947
965 | 965 | 3763.736 | 157.142 | 356.025 | 39.7766 | -41.741 | -1.6 | -428.8889 | 0.8393
966 | 966 | 3763.736 | 157.142 | 355.845 | 39.7406 | -41.561 | -1.6 | -429.3333 | 0.83913
967 | 967 | 3763.736 | 157.142 | 355.665 | 39.7046 | -41.381 | -1.6 | -429.7778 | 0.83897
968 | 968 | 3762.638 | 154.946 | 354.009 | 39.8126 | -44.117 | -1.6 | -430.2222 | 0.8388
969 | 969 | 3762.638 | 154.946 | 354.37 | 39.8848 | -44.478 | -1.6 | -430.6667 | 0.83863
970 | 970 | 3762.638 | 154.946 | 353.829 | 39.7766 | -43.937 | -1.6 | -431.1111 | 0.83847
971 | 971 | 3762.638 | 157.143 | 356.026 | 39.7766 | -41.74 | -1.6 | -431.5556 | 0.8383
972 | 972 | 3762.638 | 156.044 | 355.648 | 39.9208 | -43.56 | -1.6 | -432 | 0.83813
973 | 973 | 3762.638 | 156.044 | 355.287 | 39.8486 | -43.199 | -1.6 | -432.4444 | 0.83797
974 | 974 | 3762.638 | 157.143 | 356.747 | 39.9208 | -42.461 | -1.6 | -432.8889 | 0.8378
975 | 975 | 3762.638 | 157.143 | 356.026 | 39.7766 | -41.74 | -1.6 | -433.3333 | 0.83764
976 | 976 | 3762.638 | 154.946 | 354.009 | 39.8126 | -44.117 | -1.6 | -433.7778 | 0.83747
977 | 977 | 3763.736 | 157.142 | 356.566 | 39.8848 | -42.282 | -1.6 | -434.2222 | 0.8373
978 | 978 | 3761.539 | 156.044 | 354.927 | 39.7766 | -42.839 | -1.6 | -434.6667 | 0.83714
979 | 979 | 3760.439 | 153.845 | 353.449 | 39.9208 | -45.759 | -1.6 | -435.1111 | 0.83697
980 | 980 | 3760.439 | 156.043 | 355.106 | 39.8126 | -43.02 | -1.6 | -435.5556 | 0.8368
981 | 981 | 3760.439 | 154.944 | 354.548 | 39.9208 | -44.66 | -1.6 | -436 | 0.83664
982 | 982 | 3761.539 | 157.143 | 356.386 | 39.8486 | -42.1 | -1.6 | -436.4444 | 0.83647
983 | 983 | 3761.539 | 156.044 | 355.468 | 39.8848 | -43.38 | -1.6 | -436.8889 | 0.8363
984 | 984 | 3761.539 | 157.143 | 355.846 | 39.7406 | -41.56 | -1.6 | -437.3333 | 0.83614
985 | 985 | 3760.439 | 158.241 | 358.025 | 39.9568 | -41.543 | -1.6 | -437.7778 | 0.83597
986 | 986 | 3760.439 | 156.043 | 354.746 | 39.7406 | -42.66 | -1.6 | -438.2222 | 0.8358
987 | 987 | 3760.439 | 154.944 | 354.187 | 39.8486 | -44.299 | -1.6 | -438.6667 | 0.83564
988 | 988 | 3761.539 | 158.242 | 357.305 | 39.8126 | -40.821 | -1.6 | -439.1111 | 0.83547
989 | 989 | 3759.341 | 154.945 | 353.828 | 39.7766 | -43.938 | -1.6 | -439.5556 | 0.8353
990 | 990 | 3760.439 | 157.142 | 356.025 | 39.7766 | -41.741 | -1.6 | -440 | 0.83514
991 | 991 | 3759.341 | 156.044 | 354.927 | 39.7766 | -42.839 | -1.6 | -440.4444 | 0.83497
992 | 992 | 3759.341 | 154.945 | 354.008 | 39.8126 | -44.118 | -1.6 | -440.8889 | 0.8348
993 | 993 | 3759.341 | 157.143 | 355.846 | 39.7406 | -41.56 | -1.6 | -441.3333 | 0.83464
994 | 994 | 3759.341 | 154.945 | 353.828 | 39.7766 | -43.938 | -1.6 | -441.7778 | 0.83447
995 | 995 | 3758.242 | 154.945 | 354.188 | 39.8486 | -44.298 | -1.6 | -442.2222 | 0.8343
996 | 996 | 3759.341 | 156.044 | 355.107 | 39.8126 | -43.019 | -1.6 | -442.6667 | 0.83414
997 | 997 | 3758.242 | 156.044 | 354.567 | 39.7046 | -42.479 | -1.6 | -443.1111 | 0.83397
998 | 998 | 3758.242 | 156.044 | 355.287 | 39.8486 | -43.199 | -1.6 | -443.5556 | 0.83381
999 | 999 | 3758.242 | 154.945 | 354.008 | 39.8126 | -44.118 | -1.6 | -444 | 0.83364
1000 | 1000 | 3757.143 | 158.242 | 357.666 | 39.8848 | -41.182 | -1.6 | -444.4444 | 0.83347
1001 | 1001 | 3757.143 | 154.945 | 353.468 | 39.7046 | -43.578 | -1.6 | -444.8889 | 0.83331
1002 | 1002 | 3758.242 | 156.044 | 355.287 | 39.8486 | -43.199 | -1.6 | -445.3333 | 0.83314
1003 | 1003 | 3758.242 | 156.044 | 355.107 | 39.8126 | -43.019 | -1.6 | -445.7778 | 0.83297
1004 | 1004 | 3758.242 | 156.044 | 354.747 | 39.7406 | -42.659 | -1.6 | -446.2222 | 0.83281
1005 | 1005 | 3757.143 | 154.945 | 354.369 | 39.8848 | -44.479 | -1.6 | -446.6667 | 0.83264
1006 | 1006 | 3757.143 | 154.945 | 353.468 | 39.7046 | -43.578 | -1.6 | -447.1111 | 0.83247
1007 | 1007 | 3758.242 | 158.242 | 357.666 | 39.8848 | -41.182 | -1.6 | -447.5556 | 0.83231
1008 | 1008 | 3758.242 | 154.945 | 354.369 | 39.8848 | -44.479 | -1.6 | -448 | 0.83214
1009 | 1009 | 3757.143 | 158.242 | 357.666 | 39.8848 | -41.182 | -1.6 | -448.4444 | 0.83197
1010 | 1010 | 3759.341 | 158.242 | 357.846 | 39.9208 | -41.362 | -1.6 | -448.8889 | 0.83181
1011 | 1011 | 3757.143 | 154.945 | 353.648 | 39.7406 | -43.758 | -1.6 | -449.3333 | 0.83164
1012 | 1012 | 3756.044 | 154.945 | 354.008 | 39.8126 | -44.118 | -1.6 | -449.7778 | 0.83147
1013 | 1013 | 3757.143 | 158.242 | 356.945 | 39.7406 | -40.461 | -1.6 | -450.2222 | 0.83131
1014 | 1014 | 3757.143 | 157.143 | 356.567 | 39.8848 | -42.281 | -1.6 | -450.6667 | 0.83114
1015 | 1015 | 3757.143 | 157.143 | 356.386 | 39.8486 | -42.1 | -1.6 | -451.1111 | 0.83097
1016 | 1016 | 3757.143 | 158.242 | 357.125 | 39.7766 | -40.641 | -1.6 | -451.5556 | 0.83081
1017 | 1017 | 3758.242 | 158.242 | 357.485 | 39.8486 | -41.001 | -1.6 | -452 | 0.83064
1018 | 1018 | 3758.242 | 159.341 | 358.224 | 39.7766 | -39.542 | -1.6 | -452.4444 | 0.83047
1019 | 1019 | 3756.044 | 157.143 | 356.386 | 39.8486 | -42.1 | -1.6 | -452.8889 | 0.83031
1020 | 1020 | 3756.044 | 156.044 | 355.107 | 39.8126 | -43.019 | -1.6 | -453.3333 | 0.83014
1021 | 1021 | 3757.143 | 157.143 | 355.666 | 39.7046 | -41.38 | -1.6 | -453.7778 | 0.82998
1022 | 1022 | 3756.044 | 156.044 | 355.828 | 39.9568 | -43.74 | -1.6 | -454.2222 | 0.82981
1023 | 1023 | 3754.945 | 156.044 | 355.468 | 39.8848 | -43.38 | -1.6 | -454.6667 | 0.82964
1024 | 1024 | 3756.044 | 157.143 | 355.846 | 39.7406 | -41.56 | -1.6 | -455.1111 | 0.82948
1025 | 1025 | 3754.945 | 156.044 | 355.287 | 39.8486 | -43.199 | -1.6 | -455.5556 | 0.82931
1026 | 1026 | 3754.945 | 154.945 | 354.188 | 39.8486 | -44.298 | -1.6 | -456 | 0.82914
1027 | 1027 | 3756.044 | 157.143 | 356.026 | 39.7766 | -41.74 | -1.6 | -456.4444 | 0.82898
1028 | 1028 | 3757.143 | 159.341 | 358.945 | 39.9208 | -40.263 | -1.6 | -456.8889 | 0.82881
1029 | 1029 | 3756.044 | 159.341 | 358.584 | 39.8486 | -39.902 | -1.6 | -457.3333 | 0.82864
1030 | 1030 | 3753.846 | 154.945 | 354.008 | 39.8126 | -44.118 | -1.6 | -457.7778 | 0.82848
1031 | 1031 | 3756.044 | 158.242 | 357.666 | 39.8848 | -41.182 | -1.6 | -458.2222 | 0.82831
1032 | 1032 | 3753.846 | 156.044 | 355.648 | 39.9208 | -43.56 | -1.6 | -458.6667 | 0.82814
1033 | 1033 | 3754.945 | 156.044 | 355.648 | 39.9208 | -43.56 | -1.6 | -459.1111 | 0.82798
1034 | 1034 | 3754.945 | 157.143 | 356.567 | 39.8848 | -42.281 | -1.6 | -459.5556 | 0.82781
1035 | 1035 | 3754.945 | 157.143 | 356.747 | 39.9208 | -42.461 | -1.6 | -460 | 0.82764
1036 | 1036 | 3752.747 | 156.044 | 354.747 | 39.7406 | -42.659 | -1.6 | -460.4444 | 0.82748
1037 | 1037 | 3753.846 | 156.044 | 355.648 | 39.9208 | -43.56 | -1.6 | -460.8889 | 0.82731
1038 | 1038 | 3752.747 | 153.846 | 353.63 | 39.9568 | -45.938 | -1.6 | -461.3333 | 0.82714
1039 | 1039 | 3753.846 | 157.143 | 356.747 | 39.9208 | -42.461 | -1.6 | -461.7778 | 0.82698
1040 | 1040 | 3753.846 | 156.044 | 355.648 | 39.9208 | -43.56 | -1.6 | -462.2222 | 0.82681
1041 | 1041 | 3752.747 | 156.044 | 355.107 | 39.8126 | -43.019 | -1.6 | -462.6667 | 0.82664
1042 | 1042 | 3752.747 | 154.945 | 354.188 | 39.8486 | -44.298 | -1.6 | -463.1111 | 0.82648
1043 | 1043 | 3752.747 | 154.945 | 353.828 | 39.7766 | -43.938 | -1.6 | -463.5556 | 0.82631
1044 | 1044 | 3753.846 | 157.143 | 356.206 | 39.8126 | -41.92 | -1.6 | -464 | 0.82614
1045 | 1045 | 3753.846 | 156.044 | 355.648 | 39.9208 | -43.56 | -1.6 | -464.4444 | 0.82598
1046 | 1046 | 3752.747 | 153.846 | 353.63 | 39.9568 | -45.938 | -1.6 | -464.8889 | 0.82581
1047 | 1047 | 3750.549 | 153.846 | 352.729 | 39.7766 | -45.037 | -1.6 | -465.3333 | 0.82565
1048 | 1048 | 3752.747 | 158.242 | 357.485 | 39.8486 | -41.001 | -1.6 | -465.7778 | 0.82548
1049 | 1049 | 3753.846 | 157.143 | 356.386 | 39.8486 | -42.1 | -1.6 | -466.2222 | 0.82531
1050 | 1050 | 3752.747 | 156.044 | 355.468 | 39.8848 | -43.38 | -1.6 | -466.6667 | 0.82515
1051 | 1051 | 3751.648 | 153.846 | 353.45 | 39.9208 | -45.758 | -1.6 | -467.1111 | 0.82498
1052 | 1052 | 3751.648 | 156.044 | 355.468 | 39.8848 | -43.38 | -1.6 | -467.5556 | 0.82481
1053 | 1053 | 3751.648 | 156.044 | 354.927 | 39.7766 | -42.839 | -1.6 | -468 | 0.82465
1054 | 1054 | 3751.648 | 157.143 | 356.567 | 39.8848 | -42.281 | -1.6 | -468.4444 | 0.82448
1055 | 1055 | 3751.648 | 154.945 | 353.648 | 39.7406 | -43.758 | -1.6 | -468.8889 | 0.82431
1056 | 1056 | 3749.451 | 153.847 | 353.09 | 39.8486 | -45.396 | -1.6 | -469.3333 | 0.82415
1057 | 1057 | 3750.549 | 154.945 | 354.188 | 39.8486 | -44.298 | -1.6 | -469.7778 | 0.82398
1058 | 1058 | 3750.549 | 154.945 | 354.008 | 39.8126 | -44.118 | -1.6 | -470.2222 | 0.82381
1059 | 1059 | 3750.549 | 156.044 | 355.107 | 39.8126 | -43.019 | -1.6 | -470.6667 | 0.82365
1060 | 1060 | 3751.648 | 157.143 | 356.026 | 39.7766 | -41.74 | -1.6 | -471.1111 | 0.82348
1061 | 1061 | 3750.549 | 156.044 | 355.648 | 39.9208 | -43.56 | -1.6 | -471.5556 | 0.82331
1062 | 1062 | 3751.648 | 157.143 | 355.846 | 39.7406 | -41.56 | -1.6 | -472 | 0.82315
1063 | 1063 | 3750.549 | 154.945 | 354.188 | 39.8486 | -44.298 | -1.6 | -472.4444 | 0.82298
1064 | 1064 | 3750.549 | 157.142 | 356.205 | 39.8126 | -41.921 | -1.6 | -472.8889 | 0.82281
1065 | 1065 | 3749.451 | 157.143 | 356.206 | 39.8126 | -41.92 | -1.6 | -473.3333 | 0.82265
1066 | 1066 | 3749.451 | 156.044 | 354.927 | 39.7766 | -42.839 | -1.6 | -473.7778 | 0.82248
1067 | 1067 | 3749.451 | 156.044 | 355.468 | 39.8848 | -43.38 | -1.6 | -474.2222 | 0.82231
1068 | 1068 | 3749.451 | 156.044 | 355.287 | 39.8486 | -43.199 | -1.6 | -474.6667 | 0.82215
1069 | 1069 | 3749.451 | 154.946 | 354.37 | 39.8848 | -44.478 | -1.6 | -475.1111 | 0.82198
1070 | 1070 | 3749.451 | 154.946 | 354.55 | 39.9208 | -44.658 | -1.6 | -475.5556 | 0.82182
1071 | 1071 | 3749.451 | 157.143 | 355.666 | 39.7046 | -41.38 | -1.6 | -476 | 0.82165
1072 | 1072 | 3749.451 | 156.044 | 354.927 | 39.7766 | -42.839 | -1.6 | -476.4444 | 0.82148
1073 | 1073 | 3748.352 | 156.044 | 355.828 | 39.9568 | -43.74 | -1.6 | -476.8889 | 0.82132
1074 | 1074 | 3749.451 | 157.143 | 355.846 | 39.7406 | -41.56 | -1.6 | -477.3333 | 0.82115
1075 | 1075 | 3749.451 | 156.044 | 355.107 | 39.8126 | -43.019 | -1.6 | -477.7778 | 0.82098
1076 | 1076 | 3750.549 | 158.241 | 356.944 | 39.7406 | -40.462 | -1.6 | -478.2222 | 0.82082
1077 | 1077 | 3748.352 | 156.044 | 355.107 | 39.8126 | -43.019 | -1.6 | -478.6667 | 0.82065
1078 | 1078 | 3748.352 | 157.143 | 356.206 | 39.8126 | -41.92 | -1.6 | -479.1111 | 0.82048
1079 | 1079 | 3749.451 | 157.143 | 355.846 | 39.7406 | -41.56 | -1.6 | -479.5556 | 0.82032
1080 | 1080 | 3746.154 | 154.945 | 354.549 | 39.9208 | -44.659 | -1.6 | -480 | 0.82015
1081 | 1081 | 3747.253 | 157.143 | 355.666 | 39.7046 | -41.38 | -1.6 | -480.4444 | 0.81998
1082 | 1082 | 3747.253 | 157.143 | 355.846 | 39.7406 | -41.56 | -1.6 | -480.8889 | 0.81982
1083 | 1083 | 3749.451 | 159.341 | 358.224 | 39.7766 | -39.542 | -1.6 | -481.3333 | 0.81965
1084 | 1084 | 3750.549 | 162.637 | 361.34 | 39.7406 | -36.066 | -1.6 | -481.7778 | 0.81948
1085 | 1085 | 3747.253 | 157.143 | 356.927 | 39.9568 | -42.641 | -1.6 | -482.2222 | 0.81932
1086 | 1086 | 3747.253 | 156.044 | 355.287 | 39.8486 | -43.199 | -1.6 | -482.6667 | 0.81915
1087 | 1087 | 3748.352 | 154.945 | 354.188 | 39.8486 | -44.298 | -1.6 | -483.1111 | 0.81898
1088 | 1088 | 3749.451 | 159.341 | 358.765 | 39.8848 | -40.083 | -1.6 | -483.5556 | 0.81882
1089 | 1089 | 3750.549 | 162.637 | 361.88 | 39.8486 | -36.606 | -1.6 | -484 | 0.81865
1090 | 1090 | 3745.055 | 154.945 | 354.549 | 39.9208 | -44.659 | -1.6 | -484.4444 | 0.81848
1091 | 1091 | 3747.253 | 158.242 | 357.305 | 39.8126 | -40.821 | -1.6 | -484.8889 | 0.81832
1092 | 1092 | 3746.154 | 154.945 | 354.369 | 39.8848 | -44.479 | -1.6 | -485.3333 | 0.81815
1093 | 1093 | 3749.451 | 160.44 | 360.044 | 39.9208 | -39.164 | -1.6 | -485.7778 | 0.81799
1094 | 1094 | 3747.253 | 159.341 | 358.404 | 39.8126 | -39.722 | -1.6 | -486.2222 | 0.81782
1095 | 1095 | 3745.055 | 154.945 | 354.008 | 39.8126 | -44.118 | -1.6 | -486.6667 | 0.81765
1096 | 1096 | 3746.154 | 157.143 | 356.386 | 39.8486 | -42.1 | -1.6 | -487.1111 | 0.81749
1097 | 1097 | 3745.055 | 154.945 | 353.828 | 39.7766 | -43.938 | -1.6 | -487.5556 | 0.81732
1098 | 1098 | 3747.253 | 157.143 | 356.386 | 39.8486 | -42.1 | -1.6 | -488 | 0.81715
1099 | 1099 | 3745.055 | 154.945 | 354.369 | 39.8848 | -44.479 | -1.6 | -488.4444 | 0.81699
1100 | 1100 | 3746.154 | 156.044 | 355.287 | 39.8486 | -43.199 | -1.6 | -488.8889 | 0.81682
1101 | 1101 | 3746.154 | 157.143 | 356.206 | 39.8126 | -41.92 | -1.6 | -489.3333 | 0.81665
1102 | 1102 | 3746.154 | 157.143 | 356.567 | 39.8848 | -42.281 | -1.6 | -489.7778 | 0.81649
1103 | 1103 | 3746.154 | 157.143 | 356.747 | 39.9208 | -42.461 | -1.6 | -490.2222 | 0.81632
1104 | 1104 | 3747.253 | 158.242 | 357.125 | 39.7766 | -40.641 | -1.6 | -490.6667 | 0.81615
1105 | 1105 | 3745.055 | 157.143 | 356.567 | 39.8848 | -42.281 | -1.6 | -491.1111 | 0.81599
1106 | 1106 | 3745.055 | 157.143 | 356.206 | 39.8126 | -41.92 | -1.6 | -491.5556 | 0.81582
1107 | 1107 | 3745.055 | 157.143 | 356.206 | 39.8126 | -41.92 | -1.6 | -492 | 0.81565
1108 | 1108 | 3746.154 | 159.341 | 358.765 | 39.8848 | -40.083 | -1.6 | -492.4444 | 0.81549
1109 | 1109 | 3746.154 | 156.044 | 355.287 | 39.8486 | -43.199 | -1.6 | -492.8889 | 0.81532
1110 | 1110 | 3745.055 | 156.044 | 355.287 | 39.8486 | -43.199 | -1.6 | -493.3333 | 0.81515
1111 | 1111 | 3747.253 | 159.341 | 358.584 | 39.8486 | -39.902 | -1.6 | -493.7778 | 0.81499
1112 | 1112 | 3743.956 | 156.044 | 354.927 | 39.7766 | -42.839 | -1.6 | -494.2222 | 0.81482
1113 | 1113 | 3745.055 | 157.143 | 356.567 | 39.8848 | -42.281 | -1.6 | -494.6667 | 0.81465
1114 | 1114 | 3743.956 | 157.143 | 356.386 | 39.8486 | -42.1 | -1.6 | -495.1111 | 0.81449
1115 | 1115 | 3742.857 | 154.945 | 354.008 | 39.8126 | -44.118 | -1.6 | -495.5556 | 0.81432
1116 | 1116 | 3745.055 | 158.242 | 357.305 | 39.8126 | -40.821 | -1.6 | -496 | 0.81415
1117 | 1117 | 3742.857 | 157.143 | 355.846 | 39.7406 | -41.56 | -1.6 | -496.4444 | 0.81399
1118 | 1118 | 3742.857 | 154.945 | 354.188 | 39.8486 | -44.298 | -1.6 | -496.8889 | 0.81382
1119 | 1119 | 3742.857 | 156.044 | 355.648 | 39.9208 | -43.56 | -1.6 | -497.3333 | 0.81366
1120 | 1120 | 3743.956 | 157.143 | 356.206 | 39.8126 | -41.92 | -1.6 | -497.7778 | 0.81349
1121 | 1121 | 3742.857 | 156.044 | 355.468 | 39.8848 | -43.38 | -1.6 | -498.2222 | 0.81332
1122 | 1122 | 3742.857 | 156.044 | 354.927 | 39.7766 | -42.839 | -1.6 | -498.6667 | 0.81316
1123 | 1123 | 3743.956 | 161.539 | 360.963 | 39.8848 | -37.885 | -1.6 | -499.1111 | 0.81299
1124 | 1124 | 3740.659 | 154.945 | 354.549 | 39.9208 | -44.659 | -1.6 | -499.5556 | 0.81282
1125 | 1125 | 3741.758 | 156.044 | 355.107 | 39.8126 | -43.019 | -1.6 | -500 | 0.81266
1126 | 1126 | 3741.758 | 156.044 | 355.287 | 39.8486 | -43.199 | -1.6 | -500.4444 | 0.81249
1127 | 1127 | 3741.758 | 156.044 | 355.287 | 39.8486 | -43.199 | -1.6 | -500.8889 | 0.81232
1128 | 1128 | 3741.758 | 157.143 | 356.567 | 39.8848 | -42.281 | -1.6 | -501.3333 | 0.81216
1129 | 1129 | 3743.956 | 158.242 | 357.485 | 39.8486 | -41.001 | -1.6 | -501.7778 | 0.81199
1130 | 1130 | 3742.857 | 157.143 | 356.567 | 39.8848 | -42.281 | -1.6 | -502.2222 | 0.81182
1131 | 1131 | 3741.758 | 157.143 | 355.846 | 39.7406 | -41.56 | -1.6 | -502.6667 | 0.81166
1132 | 1132 | 3742.857 | 157.143 | 356.567 | 39.8848 | -42.281 | -1.6 | -503.1111 | 0.81149
1133 | 1133 | 3740.659 | 154.945 | 354.369 | 39.8848 | -44.479 | -1.6 | -503.5556 | 0.81132
1134 | 1134 | 3741.758 | 157.143 | 356.386 | 39.8486 | -42.1 | -1.6 | -504 | 0.81116
1135 | 1135 | 3740.659 | 157.142 | 356.205 | 39.8126 | -41.921 | -1.6 | -504.4444 | 0.81099
1136 | 1136 | 3741.758 | 158.241 | 356.944 | 39.7406 | -40.462 | -1.6 | -504.8889 | 0.81082
1137 | 1137 | 3739.561 | 154.946 | 354.55 | 39.9208 | -44.658 | -1.6 | -505.3333 | 0.81066
1138 | 1138 | 3741.758 | 160.439 | 360.583 | 40.0288 | -39.705 | -1.6 | -505.7778 | 0.81049
1139 | 1139 | 3740.659 | 156.044 | 355.287 | 39.8486 | -43.199 | -1.6 | -506.2222 | 0.81032
1140 | 1140 | 3739.561 | 154.946 | 354.009 | 39.8126 | -44.117 | -1.6 | -506.6667 | 0.81016
1141 | 1141 | 3740.659 | 157.142 | 356.926 | 39.9568 | -42.642 | -1.6 | -507.1111 | 0.80999
1142 | 1142 | 3740.659 | 156.044 | 355.468 | 39.8848 | -43.38 | -1.6 | -507.5556 | 0.80983
1143 | 1143 | 3740.659 | 157.142 | 356.205 | 39.8126 | -41.921 | -1.6 | -508 | 0.80966
1144 | 1144 | 3740.659 | 157.142 | 357.106 | 39.9928 | -42.822 | -1.6 | -508.4444 | 0.80949
1145 | 1145 | 3740.659 | 158.242 | 357.485 | 39.8486 | -41.001 | -1.6 | -508.8889 | 0.80933
1146 | 1146 | 3740.659 | 156.044 | 355.107 | 39.8126 | -43.019 | -1.6 | -509.3333 | 0.80916
1147 | 1147 | 3739.561 | 156.044 | 355.287 | 39.8486 | -43.199 | -1.6 | -509.7778 | 0.80899
1148 | 1148 | 3739.561 | 157.144 | 356.928 | 39.9568 | -42.64 | -1.6 | -510.2222 | 0.80883
1149 | 1149 | 3739.561 | 156.044 | 355.287 | 39.8486 | -43.199 | -1.6 | -510.6667 | 0.80866
1150 | 1150 | 3737.363 | 153.846 | 353.63 | 39.9568 | -45.938 | -1.6 | -511.1111 | 0.80849
1151 | 1151 | 3740.659 | 157.142 | 356.566 | 39.8848 | -42.282 | -1.6 | -511.5556 | 0.80833
1152 | 1152 | 3738.461 | 154.944 | 354.548 | 39.9208 | -44.66 | -1.6 | -512 | 0.80816
1153 | 1153 | 3738.461 | 156.044 | 355.468 | 39.8848 | -43.38 | -1.6 | -512.4444 | 0.80799
1154 | 1154 | 3738.461 | 156.044 | 356.008 | 39.9928 | -43.92 | -1.6 | -512.8889 | 0.80783
1155 | 1155 | 3739.561 | 157.144 | 357.108 | 39.9928 | -42.82 | -1.6 | -513.3333 | 0.80766
1156 | 1156 | 3738.461 | 157.142 | 356.566 | 39.8848 | -42.282 | -1.6 | -513.7778 | 0.80749
1157 | 1157 | 3739.561 | 157.144 | 357.108 | 39.9928 | -42.82 | -1.6 | -514.2222 | 0.80733
1158 | 1158 | 3737.363 | 154.946 | 354.189 | 39.8486 | -44.297 | -1.6 | -514.6667 | 0.80716
1159 | 1159 | 3738.461 | 154.944 | 354.728 | 39.9568 | -44.84 | -1.6 | -515.1111 | 0.80699
1160 | 1160 | 3737.363 | 153.846 | 354.17 | 40.0648 | -46.478 | -1.6 | -515.5556 | 0.80683
1161 | 1161 | 3737.363 | 153.846 | 353.63 | 39.9568 | -45.938 | -1.6 | -516 | 0.80666
1162 | 1162 | 3736.264 | 154.945 | 354.909 | 39.9928 | -45.019 | -1.6 | -516.4444 | 0.80649
1163 | 1163 | 3735.165 | 154.945 | 354.729 | 39.9568 | -44.839 | -1.6 | -516.8889 | 0.80633
1164 | 1164 | 3737.363 | 156.044 | 355.468 | 39.8848 | -43.38 | -1.6 | -517.3333 | 0.80616
1165 | 1165 | 3739.561 | 159.341 | 358.765 | 39.8848 | -40.083 | -1.6 | -517.7778 | 0.806
1166 | 1166 | 3735.165 | 152.748 | 352.352 | 39.9208 | -46.856 | -1.6 | -518.2222 | 0.80583
1167 | 1167 | 3737.363 | 154.946 | 354.55 | 39.9208 | -44.658 | -1.6 | -518.6667 | 0.80566
1168 | 1168 | 3737.363 | 156.044 | 355.828 | 39.9568 | -43.74 | -1.6 | -519.1111 | 0.8055
1169 | 1169 | 3736.264 | 154.945 | 354.549 | 39.9208 | -44.659 | -1.6 | -519.5556 | 0.80533
1170 | 1170 | 3735.165 | 154.945 | 354.549 | 39.9208 | -44.659 | -1.6 | -520 | 0.80516
1171 | 1171 | 3736.264 | 154.945 | 354.729 | 39.9568 | -44.839 | -1.6 | -520.4444 | 0.805
1172 | 1172 | 3735.165 | 153.846 | 353.81 | 39.9928 | -46.118 | -1.6 | -520.8889 | 0.80483
1173 | 1173 | 3736.264 | 156.044 | 355.828 | 39.9568 | -43.74 | -1.6 | -521.3333 | 0.80466
1174 | 1174 | 3737.363 | 157.143 | 356.386 | 39.8486 | -42.1 | -1.6 | -521.7778 | 0.8045
1175 | 1175 | 3735.165 | 154.945 | 354.008 | 39.8126 | -44.118 | -1.6 | -522.2222 | 0.80433
1176 | 1176 | 3735.165 | 153.846 | 353.089 | 39.8486 | -45.397 | -1.6 | -522.6667 | 0.80416
1177 | 1177 | 3736.264 | 156.044 | 355.648 | 39.9208 | -43.56 | -1.6 | -523.1111 | 0.804
1178 | 1178 | 3735.165 | 153.846 | 353.63 | 39.9568 | -45.938 | -1.6 | -523.5556 | 0.80383
1179 | 1179 | 3735.165 | 154.945 | 354.008 | 39.8126 | -44.118 | -1.6 | -524 | 0.80366
1180 | 1180 | 3736.264 | 158.242 | 358.026 | 39.9568 | -41.542 | -1.6 | -524.4444 | 0.8035
1181 | 1181 | 3735.165 | 154.945 | 354.369 | 39.8848 | -44.479 | -1.6 | -524.8889 | 0.80333
1182 | 1182 | 3734.066 | 154.945 | 354.369 | 39.8848 | -44.479 | -1.6 | -525.3333 | 0.80316
1183 | 1183 | 3735.165 | 156.044 | 355.287 | 39.8486 | -43.199 | -1.6 | -525.7778 | 0.803
1184 | 1184 | 3734.066 | 153.846 | 353.81 | 39.9928 | -46.118 | -1.6 | -526.2222 | 0.80283
1185 | 1185 | 3735.165 | 157.143 | 356.026 | 39.7766 | -41.74 | -1.6 | -526.6667 | 0.80266
1186 | 1186 | 3734.066 | 156.044 | 355.648 | 39.9208 | -43.56 | -1.6 | -527.1111 | 0.8025
1187 | 1187 | 3732.967 | 153.846 | 353.089 | 39.8486 | -45.397 | -1.6 | -527.5556 | 0.80233
1188 | 1188 | 3735.165 | 156.044 | 355.648 | 39.9208 | -43.56 | -1.6 | -528 | 0.80216
1189 | 1189 | 3734.066 | 154.945 | 355.089 | 40.0288 | -45.199 | -1.6 | -528.4444 | 0.802
1190 | 1190 | 3734.066 | 156.044 | 355.828 | 39.9568 | -43.74 | -1.6 | -528.8889 | 0.80183
1191 | 1191 | 3735.165 | 157.143 | 356.386 | 39.8486 | -42.1 | -1.6 | -529.3333 | 0.80167
1192 | 1192 | 3734.066 | 156.044 | 355.648 | 39.9208 | -43.56 | -1.6 | -529.7778 | 0.8015
1193 | 1193 | 3734.066 | 156.044 | 355.648 | 39.9208 | -43.56 | -1.6 | -530.2222 | 0.80133
1194 | 1194 | 3732.967 | 154.945 | 354.188 | 39.8486 | -44.298 | -1.6 | -530.6667 | 0.80117
1195 | 1195 | 3734.066 | 157.143 | 356.747 | 39.9208 | -42.461 | -1.6 | -531.1111 | 0.801
1196 | 1196 | 3734.066 | 158.242 | 357.846 | 39.9208 | -41.362 | -1.6 | -531.5556 | 0.80083
1197 | 1197 | 3732.967 | 154.945 | 354.369 | 39.8848 | -44.479 | -1.6 | -532 | 0.80067
1198 | 1198 | 3734.066 | 158.242 | 357.305 | 39.8126 | -40.821 | -1.6 | -532.4444 | 0.8005
1199 | 1199 | 3731.868 | 152.747 | 351.81 | 39.8126 | -46.316 | -1.6 | -532.8889 | 0.80033
1200 | 1200 | 3732.967 | 157.143 | 356.386 | 39.8486 | -42.1 | -1.6 | -533.3333 | 0.80017
1201 | 1201 | 3728.572 | 153.847 | 353.451 | 39.9208 | -45.757 | -1.6 | -533.7778 | 0.8
1202 | 1202 | 3731.868 | 154.945 | 354.549 | 39.9208 | -44.659 | -1.6 | -534.2222 | 0.79983
1203 | 1203 | 3734.066 | 159.341 | 358.765 | 39.8848 | -40.083 | -1.6 | -534.6667 | 0.79967
1204 | 1204 | 3732.967 | 154.945 | 353.828 | 39.7766 | -43.938 | -1.6 | -535.1111 | 0.7995
1205 | 1205 | 3730.769 | 156.044 | 355.648 | 39.9208 | -43.56 | -1.6 | -535.5556 | 0.79933
1206 | 1206 | 3734.066 | 158.242 | 357.305 | 39.8126 | -40.821 | -1.6 | -536 | 0.79917
1207 | 1207 | 3732.967 | 158.242 | 358.206 | 39.9928 | -41.722 | -1.6 | -536.4444 | 0.799
1208 | 1208 | 3730.769 | 153.846 | 353.63 | 39.9568 | -45.938 | -1.6 | -536.8889 | 0.79883
1209 | 1209 | 3731.868 | 156.044 | 355.107 | 39.8126 | -43.019 | -1.6 | -537.3333 | 0.79867
1210 | 1210 | 3731.868 | 154.945 | 354.729 | 39.9568 | -44.839 | -1.6 | -537.7778 | 0.7985
1211 | 1211 | 3731.868 | 156.044 | 356.188 | 40.0288 | -44.1 | -1.6 | -538.2222 | 0.79833
1212 | 1212 | 3730.769 | 156.044 | 356.188 | 40.0288 | -44.1 | -1.6 | -538.6667 | 0.79817
1213 | 1213 | 3730.769 | 156.044 | 355.287 | 39.8486 | -43.199 | -1.6 | -539.1111 | 0.798
1214 | 1214 | 3730.769 | 156.044 | 355.648 | 39.9208 | -43.56 | -1.6 | -539.5556 | 0.79784
1215 | 1215 | 3731.868 | 157.143 | 356.747 | 39.9208 | -42.461 | -1.6 | -540 | 0.79767
1216 | 1216 | 3730.769 | 154.945 | 354.729 | 39.9568 | -44.839 | -1.6 | -540.4444 | 0.7975
1217 | 1217 | 3729.67 | 153.846 | 353.27 | 39.8848 | -45.578 | -1.6 | -540.8889 | 0.79734
1218 | 1218 | 3730.769 | 154.945 | 354.369 | 39.8848 | -44.479 | -1.6 | -541.3333 | 0.79717
1219 | 1219 | 3729.67 | 153.846 | 353.45 | 39.9208 | -45.758 | -1.6 | -541.7778 | 0.797
1220 | 1220 | 3728.572 | 153.847 | 353.271 | 39.8848 | -45.577 | -1.6 | -542.2222 | 0.79684
1221 | 1221 | 3730.769 | 157.143 | 356.747 | 39.9208 | -42.461 | -1.6 | -542.6667 | 0.79667
1222 | 1222 | 3729.67 | 156.044 | 354.927 | 39.7766 | -42.839 | -1.6 | -543.1111 | 0.7965
1223 | 1223 | 3728.572 | 153.847 | 353.271 | 39.8848 | -45.577 | -1.6 | -543.5556 | 0.79634
1224 | 1224 | 3728.572 | 154.946 | 354.189 | 39.8486 | -44.297 | -1.6 | -544 | 0.79617
1225 | 1225 | 3729.67 | 156.044 | 355.648 | 39.9208 | -43.56 | -1.6 | -544.4444 | 0.796
1226 | 1226 | 3729.67 | 156.044 | 355.468 | 39.8848 | -43.38 | -1.6 | -544.8889 | 0.79584
1227 | 1227 | 3729.67 | 156.044 | 355.648 | 39.9208 | -43.56 | -1.6 | -545.3333 | 0.79567
1228 | 1228 | 3728.572 | 154.946 | 354.55 | 39.9208 | -44.658 | -1.6 | -545.7778 | 0.7955
1229 | 1229 | 3728.572 | 156.044 | 355.468 | 39.8848 | -43.38 | -1.6 | -546.2222 | 0.79534
1230 | 1230 | 3728.572 | 156.044 | 355.468 | 39.8848 | -43.38 | -1.6 | -546.6667 | 0.79517
1231 | 1231 | 3727.473 | 154.945 | 354.549 | 39.9208 | -44.659 | -1.6 | -547.1111 | 0.795
1232 | 1232 | 3728.572 | 156.044 | 355.828 | 39.9568 | -43.74 | -1.6 | -547.5556 | 0.79484
1233 | 1233 | 3727.473 | 154.945 | 354.729 | 39.9568 | -44.839 | -1.6 | -548 | 0.79467
1234 | 1234 | 3728.572 | 156.044 | 355.648 | 39.9208 | -43.56 | -1.6 | -548.4444 | 0.7945
1235 | 1235 | 3728.572 | 154.946 | 355.09 | 40.0288 | -45.198 | -1.6 | -548.8889 | 0.79434
1236 | 1236 | 3727.473 | 153.847 | 353.271 | 39.8848 | -45.577 | -1.6 | -549.3333 | 0.79417
1237 | 1237 | 3728.572 | 154.946 | 354.37 | 39.8848 | -44.478 | -1.6 | -549.7778 | 0.794
1238 | 1238 | 3728.572 | 156.044 | 355.468 | 39.8848 | -43.38 | -1.6 | -550.2222 | 0.79384
1239 | 1239 | 3726.374 | 154.945 | 354.008 | 39.8126 | -44.118 | -1.6 | -550.6667 | 0.79367
1240 | 1240 | 3728.572 | 157.143 | 356.026 | 39.7766 | -41.74 | -1.6 | -551.1111 | 0.79351
1241 | 1241 | 3727.473 | 154.945 | 354.549 | 39.9208 | -44.659 | -1.6 | -551.5556 | 0.79334
1242 | 1242 | 3729.67 | 156.044 | 355.468 | 39.8848 | -43.38 | -1.6 | -552 | 0.79317
1243 | 1243 | 3726.374 | 156.044 | 354.927 | 39.7766 | -42.839 | -1.6 | -552.4444 | 0.79301
1244 | 1244 | 3726.374 | 154.945 | 354.729 | 39.9568 | -44.839 | -1.6 | -552.8889 | 0.79284
1245 | 1245 | 3725.275 | 152.747 | 352.351 | 39.9208 | -46.857 | -1.6 | -553.3333 | 0.79267
1246 | 1246 | 3726.374 | 156.044 | 355.107 | 39.8126 | -43.019 | -1.6 | -553.7778 | 0.79251
1247 | 1247 | 3725.275 | 153.846 | 353.27 | 39.8848 | -45.578 | -1.6 | -554.2222 | 0.79234
1248 | 1248 | 3727.473 | 156.044 | 355.648 | 39.9208 | -43.56 | -1.6 | -554.6667 | 0.79217
1249 | 1249 | 3726.374 | 153.846 | 353.63 | 39.9568 | -45.938 | -1.6 | -555.1111 | 0.79201
1250 | 1250 | 3725.275 | 153.846 | 353.45 | 39.9208 | -45.758 | -1.6 | -555.5556 | 0.79184
1251 | 1251 | 3726.374 | 157.143 | 356.927 | 39.9568 | -42.641 | -1.6 | -556 | 0.79167
1252 | 1252 | 3726.374 | 151.649 | 351.433 | 39.9568 | -48.135 | -1.6 | -556.4444 | 0.79151
1253 | 1253 | 3725.275 | 157.143 | 356.206 | 39.8126 | -41.92 | -1.6 | -556.8889 | 0.79134
1254 | 1254 | 3724.176 | 154.945 | 354.008 | 39.8126 | -44.118 | -1.6 | -557.3333 | 0.79117
1255 | 1255 | 3725.275 | 154.945 | 354.188 | 39.8486 | -44.298 | -1.6 | -557.7778 | 0.79101
1256 | 1256 | 3725.275 | 154.945 | 354.369 | 39.8848 | -44.479 | -1.6 | -558.2222 | 0.79084
1257 | 1257 | 3725.275 | 156.044 | 355.648 | 39.9208 | -43.56 | -1.6 | -558.6667 | 0.79067
1258 | 1258 | 3725.275 | 154.945 | 354.549 | 39.9208 | -44.659 | -1.6 | -559.1111 | 0.79051
1259 | 1259 | 3725.275 | 154.945 | 354.549 | 39.9208 | -44.659 | -1.6 | -559.5556 | 0.79034
1260 | 1260 | 3725.275 | 156.044 | 355.468 | 39.8848 | -43.38 | -1.6 | -560 | 0.79017
1261 | 1261 | 3725.275 | 157.143 | 356.206 | 39.8126 | -41.92 | -1.6 | -560.4444 | 0.79001
1262 | 1262 | 3725.275 | 156.044 | 355.468 | 39.8848 | -43.38 | -1.6 | -560.8889 | 0.78984
1263 | 1263 | 3725.275 | 157.143 | 356.567 | 39.8848 | -42.281 | -1.6 | -561.3333 | 0.78968
1264 | 1264 | 3724.176 | 156.044 | 355.287 | 39.8486 | -43.199 | -1.6 | -561.7778 | 0.78951
1265 | 1265 | 3725.275 | 156.044 | 355.648 | 39.9208 | -43.56 | -1.6 | -562.2222 | 0.78934
1266 | 1266 | 3724.176 | 156.044 | 355.107 | 39.8126 | -43.019 | -1.6 | -562.6667 | 0.78918
1267 | 1267 | 3723.077 | 154.945 | 354.008 | 39.8126 | -44.118 | -1.6 | -563.1111 | 0.78901
1268 | 1268 | 3723.077 | 153.846 | 353.089 | 39.8486 | -45.397 | -1.6 | -563.5556 | 0.78884
1269 | 1269 | 3724.176 | 152.747 | 352.171 | 39.8848 | -46.677 | -1.6 | -564 | 0.78868
1270 | 1270 | 3724.176 | 154.945 | 353.468 | 39.7046 | -43.578 | -1.6 | -564.4444 | 0.78851
1271 | 1271 | 3724.176 | 157.143 | 356.747 | 39.9208 | -42.461 | -1.6 | -564.8889 | 0.78834
1272 | 1272 | 3725.275 | 159.341 | 358.584 | 39.8486 | -39.902 | -1.6 | -565.3333 | 0.78818
1273 | 1273 | 3723.077 | 158.242 | 358.026 | 39.9568 | -41.542 | -1.6 | -565.7778 | 0.78801
1274 | 1274 | 3723.077 | 154.945 | 354.909 | 39.9928 | -45.019 | -1.6 | -566.2222 | 0.78784
1275 | 1275 | 3725.275 | 156.044 | 355.287 | 39.8486 | -43.199 | -1.6 | -566.6667 | 0.78768
1276 | 1276 | 3721.978 | 154.945 | 354.369 | 39.8848 | -44.479 | -1.6 | -567.1111 | 0.78751
1277 | 1277 | 3724.176 | 158.242 | 357.125 | 39.7766 | -40.641 | -1.6 | -567.5556 | 0.78734
1278 | 1278 | 3723.077 | 156.044 | 355.828 | 39.9568 | -43.74 | -1.6 | -568 | 0.78718
1279 | 1279 | 3723.077 | 156.044 | 355.468 | 39.8848 | -43.38 | -1.6 | -568.4444 | 0.78701
1280 | 1280 | 3723.077 | 156.044 | 355.828 | 39.9568 | -43.74 | -1.6 | -568.8889 | 0.78684
1281 | 1281 | 3724.176 | 158.242 | 357.485 | 39.8486 | -41.001 | -1.6 | -569.3333 | 0.78668
1282 | 1282 | 3723.077 | 158.242 | 357.485 | 39.8486 | -41.001 | -1.6 | -569.7778 | 0.78651
1283 | 1283 | 3721.978 | 154.945 | 354.188 | 39.8486 | -44.298 | -1.6 | -570.2222 | 0.78634
1284 | 1284 | 3723.077 | 157.143 | 356.206 | 39.8126 | -41.92 | -1.6 | -570.6667 | 0.78618
1285 | 1285 | 3721.978 | 156.044 | 354.927 | 39.7766 | -42.839 | -1.6 | -571.1111 | 0.78601
1286 | 1286 | 3721.978 | 156.044 | 355.107 | 39.8126 | -43.019 | -1.6 | -571.5556 | 0.78585
1287 | 1287 | 3721.978 | 156.044 | 355.468 | 39.8848 | -43.38 | -1.6 | -572 | 0.78568
1288 | 1288 | 3723.077 | 157.143 | 356.386 | 39.8486 | -42.1 | -1.6 | -572.4444 | 0.78551
1289 | 1289 | 3721.978 | 156.044 | 355.648 | 39.9208 | -43.56 | -1.6 | -572.8889 | 0.78535
1290 | 1290 | 3720.879 | 156.044 | 355.107 | 39.8126 | -43.019 | -1.6 | -573.3333 | 0.78518
1291 | 1291 | 3721.978 | 157.143 | 356.206 | 39.8126 | -41.92 | -1.6 | -573.7778 | 0.78501
1292 | 1292 | 3721.978 | 156.044 | 355.648 | 39.9208 | -43.56 | -1.6 | -574.2222 | 0.78485
1293 | 1293 | 3720.879 | 154.945 | 354.909 | 39.9928 | -45.019 | -1.6 | -574.6667 | 0.78468
1294 | 1294 | 3720.879 | 156.044 | 355.648 | 39.9208 | -43.56 | -1.6 | -575.1111 | 0.78451
1295 | 1295 | 3720.879 | 156.044 | 355.828 | 39.9568 | -43.74 | -1.6 | -575.5556 | 0.78435
1296 | 1296 | 3723.077 | 158.242 | 357.485 | 39.8486 | -41.001 | -1.6 | -576 | 0.78418
1297 | 1297 | 3719.78 | 154.945 | 354.008 | 39.8126 | -44.118 | -1.6 | -576.4444 | 0.78401
1298 | 1298 | 3719.78 | 154.945 | 353.828 | 39.7766 | -43.938 | -1.6 | -576.8889 | 0.78385
1299 | 1299 | 3721.978 | 156.044 | 355.648 | 39.9208 | -43.56 | -1.6 | -577.3333 | 0.78368
1300 | 1300 | 3720.879 | 156.044 | 355.287 | 39.8486 | -43.199 | -1.6 | -577.7778 | 0.78351
1301 | 1301 | 3720.879 | 158.242 | 357.666 | 39.8848 | -41.182 | -1.6 | -578.2222 | 0.78335
1302 | 1302 | 3719.78 | 156.044 | 355.107 | 39.8126 | -43.019 | -1.6 | -578.6667 | 0.78318
1303 | 1303 | 3719.78 | 156.044 | 356.008 | 39.9928 | -43.92 | -1.6 | -579.1111 | 0.78301
1304 | 1304 | 3720.879 | 158.242 | 357.485 | 39.8486 | -41.001 | -1.6 | -579.5556 | 0.78285
1305 | 1305 | 3719.78 | 156.044 | 356.008 | 39.9928 | -43.92 | -1.6 | -580 | 0.78268
1306 | 1306 | 3718.681 | 154.945 | 354.729 | 39.9568 | -44.839 | -1.6 | -580.4444 | 0.78251
1307 | 1307 | 3719.78 | 156.044 | 355.828 | 39.9568 | -43.74 | -1.6 | -580.8889 | 0.78235
1308 | 1308 | 3719.78 | 157.143 | 356.747 | 39.9208 | -42.461 | -1.6 | -581.3333 | 0.78218
1309 | 1309 | 3717.583 | 154.946 | 354.55 | 39.9208 | -44.658 | -1.6 | -581.7778 | 0.78201
1310 | 1310 | 3717.583 | 152.748 | 352.532 | 39.9568 | -47.036 | -1.6 | -582.2222 | 0.78185
1311 | 1311 | 3717.583 | 156.044 | 355.468 | 39.8848 | -43.38 | -1.6 | -582.6667 | 0.78168
1312 | 1312 | 3718.681 | 156.044 | 355.107 | 39.8126 | -43.019 | -1.6 | -583.1111 | 0.78152
1313 | 1313 | 3718.681 | 157.142 | 356.566 | 39.8848 | -42.282 | -1.6 | -583.5556 | 0.78135
1314 | 1314 | 3718.681 | 156.044 | 355.287 | 39.8486 | -43.199 | -1.6 | -584 | 0.78118
1315 | 1315 | 3718.681 | 156.044 | 355.828 | 39.9568 | -43.74 | -1.6 | -584.4444 | 0.78102
1316 | 1316 | 3715.385 | 152.748 | 352.352 | 39.9208 | -46.856 | -1.6 | -584.8889 | 0.78085
1317 | 1317 | 3717.583 | 153.847 | 353.451 | 39.9208 | -45.757 | -1.6 | -585.3333 | 0.78068
1318 | 1318 | 3717.583 | 154.946 | 354.189 | 39.8486 | -44.297 | -1.6 | -585.7778 | 0.78052
1319 | 1319 | 3717.583 | 156.044 | 355.828 | 39.9568 | -43.74 | -1.6 | -586.2222 | 0.78035
1320 | 1320 | 3718.681 | 156.044 | 356.008 | 39.9928 | -43.92 | -1.6 | -586.6667 | 0.78018
1321 | 1321 | 3717.583 | 154.946 | 354.37 | 39.8848 | -44.478 | -1.6 | -587.1111 | 0.78002
1322 | 1322 | 3715.385 | 156.044 | 356.548 | 40.1008 | -44.46 | -1.6 | -587.5556 | 0.77985
1323 | 1323 | 3717.583 | 154.946 | 354.91 | 39.9928 | -45.018 | -1.6 | -588 | 0.77968
1324 | 1324 | 3717.583 | 154.946 | 354.73 | 39.9568 | -44.838 | -1.6 | -588.4444 | 0.77952
1325 | 1325 | 3717.583 | 156.044 | 355.287 | 39.8486 | -43.199 | -1.6 | -588.8889 | 0.77935
1326 | 1326 | 3716.484 | 154.945 | 353.828 | 39.7766 | -43.938 | -1.6 | -589.3333 | 0.77918
1327 | 1327 | 3716.484 | 153.847 | 353.451 | 39.9208 | -45.757 | -1.6 | -589.7778 | 0.77902
1328 | 1328 | 3716.484 | 156.044 | 355.828 | 39.9568 | -43.74 | -1.6 | -590.2222 | 0.77885
1329 | 1329 | 3716.484 | 156.044 | 356.008 | 39.9928 | -43.92 | -1.6 | -590.6667 | 0.77868
1330 | 1330 | 3716.484 | 156.044 | 355.828 | 39.9568 | -43.74 | -1.6 | -591.1111 | 0.77852
1331 | 1331 | 3715.385 | 156.044 | 355.468 | 39.8848 | -43.38 | -1.6 | -591.5556 | 0.77835
1332 | 1332 | 3715.385 | 156.044 | 355.468 | 39.8848 | -43.38 | -1.6 | -592 | 0.77818
1333 | 1333 | 3715.385 | 156.044 | 355.648 | 39.9208 | -43.56 | -1.6 | -592.4444 | 0.77802
1334 | 1334 | 3715.385 | 154.945 | 354.369 | 39.8848 | -44.479 | -1.6 | -592.8889 | 0.77785
1335 | 1335 | 3715.385 | 154.945 | 354.008 | 39.8126 | -44.118 | -1.6 | -593.3333 | 0.77769
1336 | 1336 | 3715.385 | 153.846 | 353.45 | 39.9208 | -45.758 | -1.6 | -593.7778 | 0.77752
1337 | 1337 | 3714.286 | 153.846 | 353.81 | 39.9928 | -46.118 | -1.6 | -594.2222 | 0.77735
1338 | 1338 | 3715.385 | 156.044 | 355.287 | 39.8486 | -43.199 | -1.6 | -594.6667 | 0.77719
1339 | 1339 | 3715.385 | 156.044 | 355.287 | 39.8486 | -43.199 | -1.6 | -595.1111 | 0.77702
1340 | 1340 | 3714.286 | 154.945 | 354.549 | 39.9208 | -44.659 | -1.6 | -595.5556 | 0.77685
1341 | 1341 | 3714.286 | 154.945 | 354.369 | 39.8848 | -44.479 | -1.6 | -596 | 0.77669
1342 | 1342 | 3714.286 | 154.945 | 354.729 | 39.9568 | -44.839 | -1.6 | -596.4444 | 0.77652
1343 | 1343 | 3714.286 | 154.945 | 354.729 | 39.9568 | -44.839 | -1.6 | -596.8889 | 0.77635
1344 | 1344 | 3715.385 | 156.044 | 355.648 | 39.9208 | -43.56 | -1.6 | -597.3333 | 0.77619
1345 | 1345 | 3712.088 | 154.945 | 354.369 | 39.8848 | -44.479 | -1.6 | -597.7778 | 0.77602
1346 | 1346 | 3713.187 | 156.044 | 356.008 | 39.9928 | -43.92 | -1.6 | -598.2222 | 0.77585
1347 | 1347 | 3712.088 | 152.747 | 352.171 | 39.8848 | -46.677 | -1.6 | -598.6667 | 0.77569
1348 | 1348 | 3715.385 | 157.143 | 356.386 | 39.8486 | -42.1 | -1.6 | -599.1111 | 0.77552
1349 | 1349 | 3713.187 | 154.945 | 354.729 | 39.9568 | -44.839 | -1.6 | -599.5556 | 0.77535
1350 | 1350 | 3714.286 | 156.044 | 355.828 | 39.9568 | -43.74 | -1.6 | -600 | 0.77519
1351 | 1351 | 3713.187 | 153.846 | 353.089 | 39.8486 | -45.397 | -1.6 | -600.4444 | 0.77502
1352 | 1352 | 3714.286 | 156.044 | 355.468 | 39.8848 | -43.38 | -1.6 | -600.8889 | 0.77485
1353 | 1353 | 3714.286 | 157.143 | 356.567 | 39.8848 | -42.281 | -1.6 | -601.3333 | 0.77469
1354 | 1354 | 3713.187 | 156.044 | 355.468 | 39.8848 | -43.38 | -1.6 | -601.7778 | 0.77452
1355 | 1355 | 3713.187 | 156.044 | 355.107 | 39.8126 | -43.019 | -1.6 | -602.2222 | 0.77435
1356 | 1356 | 3713.187 | 157.143 | 356.206 | 39.8126 | -41.92 | -1.6 | -602.6667 | 0.77419
1357 | 1357 | 3712.088 | 154.945 | 354.188 | 39.8486 | -44.298 | -1.6 | -603.1111 | 0.77402
1358 | 1358 | 3713.187 | 156.044 | 355.828 | 39.9568 | -43.74 | -1.6 | -603.5556 | 0.77386
1359 | 1359 | 3713.187 | 153.846 | 353.45 | 39.9208 | -45.758 | -1.6 | -604 | 0.77369
1360 | 1360 | 3712.088 | 152.747 | 353.071 | 40.0648 | -47.577 | -1.6 | -604.4444 | 0.77352
1361 | 1361 | 3713.187 | 157.143 | 356.747 | 39.9208 | -42.461 | -1.6 | -604.8889 | 0.77336
1362 | 1362 | 3710.989 | 152.747 | 351.81 | 39.8126 | -46.316 | -1.6 | -605.3333 | 0.77319
1363 | 1363 | 3713.187 | 157.143 | 356.386 | 39.8486 | -42.1 | -1.6 | -605.7778 | 0.77302
1364 | 1364 | 3710.989 | 156.044 | 355.828 | 39.9568 | -43.74 | -1.6 | -606.2222 | 0.77286
1365 | 1365 | 3712.088 | 157.143 | 356.386 | 39.8486 | -42.1 | -1.6 | -606.6667 | 0.77269
1366 | 1366 | 3713.187 | 156.044 | 355.107 | 39.8126 | -43.019 | -1.6 | -607.1111 | 0.77252
1367 | 1367 | 3712.088 | 154.945 | 354.369 | 39.8848 | -44.479 | -1.6 | -607.5556 | 0.77236
1368 | 1368 | 3713.187 | 159.341 | 358.404 | 39.8126 | -39.722 | -1.6 | -608 | 0.77219
1369 | 1369 | 3710.989 | 154.945 | 353.828 | 39.7766 | -43.938 | -1.6 | -608.4444 | 0.77202
1370 | 1370 | 3712.088 | 154.945 | 354.549 | 39.9208 | -44.659 | -1.6 | -608.8889 | 0.77186
1371 | 1371 | 3712.088 | 158.242 | 358.026 | 39.9568 | -41.542 | -1.6 | -609.3333 | 0.77169
1372 | 1372 | 3710.989 | 156.044 | 355.287 | 39.8486 | -43.199 | -1.6 | -609.7778 | 0.77152
1373 | 1373 | 3708.792 | 151.649 | 351.253 | 39.9208 | -47.955 | -1.6 | -610.2222 | 0.77136
1374 | 1374 | 3710.989 | 156.044 | 355.648 | 39.9208 | -43.56 | -1.6 | -610.6667 | 0.77119
1375 | 1375 | 3710.989 | 156.044 | 355.468 | 39.8848 | -43.38 | -1.6 | -611.1111 | 0.77102
1376 | 1376 | 3712.088 | 158.242 | 358.206 | 39.9928 | -41.722 | -1.6 | -611.5556 | 0.77086
1377 | 1377 | 3710.989 | 157.143 | 356.747 | 39.9208 | -42.461 | -1.6 | -612 | 0.77069
1378 | 1378 | 3710.989 | 156.044 | 355.468 | 39.8848 | -43.38 | -1.6 | -612.4444 | 0.77052
1379 | 1379 | 3708.792 | 153.847 | 353.631 | 39.9568 | -45.937 | -1.6 | -612.8889 | 0.77036
1380 | 1380 | 3709.89 | 156.044 | 355.828 | 39.9568 | -43.74 | -1.6 | -613.3333 | 0.77019
1381 | 1381 | 3708.792 | 153.847 | 353.09 | 39.8486 | -45.396 | -1.6 | -613.7778 | 0.77002
1382 | 1382 | 3709.89 | 154.945 | 354.909 | 39.9928 | -45.019 | -1.6 | -614.2222 | 0.76986
1383 | 1383 | 3709.89 | 156.044 | 356.188 | 40.0288 | -44.1 | -1.6 | -614.6667 | 0.76969
1384 | 1384 | 3709.89 | 154.945 | 354.549 | 39.9208 | -44.659 | -1.6 | -615.1111 | 0.76953
1385 | 1385 | 3708.792 | 153.847 | 353.451 | 39.9208 | -45.757 | -1.6 | -615.5556 | 0.76936
1386 | 1386 | 3709.89 | 154.945 | 354.909 | 39.9928 | -45.019 | -1.6 | -616 | 0.76919
1387 | 1387 | 3708.792 | 154.946 | 354.91 | 39.9928 | -45.018 | -1.6 | -616.4444 | 0.76903
1388 | 1388 | 3708.792 | 156.044 | 355.648 | 39.9208 | -43.56 | -1.6 | -616.8889 | 0.76886
1389 | 1389 | 3708.792 | 156.044 | 355.648 | 39.9208 | -43.56 | -1.6 | -617.3333 | 0.76869
1390 | 1390 | 3708.792 | 156.044 | 355.468 | 39.8848 | -43.38 | -1.6 | -617.7778 | 0.76853
1391 | 1391 | 3708.792 | 156.044 | 355.828 | 39.9568 | -43.74 | -1.6 | -618.2222 | 0.76836
1392 | 1392 | 3708.792 | 157.144 | 356.928 | 39.9568 | -42.64 | -1.6 | -618.6667 | 0.76819
1393 | 1393 | 3707.692 | 156.044 | 355.828 | 39.9568 | -43.74 | -1.6 | -619.1111 | 0.76803
1394 | 1394 | 3708.792 | 156.044 | 355.648 | 39.9208 | -43.56 | -1.6 | -619.5556 | 0.76786
1395 | 1395 | 3706.593 | 153.845 | 353.449 | 39.9208 | -45.759 | -1.6 | -620 | 0.76769
1396 | 1396 | 3706.593 | 152.747 | 352.351 | 39.9208 | -46.857 | -1.6 | -620.4444 | 0.76753
1397 | 1397 | 3707.692 | 154.944 | 354.187 | 39.8486 | -44.299 | -1.6 | -620.8889 | 0.76736
1398 | 1398 | 3706.593 | 156.044 | 355.468 | 39.8848 | -43.38 | -1.6 | -621.3333 | 0.76719
1399 | 1399 | 3706.593 | 154.945 | 354.549 | 39.9208 | -44.659 | -1.6 | -621.7778 | 0.76703
1400 | 1400 | 3708.792 | 158.243 | 358.027 | 39.9568 | -41.541 | -1.6 | -622.2222 | 0.76686
1401 | 1401 | 3709.89 | 158.242 | 358.386 | 40.0288 | -41.902 | -1.6 | -622.6667 | 0.76669
1402 | 1402 | 3708.792 | 156.044 | 354.927 | 39.7766 | -42.839 | -1.6 | -623.1111 | 0.76653
1403 | 1403 | 3706.593 | 158.241 | 358.025 | 39.9568 | -41.543 | -1.6 | -623.5556 | 0.76636
1404 | 1404 | 3705.494 | 153.846 | 353.27 | 39.8848 | -45.578 | -1.6 | -624 | 0.76619
1405 | 1405 | 3706.593 | 154.945 | 354.369 | 39.8848 | -44.479 | -1.6 | -624.4444 | 0.76603
1406 | 1406 | 3705.494 | 153.846 | 353.63 | 39.9568 | -45.938 | -1.6 | -624.8889 | 0.76586
1407 | 1407 | 3706.593 | 154.945 | 354.909 | 39.9928 | -45.019 | -1.6 | -625.3333 | 0.7657
1408 | 1408 | 3707.692 | 156.044 | 355.648 | 39.9208 | -43.56 | -1.6 | -625.7778 | 0.76553
1409 | 1409 | 3706.593 | 156.044 | 355.107 | 39.8126 | -43.019 | -1.6 | -626.2222 | 0.76536
1410 | 1410 | 3705.494 | 154.945 | 354.188 | 39.8486 | -44.298 | -1.6 | -626.6667 | 0.7652
1411 | 1411 | 3705.494 | 156.044 | 355.468 | 39.8848 | -43.38 | -1.6 | -627.1111 | 0.76503
1412 | 1412 | 3704.396 | 153.847 | 353.451 | 39.9208 | -45.757 | -1.6 | -627.5556 | 0.76486
1413 | 1413 | 3706.593 | 157.143 | 357.107 | 39.9928 | -42.821 | -1.6 | -628 | 0.7647
1414 | 1414 | 3705.494 | 156.044 | 355.648 | 39.9208 | -43.56 | -1.6 | -628.4444 | 0.76453
1415 | 1415 | 3704.396 | 156.044 | 355.287 | 39.8486 | -43.199 | -1.6 | -628.8889 | 0.76436
1416 | 1416 | 3704.396 | 152.748 | 352.532 | 39.9568 | -47.036 | -1.6 | -629.3333 | 0.7642
1417 | 1417 | 3705.494 | 156.044 | 356.008 | 39.9928 | -43.92 | -1.6 | -629.7778 | 0.76403
1418 | 1418 | 3705.494 | 154.945 | 354.549 | 39.9208 | -44.659 | -1.6 | -630.2222 | 0.76386
1419 | 1419 | 3705.494 | 156.044 | 355.287 | 39.8486 | -43.199 | -1.6 | -630.6667 | 0.7637
1420 | 1420 | 3704.396 | 154.946 | 354.37 | 39.8848 | -44.478 | -1.6 | -631.1111 | 0.76353
1421 | 1421 | 3704.396 | 154.946 | 354.55 | 39.9208 | -44.658 | -1.6 | -631.5556 | 0.76336
1422 | 1422 | 3705.494 | 158.241 | 357.484 | 39.8486 | -41.002 | -1.6 | -632 | 0.7632
1423 | 1423 | 3703.297 | 153.847 | 354.351 | 40.1008 | -46.657 | -1.6 | -632.4444 | 0.76303
1424 | 1424 | 3702.198 | 150.55 | 350.694 | 40.0288 | -49.594 | -1.6 | -632.8889 | 0.76286
1425 | 1425 | 3703.297 | 154.945 | 354.729 | 39.9568 | -44.839 | -1.6 | -633.3333 | 0.7627
1426 | 1426 | 3703.297 | 154.945 | 354.729 | 39.9568 | -44.839 | -1.6 | -633.7778 | 0.76253
1427 | 1427 | 3703.297 | 153.847 | 352.91 | 39.8126 | -45.216 | -1.6 | -634.2222 | 0.76236
1428 | 1428 | 3704.396 | 156.044 | 355.287 | 39.8486 | -43.199 | -1.6 | -634.6667 | 0.7622
1429 | 1429 | 3703.297 | 154.945 | 353.828 | 39.7766 | -43.938 | -1.6 | -635.1111 | 0.76203
1430 | 1430 | 3703.297 | 154.945 | 354.549 | 39.9208 | -44.659 | -1.6 | -635.5556 | 0.76187
1431 | 1431 | 3703.297 | 154.945 | 354.369 | 39.8848 | -44.479 | -1.6 | -636 | 0.7617
1432 | 1432 | 3703.297 | 152.748 | 353.252 | 40.1008 | -47.756 | -1.6 | -636.4444 | 0.76153
1433 | 1433 | 3704.396 | 158.242 | 357.666 | 39.8848 | -41.182 | -1.6 | -636.8889 | 0.76137
1434 | 1434 | 3704.396 | 158.242 | 357.485 | 39.8486 | -41.001 | -1.6 | -637.3333 | 0.7612
1435 | 1435 | 3703.297 | 156.044 | 355.287 | 39.8486 | -43.199 | -1.6 | -637.7778 | 0.76103
1436 | 1436 | 3703.297 | 154.945 | 354.729 | 39.9568 | -44.839 | -1.6 | -638.2222 | 0.76087
1437 | 1437 | 3702.198 | 154.945 | 354.549 | 39.9208 | -44.659 | -1.6 | -638.6667 | 0.7607
1438 | 1438 | 3703.297 | 156.044 | 355.828 | 39.9568 | -43.74 | -1.6 | -639.1111 | 0.76053
1439 | 1439 | 3703.297 | 156.044 | 355.828 | 39.9568 | -43.74 | -1.6 | -639.5556 | 0.76037
1440 | 1440 | 3702.198 | 154.945 | 354.549 | 39.9208 | -44.659 | -1.6 | -640 | 0.7602
1441 | 1441 | 3702.198 | 156.044 | 356.008 | 39.9928 | -43.92 | -1.6 | -640.4444 | 0.76003
1442 | 1442 | 3702.198 | 153.846 | 353.99 | 40.0288 | -46.298 | -1.6 | -640.8889 | 0.75987
1443 | 1443 | 3701.099 | 156.044 | 356.008 | 39.9928 | -43.92 | -1.6 | -641.3333 | 0.7597
1444 | 1444 | 3702.198 | 156.044 | 355.468 | 39.8848 | -43.38 | -1.6 | -641.7778 | 0.75953
1445 | 1445 | 3702.198 | 156.044 | 355.468 | 39.8848 | -43.38 | -1.6 | -642.2222 | 0.75937
1446 | 1446 | 3700 | 153.846 | 353.45 | 39.9208 | -45.758 | -1.6 | -642.6667 | 0.7592
1447 | 1447 | 3702.198 | 154.945 | 355.089 | 40.0288 | -45.199 | -1.6 | -643.1111 | 0.75903
1448 | 1448 | 3701.099 | 156.044 | 355.828 | 39.9568 | -43.74 | -1.6 | -643.5556 | 0.75887
1449 | 1449 | 3702.198 | 157.143 | 357.287 | 40.0288 | -43.001 | -1.6 | -644 | 0.7587
1450 | 1450 | 3701.099 | 154.945 | 354.549 | 39.9208 | -44.659 | -1.6 | -644.4444 | 0.75853
1451 | 1451 | 3700 | 154.945 | 354.909 | 39.9928 | -45.019 | -1.6 | -644.8889 | 0.75837
1452 | 1452 | 3702.198 | 156.044 | 355.828 | 39.9568 | -43.74 | -1.6 | -645.3333 | 0.7582
1453 | 1453 | 3700 | 153.846 | 353.27 | 39.8848 | -45.578 | -1.6 | -645.7778 | 0.75803
1454 | 1454 | 3702.198 | 158.242 | 357.666 | 39.8848 | -41.182 | -1.6 | -646.2222 | 0.75787
1455 | 1455 | 3698.901 | 154.945 | 355.089 | 40.0288 | -45.199 | -1.6 | -646.6667 | 0.7577
1456 | 1456 | 3696.704 | 153.847 | 352.91 | 39.8126 | -45.216 | -1.6 | -647.1111 | 0.75754
1457 | 1457 | 3702.198 | 157.143 | 356.927 | 39.9568 | -42.641 | -1.6 | -647.5556 | 0.75737
1458 | 1458 | 3701.099 | 156.044 | 355.287 | 39.8486 | -43.199 | -1.6 | -648 | 0.7572
1459 | 1459 | 3702.198 | 159.341 | 358.584 | 39.8486 | -39.902 | -1.6 | -648.4444 | 0.75704
1460 | 1460 | 3701.099 | 156.044 | 355.287 | 39.8486 | -43.199 | -1.6 | -648.8889 | 0.75687
1461 | 1461 | 3700 | 154.945 | 354.909 | 39.9928 | -45.019 | -1.6 | -649.3333 | 0.7567
1462 | 1462 | 3698.901 | 154.945 | 354.729 | 39.9568 | -44.839 | -1.6 | -649.7778 | 0.75654
1463 | 1463 | 3698.901 | 154.945 | 354.188 | 39.8486 | -44.298 | -1.6 | -650.2222 | 0.75637
1464 | 1464 | 3698.901 | 153.846 | 353.27 | 39.8848 | -45.578 | -1.6 | -650.6667 | 0.7562
1465 | 1465 | 3700 | 156.044 | 356.008 | 39.9928 | -43.92 | -1.6 | -651.1111 | 0.75604
1466 | 1466 | 3700 | 154.945 | 354.369 | 39.8848 | -44.479 | -1.6 | -651.5556 | 0.75587
1467 | 1467 | 3698.901 | 154.945 | 354.188 | 39.8486 | -44.298 | -1.6 | -652 | 0.7557
1468 | 1468 | 3697.802 | 153.846 | 353.81 | 39.9928 | -46.118 | -1.6 | -652.4444 | 0.75554
1469 | 1469 | 3698.901 | 154.945 | 354.369 | 39.8848 | -44.479 | -1.6 | -652.8889 | 0.75537
1470 | 1470 | 3697.802 | 152.747 | 352.531 | 39.9568 | -47.037 | -1.6 | -653.3333 | 0.7552
1471 | 1471 | 3697.802 | 153.846 | 353.81 | 39.9928 | -46.118 | -1.6 | -653.7778 | 0.75504
1472 | 1472 | 3698.901 | 157.143 | 356.747 | 39.9208 | -42.461 | -1.6 | -654.2222 | 0.75487
1473 | 1473 | 3697.802 | 156.044 | 355.828 | 39.9568 | -43.74 | -1.6 | -654.6667 | 0.7547
1474 | 1474 | 3697.802 | 154.945 | 353.828 | 39.7766 | -43.938 | -1.6 | -655.1111 | 0.75454
1475 | 1475 | 3696.704 | 156.044 | 355.468 | 39.8848 | -43.38 | -1.6 | -655.5556 | 0.75437
1476 | 1476 | 3696.704 | 154.946 | 354.37 | 39.8848 | -44.478 | -1.6 | -656 | 0.7542
1477 | 1477 | 3696.704 | 153.847 | 353.271 | 39.8848 | -45.577 | -1.6 | -656.4444 | 0.75404
1478 | 1478 | 3696.704 | 156.044 | 356.188 | 40.0288 | -44.1 | -1.6 | -656.8889 | 0.75387
1479 | 1479 | 3698.901 | 158.241 | 357.845 | 39.9208 | -41.363 | -1.6 | -657.3333 | 0.75371
1480 | 1480 | 3696.704 | 154.946 | 354.37 | 39.8848 | -44.478 | -1.6 | -657.7778 | 0.75354
1481 | 1481 | 3698.901 | 157.143 | 356.567 | 39.8848 | -42.281 | -1.6 | -658.2222 | 0.75337
1482 | 1482 | 3697.802 | 160.439 | 360.223 | 39.9568 | -39.345 | -1.6 | -658.6667 | 0.75321
1483 | 1483 | 3694.505 | 152.747 | 352.531 | 39.9568 | -47.037 | -1.6 | -659.1111 | 0.75304
1484 | 1484 | 3698.901 | 157.143 | 357.287 | 40.0288 | -43.001 | -1.6 | -659.5556 | 0.75287
1485 | 1485 | 3695.604 | 152.747 | 352.171 | 39.8848 | -46.677 | -1.6 | -660 | 0.75271
1486 | 1486 | 3696.704 | 156.044 | 355.828 | 39.9568 | -43.74 | -1.6 | -660.4444 | 0.75254
1487 | 1487 | 3693.406 | 152.746 | 352.71 | 39.9928 | -47.218 | -1.6 | -660.8889 | 0.75237
1488 | 1488 | 3693.406 | 152.746 | 351.809 | 39.8126 | -46.317 | -1.6 | -661.3333 | 0.75221
1489 | 1489 | 3698.901 | 159.34 | 358.944 | 39.9208 | -40.264 | -1.6 | -661.7778 | 0.75204
1490 | 1490 | 3696.704 | 158.243 | 357.306 | 39.8126 | -40.82 | -1.6 | -662.2222 | 0.75187
1491 | 1491 | 3695.604 | 154.944 | 355.088 | 40.0288 | -45.2 | -1.6 | -662.6667 | 0.75171
1492 | 1492 | 3695.604 | 153.846 | 353.45 | 39.9208 | -45.758 | -1.6 | -663.1111 | 0.75154
1493 | 1493 | 3695.604 | 156.043 | 355.467 | 39.8848 | -43.381 | -1.6 | -663.5556 | 0.75137
1494 | 1494 | 3696.704 | 156.044 | 355.468 | 39.8848 | -43.38 | -1.6 | -664 | 0.75121
1495 | 1495 | 3695.604 | 154.944 | 354.908 | 39.9928 | -45.02 | -1.6 | -664.4444 | 0.75104
1496 | 1496 | 3696.704 | 156.044 | 355.468 | 39.8848 | -43.38 | -1.6 | -664.8889 | 0.75087
1497 | 1497 | 3695.604 | 154.944 | 355.088 | 40.0288 | -45.2 | -1.6 | -665.3333 | 0.75071
1498 | 1498 | 3694.505 | 154.944 | 354.728 | 39.9568 | -44.84 | -1.6 | -665.7778 | 0.75054
1499 | 1499 | 3695.604 | 156.043 | 355.467 | 39.8848 | -43.381 | -1.6 | -666.2222 | 0.75037
1500 | 1500 | 3694.505 | 156.044 | 355.107 | 39.8126 | -43.019 | -1.6 | -666.6667 | 0.75021
1501 | 1501 | 3694.505 | 154.944 | 354.728 | 39.9568 | -44.84 | -1.6 | -667.1111 | 0.75004
1502 | 1502 | 3694.505 | 153.845 | 354.169 | 40.0648 | -46.479 | -1.6 | -667.5556 | 0.74988
1503 | 1503 | 3693.406 | 153.845 | 353.449 | 39.9208 | -45.759 | -1.6 | -668 | 0.74971
1504 | 1504 | 3694.505 | 156.044 | 356.188 | 40.0288 | -44.1 | -1.6 | -668.4444 | 0.74954
1505 | 1505 | 3694.505 | 156.044 | 355.468 | 39.8848 | -43.38 | -1.6 | -668.8889 | 0.74938
1506 | 1506 | 3693.406 | 154.945 | 355.089 | 40.0288 | -45.199 | -1.6 | -669.3333 | 0.74921
1507 | 1507 | 3694.505 | 156.044 | 355.468 | 39.8848 | -43.38 | -1.6 | -669.7778 | 0.74904
1508 | 1508 | 3694.505 | 157.142 | 356.746 | 39.9208 | -42.462 | -1.6 | -670.2222 | 0.74888
1509 | 1509 | 3693.406 | 154.945 | 354.729 | 39.9568 | -44.839 | -1.6 | -670.6667 | 0.74871
1510 | 1510 | 3692.308 | 154.945 | 354.729 | 39.9568 | -44.839 | -1.6 | -671.1111 | 0.74854
1511 | 1511 | 3692.308 | 154.945 | 354.909 | 39.9928 | -45.019 | -1.6 | -671.5556 | 0.74838
1512 | 1512 | 3693.406 | 156.043 | 355.286 | 39.8486 | -43.2 | -1.6 | -672 | 0.74821
1513 | 1513 | 3692.308 | 154.945 | 354.008 | 39.8126 | -44.118 | -1.6 | -672.4444 | 0.74804
1514 | 1514 | 3692.308 | 154.945 | 354.369 | 39.8848 | -44.479 | -1.6 | -672.8889 | 0.74788
1515 | 1515 | 3692.308 | 153.847 | 353.631 | 39.9568 | -45.937 | -1.6 | -673.3333 | 0.74771
1516 | 1516 | 3692.308 | 154.945 | 354.909 | 39.9928 | -45.019 | -1.6 | -673.7778 | 0.74754
1517 | 1517 | 3693.406 | 156.043 | 355.647 | 39.9208 | -43.561 | -1.6 | -674.2222 | 0.74738
1518 | 1518 | 3692.308 | 154.945 | 354.549 | 39.9208 | -44.659 | -1.6 | -674.6667 | 0.74721
1519 | 1519 | 3691.209 | 153.846 | 353.81 | 39.9928 | -46.118 | -1.6 | -675.1111 | 0.74704
1520 | 1520 | 3691.209 | 154.945 | 354.188 | 39.8486 | -44.298 | -1.6 | -675.5556 | 0.74688
1521 | 1521 | 3692.308 | 156.044 | 355.828 | 39.9568 | -43.74 | -1.6 | -676 | 0.74671
1522 | 1522 | 3692.308 | 156.044 | 355.828 | 39.9568 | -43.74 | -1.6 | -676.4444 | 0.74654
1523 | 1523 | 3691.209 | 154.945 | 354.369 | 39.8848 | -44.479 | -1.6 | -676.8889 | 0.74638
1524 | 1524 | 3691.209 | 152.748 | 351.991 | 39.8486 | -46.495 | -1.6 | -677.3333 | 0.74621
1525 | 1525 | 3692.308 | 153.847 | 353.631 | 39.9568 | -45.937 | -1.6 | -677.7778 | 0.74604
1526 | 1526 | 3691.209 | 156.044 | 355.468 | 39.8848 | -43.38 | -1.6 | -678.2222 | 0.74588
1527 | 1527 | 3690.11 | 153.846 | 353.99 | 40.0288 | -46.298 | -1.6 | -678.6667 | 0.74571
1528 | 1528 | 3691.209 | 152.748 | 351.991 | 39.8486 | -46.495 | -1.6 | -679.1111 | 0.74555
1529 | 1529 | 3691.209 | 156.044 | 356.008 | 39.9928 | -43.92 | -1.6 | -679.5556 | 0.74538
1530 | 1530 | 3691.209 | 153.846 | 353.089 | 39.8486 | -45.397 | -1.6 | -680 | 0.74521
1531 | 1531 | 3689.011 | 154.945 | 355.269 | 40.0648 | -45.379 | -1.6 | -680.4444 | 0.74505
1532 | 1532 | 3690.11 | 154.945 | 354.729 | 39.9568 | -44.839 | -1.6 | -680.8889 | 0.74488
1533 | 1533 | 3691.209 | 157.143 | 357.107 | 39.9928 | -42.821 | -1.6 | -681.3333 | 0.74471
1534 | 1534 | 3691.209 | 156.044 | 355.648 | 39.9208 | -43.56 | -1.6 | -681.7778 | 0.74455
1535 | 1535 | 3690.11 | 154.945 | 354.909 | 39.9928 | -45.019 | -1.6 | -682.2222 | 0.74438
1536 | 1536 | 3690.11 | 156.044 | 355.828 | 39.9568 | -43.74 | -1.6 | -682.6667 | 0.74421
1537 | 1537 | 3690.11 | 154.945 | 354.369 | 39.8848 | -44.479 | -1.6 | -683.1111 | 0.74405
1538 | 1538 | 3690.11 | 154.945 | 354.549 | 39.9208 | -44.659 | -1.6 | -683.5556 | 0.74388
1539 | 1539 | 3689.011 | 153.846 | 353.63 | 39.9568 | -45.938 | -1.6 | -684 | 0.74371
1540 | 1540 | 3689.011 | 153.846 | 353.99 | 40.0288 | -46.298 | -1.6 | -684.4444 | 0.74355
1541 | 1541 | 3689.011 | 154.945 | 354.369 | 39.8848 | -44.479 | -1.6 | -684.8889 | 0.74338
1542 | 1542 | 3687.912 | 152.747 | 352.171 | 39.8848 | -46.677 | -1.6 | -685.3333 | 0.74321
1543 | 1543 | 3689.011 | 156.044 | 356.368 | 40.0648 | -44.28 | -1.6 | -685.7778 | 0.74305
1544 | 1544 | 3690.11 | 157.143 | 356.747 | 39.9208 | -42.461 | -1.6 | -686.2222 | 0.74288
1545 | 1545 | 3690.11 | 156.044 | 355.648 | 39.9208 | -43.56 | -1.6 | -686.6667 | 0.74271
1546 | 1546 | 3689.011 | 154.945 | 354.729 | 39.9568 | -44.839 | -1.6 | -687.1111 | 0.74255
1547 | 1547 | 3687.912 | 154.945 | 354.909 | 39.9928 | -45.019 | -1.6 | -687.5556 | 0.74238
1548 | 1548 | 3687.912 | 156.044 | 356.008 | 39.9928 | -43.92 | -1.6 | -688 | 0.74221
1549 | 1549 | 3686.813 | 153.846 | 353.63 | 39.9568 | -45.938 | -1.6 | -688.4444 | 0.74205
1550 | 1550 | 3686.813 | 153.846 | 353.45 | 39.9208 | -45.758 | -1.6 | -688.8889 | 0.74188
1551 | 1551 | 3687.912 | 156.044 | 355.468 | 39.8848 | -43.38 | -1.6 | -689.3333 | 0.74172
1552 | 1552 | 3686.813 | 152.747 | 352.351 | 39.9208 | -46.857 | -1.6 | -689.7778 | 0.74155
1553 | 1553 | 3687.912 | 156.044 | 356.008 | 39.9928 | -43.92 | -1.6 | -690.2222 | 0.74138
1554 | 1554 | 3686.813 | 153.846 | 353.45 | 39.9208 | -45.758 | -1.6 | -690.6667 | 0.74122
1555 | 1555 | 3687.912 | 154.945 | 354.909 | 39.9928 | -45.019 | -1.6 | -691.1111 | 0.74105
1556 | 1556 | 3685.714 | 151.648 | 351.972 | 40.0648 | -48.676 | -1.6 | -691.5556 | 0.74088
1557 | 1557 | 3686.813 | 152.747 | 352.171 | 39.8848 | -46.677 | -1.6 | -692 | 0.74072
1558 | 1558 | 3686.813 | 154.945 | 354.729 | 39.9568 | -44.839 | -1.6 | -692.4444 | 0.74055
1559 | 1559 | 3686.813 | 156.044 | 355.468 | 39.8848 | -43.38 | -1.6 | -692.8889 | 0.74038
1560 | 1560 | 3686.813 | 156.044 | 355.828 | 39.9568 | -43.74 | -1.6 | -693.3333 | 0.74022
1561 | 1561 | 3686.813 | 154.945 | 355.449 | 40.1008 | -45.559 | -1.6 | -693.7778 | 0.74005
1562 | 1562 | 3686.813 | 156.044 | 355.828 | 39.9568 | -43.74 | -1.6 | -694.2222 | 0.73988
1563 | 1563 | 3686.813 | 157.143 | 356.747 | 39.9208 | -42.461 | -1.6 | -694.6667 | 0.73972
1564 | 1564 | 3690.11 | 158.242 | 358.026 | 39.9568 | -41.542 | -1.6 | -695.1111 | 0.73955
1565 | 1565 | 3686.813 | 156.044 | 355.468 | 39.8848 | -43.38 | -1.6 | -695.5556 | 0.73938
1566 | 1566 | 3685.714 | 154.945 | 355.089 | 40.0288 | -45.199 | -1.6 | -696 | 0.73922
1567 | 1567 | 3686.813 | 156.044 | 356.008 | 39.9928 | -43.92 | -1.6 | -696.4444 | 0.73905
1568 | 1568 | 3686.813 | 156.044 | 356.188 | 40.0288 | -44.1 | -1.6 | -696.8889 | 0.73888
1569 | 1569 | 3686.813 | 157.143 | 356.747 | 39.9208 | -42.461 | -1.6 | -697.3333 | 0.73872
1570 | 1570 | 3685.714 | 157.142 | 356.926 | 39.9568 | -42.642 | -1.6 | -697.7778 | 0.73855
1571 | 1571 | 3685.714 | 156.044 | 355.648 | 39.9208 | -43.56 | -1.6 | -698.2222 | 0.73838
1572 | 1572 | 3683.517 | 154.945 | 354.909 | 39.9928 | -45.019 | -1.6 | -698.6667 | 0.73822
1573 | 1573 | 3684.616 | 151.649 | 351.253 | 39.9208 | -47.955 | -1.6 | -699.1111 | 0.73805
1574 | 1574 | 3685.714 | 156.044 | 355.828 | 39.9568 | -43.74 | -1.6 | -699.5556 | 0.73789
1575 | 1575 | 3684.616 | 154.946 | 354.73 | 39.9568 | -44.838 | -1.6 | -700 | 0.73772
1576 | 1576 | 3685.714 | 156.044 | 355.828 | 39.9568 | -43.74 | -1.6 | -700.4444 | 0.73755
1577 | 1577 | 3684.616 | 156.044 | 355.828 | 39.9568 | -43.74 | -1.6 | -700.8889 | 0.73739
1578 | 1578 | 3684.616 | 154.946 | 354.73 | 39.9568 | -44.838 | -1.6 | -701.3333 | 0.73722
1579 | 1579 | 3684.616 | 156.044 | 356.008 | 39.9928 | -43.92 | -1.6 | -701.7778 | 0.73705
1580 | 1580 | 3684.616 | 156.044 | 355.648 | 39.9208 | -43.56 | -1.6 | -702.2222 | 0.73689
1581 | 1581 | 3685.714 | 158.241 | 358.565 | 40.0648 | -42.083 | -1.6 | -702.6667 | 0.73672
1582 | 1582 | 3684.616 | 153.847 | 353.271 | 39.8848 | -45.577 | -1.6 | -703.1111 | 0.73655
1583 | 1583 | 3683.517 | 157.143 | 356.927 | 39.9568 | -42.641 | -1.6 | -703.5556 | 0.73639
1584 | 1584 | 3683.517 | 158.242 | 357.666 | 39.8848 | -41.182 | -1.6 | -704 | 0.73622
1585 | 1585 | 3683.517 | 154.945 | 355.089 | 40.0288 | -45.199 | -1.6 | -704.4444 | 0.73605
1586 | 1586 | 3684.616 | 156.044 | 355.648 | 39.9208 | -43.56 | -1.6 | -704.8889 | 0.73589
1587 | 1587 | 3683.517 | 156.044 | 356.008 | 39.9928 | -43.92 | -1.6 | -705.3333 | 0.73572
1588 | 1588 | 3684.616 | 157.143 | 357.287 | 40.0288 | -43.001 | -1.6 | -705.7778 | 0.73555
1589 | 1589 | 3683.517 | 156.044 | 355.828 | 39.9568 | -43.74 | -1.6 | -706.2222 | 0.73539
1590 | 1590 | 3683.517 | 156.044 | 356.008 | 39.9928 | -43.92 | -1.6 | -706.6667 | 0.73522
1591 | 1591 | 3682.417 | 153.845 | 353.809 | 39.9928 | -46.119 | -1.6 | -707.1111 | 0.73505
1592 | 1592 | 3682.417 | 153.845 | 353.989 | 40.0288 | -46.299 | -1.6 | -707.5556 | 0.73489
1593 | 1593 | 3683.517 | 154.945 | 354.369 | 39.8848 | -44.479 | -1.6 | -708 | 0.73472
1594 | 1594 | 3682.417 | 153.845 | 353.809 | 39.9928 | -46.119 | -1.6 | -708.4444 | 0.73455
1595 | 1595 | 3682.417 | 154.944 | 354.908 | 39.9928 | -45.02 | -1.6 | -708.8889 | 0.73439
1596 | 1596 | 3682.417 | 154.944 | 354.548 | 39.9208 | -44.66 | -1.6 | -709.3333 | 0.73422
1597 | 1597 | 3681.319 | 153.846 | 353.99 | 40.0288 | -46.298 | -1.6 | -709.7778 | 0.73405
1598 | 1598 | 3681.319 | 154.945 | 354.549 | 39.9208 | -44.659 | -1.6 | -710.2222 | 0.73389
1599 | 1599 | 3681.319 | 153.846 | 354.35 | 40.1008 | -46.658 | -1.6 | -710.6667 | 0.73372
1600 | 1600 | 3681.319 | 153.846 | 353.45 | 39.9208 | -45.758 | -1.6 | -711.1111 | 0.73356
1601 | 1601 | 3681.319 | 153.846 | 354.17 | 40.0648 | -46.478 | -1.6 | -711.5556 | 0.73339
1602 | 1602 | 3681.319 | 153.846 | 353.63 | 39.9568 | -45.938 | -1.6 | -712 | 0.73322
1603 | 1603 | 3681.319 | 154.945 | 354.909 | 39.9928 | -45.019 | -1.6 | -712.4444 | 0.73306
1604 | 1604 | 3682.417 | 156.043 | 355.647 | 39.9208 | -43.561 | -1.6 | -712.8889 | 0.73289
1605 | 1605 | 3681.319 | 154.945 | 355.089 | 40.0288 | -45.199 | -1.6 | -713.3333 | 0.73272
1606 | 1606 | 3680.22 | 153.846 | 354.35 | 40.1008 | -46.658 | -1.6 | -713.7778 | 0.73256
1607 | 1607 | 3681.319 | 154.945 | 354.369 | 39.8848 | -44.479 | -1.6 | -714.2222 | 0.73239
1608 | 1608 | 3680.22 | 153.846 | 353.81 | 39.9928 | -46.118 | -1.6 | -714.6667 | 0.73222
1609 | 1609 | 3680.22 | 153.846 | 353.45 | 39.9208 | -45.758 | -1.6 | -715.1111 | 0.73206
1610 | 1610 | 3681.319 | 156.044 | 355.828 | 39.9568 | -43.74 | -1.6 | -715.5556 | 0.73189
1611 | 1611 | 3681.319 | 157.143 | 357.287 | 40.0288 | -43.001 | -1.6 | -716 | 0.73172
1612 | 1612 | 3679.121 | 153.846 | 353.99 | 40.0288 | -46.298 | -1.6 | -716.4444 | 0.73156
1613 | 1613 | 3680.22 | 156.044 | 356.008 | 39.9928 | -43.92 | -1.6 | -716.8889 | 0.73139
1614 | 1614 | 3680.22 | 154.945 | 354.549 | 39.9208 | -44.659 | -1.6 | -717.3333 | 0.73122
1615 | 1615 | 3680.22 | 156.044 | 355.828 | 39.9568 | -43.74 | -1.6 | -717.7778 | 0.73106
1616 | 1616 | 3680.22 | 156.044 | 356.008 | 39.9928 | -43.92 | -1.6 | -718.2222 | 0.73089
1617 | 1617 | 3679.121 | 152.747 | 352.711 | 39.9928 | -47.217 | -1.6 | -718.6667 | 0.73072
1618 | 1618 | 3680.22 | 156.044 | 356.548 | 40.1008 | -44.46 | -1.6 | -719.1111 | 0.73056
1619 | 1619 | 3680.22 | 154.945 | 354.549 | 39.9208 | -44.659 | -1.6 | -719.5556 | 0.73039
1620 | 1620 | 3678.022 | 153.846 | 353.81 | 39.9928 | -46.118 | -1.6 | -720 | 0.73022
1621 | 1621 | 3679.121 | 154.945 | 354.909 | 39.9928 | -45.019 | -1.6 | -720.4444 | 0.73006
1622 | 1622 | 3678.022 | 154.945 | 354.909 | 39.9928 | -45.019 | -1.6 | -720.8889 | 0.72989
1623 | 1623 | 3678.022 | 154.945 | 355.81 | 40.173 | -45.92 | -1.6 | -721.3333 | 0.72973
1624 | 1624 | 3679.121 | 157.143 | 356.747 | 39.9208 | -42.461 | -1.6 | -721.7778 | 0.72956
1625 | 1625 | 3684.616 | 162.638 | 362.422 | 39.9568 | -37.146 | -1.6 | -722.2222 | 0.72939
1626 | 1626 | 3680.22 | 160.44 | 360.224 | 39.9568 | -39.344 | -1.6 | -722.6667 | 0.72923
1627 | 1627 | 3678.022 | 156.044 | 356.188 | 40.0288 | -44.1 | -1.6 | -723.1111 | 0.72906
1628 | 1628 | 3678.022 | 158.242 | 358.026 | 39.9568 | -41.542 | -1.6 | -723.5556 | 0.72889
1629 | 1629 | 3680.22 | 157.143 | 357.287 | 40.0288 | -43.001 | -1.6 | -724 | 0.72873
1630 | 1630 | 3678.022 | 157.143 | 356.567 | 39.8848 | -42.281 | -1.6 | -724.4444 | 0.72856
1631 | 1631 | 3679.121 | 157.143 | 357.287 | 40.0288 | -43.001 | -1.6 | -724.8889 | 0.72839
1632 | 1632 | 3678.022 | 156.044 | 356.008 | 39.9928 | -43.92 | -1.6 | -725.3333 | 0.72823
1633 | 1633 | 3676.923 | 156.044 | 356.008 | 39.9928 | -43.92 | -1.6 | -725.7778 | 0.72806
1634 | 1634 | 3678.022 | 157.143 | 357.467 | 40.0648 | -43.181 | -1.6 | -726.2222 | 0.72789
1635 | 1635 | 3676.923 | 154.945 | 355.269 | 40.0648 | -45.379 | -1.6 | -726.6667 | 0.72773
1636 | 1636 | 3676.923 | 156.044 | 355.828 | 39.9568 | -43.74 | -1.6 | -727.1111 | 0.72756
1637 | 1637 | 3675.824 | 154.945 | 354.729 | 39.9568 | -44.839 | -1.6 | -727.5556 | 0.72739
1638 | 1638 | 3678.022 | 159.341 | 358.765 | 39.8848 | -40.083 | -1.6 | -728 | 0.72723
1639 | 1639 | 3676.923 | 157.143 | 357.107 | 39.9928 | -42.821 | -1.6 | -728.4444 | 0.72706
1640 | 1640 | 3676.923 | 156.044 | 356.368 | 40.0648 | -44.28 | -1.6 | -728.8889 | 0.72689
1641 | 1641 | 3675.824 | 156.044 | 356.008 | 39.9928 | -43.92 | -1.6 | -729.3333 | 0.72673
1642 | 1642 | 3678.022 | 157.143 | 357.467 | 40.0648 | -43.181 | -1.6 | -729.7778 | 0.72656
1643 | 1643 | 3675.824 | 156.044 | 356.188 | 40.0288 | -44.1 | -1.6 | -730.2222 | 0.72639
1644 | 1644 | 3676.923 | 156.044 | 355.828 | 39.9568 | -43.74 | -1.6 | -730.6667 | 0.72623
1645 | 1645 | 3674.725 | 153.846 | 353.81 | 39.9928 | -46.118 | -1.6 | -731.1111 | 0.72606
1646 | 1646 | 3676.923 | 156.044 | 356.008 | 39.9928 | -43.92 | -1.6 | -731.5556 | 0.7259
1647 | 1647 | 3676.923 | 156.044 | 356.008 | 39.9928 | -43.92 | -1.6 | -732 | 0.72573
1648 | 1648 | 3676.923 | 158.242 | 358.746 | 40.1008 | -42.262 | -1.6 | -732.4444 | 0.72556
1649 | 1649 | 3673.626 | 153.846 | 354.35 | 40.1008 | -46.658 | -1.6 | -732.8889 | 0.7254
1650 | 1650 | 3674.725 | 156.044 | 356.548 | 40.1008 | -44.46 | -1.6 | -733.3333 | 0.72523
1651 | 1651 | 3675.824 | 156.044 | 356.008 | 39.9928 | -43.92 | -1.6 | -733.7778 | 0.72506
1652 | 1652 | 3675.824 | 156.044 | 356.008 | 39.9928 | -43.92 | -1.6 | -734.2222 | 0.7249
1653 | 1653 | 3676.923 | 160.44 | 360.404 | 39.9928 | -39.524 | -1.6 | -734.6667 | 0.72473
1654 | 1654 | 3674.725 | 154.945 | 354.909 | 39.9928 | -45.019 | -1.6 | -735.1111 | 0.72456
1655 | 1655 | 3674.725 | 156.044 | 356.008 | 39.9928 | -43.92 | -1.6 | -735.5556 | 0.7244
1656 | 1656 | 3674.725 | 156.044 | 355.828 | 39.9568 | -43.74 | -1.6 | -736 | 0.72423
1657 | 1657 | 3675.824 | 156.044 | 356.548 | 40.1008 | -44.46 | -1.6 | -736.4444 | 0.72406
1658 | 1658 | 3674.725 | 156.044 | 356.188 | 40.0288 | -44.1 | -1.6 | -736.8889 | 0.7239
1659 | 1659 | 3673.626 | 153.846 | 353.63 | 39.9568 | -45.938 | -1.6 | -737.3333 | 0.72373
1660 | 1660 | 3670.33 | 153.847 | 353.811 | 39.9928 | -46.117 | -1.6 | -737.7778 | 0.72356
1661 | 1661 | 3675.824 | 163.736 | 363.52 | 39.9568 | -36.048 | -1.6 | -738.2222 | 0.7234
1662 | 1662 | 3673.626 | 156.043 | 355.467 | 39.8848 | -43.381 | -1.6 | -738.6667 | 0.72323
1663 | 1663 | 3673.626 | 154.945 | 355.449 | 40.1008 | -45.559 | -1.6 | -739.1111 | 0.72306
1664 | 1664 | 3673.626 | 156.043 | 355.827 | 39.9568 | -43.741 | -1.6 | -739.5556 | 0.7229
1665 | 1665 | 3672.527 | 154.944 | 355.268 | 40.0648 | -45.38 | -1.6 | -740 | 0.72273
1666 | 1666 | 3671.429 | 152.748 | 352.892 | 40.0288 | -47.396 | -1.6 | -740.4444 | 0.72256
1667 | 1667 | 3672.527 | 158.241 | 358.385 | 40.0288 | -41.903 | -1.6 | -740.8889 | 0.7224
1668 | 1668 | 3672.527 | 156.044 | 356.188 | 40.0288 | -44.1 | -1.6 | -741.3333 | 0.72223
1669 | 1669 | 3672.527 | 156.044 | 356.188 | 40.0288 | -44.1 | -1.6 | -741.7778 | 0.72206
1670 | 1670 | 3672.527 | 156.044 | 355.828 | 39.9568 | -43.74 | -1.6 | -742.2222 | 0.7219
1671 | 1671 | 3672.527 | 157.142 | 357.286 | 40.0288 | -43.002 | -1.6 | -742.6667 | 0.72173
1672 | 1672 | 3672.527 | 154.944 | 355.268 | 40.0648 | -45.38 | -1.6 | -743.1111 | 0.72157
1673 | 1673 | 3672.527 | 156.044 | 356.008 | 39.9928 | -43.92 | -1.6 | -743.5556 | 0.7214
1674 | 1674 | 3671.429 | 154.946 | 354.91 | 39.9928 | -45.018 | -1.6 | -744 | 0.72123
1675 | 1675 | 3668.132 | 152.747 | 352.891 | 40.0288 | -47.397 | -1.6 | -744.4444 | 0.72107
1676 | 1676 | 3673.626 | 157.143 | 357.287 | 40.0288 | -43.001 | -1.6 | -744.8889 | 0.7209
1677 | 1677 | 3671.429 | 156.044 | 355.828 | 39.9568 | -43.74 | -1.6 | -745.3333 | 0.72073
1678 | 1678 | 3672.527 | 157.142 | 357.106 | 39.9928 | -42.822 | -1.6 | -745.7778 | 0.72057
1679 | 1679 | 3670.33 | 156.044 | 356.008 | 39.9928 | -43.92 | -1.6 | -746.2222 | 0.7204
1680 | 1680 | 3670.33 | 156.044 | 356.008 | 39.9928 | -43.92 | -1.6 | -746.6667 | 0.72023
1681 | 1681 | 3670.33 | 153.847 | 354.171 | 40.0648 | -46.477 | -1.6 | -747.1111 | 0.72007
1682 | 1682 | 3670.33 | 154.945 | 354.729 | 39.9568 | -44.839 | -1.6 | -747.5556 | 0.7199
1683 | 1683 | 3670.33 | 156.044 | 355.648 | 39.9208 | -43.56 | -1.6 | -748 | 0.71973
1684 | 1684 | 3668.132 | 152.747 | 353.251 | 40.1008 | -47.757 | -1.6 | -748.4444 | 0.71957
1685 | 1685 | 3669.231 | 156.044 | 356.188 | 40.0288 | -44.1 | -1.6 | -748.8889 | 0.7194
1686 | 1686 | 3670.33 | 157.143 | 357.467 | 40.0648 | -43.181 | -1.6 | -749.3333 | 0.71923
1687 | 1687 | 3670.33 | 156.044 | 355.828 | 39.9568 | -43.74 | -1.6 | -749.7778 | 0.71907
1688 | 1688 | 3669.231 | 153.846 | 354.35 | 40.1008 | -46.658 | -1.6 | -750.2222 | 0.7189
1689 | 1689 | 3669.231 | 154.945 | 355.089 | 40.0288 | -45.199 | -1.6 | -750.6667 | 0.71873
1690 | 1690 | 3670.33 | 156.044 | 356.368 | 40.0648 | -44.28 | -1.6 | -751.1111 | 0.71857
1691 | 1691 | 3669.231 | 154.945 | 355.089 | 40.0288 | -45.199 | -1.6 | -751.5556 | 0.7184
1692 | 1692 | 3669.231 | 156.044 | 356.188 | 40.0288 | -44.1 | -1.6 | -752 | 0.71823
1693 | 1693 | 3670.33 | 156.044 | 356.008 | 39.9928 | -43.92 | -1.6 | -752.4444 | 0.71807
1694 | 1694 | 3669.231 | 156.044 | 356.008 | 39.9928 | -43.92 | -1.6 | -752.8889 | 0.7179
1695 | 1695 | 3669.231 | 154.945 | 355.089 | 40.0288 | -45.199 | -1.6 | -753.3333 | 0.71774
1696 | 1696 | 3669.231 | 156.044 | 356.368 | 40.0648 | -44.28 | -1.6 | -753.7778 | 0.71757
1697 | 1697 | 3669.231 | 157.143 | 357.647 | 40.1008 | -43.361 | -1.6 | -754.2222 | 0.7174
1698 | 1698 | 3669.231 | 154.945 | 355.269 | 40.0648 | -45.379 | -1.6 | -754.6667 | 0.71724
1699 | 1699 | 3669.231 | 154.945 | 355.269 | 40.0648 | -45.379 | -1.6 | -755.1111 | 0.71707
1700 | 1700 | 3668.132 | 154.945 | 355.63 | 40.137 | -45.74 | -1.6 | -755.5556 | 0.7169
1701 | 1701 | 3669.231 | 156.044 | 355.828 | 39.9568 | -43.74 | -1.6 | -756 | 0.71674
1702 | 1702 | 3669.231 | 157.143 | 356.567 | 39.8848 | -42.281 | -1.6 | -756.4444 | 0.71657
1703 | 1703 | 3668.132 | 154.945 | 354.909 | 39.9928 | -45.019 | -1.6 | -756.8889 | 0.7164
1704 | 1704 | 3668.132 | 154.945 | 354.909 | 39.9928 | -45.019 | -1.6 | -757.3333 | 0.71624
1705 | 1705 | 3668.132 | 156.044 | 355.828 | 39.9568 | -43.74 | -1.6 | -757.7778 | 0.71607
1706 | 1706 | 3668.132 | 154.945 | 354.729 | 39.9568 | -44.839 | -1.6 | -758.2222 | 0.7159
1707 | 1707 | 3668.132 | 154.945 | 355.089 | 40.0288 | -45.199 | -1.6 | -758.6667 | 0.71574
1708 | 1708 | 3668.132 | 156.044 | 356.548 | 40.1008 | -44.46 | -1.6 | -759.1111 | 0.71557
1709 | 1709 | 3667.033 | 154.945 | 355.089 | 40.0288 | -45.199 | -1.6 | -759.5556 | 0.7154
1710 | 1710 | 3667.033 | 153.846 | 353.99 | 40.0288 | -46.298 | -1.6 | -760 | 0.71524
1711 | 1711 | 3667.033 | 156.044 | 356.368 | 40.0648 | -44.28 | -1.6 | -760.4444 | 0.71507
1712 | 1712 | 3668.132 | 157.143 | 357.287 | 40.0288 | -43.001 | -1.6 | -760.8889 | 0.7149
1713 | 1713 | 3665.934 | 152.747 | 353.251 | 40.1008 | -47.757 | -1.6 | -761.3333 | 0.71474
1714 | 1714 | 3667.033 | 154.945 | 354.729 | 39.9568 | -44.839 | -1.6 | -761.7778 | 0.71457
1715 | 1715 | 3667.033 | 157.143 | 356.927 | 39.9568 | -42.641 | -1.6 | -762.2222 | 0.7144
1716 | 1716 | 3668.132 | 157.143 | 357.107 | 39.9928 | -42.821 | -1.6 | -762.6667 | 0.71424
1717 | 1717 | 3665.934 | 152.747 | 352.171 | 39.8848 | -46.677 | -1.6 | -763.1111 | 0.71407
1718 | 1718 | 3667.033 | 154.945 | 355.089 | 40.0288 | -45.199 | -1.6 | -763.5556 | 0.71391
1719 | 1719 | 3665.934 | 157.143 | 357.647 | 40.1008 | -43.361 | -1.6 | -764 | 0.71374
1720 | 1720 | 3662.637 | 149.45 | 349.774 | 40.0648 | -50.874 | -1.6 | -764.4444 | 0.71357
1721 | 1721 | 3664.835 | 153.846 | 353.63 | 39.9568 | -45.938 | -1.6 | -764.8889 | 0.71341
1722 | 1722 | 3668.132 | 154.945 | 355.089 | 40.0288 | -45.199 | -1.6 | -765.3333 | 0.71324
1723 | 1723 | 3665.934 | 156.044 | 356.188 | 40.0288 | -44.1 | -1.6 | -765.7778 | 0.71307
1724 | 1724 | 3667.033 | 157.143 | 357.828 | 40.137 | -43.542 | -1.6 | -766.2222 | 0.71291
1725 | 1725 | 3664.835 | 154.945 | 355.63 | 40.137 | -45.74 | -1.6 | -766.6667 | 0.71274
1726 | 1726 | 3664.835 | 154.945 | 355.269 | 40.0648 | -45.379 | -1.6 | -767.1111 | 0.71257
1727 | 1727 | 3665.934 | 156.044 | 356.008 | 39.9928 | -43.92 | -1.6 | -767.5556 | 0.71241
1728 | 1728 | 3664.835 | 153.846 | 353.63 | 39.9568 | -45.938 | -1.6 | -768 | 0.71224
1729 | 1729 | 3664.835 | 154.945 | 355.269 | 40.0648 | -45.379 | -1.6 | -768.4444 | 0.71207
1730 | 1730 | 3664.835 | 156.044 | 356.548 | 40.1008 | -44.46 | -1.6 | -768.8889 | 0.71191
1731 | 1731 | 3663.736 | 154.945 | 354.909 | 39.9928 | -45.019 | -1.6 | -769.3333 | 0.71174
1732 | 1732 | 3663.736 | 154.945 | 354.909 | 39.9928 | -45.019 | -1.6 | -769.7778 | 0.71157
1733 | 1733 | 3662.637 | 153.846 | 354.35 | 40.1008 | -46.658 | -1.6 | -770.2222 | 0.71141
1734 | 1734 | 3662.637 | 153.846 | 354.35 | 40.1008 | -46.658 | -1.6 | -770.6667 | 0.71124
1735 | 1735 | 3663.736 | 154.945 | 354.909 | 39.9928 | -45.019 | -1.6 | -771.1111 | 0.71107
1736 | 1736 | 3662.637 | 152.747 | 352.711 | 39.9928 | -47.217 | -1.6 | -771.5556 | 0.71091
1737 | 1737 | 3663.736 | 154.945 | 354.729 | 39.9568 | -44.839 | -1.6 | -772 | 0.71074
1738 | 1738 | 3662.637 | 154.945 | 355.089 | 40.0288 | -45.199 | -1.6 | -772.4444 | 0.71057
1739 | 1739 | 3662.637 | 153.846 | 354.17 | 40.0648 | -46.478 | -1.6 | -772.8889 | 0.71041
1740 | 1740 | 3663.736 | 156.044 | 356.008 | 39.9928 | -43.92 | -1.6 | -773.3333 | 0.71024
1741 | 1741 | 3662.637 | 154.945 | 354.909 | 39.9928 | -45.019 | -1.6 | -773.7778 | 0.71007
1742 | 1742 | 3661.539 | 153.847 | 354.712 | 40.173 | -47.018 | -1.6 | -774.2222 | 0.70991
1743 | 1743 | 3662.637 | 154.945 | 354.729 | 39.9568 | -44.839 | -1.6 | -774.6667 | 0.70974
1744 | 1744 | 3662.637 | 154.945 | 355.089 | 40.0288 | -45.199 | -1.6 | -775.1111 | 0.70958
1745 | 1745 | 3662.637 | 154.945 | 354.909 | 39.9928 | -45.019 | -1.6 | -775.5556 | 0.70941
1746 | 1746 | 3661.539 | 153.847 | 354.171 | 40.0648 | -46.477 | -1.6 | -776 | 0.70924
1747 | 1747 | 3662.637 | 154.945 | 354.549 | 39.9208 | -44.659 | -1.6 | -776.4444 | 0.70908
1748 | 1748 | 3661.539 | 154.945 | 355.089 | 40.0288 | -45.199 | -1.6 | -776.8889 | 0.70891
1749 | 1749 | 3660.439 | 153.845 | 353.989 | 40.0288 | -46.299 | -1.6 | -777.3333 | 0.70874
1750 | 1750 | 3660.439 | 153.845 | 354.53 | 40.137 | -46.84 | -1.6 | -777.7778 | 0.70858
1751 | 1751 | 3661.539 | 154.945 | 354.909 | 39.9928 | -45.019 | -1.6 | -778.2222 | 0.70841
1752 | 1752 | 3661.539 | 154.945 | 355.089 | 40.0288 | -45.199 | -1.6 | -778.6667 | 0.70824
1753 | 1753 | 3660.439 | 154.944 | 355.268 | 40.0648 | -45.38 | -1.6 | -779.1111 | 0.70808
1754 | 1754 | 3661.539 | 156.044 | 356.368 | 40.0648 | -44.28 | -1.6 | -779.5556 | 0.70791
1755 | 1755 | 3660.439 | 154.944 | 354.908 | 39.9928 | -45.02 | -1.6 | -780 | 0.70774
1756 | 1756 | 3659.341 | 152.747 | 353.251 | 40.1008 | -47.757 | -1.6 | -780.4444 | 0.70758
1757 | 1757 | 3659.341 | 152.747 | 353.432 | 40.137 | -47.938 | -1.6 | -780.8889 | 0.70741
1758 | 1758 | 3660.439 | 153.845 | 354.53 | 40.137 | -46.84 | -1.6 | -781.3333 | 0.70724
1759 | 1759 | 3659.341 | 153.846 | 354.35 | 40.1008 | -46.658 | -1.6 | -781.7778 | 0.70708
1760 | 1760 | 3661.539 | 156.044 | 356.368 | 40.0648 | -44.28 | -1.6 | -782.2222 | 0.70691
1761 | 1761 | 3661.539 | 154.945 | 355.449 | 40.1008 | -45.559 | -1.6 | -782.6667 | 0.70674
1762 | 1762 | 3660.439 | 153.845 | 353.809 | 39.9928 | -46.119 | -1.6 | -783.1111 | 0.70658
1763 | 1763 | 3660.439 | 152.747 | 352.711 | 39.9928 | -47.217 | -1.6 | -783.5556 | 0.70641
1764 | 1764 | 3660.439 | 156.043 | 356.007 | 39.9928 | -43.921 | -1.6 | -784 | 0.70624
1765 | 1765 | 3659.341 | 153.846 | 353.63 | 39.9568 | -45.938 | -1.6 | -784.4444 | 0.70608
1766 | 1766 | 3659.341 | 156.044 | 356.548 | 40.1008 | -44.46 | -1.6 | -784.8889 | 0.70591
1767 | 1767 | 3659.341 | 154.945 | 354.909 | 39.9928 | -45.019 | -1.6 | -785.3333 | 0.70575
1768 | 1768 | 3660.439 | 154.944 | 355.448 | 40.1008 | -45.56 | -1.6 | -785.7778 | 0.70558
1769 | 1769 | 3657.143 | 153.846 | 354.35 | 40.1008 | -46.658 | -1.6 | -786.2222 | 0.70541
1770 | 1770 | 3659.341 | 156.044 | 356.368 | 40.0648 | -44.28 | -1.6 | -786.6667 | 0.70525
1771 | 1771 | 3658.242 | 153.846 | 354.711 | 40.173 | -47.019 | -1.6 | -787.1111 | 0.70508
1772 | 1772 | 3658.242 | 153.846 | 354.35 | 40.1008 | -46.658 | -1.6 | -787.5556 | 0.70491
1773 | 1773 | 3657.143 | 152.747 | 353.251 | 40.1008 | -47.757 | -1.6 | -788 | 0.70475
1774 | 1774 | 3658.242 | 154.945 | 354.729 | 39.9568 | -44.839 | -1.6 | -788.4444 | 0.70458
1775 | 1775 | 3658.242 | 153.846 | 354.17 | 40.0648 | -46.478 | -1.6 | -788.8889 | 0.70441
1776 | 1776 | 3657.143 | 153.846 | 353.99 | 40.0288 | -46.298 | -1.6 | -789.3333 | 0.70425
1777 | 1777 | 3657.143 | 153.846 | 354.35 | 40.1008 | -46.658 | -1.6 | -789.7778 | 0.70408
1778 | 1778 | 3657.143 | 153.846 | 353.99 | 40.0288 | -46.298 | -1.6 | -790.2222 | 0.70391
1779 | 1779 | 3658.242 | 154.945 | 355.269 | 40.0648 | -45.379 | -1.6 | -790.6667 | 0.70375
1780 | 1780 | 3658.242 | 154.945 | 355.63 | 40.137 | -45.74 | -1.6 | -791.1111 | 0.70358
1781 | 1781 | 3657.143 | 153.846 | 353.81 | 39.9928 | -46.118 | -1.6 | -791.5556 | 0.70341
1782 | 1782 | 3658.242 | 154.945 | 355.269 | 40.0648 | -45.379 | -1.6 | -792 | 0.70325
1783 | 1783 | 3657.143 | 154.945 | 355.449 | 40.1008 | -45.559 | -1.6 | -792.4444 | 0.70308
1784 | 1784 | 3656.044 | 152.747 | 352.531 | 39.9568 | -47.037 | -1.6 | -792.8889 | 0.70291
1785 | 1785 | 3656.044 | 152.747 | 352.891 | 40.0288 | -47.397 | -1.6 | -793.3333 | 0.70275
1786 | 1786 | 3656.044 | 153.846 | 354.35 | 40.1008 | -46.658 | -1.6 | -793.7778 | 0.70258
1787 | 1787 | 3657.143 | 158.242 | 358.386 | 40.0288 | -41.902 | -1.6 | -794.2222 | 0.70241
1788 | 1788 | 3654.945 | 153.846 | 353.45 | 39.9208 | -45.758 | -1.6 | -794.6667 | 0.70225
1789 | 1789 | 3658.242 | 157.143 | 358.008 | 40.173 | -43.722 | -1.6 | -795.1111 | 0.70208
1790 | 1790 | 3658.242 | 158.242 | 358.206 | 39.9928 | -41.722 | -1.6 | -795.5556 | 0.70192
1791 | 1791 | 3654.945 | 153.846 | 354.17 | 40.0648 | -46.478 | -1.6 | -796 | 0.70175
1792 | 1792 | 3656.044 | 154.945 | 355.449 | 40.1008 | -45.559 | -1.6 | -796.4444 | 0.70158
1793 | 1793 | 3656.044 | 154.945 | 355.449 | 40.1008 | -45.559 | -1.6 | -796.8889 | 0.70142
1794 | 1794 | 3656.044 | 156.044 | 356.008 | 39.9928 | -43.92 | -1.6 | -797.3333 | 0.70125
1795 | 1795 | 3654.945 | 152.747 | 353.432 | 40.137 | -47.938 | -1.6 | -797.7778 | 0.70108
1796 | 1796 | 3654.945 | 152.747 | 353.251 | 40.1008 | -47.757 | -1.6 | -798.2222 | 0.70092
1797 | 1797 | 3654.945 | 154.945 | 355.089 | 40.0288 | -45.199 | -1.6 | -798.6667 | 0.70075
1798 | 1798 | 3656.044 | 154.945 | 355.269 | 40.0648 | -45.379 | -1.6 | -799.1111 | 0.70058
1799 | 1799 | 3654.945 | 154.945 | 354.729 | 39.9568 | -44.839 | -1.6 | -799.5556 | 0.70042
1800 | 1800 | 3656.044 | 154.945 | 355.089 | 40.0288 | -45.199 | -1.6 | -800 | 0.70025
1801 | 1801 | 3654.945 | 153.846 | 353.99 | 40.0288 | -46.298 | -1.6 | -800.4444 | 0.70008
1802 | 1802 | 3652.747 | 150.549 | 350.153 | 39.9208 | -49.055 | -1.6 | -800.8889 | 0.69992
1803 | 1803 | 3652.747 | 154.945 | 355.269 | 40.0648 | -45.379 | -1.6 | -801.3333 | 0.69975
1804 | 1804 | 3653.846 | 153.846 | 353.63 | 39.9568 | -45.938 | -1.6 | -801.7778 | 0.69958
1805 | 1805 | 3653.846 | 153.846 | 354.35 | 40.1008 | -46.658 | -1.6 | -802.2222 | 0.69942
1806 | 1806 | 3653.846 | 153.846 | 353.81 | 39.9928 | -46.118 | -1.6 | -802.6667 | 0.69925
1807 | 1807 | 3654.945 | 156.044 | 356.188 | 40.0288 | -44.1 | -1.6 | -803.1111 | 0.69908
1808 | 1808 | 3654.945 | 156.044 | 356.188 | 40.0288 | -44.1 | -1.6 | -803.5556 | 0.69892
1809 | 1809 | 3653.846 | 154.945 | 355.089 | 40.0288 | -45.199 | -1.6 | -804 | 0.69875
1810 | 1810 | 3653.846 | 156.044 | 356.368 | 40.0648 | -44.28 | -1.6 | -804.4444 | 0.69858
1811 | 1811 | 3653.846 | 154.945 | 354.909 | 39.9928 | -45.019 | -1.6 | -804.8889 | 0.69842
1812 | 1812 | 3652.747 | 154.945 | 355.089 | 40.0288 | -45.199 | -1.6 | -805.3333 | 0.69825
1813 | 1813 | 3649.451 | 149.451 | 349.595 | 40.0288 | -50.693 | -1.6 | -805.7778 | 0.69808
1814 | 1814 | 3651.648 | 152.747 | 352.531 | 39.9568 | -47.037 | -1.6 | -806.2222 | 0.69792
1815 | 1815 | 3653.846 | 156.044 | 356.729 | 40.137 | -44.641 | -1.6 | -806.6667 | 0.69775
1816 | 1816 | 3652.747 | 157.143 | 356.747 | 39.9208 | -42.461 | -1.6 | -807.1111 | 0.69759
1817 | 1817 | 3654.945 | 157.143 | 357.467 | 40.0648 | -43.181 | -1.6 | -807.5556 | 0.69742
1818 | 1818 | 3651.648 | 153.846 | 354.17 | 40.0648 | -46.478 | -1.6 | -808 | 0.69725
1819 | 1819 | 3651.648 | 152.747 | 353.071 | 40.0648 | -47.577 | -1.6 | -808.4444 | 0.69709
1820 | 1820 | 3651.648 | 154.945 | 355.449 | 40.1008 | -45.559 | -1.6 | -808.8889 | 0.69692
1821 | 1821 | 3652.747 | 156.044 | 357.089 | 40.209 | -45.001 | -1.6 | -809.3333 | 0.69675
1822 | 1822 | 3651.648 | 153.846 | 354.17 | 40.0648 | -46.478 | -1.6 | -809.7778 | 0.69659
1823 | 1823 | 3652.747 | 156.044 | 356.368 | 40.0648 | -44.28 | -1.6 | -810.2222 | 0.69642
1824 | 1824 | 3652.747 | 156.044 | 356.188 | 40.0288 | -44.1 | -1.6 | -810.6667 | 0.69625
1825 | 1825 | 3651.648 | 154.945 | 354.909 | 39.9928 | -45.019 | -1.6 | -811.1111 | 0.69609
1826 | 1826 | 3651.648 | 154.945 | 355.269 | 40.0648 | -45.379 | -1.6 | -811.5556 | 0.69592
1827 | 1827 | 3651.648 | 158.241 | 357.845 | 39.9208 | -41.363 | -1.6 | -812 | 0.69575
1828 | 1828 | 3651.648 | 153.846 | 354.711 | 40.173 | -47.019 | -1.6 | -812.4444 | 0.69559
1829 | 1829 | 3650.55 | 154.946 | 355.45 | 40.1008 | -45.558 | -1.6 | -812.8889 | 0.69542
1830 | 1830 | 3651.648 | 156.044 | 355.828 | 39.9568 | -43.74 | -1.6 | -813.3333 | 0.69525
1831 | 1831 | 3652.747 | 158.241 | 358.745 | 40.1008 | -42.263 | -1.6 | -813.7778 | 0.69509
1832 | 1832 | 3647.253 | 150.55 | 350.694 | 40.0288 | -49.594 | -1.6 | -814.2222 | 0.69492
1833 | 1833 | 3649.451 | 154.945 | 355.449 | 40.1008 | -45.559 | -1.6 | -814.6667 | 0.69475
1834 | 1834 | 3649.451 | 152.748 | 352.892 | 40.0288 | -47.396 | -1.6 | -815.1111 | 0.69459
1835 | 1835 | 3648.352 | 153.846 | 353.45 | 39.9208 | -45.758 | -1.6 | -815.5556 | 0.69442
1836 | 1836 | 3647.253 | 152.747 | 353.251 | 40.1008 | -47.757 | -1.6 | -816 | 0.69425
1837 | 1837 | 3650.55 | 156.044 | 356.548 | 40.1008 | -44.46 | -1.6 | -816.4444 | 0.69409
1838 | 1838 | 3650.55 | 156.044 | 355.828 | 39.9568 | -43.74 | -1.6 | -816.8889 | 0.69392
1839 | 1839 | 3650.55 | 154.946 | 355.09 | 40.0288 | -45.198 | -1.6 | -817.3333 | 0.69376
1840 | 1840 | 3648.352 | 153.846 | 354.17 | 40.0648 | -46.478 | -1.6 | -817.7778 | 0.69359
1841 | 1841 | 3648.352 | 153.846 | 354.17 | 40.0648 | -46.478 | -1.6 | -818.2222 | 0.69342
1842 | 1842 | 3649.451 | 154.945 | 355.449 | 40.1008 | -45.559 | -1.6 | -818.6667 | 0.69326
1843 | 1843 | 3649.451 | 154.945 | 354.909 | 39.9928 | -45.019 | -1.6 | -819.1111 | 0.69309
1844 | 1844 | 3649.451 | 156.044 | 356.368 | 40.0648 | -44.28 | -1.6 | -819.5556 | 0.69292
1845 | 1845 | 3650.55 | 156.044 | 356.008 | 39.9928 | -43.92 | -1.6 | -820 | 0.69276
1846 | 1846 | 3649.451 | 154.945 | 355.63 | 40.137 | -45.74 | -1.6 | -820.4444 | 0.69259
1847 | 1847 | 3648.352 | 156.044 | 356.909 | 40.173 | -44.821 | -1.6 | -820.8889 | 0.69242
1848 | 1848 | 3648.352 | 153.846 | 354.711 | 40.173 | -47.019 | -1.6 | -821.3333 | 0.69226
1849 | 1849 | 3649.451 | 154.945 | 355.269 | 40.0648 | -45.379 | -1.6 | -821.7778 | 0.69209
1850 | 1850 | 3649.451 | 157.143 | 357.467 | 40.0648 | -43.181 | -1.6 | -822.2222 | 0.69192
1851 | 1851 | 3648.352 | 153.846 | 354.17 | 40.0648 | -46.478 | -1.6 | -822.6667 | 0.69176
1852 | 1852 | 3647.253 | 153.846 | 354.711 | 40.173 | -47.019 | -1.6 | -823.1111 | 0.69159
1853 | 1853 | 3647.253 | 153.846 | 354.35 | 40.1008 | -46.658 | -1.6 | -823.5556 | 0.69142
1854 | 1854 | 3648.352 | 156.044 | 356.368 | 40.0648 | -44.28 | -1.6 | -824 | 0.69126
1855 | 1855 | 3648.352 | 154.945 | 355.99 | 40.209 | -46.1 | -1.6 | -824.4444 | 0.69109
1856 | 1856 | 3648.352 | 156.044 | 356.368 | 40.0648 | -44.28 | -1.6 | -824.8889 | 0.69092
1857 | 1857 | 3648.352 | 156.044 | 356.368 | 40.0648 | -44.28 | -1.6 | -825.3333 | 0.69076
1858 | 1858 | 3647.253 | 153.846 | 354.711 | 40.173 | -47.019 | -1.6 | -825.7778 | 0.69059
1859 | 1859 | 3646.154 | 153.846 | 354.531 | 40.137 | -46.839 | -1.6 | -826.2222 | 0.69042
1860 | 1860 | 3647.253 | 154.945 | 355.089 | 40.0288 | -45.199 | -1.6 | -826.6667 | 0.69026
1861 | 1861 | 3646.154 | 153.846 | 354.531 | 40.137 | -46.839 | -1.6 | -827.1111 | 0.69009
1862 | 1862 | 3645.055 | 152.747 | 353.251 | 40.1008 | -47.757 | -1.6 | -827.5556 | 0.68993
1863 | 1863 | 3646.154 | 154.945 | 355.269 | 40.0648 | -45.379 | -1.6 | -828 | 0.68976
1864 | 1864 | 3647.253 | 156.044 | 356.548 | 40.1008 | -44.46 | -1.6 | -828.4444 | 0.68959
1865 | 1865 | 3643.956 | 152.747 | 352.891 | 40.0288 | -47.397 | -1.6 | -828.8889 | 0.68943
1866 | 1866 | 3643.956 | 151.648 | 351.972 | 40.0648 | -48.676 | -1.6 | -829.3333 | 0.68926
1867 | 1867 | 3645.055 | 154.945 | 354.729 | 39.9568 | -44.839 | -1.6 | -829.7778 | 0.68909
1868 | 1868 | 3646.154 | 153.846 | 353.99 | 40.0288 | -46.298 | -1.6 | -830.2222 | 0.68893
1869 | 1869 | 3645.055 | 153.846 | 354.17 | 40.0648 | -46.478 | -1.6 | -830.6667 | 0.68876
1870 | 1870 | 3646.154 | 154.945 | 355.449 | 40.1008 | -45.559 | -1.6 | -831.1111 | 0.68859
1871 | 1871 | 3645.055 | 153.846 | 354.35 | 40.1008 | -46.658 | -1.6 | -831.5556 | 0.68843
1872 | 1872 | 3645.055 | 154.945 | 355.63 | 40.137 | -45.74 | -1.6 | -832 | 0.68826
1873 | 1873 | 3643.956 | 151.648 | 352.152 | 40.1008 | -48.856 | -1.6 | -832.4444 | 0.68809
1874 | 1874 | 3646.154 | 156.044 | 356.548 | 40.1008 | -44.46 | -1.6 | -832.8889 | 0.68793
1875 | 1875 | 3645.055 | 154.945 | 355.99 | 40.209 | -46.1 | -1.6 | -833.3333 | 0.68776
1876 | 1876 | 3645.055 | 154.945 | 355.81 | 40.173 | -45.92 | -1.6 | -833.7778 | 0.68759
1877 | 1877 | 3645.055 | 154.945 | 354.909 | 39.9928 | -45.019 | -1.6 | -834.2222 | 0.68743
1878 | 1878 | 3645.055 | 156.044 | 356.368 | 40.0648 | -44.28 | -1.6 | -834.6667 | 0.68726
1879 | 1879 | 3646.154 | 156.044 | 356.729 | 40.137 | -44.641 | -1.6 | -835.1111 | 0.68709
1880 | 1880 | 3645.055 | 150.549 | 351.594 | 40.209 | -50.496 | -1.6 | -835.5556 | 0.68693
1881 | 1881 | 3645.055 | 158.242 | 358.026 | 39.9568 | -41.542 | -1.6 | -836 | 0.68676
1882 | 1882 | 3642.857 | 154.945 | 355.269 | 40.0648 | -45.379 | -1.6 | -836.4444 | 0.68659
1883 | 1883 | 3643.956 | 154.945 | 355.63 | 40.137 | -45.74 | -1.6 | -836.8889 | 0.68643
1884 | 1884 | 3642.857 | 154.945 | 355.81 | 40.173 | -45.92 | -1.6 | -837.3333 | 0.68626
1885 | 1885 | 3641.758 | 151.648 | 351.792 | 40.0288 | -48.496 | -1.6 | -837.7778 | 0.68609
1886 | 1886 | 3643.956 | 154.945 | 355.63 | 40.137 | -45.74 | -1.6 | -838.2222 | 0.68593
1887 | 1887 | 3642.857 | 153.846 | 354.531 | 40.137 | -46.839 | -1.6 | -838.6667 | 0.68576
1888 | 1888 | 3643.956 | 154.945 | 355.63 | 40.137 | -45.74 | -1.6 | -839.1111 | 0.6856
1889 | 1889 | 3642.857 | 154.945 | 355.63 | 40.137 | -45.74 | -1.6 | -839.5556 | 0.68543
1890 | 1890 | 3643.956 | 154.945 | 355.269 | 40.0648 | -45.379 | -1.6 | -840 | 0.68526
1891 | 1891 | 3642.857 | 153.846 | 354.891 | 40.209 | -47.199 | -1.6 | -840.4444 | 0.6851
1892 | 1892 | 3642.857 | 153.846 | 354.711 | 40.173 | -47.019 | -1.6 | -840.8889 | 0.68493
1893 | 1893 | 3641.758 | 153.846 | 354.17 | 40.0648 | -46.478 | -1.6 | -841.3333 | 0.68476
1894 | 1894 | 3642.857 | 154.945 | 355.449 | 40.1008 | -45.559 | -1.6 | -841.7778 | 0.6846
1895 | 1895 | 3641.758 | 152.747 | 353.251 | 40.1008 | -47.757 | -1.6 | -842.2222 | 0.68443
1896 | 1896 | 3643.956 | 157.143 | 358.008 | 40.173 | -43.722 | -1.6 | -842.6667 | 0.68426
1897 | 1897 | 3639.561 | 151.649 | 351.433 | 39.9568 | -48.135 | -1.6 | -843.1111 | 0.6841
1898 | 1898 | 3642.857 | 156.044 | 356.368 | 40.0648 | -44.28 | -1.6 | -843.5556 | 0.68393
1899 | 1899 | 3641.758 | 154.945 | 355.63 | 40.137 | -45.74 | -1.6 | -844 | 0.68376
1900 | 1900 | 3641.758 | 154.945 | 355.99 | 40.209 | -46.1 | -1.6 | -844.4444 | 0.6836
1901 | 1901 | 3640.659 | 153.846 | 354.711 | 40.173 | -47.019 | -1.6 | -844.8889 | 0.68343
1902 | 1902 | 3641.758 | 154.945 | 355.269 | 40.0648 | -45.379 | -1.6 | -845.3333 | 0.68326
1903 | 1903 | 3641.758 | 156.044 | 356.368 | 40.0648 | -44.28 | -1.6 | -845.7778 | 0.6831
1904 | 1904 | 3641.758 | 154.945 | 355.449 | 40.1008 | -45.559 | -1.6 | -846.2222 | 0.68293
1905 | 1905 | 3641.758 | 157.143 | 357.647 | 40.1008 | -43.361 | -1.6 | -846.6667 | 0.68276
1906 | 1906 | 3640.659 | 153.846 | 355.431 | 40.317 | -47.739 | -1.6 | -847.1111 | 0.6826
1907 | 1907 | 3640.659 | 154.945 | 355.449 | 40.1008 | -45.559 | -1.6 | -847.5556 | 0.68243
1908 | 1908 | 3643.956 | 158.242 | 358.746 | 40.1008 | -42.262 | -1.6 | -848 | 0.68226
1909 | 1909 | 3641.758 | 157.143 | 357.828 | 40.137 | -43.542 | -1.6 | -848.4444 | 0.6821
1910 | 1910 | 3640.659 | 156.044 | 356.548 | 40.1008 | -44.46 | -1.6 | -848.8889 | 0.68193
1911 | 1911 | 3640.659 | 156.044 | 356.008 | 39.9928 | -43.92 | -1.6 | -849.3333 | 0.68177
1912 | 1912 | 3640.659 | 156.044 | 356.368 | 40.0648 | -44.28 | -1.6 | -849.7778 | 0.6816
1913 | 1913 | 3639.561 | 154.946 | 355.45 | 40.1008 | -45.558 | -1.6 | -850.2222 | 0.68143
1914 | 1914 | 3639.561 | 153.847 | 354.712 | 40.173 | -47.018 | -1.6 | -850.6667 | 0.68127
1915 | 1915 | 3639.561 | 153.847 | 354.351 | 40.1008 | -46.657 | -1.6 | -851.1111 | 0.6811
1916 | 1916 | 3640.659 | 156.044 | 356.729 | 40.137 | -44.641 | -1.6 | -851.5556 | 0.68093
1917 | 1917 | 3639.561 | 154.946 | 354.73 | 39.9568 | -44.838 | -1.6 | -852 | 0.68077
1918 | 1918 | 3639.561 | 154.946 | 355.631 | 40.137 | -45.739 | -1.6 | -852.4444 | 0.6806
1919 | 1919 | 3639.561 | 153.847 | 354.171 | 40.0648 | -46.477 | -1.6 | -852.8889 | 0.68043
1920 | 1920 | 3638.462 | 153.847 | 354.712 | 40.173 | -47.018 | -1.6 | -853.3333 | 0.68027
1921 | 1921 | 3639.561 | 156.044 | 356.909 | 40.173 | -44.821 | -1.6 | -853.7778 | 0.6801
1922 | 1922 | 3637.363 | 153.846 | 354.17 | 40.0648 | -46.478 | -1.6 | -854.2222 | 0.67993
1923 | 1923 | 3638.462 | 154.945 | 355.269 | 40.0648 | -45.379 | -1.6 | -854.6667 | 0.67977
1924 | 1924 | 3639.561 | 153.847 | 355.072 | 40.245 | -47.378 | -1.6 | -855.1111 | 0.6796
1925 | 1925 | 3637.363 | 151.649 | 352.874 | 40.245 | -49.576 | -1.6 | -855.5556 | 0.67943
1926 | 1926 | 3638.462 | 154.945 | 355.269 | 40.0648 | -45.379 | -1.6 | -856 | 0.67927
1927 | 1927 | 3639.561 | 156.044 | 356.368 | 40.0648 | -44.28 | -1.6 | -856.4444 | 0.6791
1928 | 1928 | 3638.462 | 156.044 | 356.188 | 40.0288 | -44.1 | -1.6 | -856.8889 | 0.67893
1929 | 1929 | 3637.363 | 153.846 | 354.891 | 40.209 | -47.199 | -1.6 | -857.3333 | 0.67877
1930 | 1930 | 3637.363 | 153.846 | 354.711 | 40.173 | -47.019 | -1.6 | -857.7778 | 0.6786
1931 | 1931 | 3637.363 | 154.945 | 355.63 | 40.137 | -45.74 | -1.6 | -858.2222 | 0.67843
1932 | 1932 | 3638.462 | 156.044 | 356.729 | 40.137 | -44.641 | -1.6 | -858.6667 | 0.67827
1933 | 1933 | 3636.264 | 154.945 | 355.99 | 40.209 | -46.1 | -1.6 | -859.1111 | 0.6781
1934 | 1934 | 3637.363 | 154.945 | 355.63 | 40.137 | -45.74 | -1.6 | -859.5556 | 0.67794
1935 | 1935 | 3637.363 | 154.945 | 355.81 | 40.173 | -45.92 | -1.6 | -860 | 0.67777
1936 | 1936 | 3636.264 | 153.846 | 354.35 | 40.1008 | -46.658 | -1.6 | -860.4444 | 0.6776
1937 | 1937 | 3635.165 | 153.846 | 354.35 | 40.1008 | -46.658 | -1.6 | -860.8889 | 0.67744
1938 | 1938 | 3636.264 | 154.945 | 355.99 | 40.209 | -46.1 | -1.6 | -861.3333 | 0.67727
1939 | 1939 | 3635.165 | 154.945 | 355.81 | 40.173 | -45.92 | -1.6 | -861.7778 | 0.6771
1940 | 1940 | 3637.363 | 156.044 | 356.909 | 40.173 | -44.821 | -1.6 | -862.2222 | 0.67694
1941 | 1941 | 3636.264 | 154.945 | 355.99 | 40.209 | -46.1 | -1.6 | -862.6667 | 0.67677
1942 | 1942 | 3635.165 | 153.846 | 354.531 | 40.137 | -46.839 | -1.6 | -863.1111 | 0.6766
1943 | 1943 | 3636.264 | 154.945 | 355.99 | 40.209 | -46.1 | -1.6 | -863.5556 | 0.67644
1944 | 1944 | 3635.165 | 154.945 | 355.089 | 40.0288 | -45.199 | -1.6 | -864 | 0.67627
1945 | 1945 | 3635.165 | 154.945 | 355.99 | 40.209 | -46.1 | -1.6 | -864.4444 | 0.6761
1946 | 1946 | 3635.165 | 156.044 | 356.008 | 39.9928 | -43.92 | -1.6 | -864.8889 | 0.67594
1947 | 1947 | 3634.066 | 153.846 | 353.99 | 40.0288 | -46.298 | -1.6 | -865.3333 | 0.67577
1948 | 1948 | 3635.165 | 153.846 | 354.711 | 40.173 | -47.019 | -1.6 | -865.7778 | 0.6756
1949 | 1949 | 3634.066 | 153.846 | 354.35 | 40.1008 | -46.658 | -1.6 | -866.2222 | 0.67544
1950 | 1950 | 3635.165 | 154.945 | 355.449 | 40.1008 | -45.559 | -1.6 | -866.6667 | 0.67527
1951 | 1951 | 3634.066 | 153.846 | 354.711 | 40.173 | -47.019 | -1.6 | -867.1111 | 0.6751
1952 | 1952 | 3636.264 | 158.242 | 358.927 | 40.137 | -42.443 | -1.6 | -867.5556 | 0.67494
1953 | 1953 | 3634.066 | 154.945 | 354.909 | 39.9928 | -45.019 | -1.6 | -868 | 0.67477
1954 | 1954 | 3634.066 | 156.044 | 356.368 | 40.0648 | -44.28 | -1.6 | -868.4444 | 0.6746
1955 | 1955 | 3634.066 | 154.945 | 355.99 | 40.209 | -46.1 | -1.6 | -868.8889 | 0.67444
1956 | 1956 | 3634.066 | 153.846 | 354.711 | 40.173 | -47.019 | -1.6 | -869.3333 | 0.67427
1957 | 1957 | 3635.165 | 157.143 | 357.467 | 40.0648 | -43.181 | -1.6 | -869.7778 | 0.6741
1958 | 1958 | 3635.165 | 154.945 | 355.81 | 40.173 | -45.92 | -1.6 | -870.2222 | 0.67394
1959 | 1959 | 3632.967 | 153.846 | 354.17 | 40.0648 | -46.478 | -1.6 | -870.6667 | 0.67377
1960 | 1960 | 3634.066 | 158.242 | 358.746 | 40.1008 | -42.262 | -1.6 | -871.1111 | 0.67361
1961 | 1961 | 3634.066 | 157.143 | 357.828 | 40.137 | -43.542 | -1.6 | -871.5556 | 0.67344
1962 | 1962 | 3634.066 | 158.242 | 358.386 | 40.0288 | -41.902 | -1.6 | -872 | 0.67327
1963 | 1963 | 3632.967 | 156.044 | 356.368 | 40.0648 | -44.28 | -1.6 | -872.4444 | 0.67311
1964 | 1964 | 3634.066 | 158.242 | 358.927 | 40.137 | -42.443 | -1.6 | -872.8889 | 0.67294
1965 | 1965 | 3632.967 | 153.846 | 354.891 | 40.209 | -47.199 | -1.6 | -873.3333 | 0.67277
1966 | 1966 | 3632.967 | 157.143 | 357.647 | 40.1008 | -43.361 | -1.6 | -873.7778 | 0.67261
1967 | 1967 | 3635.165 | 156.044 | 356.729 | 40.137 | -44.641 | -1.6 | -874.2222 | 0.67244
1968 | 1968 | 3632.967 | 154.945 | 356.17 | 40.245 | -46.28 | -1.6 | -874.6667 | 0.67227
1969 | 1969 | 3632.967 | 157.143 | 357.828 | 40.137 | -43.542 | -1.6 | -875.1111 | 0.67211
1970 | 1970 | 3634.066 | 157.143 | 357.647 | 40.1008 | -43.361 | -1.6 | -875.5556 | 0.67194
1971 | 1971 | 3631.868 | 154.945 | 355.63 | 40.137 | -45.74 | -1.6 | -876 | 0.67177
1972 | 1972 | 3630.77 | 153.847 | 354.712 | 40.173 | -47.018 | -1.6 | -876.4444 | 0.67161
1973 | 1973 | 3631.868 | 154.945 | 355.81 | 40.173 | -45.92 | -1.6 | -876.8889 | 0.67144
1974 | 1974 | 3631.868 | 154.945 | 355.449 | 40.1008 | -45.559 | -1.6 | -877.3333 | 0.67127
1975 | 1975 | 3632.967 | 156.044 | 356.368 | 40.0648 | -44.28 | -1.6 | -877.7778 | 0.67111
1976 | 1976 | 3631.868 | 156.044 | 356.548 | 40.1008 | -44.46 | -1.6 | -878.2222 | 0.67094
1977 | 1977 | 3630.77 | 154.946 | 355.811 | 40.173 | -45.919 | -1.6 | -878.6667 | 0.67077
1978 | 1978 | 3631.868 | 156.044 | 357.089 | 40.209 | -45.001 | -1.6 | -879.1111 | 0.67061
1979 | 1979 | 3632.967 | 159.341 | 360.206 | 40.173 | -41.524 | -1.6 | -879.5556 | 0.67044
1980 | 1980 | 3630.77 | 153.847 | 354.892 | 40.209 | -47.198 | -1.6 | -880 | 0.67027
1981 | 1981 | 3630.77 | 153.847 | 354.171 | 40.0648 | -46.477 | -1.6 | -880.4444 | 0.67011
1982 | 1982 | 3630.77 | 153.847 | 354.532 | 40.137 | -46.838 | -1.6 | -880.8889 | 0.66994
1983 | 1983 | 3630.77 | 154.946 | 356.351 | 40.281 | -46.459 | -1.6 | -881.3333 | 0.66978
1984 | 1984 | 3630.77 | 156.044 | 356.729 | 40.137 | -44.641 | -1.6 | -881.7778 | 0.66961
1985 | 1985 | 3630.77 | 156.044 | 356.729 | 40.137 | -44.641 | -1.6 | -882.2222 | 0.66944
1986 | 1986 | 3630.77 | 154.946 | 355.991 | 40.209 | -46.099 | -1.6 | -882.6667 | 0.66928
1987 | 1987 | 3630.77 | 156.044 | 356.729 | 40.137 | -44.641 | -1.6 | -883.1111 | 0.66911
1988 | 1988 | 3629.67 | 153.846 | 354.711 | 40.173 | -47.019 | -1.6 | -883.5556 | 0.66894
1989 | 1989 | 3629.67 | 154.944 | 355.809 | 40.173 | -45.921 | -1.6 | -884 | 0.66878
1990 | 1990 | 3628.571 | 154.945 | 355.81 | 40.173 | -45.92 | -1.6 | -884.4444 | 0.66861
1991 | 1991 | 3631.868 | 158.242 | 359.287 | 40.209 | -42.803 | -1.6 | -884.8889 | 0.66844
1992 | 1992 | 3629.67 | 156.044 | 356.368 | 40.0648 | -44.28 | -1.6 | -885.3333 | 0.66828
1993 | 1993 | 3630.77 | 154.946 | 355.991 | 40.209 | -46.099 | -1.6 | -885.7778 | 0.66811
1994 | 1994 | 3629.67 | 154.944 | 355.629 | 40.137 | -45.741 | -1.6 | -886.2222 | 0.66794
1995 | 1995 | 3628.571 | 153.845 | 354.53 | 40.137 | -46.84 | -1.6 | -886.6667 | 0.66778
1996 | 1996 | 3628.571 | 154.945 | 355.99 | 40.209 | -46.1 | -1.6 | -887.1111 | 0.66761
1997 | 1997 | 3629.67 | 154.944 | 355.989 | 40.209 | -46.101 | -1.6 | -887.5556 | 0.66744
1998 | 1998 | 3627.472 | 152.746 | 353.431 | 40.137 | -47.939 | -1.6 | -888 | 0.66728
1999 | 1999 | 3628.571 | 154.945 | 355.81 | 40.173 | -45.92 | -1.6 | -888.4444 | 0.66711
2000 | 2000 | 3627.472 | 153.846 | 354.711 | 40.173 | -47.019 | -1.6 | -888.8889 | 0.66694
2001 | 2001 | 3628.571 | 154.945 | 355.63 | 40.137 | -45.74 | -1.6 | -889.3333 | 0.66678
2002 | 2002 | 3627.472 | 153.846 | 354.35 | 40.1008 | -46.658 | -1.6 | -889.7778 | 0.66661
2003 | 2003 | 3627.472 | 154.945 | 355.63 | 40.137 | -45.74 | -1.6 | -890.2222 | 0.66644
2004 | 2004 | 3627.472 | 154.945 | 355.81 | 40.173 | -45.92 | -1.6 | -890.6667 | 0.66628
2005 | 2005 | 3628.571 | 156.044 | 356.729 | 40.137 | -44.641 | -1.6 | -891.1111 | 0.66611
2006 | 2006 | 3626.374 | 153.847 | 354.712 | 40.173 | -47.018 | -1.6 | -891.5556 | 0.66595
2007 | 2007 | 3627.472 | 154.945 | 356.71 | 40.353 | -46.82 | -1.6 | -892 | 0.66578
2008 | 2008 | 3627.472 | 153.846 | 354.35 | 40.1008 | -46.658 | -1.6 | -892.4444 | 0.66561
2009 | 2009 | 3627.472 | 156.044 | 356.729 | 40.137 | -44.641 | -1.6 | -892.8889 | 0.66545
2010 | 2010 | 3626.374 | 153.847 | 354.351 | 40.1008 | -46.657 | -1.6 | -893.3333 | 0.66528
2011 | 2011 | 3627.472 | 156.044 | 356.729 | 40.137 | -44.641 | -1.6 | -893.7778 | 0.66511
2012 | 2012 | 3626.374 | 154.946 | 355.631 | 40.137 | -45.739 | -1.6 | -894.2222 | 0.66495
2013 | 2013 | 3626.374 | 153.847 | 354.712 | 40.173 | -47.018 | -1.6 | -894.6667 | 0.66478
2014 | 2014 | 3626.374 | 154.946 | 355.631 | 40.137 | -45.739 | -1.6 | -895.1111 | 0.66461
2015 | 2015 | 3624.176 | 152.748 | 352.712 | 39.9928 | -47.216 | -1.6 | -895.5556 | 0.66445
2016 | 2016 | 3625.275 | 153.847 | 354.712 | 40.173 | -47.018 | -1.6 | -896 | 0.66428
2017 | 2017 | 3626.374 | 156.044 | 356.729 | 40.137 | -44.641 | -1.6 | -896.4444 | 0.66411
2018 | 2018 | 3625.275 | 153.847 | 354.892 | 40.209 | -47.198 | -1.6 | -896.8889 | 0.66395
2019 | 2019 | 3625.275 | 153.847 | 354.892 | 40.209 | -47.198 | -1.6 | -897.3333 | 0.66378
2020 | 2020 | 3625.275 | 153.847 | 355.072 | 40.245 | -47.378 | -1.6 | -897.7778 | 0.66361
2021 | 2021 | 3624.176 | 152.748 | 353.793 | 40.209 | -48.297 | -1.6 | -898.2222 | 0.66345
2022 | 2022 | 3625.275 | 153.847 | 354.351 | 40.1008 | -46.657 | -1.6 | -898.6667 | 0.66328
2023 | 2023 | 3624.176 | 154.945 | 355.449 | 40.1008 | -45.559 | -1.6 | -899.1111 | 0.66311
2024 | 2024 | 3626.374 | 156.044 | 356.909 | 40.173 | -44.821 | -1.6 | -899.5556 | 0.66295
2025 | 2025 | 3625.275 | 156.044 | 356.368 | 40.0648 | -44.28 | -1.6 | -900 | 0.66278
2026 | 2026 | 3624.176 | 153.846 | 354.531 | 40.137 | -46.839 | -1.6 | -900.4444 | 0.66261
2027 | 2027 | 3625.275 | 156.044 | 356.909 | 40.173 | -44.821 | -1.6 | -900.8889 | 0.66245
2028 | 2028 | 3625.275 | 153.847 | 354.892 | 40.209 | -47.198 | -1.6 | -901.3333 | 0.66228
2029 | 2029 | 3626.374 | 156.044 | 356.548 | 40.1008 | -44.46 | -1.6 | -901.7778 | 0.66211
2030 | 2030 | 3624.176 | 151.649 | 352.694 | 40.209 | -49.396 | -1.6 | -902.2222 | 0.66195
2031 | 2031 | 3624.176 | 153.846 | 355.071 | 40.245 | -47.379 | -1.6 | -902.6667 | 0.66178
2032 | 2032 | 3624.176 | 154.945 | 355.089 | 40.0288 | -45.199 | -1.6 | -903.1111 | 0.66162
2033 | 2033 | 3623.077 | 154.945 | 355.99 | 40.209 | -46.1 | -1.6 | -903.5556 | 0.66145
2034 | 2034 | 3623.077 | 154.945 | 355.99 | 40.209 | -46.1 | -1.6 | -904 | 0.66128
2035 | 2035 | 3623.077 | 153.846 | 354.891 | 40.209 | -47.199 | -1.6 | -904.4444 | 0.66112
2036 | 2036 | 3623.077 | 154.945 | 355.99 | 40.209 | -46.1 | -1.6 | -904.8889 | 0.66095
2037 | 2037 | 3624.176 | 157.143 | 358.548 | 40.281 | -44.262 | -1.6 | -905.3333 | 0.66078
2038 | 2038 | 3623.077 | 154.945 | 355.99 | 40.209 | -46.1 | -1.6 | -905.7778 | 0.66062
2039 | 2039 | 3621.978 | 151.648 | 353.233 | 40.317 | -49.937 | -1.6 | -906.2222 | 0.66045
2040 | 2040 | 3621.978 | 156.044 | 357.089 | 40.209 | -45.001 | -1.6 | -906.6667 | 0.66028
2041 | 2041 | 3620.879 | 152.747 | 353.972 | 40.245 | -48.478 | -1.6 | -907.1111 | 0.66012
2042 | 2042 | 3621.978 | 151.648 | 352.873 | 40.245 | -49.577 | -1.6 | -907.5556 | 0.65995
2043 | 2043 | 3620.879 | 152.747 | 353.612 | 40.173 | -48.118 | -1.6 | -908 | 0.65978
2044 | 2044 | 3621.978 | 153.846 | 354.711 | 40.173 | -47.019 | -1.6 | -908.4444 | 0.65962
2045 | 2045 | 3621.978 | 153.846 | 355.251 | 40.281 | -47.559 | -1.6 | -908.8889 | 0.65945
2046 | 2046 | 3620.879 | 153.846 | 354.35 | 40.1008 | -46.658 | -1.6 | -909.3333 | 0.65928
2047 | 2047 | 3620.879 | 152.747 | 353.792 | 40.209 | -48.298 | -1.6 | -909.7778 | 0.65912
2048 | 2048 | 3621.978 | 154.945 | 356.17 | 40.245 | -46.28 | -1.6 | -910.2222 | 0.65895
2049 | 2049 | 3621.978 | 154.945 | 355.63 | 40.137 | -45.74 | -1.6 | -910.6667 | 0.65878
2050 | 2050 | 3621.978 | 154.945 | 355.99 | 40.209 | -46.1 | -1.6 | -911.1111 | 0.65862
2051 | 2051 | 3620.879 | 154.945 | 355.449 | 40.1008 | -45.559 | -1.6 | -911.5556 | 0.65845
2052 | 2052 | 3620.879 | 153.846 | 354.891 | 40.209 | -47.199 | -1.6 | -912 | 0.65828
2053 | 2053 | 3620.879 | 154.945 | 356.53 | 40.317 | -46.64 | -1.6 | -912.4444 | 0.65812
2054 | 2054 | 3620.879 | 153.846 | 355.071 | 40.245 | -47.379 | -1.6 | -912.8889 | 0.65795
2055 | 2055 | 3620.879 | 154.945 | 355.81 | 40.173 | -45.92 | -1.6 | -913.3333 | 0.65779
2056 | 2056 | 3619.78 | 153.846 | 354.711 | 40.173 | -47.019 | -1.6 | -913.7778 | 0.65762
2057 | 2057 | 3620.879 | 154.945 | 355.81 | 40.173 | -45.92 | -1.6 | -914.2222 | 0.65745
2058 | 2058 | 3619.78 | 153.846 | 354.891 | 40.209 | -47.199 | -1.6 | -914.6667 | 0.65729
2059 | 2059 | 3619.78 | 153.846 | 355.792 | 40.3892 | -48.1 | -1.6 | -915.1111 | 0.65712
2060 | 2060 | 3619.78 | 153.846 | 355.071 | 40.245 | -47.379 | -1.6 | -915.5556 | 0.65695
2061 | 2061 | 3619.78 | 154.945 | 355.81 | 40.173 | -45.92 | -1.6 | -916 | 0.65679
2062 | 2062 | 3618.682 | 152.748 | 353.793 | 40.209 | -48.297 | -1.6 | -916.4444 | 0.65662
2063 | 2063 | 3619.78 | 154.945 | 355.449 | 40.1008 | -45.559 | -1.6 | -916.8889 | 0.65645
2064 | 2064 | 3619.78 | 156.044 | 357.089 | 40.209 | -45.001 | -1.6 | -917.3333 | 0.65629
2065 | 2065 | 3619.78 | 156.044 | 356.909 | 40.173 | -44.821 | -1.6 | -917.7778 | 0.65612
2066 | 2066 | 3618.682 | 154.946 | 355.811 | 40.173 | -45.919 | -1.6 | -918.2222 | 0.65595
2067 | 2067 | 3618.682 | 153.847 | 354.712 | 40.173 | -47.018 | -1.6 | -918.6667 | 0.65579
2068 | 2068 | 3618.682 | 153.847 | 355.252 | 40.281 | -47.558 | -1.6 | -919.1111 | 0.65562
2069 | 2069 | 3618.682 | 154.946 | 355.991 | 40.209 | -46.099 | -1.6 | -919.5556 | 0.65545
2070 | 2070 | 3618.682 | 152.748 | 354.153 | 40.281 | -48.657 | -1.6 | -920 | 0.65529
2071 | 2071 | 3619.78 | 156.044 | 357.089 | 40.209 | -45.001 | -1.6 | -920.4444 | 0.65512
2072 | 2072 | 3617.583 | 152.748 | 353.793 | 40.209 | -48.297 | -1.6 | -920.8889 | 0.65495
2073 | 2073 | 3618.682 | 156.044 | 357.089 | 40.209 | -45.001 | -1.6 | -921.3333 | 0.65479
2074 | 2074 | 3617.583 | 153.847 | 355.432 | 40.317 | -47.738 | -1.6 | -921.7778 | 0.65462
2075 | 2075 | 3616.483 | 154.944 | 356.89 | 40.3892 | -47.002 | -1.6 | -922.2222 | 0.65445
2076 | 2076 | 3616.483 | 154.944 | 356.89 | 40.3892 | -47.002 | -1.6 | -922.6667 | 0.65429
2077 | 2077 | 3616.483 | 154.944 | 356.529 | 40.317 | -46.641 | -1.6 | -923.1111 | 0.65412
2078 | 2078 | 3615.385 | 151.649 | 352.694 | 40.209 | -49.396 | -1.6 | -923.5556 | 0.65396
2079 | 2079 | 3616.483 | 154.944 | 355.809 | 40.173 | -45.921 | -1.6 | -924 | 0.65379
2080 | 2080 | 3615.385 | 151.649 | 352.514 | 40.173 | -49.216 | -1.6 | -924.4444 | 0.65362
2081 | 2081 | 3616.483 | 153.845 | 355.07 | 40.245 | -47.38 | -1.6 | -924.8889 | 0.65346
2082 | 2082 | 3617.583 | 156.044 | 357.269 | 40.245 | -45.181 | -1.6 | -925.3333 | 0.65329
2083 | 2083 | 3617.583 | 156.044 | 357.269 | 40.245 | -45.181 | -1.6 | -925.7778 | 0.65312
2084 | 2084 | 3616.483 | 154.944 | 355.809 | 40.173 | -45.921 | -1.6 | -926.2222 | 0.65296
2085 | 2085 | 3616.483 | 153.845 | 354.89 | 40.209 | -47.2 | -1.6 | -926.6667 | 0.65279
2086 | 2086 | 3615.385 | 153.846 | 355.611 | 40.353 | -47.919 | -1.6 | -927.1111 | 0.65262
2087 | 2087 | 3616.483 | 154.944 | 356.349 | 40.281 | -46.461 | -1.6 | -927.5556 | 0.65246
2088 | 2088 | 3617.583 | 154.945 | 355.81 | 40.173 | -45.92 | -1.6 | -928 | 0.65229
2089 | 2089 | 3616.483 | 154.944 | 355.989 | 40.209 | -46.101 | -1.6 | -928.4444 | 0.65212
2090 | 2090 | 3615.385 | 153.846 | 355.251 | 40.281 | -47.559 | -1.6 | -928.8889 | 0.65196
2091 | 2091 | 3617.583 | 157.144 | 358.009 | 40.173 | -43.721 | -1.6 | -929.3333 | 0.65179
2092 | 2092 | 3615.385 | 153.846 | 354.891 | 40.209 | -47.199 | -1.6 | -929.7778 | 0.65162
2093 | 2093 | 3615.385 | 156.044 | 357.269 | 40.245 | -45.181 | -1.6 | -930.2222 | 0.65146
2094 | 2094 | 3616.483 | 157.142 | 357.827 | 40.137 | -43.543 | -1.6 | -930.6667 | 0.65129
2095 | 2095 | 3615.385 | 154.946 | 355.631 | 40.137 | -45.739 | -1.6 | -931.1111 | 0.65112
2096 | 2096 | 3615.385 | 156.044 | 356.909 | 40.173 | -44.821 | -1.6 | -931.5556 | 0.65096
2097 | 2097 | 3615.385 | 154.946 | 356.351 | 40.281 | -46.459 | -1.6 | -932 | 0.65079
2098 | 2098 | 3614.286 | 152.747 | 353.792 | 40.209 | -48.298 | -1.6 | -932.4444 | 0.65062
2099 | 2099 | 3615.385 | 156.044 | 356.909 | 40.173 | -44.821 | -1.6 | -932.8889 | 0.65046
2100 | 2100 | 3613.187 | 152.748 | 354.153 | 40.281 | -48.657 | -1.6 | -933.3333 | 0.65029
2101 | 2101 | 3613.187 | 152.748 | 354.153 | 40.281 | -48.657 | -1.6 | -933.7778 | 0.65012
2102 | 2102 | 3615.385 | 154.946 | 355.811 | 40.173 | -45.919 | -1.6 | -934.2222 | 0.64996
2103 | 2103 | 3614.286 | 154.945 | 355.81 | 40.173 | -45.92 | -1.6 | -934.6667 | 0.64979
2104 | 2104 | 3615.385 | 156.044 | 356.548 | 40.1008 | -44.46 | -1.6 | -935.1111 | 0.64963
2105 | 2105 | 3613.187 | 154.945 | 355.99 | 40.209 | -46.1 | -1.6 | -935.5556 | 0.64946
2106 | 2106 | 3613.187 | 154.945 | 356.17 | 40.245 | -46.28 | -1.6 | -936 | 0.64929
2107 | 2107 | 3614.286 | 158.242 | 358.566 | 40.0648 | -42.082 | -1.6 | -936.4444 | 0.64913
2108 | 2108 | 3614.286 | 154.945 | 355.99 | 40.209 | -46.1 | -1.6 | -936.8889 | 0.64896
2109 | 2109 | 3613.187 | 152.748 | 354.153 | 40.281 | -48.657 | -1.6 | -937.3333 | 0.64879
2110 | 2110 | 3613.187 | 153.846 | 354.531 | 40.137 | -46.839 | -1.6 | -937.7778 | 0.64863
2111 | 2111 | 3613.187 | 153.846 | 354.711 | 40.173 | -47.019 | -1.6 | -938.2222 | 0.64846
2112 | 2112 | 3615.385 | 156.044 | 356.909 | 40.173 | -44.821 | -1.6 | -938.6667 | 0.64829
2113 | 2113 | 3613.187 | 153.846 | 355.251 | 40.281 | -47.559 | -1.6 | -939.1111 | 0.64813
2114 | 2114 | 3614.286 | 157.143 | 358.188 | 40.209 | -43.902 | -1.6 | -939.5556 | 0.64796
2115 | 2115 | 3614.286 | 156.044 | 357.449 | 40.281 | -45.361 | -1.6 | -940 | 0.64779
2116 | 2116 | 3613.187 | 157.143 | 357.828 | 40.137 | -43.542 | -1.6 | -940.4444 | 0.64763
2117 | 2117 | 3610.989 | 152.747 | 353.792 | 40.209 | -48.298 | -1.6 | -940.8889 | 0.64746
2118 | 2118 | 3612.088 | 153.846 | 355.251 | 40.281 | -47.559 | -1.6 | -941.3333 | 0.64729
2119 | 2119 | 3612.088 | 154.945 | 355.99 | 40.209 | -46.1 | -1.6 | -941.7778 | 0.64713
2120 | 2120 | 3612.088 | 154.945 | 355.99 | 40.209 | -46.1 | -1.6 | -942.2222 | 0.64696
2121 | 2121 | 3612.088 | 154.945 | 355.449 | 40.1008 | -45.559 | -1.6 | -942.6667 | 0.64679
2122 | 2122 | 3612.088 | 153.846 | 354.35 | 40.1008 | -46.658 | -1.6 | -943.1111 | 0.64663
2123 | 2123 | 3610.989 | 153.846 | 354.891 | 40.209 | -47.199 | -1.6 | -943.5556 | 0.64646
2124 | 2124 | 3610.989 | 153.846 | 355.611 | 40.353 | -47.919 | -1.6 | -944 | 0.64629
2125 | 2125 | 3612.088 | 158.242 | 359.647 | 40.281 | -43.163 | -1.6 | -944.4444 | 0.64613
2126 | 2126 | 3608.791 | 154.945 | 355.81 | 40.173 | -45.92 | -1.6 | -944.8889 | 0.64596
2127 | 2127 | 3612.088 | 157.143 | 358.188 | 40.209 | -43.902 | -1.6 | -945.3333 | 0.6458
2128 | 2128 | 3609.89 | 152.747 | 353.612 | 40.173 | -48.118 | -1.6 | -945.7778 | 0.64563
2129 | 2129 | 3607.692 | 152.747 | 353.612 | 40.173 | -48.118 | -1.6 | -946.2222 | 0.64546
2130 | 2130 | 3609.89 | 153.846 | 354.891 | 40.209 | -47.199 | -1.6 | -946.6667 | 0.6453
2131 | 2131 | 3610.989 | 153.846 | 354.711 | 40.173 | -47.019 | -1.6 | -947.1111 | 0.64513
2132 | 2132 | 3609.89 | 153.846 | 354.711 | 40.173 | -47.019 | -1.6 | -947.5556 | 0.64496
2133 | 2133 | 3609.89 | 154.945 | 355.99 | 40.209 | -46.1 | -1.6 | -948 | 0.6448
2134 | 2134 | 3608.791 | 153.846 | 355.071 | 40.245 | -47.379 | -1.6 | -948.4444 | 0.64463
2135 | 2135 | 3608.791 | 153.846 | 355.251 | 40.281 | -47.559 | -1.6 | -948.8889 | 0.64446
2136 | 2136 | 3608.791 | 154.945 | 356.17 | 40.245 | -46.28 | -1.6 | -949.3333 | 0.6443
2137 | 2137 | 3608.791 | 153.846 | 354.891 | 40.209 | -47.199 | -1.6 | -949.7778 | 0.64413
2138 | 2138 | 3609.89 | 156.044 | 356.909 | 40.173 | -44.821 | -1.6 | -950.2222 | 0.64396
2139 | 2139 | 3608.791 | 152.747 | 353.612 | 40.173 | -48.118 | -1.6 | -950.6667 | 0.6438
2140 | 2140 | 3608.791 | 153.846 | 354.35 | 40.1008 | -46.658 | -1.6 | -951.1111 | 0.64363
2141 | 2141 | 3608.791 | 153.846 | 355.071 | 40.245 | -47.379 | -1.6 | -951.5556 | 0.64346
2142 | 2142 | 3608.791 | 153.846 | 354.711 | 40.173 | -47.019 | -1.6 | -952 | 0.6433
2143 | 2143 | 3608.791 | 156.044 | 357.269 | 40.245 | -45.181 | -1.6 | -952.4444 | 0.64313
2144 | 2144 | 3608.791 | 154.945 | 356.17 | 40.245 | -46.28 | -1.6 | -952.8889 | 0.64296
2145 | 2145 | 3607.692 | 153.846 | 354.891 | 40.209 | -47.199 | -1.6 | -953.3333 | 0.6428
2146 | 2146 | 3608.791 | 154.945 | 355.63 | 40.137 | -45.74 | -1.6 | -953.7778 | 0.64263
2147 | 2147 | 3607.692 | 154.945 | 355.81 | 40.173 | -45.92 | -1.6 | -954.2222 | 0.64246
2148 | 2148 | 3607.692 | 153.846 | 354.891 | 40.209 | -47.199 | -1.6 | -954.6667 | 0.6423
2149 | 2149 | 3607.692 | 153.846 | 354.711 | 40.173 | -47.019 | -1.6 | -955.1111 | 0.64213
2150 | 2150 | 3607.692 | 154.945 | 356.35 | 40.281 | -46.46 | -1.6 | -955.5556 | 0.64197
2151 | 2151 | 3608.791 | 156.044 | 357.269 | 40.245 | -45.181 | -1.6 | -956 | 0.6418
2152 | 2152 | 3608.791 | 154.945 | 355.81 | 40.173 | -45.92 | -1.6 | -956.4444 | 0.64163
2153 | 2153 | 3606.594 | 153.847 | 355.072 | 40.245 | -47.378 | -1.6 | -956.8889 | 0.64147
2154 | 2154 | 3607.692 | 154.945 | 355.99 | 40.209 | -46.1 | -1.6 | -957.3333 | 0.6413
2155 | 2155 | 3607.692 | 154.945 | 355.99 | 40.209 | -46.1 | -1.6 | -957.7778 | 0.64113
2156 | 2156 | 3607.692 | 156.044 | 357.629 | 40.317 | -45.541 | -1.6 | -958.2222 | 0.64097
2157 | 2157 | 3606.594 | 154.946 | 356.351 | 40.281 | -46.459 | -1.6 | -958.6667 | 0.6408
2158 | 2158 | 3606.594 | 154.946 | 355.811 | 40.173 | -45.919 | -1.6 | -959.1111 | 0.64063
2159 | 2159 | 3606.594 | 154.946 | 355.991 | 40.209 | -46.099 | -1.6 | -959.5556 | 0.64047
2160 | 2160 | 3606.594 | 153.847 | 355.072 | 40.245 | -47.378 | -1.6 | -960 | 0.6403
2161 | 2161 | 3606.594 | 154.946 | 356.351 | 40.281 | -46.459 | -1.6 | -960.4444 | 0.64013
2162 | 2162 | 3607.692 | 156.044 | 357.629 | 40.317 | -45.541 | -1.6 | -960.8889 | 0.63997
2163 | 2163 | 3606.594 | 154.946 | 356.351 | 40.281 | -46.459 | -1.6 | -961.3333 | 0.6398
2164 | 2164 | 3605.495 | 154.945 | 355.81 | 40.173 | -45.92 | -1.6 | -961.7778 | 0.63963
2165 | 2165 | 3606.594 | 156.044 | 357.089 | 40.209 | -45.001 | -1.6 | -962.2222 | 0.63947
2166 | 2166 | 3605.495 | 154.945 | 355.99 | 40.209 | -46.1 | -1.6 | -962.6667 | 0.6393
2167 | 2167 | 3605.495 | 154.945 | 356.17 | 40.245 | -46.28 | -1.6 | -963.1111 | 0.63913
2168 | 2168 | 3604.396 | 153.846 | 354.711 | 40.173 | -47.019 | -1.6 | -963.5556 | 0.63897
2169 | 2169 | 3605.495 | 154.945 | 356.17 | 40.245 | -46.28 | -1.6 | -964 | 0.6388
2170 | 2170 | 3605.495 | 156.044 | 356.729 | 40.137 | -44.641 | -1.6 | -964.4444 | 0.63863
2171 | 2171 | 3605.495 | 156.044 | 356.909 | 40.173 | -44.821 | -1.6 | -964.8889 | 0.63847
2172 | 2172 | 3605.495 | 156.044 | 357.089 | 40.209 | -45.001 | -1.6 | -965.3333 | 0.6383
2173 | 2173 | 3605.495 | 156.044 | 356.729 | 40.137 | -44.641 | -1.6 | -965.7778 | 0.63813
2174 | 2174 | 3604.396 | 153.846 | 354.711 | 40.173 | -47.019 | -1.6 | -966.2222 | 0.63797
2175 | 2175 | 3604.396 | 156.044 | 356.729 | 40.137 | -44.641 | -1.6 | -966.6667 | 0.6378
2176 | 2176 | 3603.297 | 153.846 | 354.891 | 40.209 | -47.199 | -1.6 | -967.1111 | 0.63764
2177 | 2177 | 3604.396 | 154.945 | 355.63 | 40.137 | -45.74 | -1.6 | -967.5556 | 0.63747
2178 | 2178 | 3605.495 | 157.143 | 357.828 | 40.137 | -43.542 | -1.6 | -968 | 0.6373
2179 | 2179 | 3604.396 | 156.044 | 356.909 | 40.173 | -44.821 | -1.6 | -968.4444 | 0.63714
2180 | 2180 | 3604.396 | 154.945 | 355.99 | 40.209 | -46.1 | -1.6 | -968.8889 | 0.63697
2181 | 2181 | 3603.297 | 153.846 | 355.251 | 40.281 | -47.559 | -1.6 | -969.3333 | 0.6368
2182 | 2182 | 3603.297 | 154.945 | 355.99 | 40.209 | -46.1 | -1.6 | -969.7778 | 0.63664
2183 | 2183 | 3602.198 | 152.747 | 353.792 | 40.209 | -48.298 | -1.6 | -970.2222 | 0.63647
2184 | 2184 | 3603.297 | 156.044 | 356.909 | 40.173 | -44.821 | -1.6 | -970.6667 | 0.6363
2185 | 2185 | 3603.297 | 156.044 | 356.729 | 40.137 | -44.641 | -1.6 | -971.1111 | 0.63614
2186 | 2186 | 3602.198 | 153.846 | 355.431 | 40.317 | -47.739 | -1.6 | -971.5556 | 0.63597
2187 | 2187 | 3601.099 | 153.846 | 355.251 | 40.281 | -47.559 | -1.6 | -972 | 0.6358
2188 | 2188 | 3602.198 | 154.945 | 355.81 | 40.173 | -45.92 | -1.6 | -972.4444 | 0.63564
2189 | 2189 | 3602.198 | 153.846 | 354.711 | 40.173 | -47.019 | -1.6 | -972.8889 | 0.63547
2190 | 2190 | 3601.099 | 152.747 | 353.972 | 40.245 | -48.478 | -1.6 | -973.3333 | 0.6353
2191 | 2191 | 3602.198 | 154.945 | 355.81 | 40.173 | -45.92 | -1.6 | -973.7778 | 0.63514
2192 | 2192 | 3602.198 | 153.846 | 354.891 | 40.209 | -47.199 | -1.6 | -974.2222 | 0.63497
2193 | 2193 | 3601.099 | 153.846 | 355.251 | 40.281 | -47.559 | -1.6 | -974.6667 | 0.6348
2194 | 2194 | 3601.099 | 153.846 | 354.531 | 40.137 | -46.839 | -1.6 | -975.1111 | 0.63464
2195 | 2195 | 3600 | 152.747 | 353.792 | 40.209 | -48.298 | -1.6 | -975.5556 | 0.63447
2196 | 2196 | 3600 | 153.846 | 355.071 | 40.245 | -47.379 | -1.6 | -976 | 0.6343
2197 | 2197 | 3598.901 | 156.044 | 357.089 | 40.209 | -45.001 | -1.6 | -976.4444 | 0.63414
2198 | 2198 | 3603.297 | 158.242 | 359.287 | 40.209 | -42.803 | -1.6 | -976.8889 | 0.63397
2199 | 2199 | 3598.901 | 152.747 | 353.071 | 40.0648 | -47.577 | -1.6 | -977.3333 | 0.63381
2200 | 2200 | 3598.901 | 150.549 | 351.594 | 40.209 | -50.496 | -1.6 | -977.7778 | 0.63364
2201 | 2201 | 3602.198 | 157.143 | 358.548 | 40.281 | -44.262 | -1.6 | -978.2222 | 0.63347
2202 | 2202 | 3601.099 | 154.945 | 355.99 | 40.209 | -46.1 | -1.6 | -978.6667 | 0.63331
2203 | 2203 | 3600 | 154.945 | 355.99 | 40.209 | -46.1 | -1.6 | -979.1111 | 0.63314
2204 | 2204 | 3600 | 154.945 | 355.81 | 40.173 | -45.92 | -1.6 | -979.5556 | 0.63297
2205 | 2205 | 3600 | 154.945 | 355.81 | 40.173 | -45.92 | -1.6 | -980 | 0.63281
2206 | 2206 | 3600 | 154.945 | 356.17 | 40.245 | -46.28 | -1.6 | -980.4444 | 0.63264
2207 | 2207 | 3600 | 156.044 | 357.089 | 40.209 | -45.001 | -1.6 | -980.8889 | 0.63247
2208 | 2208 | 3600 | 154.945 | 355.99 | 40.209 | -46.1 | -1.6 | -981.3333 | 0.63231
2209 | 2209 | 3598.901 | 153.846 | 354.531 | 40.137 | -46.839 | -1.6 | -981.7778 | 0.63214
2210 | 2210 | 3598.901 | 156.044 | 356.188 | 40.0288 | -44.1 | -1.6 | -982.2222 | 0.63197
2211 | 2211 | 3597.802 | 149.45 | 350.855 | 40.281 | -51.955 | -1.6 | -982.6667 | 0.63181
2212 | 2212 | 3597.802 | 154.945 | 356.53 | 40.317 | -46.64 | -1.6 | -983.1111 | 0.63164
2213 | 2213 | 3596.703 | 152.747 | 353.792 | 40.209 | -48.298 | -1.6 | -983.5556 | 0.63147
2214 | 2214 | 3598.901 | 154.945 | 355.81 | 40.173 | -45.92 | -1.6 | -984 | 0.63131
2215 | 2215 | 3598.901 | 154.945 | 355.449 | 40.1008 | -45.559 | -1.6 | -984.4444 | 0.63114
2216 | 2216 | 3598.901 | 156.044 | 356.909 | 40.173 | -44.821 | -1.6 | -984.8889 | 0.63097
2217 | 2217 | 3597.802 | 153.846 | 354.891 | 40.209 | -47.199 | -1.6 | -985.3333 | 0.63081
2218 | 2218 | 3597.802 | 153.846 | 354.891 | 40.209 | -47.199 | -1.6 | -985.7778 | 0.63064
2219 | 2219 | 3598.901 | 156.044 | 357.269 | 40.245 | -45.181 | -1.6 | -986.2222 | 0.63047
2220 | 2220 | 3597.802 | 156.044 | 357.089 | 40.209 | -45.001 | -1.6 | -986.6667 | 0.63031
2221 | 2221 | 3597.802 | 154.945 | 356.17 | 40.245 | -46.28 | -1.6 | -987.1111 | 0.63014
2222 | 2222 | 3597.802 | 153.846 | 354.891 | 40.209 | -47.199 | -1.6 | -987.5556 | 0.62998
2223 | 2223 | 3598.901 | 156.044 | 357.449 | 40.281 | -45.361 | -1.6 | -988 | 0.62981
2224 | 2224 | 3597.802 | 154.945 | 356.35 | 40.281 | -46.46 | -1.6 | -988.4444 | 0.62964
2225 | 2225 | 3597.802 | 154.945 | 355.81 | 40.173 | -45.92 | -1.6 | -988.8889 | 0.62948
2226 | 2226 | 3597.802 | 156.044 | 357.449 | 40.281 | -45.361 | -1.6 | -989.3333 | 0.62931
2227 | 2227 | 3596.703 | 153.846 | 355.251 | 40.281 | -47.559 | -1.6 | -989.7778 | 0.62914
2228 | 2228 | 3598.901 | 156.044 | 356.548 | 40.1008 | -44.46 | -1.6 | -990.2222 | 0.62898
2229 | 2229 | 3596.703 | 154.945 | 355.81 | 40.173 | -45.92 | -1.6 | -990.6667 | 0.62881
2230 | 2230 | 3596.703 | 154.945 | 355.81 | 40.173 | -45.92 | -1.6 | -991.1111 | 0.62864
2231 | 2231 | 3596.703 | 154.945 | 355.99 | 40.209 | -46.1 | -1.6 | -991.5556 | 0.62848
2232 | 2232 | 3596.703 | 154.945 | 356.17 | 40.245 | -46.28 | -1.6 | -992 | 0.62831
2233 | 2233 | 3596.703 | 154.945 | 356.17 | 40.245 | -46.28 | -1.6 | -992.4444 | 0.62814
2234 | 2234 | 3596.703 | 154.945 | 355.81 | 40.173 | -45.92 | -1.6 | -992.8889 | 0.62798
2235 | 2235 | 3596.703 | 154.945 | 356.17 | 40.245 | -46.28 | -1.6 | -993.3333 | 0.62781
2236 | 2236 | 3595.604 | 153.846 | 355.251 | 40.281 | -47.559 | -1.6 | -993.7778 | 0.62764
2237 | 2237 | 3596.703 | 153.846 | 354.891 | 40.209 | -47.199 | -1.6 | -994.2222 | 0.62748
2238 | 2238 | 3596.703 | 151.648 | 352.693 | 40.209 | -49.397 | -1.6 | -994.6667 | 0.62731
2239 | 2239 | 3595.604 | 154.945 | 355.81 | 40.173 | -45.92 | -1.6 | -995.1111 | 0.62714
2240 | 2240 | 3595.604 | 154.945 | 355.81 | 40.173 | -45.92 | -1.6 | -995.5556 | 0.62698
2241 | 2241 | 3594.505 | 152.747 | 353.972 | 40.245 | -48.478 | -1.6 | -996 | 0.62681
2242 | 2242 | 3594.505 | 153.846 | 355.071 | 40.245 | -47.379 | -1.6 | -996.4444 | 0.62664
2243 | 2243 | 3594.505 | 153.846 | 354.891 | 40.209 | -47.199 | -1.6 | -996.8889 | 0.62648
2244 | 2244 | 3594.505 | 153.846 | 355.431 | 40.317 | -47.739 | -1.6 | -997.3333 | 0.62631
2245 | 2245 | 3595.604 | 154.945 | 356.17 | 40.245 | -46.28 | -1.6 | -997.7778 | 0.62614
2246 | 2246 | 3592.308 | 152.747 | 353.792 | 40.209 | -48.298 | -1.6 | -998.2222 | 0.62598
2247 | 2247 | 3595.604 | 158.241 | 359.646 | 40.281 | -43.164 | -1.6 | -998.6667 | 0.62581
2248 | 2248 | 3597.802 | 157.143 | 358.008 | 40.173 | -43.722 | -1.6 | -999.1111 | 0.62565
2249 | 2249 | 3593.407 | 153.846 | 355.431 | 40.317 | -47.739 | -1.6 | -999.5556 | 0.62548
2250 | 2250 | 3592.308 | 153.847 | 354.532 | 40.137 | -46.838 | -1.6 | -1000 | 0.62531
2251 | 2251 | 3594.505 | 154.944 | 355.989 | 40.209 | -46.101 | -1.6 | -1000.4444 | 0.62515
2252 | 2252 | 3594.505 | 153.846 | 355.071 | 40.245 | -47.379 | -1.6 | -1000.8889 | 0.62498
2253 | 2253 | 3593.407 | 153.846 | 354.711 | 40.173 | -47.019 | -1.6 | -1001.3333 | 0.62481
2254 | 2254 | 3594.505 | 154.944 | 356.709 | 40.353 | -46.821 | -1.6 | -1001.7778 | 0.62465
2255 | 2255 | 3593.407 | 154.946 | 355.631 | 40.137 | -45.739 | -1.6 | -1002.2222 | 0.62448
2256 | 2256 | 3592.308 | 153.847 | 354.532 | 40.137 | -46.838 | -1.6 | -1002.6667 | 0.62431
2257 | 2257 | 3593.407 | 153.846 | 355.071 | 40.245 | -47.379 | -1.6 | -1003.1111 | 0.62415
2258 | 2258 | 3592.308 | 152.747 | 354.512 | 40.353 | -49.018 | -1.6 | -1003.5556 | 0.62398
2259 | 2259 | 3592.308 | 153.847 | 355.252 | 40.281 | -47.558 | -1.6 | -1004 | 0.62381
2260 | 2260 | 3591.209 | 152.748 | 354.694 | 40.3892 | -49.198 | -1.6 | -1004.4444 | 0.62365
2261 | 2261 | 3591.209 | 152.748 | 354.333 | 40.317 | -48.837 | -1.6 | -1004.8889 | 0.62348
2262 | 2262 | 3591.209 | 153.846 | 355.071 | 40.245 | -47.379 | -1.6 | -1005.3333 | 0.62331
2263 | 2263 | 3592.308 | 153.847 | 355.432 | 40.317 | -47.738 | -1.6 | -1005.7778 | 0.62315
2264 | 2264 | 3592.308 | 152.747 | 354.332 | 40.317 | -48.838 | -1.6 | -1006.2222 | 0.62298
2265 | 2265 | 3591.209 | 152.748 | 353.973 | 40.245 | -48.477 | -1.6 | -1006.6667 | 0.62281
2266 | 2266 | 3591.209 | 153.846 | 354.531 | 40.137 | -46.839 | -1.6 | -1007.1111 | 0.62265
2267 | 2267 | 3592.308 | 154.945 | 355.99 | 40.209 | -46.1 | -1.6 | -1007.5556 | 0.62248
2268 | 2268 | 3591.209 | 153.846 | 355.431 | 40.317 | -47.739 | -1.6 | -1008 | 0.62231
2269 | 2269 | 3592.308 | 154.945 | 356.53 | 40.317 | -46.64 | -1.6 | -1008.4444 | 0.62215
2270 | 2270 | 3591.209 | 152.748 | 354.333 | 40.317 | -48.837 | -1.6 | -1008.8889 | 0.62198
2271 | 2271 | 3592.308 | 156.044 | 357.269 | 40.245 | -45.181 | -1.6 | -1009.3333 | 0.62182
2272 | 2272 | 3591.209 | 153.846 | 355.071 | 40.245 | -47.379 | -1.6 | -1009.7778 | 0.62165
2273 | 2273 | 3590.11 | 152.747 | 354.152 | 40.281 | -48.658 | -1.6 | -1010.2222 | 0.62148
2274 | 2274 | 3590.11 | 154.945 | 356.17 | 40.245 | -46.28 | -1.6 | -1010.6667 | 0.62132
2275 | 2275 | 3590.11 | 153.846 | 355.792 | 40.3892 | -48.1 | -1.6 | -1011.1111 | 0.62115
2276 | 2276 | 3590.11 | 154.945 | 356.35 | 40.281 | -46.46 | -1.6 | -1011.5556 | 0.62098
2277 | 2277 | 3589.011 | 153.846 | 355.251 | 40.281 | -47.559 | -1.6 | -1012 | 0.62082
2278 | 2278 | 3591.209 | 156.044 | 357.629 | 40.317 | -45.541 | -1.6 | -1012.4444 | 0.62065
2279 | 2279 | 3589.011 | 151.648 | 353.053 | 40.281 | -49.757 | -1.6 | -1012.8889 | 0.62048
2280 | 2280 | 3589.011 | 153.846 | 355.071 | 40.245 | -47.379 | -1.6 | -1013.3333 | 0.62032
2281 | 2281 | 3589.011 | 153.846 | 354.891 | 40.209 | -47.199 | -1.6 | -1013.7778 | 0.62015
2282 | 2282 | 3589.011 | 153.846 | 355.071 | 40.245 | -47.379 | -1.6 | -1014.2222 | 0.61998
2283 | 2283 | 3589.011 | 153.846 | 355.792 | 40.3892 | -48.1 | -1.6 | -1014.6667 | 0.61982
2284 | 2284 | 3589.011 | 154.945 | 356.53 | 40.317 | -46.64 | -1.6 | -1015.1111 | 0.61965
2285 | 2285 | 3589.011 | 154.945 | 356.53 | 40.317 | -46.64 | -1.6 | -1015.5556 | 0.61948
2286 | 2286 | 3586.813 | 151.648 | 352.513 | 40.173 | -49.217 | -1.6 | -1016 | 0.61932
2287 | 2287 | 3590.11 | 156.044 | 357.089 | 40.209 | -45.001 | -1.6 | -1016.4444 | 0.61915
2288 | 2288 | 3586.813 | 151.648 | 353.053 | 40.281 | -49.757 | -1.6 | -1016.8889 | 0.61898
2289 | 2289 | 3583.517 | 149.451 | 350.676 | 40.245 | -51.774 | -1.6 | -1017.3333 | 0.61882
2290 | 2290 | 3587.912 | 153.846 | 355.071 | 40.245 | -47.379 | -1.6 | -1017.7778 | 0.61865
2291 | 2291 | 3590.11 | 158.242 | 359.647 | 40.281 | -43.163 | -1.6 | -1018.2222 | 0.61848
2292 | 2292 | 3589.011 | 154.945 | 356.53 | 40.317 | -46.64 | -1.6 | -1018.6667 | 0.61832
2293 | 2293 | 3589.011 | 156.044 | 357.99 | 40.3892 | -45.902 | -1.6 | -1019.1111 | 0.61815
2294 | 2294 | 3585.714 | 151.648 | 353.774 | 40.4252 | -50.478 | -1.6 | -1019.5556 | 0.61799
2295 | 2295 | 3586.813 | 152.747 | 354.512 | 40.353 | -49.018 | -1.6 | -1020 | 0.61782
2296 | 2296 | 3586.813 | 153.846 | 355.251 | 40.281 | -47.559 | -1.6 | -1020.4444 | 0.61765
2297 | 2297 | 3586.813 | 154.945 | 356.53 | 40.317 | -46.64 | -1.6 | -1020.8889 | 0.61749
2298 | 2298 | 3586.813 | 152.747 | 353.792 | 40.209 | -48.298 | -1.6 | -1021.3333 | 0.61732
2299 | 2299 | 3587.912 | 156.044 | 356.729 | 40.137 | -44.641 | -1.6 | -1021.7778 | 0.61715
2300 | 2300 | 3586.813 | 153.846 | 355.251 | 40.281 | -47.559 | -1.6 | -1022.2222 | 0.61699
2301 | 2301 | 3586.813 | 153.846 | 355.431 | 40.317 | -47.739 | -1.6 | -1022.6667 | 0.61682
2302 | 2302 | 3586.813 | 153.846 | 355.251 | 40.281 | -47.559 | -1.6 | -1023.1111 | 0.61665
2303 | 2303 | 3586.813 | 154.945 | 355.81 | 40.173 | -45.92 | -1.6 | -1023.5556 | 0.61649
2304 | 2304 | 3586.813 | 153.846 | 355.611 | 40.353 | -47.919 | -1.6 | -1024 | 0.61632
2305 | 2305 | 3585.714 | 152.747 | 354.693 | 40.3892 | -49.199 | -1.6 | -1024.4444 | 0.61615
2306 | 2306 | 3586.813 | 153.846 | 355.071 | 40.245 | -47.379 | -1.6 | -1024.8889 | 0.61599
2307 | 2307 | 3586.813 | 154.945 | 356.53 | 40.317 | -46.64 | -1.6 | -1025.3333 | 0.61582
2308 | 2308 | 3584.615 | 151.648 | 352.873 | 40.245 | -49.577 | -1.6 | -1025.7778 | 0.61565
2309 | 2309 | 3585.714 | 153.846 | 355.972 | 40.4252 | -48.28 | -1.6 | -1026.2222 | 0.61549
2310 | 2310 | 3585.714 | 153.846 | 355.071 | 40.245 | -47.379 | -1.6 | -1026.6667 | 0.61532
2311 | 2311 | 3585.714 | 153.846 | 354.711 | 40.173 | -47.019 | -1.6 | -1027.1111 | 0.61515
2312 | 2312 | 3584.615 | 153.846 | 355.611 | 40.353 | -47.919 | -1.6 | -1027.5556 | 0.61499
2313 | 2313 | 3584.615 | 153.846 | 355.431 | 40.317 | -47.739 | -1.6 | -1028 | 0.61482
2314 | 2314 | 3584.615 | 152.747 | 354.332 | 40.317 | -48.838 | -1.6 | -1028.4444 | 0.61465
2315 | 2315 | 3583.517 | 152.748 | 354.333 | 40.317 | -48.837 | -1.6 | -1028.8889 | 0.61449
2316 | 2316 | 3586.813 | 158.241 | 359.646 | 40.281 | -43.164 | -1.6 | -1029.3333 | 0.61432
2317 | 2317 | 3582.417 | 150.549 | 352.134 | 40.317 | -51.036 | -1.6 | -1029.7778 | 0.61415
2318 | 2318 | 3584.615 | 153.846 | 355.792 | 40.3892 | -48.1 | -1.6 | -1030.2222 | 0.61399
2319 | 2319 | 3584.615 | 156.043 | 358.169 | 40.4252 | -46.083 | -1.6 | -1030.6667 | 0.61382
2320 | 2320 | 3583.517 | 152.748 | 355.234 | 40.4972 | -49.738 | -1.6 | -1031.1111 | 0.61366
2321 | 2321 | 3583.517 | 153.847 | 356.333 | 40.4972 | -48.639 | -1.6 | -1031.5556 | 0.61349
2322 | 2322 | 3583.517 | 154.945 | 357.431 | 40.4972 | -47.541 | -1.6 | -1032 | 0.61332
2323 | 2323 | 3582.417 | 152.747 | 355.053 | 40.4612 | -49.559 | -1.6 | -1032.4444 | 0.61316
2324 | 2324 | 3582.417 | 154.944 | 357.07 | 40.4252 | -47.182 | -1.6 | -1032.8889 | 0.61299
2325 | 2325 | 3583.517 | 154.945 | 358.332 | 40.6774 | -48.442 | -1.6 | -1033.3333 | 0.61282
2326 | 2326 | 3583.517 | 154.945 | 357.611 | 40.5332 | -47.721 | -1.6 | -1033.7778 | 0.61266
2327 | 2327 | 3583.517 | 154.945 | 357.071 | 40.4252 | -47.181 | -1.6 | -1034.2222 | 0.61249
2328 | 2328 | 3582.417 | 152.747 | 355.413 | 40.5332 | -49.919 | -1.6 | -1034.6667 | 0.61232
2329 | 2329 | 3583.517 | 156.044 | 358.89 | 40.5692 | -46.802 | -1.6 | -1035.1111 | 0.61216
2330 | 2330 | 3583.517 | 156.044 | 358.35 | 40.4612 | -46.262 | -1.6 | -1035.5556 | 0.61199
2331 | 2331 | 3583.517 | 159.341 | 362.187 | 40.5692 | -43.505 | -1.6 | -1036 | 0.61182
2332 | 2332 | 3583.517 | 157.143 | 359.629 | 40.4972 | -45.343 | -1.6 | -1036.4444 | 0.61166
2333 | 2333 | 3582.417 | 153.845 | 356.691 | 40.5692 | -49.001 | -1.6 | -1036.8889 | 0.61149
2334 | 2334 | 3582.417 | 154.944 | 357.07 | 40.4252 | -47.182 | -1.6 | -1037.3333 | 0.61132
2335 | 2335 | 3582.417 | 154.944 | 357.43 | 40.4972 | -47.542 | -1.6 | -1037.7778 | 0.61116
2336 | 2336 | 3582.417 | 156.043 | 358.709 | 40.5332 | -46.623 | -1.6 | -1038.2222 | 0.61099
2337 | 2337 | 3582.417 | 156.043 | 359.069 | 40.6052 | -46.983 | -1.6 | -1038.6667 | 0.61082
2338 | 2338 | 3580.22 | 157.143 | 359.809 | 40.5332 | -45.523 | -1.6 | -1039.1111 | 0.61066
2339 | 2339 | 3582.417 | 156.043 | 358.709 | 40.5332 | -46.623 | -1.6 | -1039.5556 | 0.61049
2340 | 2340 | 3582.417 | 154.944 | 358.331 | 40.6774 | -48.443 | -1.6 | -1040 | 0.61032
2341 | 2341 | 3581.319 | 153.846 | 356.512 | 40.5332 | -48.82 | -1.6 | -1040.4444 | 0.61016
2342 | 2342 | 3581.319 | 153.846 | 357.053 | 40.6414 | -49.361 | -1.6 | -1040.8889 | 0.60999
2343 | 2343 | 3581.319 | 154.945 | 357.791 | 40.5692 | -47.901 | -1.6 | -1041.3333 | 0.60983
2344 | 2344 | 3581.319 | 156.044 | 358.71 | 40.5332 | -46.622 | -1.6 | -1041.7778 | 0.60966
2345 | 2345 | 3581.319 | 156.044 | 358.89 | 40.5692 | -46.802 | -1.6 | -1042.2222 | 0.60949
2346 | 2346 | 3579.121 | 152.747 | 355.413 | 40.5332 | -49.919 | -1.6 | -1042.6667 | 0.60933
2347 | 2347 | 3581.319 | 157.143 | 359.809 | 40.5332 | -45.523 | -1.6 | -1043.1111 | 0.60916
2348 | 2348 | 3579.121 | 156.044 | 359.07 | 40.6052 | -46.982 | -1.6 | -1043.5556 | 0.60899
2349 | 2349 | 3580.22 | 153.846 | 356.692 | 40.5692 | -49 | -1.6 | -1044 | 0.60883
2350 | 2350 | 3580.22 | 154.945 | 357.611 | 40.5332 | -47.721 | -1.6 | -1044.4444 | 0.60866
2351 | 2351 | 3580.22 | 154.945 | 357.431 | 40.4972 | -47.541 | -1.6 | -1044.8889 | 0.60849
2352 | 2352 | 3581.319 | 156.044 | 358.53 | 40.4972 | -46.442 | -1.6 | -1045.3333 | 0.60833
2353 | 2353 | 3579.121 | 154.945 | 357.971 | 40.6052 | -48.081 | -1.6 | -1045.7778 | 0.60816
2354 | 2354 | 3580.22 | 154.945 | 358.152 | 40.6414 | -48.262 | -1.6 | -1046.2222 | 0.60799
2355 | 2355 | 3579.121 | 154.945 | 358.332 | 40.6774 | -48.442 | -1.6 | -1046.6667 | 0.60783
2356 | 2356 | 3580.22 | 156.044 | 358.89 | 40.5692 | -46.802 | -1.6 | -1047.1111 | 0.60766
2357 | 2357 | 3579.121 | 154.945 | 357.971 | 40.6052 | -48.081 | -1.6 | -1047.5556 | 0.60749
2358 | 2358 | 3580.22 | 156.044 | 359.07 | 40.6052 | -46.982 | -1.6 | -1048 | 0.60733
2359 | 2359 | 3581.319 | 158.242 | 361.629 | 40.6774 | -45.145 | -1.6 | -1048.4444 | 0.60716
2360 | 2360 | 3576.923 | 149.45 | 352.296 | 40.5692 | -53.396 | -1.6 | -1048.8889 | 0.60699
2361 | 2361 | 3578.022 | 157.143 | 359.809 | 40.5332 | -45.523 | -1.6 | -1049.3333 | 0.60683
2362 | 2362 | 3580.22 | 156.044 | 358.89 | 40.5692 | -46.802 | -1.6 | -1049.7778 | 0.60666
2363 | 2363 | 3576.923 | 153.846 | 356.512 | 40.5332 | -48.82 | -1.6 | -1050.2222 | 0.60649
2364 | 2364 | 3580.22 | 160.44 | 363.827 | 40.6774 | -42.947 | -1.6 | -1050.6667 | 0.60633
2365 | 2365 | 3578.022 | 156.044 | 358.53 | 40.4972 | -46.442 | -1.6 | -1051.1111 | 0.60616
2366 | 2366 | 3576.923 | 153.846 | 356.872 | 40.6052 | -49.18 | -1.6 | -1051.5556 | 0.606
2367 | 2367 | 3579.121 | 156.044 | 359.07 | 40.6052 | -46.982 | -1.6 | -1052 | 0.60583
2368 | 2368 | 3579.121 | 156.044 | 358.71 | 40.5332 | -46.622 | -1.6 | -1052.4444 | 0.60566
2369 | 2369 | 3578.022 | 154.945 | 357.431 | 40.4972 | -47.541 | -1.6 | -1052.8889 | 0.6055
2370 | 2370 | 3574.725 | 151.648 | 354.494 | 40.5692 | -51.198 | -1.6 | -1053.3333 | 0.60533
2371 | 2371 | 3579.121 | 156.044 | 358.53 | 40.4972 | -46.442 | -1.6 | -1053.7778 | 0.60516
2372 | 2372 | 3578.022 | 156.044 | 358.71 | 40.5332 | -46.622 | -1.6 | -1054.2222 | 0.605
2373 | 2373 | 3576.923 | 153.846 | 357.053 | 40.6414 | -49.361 | -1.6 | -1054.6667 | 0.60483
2374 | 2374 | 3578.022 | 154.945 | 358.332 | 40.6774 | -48.442 | -1.6 | -1055.1111 | 0.60466
2375 | 2375 | 3578.022 | 156.044 | 358.89 | 40.5692 | -46.802 | -1.6 | -1055.5556 | 0.6045
2376 | 2376 | 3576.923 | 154.945 | 358.332 | 40.6774 | -48.442 | -1.6 | -1056 | 0.60433
2377 | 2377 | 3578.022 | 156.044 | 358.53 | 40.4972 | -46.442 | -1.6 | -1056.4444 | 0.60416
2378 | 2378 | 3578.022 | 156.044 | 358.89 | 40.5692 | -46.802 | -1.6 | -1056.8889 | 0.604
2379 | 2379 | 3576.923 | 154.945 | 357.791 | 40.5692 | -47.901 | -1.6 | -1057.3333 | 0.60383
2380 | 2380 | 3576.923 | 154.945 | 357.431 | 40.4972 | -47.541 | -1.6 | -1057.7778 | 0.60366
2381 | 2381 | 3575.824 | 153.846 | 356.692 | 40.5692 | -49 | -1.6 | -1058.2222 | 0.6035
2382 | 2382 | 3575.824 | 153.846 | 356.692 | 40.5692 | -49 | -1.6 | -1058.6667 | 0.60333
2383 | 2383 | 3574.725 | 153.846 | 356.692 | 40.5692 | -49 | -1.6 | -1059.1111 | 0.60316
2384 | 2384 | 3575.824 | 153.846 | 357.053 | 40.6414 | -49.361 | -1.6 | -1059.5556 | 0.603
2385 | 2385 | 3574.725 | 153.846 | 357.053 | 40.6414 | -49.361 | -1.6 | -1060 | 0.60283
2386 | 2386 | 3574.725 | 154.945 | 357.791 | 40.5692 | -47.901 | -1.6 | -1060.4444 | 0.60266
2387 | 2387 | 3574.725 | 153.846 | 356.512 | 40.5332 | -48.82 | -1.6 | -1060.8889 | 0.6025
2388 | 2388 | 3574.725 | 153.846 | 356.512 | 40.5332 | -48.82 | -1.6 | -1061.3333 | 0.60233
2389 | 2389 | 3575.824 | 154.945 | 357.971 | 40.6052 | -48.081 | -1.6 | -1061.7778 | 0.60216
2390 | 2390 | 3574.725 | 153.846 | 356.692 | 40.5692 | -49 | -1.6 | -1062.2222 | 0.602
2391 | 2391 | 3575.824 | 156.044 | 358.53 | 40.4972 | -46.442 | -1.6 | -1062.6667 | 0.60183
2392 | 2392 | 3573.626 | 153.846 | 356.512 | 40.5332 | -48.82 | -1.6 | -1063.1111 | 0.60167
2393 | 2393 | 3573.626 | 154.945 | 357.611 | 40.5332 | -47.721 | -1.6 | -1063.5556 | 0.6015
2394 | 2394 | 3574.725 | 156.044 | 359.07 | 40.6052 | -46.982 | -1.6 | -1064 | 0.60133
2395 | 2395 | 3574.725 | 154.945 | 357.971 | 40.6052 | -48.081 | -1.6 | -1064.4444 | 0.60117
2396 | 2396 | 3574.725 | 157.142 | 359.628 | 40.4972 | -45.344 | -1.6 | -1064.8889 | 0.601
2397 | 2397 | 3573.626 | 153.846 | 356.512 | 40.5332 | -48.82 | -1.6 | -1065.3333 | 0.60083
2398 | 2398 | 3573.626 | 153.846 | 357.233 | 40.6774 | -49.541 | -1.6 | -1065.7778 | 0.60067
2399 | 2399 | 3573.626 | 154.945 | 357.791 | 40.5692 | -47.901 | -1.6 | -1066.2222 | 0.6005
2400 | 2400 | 3573.626 | 153.846 | 357.233 | 40.6774 | -49.541 | -1.6 | -1066.6667 | 0.60033
2401 | 2401 | 3574.725 | 156.044 | 358.53 | 40.4972 | -46.442 | -1.6 | -1067.1111 | 0.60017
2402 | 2402 | 3573.626 | 156.043 | 359.069 | 40.6052 | -46.983 | -1.6 | -1067.5556 | 0.6
2403 | 2403 | 3572.528 | 154.945 | 357.791 | 40.5692 | -47.901 | -1.6 | -1068 | 0.59983
2404 | 2404 | 3572.528 | 154.945 | 357.791 | 40.5692 | -47.901 | -1.6 | -1068.4444 | 0.59967
2405 | 2405 | 3573.626 | 154.945 | 357.791 | 40.5692 | -47.901 | -1.6 | -1068.8889 | 0.5995
2406 | 2406 | 3570.33 | 152.747 | 355.413 | 40.5332 | -49.919 | -1.6 | -1069.3333 | 0.59933
2407 | 2407 | 3574.725 | 156.044 | 359.251 | 40.6414 | -47.163 | -1.6 | -1069.7778 | 0.59917
2408 | 2408 | 3572.528 | 157.143 | 360.35 | 40.6414 | -46.064 | -1.6 | -1070.2222 | 0.599
2409 | 2409 | 3571.429 | 156.044 | 358.53 | 40.4972 | -46.442 | -1.6 | -1070.6667 | 0.59883
2410 | 2410 | 3573.626 | 157.142 | 359.808 | 40.5332 | -45.524 | -1.6 | -1071.1111 | 0.59867
2411 | 2411 | 3570.33 | 156.044 | 358.35 | 40.4612 | -46.262 | -1.6 | -1071.5556 | 0.5985
2412 | 2412 | 3573.626 | 157.142 | 359.628 | 40.4972 | -45.344 | -1.6 | -1072 | 0.59833
2413 | 2413 | 3572.528 | 157.143 | 359.269 | 40.4252 | -44.983 | -1.6 | -1072.4444 | 0.59817
2414 | 2414 | 3571.429 | 158.242 | 360.908 | 40.5332 | -44.424 | -1.6 | -1072.8889 | 0.598
2415 | 2415 | 3570.33 | 156.044 | 358.71 | 40.5332 | -46.622 | -1.6 | -1073.3333 | 0.59784
2416 | 2416 | 3574.725 | 159.34 | 362.186 | 40.5692 | -43.506 | -1.6 | -1073.7778 | 0.59767
2417 | 2417 | 3571.429 | 157.143 | 359.989 | 40.5692 | -45.703 | -1.6 | -1074.2222 | 0.5975
2418 | 2418 | 3571.429 | 156.044 | 359.251 | 40.6414 | -47.163 | -1.6 | -1074.6667 | 0.59734
2419 | 2419 | 3571.429 | 154.945 | 357.611 | 40.5332 | -47.721 | -1.6 | -1075.1111 | 0.59717
2420 | 2420 | 3571.429 | 154.945 | 357.611 | 40.5332 | -47.721 | -1.6 | -1075.5556 | 0.597
2421 | 2421 | 3570.33 | 153.846 | 356.872 | 40.6052 | -49.18 | -1.6 | -1076 | 0.59684
2422 | 2422 | 3570.33 | 154.945 | 357.431 | 40.4972 | -47.541 | -1.6 | -1076.4444 | 0.59667
2423 | 2423 | 3570.33 | 156.044 | 358.35 | 40.4612 | -46.262 | -1.6 | -1076.8889 | 0.5965
2424 | 2424 | 3570.33 | 154.945 | 357.971 | 40.6052 | -48.081 | -1.6 | -1077.3333 | 0.59634
2425 | 2425 | 3570.33 | 156.044 | 359.251 | 40.6414 | -47.163 | -1.6 | -1077.7778 | 0.59617
2426 | 2426 | 3569.231 | 153.846 | 356.692 | 40.5692 | -49 | -1.6 | -1078.2222 | 0.596
2427 | 2427 | 3570.33 | 156.044 | 358.89 | 40.5692 | -46.802 | -1.6 | -1078.6667 | 0.59584
2428 | 2428 | 3570.33 | 154.945 | 357.611 | 40.5332 | -47.721 | -1.6 | -1079.1111 | 0.59567
2429 | 2429 | 3569.231 | 154.945 | 357.251 | 40.4612 | -47.361 | -1.6 | -1079.5556 | 0.5955
2430 | 2430 | 3571.429 | 156.044 | 357.99 | 40.3892 | -45.902 | -1.6 | -1080 | 0.59534
2431 | 2431 | 3567.033 | 154.945 | 357.431 | 40.4972 | -47.541 | -1.6 | -1080.4444 | 0.59517
2432 | 2432 | 3568.132 | 153.846 | 356.872 | 40.6052 | -49.18 | -1.6 | -1080.8889 | 0.595
2433 | 2433 | 3568.132 | 154.945 | 357.791 | 40.5692 | -47.901 | -1.6 | -1081.3333 | 0.59484
2434 | 2434 | 3569.231 | 156.044 | 358.71 | 40.5332 | -46.622 | -1.6 | -1081.7778 | 0.59467
2435 | 2435 | 3569.231 | 154.945 | 357.431 | 40.4972 | -47.541 | -1.6 | -1082.2222 | 0.5945
2436 | 2436 | 3568.132 | 154.945 | 357.791 | 40.5692 | -47.901 | -1.6 | -1082.6667 | 0.59434
2437 | 2437 | 3568.132 | 153.846 | 356.512 | 40.5332 | -48.82 | -1.6 | -1083.1111 | 0.59417
2438 | 2438 | 3568.132 | 153.846 | 356.692 | 40.5692 | -49 | -1.6 | -1083.5556 | 0.594
2439 | 2439 | 3568.132 | 156.044 | 359.07 | 40.6052 | -46.982 | -1.6 | -1084 | 0.59384
2440 | 2440 | 3568.132 | 154.945 | 357.791 | 40.5692 | -47.901 | -1.6 | -1084.4444 | 0.59367
2441 | 2441 | 3568.132 | 156.044 | 359.07 | 40.6052 | -46.982 | -1.6 | -1084.8889 | 0.59351
2442 | 2442 | 3568.132 | 156.044 | 359.07 | 40.6052 | -46.982 | -1.6 | -1085.3333 | 0.59334
2443 | 2443 | 3567.033 | 154.945 | 357.071 | 40.4252 | -47.181 | -1.6 | -1085.7778 | 0.59317
2444 | 2444 | 3567.033 | 153.846 | 356.512 | 40.5332 | -48.82 | -1.6 | -1086.2222 | 0.59301
2445 | 2445 | 3568.132 | 156.044 | 358.53 | 40.4972 | -46.442 | -1.6 | -1086.6667 | 0.59284
2446 | 2446 | 3565.934 | 154.945 | 357.971 | 40.6052 | -48.081 | -1.6 | -1087.1111 | 0.59267
2447 | 2447 | 3568.132 | 154.945 | 357.431 | 40.4972 | -47.541 | -1.6 | -1087.5556 | 0.59251
2448 | 2448 | 3567.033 | 154.945 | 357.611 | 40.5332 | -47.721 | -1.6 | -1088 | 0.59234
2449 | 2449 | 3567.033 | 156.044 | 358.71 | 40.5332 | -46.622 | -1.6 | -1088.4444 | 0.59217
2450 | 2450 | 3565.934 | 153.846 | 356.872 | 40.6052 | -49.18 | -1.6 | -1088.8889 | 0.59201
2451 | 2451 | 3567.033 | 156.044 | 359.251 | 40.6414 | -47.163 | -1.6 | -1089.3333 | 0.59184
2452 | 2452 | 3564.835 | 152.747 | 355.233 | 40.4972 | -49.739 | -1.6 | -1089.7778 | 0.59167
2453 | 2453 | 3567.033 | 156.044 | 358.89 | 40.5692 | -46.802 | -1.6 | -1090.2222 | 0.59151
2454 | 2454 | 3565.934 | 153.846 | 356.152 | 40.4612 | -48.46 | -1.6 | -1090.6667 | 0.59134
2455 | 2455 | 3565.934 | 156.044 | 358.71 | 40.5332 | -46.622 | -1.6 | -1091.1111 | 0.59117
2456 | 2456 | 3565.934 | 156.044 | 359.07 | 40.6052 | -46.982 | -1.6 | -1091.5556 | 0.59101
2457 | 2457 | 3564.835 | 153.846 | 356.332 | 40.4972 | -48.64 | -1.6 | -1092 | 0.59084
2458 | 2458 | 3564.835 | 154.945 | 357.971 | 40.6052 | -48.081 | -1.6 | -1092.4444 | 0.59067
2459 | 2459 | 3564.835 | 154.945 | 357.791 | 40.5692 | -47.901 | -1.6 | -1092.8889 | 0.59051
2460 | 2460 | 3565.934 | 156.044 | 359.251 | 40.6414 | -47.163 | -1.6 | -1093.3333 | 0.59034
2461 | 2461 | 3564.835 | 156.043 | 358.169 | 40.4252 | -46.083 | -1.6 | -1093.7778 | 0.59017
2462 | 2462 | 3562.637 | 151.648 | 353.954 | 40.4612 | -50.658 | -1.6 | -1094.2222 | 0.59001
2463 | 2463 | 3567.033 | 159.341 | 361.467 | 40.4252 | -42.785 | -1.6 | -1094.6667 | 0.58984
2464 | 2464 | 3564.835 | 154.945 | 357.251 | 40.4612 | -47.361 | -1.6 | -1095.1111 | 0.58968
2465 | 2465 | 3562.637 | 152.747 | 355.593 | 40.5692 | -50.099 | -1.6 | -1095.5556 | 0.58951
2466 | 2466 | 3564.835 | 156.043 | 358.709 | 40.5332 | -46.623 | -1.6 | -1096 | 0.58934
2467 | 2467 | 3563.736 | 153.846 | 356.692 | 40.5692 | -49 | -1.6 | -1096.4444 | 0.58918
2468 | 2468 | 3564.835 | 154.945 | 357.971 | 40.6052 | -48.081 | -1.6 | -1096.8889 | 0.58901
2469 | 2469 | 3564.835 | 157.143 | 359.629 | 40.4972 | -45.343 | -1.6 | -1097.3333 | 0.58884
2470 | 2470 | 3564.835 | 159.34 | 361.466 | 40.4252 | -42.786 | -1.6 | -1097.7778 | 0.58868
2471 | 2471 | 3563.736 | 154.944 | 357.25 | 40.4612 | -47.362 | -1.6 | -1098.2222 | 0.58851
2472 | 2472 | 3563.736 | 154.944 | 357.61 | 40.5332 | -47.722 | -1.6 | -1098.6667 | 0.58834
2473 | 2473 | 3563.736 | 154.944 | 357.97 | 40.6052 | -48.082 | -1.6 | -1099.1111 | 0.58818
2474 | 2474 | 3562.637 | 154.945 | 357.971 | 40.6052 | -48.081 | -1.6 | -1099.5556 | 0.58801
2475 | 2475 | 3562.637 | 154.945 | 358.152 | 40.6414 | -48.262 | -1.6 | -1100 | 0.58784
2476 | 2476 | 3563.736 | 154.944 | 357.97 | 40.6052 | -48.082 | -1.6 | -1100.4444 | 0.58768
2477 | 2477 | 3564.835 | 154.945 | 358.332 | 40.6774 | -48.442 | -1.6 | -1100.8889 | 0.58751
2478 | 2478 | 3562.637 | 152.747 | 355.593 | 40.5692 | -50.099 | -1.6 | -1101.3333 | 0.58734
2479 | 2479 | 3562.637 | 154.945 | 357.431 | 40.4972 | -47.541 | -1.6 | -1101.7778 | 0.58718
2480 | 2480 | 3562.637 | 156.044 | 359.251 | 40.6414 | -47.163 | -1.6 | -1102.2222 | 0.58701
2481 | 2481 | 3561.539 | 154.946 | 357.612 | 40.5332 | -47.72 | -1.6 | -1102.6667 | 0.58684
2482 | 2482 | 3561.539 | 153.847 | 357.054 | 40.6414 | -49.36 | -1.6 | -1103.1111 | 0.58668
2483 | 2483 | 3561.539 | 153.847 | 357.414 | 40.7134 | -49.72 | -1.6 | -1103.5556 | 0.58651
2484 | 2484 | 3562.637 | 152.747 | 356.134 | 40.6774 | -50.64 | -1.6 | -1104 | 0.58634
2485 | 2485 | 3562.637 | 157.142 | 359.988 | 40.5692 | -45.704 | -1.6 | -1104.4444 | 0.58618
2486 | 2486 | 3562.637 | 158.241 | 360.367 | 40.4252 | -43.885 | -1.6 | -1104.8889 | 0.58601
2487 | 2487 | 3561.539 | 154.946 | 357.432 | 40.4972 | -47.54 | -1.6 | -1105.3333 | 0.58585
2488 | 2488 | 3562.637 | 156.044 | 359.07 | 40.6052 | -46.982 | -1.6 | -1105.7778 | 0.58568
2489 | 2489 | 3561.539 | 154.946 | 357.252 | 40.4612 | -47.36 | -1.6 | -1106.2222 | 0.58551
2490 | 2490 | 3561.539 | 154.946 | 357.612 | 40.5332 | -47.72 | -1.6 | -1106.6667 | 0.58535
2491 | 2491 | 3560.44 | 153.847 | 356.513 | 40.5332 | -48.819 | -1.6 | -1107.1111 | 0.58518
2492 | 2492 | 3560.44 | 154.945 | 357.071 | 40.4252 | -47.181 | -1.6 | -1107.5556 | 0.58501
2493 | 2493 | 3563.736 | 160.439 | 363.285 | 40.5692 | -42.407 | -1.6 | -1108 | 0.58485
2494 | 2494 | 3560.44 | 156.044 | 358.89 | 40.5692 | -46.802 | -1.6 | -1108.4444 | 0.58468
2495 | 2495 | 3561.539 | 156.044 | 358.53 | 40.4972 | -46.442 | -1.6 | -1108.8889 | 0.58451
2496 | 2496 | 3560.44 | 153.847 | 356.333 | 40.4972 | -48.639 | -1.6 | -1109.3333 | 0.58435
2497 | 2497 | 3559.341 | 153.846 | 357.053 | 40.6414 | -49.361 | -1.6 | -1109.7778 | 0.58418
2498 | 2498 | 3560.44 | 156.044 | 358.35 | 40.4612 | -46.262 | -1.6 | -1110.2222 | 0.58401
2499 | 2499 | 3560.44 | 154.945 | 357.431 | 40.4972 | -47.541 | -1.6 | -1110.6667 | 0.58385
2500 | 2500 | 3560.44 | 154.945 | 357.251 | 40.4612 | -47.361 | -1.6 | -1111.1111 | 0.58368
2501 | 2501 | 3559.341 | 153.846 | 356.332 | 40.4972 | -48.64 | -1.6 | -1111.5556 | 0.58351
2502 | 2502 | 3559.341 | 154.945 | 357.791 | 40.5692 | -47.901 | -1.6 | -1112 | 0.58335
2503 | 2503 | 3559.341 | 154.945 | 358.152 | 40.6414 | -48.262 | -1.6 | -1112.4444 | 0.58318
2504 | 2504 | 3558.242 | 152.747 | 355.413 | 40.5332 | -49.919 | -1.6 | -1112.8889 | 0.58301
2505 | 2505 | 3560.44 | 154.945 | 357.251 | 40.4612 | -47.361 | -1.6 | -1113.3333 | 0.58285
2506 | 2506 | 3559.341 | 157.143 | 359.809 | 40.5332 | -45.523 | -1.6 | -1113.7778 | 0.58268
2507 | 2507 | 3559.341 | 154.945 | 357.251 | 40.4612 | -47.361 | -1.6 | -1114.2222 | 0.58251
2508 | 2508 | 3558.242 | 153.846 | 356.872 | 40.6052 | -49.18 | -1.6 | -1114.6667 | 0.58235
2509 | 2509 | 3559.341 | 154.945 | 357.791 | 40.5692 | -47.901 | -1.6 | -1115.1111 | 0.58218
2510 | 2510 | 3558.242 | 153.846 | 356.872 | 40.6052 | -49.18 | -1.6 | -1115.5556 | 0.58201
2511 | 2511 | 3558.242 | 154.945 | 357.251 | 40.4612 | -47.361 | -1.6 | -1116 | 0.58185
2512 | 2512 | 3557.143 | 153.846 | 356.152 | 40.4612 | -48.46 | -1.6 | -1116.4444 | 0.58168
2513 | 2513 | 3557.143 | 153.846 | 356.692 | 40.5692 | -49 | -1.6 | -1116.8889 | 0.58152
2514 | 2514 | 3557.143 | 152.747 | 355.954 | 40.6414 | -50.46 | -1.6 | -1117.3333 | 0.58135
2515 | 2515 | 3558.242 | 154.945 | 357.611 | 40.5332 | -47.721 | -1.6 | -1117.7778 | 0.58118
2516 | 2516 | 3558.242 | 154.945 | 357.431 | 40.4972 | -47.541 | -1.6 | -1118.2222 | 0.58102
2517 | 2517 | 3557.143 | 152.747 | 355.413 | 40.5332 | -49.919 | -1.6 | -1118.6667 | 0.58085
2518 | 2518 | 3557.143 | 153.846 | 356.872 | 40.6052 | -49.18 | -1.6 | -1119.1111 | 0.58068
2519 | 2519 | 3556.044 | 151.648 | 354.134 | 40.4972 | -50.838 | -1.6 | -1119.5556 | 0.58052
2520 | 2520 | 3557.143 | 154.945 | 357.431 | 40.4972 | -47.541 | -1.6 | -1120 | 0.58035
2521 | 2521 | 3556.044 | 152.747 | 355.413 | 40.5332 | -49.919 | -1.6 | -1120.4444 | 0.58018
2522 | 2522 | 3557.143 | 154.945 | 357.971 | 40.6052 | -48.081 | -1.6 | -1120.8889 | 0.58002
2523 | 2523 | 3556.044 | 154.945 | 357.611 | 40.5332 | -47.721 | -1.6 | -1121.3333 | 0.57985
2524 | 2524 | 3556.044 | 153.846 | 356.332 | 40.4972 | -48.64 | -1.6 | -1121.7778 | 0.57968
2525 | 2525 | 3556.044 | 153.846 | 356.872 | 40.6052 | -49.18 | -1.6 | -1122.2222 | 0.57952
2526 | 2526 | 3557.143 | 154.945 | 358.152 | 40.6414 | -48.262 | -1.6 | -1122.6667 | 0.57935
2527 | 2527 | 3556.044 | 154.945 | 357.431 | 40.4972 | -47.541 | -1.6 | -1123.1111 | 0.57918
2528 | 2528 | 3556.044 | 153.846 | 356.692 | 40.5692 | -49 | -1.6 | -1123.5556 | 0.57902
2529 | 2529 | 3554.945 | 156.044 | 359.431 | 40.6774 | -47.343 | -1.6 | -1124 | 0.57885
2530 | 2530 | 3556.044 | 157.143 | 359.809 | 40.5332 | -45.523 | -1.6 | -1124.4444 | 0.57868
2531 | 2531 | 3554.945 | 152.747 | 355.593 | 40.5692 | -50.099 | -1.6 | -1124.8889 | 0.57852
2532 | 2532 | 3553.846 | 151.648 | 354.855 | 40.6414 | -51.559 | -1.6 | -1125.3333 | 0.57835
2533 | 2533 | 3556.044 | 158.242 | 361.088 | 40.5692 | -44.604 | -1.6 | -1125.7778 | 0.57818
2534 | 2534 | 3554.945 | 156.044 | 358.71 | 40.5332 | -46.622 | -1.6 | -1126.2222 | 0.57802
2535 | 2535 | 3556.044 | 156.044 | 358.35 | 40.4612 | -46.262 | -1.6 | -1126.6667 | 0.57785
2536 | 2536 | 3556.044 | 156.044 | 358.53 | 40.4972 | -46.442 | -1.6 | -1127.1111 | 0.57769
2537 | 2537 | 3553.846 | 153.846 | 356.692 | 40.5692 | -49 | -1.6 | -1127.5556 | 0.57752
2538 | 2538 | 3552.748 | 151.649 | 354.495 | 40.5692 | -51.197 | -1.6 | -1128 | 0.57735
2539 | 2539 | 3556.044 | 156.044 | 359.07 | 40.6052 | -46.982 | -1.6 | -1128.4444 | 0.57719
2540 | 2540 | 3553.846 | 153.846 | 357.233 | 40.6774 | -49.541 | -1.6 | -1128.8889 | 0.57702
2541 | 2541 | 3554.945 | 154.945 | 357.971 | 40.6052 | -48.081 | -1.6 | -1129.3333 | 0.57685
2542 | 2542 | 3554.945 | 156.044 | 359.251 | 40.6414 | -47.163 | -1.6 | -1129.7778 | 0.57669
2543 | 2543 | 3552.748 | 152.748 | 355.414 | 40.5332 | -49.918 | -1.6 | -1130.2222 | 0.57652
2544 | 2544 | 3554.945 | 154.945 | 358.152 | 40.6414 | -48.262 | -1.6 | -1130.6667 | 0.57635
2545 | 2545 | 3553.846 | 156.044 | 359.07 | 40.6052 | -46.982 | -1.6 | -1131.1111 | 0.57619
2546 | 2546 | 3553.846 | 154.945 | 357.971 | 40.6052 | -48.081 | -1.6 | -1131.5556 | 0.57602
2547 | 2547 | 3553.846 | 154.945 | 357.611 | 40.5332 | -47.721 | -1.6 | -1132 | 0.57585
2548 | 2548 | 3553.846 | 154.945 | 357.791 | 40.5692 | -47.901 | -1.6 | -1132.4444 | 0.57569
2549 | 2549 | 3553.846 | 154.945 | 357.971 | 40.6052 | -48.081 | -1.6 | -1132.8889 | 0.57552
2550 | 2550 | 3551.648 | 152.747 | 355.593 | 40.5692 | -50.099 | -1.6 | -1133.3333 | 0.57535
2551 | 2551 | 3551.648 | 153.846 | 357.053 | 40.6414 | -49.361 | -1.6 | -1133.7778 | 0.57519
2552 | 2552 | 3552.748 | 156.044 | 358.89 | 40.5692 | -46.802 | -1.6 | -1134.2222 | 0.57502
2553 | 2553 | 3551.648 | 154.944 | 358.151 | 40.6414 | -48.263 | -1.6 | -1134.6667 | 0.57485
2554 | 2554 | 3552.748 | 156.044 | 359.251 | 40.6414 | -47.163 | -1.6 | -1135.1111 | 0.57469
2555 | 2555 | 3552.748 | 154.946 | 358.333 | 40.6774 | -48.441 | -1.6 | -1135.5556 | 0.57452
2556 | 2556 | 3550.549 | 152.747 | 355.954 | 40.6414 | -50.46 | -1.6 | -1136 | 0.57435
2557 | 2557 | 3551.648 | 153.846 | 356.872 | 40.6052 | -49.18 | -1.6 | -1136.4444 | 0.57419
2558 | 2558 | 3551.648 | 154.944 | 357.97 | 40.6052 | -48.082 | -1.6 | -1136.8889 | 0.57402
2559 | 2559 | 3551.648 | 153.846 | 356.872 | 40.6052 | -49.18 | -1.6 | -1137.3333 | 0.57386
2560 | 2560 | 3550.549 | 152.747 | 355.954 | 40.6414 | -50.46 | -1.6 | -1137.7778 | 0.57369
2561 | 2561 | 3552.748 | 156.044 | 358.53 | 40.4972 | -46.442 | -1.6 | -1138.2222 | 0.57352
2562 | 2562 | 3551.648 | 153.846 | 357.053 | 40.6414 | -49.361 | -1.6 | -1138.6667 | 0.57336
2563 | 2563 | 3551.648 | 154.944 | 358.331 | 40.6774 | -48.443 | -1.6 | -1139.1111 | 0.57319
2564 | 2564 | 3551.648 | 154.944 | 358.151 | 40.6414 | -48.263 | -1.6 | -1139.5556 | 0.57302
2565 | 2565 | 3551.648 | 154.944 | 357.79 | 40.5692 | -47.902 | -1.6 | -1140 | 0.57286
2566 | 2566 | 3551.648 | 156.044 | 359.611 | 40.7134 | -47.523 | -1.6 | -1140.4444 | 0.57269
2567 | 2567 | 3549.45 | 152.746 | 355.772 | 40.6052 | -50.28 | -1.6 | -1140.8889 | 0.57252
2568 | 2568 | 3553.846 | 156.044 | 358.71 | 40.5332 | -46.622 | -1.6 | -1141.3333 | 0.57236
2569 | 2569 | 3549.45 | 152.746 | 355.953 | 40.6414 | -50.461 | -1.6 | -1141.7778 | 0.57219
2570 | 2570 | 3549.45 | 153.846 | 356.152 | 40.4612 | -48.46 | -1.6 | -1142.2222 | 0.57202
2571 | 2571 | 3550.549 | 153.845 | 356.511 | 40.5332 | -48.821 | -1.6 | -1142.6667 | 0.57186
2572 | 2572 | 3550.549 | 154.945 | 357.611 | 40.5332 | -47.721 | -1.6 | -1143.1111 | 0.57169
2573 | 2573 | 3550.549 | 156.044 | 359.07 | 40.6052 | -46.982 | -1.6 | -1143.5556 | 0.57152
2574 | 2574 | 3549.45 | 153.846 | 356.692 | 40.5692 | -49 | -1.6 | -1144 | 0.57136
2575 | 2575 | 3548.352 | 157.143 | 360.169 | 40.6052 | -45.883 | -1.6 | -1144.4444 | 0.57119
2576 | 2576 | 3549.45 | 153.846 | 357.053 | 40.6414 | -49.361 | -1.6 | -1144.8889 | 0.57102
2577 | 2577 | 3548.352 | 152.748 | 355.414 | 40.5332 | -49.918 | -1.6 | -1145.3333 | 0.57086
2578 | 2578 | 3549.45 | 156.044 | 359.251 | 40.6414 | -47.163 | -1.6 | -1145.7778 | 0.57069
2579 | 2579 | 3548.352 | 152.748 | 355.774 | 40.6052 | -50.278 | -1.6 | -1146.2222 | 0.57052
2580 | 2580 | 3549.45 | 153.846 | 356.332 | 40.4972 | -48.64 | -1.6 | -1146.6667 | 0.57036
2581 | 2581 | 3548.352 | 154.946 | 357.792 | 40.5692 | -47.9 | -1.6 | -1147.1111 | 0.57019
2582 | 2582 | 3549.45 | 157.142 | 359.808 | 40.5332 | -45.524 | -1.6 | -1147.5556 | 0.57002
2583 | 2583 | 3548.352 | 153.847 | 357.594 | 40.7494 | -49.9 | -1.6 | -1148 | 0.56986
2584 | 2584 | 3547.253 | 153.847 | 356.693 | 40.5692 | -48.999 | -1.6 | -1148.4444 | 0.56969
2585 | 2585 | 3547.253 | 152.748 | 355.955 | 40.6414 | -50.459 | -1.6 | -1148.8889 | 0.56953
2586 | 2586 | 3547.253 | 152.748 | 356.135 | 40.6774 | -50.639 | -1.6 | -1149.3333 | 0.56936
2587 | 2587 | 3549.45 | 154.945 | 357.431 | 40.4972 | -47.541 | -1.6 | -1149.7778 | 0.56919
2588 | 2588 | 3547.253 | 152.748 | 355.955 | 40.6414 | -50.459 | -1.6 | -1150.2222 | 0.56903
2589 | 2589 | 3547.253 | 151.649 | 354.856 | 40.6414 | -51.558 | -1.6 | -1150.6667 | 0.56886
2590 | 2590 | 3546.154 | 153.846 | 357.053 | 40.6414 | -49.361 | -1.6 | -1151.1111 | 0.56869
2591 | 2591 | 3547.253 | 157.143 | 360.169 | 40.6052 | -45.883 | -1.6 | -1151.5556 | 0.56853
2592 | 2592 | 3547.253 | 156.044 | 358.89 | 40.5692 | -46.802 | -1.6 | -1152 | 0.56836
2593 | 2593 | 3546.154 | 154.945 | 358.332 | 40.6774 | -48.442 | -1.6 | -1152.4444 | 0.56819
2594 | 2594 | 3546.154 | 152.748 | 356.135 | 40.6774 | -50.639 | -1.6 | -1152.8889 | 0.56803
2595 | 2595 | 3547.253 | 154.945 | 358.152 | 40.6414 | -48.262 | -1.6 | -1153.3333 | 0.56786
2596 | 2596 | 3546.154 | 152.748 | 355.955 | 40.6414 | -50.459 | -1.6 | -1153.7778 | 0.56769
2597 | 2597 | 3546.154 | 153.846 | 357.413 | 40.7134 | -49.721 | -1.6 | -1154.2222 | 0.56753
2598 | 2598 | 3547.253 | 154.945 | 358.152 | 40.6414 | -48.262 | -1.6 | -1154.6667 | 0.56736
2599 | 2599 | 3546.154 | 153.846 | 357.053 | 40.6414 | -49.361 | -1.6 | -1155.1111 | 0.56719
2600 | 2600 | 3545.055 | 154.945 | 358.152 | 40.6414 | -48.262 | -1.6 | -1155.5556 | 0.56703
2601 | 2601 | 3547.253 | 158.242 | 361.449 | 40.6414 | -44.965 | -1.6 | -1156 | 0.56686
2602 | 2602 | 3545.055 | 156.044 | 359.07 | 40.6052 | -46.982 | -1.6 | -1156.4444 | 0.56669
2603 | 2603 | 3546.154 | 157.143 | 360.169 | 40.6052 | -45.883 | -1.6 | -1156.8889 | 0.56653
2604 | 2604 | 3545.055 | 153.846 | 356.872 | 40.6052 | -49.18 | -1.6 | -1157.3333 | 0.56636
2605 | 2605 | 3546.154 | 154.945 | 358.332 | 40.6774 | -48.442 | -1.6 | -1157.7778 | 0.56619
2606 | 2606 | 3546.154 | 156.044 | 359.251 | 40.6414 | -47.163 | -1.6 | -1158.2222 | 0.56603
2607 | 2607 | 3546.154 | 156.044 | 358.89 | 40.5692 | -46.802 | -1.6 | -1158.6667 | 0.56586
2608 | 2608 | 3545.055 | 153.846 | 357.233 | 40.6774 | -49.541 | -1.6 | -1159.1111 | 0.5657
2609 | 2609 | 3545.055 | 154.945 | 358.332 | 40.6774 | -48.442 | -1.6 | -1159.5556 | 0.56553
2610 | 2610 | 3545.055 | 156.044 | 359.07 | 40.6052 | -46.982 | -1.6 | -1160 | 0.56536
2611 | 2611 | 3546.154 | 157.143 | 360.53 | 40.6774 | -46.244 | -1.6 | -1160.4444 | 0.5652
2612 | 2612 | 3546.154 | 157.143 | 360.53 | 40.6774 | -46.244 | -1.6 | -1160.8889 | 0.56503
2613 | 2613 | 3545.055 | 153.846 | 357.233 | 40.6774 | -49.541 | -1.6 | -1161.3333 | 0.56486
2614 | 2614 | 3546.154 | 156.044 | 359.251 | 40.6414 | -47.163 | -1.6 | -1161.7778 | 0.5647
2615 | 2615 | 3545.055 | 157.143 | 360.35 | 40.6414 | -46.064 | -1.6 | -1162.2222 | 0.56453
2616 | 2616 | 3543.956 | 154.945 | 358.332 | 40.6774 | -48.442 | -1.6 | -1162.6667 | 0.56436
2617 | 2617 | 3543.956 | 156.044 | 358.89 | 40.5692 | -46.802 | -1.6 | -1163.1111 | 0.5642
2618 | 2618 | 3543.956 | 154.945 | 358.152 | 40.6414 | -48.262 | -1.6 | -1163.5556 | 0.56403
2619 | 2619 | 3543.956 | 154.945 | 358.512 | 40.7134 | -48.622 | -1.6 | -1164 | 0.56386
2620 | 2620 | 3542.857 | 152.747 | 356.134 | 40.6774 | -50.64 | -1.6 | -1164.4444 | 0.5637
2621 | 2621 | 3542.857 | 153.846 | 356.332 | 40.4972 | -48.64 | -1.6 | -1164.8889 | 0.56353
2622 | 2622 | 3543.956 | 154.945 | 357.971 | 40.6052 | -48.081 | -1.6 | -1165.3333 | 0.56336
2623 | 2623 | 3543.956 | 154.945 | 357.971 | 40.6052 | -48.081 | -1.6 | -1165.7778 | 0.5632
2624 | 2624 | 3543.956 | 156.044 | 358.89 | 40.5692 | -46.802 | -1.6 | -1166.2222 | 0.56303
2625 | 2625 | 3543.956 | 156.044 | 359.07 | 40.6052 | -46.982 | -1.6 | -1166.6667 | 0.56286
2626 | 2626 | 3542.857 | 156.044 | 358.89 | 40.5692 | -46.802 | -1.6 | -1167.1111 | 0.5627
2627 | 2627 | 3542.857 | 156.044 | 359.431 | 40.6774 | -47.343 | -1.6 | -1167.5556 | 0.56253
2628 | 2628 | 3542.857 | 157.143 | 359.809 | 40.5332 | -45.523 | -1.6 | -1168 | 0.56236
2629 | 2629 | 3545.055 | 157.143 | 360.35 | 40.6414 | -46.064 | -1.6 | -1168.4444 | 0.5622
2630 | 2630 | 3543.956 | 154.945 | 357.611 | 40.5332 | -47.721 | -1.6 | -1168.8889 | 0.56203
2631 | 2631 | 3541.758 | 153.846 | 356.872 | 40.6052 | -49.18 | -1.6 | -1169.3333 | 0.56187
2632 | 2632 | 3541.758 | 154.945 | 357.611 | 40.5332 | -47.721 | -1.6 | -1169.7778 | 0.5617
2633 | 2633 | 3542.857 | 154.945 | 357.971 | 40.6052 | -48.081 | -1.6 | -1170.2222 | 0.56153
2634 | 2634 | 3541.758 | 153.846 | 356.872 | 40.6052 | -49.18 | -1.6 | -1170.6667 | 0.56137
2635 | 2635 | 3541.758 | 153.846 | 357.233 | 40.6774 | -49.541 | -1.6 | -1171.1111 | 0.5612
2636 | 2636 | 3541.758 | 154.945 | 357.791 | 40.5692 | -47.901 | -1.6 | -1171.5556 | 0.56103
2637 | 2637 | 3540.66 | 152.748 | 355.414 | 40.5332 | -49.918 | -1.6 | -1172 | 0.56087
2638 | 2638 | 3541.758 | 154.945 | 358.152 | 40.6414 | -48.262 | -1.6 | -1172.4444 | 0.5607
2639 | 2639 | 3540.66 | 154.946 | 358.153 | 40.6414 | -48.261 | -1.6 | -1172.8889 | 0.56053
2640 | 2640 | 3539.561 | 151.649 | 355.036 | 40.6774 | -51.738 | -1.6 | -1173.3333 | 0.56037
2641 | 2641 | 3539.561 | 152.748 | 356.135 | 40.6774 | -50.639 | -1.6 | -1173.7778 | 0.5602
2642 | 2642 | 3540.66 | 154.946 | 358.153 | 40.6414 | -48.261 | -1.6 | -1174.2222 | 0.56003
2643 | 2643 | 3539.561 | 153.847 | 357.234 | 40.6774 | -49.54 | -1.6 | -1174.6667 | 0.55987
2644 | 2644 | 3539.561 | 153.847 | 357.414 | 40.7134 | -49.72 | -1.6 | -1175.1111 | 0.5597
2645 | 2645 | 3539.561 | 153.847 | 357.234 | 40.6774 | -49.54 | -1.6 | -1175.5556 | 0.55953
2646 | 2646 | 3540.66 | 153.847 | 357.234 | 40.6774 | -49.54 | -1.6 | -1176 | 0.55937
2647 | 2647 | 3540.66 | 156.044 | 358.89 | 40.5692 | -46.802 | -1.6 | -1176.4444 | 0.5592
2648 | 2648 | 3537.363 | 152.747 | 356.134 | 40.6774 | -50.64 | -1.6 | -1176.8889 | 0.55903
2649 | 2649 | 3537.363 | 152.747 | 356.314 | 40.7134 | -50.82 | -1.6 | -1177.3333 | 0.55887
2650 | 2650 | 3539.561 | 154.945 | 358.692 | 40.7494 | -48.802 | -1.6 | -1177.7778 | 0.5587
2651 | 2651 | 3540.66 | 154.946 | 358.153 | 40.6414 | -48.261 | -1.6 | -1178.2222 | 0.55853
2652 | 2652 | 3537.363 | 151.649 | 354.495 | 40.5692 | -51.197 | -1.6 | -1178.6667 | 0.55837
2653 | 2653 | 3540.66 | 156.044 | 359.251 | 40.6414 | -47.163 | -1.6 | -1179.1111 | 0.5582
2654 | 2654 | 3538.461 | 152.747 | 356.494 | 40.7494 | -51 | -1.6 | -1179.5556 | 0.55803
2655 | 2655 | 3539.561 | 156.044 | 359.431 | 40.6774 | -47.343 | -1.6 | -1180 | 0.55787
2656 | 2656 | 3539.561 | 154.945 | 357.971 | 40.6052 | -48.081 | -1.6 | -1180.4444 | 0.5577
2657 | 2657 | 3537.363 | 152.747 | 356.314 | 40.7134 | -50.82 | -1.6 | -1180.8889 | 0.55754
2658 | 2658 | 3537.363 | 153.846 | 357.053 | 40.6414 | -49.361 | -1.6 | -1181.3333 | 0.55737
2659 | 2659 | 3538.461 | 153.845 | 357.232 | 40.6774 | -49.542 | -1.6 | -1181.7778 | 0.5572
2660 | 2660 | 3537.363 | 153.846 | 356.692 | 40.5692 | -49 | -1.6 | -1182.2222 | 0.55704
2661 | 2661 | 3537.363 | 153.846 | 356.512 | 40.5332 | -48.82 | -1.6 | -1182.6667 | 0.55687
2662 | 2662 | 3538.461 | 156.044 | 359.07 | 40.6052 | -46.982 | -1.6 | -1183.1111 | 0.5567
2663 | 2663 | 3537.363 | 154.946 | 358.513 | 40.7134 | -48.621 | -1.6 | -1183.5556 | 0.55654
2664 | 2664 | 3537.363 | 153.846 | 357.233 | 40.6774 | -49.541 | -1.6 | -1184 | 0.55637
2665 | 2665 | 3536.264 | 153.847 | 357.054 | 40.6414 | -49.36 | -1.6 | -1184.4444 | 0.5562
2666 | 2666 | 3537.363 | 154.946 | 358.333 | 40.6774 | -48.441 | -1.6 | -1184.8889 | 0.55604
2667 | 2667 | 3537.363 | 154.946 | 358.333 | 40.6774 | -48.441 | -1.6 | -1185.3333 | 0.55587
2668 | 2668 | 3536.264 | 154.945 | 357.431 | 40.4972 | -47.541 | -1.6 | -1185.7778 | 0.5557
2669 | 2669 | 3536.264 | 154.945 | 358.512 | 40.7134 | -48.622 | -1.6 | -1186.2222 | 0.55554
2670 | 2670 | 3538.461 | 157.142 | 360.349 | 40.6414 | -46.065 | -1.6 | -1186.6667 | 0.55537
2671 | 2671 | 3536.264 | 153.847 | 357.234 | 40.6774 | -49.54 | -1.6 | -1187.1111 | 0.5552
2672 | 2672 | 3538.461 | 156.044 | 359.431 | 40.6774 | -47.343 | -1.6 | -1187.5556 | 0.55504
2673 | 2673 | 3536.264 | 154.945 | 358.152 | 40.6414 | -48.262 | -1.6 | -1188 | 0.55487
2674 | 2674 | 3537.363 | 154.946 | 358.693 | 40.7494 | -48.801 | -1.6 | -1188.4444 | 0.5547
2675 | 2675 | 3536.264 | 153.847 | 357.234 | 40.6774 | -49.54 | -1.6 | -1188.8889 | 0.55454
2676 | 2676 | 3536.264 | 154.945 | 357.791 | 40.5692 | -47.901 | -1.6 | -1189.3333 | 0.55437
2677 | 2677 | 3536.264 | 154.945 | 357.971 | 40.6052 | -48.081 | -1.6 | -1189.7778 | 0.5542
2678 | 2678 | 3536.264 | 157.143 | 360.53 | 40.6774 | -46.244 | -1.6 | -1190.2222 | 0.55404
2679 | 2679 | 3536.264 | 156.044 | 359.431 | 40.6774 | -47.343 | -1.6 | -1190.6667 | 0.55387
2680 | 2680 | 3535.165 | 154.945 | 358.692 | 40.7494 | -48.802 | -1.6 | -1191.1111 | 0.55371
2681 | 2681 | 3535.165 | 154.945 | 358.872 | 40.7854 | -48.982 | -1.6 | -1191.5556 | 0.55354
2682 | 2682 | 3537.363 | 160.44 | 363.647 | 40.6414 | -42.767 | -1.6 | -1192 | 0.55337
2683 | 2683 | 3536.264 | 156.044 | 359.251 | 40.6414 | -47.163 | -1.6 | -1192.4444 | 0.55321
2684 | 2684 | 3531.868 | 149.451 | 352.477 | 40.6052 | -53.575 | -1.6 | -1192.8889 | 0.55304
2685 | 2685 | 3536.264 | 154.945 | 358.332 | 40.6774 | -48.442 | -1.6 | -1193.3333 | 0.55287
2686 | 2686 | 3532.967 | 153.846 | 357.053 | 40.6414 | -49.361 | -1.6 | -1193.7778 | 0.55271
2687 | 2687 | 3534.066 | 156.044 | 359.431 | 40.6774 | -47.343 | -1.6 | -1194.2222 | 0.55254
2688 | 2688 | 3535.165 | 156.044 | 359.791 | 40.7494 | -47.703 | -1.6 | -1194.6667 | 0.55237
2689 | 2689 | 3534.066 | 154.945 | 358.692 | 40.7494 | -48.802 | -1.6 | -1195.1111 | 0.55221
2690 | 2690 | 3534.066 | 154.945 | 358.332 | 40.6774 | -48.442 | -1.6 | -1195.5556 | 0.55204
2691 | 2691 | 3534.066 | 154.945 | 358.872 | 40.7854 | -48.982 | -1.6 | -1196 | 0.55187
2692 | 2692 | 3534.066 | 154.945 | 358.332 | 40.6774 | -48.442 | -1.6 | -1196.4444 | 0.55171
2693 | 2693 | 3534.066 | 154.945 | 357.791 | 40.5692 | -47.901 | -1.6 | -1196.8889 | 0.55154
2694 | 2694 | 3534.066 | 154.945 | 358.332 | 40.6774 | -48.442 | -1.6 | -1197.3333 | 0.55137
2695 | 2695 | 3534.066 | 153.846 | 357.053 | 40.6414 | -49.361 | -1.6 | -1197.7778 | 0.55121
2696 | 2696 | 3534.066 | 154.945 | 358.512 | 40.7134 | -48.622 | -1.6 | -1198.2222 | 0.55104
2697 | 2697 | 3532.967 | 154.945 | 358.512 | 40.7134 | -48.622 | -1.6 | -1198.6667 | 0.55087
2698 | 2698 | 3534.066 | 157.143 | 360.89 | 40.7494 | -46.604 | -1.6 | -1199.1111 | 0.55071
2699 | 2699 | 3532.967 | 156.044 | 359.431 | 40.6774 | -47.343 | -1.6 | -1199.5556 | 0.55054
2700 | 2700 | 3532.967 | 154.945 | 358.512 | 40.7134 | -48.622 | -1.6 | -1200 | 0.55037
2701 | 2701 | 3531.868 | 154.945 | 358.332 | 40.6774 | -48.442 | -1.6 | -1200.4444 | 0.55021
2702 | 2702 | 3531.868 | 154.945 | 358.332 | 40.6774 | -48.442 | -1.6 | -1200.8889 | 0.55004
2703 | 2703 | 3532.967 | 157.143 | 360.71 | 40.7134 | -46.424 | -1.6 | -1201.3333 | 0.54988
2704 | 2704 | 3532.967 | 153.846 | 357.233 | 40.6774 | -49.541 | -1.6 | -1201.7778 | 0.54971
2705 | 2705 | 3531.868 | 159.34 | 363.447 | 40.8214 | -44.767 | -1.6 | -1202.2222 | 0.54954
2706 | 2706 | 3529.67 | 151.648 | 355.395 | 40.7494 | -52.099 | -1.6 | -1202.6667 | 0.54938
2707 | 2707 | 3534.066 | 158.242 | 361.989 | 40.7494 | -45.505 | -1.6 | -1203.1111 | 0.54921
2708 | 2708 | 3530.769 | 153.846 | 357.233 | 40.6774 | -49.541 | -1.6 | -1203.5556 | 0.54904
2709 | 2709 | 3530.769 | 154.945 | 358.332 | 40.6774 | -48.442 | -1.6 | -1204 | 0.54888
2710 | 2710 | 3535.165 | 160.44 | 364.007 | 40.7134 | -43.127 | -1.6 | -1204.4444 | 0.54871
2711 | 2711 | 3531.868 | 154.945 | 358.512 | 40.7134 | -48.622 | -1.6 | -1204.8889 | 0.54854
2712 | 2712 | 3529.67 | 154.945 | 358.332 | 40.6774 | -48.442 | -1.6 | -1205.3333 | 0.54838
2713 | 2713 | 3529.67 | 148.351 | 351.918 | 40.7134 | -55.216 | -1.6 | -1205.7778 | 0.54821
2714 | 2714 | 3530.769 | 156.044 | 360.151 | 40.8214 | -48.063 | -1.6 | -1206.2222 | 0.54804
2715 | 2715 | 3531.868 | 154.945 | 358.512 | 40.7134 | -48.622 | -1.6 | -1206.6667 | 0.54788
2716 | 2716 | 3530.769 | 156.044 | 359.791 | 40.7494 | -47.703 | -1.6 | -1207.1111 | 0.54771
2717 | 2717 | 3530.769 | 154.945 | 359.052 | 40.8214 | -49.162 | -1.6 | -1207.5556 | 0.54754
2718 | 2718 | 3529.67 | 153.846 | 357.233 | 40.6774 | -49.541 | -1.6 | -1208 | 0.54738
2719 | 2719 | 3530.769 | 154.945 | 358.692 | 40.7494 | -48.802 | -1.6 | -1208.4444 | 0.54721
2720 | 2720 | 3529.67 | 153.846 | 357.233 | 40.6774 | -49.541 | -1.6 | -1208.8889 | 0.54704
2721 | 2721 | 3530.769 | 156.044 | 359.971 | 40.7854 | -47.883 | -1.6 | -1209.3333 | 0.54688
2722 | 2722 | 3530.769 | 156.044 | 359.431 | 40.6774 | -47.343 | -1.6 | -1209.7778 | 0.54671
2723 | 2723 | 3529.67 | 154.945 | 358.512 | 40.7134 | -48.622 | -1.6 | -1210.2222 | 0.54654
2724 | 2724 | 3529.67 | 153.846 | 357.233 | 40.6774 | -49.541 | -1.6 | -1210.6667 | 0.54638
2725 | 2725 | 3529.67 | 154.945 | 358.512 | 40.7134 | -48.622 | -1.6 | -1211.1111 | 0.54621
2726 | 2726 | 3529.67 | 154.945 | 358.692 | 40.7494 | -48.802 | -1.6 | -1211.5556 | 0.54604
2727 | 2727 | 3528.572 | 153.847 | 357.594 | 40.7494 | -49.9 | -1.6 | -1212 | 0.54588
2728 | 2728 | 3530.769 | 157.143 | 360.71 | 40.7134 | -46.424 | -1.6 | -1212.4444 | 0.54571
2729 | 2729 | 3529.67 | 154.945 | 358.152 | 40.6414 | -48.262 | -1.6 | -1212.8889 | 0.54555
2730 | 2730 | 3529.67 | 154.945 | 358.332 | 40.6774 | -48.442 | -1.6 | -1213.3333 | 0.54538
2731 | 2731 | 3529.67 | 153.846 | 356.872 | 40.6052 | -49.18 | -1.6 | -1213.7778 | 0.54521
2732 | 2732 | 3528.572 | 154.946 | 358.333 | 40.6774 | -48.441 | -1.6 | -1214.2222 | 0.54505
2733 | 2733 | 3527.473 | 154.945 | 357.431 | 40.4972 | -47.541 | -1.6 | -1214.6667 | 0.54488
2734 | 2734 | 3528.572 | 157.143 | 360.169 | 40.6052 | -45.883 | -1.6 | -1215.1111 | 0.54471
2735 | 2735 | 3527.473 | 153.847 | 357.954 | 40.8214 | -50.26 | -1.6 | -1215.5556 | 0.54455
2736 | 2736 | 3528.572 | 156.044 | 359.971 | 40.7854 | -47.883 | -1.6 | -1216 | 0.54438
2737 | 2737 | 3528.572 | 156.044 | 359.611 | 40.7134 | -47.523 | -1.6 | -1216.4444 | 0.54421
2738 | 2738 | 3528.572 | 154.946 | 358.693 | 40.7494 | -48.801 | -1.6 | -1216.8889 | 0.54405
2739 | 2739 | 3527.473 | 154.945 | 358.692 | 40.7494 | -48.802 | -1.6 | -1217.3333 | 0.54388
2740 | 2740 | 3527.473 | 153.847 | 357.414 | 40.7134 | -49.72 | -1.6 | -1217.7778 | 0.54371
2741 | 2741 | 3529.67 | 156.044 | 359.251 | 40.6414 | -47.163 | -1.6 | -1218.2222 | 0.54355
2742 | 2742 | 3528.572 | 159.341 | 363.088 | 40.7494 | -44.406 | -1.6 | -1218.6667 | 0.54338
2743 | 2743 | 3527.473 | 157.143 | 360.89 | 40.7494 | -46.604 | -1.6 | -1219.1111 | 0.54321
2744 | 2744 | 3527.473 | 153.847 | 357.054 | 40.6414 | -49.36 | -1.6 | -1219.5556 | 0.54305
2745 | 2745 | 3527.473 | 154.945 | 358.512 | 40.7134 | -48.622 | -1.6 | -1220 | 0.54288
2746 | 2746 | 3527.473 | 154.945 | 358.512 | 40.7134 | -48.622 | -1.6 | -1220.4444 | 0.54271
2747 | 2747 | 3526.374 | 154.945 | 358.152 | 40.6414 | -48.262 | -1.6 | -1220.8889 | 0.54255
2748 | 2748 | 3526.374 | 153.846 | 357.413 | 40.7134 | -49.721 | -1.6 | -1221.3333 | 0.54238
2749 | 2749 | 3526.374 | 154.945 | 358.872 | 40.7854 | -48.982 | -1.6 | -1221.7778 | 0.54221
2750 | 2750 | 3527.473 | 156.044 | 359.431 | 40.6774 | -47.343 | -1.6 | -1222.2222 | 0.54205
2751 | 2751 | 3526.374 | 152.748 | 356.135 | 40.6774 | -50.639 | -1.6 | -1222.6667 | 0.54188
2752 | 2752 | 3526.374 | 154.945 | 358.692 | 40.7494 | -48.802 | -1.6 | -1223.1111 | 0.54172
2753 | 2753 | 3526.374 | 156.044 | 358.89 | 40.5692 | -46.802 | -1.6 | -1223.5556 | 0.54155
2754 | 2754 | 3526.374 | 154.945 | 358.512 | 40.7134 | -48.622 | -1.6 | -1224 | 0.54138
2755 | 2755 | 3526.374 | 154.945 | 358.512 | 40.7134 | -48.622 | -1.6 | -1224.4444 | 0.54122
2756 | 2756 | 3523.077 | 154.945 | 359.233 | 40.8576 | -49.343 | -1.6 | -1224.8889 | 0.54105
2757 | 2757 | 3526.374 | 156.044 | 359.251 | 40.6414 | -47.163 | -1.6 | -1225.3333 | 0.54088
2758 | 2758 | 3525.275 | 154.945 | 358.512 | 40.7134 | -48.622 | -1.6 | -1225.7778 | 0.54072
2759 | 2759 | 3525.275 | 154.945 | 358.332 | 40.6774 | -48.442 | -1.6 | -1226.2222 | 0.54055
2760 | 2760 | 3525.275 | 154.945 | 358.692 | 40.7494 | -48.802 | -1.6 | -1226.6667 | 0.54038
2761 | 2761 | 3525.275 | 154.945 | 358.332 | 40.6774 | -48.442 | -1.6 | -1227.1111 | 0.54022
2762 | 2762 | 3525.275 | 153.846 | 357.413 | 40.7134 | -49.721 | -1.6 | -1227.5556 | 0.54005
2763 | 2763 | 3526.374 | 157.143 | 360.71 | 40.7134 | -46.424 | -1.6 | -1228 | 0.53988
2764 | 2764 | 3526.374 | 158.242 | 361.629 | 40.6774 | -45.145 | -1.6 | -1228.4444 | 0.53972
2765 | 2765 | 3525.275 | 154.945 | 358.512 | 40.7134 | -48.622 | -1.6 | -1228.8889 | 0.53955
2766 | 2766 | 3525.275 | 156.044 | 360.151 | 40.8214 | -48.063 | -1.6 | -1229.3333 | 0.53938
2767 | 2767 | 3523.077 | 153.846 | 357.773 | 40.7854 | -50.081 | -1.6 | -1229.7778 | 0.53922
2768 | 2768 | 3523.077 | 153.846 | 357.233 | 40.6774 | -49.541 | -1.6 | -1230.2222 | 0.53905
2769 | 2769 | 3523.077 | 153.846 | 357.053 | 40.6414 | -49.361 | -1.6 | -1230.6667 | 0.53888
2770 | 2770 | 3525.275 | 157.143 | 360.53 | 40.6774 | -46.244 | -1.6 | -1231.1111 | 0.53872
2771 | 2771 | 3521.978 | 153.846 | 356.872 | 40.6052 | -49.18 | -1.6 | -1231.5556 | 0.53855
2772 | 2772 | 3523.077 | 153.846 | 357.053 | 40.6414 | -49.361 | -1.6 | -1232 | 0.53838
2773 | 2773 | 3524.176 | 154.945 | 358.512 | 40.7134 | -48.622 | -1.6 | -1232.4444 | 0.53822
2774 | 2774 | 3523.077 | 152.747 | 356.494 | 40.7494 | -51 | -1.6 | -1232.8889 | 0.53805
2775 | 2775 | 3521.978 | 152.747 | 356.674 | 40.7854 | -51.18 | -1.6 | -1233.3333 | 0.53789
2776 | 2776 | 3521.978 | 153.846 | 357.593 | 40.7494 | -49.901 | -1.6 | -1233.7778 | 0.53772
2777 | 2777 | 3521.978 | 153.846 | 357.233 | 40.6774 | -49.541 | -1.6 | -1234.2222 | 0.53755
2778 | 2778 | 3524.176 | 156.044 | 359.791 | 40.7494 | -47.703 | -1.6 | -1234.6667 | 0.53739
2779 | 2779 | 3517.583 | 149.451 | 353.018 | 40.7134 | -54.116 | -1.6 | -1235.1111 | 0.53722
2780 | 2780 | 3519.78 | 152.747 | 356.674 | 40.7854 | -51.18 | -1.6 | -1235.5556 | 0.53705
2781 | 2781 | 3524.176 | 156.044 | 359.791 | 40.7494 | -47.703 | -1.6 | -1236 | 0.53689
2782 | 2782 | 3520.879 | 152.747 | 356.674 | 40.7854 | -51.18 | -1.6 | -1236.4444 | 0.53672
2783 | 2783 | 3523.077 | 154.945 | 358.872 | 40.7854 | -48.982 | -1.6 | -1236.8889 | 0.53655
2784 | 2784 | 3520.879 | 153.846 | 357.773 | 40.7854 | -50.081 | -1.6 | -1237.3333 | 0.53639
2785 | 2785 | 3520.879 | 153.846 | 357.413 | 40.7134 | -49.721 | -1.6 | -1237.7778 | 0.53622
2786 | 2786 | 3520.879 | 153.846 | 357.593 | 40.7494 | -49.901 | -1.6 | -1238.2222 | 0.53605
2787 | 2787 | 3520.879 | 156.044 | 359.611 | 40.7134 | -47.523 | -1.6 | -1238.6667 | 0.53589
2788 | 2788 | 3520.879 | 156.044 | 359.07 | 40.6052 | -46.982 | -1.6 | -1239.1111 | 0.53572
2789 | 2789 | 3520.879 | 156.044 | 359.791 | 40.7494 | -47.703 | -1.6 | -1239.5556 | 0.53555
2790 | 2790 | 3520.879 | 154.945 | 359.052 | 40.8214 | -49.162 | -1.6 | -1240 | 0.53539
2791 | 2791 | 3518.681 | 151.648 | 355.936 | 40.8576 | -52.64 | -1.6 | -1240.4444 | 0.53522
2792 | 2792 | 3519.78 | 153.846 | 357.773 | 40.7854 | -50.081 | -1.6 | -1240.8889 | 0.53505
2793 | 2793 | 3519.78 | 153.846 | 357.413 | 40.7134 | -49.721 | -1.6 | -1241.3333 | 0.53489
2794 | 2794 | 3520.879 | 156.044 | 359.611 | 40.7134 | -47.523 | -1.6 | -1241.7778 | 0.53472
2795 | 2795 | 3521.978 | 156.044 | 359.791 | 40.7494 | -47.703 | -1.6 | -1242.2222 | 0.53455
2796 | 2796 | 3520.879 | 156.044 | 359.971 | 40.7854 | -47.883 | -1.6 | -1242.6667 | 0.53439
2797 | 2797 | 3520.879 | 154.945 | 358.872 | 40.7854 | -48.982 | -1.6 | -1243.1111 | 0.53422
2798 | 2798 | 3519.78 | 153.846 | 357.053 | 40.6414 | -49.361 | -1.6 | -1243.5556 | 0.53405
2799 | 2799 | 3519.78 | 154.945 | 357.971 | 40.6052 | -48.081 | -1.6 | -1244 | 0.53389
2800 | 2800 | 3519.78 | 156.044 | 359.251 | 40.6414 | -47.163 | -1.6 | -1244.4444 | 0.53372
2801 | 2801 | 3519.78 | 156.044 | 359.431 | 40.6774 | -47.343 | -1.6 | -1244.8889 | 0.53356
2802 | 2802 | 3518.681 | 154.945 | 357.971 | 40.6052 | -48.081 | -1.6 | -1245.3333 | 0.53339
2803 | 2803 | 3518.681 | 153.846 | 357.413 | 40.7134 | -49.721 | -1.6 | -1245.7778 | 0.53322
2804 | 2804 | 3517.583 | 152.748 | 356.855 | 40.8214 | -51.359 | -1.6 | -1246.2222 | 0.53306
2805 | 2805 | 3518.681 | 154.945 | 359.052 | 40.8214 | -49.162 | -1.6 | -1246.6667 | 0.53289
2806 | 2806 | 3518.681 | 154.945 | 358.872 | 40.7854 | -48.982 | -1.6 | -1247.1111 | 0.53272
2807 | 2807 | 3518.681 | 150.549 | 354.116 | 40.7134 | -53.018 | -1.6 | -1247.5556 | 0.53256
2808 | 2808 | 3518.681 | 151.648 | 355.575 | 40.7854 | -52.279 | -1.6 | -1248 | 0.53239
2809 | 2809 | 3520.879 | 158.242 | 361.629 | 40.6774 | -45.145 | -1.6 | -1248.4444 | 0.53222
2810 | 2810 | 3515.385 | 152.748 | 356.495 | 40.7494 | -50.999 | -1.6 | -1248.8889 | 0.53206
2811 | 2811 | 3517.583 | 153.847 | 357.594 | 40.7494 | -49.9 | -1.6 | -1249.3333 | 0.53189
2812 | 2812 | 3517.583 | 156.044 | 359.971 | 40.7854 | -47.883 | -1.6 | -1249.7778 | 0.53172
2813 | 2813 | 3517.583 | 154.946 | 358.513 | 40.7134 | -48.621 | -1.6 | -1250.2222 | 0.53156
2814 | 2814 | 3516.483 | 154.944 | 358.871 | 40.7854 | -48.983 | -1.6 | -1250.6667 | 0.53139
2815 | 2815 | 3517.583 | 152.748 | 355.774 | 40.6052 | -50.278 | -1.6 | -1251.1111 | 0.53122
2816 | 2816 | 3517.583 | 154.946 | 358.333 | 40.6774 | -48.441 | -1.6 | -1251.5556 | 0.53106
2817 | 2817 | 3516.483 | 154.944 | 358.151 | 40.6414 | -48.263 | -1.6 | -1252 | 0.53089
2818 | 2818 | 3516.483 | 152.747 | 356.494 | 40.7494 | -51 | -1.6 | -1252.4444 | 0.53072
2819 | 2819 | 3517.583 | 156.044 | 359.791 | 40.7494 | -47.703 | -1.6 | -1252.8889 | 0.53056
2820 | 2820 | 3516.483 | 152.747 | 356.674 | 40.7854 | -51.18 | -1.6 | -1253.3333 | 0.53039
2821 | 2821 | 3516.483 | 154.944 | 358.691 | 40.7494 | -48.803 | -1.6 | -1253.7778 | 0.53022
2822 | 2822 | 3516.483 | 153.846 | 357.413 | 40.7134 | -49.721 | -1.6 | -1254.2222 | 0.53006
2823 | 2823 | 3517.583 | 156.044 | 359.791 | 40.7494 | -47.703 | -1.6 | -1254.6667 | 0.52989
2824 | 2824 | 3516.483 | 153.846 | 357.773 | 40.7854 | -50.081 | -1.6 | -1255.1111 | 0.52973
2825 | 2825 | 3516.483 | 153.846 | 357.413 | 40.7134 | -49.721 | -1.6 | -1255.5556 | 0.52956
2826 | 2826 | 3516.483 | 154.944 | 358.331 | 40.6774 | -48.443 | -1.6 | -1256 | 0.52939
2827 | 2827 | 3515.385 | 153.846 | 357.233 | 40.6774 | -49.541 | -1.6 | -1256.4444 | 0.52923
2828 | 2828 | 3515.385 | 153.846 | 357.233 | 40.6774 | -49.541 | -1.6 | -1256.8889 | 0.52906
2829 | 2829 | 3514.286 | 152.747 | 356.854 | 40.8214 | -51.36 | -1.6 | -1257.3333 | 0.52889
2830 | 2830 | 3515.385 | 153.846 | 358.134 | 40.8576 | -50.442 | -1.6 | -1257.7778 | 0.52873
2831 | 2831 | 3514.286 | 151.649 | 355.576 | 40.7854 | -52.278 | -1.6 | -1258.2222 | 0.52856
2832 | 2832 | 3514.286 | 152.747 | 356.314 | 40.7134 | -50.82 | -1.6 | -1258.6667 | 0.52839
2833 | 2833 | 3515.385 | 154.946 | 359.053 | 40.8214 | -49.161 | -1.6 | -1259.1111 | 0.52823
2834 | 2834 | 3515.385 | 156.044 | 359.971 | 40.7854 | -47.883 | -1.6 | -1259.5556 | 0.52806
2835 | 2835 | 3515.385 | 154.946 | 358.693 | 40.7494 | -48.801 | -1.6 | -1260 | 0.52789
2836 | 2836 | 3514.286 | 151.649 | 355.216 | 40.7134 | -51.918 | -1.6 | -1260.4444 | 0.52773
2837 | 2837 | 3515.385 | 153.846 | 357.593 | 40.7494 | -49.901 | -1.6 | -1260.8889 | 0.52756
2838 | 2838 | 3514.286 | 153.847 | 357.594 | 40.7494 | -49.9 | -1.6 | -1261.3333 | 0.52739
2839 | 2839 | 3516.483 | 157.142 | 360.889 | 40.7494 | -46.605 | -1.6 | -1261.7778 | 0.52723
2840 | 2840 | 3515.385 | 154.946 | 358.873 | 40.7854 | -48.981 | -1.6 | -1262.2222 | 0.52706
2841 | 2841 | 3512.088 | 153.846 | 357.413 | 40.7134 | -49.721 | -1.6 | -1262.6667 | 0.52689
2842 | 2842 | 3514.286 | 157.143 | 360.53 | 40.6774 | -46.244 | -1.6 | -1263.1111 | 0.52673
2843 | 2843 | 3515.385 | 158.242 | 361.989 | 40.7494 | -45.505 | -1.6 | -1263.5556 | 0.52656
2844 | 2844 | 3514.286 | 153.847 | 357.594 | 40.7494 | -49.9 | -1.6 | -1264 | 0.52639
2845 | 2845 | 3513.187 | 154.945 | 358.872 | 40.7854 | -48.982 | -1.6 | -1264.4444 | 0.52623
2846 | 2846 | 3514.286 | 154.945 | 358.872 | 40.7854 | -48.982 | -1.6 | -1264.8889 | 0.52606
2847 | 2847 | 3512.088 | 152.747 | 356.854 | 40.8214 | -51.36 | -1.6 | -1265.3333 | 0.5259
2848 | 2848 | 3512.088 | 152.747 | 356.674 | 40.7854 | -51.18 | -1.6 | -1265.7778 | 0.52573
2849 | 2849 | 3514.286 | 153.847 | 357.774 | 40.7854 | -50.08 | -1.6 | -1266.2222 | 0.52556
2850 | 2850 | 3514.286 | 154.945 | 358.692 | 40.7494 | -48.802 | -1.6 | -1266.6667 | 0.5254
2851 | 2851 | 3513.187 | 153.846 | 357.593 | 40.7494 | -49.901 | -1.6 | -1267.1111 | 0.52523
2852 | 2852 | 3513.187 | 154.945 | 358.692 | 40.7494 | -48.802 | -1.6 | -1267.5556 | 0.52506
2853 | 2853 | 3512.088 | 151.649 | 355.216 | 40.7134 | -51.918 | -1.6 | -1268 | 0.5249
2854 | 2854 | 3512.088 | 153.846 | 357.413 | 40.7134 | -49.721 | -1.6 | -1268.4444 | 0.52473
2855 | 2855 | 3515.385 | 159.341 | 362.367 | 40.6052 | -43.685 | -1.6 | -1268.8889 | 0.52456
2856 | 2856 | 3510.989 | 152.747 | 355.954 | 40.6414 | -50.46 | -1.6 | -1269.3333 | 0.5244
2857 | 2857 | 3513.187 | 156.044 | 359.611 | 40.7134 | -47.523 | -1.6 | -1269.7778 | 0.52423
2858 | 2858 | 3513.187 | 154.945 | 358.512 | 40.7134 | -48.622 | -1.6 | -1270.2222 | 0.52406
2859 | 2859 | 3512.088 | 154.945 | 358.512 | 40.7134 | -48.622 | -1.6 | -1270.6667 | 0.5239
2860 | 2860 | 3512.088 | 154.945 | 358.332 | 40.6774 | -48.442 | -1.6 | -1271.1111 | 0.52373
2861 | 2861 | 3510.989 | 153.846 | 357.233 | 40.6774 | -49.541 | -1.6 | -1271.5556 | 0.52356
2862 | 2862 | 3512.088 | 156.044 | 359.971 | 40.7854 | -47.883 | -1.6 | -1272 | 0.5234
2863 | 2863 | 3512.088 | 156.044 | 359.07 | 40.6052 | -46.982 | -1.6 | -1272.4444 | 0.52323
2864 | 2864 | 3508.791 | 152.747 | 356.674 | 40.7854 | -51.18 | -1.6 | -1272.8889 | 0.52306
2865 | 2865 | 3509.89 | 156.044 | 359.971 | 40.7854 | -47.883 | -1.6 | -1273.3333 | 0.5229
2866 | 2866 | 3510.989 | 153.846 | 357.593 | 40.7494 | -49.901 | -1.6 | -1273.7778 | 0.52273
2867 | 2867 | 3510.989 | 153.846 | 358.134 | 40.8576 | -50.442 | -1.6 | -1274.2222 | 0.52256
2868 | 2868 | 3510.989 | 154.945 | 358.872 | 40.7854 | -48.982 | -1.6 | -1274.6667 | 0.5224
2869 | 2869 | 3510.989 | 156.044 | 359.431 | 40.6774 | -47.343 | -1.6 | -1275.1111 | 0.52223
2870 | 2870 | 3510.989 | 154.945 | 358.332 | 40.6774 | -48.442 | -1.6 | -1275.5556 | 0.52206
2871 | 2871 | 3509.89 | 153.846 | 357.953 | 40.8214 | -50.261 | -1.6 | -1276 | 0.5219
2872 | 2872 | 3509.89 | 151.648 | 355.755 | 40.8214 | -52.459 | -1.6 | -1276.4444 | 0.52173
2873 | 2873 | 3509.89 | 153.846 | 357.773 | 40.7854 | -50.081 | -1.6 | -1276.8889 | 0.52157
2874 | 2874 | 3508.791 | 156.044 | 359.971 | 40.7854 | -47.883 | -1.6 | -1277.3333 | 0.5214
2875 | 2875 | 3508.791 | 154.945 | 358.512 | 40.7134 | -48.622 | -1.6 | -1277.7778 | 0.52123
2876 | 2876 | 3509.89 | 154.945 | 358.692 | 40.7494 | -48.802 | -1.6 | -1278.2222 | 0.52107
2877 | 2877 | 3509.89 | 156.044 | 359.611 | 40.7134 | -47.523 | -1.6 | -1278.6667 | 0.5209
2878 | 2878 | 3509.89 | 154.945 | 358.872 | 40.7854 | -48.982 | -1.6 | -1279.1111 | 0.52073
2879 | 2879 | 3508.791 | 154.945 | 358.872 | 40.7854 | -48.982 | -1.6 | -1279.5556 | 0.52057
2880 | 2880 | 3509.89 | 153.846 | 357.413 | 40.7134 | -49.721 | -1.6 | -1280 | 0.5204
2881 | 2881 | 3508.791 | 152.747 | 356.494 | 40.7494 | -51 | -1.6 | -1280.4444 | 0.52023
2882 | 2882 | 3508.791 | 154.945 | 358.332 | 40.6774 | -48.442 | -1.6 | -1280.8889 | 0.52007
2883 | 2883 | 3508.791 | 153.846 | 357.413 | 40.7134 | -49.721 | -1.6 | -1281.3333 | 0.5199
2884 | 2884 | 3508.791 | 154.945 | 358.512 | 40.7134 | -48.622 | -1.6 | -1281.7778 | 0.51973
2885 | 2885 | 3508.791 | 154.945 | 358.872 | 40.7854 | -48.982 | -1.6 | -1282.2222 | 0.51957
2886 | 2886 | 3507.692 | 153.846 | 357.773 | 40.7854 | -50.081 | -1.6 | -1282.6667 | 0.5194
2887 | 2887 | 3507.692 | 154.945 | 359.233 | 40.8576 | -49.343 | -1.6 | -1283.1111 | 0.51923
2888 | 2888 | 3506.594 | 150.55 | 354.477 | 40.7854 | -53.377 | -1.6 | -1283.5556 | 0.51907
2889 | 2889 | 3509.89 | 156.044 | 359.971 | 40.7854 | -47.883 | -1.6 | -1284 | 0.5189
2890 | 2890 | 3508.791 | 154.945 | 358.692 | 40.7494 | -48.802 | -1.6 | -1284.4444 | 0.51873
2891 | 2891 | 3507.692 | 153.846 | 357.413 | 40.7134 | -49.721 | -1.6 | -1284.8889 | 0.51857
2892 | 2892 | 3507.692 | 153.846 | 357.593 | 40.7494 | -49.901 | -1.6 | -1285.3333 | 0.5184
2893 | 2893 | 3507.692 | 154.945 | 358.692 | 40.7494 | -48.802 | -1.6 | -1285.7778 | 0.51823
2894 | 2894 | 3507.692 | 156.044 | 359.611 | 40.7134 | -47.523 | -1.6 | -1286.2222 | 0.51807
2895 | 2895 | 3508.791 | 154.945 | 358.332 | 40.6774 | -48.442 | -1.6 | -1286.6667 | 0.5179
2896 | 2896 | 3503.297 | 151.649 | 354.675 | 40.6052 | -51.377 | -1.6 | -1287.1111 | 0.51774
2897 | 2897 | 3505.495 | 152.748 | 356.675 | 40.7854 | -51.179 | -1.6 | -1287.5556 | 0.51757
2898 | 2898 | 3507.692 | 156.044 | 359.611 | 40.7134 | -47.523 | -1.6 | -1288 | 0.5174
2899 | 2899 | 3506.594 | 154.946 | 359.053 | 40.8214 | -49.161 | -1.6 | -1288.4444 | 0.51724
2900 | 2900 | 3506.594 | 154.946 | 358.693 | 40.7494 | -48.801 | -1.6 | -1288.8889 | 0.51707
2901 | 2901 | 3507.692 | 156.044 | 359.971 | 40.7854 | -47.883 | -1.6 | -1289.3333 | 0.5169
2902 | 2902 | 3507.692 | 157.142 | 361.069 | 40.7854 | -46.785 | -1.6 | -1289.7778 | 0.51674
2903 | 2903 | 3505.495 | 152.748 | 356.675 | 40.7854 | -51.179 | -1.6 | -1290.2222 | 0.51657
2904 | 2904 | 3504.396 | 153.846 | 357.773 | 40.7854 | -50.081 | -1.6 | -1290.6667 | 0.5164
2905 | 2905 | 3506.594 | 153.847 | 357.594 | 40.7494 | -49.9 | -1.6 | -1291.1111 | 0.51624
2906 | 2906 | 3506.594 | 154.946 | 359.053 | 40.8214 | -49.161 | -1.6 | -1291.5556 | 0.51607
2907 | 2907 | 3506.594 | 153.847 | 358.315 | 40.8936 | -50.621 | -1.6 | -1292 | 0.5159
2908 | 2908 | 3505.495 | 153.847 | 358.495 | 40.9296 | -50.801 | -1.6 | -1292.4444 | 0.51574
2909 | 2909 | 3505.495 | 154.945 | 359.233 | 40.8576 | -49.343 | -1.6 | -1292.8889 | 0.51557
2910 | 2910 | 3505.495 | 154.945 | 358.512 | 40.7134 | -48.622 | -1.6 | -1293.3333 | 0.5154
2911 | 2911 | 3505.495 | 154.945 | 359.052 | 40.8214 | -49.162 | -1.6 | -1293.7778 | 0.51524
2912 | 2912 | 3503.297 | 152.747 | 356.314 | 40.7134 | -50.82 | -1.6 | -1294.2222 | 0.51507
2913 | 2913 | 3504.396 | 152.748 | 356.495 | 40.7494 | -50.999 | -1.6 | -1294.6667 | 0.5149
2914 | 2914 | 3502.198 | 149.451 | 353.198 | 40.7494 | -54.296 | -1.6 | -1295.1111 | 0.51474
2915 | 2915 | 3505.495 | 156.044 | 360.332 | 40.8576 | -48.244 | -1.6 | -1295.5556 | 0.51457
2916 | 2916 | 3505.495 | 154.945 | 359.413 | 40.8936 | -49.523 | -1.6 | -1296 | 0.5144
2917 | 2917 | 3504.396 | 154.945 | 358.692 | 40.7494 | -48.802 | -1.6 | -1296.4444 | 0.51424
2918 | 2918 | 3504.396 | 153.846 | 357.593 | 40.7494 | -49.901 | -1.6 | -1296.8889 | 0.51407
2919 | 2919 | 3503.297 | 152.747 | 356.674 | 40.7854 | -51.18 | -1.6 | -1297.3333 | 0.51391
2920 | 2920 | 3503.297 | 153.846 | 357.593 | 40.7494 | -49.901 | -1.6 | -1297.7778 | 0.51374
2921 | 2921 | 3503.297 | 159.341 | 362.908 | 40.7134 | -44.226 | -1.6 | -1298.2222 | 0.51357
2922 | 2922 | 3502.198 | 152.747 | 357.215 | 40.8936 | -51.721 | -1.6 | -1298.6667 | 0.51341
2923 | 2923 | 3502.198 | 152.747 | 357.215 | 40.8936 | -51.721 | -1.6 | -1299.1111 | 0.51324
2924 | 2924 | 3504.396 | 156.044 | 359.791 | 40.7494 | -47.703 | -1.6 | -1299.5556 | 0.51307
2925 | 2925 | 3503.297 | 152.747 | 356.674 | 40.7854 | -51.18 | -1.6 | -1300 | 0.51291
2926 | 2926 | 3503.297 | 153.846 | 358.134 | 40.8576 | -50.442 | -1.6 | -1300.4444 | 0.51274
2927 | 2927 | 3502.198 | 151.648 | 355.575 | 40.7854 | -52.279 | -1.6 | -1300.8889 | 0.51257
2928 | 2928 | 3503.297 | 154.945 | 359.413 | 40.8936 | -49.523 | -1.6 | -1301.3333 | 0.51241
2929 | 2929 | 3503.297 | 154.945 | 358.872 | 40.7854 | -48.982 | -1.6 | -1301.7778 | 0.51224
2930 | 2930 | 3504.396 | 157.143 | 360.53 | 40.6774 | -46.244 | -1.6 | -1302.2222 | 0.51207
2931 | 2931 | 3504.396 | 159.341 | 362.908 | 40.7134 | -44.226 | -1.6 | -1302.6667 | 0.51191
2932 | 2932 | 3503.297 | 154.945 | 358.872 | 40.7854 | -48.982 | -1.6 | -1303.1111 | 0.51174
2933 | 2933 | 3501.099 | 151.648 | 355.755 | 40.8214 | -52.459 | -1.6 | -1303.5556 | 0.51157
2934 | 2934 | 3502.198 | 153.846 | 357.953 | 40.8214 | -50.261 | -1.6 | -1304 | 0.51141
2935 | 2935 | 3502.198 | 154.945 | 358.692 | 40.7494 | -48.802 | -1.6 | -1304.4444 | 0.51124
2936 | 2936 | 3502.198 | 154.945 | 358.692 | 40.7494 | -48.802 | -1.6 | -1304.8889 | 0.51107
2937 | 2937 | 3501.099 | 152.747 | 357.035 | 40.8576 | -51.541 | -1.6 | -1305.3333 | 0.51091
2938 | 2938 | 3501.099 | 153.846 | 358.134 | 40.8576 | -50.442 | -1.6 | -1305.7778 | 0.51074
2939 | 2939 | 3502.198 | 154.945 | 359.413 | 40.8936 | -49.523 | -1.6 | -1306.2222 | 0.51057
2940 | 2940 | 3503.297 | 157.143 | 360.89 | 40.7494 | -46.604 | -1.6 | -1306.6667 | 0.51041
2941 | 2941 | 3501.099 | 154.945 | 358.872 | 40.7854 | -48.982 | -1.6 | -1307.1111 | 0.51024
2942 | 2942 | 3502.198 | 153.846 | 357.233 | 40.6774 | -49.541 | -1.6 | -1307.5556 | 0.51007
2943 | 2943 | 3502.198 | 154.945 | 358.872 | 40.7854 | -48.982 | -1.6 | -1308 | 0.50991
2944 | 2944 | 3500 | 153.846 | 357.413 | 40.7134 | -49.721 | -1.6 | -1308.4444 | 0.50974
2945 | 2945 | 3500 | 153.846 | 357.413 | 40.7134 | -49.721 | -1.6 | -1308.8889 | 0.50958
2946 | 2946 | 3502.198 | 157.143 | 360.71 | 40.7134 | -46.424 | -1.6 | -1309.3333 | 0.50941
2947 | 2947 | 3498.901 | 152.747 | 356.494 | 40.7494 | -51 | -1.6 | -1309.7778 | 0.50924
2948 | 2948 | 3504.396 | 159.341 | 363.448 | 40.8214 | -44.766 | -1.6 | -1310.2222 | 0.50908
2949 | 2949 | 3498.901 | 152.747 | 356.854 | 40.8214 | -51.36 | -1.6 | -1310.6667 | 0.50891
2950 | 2950 | 3504.396 | 158.242 | 362.349 | 40.8214 | -45.865 | -1.6 | -1311.1111 | 0.50874
2951 | 2951 | 3500 | 151.648 | 356.656 | 41.0016 | -53.36 | -1.6 | -1311.5556 | 0.50858
2952 | 2952 | 3500 | 154.945 | 358.872 | 40.7854 | -48.982 | -1.6 | -1312 | 0.50841
2953 | 2953 | 3500 | 152.747 | 356.854 | 40.8214 | -51.36 | -1.6 | -1312.4444 | 0.50824
2954 | 2954 | 3498.901 | 153.846 | 358.134 | 40.8576 | -50.442 | -1.6 | -1312.8889 | 0.50808
2955 | 2955 | 3497.802 | 151.648 | 355.936 | 40.8576 | -52.64 | -1.6 | -1313.3333 | 0.50791
2956 | 2956 | 3497.802 | 151.648 | 356.116 | 40.8936 | -52.82 | -1.6 | -1313.7778 | 0.50774
2957 | 2957 | 3497.802 | 150.549 | 354.116 | 40.7134 | -53.018 | -1.6 | -1314.2222 | 0.50758
2958 | 2958 | 3498.901 | 153.846 | 357.593 | 40.7494 | -49.901 | -1.6 | -1314.6667 | 0.50741
2959 | 2959 | 3495.604 | 151.648 | 355.035 | 40.6774 | -51.739 | -1.6 | -1315.1111 | 0.50724
2960 | 2960 | 3500 | 154.945 | 359.413 | 40.8936 | -49.523 | -1.6 | -1315.5556 | 0.50708
2961 | 2961 | 3498.901 | 154.945 | 358.872 | 40.7854 | -48.982 | -1.6 | -1316 | 0.50691
2962 | 2962 | 3497.802 | 153.846 | 357.593 | 40.7494 | -49.901 | -1.6 | -1316.4444 | 0.50674
2963 | 2963 | 3501.099 | 158.242 | 361.629 | 40.6774 | -45.145 | -1.6 | -1316.8889 | 0.50658
2964 | 2964 | 3497.802 | 153.846 | 358.494 | 40.9296 | -50.802 | -1.6 | -1317.3333 | 0.50641
2965 | 2965 | 3498.901 | 154.945 | 358.692 | 40.7494 | -48.802 | -1.6 | -1317.7778 | 0.50624
2966 | 2966 | 3498.901 | 154.945 | 359.233 | 40.8576 | -49.343 | -1.6 | -1318.2222 | 0.50608
2967 | 2967 | 3497.802 | 154.945 | 358.692 | 40.7494 | -48.802 | -1.6 | -1318.6667 | 0.50591
2968 | 2968 | 3497.802 | 153.846 | 357.593 | 40.7494 | -49.901 | -1.6 | -1319.1111 | 0.50575
2969 | 2969 | 3497.802 | 154.945 | 359.233 | 40.8576 | -49.343 | -1.6 | -1319.5556 | 0.50558
2970 | 2970 | 3496.703 | 153.846 | 357.953 | 40.8214 | -50.261 | -1.6 | -1320 | 0.50541
2971 | 2971 | 3498.901 | 156.044 | 360.332 | 40.8576 | -48.244 | -1.6 | -1320.4444 | 0.50525
2972 | 2972 | 3496.703 | 153.846 | 357.773 | 40.7854 | -50.081 | -1.6 | -1320.8889 | 0.50508
2973 | 2973 | 3497.802 | 154.945 | 358.872 | 40.7854 | -48.982 | -1.6 | -1321.3333 | 0.50491
2974 | 2974 | 3496.703 | 153.846 | 357.413 | 40.7134 | -49.721 | -1.6 | -1321.7778 | 0.50475
2975 | 2975 | 3495.604 | 151.648 | 355.215 | 40.7134 | -51.919 | -1.6 | -1322.2222 | 0.50458
2976 | 2976 | 3497.802 | 154.945 | 358.872 | 40.7854 | -48.982 | -1.6 | -1322.6667 | 0.50441
2977 | 2977 | 3496.703 | 153.846 | 357.953 | 40.8214 | -50.261 | -1.6 | -1323.1111 | 0.50425
2978 | 2978 | 3496.703 | 153.846 | 357.413 | 40.7134 | -49.721 | -1.6 | -1323.5556 | 0.50408
2979 | 2979 | 3494.506 | 152.748 | 357.396 | 40.9296 | -51.9 | -1.6 | -1324 | 0.50391
2980 | 2980 | 3494.506 | 152.748 | 357.036 | 40.8576 | -51.54 | -1.6 | -1324.4444 | 0.50375
2981 | 2981 | 3496.703 | 151.648 | 355.395 | 40.7494 | -52.099 | -1.6 | -1324.8889 | 0.50358
2982 | 2982 | 3495.604 | 154.945 | 359.052 | 40.8214 | -49.162 | -1.6 | -1325.3333 | 0.50341
2983 | 2983 | 3495.604 | 152.747 | 356.674 | 40.7854 | -51.18 | -1.6 | -1325.7778 | 0.50325
2984 | 2984 | 3495.604 | 154.945 | 359.052 | 40.8214 | -49.162 | -1.6 | -1326.2222 | 0.50308
2985 | 2985 | 3495.604 | 153.846 | 358.314 | 40.8936 | -50.622 | -1.6 | -1326.6667 | 0.50291
2986 | 2986 | 3495.604 | 153.846 | 357.413 | 40.7134 | -49.721 | -1.6 | -1327.1111 | 0.50275
2987 | 2987 | 3494.506 | 153.847 | 357.954 | 40.8214 | -50.26 | -1.6 | -1327.5556 | 0.50258
2988 | 2988 | 3495.604 | 154.945 | 358.872 | 40.7854 | -48.982 | -1.6 | -1328 | 0.50241
2989 | 2989 | 3494.506 | 153.847 | 357.774 | 40.7854 | -50.08 | -1.6 | -1328.4444 | 0.50225
2990 | 2990 | 3495.604 | 154.945 | 359.052 | 40.8214 | -49.162 | -1.6 | -1328.8889 | 0.50208
2991 | 2991 | 3495.604 | 156.043 | 360.15 | 40.8214 | -48.064 | -1.6 | -1329.3333 | 0.50192
2992 | 2992 | 3493.407 | 153.846 | 358.134 | 40.8576 | -50.442 | -1.6 | -1329.7778 | 0.50175
2993 | 2993 | 3493.407 | 153.846 | 358.314 | 40.8936 | -50.622 | -1.6 | -1330.2222 | 0.50158
2994 | 2994 | 3494.506 | 153.847 | 357.594 | 40.7494 | -49.9 | -1.6 | -1330.6667 | 0.50142
2995 | 2995 | 3494.506 | 154.945 | 359.413 | 40.8936 | -49.523 | -1.6 | -1331.1111 | 0.50125
2996 | 2996 | 3495.604 | 154.945 | 358.692 | 40.7494 | -48.802 | -1.6 | -1331.5556 | 0.50108
2997 | 2997 | 3494.506 | 154.945 | 359.773 | 40.9656 | -49.883 | -1.6 | -1332 | 0.50092
2998 | 2998 | 3494.506 | 153.847 | 358.495 | 40.9296 | -50.801 | -1.6 | -1332.4444 | 0.50075
2999 | 2999 | 3494.506 | 154.945 | 359.953 | 41.0016 | -50.063 | -1.6 | -1332.8889 | 0.50058
3000 | 3000 | 3493.407 | 153.846 | 358.134 | 40.8576 | -50.442 | -1.6 | -1333.3333 | 0.50042
3001 | 3001 | 3495.604 | 157.142 | 361.61 | 40.8936 | -47.326 | -1.6 | -1333.7778 | 0.50025
3002 | 3002 | 3493.407 | 154.945 | 359.052 | 40.8214 | -49.162 | -1.6 | -1334.2222 | 0.50008
3003 | 3003 | 3493.407 | 153.846 | 359.034 | 41.0376 | -51.342 | -1.6 | -1334.6667 | 0.49992
3004 | 3004 | 3493.407 | 154.945 | 359.052 | 40.8214 | -49.162 | -1.6 | -1335.1111 | 0.49975
3005 | 3005 | 3492.308 | 151.649 | 356.117 | 40.8936 | -52.819 | -1.6 | -1335.5556 | 0.49958
3006 | 3006 | 3490.11 | 152.747 | 357.755 | 41.0016 | -52.261 | -1.6 | -1336 | 0.49942
3007 | 3007 | 3494.506 | 157.143 | 361.791 | 40.9296 | -47.505 | -1.6 | -1336.4444 | 0.49925
3008 | 3008 | 3494.506 | 157.143 | 361.611 | 40.8936 | -47.325 | -1.6 | -1336.8889 | 0.49908
3009 | 3009 | 3492.308 | 154.945 | 359.953 | 41.0016 | -50.063 | -1.6 | -1337.3333 | 0.49892
3010 | 3010 | 3493.407 | 154.945 | 359.052 | 40.8214 | -49.162 | -1.6 | -1337.7778 | 0.49875
3011 | 3011 | 3493.407 | 154.945 | 359.593 | 40.9296 | -49.703 | -1.6 | -1338.2222 | 0.49858
3012 | 3012 | 3492.308 | 153.846 | 358.494 | 40.9296 | -50.802 | -1.6 | -1338.6667 | 0.49842
3013 | 3013 | 3492.308 | 156.044 | 360.332 | 40.8576 | -48.244 | -1.6 | -1339.1111 | 0.49825
3014 | 3014 | 3490.11 | 150.549 | 355.377 | 40.9656 | -54.279 | -1.6 | -1339.5556 | 0.49808
3015 | 3015 | 3491.209 | 153.846 | 357.953 | 40.8214 | -50.261 | -1.6 | -1340 | 0.49792
3016 | 3016 | 3492.308 | 154.945 | 359.052 | 40.8214 | -49.162 | -1.6 | -1340.4444 | 0.49775
3017 | 3017 | 3491.209 | 153.846 | 358.314 | 40.8936 | -50.622 | -1.6 | -1340.8889 | 0.49759
3018 | 3018 | 3491.209 | 153.846 | 358.134 | 40.8576 | -50.442 | -1.6 | -1341.3333 | 0.49742
3019 | 3019 | 3491.209 | 149.451 | 353.558 | 40.8214 | -54.656 | -1.6 | -1341.7778 | 0.49725
3020 | 3020 | 3492.308 | 154.945 | 359.413 | 40.8936 | -49.523 | -1.6 | -1342.2222 | 0.49709
3021 | 3021 | 3491.209 | 153.846 | 358.314 | 40.8936 | -50.622 | -1.6 | -1342.6667 | 0.49692
3022 | 3022 | 3492.308 | 156.044 | 360.512 | 40.8936 | -48.424 | -1.6 | -1343.1111 | 0.49675
3023 | 3023 | 3492.308 | 156.044 | 360.332 | 40.8576 | -48.244 | -1.6 | -1343.5556 | 0.49659
3024 | 3024 | 3491.209 | 154.945 | 359.593 | 40.9296 | -49.703 | -1.6 | -1344 | 0.49642
3025 | 3025 | 3491.209 | 154.945 | 359.413 | 40.8936 | -49.523 | -1.6 | -1344.4444 | 0.49625
3026 | 3026 | 3489.011 | 153.846 | 357.773 | 40.7854 | -50.081 | -1.6 | -1344.8889 | 0.49609
3027 | 3027 | 3491.209 | 154.945 | 359.233 | 40.8576 | -49.343 | -1.6 | -1345.3333 | 0.49592
3028 | 3028 | 3489.011 | 152.747 | 357.395 | 40.9296 | -51.901 | -1.6 | -1345.7778 | 0.49575
3029 | 3029 | 3490.11 | 153.846 | 358.494 | 40.9296 | -50.802 | -1.6 | -1346.2222 | 0.49559
3030 | 3030 | 3491.209 | 154.945 | 359.593 | 40.9296 | -49.703 | -1.6 | -1346.6667 | 0.49542
3031 | 3031 | 3490.11 | 154.945 | 359.413 | 40.8936 | -49.523 | -1.6 | -1347.1111 | 0.49525
3032 | 3032 | 3491.209 | 156.044 | 360.512 | 40.8936 | -48.424 | -1.6 | -1347.5556 | 0.49509
3033 | 3033 | 3490.11 | 156.044 | 360.872 | 40.9656 | -48.784 | -1.6 | -1348 | 0.49492
3034 | 3034 | 3490.11 | 157.143 | 361.611 | 40.8936 | -47.325 | -1.6 | -1348.4444 | 0.49475
3035 | 3035 | 3492.308 | 157.143 | 361.791 | 40.9296 | -47.505 | -1.6 | -1348.8889 | 0.49459
3036 | 3036 | 3489.011 | 153.846 | 358.494 | 40.9296 | -50.802 | -1.6 | -1349.3333 | 0.49442
3037 | 3037 | 3490.11 | 156.044 | 360.512 | 40.8936 | -48.424 | -1.6 | -1349.7778 | 0.49425
3038 | 3038 | 3489.011 | 154.945 | 359.413 | 40.8936 | -49.523 | -1.6 | -1350.2222 | 0.49409
3039 | 3039 | 3489.011 | 153.846 | 358.134 | 40.8576 | -50.442 | -1.6 | -1350.6667 | 0.49392
3040 | 3040 | 3489.011 | 154.945 | 359.413 | 40.8936 | -49.523 | -1.6 | -1351.1111 | 0.49376
3041 | 3041 | 3487.912 | 152.747 | 357.575 | 40.9656 | -52.081 | -1.6 | -1351.5556 | 0.49359
3042 | 3042 | 3489.011 | 154.945 | 359.413 | 40.8936 | -49.523 | -1.6 | -1352 | 0.49342
3043 | 3043 | 3490.11 | 157.143 | 361.971 | 40.9656 | -47.685 | -1.6 | -1352.4444 | 0.49326
3044 | 3044 | 3486.813 | 153.846 | 358.314 | 40.8936 | -50.622 | -1.6 | -1352.8889 | 0.49309
3045 | 3045 | 3489.011 | 154.945 | 359.773 | 40.9656 | -49.883 | -1.6 | -1353.3333 | 0.49292
3046 | 3046 | 3489.011 | 154.945 | 359.233 | 40.8576 | -49.343 | -1.6 | -1353.7778 | 0.49276
3047 | 3047 | 3489.011 | 154.945 | 359.413 | 40.8936 | -49.523 | -1.6 | -1354.2222 | 0.49259
3048 | 3048 | 3489.011 | 156.044 | 360.692 | 40.9296 | -48.604 | -1.6 | -1354.6667 | 0.49242
3049 | 3049 | 3486.813 | 152.747 | 357.755 | 41.0016 | -52.261 | -1.6 | -1355.1111 | 0.49226
3050 | 3050 | 3486.813 | 152.747 | 357.035 | 40.8576 | -51.541 | -1.6 | -1355.5556 | 0.49209
3051 | 3051 | 3487.912 | 154.945 | 359.773 | 40.9656 | -49.883 | -1.6 | -1356 | 0.49192
3052 | 3052 | 3487.912 | 154.945 | 359.233 | 40.8576 | -49.343 | -1.6 | -1356.4444 | 0.49176
3053 | 3053 | 3487.912 | 154.945 | 359.233 | 40.8576 | -49.343 | -1.6 | -1356.8889 | 0.49159
3054 | 3054 | 3486.813 | 153.846 | 358.494 | 40.9296 | -50.802 | -1.6 | -1357.3333 | 0.49142
3055 | 3055 | 3487.912 | 154.945 | 359.233 | 40.8576 | -49.343 | -1.6 | -1357.7778 | 0.49126
3056 | 3056 | 3485.714 | 150.549 | 354.656 | 40.8214 | -53.558 | -1.6 | -1358.2222 | 0.49109
3057 | 3057 | 3487.912 | 154.945 | 359.773 | 40.9656 | -49.883 | -1.6 | -1358.6667 | 0.49092
3058 | 3058 | 3486.813 | 156.043 | 360.511 | 40.8936 | -48.425 | -1.6 | -1359.1111 | 0.49076
3059 | 3059 | 3487.912 | 157.142 | 361.069 | 40.7854 | -46.785 | -1.6 | -1359.5556 | 0.49059
3060 | 3060 | 3486.813 | 159.34 | 363.988 | 40.9296 | -45.308 | -1.6 | -1360 | 0.49042
3061 | 3061 | 3485.714 | 151.648 | 356.476 | 40.9656 | -53.18 | -1.6 | -1360.4444 | 0.49026
3062 | 3062 | 3484.615 | 152.747 | 357.755 | 41.0016 | -52.261 | -1.6 | -1360.8889 | 0.49009
3063 | 3063 | 3486.813 | 154.945 | 359.233 | 40.8576 | -49.343 | -1.6 | -1361.3333 | 0.48993
3064 | 3064 | 3486.813 | 152.747 | 357.215 | 40.8936 | -51.721 | -1.6 | -1361.7778 | 0.48976
3065 | 3065 | 3487.912 | 157.142 | 361.61 | 40.8936 | -47.326 | -1.6 | -1362.2222 | 0.48959
3066 | 3066 | 3487.912 | 158.242 | 362.169 | 40.7854 | -45.685 | -1.6 | -1362.6667 | 0.48943
3067 | 3067 | 3482.418 | 151.648 | 355.936 | 40.8576 | -52.64 | -1.6 | -1363.1111 | 0.48926
3068 | 3068 | 3484.615 | 154.945 | 360.133 | 41.0376 | -50.243 | -1.6 | -1363.5556 | 0.48909
3069 | 3069 | 3484.615 | 153.845 | 359.033 | 41.0376 | -51.343 | -1.6 | -1364 | 0.48893
3070 | 3070 | 3485.714 | 153.846 | 358.674 | 40.9656 | -50.982 | -1.6 | -1364.4444 | 0.48876
3071 | 3071 | 3484.615 | 153.845 | 358.493 | 40.9296 | -50.803 | -1.6 | -1364.8889 | 0.48859
3072 | 3072 | 3486.813 | 157.143 | 361.971 | 40.9656 | -47.685 | -1.6 | -1365.3333 | 0.48843
3073 | 3073 | 3484.615 | 157.142 | 362.51 | 41.0736 | -48.226 | -1.6 | -1365.7778 | 0.48826
3074 | 3074 | 3484.615 | 154.945 | 359.413 | 40.8936 | -49.523 | -1.6 | -1366.2222 | 0.48809
3075 | 3075 | 3485.714 | 154.944 | 359.772 | 40.9656 | -49.884 | -1.6 | -1366.6667 | 0.48793
3076 | 3076 | 3483.517 | 153.847 | 358.495 | 40.9296 | -50.801 | -1.6 | -1367.1111 | 0.48776
3077 | 3077 | 3484.615 | 154.945 | 359.233 | 40.8576 | -49.343 | -1.6 | -1367.5556 | 0.48759
3078 | 3078 | 3483.517 | 154.946 | 359.594 | 40.9296 | -49.702 | -1.6 | -1368 | 0.48743
3079 | 3079 | 3483.517 | 153.847 | 358.495 | 40.9296 | -50.801 | -1.6 | -1368.4444 | 0.48726
3080 | 3080 | 3483.517 | 152.747 | 357.395 | 40.9296 | -51.901 | -1.6 | -1368.8889 | 0.48709
3081 | 3081 | 3484.615 | 153.845 | 358.853 | 41.0016 | -51.163 | -1.6 | -1369.3333 | 0.48693
3082 | 3082 | 3483.517 | 153.847 | 359.396 | 41.1098 | -51.702 | -1.6 | -1369.7778 | 0.48676
3083 | 3083 | 3483.517 | 153.847 | 358.315 | 40.8936 | -50.621 | -1.6 | -1370.2222 | 0.48659
3084 | 3084 | 3485.714 | 157.143 | 361.611 | 40.8936 | -47.325 | -1.6 | -1370.6667 | 0.48643
3085 | 3085 | 3483.517 | 156.044 | 359.971 | 40.7854 | -47.883 | -1.6 | -1371.1111 | 0.48626
3086 | 3086 | 3482.418 | 153.847 | 358.675 | 40.9656 | -50.981 | -1.6 | -1371.5556 | 0.48609
3087 | 3087 | 3482.418 | 153.847 | 358.315 | 40.8936 | -50.621 | -1.6 | -1372 | 0.48593
3088 | 3088 | 3482.418 | 152.748 | 357.396 | 40.9296 | -51.9 | -1.6 | -1372.4444 | 0.48576
3089 | 3089 | 3482.418 | 153.847 | 358.135 | 40.8576 | -50.441 | -1.6 | -1372.8889 | 0.4856
3090 | 3090 | 3483.517 | 156.044 | 361.052 | 41.0016 | -48.964 | -1.6 | -1373.3333 | 0.48543
3091 | 3091 | 3482.418 | 153.847 | 357.954 | 40.8214 | -50.26 | -1.6 | -1373.7778 | 0.48526
3092 | 3092 | 3482.418 | 153.847 | 358.315 | 40.8936 | -50.621 | -1.6 | -1374.2222 | 0.4851
3093 | 3093 | 3482.418 | 154.945 | 359.233 | 40.8576 | -49.343 | -1.6 | -1374.6667 | 0.48493
3094 | 3094 | 3483.517 | 154.946 | 359.414 | 40.8936 | -49.522 | -1.6 | -1375.1111 | 0.48476
3095 | 3095 | 3481.319 | 153.846 | 358.134 | 40.8576 | -50.442 | -1.6 | -1375.5556 | 0.4846
3096 | 3096 | 3482.418 | 153.847 | 358.315 | 40.8936 | -50.621 | -1.6 | -1376 | 0.48443
3097 | 3097 | 3482.418 | 156.044 | 360.512 | 40.8936 | -48.424 | -1.6 | -1376.4444 | 0.48426
3098 | 3098 | 3481.319 | 154.945 | 360.313 | 41.0736 | -50.423 | -1.6 | -1376.8889 | 0.4841
3099 | 3099 | 3481.319 | 153.846 | 358.314 | 40.8936 | -50.622 | -1.6 | -1377.3333 | 0.48393
3100 | 3100 | 3481.319 | 151.649 | 357.017 | 41.0736 | -53.719 | -1.6 | -1377.7778 | 0.48376
3101 | 3101 | 3481.319 | 153.846 | 358.134 | 40.8576 | -50.442 | -1.6 | -1378.2222 | 0.4836
3102 | 3102 | 3479.121 | 152.747 | 356.854 | 40.8214 | -51.36 | -1.6 | -1378.6667 | 0.48343
3103 | 3103 | 3481.319 | 154.945 | 359.233 | 40.8576 | -49.343 | -1.6 | -1379.1111 | 0.48326
3104 | 3104 | 3481.319 | 154.945 | 359.413 | 40.8936 | -49.523 | -1.6 | -1379.5556 | 0.4831
3105 | 3105 | 3481.319 | 153.846 | 359.034 | 41.0376 | -51.342 | -1.6 | -1380 | 0.48293
3106 | 3106 | 3481.319 | 153.846 | 358.494 | 40.9296 | -50.802 | -1.6 | -1380.4444 | 0.48276
3107 | 3107 | 3480.22 | 153.846 | 358.314 | 40.8936 | -50.622 | -1.6 | -1380.8889 | 0.4826
3108 | 3108 | 3481.319 | 154.945 | 359.052 | 40.8214 | -49.162 | -1.6 | -1381.3333 | 0.48243
3109 | 3109 | 3480.22 | 153.846 | 357.953 | 40.8214 | -50.261 | -1.6 | -1381.7778 | 0.48226
3110 | 3110 | 3483.517 | 159.341 | 364.529 | 41.0376 | -45.847 | -1.6 | -1382.2222 | 0.4821
3111 | 3111 | 3480.22 | 154.945 | 359.593 | 40.9296 | -49.703 | -1.6 | -1382.6667 | 0.48193
3112 | 3112 | 3479.121 | 152.747 | 357.575 | 40.9656 | -52.081 | -1.6 | -1383.1111 | 0.48177
3113 | 3113 | 3479.121 | 153.846 | 359.034 | 41.0376 | -51.342 | -1.6 | -1383.5556 | 0.4816
3114 | 3114 | 3480.22 | 154.945 | 359.593 | 40.9296 | -49.703 | -1.6 | -1384 | 0.48143
3115 | 3115 | 3480.22 | 154.945 | 359.233 | 40.8576 | -49.343 | -1.6 | -1384.4444 | 0.48127
3116 | 3116 | 3479.121 | 152.747 | 357.215 | 40.8936 | -51.721 | -1.6 | -1384.8889 | 0.4811
3117 | 3117 | 3476.923 | 149.45 | 353.738 | 40.8576 | -54.838 | -1.6 | -1385.3333 | 0.48093
3118 | 3118 | 3479.121 | 153.846 | 358.494 | 40.9296 | -50.802 | -1.6 | -1385.7778 | 0.48077
3119 | 3119 | 3478.022 | 153.846 | 358.494 | 40.9296 | -50.802 | -1.6 | -1386.2222 | 0.4806
3120 | 3120 | 3479.121 | 153.846 | 358.314 | 40.8936 | -50.622 | -1.6 | -1386.6667 | 0.48043
3121 | 3121 | 3479.121 | 154.945 | 359.773 | 40.9656 | -49.883 | -1.6 | -1387.1111 | 0.48027
3122 | 3122 | 3478.022 | 151.648 | 356.656 | 41.0016 | -53.36 | -1.6 | -1387.5556 | 0.4801
3123 | 3123 | 3479.121 | 152.747 | 357.215 | 40.8936 | -51.721 | -1.6 | -1388 | 0.47993
3124 | 3124 | 3480.22 | 156.044 | 360.692 | 40.9296 | -48.604 | -1.6 | -1388.4444 | 0.47977
3125 | 3125 | 3476.923 | 152.747 | 357.935 | 41.0376 | -52.441 | -1.6 | -1388.8889 | 0.4796
3126 | 3126 | 3478.022 | 153.846 | 358.494 | 40.9296 | -50.802 | -1.6 | -1389.3333 | 0.47943
3127 | 3127 | 3476.923 | 152.747 | 357.215 | 40.8936 | -51.721 | -1.6 | -1389.7778 | 0.47927
3128 | 3128 | 3478.022 | 154.945 | 359.593 | 40.9296 | -49.703 | -1.6 | -1390.2222 | 0.4791
3129 | 3129 | 3478.022 | 153.846 | 358.134 | 40.8576 | -50.442 | -1.6 | -1390.6667 | 0.47893
3130 | 3130 | 3479.121 | 154.945 | 359.233 | 40.8576 | -49.343 | -1.6 | -1391.1111 | 0.47877
3131 | 3131 | 3479.121 | 154.945 | 359.593 | 40.9296 | -49.703 | -1.6 | -1391.5556 | 0.4786
3132 | 3132 | 3476.923 | 154.945 | 359.233 | 40.8576 | -49.343 | -1.6 | -1392 | 0.47843
3133 | 3133 | 3476.923 | 152.747 | 357.215 | 40.8936 | -51.721 | -1.6 | -1392.4444 | 0.47827
3134 | 3134 | 3476.923 | 153.846 | 358.674 | 40.9656 | -50.982 | -1.6 | -1392.8889 | 0.4781
3135 | 3135 | 3476.923 | 153.846 | 358.854 | 41.0016 | -51.162 | -1.6 | -1393.3333 | 0.47794
3136 | 3136 | 3478.022 | 156.044 | 360.332 | 40.8576 | -48.244 | -1.6 | -1393.7778 | 0.47777
3137 | 3137 | 3476.923 | 153.846 | 359.034 | 41.0376 | -51.342 | -1.6 | -1394.2222 | 0.4776
3138 | 3138 | 3474.726 | 154.946 | 360.495 | 41.1098 | -50.603 | -1.6 | -1394.6667 | 0.47744
3139 | 3139 | 3475.824 | 153.846 | 358.314 | 40.8936 | -50.622 | -1.6 | -1395.1111 | 0.47727
3140 | 3140 | 3476.923 | 153.846 | 358.314 | 40.8936 | -50.622 | -1.6 | -1395.5556 | 0.4771
3141 | 3141 | 3475.824 | 153.846 | 357.773 | 40.7854 | -50.081 | -1.6 | -1396 | 0.47694
3142 | 3142 | 3476.923 | 156.044 | 361.052 | 41.0016 | -48.964 | -1.6 | -1396.4444 | 0.47677
3143 | 3143 | 3476.923 | 157.143 | 361.791 | 40.9296 | -47.505 | -1.6 | -1396.8889 | 0.4766
3144 | 3144 | 3475.824 | 156.044 | 360.151 | 40.8214 | -48.063 | -1.6 | -1397.3333 | 0.47644
3145 | 3145 | 3473.626 | 151.648 | 356.836 | 41.0376 | -53.54 | -1.6 | -1397.7778 | 0.47627
3146 | 3146 | 3473.626 | 149.45 | 353.738 | 40.8576 | -54.838 | -1.6 | -1398.2222 | 0.4761
3147 | 3147 | 3476.923 | 154.945 | 359.593 | 40.9296 | -49.703 | -1.6 | -1398.6667 | 0.47594
3148 | 3148 | 3475.824 | 154.945 | 359.052 | 40.8214 | -49.162 | -1.6 | -1399.1111 | 0.47577
3149 | 3149 | 3475.824 | 156.044 | 360.692 | 40.9296 | -48.604 | -1.6 | -1399.5556 | 0.4756
3150 | 3150 | 3474.726 | 153.847 | 358.495 | 40.9296 | -50.801 | -1.6 | -1400 | 0.47544
3151 | 3151 | 3474.726 | 154.946 | 359.053 | 40.8214 | -49.161 | -1.6 | -1400.4444 | 0.47527
3152 | 3152 | 3475.824 | 156.044 | 361.052 | 41.0016 | -48.964 | -1.6 | -1400.8889 | 0.4751
3153 | 3153 | 3474.726 | 156.044 | 361.593 | 41.1098 | -49.505 | -1.6 | -1401.3333 | 0.47494
3154 | 3154 | 3475.824 | 157.142 | 361.97 | 40.9656 | -47.686 | -1.6 | -1401.7778 | 0.47477
3155 | 3155 | 3474.726 | 154.946 | 359.954 | 41.0016 | -50.062 | -1.6 | -1402.2222 | 0.4746
3156 | 3156 | 3474.726 | 156.044 | 360.692 | 40.9296 | -48.604 | -1.6 | -1402.6667 | 0.47444
3157 | 3157 | 3474.726 | 154.946 | 360.134 | 41.0376 | -50.242 | -1.6 | -1403.1111 | 0.47427
3158 | 3158 | 3474.726 | 154.946 | 359.954 | 41.0016 | -50.062 | -1.6 | -1403.5556 | 0.4741
3159 | 3159 | 3474.726 | 156.044 | 361.052 | 41.0016 | -48.964 | -1.6 | -1404 | 0.47394
3160 | 3160 | 3473.626 | 154.944 | 359.232 | 40.8576 | -49.344 | -1.6 | -1404.4444 | 0.47377
3161 | 3161 | 3472.527 | 153.845 | 358.673 | 40.9656 | -50.983 | -1.6 | -1404.8889 | 0.47361
3162 | 3162 | 3473.626 | 156.043 | 360.691 | 40.9296 | -48.605 | -1.6 | -1405.3333 | 0.47344
3163 | 3163 | 3474.726 | 157.143 | 361.791 | 40.9296 | -47.505 | -1.6 | -1405.7778 | 0.47327
3164 | 3164 | 3474.726 | 156.044 | 360.692 | 40.9296 | -48.604 | -1.6 | -1406.2222 | 0.47311
3165 | 3165 | 3473.626 | 156.043 | 361.592 | 41.1098 | -49.506 | -1.6 | -1406.6667 | 0.47294
3166 | 3166 | 3471.428 | 152.746 | 357.394 | 40.9296 | -51.902 | -1.6 | -1407.1111 | 0.47277
3167 | 3167 | 3473.626 | 153.846 | 359.034 | 41.0376 | -51.342 | -1.6 | -1407.5556 | 0.47261
3168 | 3168 | 3474.726 | 156.044 | 361.052 | 41.0016 | -48.964 | -1.6 | -1408 | 0.47244
3169 | 3169 | 3472.527 | 154.944 | 359.952 | 41.0016 | -50.064 | -1.6 | -1408.4444 | 0.47227
3170 | 3170 | 3474.726 | 157.143 | 361.25 | 40.8214 | -46.964 | -1.6 | -1408.8889 | 0.47211
3171 | 3171 | 3471.428 | 152.746 | 357.214 | 40.8936 | -51.722 | -1.6 | -1409.3333 | 0.47194
3172 | 3172 | 3472.527 | 153.845 | 358.673 | 40.9656 | -50.983 | -1.6 | -1409.7778 | 0.47177
3173 | 3173 | 3472.527 | 153.845 | 358.853 | 41.0016 | -51.163 | -1.6 | -1410.2222 | 0.47161
3174 | 3174 | 3473.626 | 154.944 | 359.772 | 40.9656 | -49.884 | -1.6 | -1410.6667 | 0.47144
3175 | 3175 | 3472.527 | 154.944 | 359.952 | 41.0016 | -50.064 | -1.6 | -1411.1111 | 0.47127
3176 | 3176 | 3472.527 | 156.044 | 360.512 | 40.8936 | -48.424 | -1.6 | -1411.5556 | 0.47111
3177 | 3177 | 3471.428 | 153.845 | 358.133 | 40.8576 | -50.443 | -1.6 | -1412 | 0.47094
3178 | 3178 | 3472.527 | 154.944 | 359.412 | 40.8936 | -49.524 | -1.6 | -1412.4444 | 0.47077
3179 | 3179 | 3472.527 | 156.044 | 361.232 | 41.0376 | -49.144 | -1.6 | -1412.8889 | 0.47061
3180 | 3180 | 3470.33 | 153.847 | 358.855 | 41.0016 | -51.161 | -1.6 | -1413.3333 | 0.47044
3181 | 3181 | 3471.428 | 154.945 | 359.953 | 41.0016 | -50.063 | -1.6 | -1413.7778 | 0.47027
3182 | 3182 | 3471.428 | 154.945 | 359.593 | 40.9296 | -49.703 | -1.6 | -1414.2222 | 0.47011
3183 | 3183 | 3471.428 | 154.945 | 360.133 | 41.0376 | -50.243 | -1.6 | -1414.6667 | 0.46994
3184 | 3184 | 3471.428 | 154.945 | 359.953 | 41.0016 | -50.063 | -1.6 | -1415.1111 | 0.46978
3185 | 3185 | 3472.527 | 156.044 | 360.872 | 40.9656 | -48.784 | -1.6 | -1415.5556 | 0.46961
3186 | 3186 | 3471.428 | 154.945 | 359.233 | 40.8576 | -49.343 | -1.6 | -1416 | 0.46944
3187 | 3187 | 3471.428 | 153.845 | 359.033 | 41.0376 | -51.343 | -1.6 | -1416.4444 | 0.46928
3188 | 3188 | 3470.33 | 154.945 | 359.773 | 40.9656 | -49.883 | -1.6 | -1416.8889 | 0.46911
3189 | 3189 | 3470.33 | 153.847 | 358.495 | 40.9296 | -50.801 | -1.6 | -1417.3333 | 0.46894
3190 | 3190 | 3469.231 | 154.945 | 359.413 | 40.8936 | -49.523 | -1.6 | -1417.7778 | 0.46878
3191 | 3191 | 3469.231 | 152.748 | 357.576 | 40.9656 | -52.08 | -1.6 | -1418.2222 | 0.46861
3192 | 3192 | 3469.231 | 152.748 | 357.216 | 40.8936 | -51.72 | -1.6 | -1418.6667 | 0.46844
3193 | 3193 | 3471.428 | 156.043 | 360.691 | 40.9296 | -48.605 | -1.6 | -1419.1111 | 0.46828
3194 | 3194 | 3469.231 | 153.846 | 359.395 | 41.1098 | -51.703 | -1.6 | -1419.5556 | 0.46811
3195 | 3195 | 3470.33 | 157.143 | 362.151 | 41.0016 | -47.865 | -1.6 | -1420 | 0.46794
3196 | 3196 | 3469.231 | 154.945 | 359.233 | 40.8576 | -49.343 | -1.6 | -1420.4444 | 0.46778
3197 | 3197 | 3471.428 | 157.142 | 362.691 | 41.1098 | -48.407 | -1.6 | -1420.8889 | 0.46761
3198 | 3198 | 3469.231 | 154.945 | 360.494 | 41.1098 | -50.604 | -1.6 | -1421.3333 | 0.46744
3199 | 3199 | 3472.527 | 160.439 | 364.907 | 40.8936 | -44.029 | -1.6 | -1421.7778 | 0.46728
3200 | 3200 | 3468.132 | 151.649 | 356.297 | 40.9296 | -52.999 | -1.6 | -1422.2222 | 0.46711
3201 | 3201 | 3470.33 | 157.143 | 361.791 | 40.9296 | -47.505 | -1.6 | -1422.6667 | 0.46694
3202 | 3202 | 3467.033 | 153.846 | 359.034 | 41.0376 | -51.342 | -1.6 | -1423.1111 | 0.46678
3203 | 3203 | 3469.231 | 153.846 | 359.214 | 41.0736 | -51.522 | -1.6 | -1423.5556 | 0.46661
3204 | 3204 | 3469.231 | 156.044 | 361.052 | 41.0016 | -48.964 | -1.6 | -1424 | 0.46644
3205 | 3205 | 3469.231 | 154.945 | 359.953 | 41.0016 | -50.063 | -1.6 | -1424.4444 | 0.46628
3206 | 3206 | 3468.132 | 152.747 | 357.575 | 40.9656 | -52.081 | -1.6 | -1424.8889 | 0.46611
3207 | 3207 | 3468.132 | 154.945 | 359.593 | 40.9296 | -49.703 | -1.6 | -1425.3333 | 0.46595
3208 | 3208 | 3468.132 | 154.945 | 359.593 | 40.9296 | -49.703 | -1.6 | -1425.7778 | 0.46578
3209 | 3209 | 3467.033 | 152.747 | 357.935 | 41.0376 | -52.441 | -1.6 | -1426.2222 | 0.46561
3210 | 3210 | 3468.132 | 154.945 | 359.953 | 41.0016 | -50.063 | -1.6 | -1426.6667 | 0.46545
3211 | 3211 | 3467.033 | 153.846 | 358.674 | 40.9656 | -50.982 | -1.6 | -1427.1111 | 0.46528
3212 | 3212 | 3467.033 | 153.846 | 358.854 | 41.0016 | -51.162 | -1.6 | -1427.5556 | 0.46511
3213 | 3213 | 3467.033 | 154.945 | 359.953 | 41.0016 | -50.063 | -1.6 | -1428 | 0.46495
3214 | 3214 | 3469.231 | 158.242 | 363.61 | 41.0736 | -47.126 | -1.6 | -1428.4444 | 0.46478
3215 | 3215 | 3469.231 | 157.143 | 361.791 | 40.9296 | -47.505 | -1.6 | -1428.8889 | 0.46461
3216 | 3216 | 3468.132 | 156.044 | 360.872 | 40.9656 | -48.784 | -1.6 | -1429.3333 | 0.46445
3217 | 3217 | 3467.033 | 153.846 | 358.674 | 40.9656 | -50.982 | -1.6 | -1429.7778 | 0.46428
3218 | 3218 | 3467.033 | 156.044 | 360.872 | 40.9656 | -48.784 | -1.6 | -1430.2222 | 0.46411
3219 | 3219 | 3465.934 | 153.846 | 358.494 | 40.9296 | -50.802 | -1.6 | -1430.6667 | 0.46395
3220 | 3220 | 3467.033 | 154.945 | 359.953 | 41.0016 | -50.063 | -1.6 | -1431.1111 | 0.46378
3221 | 3221 | 3465.934 | 156.044 | 361.773 | 41.1458 | -49.685 | -1.6 | -1431.5556 | 0.46361
3222 | 3222 | 3468.132 | 156.044 | 360.872 | 40.9656 | -48.784 | -1.6 | -1432 | 0.46345
3223 | 3223 | 3465.934 | 154.945 | 359.953 | 41.0016 | -50.063 | -1.6 | -1432.4444 | 0.46328
3224 | 3224 | 3465.934 | 153.846 | 358.854 | 41.0016 | -51.162 | -1.6 | -1432.8889 | 0.46311
3225 | 3225 | 3467.033 | 154.945 | 359.953 | 41.0016 | -50.063 | -1.6 | -1433.3333 | 0.46295
3226 | 3226 | 3465.934 | 153.846 | 359.214 | 41.0736 | -51.522 | -1.6 | -1433.7778 | 0.46278
3227 | 3227 | 3465.934 | 156.044 | 361.232 | 41.0376 | -49.144 | -1.6 | -1434.2222 | 0.46261
3228 | 3228 | 3467.033 | 154.945 | 359.953 | 41.0016 | -50.063 | -1.6 | -1434.6667 | 0.46245
3229 | 3229 | 3465.934 | 156.044 | 361.232 | 41.0376 | -49.144 | -1.6 | -1435.1111 | 0.46228
3230 | 3230 | 3465.934 | 154.945 | 360.133 | 41.0376 | -50.243 | -1.6 | -1435.5556 | 0.46211
3231 | 3231 | 3464.835 | 153.846 | 358.854 | 41.0016 | -51.162 | -1.6 | -1436 | 0.46195
3232 | 3232 | 3464.835 | 154.945 | 360.133 | 41.0376 | -50.243 | -1.6 | -1436.4444 | 0.46178
3233 | 3233 | 3465.934 | 156.044 | 360.512 | 40.8936 | -48.424 | -1.6 | -1436.8889 | 0.46162
3234 | 3234 | 3463.736 | 152.747 | 357.935 | 41.0376 | -52.441 | -1.6 | -1437.3333 | 0.46145
3235 | 3235 | 3463.736 | 152.747 | 357.035 | 40.8576 | -51.541 | -1.6 | -1437.7778 | 0.46128
3236 | 3236 | 3465.934 | 156.044 | 361.052 | 41.0016 | -48.964 | -1.6 | -1438.2222 | 0.46112
3237 | 3237 | 3464.835 | 153.846 | 358.854 | 41.0016 | -51.162 | -1.6 | -1438.6667 | 0.46095
3238 | 3238 | 3464.835 | 154.945 | 359.773 | 40.9656 | -49.883 | -1.6 | -1439.1111 | 0.46078
3239 | 3239 | 3464.835 | 156.044 | 360.512 | 40.8936 | -48.424 | -1.6 | -1439.5556 | 0.46062
3240 | 3240 | 3463.736 | 156.044 | 360.512 | 40.8936 | -48.424 | -1.6 | -1440 | 0.46045
3241 | 3241 | 3462.638 | 153.847 | 358.675 | 40.9656 | -50.981 | -1.6 | -1440.4444 | 0.46028
3242 | 3242 | 3463.736 | 157.142 | 361.61 | 40.8936 | -47.326 | -1.6 | -1440.8889 | 0.46012
3243 | 3243 | 3464.835 | 156.044 | 361.052 | 41.0016 | -48.964 | -1.6 | -1441.3333 | 0.45995
3244 | 3244 | 3463.736 | 154.945 | 359.773 | 40.9656 | -49.883 | -1.6 | -1441.7778 | 0.45978
3245 | 3245 | 3463.736 | 154.945 | 359.953 | 41.0016 | -50.063 | -1.6 | -1442.2222 | 0.45962
3246 | 3246 | 3463.736 | 156.044 | 360.872 | 40.9656 | -48.784 | -1.6 | -1442.6667 | 0.45945
3247 | 3247 | 3462.638 | 154.946 | 359.594 | 40.9296 | -49.702 | -1.6 | -1443.1111 | 0.45928
3248 | 3248 | 3461.539 | 153.847 | 359.396 | 41.1098 | -51.702 | -1.6 | -1443.5556 | 0.45912
3249 | 3249 | 3461.539 | 152.748 | 358.116 | 41.0736 | -52.62 | -1.6 | -1444 | 0.45895
3250 | 3250 | 3463.736 | 154.945 | 360.313 | 41.0736 | -50.423 | -1.6 | -1444.4444 | 0.45878
3251 | 3251 | 3462.638 | 154.946 | 359.774 | 40.9656 | -49.882 | -1.6 | -1444.8889 | 0.45862
3252 | 3252 | 3462.638 | 154.946 | 359.954 | 41.0016 | -50.062 | -1.6 | -1445.3333 | 0.45845
3253 | 3253 | 3463.736 | 157.142 | 362.33 | 41.0376 | -48.046 | -1.6 | -1445.7778 | 0.45828
3254 | 3254 | 3463.736 | 156.044 | 361.232 | 41.0376 | -49.144 | -1.6 | -1446.2222 | 0.45812
3255 | 3255 | 3462.638 | 153.847 | 359.035 | 41.0376 | -51.341 | -1.6 | -1446.6667 | 0.45795
3256 | 3256 | 3460.439 | 154.944 | 360.132 | 41.0376 | -50.244 | -1.6 | -1447.1111 | 0.45779
3257 | 3257 | 3463.736 | 153.846 | 358.494 | 40.9296 | -50.802 | -1.6 | -1447.5556 | 0.45762
3258 | 3258 | 3461.539 | 154.945 | 359.953 | 41.0016 | -50.063 | -1.6 | -1448 | 0.45745
3259 | 3259 | 3461.539 | 154.945 | 359.773 | 40.9656 | -49.883 | -1.6 | -1448.4444 | 0.45729
3260 | 3260 | 3461.539 | 156.044 | 360.872 | 40.9656 | -48.784 | -1.6 | -1448.8889 | 0.45712
3261 | 3261 | 3461.539 | 156.044 | 360.872 | 40.9656 | -48.784 | -1.6 | -1449.3333 | 0.45695
3262 | 3262 | 3461.539 | 156.044 | 361.232 | 41.0376 | -49.144 | -1.6 | -1449.7778 | 0.45679
3263 | 3263 | 3459.341 | 152.747 | 357.035 | 40.8576 | -51.541 | -1.6 | -1450.2222 | 0.45662
3264 | 3264 | 3460.439 | 157.142 | 362.15 | 41.0016 | -47.866 | -1.6 | -1450.6667 | 0.45645
3265 | 3265 | 3459.341 | 152.747 | 357.575 | 40.9656 | -52.081 | -1.6 | -1451.1111 | 0.45629
3266 | 3266 | 3460.439 | 153.845 | 359.394 | 41.1098 | -51.704 | -1.6 | -1451.5556 | 0.45612
3267 | 3267 | 3460.439 | 154.944 | 359.952 | 41.0016 | -50.064 | -1.6 | -1452 | 0.45595
3268 | 3268 | 3460.439 | 153.845 | 358.313 | 40.8936 | -50.623 | -1.6 | -1452.4444 | 0.45579
3269 | 3269 | 3461.539 | 156.044 | 360.872 | 40.9656 | -48.784 | -1.6 | -1452.8889 | 0.45562
3270 | 3270 | 3460.439 | 154.944 | 360.312 | 41.0736 | -50.424 | -1.6 | -1453.3333 | 0.45545
3271 | 3271 | 3459.341 | 157.143 | 361.431 | 40.8576 | -47.145 | -1.6 | -1453.7778 | 0.45529
3272 | 3272 | 3460.439 | 156.043 | 361.231 | 41.0376 | -49.145 | -1.6 | -1454.2222 | 0.45512
3273 | 3273 | 3461.539 | 157.143 | 362.692 | 41.1098 | -48.406 | -1.6 | -1454.6667 | 0.45495
3274 | 3274 | 3459.341 | 153.846 | 359.214 | 41.0736 | -51.522 | -1.6 | -1455.1111 | 0.45479
3275 | 3275 | 3459.341 | 153.846 | 358.674 | 40.9656 | -50.982 | -1.6 | -1455.5556 | 0.45462
3276 | 3276 | 3460.439 | 154.944 | 360.132 | 41.0376 | -50.244 | -1.6 | -1456 | 0.45445
3277 | 3277 | 3458.242 | 152.747 | 357.755 | 41.0016 | -52.261 | -1.6 | -1456.4444 | 0.45429
3278 | 3278 | 3458.242 | 153.846 | 358.314 | 40.8936 | -50.622 | -1.6 | -1456.8889 | 0.45412
3279 | 3279 | 3460.439 | 156.043 | 361.231 | 41.0376 | -49.145 | -1.6 | -1457.3333 | 0.45396
3280 | 3280 | 3458.242 | 153.846 | 359.214 | 41.0736 | -51.522 | -1.6 | -1457.7778 | 0.45379
3281 | 3281 | 3458.242 | 154.945 | 360.133 | 41.0376 | -50.243 | -1.6 | -1458.2222 | 0.45362
3282 | 3282 | 3458.242 | 153.846 | 359.034 | 41.0376 | -51.342 | -1.6 | -1458.6667 | 0.45346
3283 | 3283 | 3459.341 | 156.044 | 360.872 | 40.9656 | -48.784 | -1.6 | -1459.1111 | 0.45329
3284 | 3284 | 3459.341 | 154.945 | 359.953 | 41.0016 | -50.063 | -1.6 | -1459.5556 | 0.45312
3285 | 3285 | 3457.143 | 153.846 | 359.214 | 41.0736 | -51.522 | -1.6 | -1460 | 0.45296
3286 | 3286 | 3454.945 | 152.747 | 357.215 | 40.8936 | -51.721 | -1.6 | -1460.4444 | 0.45279
3287 | 3287 | 3458.242 | 153.846 | 358.854 | 41.0016 | -51.162 | -1.6 | -1460.8889 | 0.45262
3288 | 3288 | 3458.242 | 156.044 | 361.052 | 41.0016 | -48.964 | -1.6 | -1461.3333 | 0.45246
3289 | 3289 | 3458.242 | 153.846 | 359.034 | 41.0376 | -51.342 | -1.6 | -1461.7778 | 0.45229
3290 | 3290 | 3458.242 | 156.044 | 360.872 | 40.9656 | -48.784 | -1.6 | -1462.2222 | 0.45212
3291 | 3291 | 3459.341 | 156.044 | 361.412 | 41.0736 | -49.324 | -1.6 | -1462.6667 | 0.45196
3292 | 3292 | 3458.242 | 156.044 | 360.872 | 40.9656 | -48.784 | -1.6 | -1463.1111 | 0.45179
3293 | 3293 | 3457.143 | 153.846 | 359.395 | 41.1098 | -51.703 | -1.6 | -1463.5556 | 0.45162
3294 | 3294 | 3459.341 | 158.242 | 363.07 | 40.9656 | -46.586 | -1.6 | -1464 | 0.45146
3295 | 3295 | 3457.143 | 157.143 | 362.331 | 41.0376 | -48.045 | -1.6 | -1464.4444 | 0.45129
3296 | 3296 | 3456.044 | 156.044 | 361.052 | 41.0016 | -48.964 | -1.6 | -1464.8889 | 0.45112
3297 | 3297 | 3456.044 | 156.044 | 361.052 | 41.0016 | -48.964 | -1.6 | -1465.3333 | 0.45096
3298 | 3298 | 3459.341 | 157.143 | 361.611 | 40.8936 | -47.325 | -1.6 | -1465.7778 | 0.45079
3299 | 3299 | 3457.143 | 154.945 | 360.133 | 41.0376 | -50.243 | -1.6 | -1466.2222 | 0.45062
3300 | 3300 | 3456.044 | 153.846 | 358.854 | 41.0016 | -51.162 | -1.6 | -1466.6667 | 0.45046
3301 | 3301 | 3457.143 | 154.945 | 359.593 | 40.9296 | -49.703 | -1.6 | -1467.1111 | 0.45029
3302 | 3302 | 3457.143 | 156.044 | 361.412 | 41.0736 | -49.324 | -1.6 | -1467.5556 | 0.45012
3303 | 3303 | 3456.044 | 153.846 | 359.034 | 41.0376 | -51.342 | -1.6 | -1468 | 0.44996
3304 | 3304 | 3456.044 | 153.846 | 358.854 | 41.0016 | -51.162 | -1.6 | -1468.4444 | 0.44979
3305 | 3305 | 3457.143 | 156.044 | 360.872 | 40.9656 | -48.784 | -1.6 | -1468.8889 | 0.44963
3306 | 3306 | 3457.143 | 156.044 | 361.232 | 41.0376 | -49.144 | -1.6 | -1469.3333 | 0.44946
3307 | 3307 | 3456.044 | 154.945 | 360.494 | 41.1098 | -50.604 | -1.6 | -1469.7778 | 0.44929
3308 | 3308 | 3456.044 | 154.945 | 359.773 | 40.9656 | -49.883 | -1.6 | -1470.2222 | 0.44913
3309 | 3309 | 3453.846 | 152.747 | 357.935 | 41.0376 | -52.441 | -1.6 | -1470.6667 | 0.44896
3310 | 3310 | 3453.846 | 152.747 | 358.836 | 41.2178 | -53.342 | -1.6 | -1471.1111 | 0.44879
3311 | 3311 | 3454.945 | 153.846 | 358.674 | 40.9656 | -50.982 | -1.6 | -1471.5556 | 0.44863
3312 | 3312 | 3456.044 | 153.846 | 358.314 | 40.8936 | -50.622 | -1.6 | -1472 | 0.44846
3313 | 3313 | 3456.044 | 157.143 | 362.692 | 41.1098 | -48.406 | -1.6 | -1472.4444 | 0.44829
3314 | 3314 | 3453.846 | 153.846 | 358.674 | 40.9656 | -50.982 | -1.6 | -1472.8889 | 0.44813
3315 | 3315 | 3453.846 | 152.747 | 357.395 | 40.9296 | -51.901 | -1.6 | -1473.3333 | 0.44796
3316 | 3316 | 3454.945 | 153.846 | 358.494 | 40.9296 | -50.802 | -1.6 | -1473.7778 | 0.44779
3317 | 3317 | 3454.945 | 154.945 | 360.133 | 41.0376 | -50.243 | -1.6 | -1474.2222 | 0.44763
3318 | 3318 | 3456.044 | 156.044 | 361.412 | 41.0736 | -49.324 | -1.6 | -1474.6667 | 0.44746
3319 | 3319 | 3453.846 | 154.945 | 360.313 | 41.0736 | -50.423 | -1.6 | -1475.1111 | 0.44729
3320 | 3320 | 3453.846 | 153.846 | 359.034 | 41.0376 | -51.342 | -1.6 | -1475.5556 | 0.44713
3321 | 3321 | 3454.945 | 156.044 | 360.332 | 40.8576 | -48.244 | -1.6 | -1476 | 0.44696
3322 | 3322 | 3452.747 | 153.846 | 358.674 | 40.9656 | -50.982 | -1.6 | -1476.4444 | 0.44679
3323 | 3323 | 3454.945 | 157.143 | 362.331 | 41.0376 | -48.045 | -1.6 | -1476.8889 | 0.44663
3324 | 3324 | 3452.747 | 152.747 | 358.296 | 41.1098 | -52.802 | -1.6 | -1477.3333 | 0.44646
3325 | 3325 | 3449.451 | 150.55 | 355.378 | 40.9656 | -54.278 | -1.6 | -1477.7778 | 0.44629
3326 | 3326 | 3452.747 | 152.747 | 357.575 | 40.9656 | -52.081 | -1.6 | -1478.2222 | 0.44613
3327 | 3327 | 3453.846 | 153.846 | 359.395 | 41.1098 | -51.703 | -1.6 | -1478.6667 | 0.44596
3328 | 3328 | 3452.747 | 153.846 | 358.854 | 41.0016 | -51.162 | -1.6 | -1479.1111 | 0.4458
3329 | 3329 | 3453.846 | 154.945 | 359.953 | 41.0016 | -50.063 | -1.6 | -1479.5556 | 0.44563
3330 | 3330 | 3453.846 | 153.846 | 358.854 | 41.0016 | -51.162 | -1.6 | -1480 | 0.44546
3331 | 3331 | 3452.747 | 154.945 | 360.133 | 41.0376 | -50.243 | -1.6 | -1480.4444 | 0.4453
3332 | 3332 | 3451.648 | 152.747 | 357.935 | 41.0376 | -52.441 | -1.6 | -1480.8889 | 0.44513
3333 | 3333 | 3449.451 | 150.55 | 355.918 | 41.0736 | -54.818 | -1.6 | -1481.3333 | 0.44496
3334 | 3334 | 3453.846 | 152.747 | 357.755 | 41.0016 | -52.261 | -1.6 | -1481.7778 | 0.4448
3335 | 3335 | 3454.945 | 159.341 | 364.709 | 41.0736 | -46.027 | -1.6 | -1482.2222 | 0.44463
3336 | 3336 | 3452.747 | 153.846 | 358.854 | 41.0016 | -51.162 | -1.6 | -1482.6667 | 0.44446
3337 | 3337 | 3451.648 | 153.846 | 359.034 | 41.0376 | -51.342 | -1.6 | -1483.1111 | 0.4443
3338 | 3338 | 3451.648 | 152.747 | 357.755 | 41.0016 | -52.261 | -1.6 | -1483.5556 | 0.44413
3339 | 3339 | 3451.648 | 153.846 | 359.214 | 41.0736 | -51.522 | -1.6 | -1484 | 0.44396
3340 | 3340 | 3451.648 | 153.846 | 358.854 | 41.0016 | -51.162 | -1.6 | -1484.4444 | 0.4438
3341 | 3341 | 3451.648 | 153.846 | 359.214 | 41.0736 | -51.522 | -1.6 | -1484.8889 | 0.44363
3342 | 3342 | 3452.747 | 154.945 | 359.593 | 40.9296 | -49.703 | -1.6 | -1485.3333 | 0.44346
3343 | 3343 | 3453.846 | 158.242 | 363.25 | 41.0016 | -46.766 | -1.6 | -1485.7778 | 0.4433
3344 | 3344 | 3450.55 | 152.748 | 357.936 | 41.0376 | -52.44 | -1.6 | -1486.2222 | 0.44313
3345 | 3345 | 3450.55 | 153.847 | 359.396 | 41.1098 | -51.702 | -1.6 | -1486.6667 | 0.44296
3346 | 3346 | 3450.55 | 153.847 | 359.215 | 41.0736 | -51.521 | -1.6 | -1487.1111 | 0.4428
3347 | 3347 | 3451.648 | 154.945 | 359.413 | 40.8936 | -49.523 | -1.6 | -1487.5556 | 0.44263
3348 | 3348 | 3450.55 | 154.946 | 359.774 | 40.9656 | -49.882 | -1.6 | -1488 | 0.44246
3349 | 3349 | 3450.55 | 156.044 | 361.232 | 41.0376 | -49.144 | -1.6 | -1488.4444 | 0.4423
3350 | 3350 | 3448.352 | 150.55 | 355.558 | 41.0016 | -54.458 | -1.6 | -1488.8889 | 0.44213
3351 | 3351 | 3449.451 | 152.748 | 358.297 | 41.1098 | -52.801 | -1.6 | -1489.3333 | 0.44197
3352 | 3352 | 3450.55 | 153.847 | 359.215 | 41.0736 | -51.521 | -1.6 | -1489.7778 | 0.4418
3353 | 3353 | 3449.451 | 151.649 | 357.198 | 41.1098 | -53.9 | -1.6 | -1490.2222 | 0.44163
3354 | 3354 | 3450.55 | 153.847 | 358.855 | 41.0016 | -51.161 | -1.6 | -1490.6667 | 0.44147
3355 | 3355 | 3450.55 | 154.946 | 359.954 | 41.0016 | -50.062 | -1.6 | -1491.1111 | 0.4413
3356 | 3356 | 3450.55 | 154.946 | 360.495 | 41.1098 | -50.603 | -1.6 | -1491.5556 | 0.44113
3357 | 3357 | 3446.154 | 149.451 | 354.099 | 40.9296 | -55.197 | -1.6 | -1492 | 0.44097
3358 | 3358 | 3448.352 | 152.748 | 358.297 | 41.1098 | -52.801 | -1.6 | -1492.4444 | 0.4408
3359 | 3359 | 3448.352 | 153.846 | 359.034 | 41.0376 | -51.342 | -1.6 | -1492.8889 | 0.44063
3360 | 3360 | 3448.352 | 152.748 | 357.936 | 41.0376 | -52.44 | -1.6 | -1493.3333 | 0.44047
3361 | 3361 | 3448.352 | 152.748 | 358.116 | 41.0736 | -52.62 | -1.6 | -1493.7778 | 0.4403
3362 | 3362 | 3448.352 | 152.748 | 358.297 | 41.1098 | -52.801 | -1.6 | -1494.2222 | 0.44013
3363 | 3363 | 3449.451 | 156.044 | 361.412 | 41.0736 | -49.324 | -1.6 | -1494.6667 | 0.43997
3364 | 3364 | 3449.451 | 156.044 | 361.232 | 41.0376 | -49.144 | -1.6 | -1495.1111 | 0.4398
3365 | 3365 | 3449.451 | 157.143 | 361.791 | 40.9296 | -47.505 | -1.6 | -1495.5556 | 0.43963
3366 | 3366 | 3448.352 | 154.945 | 360.133 | 41.0376 | -50.243 | -1.6 | -1496 | 0.43947
3367 | 3367 | 3449.451 | 154.945 | 360.313 | 41.0736 | -50.423 | -1.6 | -1496.4444 | 0.4393
3368 | 3368 | 3448.352 | 156.044 | 360.692 | 40.9296 | -48.604 | -1.6 | -1496.8889 | 0.43913
3369 | 3369 | 3446.154 | 151.648 | 357.197 | 41.1098 | -53.901 | -1.6 | -1497.3333 | 0.43897
3370 | 3370 | 3447.253 | 153.846 | 359.395 | 41.1098 | -51.703 | -1.6 | -1497.7778 | 0.4388
3371 | 3371 | 3448.352 | 154.945 | 359.773 | 40.9656 | -49.883 | -1.6 | -1498.2222 | 0.43863
3372 | 3372 | 3447.253 | 154.945 | 360.494 | 41.1098 | -50.604 | -1.6 | -1498.6667 | 0.43847
3373 | 3373 | 3447.253 | 153.846 | 359.395 | 41.1098 | -51.703 | -1.6 | -1499.1111 | 0.4383
3374 | 3374 | 3447.253 | 152.747 | 358.115 | 41.0736 | -52.621 | -1.6 | -1499.5556 | 0.43813
3375 | 3375 | 3449.451 | 156.044 | 361.412 | 41.0736 | -49.324 | -1.6 | -1500 | 0.43797
3376 | 3376 | 3447.253 | 153.846 | 358.674 | 40.9656 | -50.982 | -1.6 | -1500.4444 | 0.4378
3377 | 3377 | 3446.154 | 153.846 | 359.214 | 41.0736 | -51.522 | -1.6 | -1500.8889 | 0.43764
3378 | 3378 | 3448.352 | 154.945 | 360.494 | 41.1098 | -50.604 | -1.6 | -1501.3333 | 0.43747
3379 | 3379 | 3446.154 | 153.846 | 358.854 | 41.0016 | -51.162 | -1.6 | -1501.7778 | 0.4373
3380 | 3380 | 3447.253 | 153.846 | 359.214 | 41.0736 | -51.522 | -1.6 | -1502.2222 | 0.43714
3381 | 3381 | 3446.154 | 153.846 | 359.034 | 41.0376 | -51.342 | -1.6 | -1502.6667 | 0.43697
3382 | 3382 | 3446.154 | 152.747 | 357.935 | 41.0376 | -52.441 | -1.6 | -1503.1111 | 0.4368
3383 | 3383 | 3446.154 | 154.945 | 360.494 | 41.1098 | -50.604 | -1.6 | -1503.5556 | 0.43664
3384 | 3384 | 3446.154 | 153.846 | 359.034 | 41.0376 | -51.342 | -1.6 | -1504 | 0.43647
3385 | 3385 | 3446.154 | 154.945 | 360.133 | 41.0376 | -50.243 | -1.6 | -1504.4444 | 0.4363
3386 | 3386 | 3445.055 | 153.846 | 359.395 | 41.1098 | -51.703 | -1.6 | -1504.8889 | 0.43614
3387 | 3387 | 3447.253 | 156.044 | 361.593 | 41.1098 | -49.505 | -1.6 | -1505.3333 | 0.43597
3388 | 3388 | 3445.055 | 153.846 | 359.575 | 41.1458 | -51.883 | -1.6 | -1505.7778 | 0.4358
3389 | 3389 | 3442.857 | 152.747 | 358.476 | 41.1458 | -52.982 | -1.6 | -1506.2222 | 0.43564
3390 | 3390 | 3443.956 | 153.846 | 359.034 | 41.0376 | -51.342 | -1.6 | -1506.6667 | 0.43547
3391 | 3391 | 3443.956 | 152.747 | 357.755 | 41.0016 | -52.261 | -1.6 | -1507.1111 | 0.4353
3392 | 3392 | 3441.758 | 149.45 | 354.999 | 41.1098 | -56.099 | -1.6 | -1507.5556 | 0.43514
3393 | 3393 | 3445.055 | 153.846 | 358.854 | 41.0016 | -51.162 | -1.6 | -1508 | 0.43497
3394 | 3394 | 3446.154 | 154.945 | 359.953 | 41.0016 | -50.063 | -1.6 | -1508.4444 | 0.4348
3395 | 3395 | 3445.055 | 153.846 | 359.034 | 41.0376 | -51.342 | -1.6 | -1508.8889 | 0.43464
3396 | 3396 | 3446.154 | 154.945 | 360.494 | 41.1098 | -50.604 | -1.6 | -1509.3333 | 0.43447
3397 | 3397 | 3445.055 | 153.846 | 359.034 | 41.0376 | -51.342 | -1.6 | -1509.7778 | 0.4343
3398 | 3398 | 3445.055 | 154.945 | 360.133 | 41.0376 | -50.243 | -1.6 | -1510.2222 | 0.43414
3399 | 3399 | 3443.956 | 153.846 | 359.214 | 41.0736 | -51.522 | -1.6 | -1510.6667 | 0.43397
3400 | 3400 | 3443.956 | 152.747 | 358.296 | 41.1098 | -52.802 | -1.6 | -1511.1111 | 0.43381
3401 | 3401 | 3445.055 | 154.945 | 360.133 | 41.0376 | -50.243 | -1.6 | -1511.5556 | 0.43364
3402 | 3402 | 3443.956 | 152.747 | 358.115 | 41.0736 | -52.621 | -1.6 | -1512 | 0.43347
3403 | 3403 | 3442.857 | 152.747 | 357.935 | 41.0376 | -52.441 | -1.6 | -1512.4444 | 0.43331
3404 | 3404 | 3445.055 | 154.945 | 360.313 | 41.0736 | -50.423 | -1.6 | -1512.8889 | 0.43314
3405 | 3405 | 3443.956 | 154.945 | 360.674 | 41.1458 | -50.784 | -1.6 | -1513.3333 | 0.43297
3406 | 3406 | 3443.956 | 154.945 | 360.494 | 41.1098 | -50.604 | -1.6 | -1513.7778 | 0.43281
3407 | 3407 | 3443.956 | 154.945 | 360.494 | 41.1098 | -50.604 | -1.6 | -1514.2222 | 0.43264
3408 | 3408 | 3442.857 | 153.846 | 359.395 | 41.1098 | -51.703 | -1.6 | -1514.6667 | 0.43247
3409 | 3409 | 3443.956 | 154.945 | 359.953 | 41.0016 | -50.063 | -1.6 | -1515.1111 | 0.43231
3410 | 3410 | 3443.956 | 154.945 | 360.313 | 41.0736 | -50.423 | -1.6 | -1515.5556 | 0.43214
3411 | 3411 | 3442.857 | 154.945 | 359.953 | 41.0016 | -50.063 | -1.6 | -1516 | 0.43197
3412 | 3412 | 3442.857 | 153.846 | 359.034 | 41.0376 | -51.342 | -1.6 | -1516.4444 | 0.43181
3413 | 3413 | 3441.758 | 154.945 | 360.854 | 41.1818 | -50.964 | -1.6 | -1516.8889 | 0.43164
3414 | 3414 | 3442.857 | 153.846 | 359.755 | 41.1818 | -52.063 | -1.6 | -1517.3333 | 0.43147
3415 | 3415 | 3441.758 | 154.945 | 360.313 | 41.0736 | -50.423 | -1.6 | -1517.7778 | 0.43131
3416 | 3416 | 3443.956 | 156.044 | 361.593 | 41.1098 | -49.505 | -1.6 | -1518.2222 | 0.43114
3417 | 3417 | 3440.659 | 152.747 | 357.755 | 41.0016 | -52.261 | -1.6 | -1518.6667 | 0.43097
3418 | 3418 | 3441.758 | 152.747 | 357.935 | 41.0376 | -52.441 | -1.6 | -1519.1111 | 0.43081
3419 | 3419 | 3443.956 | 154.945 | 360.494 | 41.1098 | -50.604 | -1.6 | -1519.5556 | 0.43064
3420 | 3420 | 3440.659 | 156.044 | 361.232 | 41.0376 | -49.144 | -1.6 | -1520 | 0.43047
3421 | 3421 | 3442.857 | 156.044 | 360.872 | 40.9656 | -48.784 | -1.6 | -1520.4444 | 0.43031
3422 | 3422 | 3442.857 | 156.044 | 361.773 | 41.1458 | -49.685 | -1.6 | -1520.8889 | 0.43014
3423 | 3423 | 3441.758 | 154.945 | 361.034 | 41.2178 | -51.144 | -1.6 | -1521.3333 | 0.42998
3424 | 3424 | 3441.758 | 153.846 | 359.034 | 41.0376 | -51.342 | -1.6 | -1521.7778 | 0.42981
3425 | 3425 | 3440.659 | 153.846 | 358.674 | 40.9656 | -50.982 | -1.6 | -1522.2222 | 0.42964
3426 | 3426 | 3441.758 | 154.945 | 360.313 | 41.0736 | -50.423 | -1.6 | -1522.6667 | 0.42948
3427 | 3427 | 3440.659 | 154.945 | 360.313 | 41.0736 | -50.423 | -1.6 | -1523.1111 | 0.42931
3428 | 3428 | 3440.659 | 154.945 | 359.953 | 41.0016 | -50.063 | -1.6 | -1523.5556 | 0.42914
3429 | 3429 | 3440.659 | 153.846 | 359.395 | 41.1098 | -51.703 | -1.6 | -1524 | 0.42898
3430 | 3430 | 3440.659 | 154.945 | 360.854 | 41.1818 | -50.964 | -1.6 | -1524.4444 | 0.42881
3431 | 3431 | 3440.659 | 154.945 | 360.674 | 41.1458 | -50.784 | -1.6 | -1524.8889 | 0.42864
3432 | 3432 | 3440.659 | 153.846 | 359.395 | 41.1098 | -51.703 | -1.6 | -1525.3333 | 0.42848
3433 | 3433 | 3441.758 | 154.945 | 360.674 | 41.1458 | -50.784 | -1.6 | -1525.7778 | 0.42831
3434 | 3434 | 3438.461 | 153.846 | 359.214 | 41.0736 | -51.522 | -1.6 | -1526.2222 | 0.42814
3435 | 3435 | 3440.659 | 154.945 | 360.133 | 41.0376 | -50.243 | -1.6 | -1526.6667 | 0.42798
3436 | 3436 | 3440.659 | 154.945 | 360.313 | 41.0736 | -50.423 | -1.6 | -1527.1111 | 0.42781
3437 | 3437 | 3440.659 | 154.945 | 359.953 | 41.0016 | -50.063 | -1.6 | -1527.5556 | 0.42764
3438 | 3438 | 3439.561 | 154.946 | 360.495 | 41.1098 | -50.603 | -1.6 | -1528 | 0.42748
3439 | 3439 | 3439.561 | 154.946 | 360.134 | 41.0376 | -50.242 | -1.6 | -1528.4444 | 0.42731
3440 | 3440 | 3439.561 | 153.847 | 359.936 | 41.2178 | -52.242 | -1.6 | -1528.8889 | 0.42714
3441 | 3441 | 3439.561 | 154.946 | 360.134 | 41.0376 | -50.242 | -1.6 | -1529.3333 | 0.42698
3442 | 3442 | 3438.461 | 154.944 | 360.493 | 41.1098 | -50.605 | -1.6 | -1529.7778 | 0.42681
3443 | 3443 | 3439.561 | 154.946 | 360.134 | 41.0376 | -50.242 | -1.6 | -1530.2222 | 0.42664
3444 | 3444 | 3440.659 | 156.044 | 361.412 | 41.0736 | -49.324 | -1.6 | -1530.6667 | 0.42648
3445 | 3445 | 3439.561 | 157.144 | 362.152 | 41.0016 | -47.864 | -1.6 | -1531.1111 | 0.42631
3446 | 3446 | 3440.659 | 157.142 | 362.691 | 41.1098 | -48.407 | -1.6 | -1531.5556 | 0.42614
3447 | 3447 | 3438.461 | 154.944 | 360.853 | 41.1818 | -50.965 | -1.6 | -1532 | 0.42598
3448 | 3448 | 3439.561 | 156.044 | 361.232 | 41.0376 | -49.144 | -1.6 | -1532.4444 | 0.42581
3449 | 3449 | 3438.461 | 153.846 | 359.575 | 41.1458 | -51.883 | -1.6 | -1532.8889 | 0.42565
3450 | 3450 | 3438.461 | 154.944 | 360.132 | 41.0376 | -50.244 | -1.6 | -1533.3333 | 0.42548
3451 | 3451 | 3439.561 | 156.044 | 361.593 | 41.1098 | -49.505 | -1.6 | -1533.7778 | 0.42531
3452 | 3452 | 3437.363 | 152.748 | 357.756 | 41.0016 | -52.26 | -1.6 | -1534.2222 | 0.42515
3453 | 3453 | 3438.461 | 156.044 | 361.773 | 41.1458 | -49.685 | -1.6 | -1534.6667 | 0.42498
3454 | 3454 | 3438.461 | 156.044 | 361.232 | 41.0376 | -49.144 | -1.6 | -1535.1111 | 0.42481
3455 | 3455 | 3437.363 | 157.143 | 362.872 | 41.1458 | -48.586 | -1.6 | -1535.5556 | 0.42465
3456 | 3456 | 3435.165 | 154.945 | 360.674 | 41.1458 | -50.784 | -1.6 | -1536 | 0.42448
3457 | 3457 | 3438.461 | 156.044 | 361.232 | 41.0376 | -49.144 | -1.6 | -1536.4444 | 0.42431
3458 | 3458 | 3436.264 | 154.945 | 360.313 | 41.0736 | -50.423 | -1.6 | -1536.8889 | 0.42415
3459 | 3459 | 3437.363 | 154.946 | 360.495 | 41.1098 | -50.603 | -1.6 | -1537.3333 | 0.42398
3460 | 3460 | 3437.363 | 154.946 | 360.675 | 41.1458 | -50.783 | -1.6 | -1537.7778 | 0.42381
3461 | 3461 | 3436.264 | 153.847 | 358.855 | 41.0016 | -51.161 | -1.6 | -1538.2222 | 0.42365
3462 | 3462 | 3436.264 | 154.945 | 360.494 | 41.1098 | -50.604 | -1.6 | -1538.6667 | 0.42348
3463 | 3463 | 3436.264 | 153.847 | 359.396 | 41.1098 | -51.702 | -1.6 | -1539.1111 | 0.42331
3464 | 3464 | 3437.363 | 156.044 | 361.593 | 41.1098 | -49.505 | -1.6 | -1539.5556 | 0.42315
3465 | 3465 | 3435.165 | 152.748 | 358.837 | 41.2178 | -53.341 | -1.6 | -1540 | 0.42298
3466 | 3466 | 3435.165 | 153.846 | 359.214 | 41.0736 | -51.522 | -1.6 | -1540.4444 | 0.42281
3467 | 3467 | 3432.967 | 152.747 | 357.935 | 41.0376 | -52.441 | -1.6 | -1540.8889 | 0.42265
3468 | 3468 | 3437.363 | 154.946 | 360.675 | 41.1458 | -50.783 | -1.6 | -1541.3333 | 0.42248
3469 | 3469 | 3436.264 | 154.945 | 360.313 | 41.0736 | -50.423 | -1.6 | -1541.7778 | 0.42231
3470 | 3470 | 3435.165 | 152.748 | 358.116 | 41.0736 | -52.62 | -1.6 | -1542.2222 | 0.42215
3471 | 3471 | 3436.264 | 153.847 | 359.396 | 41.1098 | -51.702 | -1.6 | -1542.6667 | 0.42198
3472 | 3472 | 3435.165 | 152.748 | 358.477 | 41.1458 | -52.981 | -1.6 | -1543.1111 | 0.42182
3473 | 3473 | 3436.264 | 156.044 | 361.232 | 41.0376 | -49.144 | -1.6 | -1543.5556 | 0.42165
3474 | 3474 | 3436.264 | 154.945 | 360.313 | 41.0736 | -50.423 | -1.6 | -1544 | 0.42148
3475 | 3475 | 3435.165 | 153.846 | 359.034 | 41.0376 | -51.342 | -1.6 | -1544.4444 | 0.42132
3476 | 3476 | 3432.967 | 153.846 | 359.755 | 41.1818 | -52.063 | -1.6 | -1544.8889 | 0.42115
3477 | 3477 | 3435.165 | 152.748 | 357.756 | 41.0016 | -52.26 | -1.6 | -1545.3333 | 0.42098
3478 | 3478 | 3434.066 | 153.846 | 359.575 | 41.1458 | -51.883 | -1.6 | -1545.7778 | 0.42082
3479 | 3479 | 3435.165 | 154.945 | 360.494 | 41.1098 | -50.604 | -1.6 | -1546.2222 | 0.42065
3480 | 3480 | 3435.165 | 154.945 | 360.494 | 41.1098 | -50.604 | -1.6 | -1546.6667 | 0.42048
3481 | 3481 | 3434.066 | 153.846 | 359.395 | 41.1098 | -51.703 | -1.6 | -1547.1111 | 0.42032
3482 | 3482 | 3434.066 | 154.945 | 360.133 | 41.0376 | -50.243 | -1.6 | -1547.5556 | 0.42015
3483 | 3483 | 3434.066 | 153.846 | 359.214 | 41.0736 | -51.522 | -1.6 | -1548 | 0.41998
3484 | 3484 | 3434.066 | 154.945 | 361.034 | 41.2178 | -51.144 | -1.6 | -1548.4444 | 0.41982
3485 | 3485 | 3434.066 | 154.945 | 360.494 | 41.1098 | -50.604 | -1.6 | -1548.8889 | 0.41965
3486 | 3486 | 3436.264 | 157.143 | 362.692 | 41.1098 | -48.406 | -1.6 | -1549.3333 | 0.41948
3487 | 3487 | 3434.066 | 153.846 | 359.575 | 41.1458 | -51.883 | -1.6 | -1549.7778 | 0.41932
3488 | 3488 | 3432.967 | 152.747 | 358.115 | 41.0736 | -52.621 | -1.6 | -1550.2222 | 0.41915
3489 | 3489 | 3434.066 | 154.945 | 360.674 | 41.1458 | -50.784 | -1.6 | -1550.6667 | 0.41898
3490 | 3490 | 3432.967 | 153.846 | 359.395 | 41.1098 | -51.703 | -1.6 | -1551.1111 | 0.41882
3491 | 3491 | 3432.967 | 154.945 | 360.313 | 41.0736 | -50.423 | -1.6 | -1551.5556 | 0.41865
3492 | 3492 | 3431.868 | 154.945 | 360.494 | 41.1098 | -50.604 | -1.6 | -1552 | 0.41848
3493 | 3493 | 3431.868 | 153.846 | 359.755 | 41.1818 | -52.063 | -1.6 | -1552.4444 | 0.41832
3494 | 3494 | 3428.572 | 150.55 | 356.279 | 41.1458 | -55.179 | -1.6 | -1552.8889 | 0.41815
3495 | 3495 | 3431.868 | 153.846 | 359.395 | 41.1098 | -51.703 | -1.6 | -1553.3333 | 0.41799
3496 | 3496 | 3432.967 | 154.945 | 360.674 | 41.1458 | -50.784 | -1.6 | -1553.7778 | 0.41782
3497 | 3497 | 3432.967 | 154.945 | 360.674 | 41.1458 | -50.784 | -1.6 | -1554.2222 | 0.41765
3498 | 3498 | 3431.868 | 153.846 | 359.575 | 41.1458 | -51.883 | -1.6 | -1554.6667 | 0.41749
3499 | 3499 | 3432.967 | 154.945 | 360.854 | 41.1818 | -50.964 | -1.6 | -1555.1111 | 0.41732
3500 | 3500 | 3432.967 | 156.044 | 362.133 | 41.2178 | -50.045 | -1.6 | -1555.5556 | 0.41715
3501 | 3501 | 3431.868 | 156.044 | 361.412 | 41.0736 | -49.324 | -1.6 | -1556 | 0.41699
3502 | 3502 | 3431.868 | 153.846 | 359.395 | 41.1098 | -51.703 | -1.6 | -1556.4444 | 0.41682
3503 | 3503 | 3432.967 | 156.044 | 361.593 | 41.1098 | -49.505 | -1.6 | -1556.8889 | 0.41665
3504 | 3504 | 3430.769 | 153.846 | 359.575 | 41.1458 | -51.883 | -1.6 | -1557.3333 | 0.41649
3505 | 3505 | 3432.967 | 156.044 | 361.953 | 41.1818 | -49.865 | -1.6 | -1557.7778 | 0.41632
3506 | 3506 | 3431.868 | 154.945 | 360.313 | 41.0736 | -50.423 | -1.6 | -1558.2222 | 0.41615
3507 | 3507 | 3430.769 | 153.846 | 359.755 | 41.1818 | -52.063 | -1.6 | -1558.6667 | 0.41599
3508 | 3508 | 3430.769 | 154.945 | 360.494 | 41.1098 | -50.604 | -1.6 | -1559.1111 | 0.41582
3509 | 3509 | 3431.868 | 156.044 | 361.953 | 41.1818 | -49.865 | -1.6 | -1559.5556 | 0.41565
3510 | 3510 | 3430.769 | 153.846 | 359.755 | 41.1818 | -52.063 | -1.6 | -1560 | 0.41549
3511 | 3511 | 3430.769 | 153.846 | 359.935 | 41.2178 | -52.243 | -1.6 | -1560.4444 | 0.41532
3512 | 3512 | 3430.769 | 153.846 | 359.575 | 41.1458 | -51.883 | -1.6 | -1560.8889 | 0.41515
3513 | 3513 | 3430.769 | 154.945 | 360.133 | 41.0376 | -50.243 | -1.6 | -1561.3333 | 0.41499
3514 | 3514 | 3430.769 | 154.945 | 360.674 | 41.1458 | -50.784 | -1.6 | -1561.7778 | 0.41482
3515 | 3515 | 3431.868 | 157.143 | 362.872 | 41.1458 | -48.586 | -1.6 | -1562.2222 | 0.41465
3516 | 3516 | 3428.572 | 152.748 | 358.297 | 41.1098 | -52.801 | -1.6 | -1562.6667 | 0.41449
3517 | 3517 | 3429.67 | 153.846 | 359.935 | 41.2178 | -52.243 | -1.6 | -1563.1111 | 0.41432
3518 | 3518 | 3429.67 | 154.945 | 360.674 | 41.1458 | -50.784 | -1.6 | -1563.5556 | 0.41415
3519 | 3519 | 3430.769 | 156.044 | 361.232 | 41.0376 | -49.144 | -1.6 | -1564 | 0.41399
3520 | 3520 | 3429.67 | 153.846 | 359.755 | 41.1818 | -52.063 | -1.6 | -1564.4444 | 0.41382
3521 | 3521 | 3429.67 | 154.945 | 360.674 | 41.1458 | -50.784 | -1.6 | -1564.8889 | 0.41366
3522 | 3522 | 3430.769 | 156.044 | 361.953 | 41.1818 | -49.865 | -1.6 | -1565.3333 | 0.41349
3523 | 3523 | 3430.769 | 156.044 | 361.953 | 41.1818 | -49.865 | -1.6 | -1565.7778 | 0.41332
3524 | 3524 | 3429.67 | 156.044 | 361.412 | 41.0736 | -49.324 | -1.6 | -1566.2222 | 0.41316
3525 | 3525 | 3429.67 | 157.142 | 362.51 | 41.0736 | -48.226 | -1.6 | -1566.6667 | 0.41299
3526 | 3526 | 3427.473 | 153.847 | 359.936 | 41.2178 | -52.242 | -1.6 | -1567.1111 | 0.41282
3527 | 3527 | 3428.572 | 153.847 | 359.576 | 41.1458 | -51.882 | -1.6 | -1567.5556 | 0.41266
3528 | 3528 | 3429.67 | 154.945 | 360.494 | 41.1098 | -50.604 | -1.6 | -1568 | 0.41249
3529 | 3529 | 3429.67 | 156.044 | 361.593 | 41.1098 | -49.505 | -1.6 | -1568.4444 | 0.41232
3530 | 3530 | 3428.572 | 154.946 | 360.855 | 41.1818 | -50.963 | -1.6 | -1568.8889 | 0.41216
3531 | 3531 | 3427.473 | 153.847 | 359.936 | 41.2178 | -52.242 | -1.6 | -1569.3333 | 0.41199
3532 | 3532 | 3428.572 | 157.143 | 362.692 | 41.1098 | -48.406 | -1.6 | -1569.7778 | 0.41182
3533 | 3533 | 3427.473 | 152.748 | 358.837 | 41.2178 | -53.341 | -1.6 | -1570.2222 | 0.41166
3534 | 3534 | 3428.572 | 152.748 | 359.377 | 41.3258 | -53.881 | -1.6 | -1570.6667 | 0.41149
3535 | 3535 | 3427.473 | 156.044 | 361.412 | 41.0736 | -49.324 | -1.6 | -1571.1111 | 0.41132
3536 | 3536 | 3428.572 | 156.044 | 361.953 | 41.1818 | -49.865 | -1.6 | -1571.5556 | 0.41116
3537 | 3537 | 3426.374 | 153.846 | 359.034 | 41.0376 | -51.342 | -1.6 | -1572 | 0.41099
3538 | 3538 | 3424.176 | 151.648 | 357.197 | 41.1098 | -53.901 | -1.6 | -1572.4444 | 0.41082
3539 | 3539 | 3425.275 | 153.846 | 360.115 | 41.2538 | -52.423 | -1.6 | -1572.8889 | 0.41066
3540 | 3540 | 3426.374 | 153.846 | 359.935 | 41.2178 | -52.243 | -1.6 | -1573.3333 | 0.41049
3541 | 3541 | 3426.374 | 154.945 | 360.854 | 41.1818 | -50.964 | -1.6 | -1573.7778 | 0.41032
3542 | 3542 | 3427.473 | 152.748 | 358.837 | 41.2178 | -53.341 | -1.6 | -1574.2222 | 0.41016
3543 | 3543 | 3427.473 | 153.847 | 359.936 | 41.2178 | -52.242 | -1.6 | -1574.6667 | 0.40999
3544 | 3544 | 3426.374 | 152.748 | 358.297 | 41.1098 | -52.801 | -1.6 | -1575.1111 | 0.40983
3545 | 3545 | 3424.176 | 151.648 | 357.197 | 41.1098 | -53.901 | -1.6 | -1575.5556 | 0.40966
3546 | 3546 | 3426.374 | 153.846 | 359.935 | 41.2178 | -52.243 | -1.6 | -1576 | 0.40949
3547 | 3547 | 3426.374 | 154.945 | 361.034 | 41.2178 | -51.144 | -1.6 | -1576.4444 | 0.40933
3548 | 3548 | 3426.374 | 154.945 | 360.854 | 41.1818 | -50.964 | -1.6 | -1576.8889 | 0.40916
3549 | 3549 | 3426.374 | 154.945 | 360.854 | 41.1818 | -50.964 | -1.6 | -1577.3333 | 0.40899
3550 | 3550 | 3424.176 | 153.846 | 359.214 | 41.0736 | -51.522 | -1.6 | -1577.7778 | 0.40883
3551 | 3551 | 3425.275 | 153.846 | 359.395 | 41.1098 | -51.703 | -1.6 | -1578.2222 | 0.40866
3552 | 3552 | 3426.374 | 154.945 | 360.674 | 41.1458 | -50.784 | -1.6 | -1578.6667 | 0.40849
3553 | 3553 | 3424.176 | 153.846 | 359.395 | 41.1098 | -51.703 | -1.6 | -1579.1111 | 0.40833
3554 | 3554 | 3425.275 | 153.846 | 359.935 | 41.2178 | -52.243 | -1.6 | -1579.5556 | 0.40816
3555 | 3555 | 3425.275 | 153.846 | 360.115 | 41.2538 | -52.423 | -1.6 | -1580 | 0.40799
3556 | 3556 | 3426.374 | 156.044 | 361.593 | 41.1098 | -49.505 | -1.6 | -1580.4444 | 0.40783
3557 | 3557 | 3424.176 | 153.846 | 359.935 | 41.2178 | -52.243 | -1.6 | -1580.8889 | 0.40766
3558 | 3558 | 3423.077 | 152.747 | 358.656 | 41.1818 | -53.162 | -1.6 | -1581.3333 | 0.40749
3559 | 3559 | 3426.374 | 158.242 | 363.25 | 41.0016 | -46.766 | -1.6 | -1581.7778 | 0.40733
3560 | 3560 | 3423.077 | 153.846 | 359.214 | 41.0736 | -51.522 | -1.6 | -1582.2222 | 0.40716
3561 | 3561 | 3424.176 | 153.846 | 359.575 | 41.1458 | -51.883 | -1.6 | -1582.6667 | 0.40699
3562 | 3562 | 3423.077 | 153.846 | 359.214 | 41.0736 | -51.522 | -1.6 | -1583.1111 | 0.40683
3563 | 3563 | 3424.176 | 153.846 | 360.295 | 41.2898 | -52.603 | -1.6 | -1583.5556 | 0.40666
3564 | 3564 | 3424.176 | 153.846 | 360.295 | 41.2898 | -52.603 | -1.6 | -1584 | 0.40649
3565 | 3565 | 3423.077 | 152.747 | 358.476 | 41.1458 | -52.982 | -1.6 | -1584.4444 | 0.40633
3566 | 3566 | 3424.176 | 153.846 | 359.935 | 41.2178 | -52.243 | -1.6 | -1584.8889 | 0.40616
3567 | 3567 | 3424.176 | 156.044 | 361.773 | 41.1458 | -49.685 | -1.6 | -1585.3333 | 0.406
3568 | 3568 | 3426.374 | 158.242 | 363.791 | 41.1098 | -47.307 | -1.6 | -1585.7778 | 0.40583
3569 | 3569 | 3421.978 | 153.846 | 359.935 | 41.2178 | -52.243 | -1.6 | -1586.2222 | 0.40566
3570 | 3570 | 3424.176 | 156.044 | 362.313 | 41.2538 | -50.225 | -1.6 | -1586.6667 | 0.4055
3571 | 3571 | 3423.077 | 154.945 | 360.854 | 41.1818 | -50.964 | -1.6 | -1587.1111 | 0.40533
3572 | 3572 | 3423.077 | 154.945 | 361.214 | 41.2538 | -51.324 | -1.6 | -1587.5556 | 0.40516
3573 | 3573 | 3423.077 | 153.846 | 359.575 | 41.1458 | -51.883 | -1.6 | -1588 | 0.405
3574 | 3574 | 3423.077 | 154.945 | 360.674 | 41.1458 | -50.784 | -1.6 | -1588.4444 | 0.40483
3575 | 3575 | 3423.077 | 153.846 | 360.115 | 41.2538 | -52.423 | -1.6 | -1588.8889 | 0.40466
3576 | 3576 | 3424.176 | 156.044 | 361.953 | 41.1818 | -49.865 | -1.6 | -1589.3333 | 0.4045
3577 | 3577 | 3423.077 | 153.846 | 359.395 | 41.1098 | -51.703 | -1.6 | -1589.7778 | 0.40433
3578 | 3578 | 3423.077 | 154.945 | 360.854 | 41.1818 | -50.964 | -1.6 | -1590.2222 | 0.40416
3579 | 3579 | 3421.978 | 153.846 | 359.575 | 41.1458 | -51.883 | -1.6 | -1590.6667 | 0.404
3580 | 3580 | 3421.978 | 153.846 | 359.395 | 41.1098 | -51.703 | -1.6 | -1591.1111 | 0.40383
3581 | 3581 | 3423.077 | 156.044 | 361.593 | 41.1098 | -49.505 | -1.6 | -1591.5556 | 0.40366
3582 | 3582 | 3423.077 | 154.945 | 360.854 | 41.1818 | -50.964 | -1.6 | -1592 | 0.4035
3583 | 3583 | 3420.879 | 153.846 | 359.575 | 41.1458 | -51.883 | -1.6 | -1592.4444 | 0.40333
3584 | 3584 | 3420.879 | 153.846 | 359.575 | 41.1458 | -51.883 | -1.6 | -1592.8889 | 0.40316
3585 | 3585 | 3421.978 | 153.846 | 360.115 | 41.2538 | -52.423 | -1.6 | -1593.3333 | 0.403
3586 | 3586 | 3421.978 | 153.846 | 360.295 | 41.2898 | -52.603 | -1.6 | -1593.7778 | 0.40283
3587 | 3587 | 3421.978 | 156.044 | 362.133 | 41.2178 | -50.045 | -1.6 | -1594.2222 | 0.40266
3588 | 3588 | 3421.978 | 154.945 | 360.494 | 41.1098 | -50.604 | -1.6 | -1594.6667 | 0.4025
3589 | 3589 | 3420.879 | 153.846 | 359.935 | 41.2178 | -52.243 | -1.6 | -1595.1111 | 0.40233
3590 | 3590 | 3420.879 | 153.846 | 359.935 | 41.2178 | -52.243 | -1.6 | -1595.5556 | 0.40216
3591 | 3591 | 3420.879 | 154.945 | 360.854 | 41.1818 | -50.964 | -1.6 | -1596 | 0.402
3592 | 3592 | 3416.484 | 150.55 | 356.819 | 41.2538 | -55.719 | -1.6 | -1596.4444 | 0.40183
3593 | 3593 | 3417.583 | 151.649 | 357.558 | 41.1818 | -54.26 | -1.6 | -1596.8889 | 0.40167
3594 | 3594 | 3420.879 | 154.945 | 360.854 | 41.1818 | -50.964 | -1.6 | -1597.3333 | 0.4015
3595 | 3595 | 3420.879 | 154.945 | 361.034 | 41.2178 | -51.144 | -1.6 | -1597.7778 | 0.40133
3596 | 3596 | 3420.879 | 154.945 | 360.854 | 41.1818 | -50.964 | -1.6 | -1598.2222 | 0.40117
3597 | 3597 | 3420.879 | 154.945 | 361.034 | 41.2178 | -51.144 | -1.6 | -1598.6667 | 0.401
3598 | 3598 | 3418.681 | 152.747 | 358.656 | 41.1818 | -53.162 | -1.6 | -1599.1111 | 0.40083
3599 | 3599 | 3420.879 | 156.044 | 361.773 | 41.1458 | -49.685 | -1.6 | -1599.5556 | 0.40067
3600 | 3600 | 3418.681 | 153.846 | 359.935 | 41.2178 | -52.243 | -1.6 | -1600 | 0.4005
3601 | 3601 | 3418.681 | 153.846 | 360.115 | 41.2538 | -52.423 | -1.6 | -1600.4444 | 0.40033
3602 | 3602 | 3417.583 | 152.748 | 358.477 | 41.1458 | -52.981 | -1.6 | -1600.8889 | 0.40017
3603 | 3603 | 3419.78 | 154.945 | 361.214 | 41.2538 | -51.324 | -1.6 | -1601.3333 | 0.4
3604 | 3604 | 3420.879 | 156.044 | 361.953 | 41.1818 | -49.865 | -1.6 | -1601.7778 | 0.39983
3605 | 3605 | 3419.78 | 154.945 | 360.854 | 41.1818 | -50.964 | -1.6 | -1602.2222 | 0.39967
3606 | 3606 | 3419.78 | 153.846 | 360.295 | 41.2898 | -52.603 | -1.6 | -1602.6667 | 0.3995
3607 | 3607 | 3418.681 | 154.945 | 361.034 | 41.2178 | -51.144 | -1.6 | -1603.1111 | 0.39933
3608 | 3608 | 3415.385 | 153.846 | 359.755 | 41.1818 | -52.063 | -1.6 | -1603.5556 | 0.39917
3609 | 3609 | 3419.78 | 156.044 | 361.773 | 41.1458 | -49.685 | -1.6 | -1604 | 0.399
3610 | 3610 | 3418.681 | 154.945 | 360.674 | 41.1458 | -50.784 | -1.6 | -1604.4444 | 0.39883
3611 | 3611 | 3417.583 | 152.748 | 359.377 | 41.3258 | -53.881 | -1.6 | -1604.8889 | 0.39867
3612 | 3612 | 3418.681 | 156.044 | 361.953 | 41.1818 | -49.865 | -1.6 | -1605.3333 | 0.3985
3613 | 3613 | 3417.583 | 153.847 | 360.476 | 41.3258 | -52.782 | -1.6 | -1605.7778 | 0.39833
3614 | 3614 | 3418.681 | 153.846 | 359.575 | 41.1458 | -51.883 | -1.6 | -1606.2222 | 0.39817
3615 | 3615 | 3418.681 | 154.945 | 361.394 | 41.2898 | -51.504 | -1.6 | -1606.6667 | 0.398
3616 | 3616 | 3417.583 | 151.649 | 357.738 | 41.2178 | -54.44 | -1.6 | -1607.1111 | 0.39784
3617 | 3617 | 3416.484 | 151.649 | 358.098 | 41.2898 | -54.8 | -1.6 | -1607.5556 | 0.39767
3618 | 3618 | 3417.583 | 156.044 | 362.133 | 41.2178 | -50.045 | -1.6 | -1608 | 0.3975
3619 | 3619 | 3418.681 | 154.945 | 360.854 | 41.1818 | -50.964 | -1.6 | -1608.4444 | 0.39734
3620 | 3620 | 3417.583 | 153.847 | 360.116 | 41.2538 | -52.422 | -1.6 | -1608.8889 | 0.39717
3621 | 3621 | 3417.583 | 154.946 | 361.395 | 41.2898 | -51.503 | -1.6 | -1609.3333 | 0.397
3622 | 3622 | 3416.484 | 153.847 | 359.936 | 41.2178 | -52.242 | -1.6 | -1609.7778 | 0.39684
3623 | 3623 | 3415.385 | 151.649 | 358.098 | 41.2898 | -54.8 | -1.6 | -1610.2222 | 0.39667
3624 | 3624 | 3416.484 | 153.847 | 359.576 | 41.1458 | -51.882 | -1.6 | -1610.6667 | 0.3965
3625 | 3625 | 3414.286 | 151.649 | 357.558 | 41.1818 | -54.26 | -1.6 | -1611.1111 | 0.39634
3626 | 3626 | 3415.385 | 154.945 | 361.034 | 41.2178 | -51.144 | -1.6 | -1611.5556 | 0.39617
3627 | 3627 | 3417.583 | 153.847 | 359.756 | 41.1818 | -52.062 | -1.6 | -1612 | 0.396
3628 | 3628 | 3414.286 | 153.846 | 359.935 | 41.2178 | -52.243 | -1.6 | -1612.4444 | 0.39584
3629 | 3629 | 3418.681 | 159.34 | 365.789 | 41.2898 | -47.109 | -1.6 | -1612.8889 | 0.39567
3630 | 3630 | 3416.484 | 153.847 | 360.116 | 41.2538 | -52.422 | -1.6 | -1613.3333 | 0.3955
3631 | 3631 | 3415.385 | 154.945 | 361.935 | 41.398 | -52.045 | -1.6 | -1613.7778 | 0.39534
3632 | 3632 | 3415.385 | 153.846 | 359.755 | 41.1818 | -52.063 | -1.6 | -1614.2222 | 0.39517
3633 | 3633 | 3413.187 | 151.648 | 358.097 | 41.2898 | -54.801 | -1.6 | -1614.6667 | 0.395
3634 | 3634 | 3415.385 | 153.846 | 359.935 | 41.2178 | -52.243 | -1.6 | -1615.1111 | 0.39484
3635 | 3635 | 3413.187 | 156.044 | 362.133 | 41.2178 | -50.045 | -1.6 | -1615.5556 | 0.39467
3636 | 3636 | 3412.088 | 149.451 | 355.18 | 41.1458 | -56.278 | -1.6 | -1616 | 0.3945
3637 | 3637 | 3417.583 | 158.242 | 364.691 | 41.2898 | -48.207 | -1.6 | -1616.4444 | 0.39434
3638 | 3638 | 3417.583 | 157.143 | 363.412 | 41.2538 | -49.126 | -1.6 | -1616.8889 | 0.39417
3639 | 3639 | 3415.385 | 158.242 | 364.151 | 41.1818 | -47.667 | -1.6 | -1617.3333 | 0.394
3640 | 3640 | 3412.088 | 151.648 | 357.377 | 41.1458 | -54.081 | -1.6 | -1617.7778 | 0.39384
3641 | 3641 | 3414.286 | 151.649 | 357.558 | 41.1818 | -54.26 | -1.6 | -1618.2222 | 0.39367
3642 | 3642 | 3414.286 | 153.846 | 359.575 | 41.1458 | -51.883 | -1.6 | -1618.6667 | 0.39351
3643 | 3643 | 3414.286 | 156.044 | 362.493 | 41.2898 | -50.405 | -1.6 | -1619.1111 | 0.39334
3644 | 3644 | 3418.681 | 157.142 | 363.591 | 41.2898 | -49.307 | -1.6 | -1619.5556 | 0.39317
3645 | 3645 | 3415.385 | 156.044 | 362.313 | 41.2538 | -50.225 | -1.6 | -1620 | 0.39301
3646 | 3646 | 3415.385 | 156.044 | 361.773 | 41.1458 | -49.685 | -1.6 | -1620.4444 | 0.39284
3647 | 3647 | 3413.187 | 153.846 | 360.295 | 41.2898 | -52.603 | -1.6 | -1620.8889 | 0.39267
3648 | 3648 | 3413.187 | 152.747 | 359.016 | 41.2538 | -53.522 | -1.6 | -1621.3333 | 0.39251
3649 | 3649 | 3413.187 | 153.846 | 360.836 | 41.398 | -53.144 | -1.6 | -1621.7778 | 0.39234
3650 | 3650 | 3414.286 | 157.143 | 363.592 | 41.2898 | -49.306 | -1.6 | -1622.2222 | 0.39217
3651 | 3651 | 3414.286 | 156.044 | 362.493 | 41.2898 | -50.405 | -1.6 | -1622.6667 | 0.39201
3652 | 3652 | 3414.286 | 156.044 | 361.773 | 41.1458 | -49.685 | -1.6 | -1623.1111 | 0.39184
3653 | 3653 | 3412.088 | 151.648 | 357.737 | 41.2178 | -54.441 | -1.6 | -1623.5556 | 0.39167
3654 | 3654 | 3413.187 | 153.846 | 360.295 | 41.2898 | -52.603 | -1.6 | -1624 | 0.39151
3655 | 3655 | 3413.187 | 153.846 | 360.115 | 41.2538 | -52.423 | -1.6 | -1624.4444 | 0.39134
3656 | 3656 | 3413.187 | 153.846 | 359.575 | 41.1458 | -51.883 | -1.6 | -1624.8889 | 0.39117
3657 | 3657 | 3412.088 | 153.846 | 359.755 | 41.1818 | -52.063 | -1.6 | -1625.3333 | 0.39101
3658 | 3658 | 3413.187 | 154.945 | 360.854 | 41.1818 | -50.964 | -1.6 | -1625.7778 | 0.39084
3659 | 3659 | 3412.088 | 153.846 | 359.935 | 41.2178 | -52.243 | -1.6 | -1626.2222 | 0.39067
3660 | 3660 | 3413.187 | 157.143 | 363.592 | 41.2898 | -49.306 | -1.6 | -1626.6667 | 0.39051
3661 | 3661 | 3413.187 | 156.044 | 362.313 | 41.2538 | -50.225 | -1.6 | -1627.1111 | 0.39034
3662 | 3662 | 3412.088 | 153.846 | 360.115 | 41.2538 | -52.423 | -1.6 | -1627.5556 | 0.39017
3663 | 3663 | 3410.989 | 152.747 | 358.656 | 41.1818 | -53.162 | -1.6 | -1628 | 0.39001
3664 | 3664 | 3410.989 | 153.846 | 359.755 | 41.1818 | -52.063 | -1.6 | -1628.4444 | 0.38984
3665 | 3665 | 3410.989 | 152.747 | 359.016 | 41.2538 | -53.522 | -1.6 | -1628.8889 | 0.38968
3666 | 3666 | 3412.088 | 153.846 | 359.935 | 41.2178 | -52.243 | -1.6 | -1629.3333 | 0.38951
3667 | 3667 | 3412.088 | 154.945 | 361.034 | 41.2178 | -51.144 | -1.6 | -1629.7778 | 0.38934
3668 | 3668 | 3409.89 | 153.846 | 359.935 | 41.2178 | -52.243 | -1.6 | -1630.2222 | 0.38918
3669 | 3669 | 3410.989 | 154.945 | 361.574 | 41.3258 | -51.684 | -1.6 | -1630.6667 | 0.38901
3670 | 3670 | 3412.088 | 154.945 | 361.214 | 41.2538 | -51.324 | -1.6 | -1631.1111 | 0.38884
3671 | 3671 | 3410.989 | 156.044 | 362.673 | 41.3258 | -50.585 | -1.6 | -1631.5556 | 0.38868
3672 | 3672 | 3410.989 | 154.945 | 360.854 | 41.1818 | -50.964 | -1.6 | -1632 | 0.38851
3673 | 3673 | 3410.989 | 153.846 | 359.935 | 41.2178 | -52.243 | -1.6 | -1632.4444 | 0.38834
3674 | 3674 | 3408.792 | 152.748 | 359.197 | 41.2898 | -53.701 | -1.6 | -1632.8889 | 0.38818
3675 | 3675 | 3409.89 | 152.747 | 359.016 | 41.2538 | -53.522 | -1.6 | -1633.3333 | 0.38801
3676 | 3676 | 3409.89 | 153.846 | 360.115 | 41.2538 | -52.423 | -1.6 | -1633.7778 | 0.38784
3677 | 3677 | 3410.989 | 153.846 | 359.935 | 41.2178 | -52.243 | -1.6 | -1634.2222 | 0.38768
3678 | 3678 | 3410.989 | 157.143 | 362.872 | 41.1458 | -48.586 | -1.6 | -1634.6667 | 0.38751
3679 | 3679 | 3409.89 | 156.044 | 362.133 | 41.2178 | -50.045 | -1.6 | -1635.1111 | 0.38734
3680 | 3680 | 3408.792 | 154.946 | 361.395 | 41.2898 | -51.503 | -1.6 | -1635.5556 | 0.38718
3681 | 3681 | 3409.89 | 153.846 | 360.656 | 41.362 | -52.964 | -1.6 | -1636 | 0.38701
3682 | 3682 | 3408.792 | 152.748 | 359.017 | 41.2538 | -53.521 | -1.6 | -1636.4444 | 0.38684
3683 | 3683 | 3408.792 | 151.649 | 358.639 | 41.398 | -55.341 | -1.6 | -1636.8889 | 0.38668
3684 | 3684 | 3408.792 | 152.748 | 359.197 | 41.2898 | -53.701 | -1.6 | -1637.3333 | 0.38651
3685 | 3685 | 3408.792 | 153.847 | 360.116 | 41.2538 | -52.422 | -1.6 | -1637.7778 | 0.38634
3686 | 3686 | 3409.89 | 156.044 | 361.953 | 41.1818 | -49.865 | -1.6 | -1638.2222 | 0.38618
3687 | 3687 | 3409.89 | 154.945 | 361.574 | 41.3258 | -51.684 | -1.6 | -1638.6667 | 0.38601
3688 | 3688 | 3409.89 | 156.044 | 362.673 | 41.3258 | -50.585 | -1.6 | -1639.1111 | 0.38585
3689 | 3689 | 3408.792 | 152.748 | 358.477 | 41.1458 | -52.981 | -1.6 | -1639.5556 | 0.38568
3690 | 3690 | 3406.593 | 156.044 | 362.313 | 41.2538 | -50.225 | -1.6 | -1640 | 0.38551
3691 | 3691 | 3408.792 | 152.748 | 358.837 | 41.2178 | -53.341 | -1.6 | -1640.4444 | 0.38535
3692 | 3692 | 3408.792 | 153.847 | 360.116 | 41.2538 | -52.422 | -1.6 | -1640.8889 | 0.38518
3693 | 3693 | 3407.692 | 153.846 | 360.295 | 41.2898 | -52.603 | -1.6 | -1641.3333 | 0.38501
3694 | 3694 | 3407.692 | 153.846 | 360.475 | 41.3258 | -52.783 | -1.6 | -1641.7778 | 0.38485
3695 | 3695 | 3408.792 | 154.946 | 361.395 | 41.2898 | -51.503 | -1.6 | -1642.2222 | 0.38468
3696 | 3696 | 3407.692 | 152.747 | 359.376 | 41.3258 | -53.882 | -1.6 | -1642.6667 | 0.38451
3697 | 3697 | 3407.692 | 156.044 | 362.313 | 41.2538 | -50.225 | -1.6 | -1643.1111 | 0.38435
3698 | 3698 | 3406.593 | 152.747 | 359.196 | 41.2898 | -53.702 | -1.6 | -1643.5556 | 0.38418
3699 | 3699 | 3407.692 | 156.044 | 362.133 | 41.2178 | -50.045 | -1.6 | -1644 | 0.38401
3700 | 3700 | 3407.692 | 153.846 | 360.656 | 41.362 | -52.964 | -1.6 | -1644.4444 | 0.38385
3701 | 3701 | 3407.692 | 154.944 | 361.393 | 41.2898 | -51.505 | -1.6 | -1644.8889 | 0.38368
3702 | 3702 | 3407.692 | 154.944 | 361.573 | 41.3258 | -51.685 | -1.6 | -1645.3333 | 0.38351
3703 | 3703 | 3407.692 | 156.044 | 362.493 | 41.2898 | -50.405 | -1.6 | -1645.7778 | 0.38335
3704 | 3704 | 3406.593 | 151.648 | 358.638 | 41.398 | -55.342 | -1.6 | -1646.2222 | 0.38318
3705 | 3705 | 3407.692 | 154.944 | 362.114 | 41.434 | -52.226 | -1.6 | -1646.6667 | 0.38301
3706 | 3706 | 3405.495 | 151.649 | 358.459 | 41.362 | -55.161 | -1.6 | -1647.1111 | 0.38285
3707 | 3707 | 3406.593 | 153.845 | 360.294 | 41.2898 | -52.604 | -1.6 | -1647.5556 | 0.38268
3708 | 3708 | 3405.495 | 152.747 | 359.016 | 41.2538 | -53.522 | -1.6 | -1648 | 0.38251
3709 | 3709 | 3406.593 | 154.945 | 361.574 | 41.3258 | -51.684 | -1.6 | -1648.4444 | 0.38235
3710 | 3710 | 3406.593 | 156.044 | 361.953 | 41.1818 | -49.865 | -1.6 | -1648.8889 | 0.38218
3711 | 3711 | 3406.593 | 153.845 | 360.474 | 41.3258 | -52.784 | -1.6 | -1649.3333 | 0.38201
3712 | 3712 | 3404.396 | 153.847 | 360.116 | 41.2538 | -52.422 | -1.6 | -1649.7778 | 0.38185
3713 | 3713 | 3405.495 | 154.946 | 360.855 | 41.1818 | -50.963 | -1.6 | -1650.2222 | 0.38168
3714 | 3714 | 3406.593 | 153.845 | 360.114 | 41.2538 | -52.424 | -1.6 | -1650.6667 | 0.38152
3715 | 3715 | 3406.593 | 157.142 | 363.411 | 41.2538 | -49.127 | -1.6 | -1651.1111 | 0.38135
3716 | 3716 | 3405.495 | 154.946 | 361.395 | 41.2898 | -51.503 | -1.6 | -1651.5556 | 0.38118
3717 | 3717 | 3404.396 | 154.945 | 361.394 | 41.2898 | -51.504 | -1.6 | -1652 | 0.38102
3718 | 3718 | 3404.396 | 154.945 | 361.394 | 41.2898 | -51.504 | -1.6 | -1652.4444 | 0.38085
3719 | 3719 | 3403.297 | 152.748 | 359.017 | 41.2538 | -53.521 | -1.6 | -1652.8889 | 0.38068
3720 | 3720 | 3404.396 | 151.648 | 358.458 | 41.362 | -55.162 | -1.6 | -1653.3333 | 0.38052
3721 | 3721 | 3405.495 | 154.946 | 361.756 | 41.362 | -51.864 | -1.6 | -1653.7778 | 0.38035
3722 | 3722 | 3404.396 | 154.945 | 361.214 | 41.2538 | -51.324 | -1.6 | -1654.2222 | 0.38018
3723 | 3723 | 3405.495 | 156.044 | 362.313 | 41.2538 | -50.225 | -1.6 | -1654.6667 | 0.38002
3724 | 3724 | 3404.396 | 153.847 | 360.296 | 41.2898 | -52.602 | -1.6 | -1655.1111 | 0.37985
3725 | 3725 | 3403.297 | 154.945 | 361.394 | 41.2898 | -51.504 | -1.6 | -1655.5556 | 0.37968
3726 | 3726 | 3404.396 | 156.044 | 361.953 | 41.1818 | -49.865 | -1.6 | -1656 | 0.37952
3727 | 3727 | 3405.495 | 154.946 | 361.756 | 41.362 | -51.864 | -1.6 | -1656.4444 | 0.37935
3728 | 3728 | 3403.297 | 152.748 | 359.558 | 41.362 | -54.062 | -1.6 | -1656.8889 | 0.37918
3729 | 3729 | 3403.297 | 153.846 | 360.115 | 41.2538 | -52.423 | -1.6 | -1657.3333 | 0.37902
3730 | 3730 | 3402.198 | 152.747 | 359.016 | 41.2538 | -53.522 | -1.6 | -1657.7778 | 0.37885
3731 | 3731 | 3403.297 | 154.945 | 361.394 | 41.2898 | -51.504 | -1.6 | -1658.2222 | 0.37868
3732 | 3732 | 3404.396 | 157.143 | 363.772 | 41.3258 | -49.486 | -1.6 | -1658.6667 | 0.37852
3733 | 3733 | 3403.297 | 154.945 | 361.574 | 41.3258 | -51.684 | -1.6 | -1659.1111 | 0.37835
3734 | 3734 | 3403.297 | 156.044 | 362.313 | 41.2538 | -50.225 | -1.6 | -1659.5556 | 0.37818
3735 | 3735 | 3402.198 | 157.143 | 363.772 | 41.3258 | -49.486 | -1.6 | -1660 | 0.37802
3736 | 3736 | 3402.198 | 157.143 | 363.412 | 41.2538 | -49.126 | -1.6 | -1660.4444 | 0.37785
3737 | 3737 | 3402.198 | 153.846 | 360.475 | 41.3258 | -52.783 | -1.6 | -1660.8889 | 0.37769
3738 | 3738 | 3402.198 | 154.945 | 361.394 | 41.2898 | -51.504 | -1.6 | -1661.3333 | 0.37752
3739 | 3739 | 3402.198 | 154.945 | 361.034 | 41.2178 | -51.144 | -1.6 | -1661.7778 | 0.37735
3740 | 3740 | 3402.198 | 153.846 | 360.656 | 41.362 | -52.964 | -1.6 | -1662.2222 | 0.37719
3741 | 3741 | 3402.198 | 154.945 | 361.755 | 41.362 | -51.865 | -1.6 | -1662.6667 | 0.37702
3742 | 3742 | 3401.099 | 152.747 | 359.917 | 41.434 | -54.423 | -1.6 | -1663.1111 | 0.37685
3743 | 3743 | 3402.198 | 153.846 | 360.656 | 41.362 | -52.964 | -1.6 | -1663.5556 | 0.37669
3744 | 3744 | 3402.198 | 154.945 | 361.394 | 41.2898 | -51.504 | -1.6 | -1664 | 0.37652
3745 | 3745 | 3402.198 | 154.945 | 361.755 | 41.362 | -51.865 | -1.6 | -1664.4444 | 0.37635
3746 | 3746 | 3402.198 | 154.945 | 361.755 | 41.362 | -51.865 | -1.6 | -1664.8889 | 0.37619
3747 | 3747 | 3401.099 | 153.846 | 360.656 | 41.362 | -52.964 | -1.6 | -1665.3333 | 0.37602
3748 | 3748 | 3401.099 | 156.044 | 362.493 | 41.2898 | -50.405 | -1.6 | -1665.7778 | 0.37585
3749 | 3749 | 3402.198 | 154.945 | 361.755 | 41.362 | -51.865 | -1.6 | -1666.2222 | 0.37569
3750 | 3750 | 3398.901 | 152.747 | 359.557 | 41.362 | -54.063 | -1.6 | -1666.6667 | 0.37552
3751 | 3751 | 3400 | 154.945 | 361.394 | 41.2898 | -51.504 | -1.6 | -1667.1111 | 0.37535
3752 | 3752 | 3401.099 | 154.945 | 361.394 | 41.2898 | -51.504 | -1.6 | -1667.5556 | 0.37519
3753 | 3753 | 3401.099 | 154.945 | 361.394 | 41.2898 | -51.504 | -1.6 | -1668 | 0.37502
3754 | 3754 | 3400 | 152.747 | 359.376 | 41.3258 | -53.882 | -1.6 | -1668.4444 | 0.37485
3755 | 3755 | 3400 | 152.747 | 359.557 | 41.362 | -54.063 | -1.6 | -1668.8889 | 0.37469
3756 | 3756 | 3401.099 | 153.846 | 360.656 | 41.362 | -52.964 | -1.6 | -1669.3333 | 0.37452
3757 | 3757 | 3401.099 | 154.945 | 361.935 | 41.398 | -52.045 | -1.6 | -1669.7778 | 0.37435
3758 | 3758 | 3401.099 | 153.846 | 360.475 | 41.3258 | -52.783 | -1.6 | -1670.2222 | 0.37419
3759 | 3759 | 3401.099 | 158.242 | 365.232 | 41.398 | -48.748 | -1.6 | -1670.6667 | 0.37402
3760 | 3760 | 3401.099 | 156.044 | 362.673 | 41.3258 | -50.585 | -1.6 | -1671.1111 | 0.37386
3761 | 3761 | 3403.297 | 159.341 | 365.61 | 41.2538 | -46.928 | -1.6 | -1671.5556 | 0.37369
3762 | 3762 | 3398.901 | 152.747 | 359.376 | 41.3258 | -53.882 | -1.6 | -1672 | 0.37352
3763 | 3763 | 3398.901 | 154.945 | 361.574 | 41.3258 | -51.684 | -1.6 | -1672.4444 | 0.37336
3764 | 3764 | 3398.901 | 156.044 | 362.493 | 41.2898 | -50.405 | -1.6 | -1672.8889 | 0.37319
3765 | 3765 | 3400 | 157.143 | 363.592 | 41.2898 | -49.306 | -1.6 | -1673.3333 | 0.37302
3766 | 3766 | 3401.099 | 153.846 | 360.836 | 41.398 | -53.144 | -1.6 | -1673.7778 | 0.37286
3767 | 3767 | 3398.901 | 156.044 | 363.034 | 41.398 | -50.946 | -1.6 | -1674.2222 | 0.37269
3768 | 3768 | 3400 | 153.846 | 360.656 | 41.362 | -52.964 | -1.6 | -1674.6667 | 0.37252
3769 | 3769 | 3398.901 | 154.945 | 361.214 | 41.2538 | -51.324 | -1.6 | -1675.1111 | 0.37236
3770 | 3770 | 3396.704 | 153.847 | 360.657 | 41.362 | -52.963 | -1.6 | -1675.5556 | 0.37219
3771 | 3771 | 3398.901 | 152.747 | 359.737 | 41.398 | -54.243 | -1.6 | -1676 | 0.37202
3772 | 3772 | 3400 | 154.945 | 361.574 | 41.3258 | -51.684 | -1.6 | -1676.4444 | 0.37186
3773 | 3773 | 3397.802 | 154.945 | 361.034 | 41.2178 | -51.144 | -1.6 | -1676.8889 | 0.37169
3774 | 3774 | 3398.901 | 154.945 | 361.574 | 41.3258 | -51.684 | -1.6 | -1677.3333 | 0.37152
3775 | 3775 | 3397.802 | 153.846 | 360.115 | 41.2538 | -52.423 | -1.6 | -1677.7778 | 0.37136
3776 | 3776 | 3395.604 | 152.747 | 359.376 | 41.3258 | -53.882 | -1.6 | -1678.2222 | 0.37119
3777 | 3777 | 3395.604 | 152.747 | 359.376 | 41.3258 | -53.882 | -1.6 | -1678.6667 | 0.37102
3778 | 3778 | 3396.704 | 153.847 | 359.936 | 41.2178 | -52.242 | -1.6 | -1679.1111 | 0.37086
3779 | 3779 | 3397.802 | 153.846 | 361.196 | 41.47 | -53.504 | -1.6 | -1679.5556 | 0.37069
3780 | 3780 | 3396.704 | 153.847 | 360.296 | 41.2898 | -52.602 | -1.6 | -1680 | 0.37052
3781 | 3781 | 3396.704 | 153.847 | 360.296 | 41.2898 | -52.602 | -1.6 | -1680.4444 | 0.37036
3782 | 3782 | 3397.802 | 154.945 | 361.574 | 41.3258 | -51.684 | -1.6 | -1680.8889 | 0.37019
3783 | 3783 | 3396.704 | 153.847 | 360.837 | 41.398 | -53.143 | -1.6 | -1681.3333 | 0.37002
3784 | 3784 | 3397.802 | 154.945 | 361.574 | 41.3258 | -51.684 | -1.6 | -1681.7778 | 0.36986
3785 | 3785 | 3396.704 | 154.946 | 361.756 | 41.362 | -51.864 | -1.6 | -1682.2222 | 0.36969
3786 | 3786 | 3395.604 | 154.944 | 361.573 | 41.3258 | -51.685 | -1.6 | -1682.6667 | 0.36953
3787 | 3787 | 3394.505 | 150.549 | 356.818 | 41.2538 | -55.72 | -1.6 | -1683.1111 | 0.36936
3788 | 3788 | 3397.802 | 158.241 | 364.87 | 41.3258 | -48.388 | -1.6 | -1683.5556 | 0.36919
3789 | 3789 | 3394.505 | 152.747 | 359.376 | 41.3258 | -53.882 | -1.6 | -1684 | 0.36903
3790 | 3790 | 3396.704 | 154.946 | 361.756 | 41.362 | -51.864 | -1.6 | -1684.4444 | 0.36886
3791 | 3791 | 3397.802 | 157.142 | 363.952 | 41.362 | -49.668 | -1.6 | -1684.8889 | 0.36869
3792 | 3792 | 3395.604 | 153.846 | 361.196 | 41.47 | -53.504 | -1.6 | -1685.3333 | 0.36853
3793 | 3793 | 3395.604 | 153.846 | 361.016 | 41.434 | -53.324 | -1.6 | -1685.7778 | 0.36836
3794 | 3794 | 3396.704 | 153.847 | 360.476 | 41.3258 | -52.782 | -1.6 | -1686.2222 | 0.36819
3795 | 3795 | 3395.604 | 153.846 | 360.656 | 41.362 | -52.964 | -1.6 | -1686.6667 | 0.36803
3796 | 3796 | 3395.604 | 153.846 | 360.475 | 41.3258 | -52.783 | -1.6 | -1687.1111 | 0.36786
3797 | 3797 | 3395.604 | 154.944 | 362.474 | 41.506 | -52.586 | -1.6 | -1687.5556 | 0.36769
3798 | 3798 | 3396.704 | 157.143 | 363.772 | 41.3258 | -49.486 | -1.6 | -1688 | 0.36753
3799 | 3799 | 3395.604 | 156.043 | 363.213 | 41.434 | -51.127 | -1.6 | -1688.4444 | 0.36736
3800 | 3800 | 3394.505 | 153.845 | 360.655 | 41.362 | -52.965 | -1.6 | -1688.8889 | 0.36719
3801 | 3801 | 3394.505 | 153.845 | 360.655 | 41.362 | -52.965 | -1.6 | -1689.3333 | 0.36703
3802 | 3802 | 3395.604 | 154.944 | 362.294 | 41.47 | -52.406 | -1.6 | -1689.7778 | 0.36686
3803 | 3803 | 3393.406 | 153.845 | 360.655 | 41.362 | -52.965 | -1.6 | -1690.2222 | 0.36669
3804 | 3804 | 3395.604 | 159.34 | 365.789 | 41.2898 | -47.109 | -1.6 | -1690.6667 | 0.36653
3805 | 3805 | 3392.308 | 152.747 | 359.376 | 41.3258 | -53.882 | -1.6 | -1691.1111 | 0.36636
3806 | 3806 | 3393.406 | 156.043 | 362.492 | 41.2898 | -50.406 | -1.6 | -1691.5556 | 0.36619
3807 | 3807 | 3393.406 | 153.845 | 360.655 | 41.362 | -52.965 | -1.6 | -1692 | 0.36603
3808 | 3808 | 3394.505 | 156.044 | 362.673 | 41.3258 | -50.585 | -1.6 | -1692.4444 | 0.36586
3809 | 3809 | 3393.406 | 154.945 | 361.574 | 41.3258 | -51.684 | -1.6 | -1692.8889 | 0.3657
3810 | 3810 | 3394.505 | 156.044 | 362.493 | 41.2898 | -50.405 | -1.6 | -1693.3333 | 0.36553
3811 | 3811 | 3393.406 | 156.043 | 363.213 | 41.434 | -51.127 | -1.6 | -1693.7778 | 0.36536
3812 | 3812 | 3394.505 | 158.241 | 365.591 | 41.47 | -49.109 | -1.6 | -1694.2222 | 0.3652
3813 | 3813 | 3391.209 | 152.748 | 359.558 | 41.362 | -54.062 | -1.6 | -1694.6667 | 0.36503
3814 | 3814 | 3392.308 | 154.945 | 361.935 | 41.398 | -52.045 | -1.6 | -1695.1111 | 0.36486
3815 | 3815 | 3393.406 | 154.945 | 361.935 | 41.398 | -52.045 | -1.6 | -1695.5556 | 0.3647
3816 | 3816 | 3392.308 | 153.847 | 360.296 | 41.2898 | -52.602 | -1.6 | -1696 | 0.36453
3817 | 3817 | 3392.308 | 156.044 | 362.133 | 41.2178 | -50.045 | -1.6 | -1696.4444 | 0.36436
3818 | 3818 | 3392.308 | 156.044 | 362.493 | 41.2898 | -50.405 | -1.6 | -1696.8889 | 0.3642
3819 | 3819 | 3392.308 | 154.945 | 361.755 | 41.362 | -51.865 | -1.6 | -1697.3333 | 0.36403
3820 | 3820 | 3391.209 | 152.748 | 359.918 | 41.434 | -54.422 | -1.6 | -1697.7778 | 0.36386
3821 | 3821 | 3394.505 | 157.142 | 364.312 | 41.434 | -50.028 | -1.6 | -1698.2222 | 0.3637
3822 | 3822 | 3391.209 | 154.945 | 361.574 | 41.3258 | -51.684 | -1.6 | -1698.6667 | 0.36353
3823 | 3823 | 3391.209 | 152.748 | 359.197 | 41.2898 | -53.701 | -1.6 | -1699.1111 | 0.36336
3824 | 3824 | 3391.209 | 154.945 | 361.574 | 41.3258 | -51.684 | -1.6 | -1699.5556 | 0.3632
3825 | 3825 | 3390.11 | 153.846 | 360.656 | 41.362 | -52.964 | -1.6 | -1700 | 0.36303
3826 | 3826 | 3392.308 | 156.044 | 362.854 | 41.362 | -50.766 | -1.6 | -1700.4444 | 0.36286
3827 | 3827 | 3390.11 | 153.846 | 360.656 | 41.362 | -52.964 | -1.6 | -1700.8889 | 0.3627
3828 | 3828 | 3391.209 | 154.945 | 361.755 | 41.362 | -51.865 | -1.6 | -1701.3333 | 0.36253
3829 | 3829 | 3390.11 | 153.846 | 360.656 | 41.362 | -52.964 | -1.6 | -1701.7778 | 0.36236
3830 | 3830 | 3391.209 | 153.846 | 361.376 | 41.506 | -53.684 | -1.6 | -1702.2222 | 0.3622
3831 | 3831 | 3391.209 | 156.044 | 363.214 | 41.434 | -51.126 | -1.6 | -1702.6667 | 0.36203
3832 | 3832 | 3391.209 | 153.846 | 360.295 | 41.2898 | -52.603 | -1.6 | -1703.1111 | 0.36187
3833 | 3833 | 3391.209 | 158.242 | 365.232 | 41.398 | -48.748 | -1.6 | -1703.5556 | 0.3617
3834 | 3834 | 3391.209 | 158.242 | 365.412 | 41.434 | -48.928 | -1.6 | -1704 | 0.36153
3835 | 3835 | 3389.011 | 154.945 | 360.854 | 41.1818 | -50.964 | -1.6 | -1704.4444 | 0.36137
3836 | 3836 | 3387.912 | 154.945 | 362.295 | 41.47 | -52.405 | -1.6 | -1704.8889 | 0.3612
3837 | 3837 | 3393.406 | 157.142 | 364.312 | 41.434 | -50.028 | -1.6 | -1705.3333 | 0.36103
3838 | 3838 | 3389.011 | 154.945 | 362.295 | 41.47 | -52.405 | -1.6 | -1705.7778 | 0.36087
3839 | 3839 | 3387.912 | 150.549 | 357.539 | 41.398 | -56.441 | -1.6 | -1706.2222 | 0.3607
3840 | 3840 | 3389.011 | 154.945 | 361.214 | 41.2538 | -51.324 | -1.6 | -1706.6667 | 0.36053
3841 | 3841 | 3386.813 | 152.747 | 359.016 | 41.2538 | -53.522 | -1.6 | -1707.1111 | 0.36037
3842 | 3842 | 3391.209 | 157.143 | 363.772 | 41.3258 | -49.486 | -1.6 | -1707.5556 | 0.3602
3843 | 3843 | 3389.011 | 156.044 | 362.493 | 41.2898 | -50.405 | -1.6 | -1708 | 0.36003
3844 | 3844 | 3389.011 | 150.55 | 357.9 | 41.47 | -56.8 | -1.6 | -1708.4444 | 0.35987
3845 | 3845 | 3389.011 | 153.846 | 360.656 | 41.362 | -52.964 | -1.6 | -1708.8889 | 0.3597
3846 | 3846 | 3391.209 | 156.044 | 362.493 | 41.2898 | -50.405 | -1.6 | -1709.3333 | 0.35953
3847 | 3847 | 3387.912 | 156.044 | 362.854 | 41.362 | -50.766 | -1.6 | -1709.7778 | 0.35937
3848 | 3848 | 3387.912 | 156.044 | 362.673 | 41.3258 | -50.585 | -1.6 | -1710.2222 | 0.3592
3849 | 3849 | 3389.011 | 156.044 | 362.673 | 41.3258 | -50.585 | -1.6 | -1710.6667 | 0.35903
3850 | 3850 | 3389.011 | 156.044 | 362.854 | 41.362 | -50.766 | -1.6 | -1711.1111 | 0.35887
3851 | 3851 | 3387.912 | 153.846 | 360.836 | 41.398 | -53.144 | -1.6 | -1711.5556 | 0.3587
3852 | 3852 | 3389.011 | 154.945 | 361.935 | 41.398 | -52.045 | -1.6 | -1712 | 0.35853
3853 | 3853 | 3387.912 | 154.945 | 361.935 | 41.398 | -52.045 | -1.6 | -1712.4444 | 0.35837
3854 | 3854 | 3386.813 | 152.747 | 359.376 | 41.3258 | -53.882 | -1.6 | -1712.8889 | 0.3582
3855 | 3855 | 3389.011 | 156.044 | 362.854 | 41.362 | -50.766 | -1.6 | -1713.3333 | 0.35803
3856 | 3856 | 3387.912 | 154.945 | 361.755 | 41.362 | -51.865 | -1.6 | -1713.7778 | 0.35787
3857 | 3857 | 3387.912 | 154.945 | 362.295 | 41.47 | -52.405 | -1.6 | -1714.2222 | 0.3577
3858 | 3858 | 3386.813 | 153.846 | 360.836 | 41.398 | -53.144 | -1.6 | -1714.6667 | 0.35754
3859 | 3859 | 3387.912 | 154.945 | 362.115 | 41.434 | -52.225 | -1.6 | -1715.1111 | 0.35737
3860 | 3860 | 3386.813 | 153.846 | 360.295 | 41.2898 | -52.603 | -1.6 | -1715.5556 | 0.3572
3861 | 3861 | 3387.912 | 154.945 | 361.935 | 41.398 | -52.045 | -1.6 | -1716 | 0.35704
3862 | 3862 | 3385.714 | 152.747 | 359.557 | 41.362 | -54.063 | -1.6 | -1716.4444 | 0.35687
3863 | 3863 | 3385.714 | 153.846 | 360.656 | 41.362 | -52.964 | -1.6 | -1716.8889 | 0.3567
3864 | 3864 | 3385.714 | 152.747 | 360.277 | 41.506 | -54.783 | -1.6 | -1717.3333 | 0.35654
3865 | 3865 | 3385.714 | 153.846 | 360.475 | 41.3258 | -52.783 | -1.6 | -1717.7778 | 0.35637
3866 | 3866 | 3386.813 | 153.846 | 361.376 | 41.506 | -53.684 | -1.6 | -1718.2222 | 0.3562
3867 | 3867 | 3386.813 | 153.846 | 360.836 | 41.398 | -53.144 | -1.6 | -1718.6667 | 0.35604
3868 | 3868 | 3385.714 | 154.945 | 362.115 | 41.434 | -52.225 | -1.6 | -1719.1111 | 0.35587
3869 | 3869 | 3385.714 | 158.241 | 366.131 | 41.578 | -49.649 | -1.6 | -1719.5556 | 0.3557
3870 | 3870 | 3383.517 | 152.748 | 360.098 | 41.47 | -54.602 | -1.6 | -1720 | 0.35554
3871 | 3871 | 3385.714 | 153.846 | 360.475 | 41.3258 | -52.783 | -1.6 | -1720.4444 | 0.35537
3872 | 3872 | 3385.714 | 153.846 | 360.836 | 41.398 | -53.144 | -1.6 | -1720.8889 | 0.3552
3873 | 3873 | 3385.714 | 154.945 | 361.574 | 41.3258 | -51.684 | -1.6 | -1721.3333 | 0.35504
3874 | 3874 | 3384.616 | 153.847 | 361.017 | 41.434 | -53.323 | -1.6 | -1721.7778 | 0.35487
3875 | 3875 | 3385.714 | 154.945 | 361.755 | 41.362 | -51.865 | -1.6 | -1722.2222 | 0.3547
3876 | 3876 | 3385.714 | 154.945 | 362.115 | 41.434 | -52.225 | -1.6 | -1722.6667 | 0.35454
3877 | 3877 | 3384.616 | 154.946 | 362.116 | 41.434 | -52.224 | -1.6 | -1723.1111 | 0.35437
3878 | 3878 | 3383.517 | 153.847 | 360.657 | 41.362 | -52.963 | -1.6 | -1723.5556 | 0.3542
3879 | 3879 | 3385.714 | 154.945 | 362.295 | 41.47 | -52.405 | -1.6 | -1724 | 0.35404
3880 | 3880 | 3385.714 | 156.044 | 362.854 | 41.362 | -50.766 | -1.6 | -1724.4444 | 0.35387
3881 | 3881 | 3385.714 | 154.945 | 361.935 | 41.398 | -52.045 | -1.6 | -1724.8889 | 0.35371
3882 | 3882 | 3384.616 | 154.946 | 361.936 | 41.398 | -52.044 | -1.6 | -1725.3333 | 0.35354
3883 | 3883 | 3383.517 | 153.847 | 360.837 | 41.398 | -53.143 | -1.6 | -1725.7778 | 0.35337
3884 | 3884 | 3385.714 | 154.945 | 362.295 | 41.47 | -52.405 | -1.6 | -1726.2222 | 0.35321
3885 | 3885 | 3383.517 | 153.847 | 360.476 | 41.3258 | -52.782 | -1.6 | -1726.6667 | 0.35304
3886 | 3886 | 3384.616 | 156.044 | 363.034 | 41.398 | -50.946 | -1.6 | -1727.1111 | 0.35287
3887 | 3887 | 3383.517 | 154.945 | 362.475 | 41.506 | -52.585 | -1.6 | -1727.5556 | 0.35271
3888 | 3888 | 3383.517 | 156.044 | 362.854 | 41.362 | -50.766 | -1.6 | -1728 | 0.35254
3889 | 3889 | 3382.417 | 153.845 | 361.015 | 41.434 | -53.325 | -1.6 | -1728.4444 | 0.35237
3890 | 3890 | 3382.417 | 151.648 | 358.458 | 41.362 | -55.162 | -1.6 | -1728.8889 | 0.35221
3891 | 3891 | 3382.417 | 151.648 | 358.818 | 41.434 | -55.522 | -1.6 | -1729.3333 | 0.35204
3892 | 3892 | 3382.417 | 151.648 | 359.178 | 41.506 | -55.882 | -1.6 | -1729.7778 | 0.35187
3893 | 3893 | 3382.417 | 153.845 | 360.655 | 41.362 | -52.965 | -1.6 | -1730.2222 | 0.35171
3894 | 3894 | 3385.714 | 158.241 | 365.591 | 41.47 | -49.109 | -1.6 | -1730.6667 | 0.35154
3895 | 3895 | 3381.319 | 153.846 | 360.656 | 41.362 | -52.964 | -1.6 | -1731.1111 | 0.35137
3896 | 3896 | 3383.517 | 154.945 | 362.475 | 41.506 | -52.585 | -1.6 | -1731.5556 | 0.35121
3897 | 3897 | 3381.319 | 153.846 | 360.656 | 41.362 | -52.964 | -1.6 | -1732 | 0.35104
3898 | 3898 | 3381.319 | 151.649 | 358.639 | 41.398 | -55.341 | -1.6 | -1732.4444 | 0.35087
3899 | 3899 | 3381.319 | 151.649 | 358.819 | 41.434 | -55.521 | -1.6 | -1732.8889 | 0.35071
3900 | 3900 | 3382.417 | 156.043 | 363.573 | 41.506 | -51.487 | -1.6 | -1733.3333 | 0.35054
3901 | 3901 | 3381.319 | 152.747 | 359.917 | 41.434 | -54.423 | -1.6 | -1733.7778 | 0.35037
3902 | 3902 | 3380.22 | 152.747 | 359.557 | 41.362 | -54.063 | -1.6 | -1734.2222 | 0.35021
3903 | 3903 | 3380.22 | 152.747 | 359.376 | 41.3258 | -53.882 | -1.6 | -1734.6667 | 0.35004
3904 | 3904 | 3380.22 | 153.846 | 360.836 | 41.398 | -53.144 | -1.6 | -1735.1111 | 0.34988
3905 | 3905 | 3380.22 | 152.747 | 360.097 | 41.47 | -54.603 | -1.6 | -1735.5556 | 0.34971
3906 | 3906 | 3381.319 | 154.945 | 361.755 | 41.362 | -51.865 | -1.6 | -1736 | 0.34954
3907 | 3907 | 3379.121 | 152.747 | 359.557 | 41.362 | -54.063 | -1.6 | -1736.4444 | 0.34938
3908 | 3908 | 3384.616 | 158.242 | 365.052 | 41.362 | -48.568 | -1.6 | -1736.8889 | 0.34921
3909 | 3909 | 3379.121 | 152.747 | 359.737 | 41.398 | -54.243 | -1.6 | -1737.3333 | 0.34904
3910 | 3910 | 3380.22 | 153.846 | 359.935 | 41.2178 | -52.243 | -1.6 | -1737.7778 | 0.34888
3911 | 3911 | 3380.22 | 153.846 | 360.115 | 41.2538 | -52.423 | -1.6 | -1738.2222 | 0.34871
3912 | 3912 | 3380.22 | 153.846 | 360.295 | 41.2898 | -52.603 | -1.6 | -1738.6667 | 0.34854
3913 | 3913 | 3380.22 | 156.044 | 362.493 | 41.2898 | -50.405 | -1.6 | -1739.1111 | 0.34838
3914 | 3914 | 3379.121 | 152.747 | 359.376 | 41.3258 | -53.882 | -1.6 | -1739.5556 | 0.34821
3915 | 3915 | 3380.22 | 153.846 | 361.016 | 41.434 | -53.324 | -1.6 | -1740 | 0.34804
3916 | 3916 | 3376.923 | 151.648 | 358.277 | 41.3258 | -54.981 | -1.6 | -1740.4444 | 0.34788
3917 | 3917 | 3378.022 | 152.747 | 359.376 | 41.3258 | -53.882 | -1.6 | -1740.8889 | 0.34771
3918 | 3918 | 3379.121 | 154.945 | 361.755 | 41.362 | -51.865 | -1.6 | -1741.3333 | 0.34754
3919 | 3919 | 3379.121 | 153.846 | 360.475 | 41.3258 | -52.783 | -1.6 | -1741.7778 | 0.34738
3920 | 3920 | 3378.022 | 151.648 | 358.458 | 41.362 | -55.162 | -1.6 | -1742.2222 | 0.34721
3921 | 3921 | 3379.121 | 153.846 | 360.836 | 41.398 | -53.144 | -1.6 | -1742.6667 | 0.34704
3922 | 3922 | 3378.022 | 152.747 | 359.737 | 41.398 | -54.243 | -1.6 | -1743.1111 | 0.34688
3923 | 3923 | 3376.923 | 151.648 | 358.277 | 41.3258 | -54.981 | -1.6 | -1743.5556 | 0.34671
3924 | 3924 | 3378.022 | 152.747 | 359.196 | 41.2898 | -53.702 | -1.6 | -1744 | 0.34654
3925 | 3925 | 3381.319 | 158.242 | 365.412 | 41.434 | -48.928 | -1.6 | -1744.4444 | 0.34638
3926 | 3926 | 3378.022 | 152.747 | 359.917 | 41.434 | -54.423 | -1.6 | -1744.8889 | 0.34621
3927 | 3927 | 3378.022 | 153.846 | 361.196 | 41.47 | -53.504 | -1.6 | -1745.3333 | 0.34604
3928 | 3928 | 3378.022 | 154.945 | 362.295 | 41.47 | -52.405 | -1.6 | -1745.7778 | 0.34588
3929 | 3929 | 3376.923 | 152.747 | 360.457 | 41.542 | -54.963 | -1.6 | -1746.2222 | 0.34571
3930 | 3930 | 3376.923 | 152.747 | 359.557 | 41.362 | -54.063 | -1.6 | -1746.6667 | 0.34555
3931 | 3931 | 3376.923 | 152.747 | 359.917 | 41.434 | -54.423 | -1.6 | -1747.1111 | 0.34538
3932 | 3932 | 3376.923 | 153.846 | 360.656 | 41.362 | -52.964 | -1.6 | -1747.5556 | 0.34521
3933 | 3933 | 3379.121 | 156.044 | 362.854 | 41.362 | -50.766 | -1.6 | -1748 | 0.34505
3934 | 3934 | 3375.824 | 152.747 | 359.557 | 41.362 | -54.063 | -1.6 | -1748.4444 | 0.34488
3935 | 3935 | 3379.121 | 157.143 | 363.953 | 41.362 | -49.667 | -1.6 | -1748.8889 | 0.34471
3936 | 3936 | 3375.824 | 154.945 | 361.574 | 41.3258 | -51.684 | -1.6 | -1749.3333 | 0.34455
3937 | 3937 | 3374.725 | 151.648 | 358.818 | 41.434 | -55.522 | -1.6 | -1749.7778 | 0.34438
3938 | 3938 | 3376.923 | 154.945 | 361.755 | 41.362 | -51.865 | -1.6 | -1750.2222 | 0.34421
3939 | 3939 | 3375.824 | 152.747 | 360.277 | 41.506 | -54.783 | -1.6 | -1750.6667 | 0.34405
3940 | 3940 | 3375.824 | 152.747 | 359.917 | 41.434 | -54.423 | -1.6 | -1751.1111 | 0.34388
3941 | 3941 | 3376.923 | 154.945 | 361.755 | 41.362 | -51.865 | -1.6 | -1751.5556 | 0.34371
3942 | 3942 | 3374.725 | 152.747 | 359.376 | 41.3258 | -53.882 | -1.6 | -1752 | 0.34355
3943 | 3943 | 3375.824 | 153.846 | 361.196 | 41.47 | -53.504 | -1.6 | -1752.4444 | 0.34338
3944 | 3944 | 3375.824 | 154.945 | 362.115 | 41.434 | -52.225 | -1.6 | -1752.8889 | 0.34321
3945 | 3945 | 3375.824 | 153.846 | 360.475 | 41.3258 | -52.783 | -1.6 | -1753.3333 | 0.34305
3946 | 3946 | 3374.725 | 152.747 | 360.097 | 41.47 | -54.603 | -1.6 | -1753.7778 | 0.34288
3947 | 3947 | 3375.824 | 153.846 | 361.376 | 41.506 | -53.684 | -1.6 | -1754.2222 | 0.34271
3948 | 3948 | 3375.824 | 154.945 | 362.115 | 41.434 | -52.225 | -1.6 | -1754.6667 | 0.34255
3949 | 3949 | 3375.824 | 154.945 | 361.935 | 41.398 | -52.045 | -1.6 | -1755.1111 | 0.34238
3950 | 3950 | 3375.824 | 154.945 | 362.295 | 41.47 | -52.405 | -1.6 | -1755.5556 | 0.34221
3951 | 3951 | 3373.626 | 152.747 | 359.557 | 41.362 | -54.063 | -1.6 | -1756 | 0.34205
3952 | 3952 | 3374.725 | 152.747 | 359.737 | 41.398 | -54.243 | -1.6 | -1756.4444 | 0.34188
3953 | 3953 | 3374.725 | 153.846 | 360.295 | 41.2898 | -52.603 | -1.6 | -1756.8889 | 0.34172
3954 | 3954 | 3374.725 | 153.846 | 360.836 | 41.398 | -53.144 | -1.6 | -1757.3333 | 0.34155
3955 | 3955 | 3374.725 | 153.846 | 361.016 | 41.434 | -53.324 | -1.6 | -1757.7778 | 0.34138
3956 | 3956 | 3374.725 | 153.846 | 360.836 | 41.398 | -53.144 | -1.6 | -1758.2222 | 0.34122
3957 | 3957 | 3374.725 | 154.945 | 361.935 | 41.398 | -52.045 | -1.6 | -1758.6667 | 0.34105
3958 | 3958 | 3373.626 | 153.846 | 361.016 | 41.434 | -53.324 | -1.6 | -1759.1111 | 0.34088
3959 | 3959 | 3373.626 | 152.747 | 359.737 | 41.398 | -54.243 | -1.6 | -1759.5556 | 0.34072
3960 | 3960 | 3373.626 | 152.747 | 359.376 | 41.3258 | -53.882 | -1.6 | -1760 | 0.34055
3961 | 3961 | 3373.626 | 154.945 | 361.755 | 41.362 | -51.865 | -1.6 | -1760.4444 | 0.34038
3962 | 3962 | 3373.626 | 153.846 | 361.016 | 41.434 | -53.324 | -1.6 | -1760.8889 | 0.34022
3963 | 3963 | 3373.626 | 154.945 | 361.574 | 41.3258 | -51.684 | -1.6 | -1761.3333 | 0.34005
3964 | 3964 | 3372.528 | 152.748 | 359.738 | 41.398 | -54.242 | -1.6 | -1761.7778 | 0.33988
3965 | 3965 | 3373.626 | 153.846 | 361.556 | 41.542 | -53.864 | -1.6 | -1762.2222 | 0.33972
3966 | 3966 | 3372.528 | 153.847 | 361.377 | 41.506 | -53.683 | -1.6 | -1762.6667 | 0.33955
3967 | 3967 | 3372.528 | 152.748 | 359.918 | 41.434 | -54.422 | -1.6 | -1763.1111 | 0.33938
3968 | 3968 | 3371.429 | 152.748 | 359.918 | 41.434 | -54.422 | -1.6 | -1763.5556 | 0.33922
3969 | 3969 | 3372.528 | 154.945 | 362.115 | 41.434 | -52.225 | -1.6 | -1764 | 0.33905
3970 | 3970 | 3373.626 | 158.241 | 365.591 | 41.47 | -49.109 | -1.6 | -1764.4444 | 0.33888
3971 | 3971 | 3372.528 | 154.945 | 362.115 | 41.434 | -52.225 | -1.6 | -1764.8889 | 0.33872
3972 | 3972 | 3374.725 | 156.044 | 362.493 | 41.2898 | -50.405 | -1.6 | -1765.3333 | 0.33855
3973 | 3973 | 3372.528 | 154.945 | 361.935 | 41.398 | -52.045 | -1.6 | -1765.7778 | 0.33838
3974 | 3974 | 3372.528 | 154.945 | 362.475 | 41.506 | -52.585 | -1.6 | -1766.2222 | 0.33822
3975 | 3975 | 3371.429 | 154.945 | 361.755 | 41.362 | -51.865 | -1.6 | -1766.6667 | 0.33805
3976 | 3976 | 3371.429 | 153.846 | 361.196 | 41.47 | -53.504 | -1.6 | -1767.1111 | 0.33789
3977 | 3977 | 3372.528 | 154.945 | 361.935 | 41.398 | -52.045 | -1.6 | -1767.5556 | 0.33772
3978 | 3978 | 3371.429 | 152.748 | 359.738 | 41.398 | -54.242 | -1.6 | -1768 | 0.33755
3979 | 3979 | 3370.33 | 152.747 | 359.917 | 41.434 | -54.423 | -1.6 | -1768.4444 | 0.33739
3980 | 3980 | 3371.429 | 153.846 | 360.836 | 41.398 | -53.144 | -1.6 | -1768.8889 | 0.33722
3981 | 3981 | 3370.33 | 152.747 | 359.557 | 41.362 | -54.063 | -1.6 | -1769.3333 | 0.33705
3982 | 3982 | 3371.429 | 154.945 | 362.295 | 41.47 | -52.405 | -1.6 | -1769.7778 | 0.33689
3983 | 3983 | 3370.33 | 154.945 | 362.475 | 41.506 | -52.585 | -1.6 | -1770.2222 | 0.33672
3984 | 3984 | 3371.429 | 154.945 | 361.935 | 41.398 | -52.045 | -1.6 | -1770.6667 | 0.33655
3985 | 3985 | 3370.33 | 152.747 | 360.097 | 41.47 | -54.603 | -1.6 | -1771.1111 | 0.33639
3986 | 3986 | 3369.231 | 150.55 | 357.36 | 41.362 | -56.26 | -1.6 | -1771.5556 | 0.33622
3987 | 3987 | 3368.132 | 153.846 | 362.097 | 41.6502 | -54.405 | -1.6 | -1772 | 0.33605
3988 | 3988 | 3369.231 | 151.648 | 359.178 | 41.506 | -55.882 | -1.6 | -1772.4444 | 0.33589
3989 | 3989 | 3369.231 | 152.747 | 359.917 | 41.434 | -54.423 | -1.6 | -1772.8889 | 0.33572
3990 | 3990 | 3370.33 | 154.945 | 361.935 | 41.398 | -52.045 | -1.6 | -1773.3333 | 0.33555
3991 | 3991 | 3369.231 | 153.846 | 361.736 | 41.578 | -54.044 | -1.6 | -1773.7778 | 0.33539
3992 | 3992 | 3369.231 | 153.846 | 361.376 | 41.506 | -53.684 | -1.6 | -1774.2222 | 0.33522
3993 | 3993 | 3370.33 | 153.846 | 361.376 | 41.506 | -53.684 | -1.6 | -1774.6667 | 0.33505
3994 | 3994 | 3370.33 | 154.945 | 361.935 | 41.398 | -52.045 | -1.6 | -1775.1111 | 0.33489
3995 | 3995 | 3369.231 | 153.846 | 361.196 | 41.47 | -53.504 | -1.6 | -1775.5556 | 0.33472
3996 | 3996 | 3369.231 | 153.846 | 360.295 | 41.2898 | -52.603 | -1.6 | -1776 | 0.33455
3997 | 3997 | 3369.231 | 156.044 | 363.754 | 41.542 | -51.666 | -1.6 | -1776.4444 | 0.33439
3998 | 3998 | 3369.231 | 157.143 | 364.493 | 41.47 | -50.207 | -1.6 | -1776.8889 | 0.33422
3999 | 3999 | 3368.132 | 154.945 | 362.475 | 41.506 | -52.585 | -1.6 | -1777.3333 | 0.33405
4000 | 4000 | 3368.132 | 153.846 | 361.016 | 41.434 | -53.324 | -1.6 | -1777.7778 | 0.33389
4001 | 4001 | 3368.132 | 153.846 | 361.016 | 41.434 | -53.324 | -1.6 | -1778.2222 | 0.33372
4002 | 4002 | 3369.231 | 154.945 | 361.755 | 41.362 | -51.865 | -1.6 | -1778.6667 | 0.33356
4003 | 4003 | 3367.033 | 153.846 | 360.295 | 41.2898 | -52.603 | -1.6 | -1779.1111 | 0.33339
4004 | 4004 | 3368.132 | 153.846 | 360.836 | 41.398 | -53.144 | -1.6 | -1779.5556 | 0.33322
4005 | 4005 | 3368.132 | 156.044 | 363.034 | 41.398 | -50.946 | -1.6 | -1780 | 0.33306
4006 | 4006 | 3367.033 | 154.945 | 363.016 | 41.6142 | -53.126 | -1.6 | -1780.4444 | 0.33289
4007 | 4007 | 3365.934 | 152.747 | 359.557 | 41.362 | -54.063 | -1.6 | -1780.8889 | 0.33272
4008 | 4008 | 3365.934 | 151.648 | 358.998 | 41.47 | -55.702 | -1.6 | -1781.3333 | 0.33256
4009 | 4009 | 3367.033 | 152.747 | 359.557 | 41.362 | -54.063 | -1.6 | -1781.7778 | 0.33239
4010 | 4010 | 3367.033 | 153.846 | 360.656 | 41.362 | -52.964 | -1.6 | -1782.2222 | 0.33222
4011 | 4011 | 3367.033 | 153.846 | 361.016 | 41.434 | -53.324 | -1.6 | -1782.6667 | 0.33206
4012 | 4012 | 3367.033 | 153.846 | 361.376 | 41.506 | -53.684 | -1.6 | -1783.1111 | 0.33189
4013 | 4013 | 3367.033 | 152.747 | 360.457 | 41.542 | -54.963 | -1.6 | -1783.5556 | 0.33172
4014 | 4014 | 3367.033 | 156.044 | 363.034 | 41.398 | -50.946 | -1.6 | -1784 | 0.33156
4015 | 4015 | 3365.934 | 153.846 | 361.556 | 41.542 | -53.864 | -1.6 | -1784.4444 | 0.33139
4016 | 4016 | 3368.132 | 156.044 | 363.214 | 41.434 | -51.126 | -1.6 | -1784.8889 | 0.33122
4017 | 4017 | 3365.934 | 152.747 | 359.917 | 41.434 | -54.423 | -1.6 | -1785.3333 | 0.33106
4018 | 4018 | 3365.934 | 152.747 | 359.737 | 41.398 | -54.243 | -1.6 | -1785.7778 | 0.33089
4019 | 4019 | 3365.934 | 153.846 | 361.016 | 41.434 | -53.324 | -1.6 | -1786.2222 | 0.33072
4020 | 4020 | 3365.934 | 153.846 | 361.016 | 41.434 | -53.324 | -1.6 | -1786.6667 | 0.33056
4021 | 4021 | 3365.934 | 154.945 | 362.115 | 41.434 | -52.225 | -1.6 | -1787.1111 | 0.33039
4022 | 4022 | 3365.934 | 154.945 | 362.655 | 41.542 | -52.765 | -1.6 | -1787.5556 | 0.33022
4023 | 4023 | 3365.934 | 156.044 | 363.574 | 41.506 | -51.486 | -1.6 | -1788 | 0.33006
4024 | 4024 | 3363.736 | 151.648 | 359.178 | 41.506 | -55.882 | -1.6 | -1788.4444 | 0.32989
4025 | 4025 | 3363.736 | 151.648 | 358.818 | 41.434 | -55.522 | -1.6 | -1788.8889 | 0.32973
4026 | 4026 | 3364.835 | 152.747 | 360.277 | 41.506 | -54.783 | -1.6 | -1789.3333 | 0.32956
4027 | 4027 | 3364.835 | 153.846 | 361.016 | 41.434 | -53.324 | -1.6 | -1789.7778 | 0.32939
4028 | 4028 | 3364.835 | 152.747 | 359.737 | 41.398 | -54.243 | -1.6 | -1790.2222 | 0.32923
4029 | 4029 | 3364.835 | 153.846 | 361.196 | 41.47 | -53.504 | -1.6 | -1790.6667 | 0.32906
4030 | 4030 | 3362.637 | 151.648 | 359.178 | 41.506 | -55.882 | -1.6 | -1791.1111 | 0.32889
4031 | 4031 | 3363.736 | 153.846 | 361.917 | 41.6142 | -54.225 | -1.6 | -1791.5556 | 0.32873
4032 | 4032 | 3367.033 | 158.242 | 365.232 | 41.398 | -48.748 | -1.6 | -1792 | 0.32856
4033 | 4033 | 3364.835 | 154.945 | 362.115 | 41.434 | -52.225 | -1.6 | -1792.4444 | 0.32839
4034 | 4034 | 3362.637 | 150.549 | 357.719 | 41.434 | -56.621 | -1.6 | -1792.8889 | 0.32823
4035 | 4035 | 3362.637 | 152.747 | 359.917 | 41.434 | -54.423 | -1.6 | -1793.3333 | 0.32806
4036 | 4036 | 3364.835 | 153.846 | 361.736 | 41.578 | -54.044 | -1.6 | -1793.7778 | 0.32789
4037 | 4037 | 3363.736 | 152.747 | 359.557 | 41.362 | -54.063 | -1.6 | -1794.2222 | 0.32773
4038 | 4038 | 3363.736 | 154.945 | 362.475 | 41.506 | -52.585 | -1.6 | -1794.6667 | 0.32756
4039 | 4039 | 3362.637 | 152.747 | 360.277 | 41.506 | -54.783 | -1.6 | -1795.1111 | 0.32739
4040 | 4040 | 3364.835 | 156.044 | 362.854 | 41.362 | -50.766 | -1.6 | -1795.5556 | 0.32723
4041 | 4041 | 3362.637 | 153.846 | 361.376 | 41.506 | -53.684 | -1.6 | -1796 | 0.32706
4042 | 4042 | 3363.736 | 153.846 | 361.376 | 41.506 | -53.684 | -1.6 | -1796.4444 | 0.32689
4043 | 4043 | 3362.637 | 153.846 | 361.196 | 41.47 | -53.504 | -1.6 | -1796.8889 | 0.32673
4044 | 4044 | 3362.637 | 153.846 | 361.196 | 41.47 | -53.504 | -1.6 | -1797.3333 | 0.32656
4045 | 4045 | 3363.736 | 154.945 | 362.295 | 41.47 | -52.405 | -1.6 | -1797.7778 | 0.32639
4046 | 4046 | 3362.637 | 153.846 | 360.656 | 41.362 | -52.964 | -1.6 | -1798.2222 | 0.32623
4047 | 4047 | 3361.539 | 152.748 | 359.918 | 41.434 | -54.422 | -1.6 | -1798.6667 | 0.32606
4048 | 4048 | 3361.539 | 152.748 | 360.458 | 41.542 | -54.962 | -1.6 | -1799.1111 | 0.3259
4049 | 4049 | 3361.539 | 152.748 | 359.558 | 41.362 | -54.062 | -1.6 | -1799.5556 | 0.32573
4050 | 4050 | 3362.637 | 154.945 | 361.935 | 41.398 | -52.045 | -1.6 | -1800 | 0.32556
4051 | 4051 | 3361.539 | 153.847 | 360.837 | 41.398 | -53.143 | -1.6 | -1800.4444 | 0.3254
4052 | 4052 | 3360.439 | 152.747 | 360.277 | 41.506 | -54.783 | -1.6 | -1800.8889 | 0.32523
4053 | 4053 | 3360.439 | 152.747 | 359.917 | 41.434 | -54.423 | -1.6 | -1801.3333 | 0.32506
4054 | 4054 | 3362.637 | 154.945 | 363.016 | 41.6142 | -53.126 | -1.6 | -1801.7778 | 0.3249
4055 | 4055 | 3363.736 | 157.142 | 364.852 | 41.542 | -50.568 | -1.6 | -1802.2222 | 0.32473
4056 | 4056 | 3362.637 | 156.043 | 363.033 | 41.398 | -50.947 | -1.6 | -1802.6667 | 0.32456
4057 | 4057 | 3362.637 | 154.945 | 362.475 | 41.506 | -52.585 | -1.6 | -1803.1111 | 0.3244
4058 | 4058 | 3362.637 | 156.043 | 363.573 | 41.506 | -51.487 | -1.6 | -1803.5556 | 0.32423
4059 | 4059 | 3359.341 | 152.747 | 360.277 | 41.506 | -54.783 | -1.6 | -1804 | 0.32406
4060 | 4060 | 3360.439 | 153.845 | 361.555 | 41.542 | -53.865 | -1.6 | -1804.4444 | 0.3239
4061 | 4061 | 3359.341 | 152.747 | 360.097 | 41.47 | -54.603 | -1.6 | -1804.8889 | 0.32373
4062 | 4062 | 3360.439 | 154.944 | 362.654 | 41.542 | -52.766 | -1.6 | -1805.3333 | 0.32356
4063 | 4063 | 3360.439 | 154.944 | 362.294 | 41.47 | -52.406 | -1.6 | -1805.7778 | 0.3234
4064 | 4064 | 3360.439 | 153.845 | 361.195 | 41.47 | -53.505 | -1.6 | -1806.2222 | 0.32323
4065 | 4065 | 3359.341 | 153.846 | 360.836 | 41.398 | -53.144 | -1.6 | -1806.6667 | 0.32306
4066 | 4066 | 3360.439 | 153.845 | 361.375 | 41.506 | -53.685 | -1.6 | -1807.1111 | 0.3229
4067 | 4067 | 3359.341 | 154.945 | 362.115 | 41.434 | -52.225 | -1.6 | -1807.5556 | 0.32273
4068 | 4068 | 3359.341 | 153.846 | 361.016 | 41.434 | -53.324 | -1.6 | -1808 | 0.32256
4069 | 4069 | 3359.341 | 153.846 | 360.656 | 41.362 | -52.964 | -1.6 | -1808.4444 | 0.3224
4070 | 4070 | 3359.341 | 152.747 | 360.097 | 41.47 | -54.603 | -1.6 | -1808.8889 | 0.32223
4071 | 4071 | 3360.439 | 154.944 | 362.114 | 41.434 | -52.226 | -1.6 | -1809.3333 | 0.32206
4072 | 4072 | 3359.341 | 154.945 | 362.655 | 41.542 | -52.765 | -1.6 | -1809.7778 | 0.3219
4073 | 4073 | 3360.439 | 156.043 | 363.393 | 41.47 | -51.307 | -1.6 | -1810.2222 | 0.32173
4074 | 4074 | 3359.341 | 156.044 | 362.854 | 41.362 | -50.766 | -1.6 | -1810.6667 | 0.32157
4075 | 4075 | 3359.341 | 156.044 | 363.034 | 41.398 | -50.946 | -1.6 | -1811.1111 | 0.3214
4076 | 4076 | 3358.242 | 153.846 | 361.556 | 41.542 | -53.864 | -1.6 | -1811.5556 | 0.32123
4077 | 4077 | 3360.439 | 158.241 | 365.951 | 41.542 | -49.469 | -1.6 | -1812 | 0.32107
4078 | 4078 | 3358.242 | 153.846 | 361.196 | 41.47 | -53.504 | -1.6 | -1812.4444 | 0.3209
4079 | 4079 | 3358.242 | 153.846 | 361.376 | 41.506 | -53.684 | -1.6 | -1812.8889 | 0.32073
4080 | 4080 | 3358.242 | 153.846 | 361.016 | 41.434 | -53.324 | -1.6 | -1813.3333 | 0.32057
4081 | 4081 | 3357.143 | 153.846 | 361.556 | 41.542 | -53.864 | -1.6 | -1813.7778 | 0.3204
4082 | 4082 | 3357.143 | 152.747 | 360.277 | 41.506 | -54.783 | -1.6 | -1814.2222 | 0.32023
4083 | 4083 | 3354.945 | 152.747 | 360.277 | 41.506 | -54.783 | -1.6 | -1814.6667 | 0.32007
4084 | 4084 | 3357.143 | 152.747 | 359.737 | 41.398 | -54.243 | -1.6 | -1815.1111 | 0.3199
4085 | 4085 | 3356.044 | 153.846 | 361.196 | 41.47 | -53.504 | -1.6 | -1815.5556 | 0.31973
4086 | 4086 | 3356.044 | 152.747 | 359.917 | 41.434 | -54.423 | -1.6 | -1816 | 0.31957
4087 | 4087 | 3353.846 | 150.549 | 357.899 | 41.47 | -56.801 | -1.6 | -1816.4444 | 0.3194
4088 | 4088 | 3356.044 | 152.747 | 360.097 | 41.47 | -54.603 | -1.6 | -1816.8889 | 0.31923
4089 | 4089 | 3356.044 | 153.846 | 360.836 | 41.398 | -53.144 | -1.6 | -1817.3333 | 0.31907
4090 | 4090 | 3354.945 | 151.648 | 359.538 | 41.578 | -56.242 | -1.6 | -1817.7778 | 0.3189
4091 | 4091 | 3357.143 | 154.945 | 362.115 | 41.434 | -52.225 | -1.6 | -1818.2222 | 0.31873
4092 | 4092 | 3356.044 | 153.846 | 361.376 | 41.506 | -53.684 | -1.6 | -1818.6667 | 0.31857
4093 | 4093 | 3356.044 | 152.747 | 360.457 | 41.542 | -54.963 | -1.6 | -1819.1111 | 0.3184
4094 | 4094 | 3354.945 | 152.747 | 360.097 | 41.47 | -54.603 | -1.6 | -1819.5556 | 0.31823
4095 | 4095 | 3354.945 | 152.747 | 359.737 | 41.398 | -54.243 | -1.6 | -1820 | 0.31807
4096 | 4096 | 3354.945 | 152.747 | 360.637 | 41.578 | -55.143 | -1.6 | -1820.4444 | 0.3179
4097 | 4097 | 3354.945 | 152.747 | 359.917 | 41.434 | -54.423 | -1.6 | -1820.8889 | 0.31774
4098 | 4098 | 3353.846 | 152.747 | 360.457 | 41.542 | -54.963 | -1.6 | -1821.3333 | 0.31757
4099 | 4099 | 3354.945 | 154.945 | 362.115 | 41.434 | -52.225 | -1.6 | -1821.7778 | 0.3174
4100 | 4100 | 3354.945 | 154.945 | 362.115 | 41.434 | -52.225 | -1.6 | -1822.2222 | 0.31724
4101 | 4101 | 3353.846 | 152.747 | 360.097 | 41.47 | -54.603 | -1.6 | -1822.6667 | 0.31707
4102 | 4102 | 3353.846 | 152.747 | 359.737 | 41.398 | -54.243 | -1.6 | -1823.1111 | 0.3169
4103 | 4103 | 3353.846 | 152.747 | 360.818 | 41.6142 | -55.324 | -1.6 | -1823.5556 | 0.31674
4104 | 4104 | 3353.846 | 152.747 | 360.097 | 41.47 | -54.603 | -1.6 | -1824 | 0.31657
4105 | 4105 | 3354.945 | 153.846 | 361.376 | 41.506 | -53.684 | -1.6 | -1824.4444 | 0.3164
4106 | 4106 | 3352.747 | 150.549 | 358.259 | 41.542 | -57.161 | -1.6 | -1824.8889 | 0.31624
4107 | 4107 | 3351.648 | 151.648 | 358.638 | 41.398 | -55.342 | -1.6 | -1825.3333 | 0.31607
4108 | 4108 | 3352.747 | 152.747 | 360.277 | 41.506 | -54.783 | -1.6 | -1825.7778 | 0.3159
4109 | 4109 | 3352.747 | 152.747 | 359.917 | 41.434 | -54.423 | -1.6 | -1826.2222 | 0.31574
4110 | 4110 | 3353.846 | 154.945 | 362.115 | 41.434 | -52.225 | -1.6 | -1826.6667 | 0.31557
4111 | 4111 | 3353.846 | 153.846 | 361.556 | 41.542 | -53.864 | -1.6 | -1827.1111 | 0.3154
4112 | 4112 | 3352.747 | 152.747 | 359.917 | 41.434 | -54.423 | -1.6 | -1827.5556 | 0.31524
4113 | 4113 | 3350.55 | 150.55 | 357.54 | 41.398 | -56.44 | -1.6 | -1828 | 0.31507
4114 | 4114 | 3349.451 | 149.451 | 356.801 | 41.47 | -57.899 | -1.6 | -1828.4444 | 0.3149
4115 | 4115 | 3353.846 | 156.044 | 363.214 | 41.434 | -51.126 | -1.6 | -1828.8889 | 0.31474
4116 | 4116 | 3351.648 | 152.747 | 360.097 | 41.47 | -54.603 | -1.6 | -1829.3333 | 0.31457
4117 | 4117 | 3352.747 | 153.846 | 361.196 | 41.47 | -53.504 | -1.6 | -1829.7778 | 0.3144
4118 | 4118 | 3351.648 | 153.846 | 361.556 | 41.542 | -53.864 | -1.6 | -1830.2222 | 0.31424
4119 | 4119 | 3351.648 | 152.747 | 359.917 | 41.434 | -54.423 | -1.6 | -1830.6667 | 0.31407
4120 | 4120 | 3348.352 | 152.748 | 360.819 | 41.6142 | -55.323 | -1.6 | -1831.1111 | 0.31391
4121 | 4121 | 3351.648 | 152.747 | 360.637 | 41.578 | -55.143 | -1.6 | -1831.5556 | 0.31374
4122 | 4122 | 3350.55 | 152.748 | 360.278 | 41.506 | -54.782 | -1.6 | -1832 | 0.31357
4123 | 4123 | 3352.747 | 153.846 | 361.196 | 41.47 | -53.504 | -1.6 | -1832.4444 | 0.31341
4124 | 4124 | 3351.648 | 153.846 | 361.016 | 41.434 | -53.324 | -1.6 | -1832.8889 | 0.31324
4125 | 4125 | 3351.648 | 154.945 | 362.295 | 41.47 | -52.405 | -1.6 | -1833.3333 | 0.31307
4126 | 4126 | 3350.55 | 152.748 | 360.458 | 41.542 | -54.962 | -1.6 | -1833.7778 | 0.31291
4127 | 4127 | 3351.648 | 154.945 | 362.115 | 41.434 | -52.225 | -1.6 | -1834.2222 | 0.31274
4128 | 4128 | 3351.648 | 154.945 | 363.196 | 41.6502 | -53.306 | -1.6 | -1834.6667 | 0.31257
4129 | 4129 | 3348.352 | 152.748 | 360.458 | 41.542 | -54.962 | -1.6 | -1835.1111 | 0.31241
4130 | 4130 | 3349.451 | 152.748 | 360.458 | 41.542 | -54.962 | -1.6 | -1835.5556 | 0.31224
4131 | 4131 | 3351.648 | 154.945 | 362.835 | 41.578 | -52.945 | -1.6 | -1836 | 0.31207
4132 | 4132 | 3350.55 | 153.847 | 361.377 | 41.506 | -53.683 | -1.6 | -1836.4444 | 0.31191
4133 | 4133 | 3349.451 | 152.748 | 360.098 | 41.47 | -54.602 | -1.6 | -1836.8889 | 0.31174
4134 | 4134 | 3350.55 | 152.748 | 359.918 | 41.434 | -54.422 | -1.6 | -1837.3333 | 0.31157
4135 | 4135 | 3350.55 | 153.847 | 361.377 | 41.506 | -53.683 | -1.6 | -1837.7778 | 0.31141
4136 | 4136 | 3351.648 | 156.044 | 363.394 | 41.47 | -51.306 | -1.6 | -1838.2222 | 0.31124
4137 | 4137 | 3349.451 | 151.649 | 358.819 | 41.434 | -55.521 | -1.6 | -1838.6667 | 0.31107
4138 | 4138 | 3347.253 | 152.747 | 360.097 | 41.47 | -54.603 | -1.6 | -1839.1111 | 0.31091
4139 | 4139 | 3350.55 | 156.044 | 363.394 | 41.47 | -51.306 | -1.6 | -1839.5556 | 0.31074
4140 | 4140 | 3348.352 | 153.846 | 361.376 | 41.506 | -53.684 | -1.6 | -1840 | 0.31057
4141 | 4141 | 3349.451 | 153.847 | 361.557 | 41.542 | -53.863 | -1.6 | -1840.4444 | 0.31041
4142 | 4142 | 3349.451 | 153.847 | 361.197 | 41.47 | -53.503 | -1.6 | -1840.8889 | 0.31024
4143 | 4143 | 3348.352 | 153.846 | 360.836 | 41.398 | -53.144 | -1.6 | -1841.3333 | 0.31007
4144 | 4144 | 3348.352 | 152.748 | 360.278 | 41.506 | -54.782 | -1.6 | -1841.7778 | 0.30991
4145 | 4145 | 3348.352 | 153.846 | 361.196 | 41.47 | -53.504 | -1.6 | -1842.2222 | 0.30974
4146 | 4146 | 3347.253 | 151.649 | 359.179 | 41.506 | -55.881 | -1.6 | -1842.6667 | 0.30958
4147 | 4147 | 3348.352 | 153.846 | 361.556 | 41.542 | -53.864 | -1.6 | -1843.1111 | 0.30941
4148 | 4148 | 3347.253 | 152.747 | 360.637 | 41.578 | -55.143 | -1.6 | -1843.5556 | 0.30924
4149 | 4149 | 3348.352 | 153.846 | 361.736 | 41.578 | -54.044 | -1.6 | -1844 | 0.30908
4150 | 4150 | 3348.352 | 154.945 | 362.295 | 41.47 | -52.405 | -1.6 | -1844.4444 | 0.30891
4151 | 4151 | 3348.352 | 153.846 | 361.376 | 41.506 | -53.684 | -1.6 | -1844.8889 | 0.30874
4152 | 4152 | 3347.253 | 153.846 | 361.196 | 41.47 | -53.504 | -1.6 | -1845.3333 | 0.30858
4153 | 4153 | 3347.253 | 152.747 | 360.457 | 41.542 | -54.963 | -1.6 | -1845.7778 | 0.30841
4154 | 4154 | 3347.253 | 153.846 | 361.376 | 41.506 | -53.684 | -1.6 | -1846.2222 | 0.30824
4155 | 4155 | 3347.253 | 153.846 | 361.376 | 41.506 | -53.684 | -1.6 | -1846.6667 | 0.30808
4156 | 4156 | 3346.154 | 153.846 | 361.016 | 41.434 | -53.324 | -1.6 | -1847.1111 | 0.30791
4157 | 4157 | 3347.253 | 153.846 | 361.556 | 41.542 | -53.864 | -1.6 | -1847.5556 | 0.30774
4158 | 4158 | 3347.253 | 153.846 | 361.736 | 41.578 | -54.044 | -1.6 | -1848 | 0.30758
4159 | 4159 | 3346.154 | 152.747 | 360.277 | 41.506 | -54.783 | -1.6 | -1848.4444 | 0.30741
4160 | 4160 | 3346.154 | 152.747 | 360.277 | 41.506 | -54.783 | -1.6 | -1848.8889 | 0.30724
4161 | 4161 | 3346.154 | 152.747 | 360.277 | 41.506 | -54.783 | -1.6 | -1849.3333 | 0.30708
4162 | 4162 | 3345.055 | 152.747 | 360.457 | 41.542 | -54.963 | -1.6 | -1849.7778 | 0.30691
4163 | 4163 | 3346.154 | 153.846 | 361.736 | 41.578 | -54.044 | -1.6 | -1850.2222 | 0.30674
4164 | 4164 | 3345.055 | 151.648 | 359.538 | 41.578 | -56.242 | -1.6 | -1850.6667 | 0.30658
4165 | 4165 | 3345.055 | 152.747 | 360.277 | 41.506 | -54.783 | -1.6 | -1851.1111 | 0.30641
4166 | 4166 | 3347.253 | 156.044 | 363.754 | 41.542 | -51.666 | -1.6 | -1851.5556 | 0.30624
4167 | 4167 | 3345.055 | 153.846 | 360.836 | 41.398 | -53.144 | -1.6 | -1852 | 0.30608
4168 | 4168 | 3347.253 | 154.945 | 362.475 | 41.506 | -52.585 | -1.6 | -1852.4444 | 0.30591
4169 | 4169 | 3345.055 | 151.648 | 359.178 | 41.506 | -55.882 | -1.6 | -1852.8889 | 0.30575
4170 | 4170 | 3343.956 | 152.747 | 360.457 | 41.542 | -54.963 | -1.6 | -1853.3333 | 0.30558
4171 | 4171 | 3345.055 | 154.945 | 362.835 | 41.578 | -52.945 | -1.6 | -1853.7778 | 0.30541
4172 | 4172 | 3346.154 | 153.846 | 361.736 | 41.578 | -54.044 | -1.6 | -1854.2222 | 0.30525
4173 | 4173 | 3345.055 | 153.846 | 361.196 | 41.47 | -53.504 | -1.6 | -1854.6667 | 0.30508
4174 | 4174 | 3343.956 | 151.648 | 359.538 | 41.578 | -56.242 | -1.6 | -1855.1111 | 0.30491
4175 | 4175 | 3345.055 | 153.846 | 361.196 | 41.47 | -53.504 | -1.6 | -1855.5556 | 0.30475
4176 | 4176 | 3343.956 | 152.747 | 359.917 | 41.434 | -54.423 | -1.6 | -1856 | 0.30458
4177 | 4177 | 3343.956 | 153.846 | 361.736 | 41.578 | -54.044 | -1.6 | -1856.4444 | 0.30441
4178 | 4178 | 3343.956 | 153.846 | 360.656 | 41.362 | -52.964 | -1.6 | -1856.8889 | 0.30425
4179 | 4179 | 3342.857 | 151.648 | 359.178 | 41.506 | -55.882 | -1.6 | -1857.3333 | 0.30408
4180 | 4180 | 3342.857 | 152.747 | 360.097 | 41.47 | -54.603 | -1.6 | -1857.7778 | 0.30391
4181 | 4181 | 3342.857 | 152.747 | 360.457 | 41.542 | -54.963 | -1.6 | -1858.2222 | 0.30375
4182 | 4182 | 3343.956 | 154.945 | 362.835 | 41.578 | -52.945 | -1.6 | -1858.6667 | 0.30358
4183 | 4183 | 3340.659 | 149.45 | 356.98 | 41.506 | -58.08 | -1.6 | -1859.1111 | 0.30341
4184 | 4184 | 3342.857 | 151.648 | 359.178 | 41.506 | -55.882 | -1.6 | -1859.5556 | 0.30325
4185 | 4185 | 3341.758 | 150.549 | 357.899 | 41.47 | -56.801 | -1.6 | -1860 | 0.30308
4186 | 4186 | 3341.758 | 151.648 | 359.178 | 41.506 | -55.882 | -1.6 | -1860.4444 | 0.30291
4187 | 4187 | 3342.857 | 152.747 | 360.097 | 41.47 | -54.603 | -1.6 | -1860.8889 | 0.30275
4188 | 4188 | 3342.857 | 153.846 | 361.376 | 41.506 | -53.684 | -1.6 | -1861.3333 | 0.30258
4189 | 4189 | 3341.758 | 153.846 | 361.376 | 41.506 | -53.684 | -1.6 | -1861.7778 | 0.30241
4190 | 4190 | 3341.758 | 152.747 | 360.637 | 41.578 | -55.143 | -1.6 | -1862.2222 | 0.30225
4191 | 4191 | 3343.956 | 158.242 | 365.772 | 41.506 | -49.288 | -1.6 | -1862.6667 | 0.30208
4192 | 4192 | 3341.758 | 153.846 | 361.196 | 41.47 | -53.504 | -1.6 | -1863.1111 | 0.30192
4193 | 4193 | 3341.758 | 152.747 | 360.277 | 41.506 | -54.783 | -1.6 | -1863.5556 | 0.30175
4194 | 4194 | 3340.659 | 152.747 | 360.277 | 41.506 | -54.783 | -1.6 | -1864 | 0.30158
4195 | 4195 | 3341.758 | 153.846 | 361.556 | 41.542 | -53.864 | -1.6 | -1864.4444 | 0.30142
4196 | 4196 | 3341.758 | 154.945 | 362.475 | 41.506 | -52.585 | -1.6 | -1864.8889 | 0.30125
4197 | 4197 | 3341.758 | 153.846 | 361.556 | 41.542 | -53.864 | -1.6 | -1865.3333 | 0.30108
4198 | 4198 | 3340.659 | 151.648 | 359.538 | 41.578 | -56.242 | -1.6 | -1865.7778 | 0.30092
4199 | 4199 | 3340.659 | 154.945 | 362.475 | 41.506 | -52.585 | -1.6 | -1866.2222 | 0.30075
4200 | 4200 | 3341.758 | 154.945 | 362.475 | 41.506 | -52.585 | -1.6 | -1866.6667 | 0.30058
4201 | 4201 | 3340.659 | 154.945 | 362.655 | 41.542 | -52.765 | -1.6 | -1867.1111 | 0.30042
4202 | 4202 | 3340.659 | 153.846 | 361.376 | 41.506 | -53.684 | -1.6 | -1867.5556 | 0.30025
4203 | 4203 | 3340.659 | 153.846 | 361.556 | 41.542 | -53.864 | -1.6 | -1868 | 0.30008
4204 | 4204 | 3339.561 | 152.748 | 360.458 | 41.542 | -54.962 | -1.6 | -1868.4444 | 0.29992
4205 | 4205 | 3341.758 | 154.945 | 362.835 | 41.578 | -52.945 | -1.6 | -1868.8889 | 0.29975
4206 | 4206 | 3339.561 | 152.748 | 359.918 | 41.434 | -54.422 | -1.6 | -1869.3333 | 0.29958
4207 | 4207 | 3339.561 | 152.748 | 360.458 | 41.542 | -54.962 | -1.6 | -1869.7778 | 0.29942
4208 | 4208 | 3339.561 | 153.847 | 361.737 | 41.578 | -54.043 | -1.6 | -1870.2222 | 0.29925
4209 | 4209 | 3339.561 | 153.847 | 361.918 | 41.6142 | -54.224 | -1.6 | -1870.6667 | 0.29908
4210 | 4210 | 3338.462 | 152.748 | 360.278 | 41.506 | -54.782 | -1.6 | -1871.1111 | 0.29892
4211 | 4211 | 3337.363 | 151.649 | 359.9 | 41.6502 | -56.602 | -1.6 | -1871.5556 | 0.29875
4212 | 4212 | 3337.363 | 154.945 | 362.475 | 41.506 | -52.585 | -1.6 | -1872 | 0.29858
4213 | 4213 | 3335.165 | 149.451 | 357.522 | 41.6142 | -58.62 | -1.6 | -1872.4444 | 0.29842
4214 | 4214 | 3339.561 | 154.946 | 362.116 | 41.434 | -52.224 | -1.6 | -1872.8889 | 0.29825
4215 | 4215 | 3338.462 | 152.748 | 359.738 | 41.398 | -54.242 | -1.6 | -1873.3333 | 0.29808
4216 | 4216 | 3339.561 | 154.946 | 362.656 | 41.542 | -52.764 | -1.6 | -1873.7778 | 0.29792
4217 | 4217 | 3337.363 | 152.748 | 360.638 | 41.578 | -55.142 | -1.6 | -1874.2222 | 0.29775
4218 | 4218 | 3338.462 | 153.847 | 361.737 | 41.578 | -54.043 | -1.6 | -1874.6667 | 0.29759
4219 | 4219 | 3337.363 | 151.649 | 358.819 | 41.434 | -55.521 | -1.6 | -1875.1111 | 0.29742
4220 | 4220 | 3337.363 | 151.649 | 358.999 | 41.47 | -55.701 | -1.6 | -1875.5556 | 0.29725
4221 | 4221 | 3338.462 | 156.044 | 363.754 | 41.542 | -51.666 | -1.6 | -1876 | 0.29709
4222 | 4222 | 3337.363 | 151.649 | 359.539 | 41.578 | -56.241 | -1.6 | -1876.4444 | 0.29692
4223 | 4223 | 3336.264 | 151.649 | 359.179 | 41.506 | -55.881 | -1.6 | -1876.8889 | 0.29675
4224 | 4224 | 3337.363 | 152.748 | 360.458 | 41.542 | -54.962 | -1.6 | -1877.3333 | 0.29659
4225 | 4225 | 3336.264 | 152.747 | 360.097 | 41.47 | -54.603 | -1.6 | -1877.7778 | 0.29642
4226 | 4226 | 3337.363 | 152.748 | 360.819 | 41.6142 | -55.323 | -1.6 | -1878.2222 | 0.29625
4227 | 4227 | 3336.264 | 152.747 | 360.097 | 41.47 | -54.603 | -1.6 | -1878.6667 | 0.29609
4228 | 4228 | 3336.264 | 152.747 | 360.097 | 41.47 | -54.603 | -1.6 | -1879.1111 | 0.29592
4229 | 4229 | 3336.264 | 152.747 | 360.998 | 41.6502 | -55.504 | -1.6 | -1879.5556 | 0.29575
4230 | 4230 | 3336.264 | 153.846 | 361.917 | 41.6142 | -54.225 | -1.6 | -1880 | 0.29559
4231 | 4231 | 3336.264 | 151.649 | 359.179 | 41.506 | -55.881 | -1.6 | -1880.4444 | 0.29542
4232 | 4232 | 3336.264 | 153.846 | 361.917 | 41.6142 | -54.225 | -1.6 | -1880.8889 | 0.29525
4233 | 4233 | 3334.066 | 150.549 | 358.259 | 41.542 | -57.161 | -1.6 | -1881.3333 | 0.29509
4234 | 4234 | 3336.264 | 152.747 | 360.097 | 41.47 | -54.603 | -1.6 | -1881.7778 | 0.29492
4235 | 4235 | 3332.967 | 151.648 | 359.538 | 41.578 | -56.242 | -1.6 | -1882.2222 | 0.29475
4236 | 4236 | 3336.264 | 153.846 | 361.376 | 41.506 | -53.684 | -1.6 | -1882.6667 | 0.29459
4237 | 4237 | 3335.165 | 152.747 | 360.277 | 41.506 | -54.783 | -1.6 | -1883.1111 | 0.29442
4238 | 4238 | 3335.165 | 153.846 | 361.376 | 41.506 | -53.684 | -1.6 | -1883.5556 | 0.29425
4239 | 4239 | 3335.165 | 153.846 | 361.196 | 41.47 | -53.504 | -1.6 | -1884 | 0.29409
4240 | 4240 | 3334.066 | 152.747 | 360.457 | 41.542 | -54.963 | -1.6 | -1884.4444 | 0.29392
4241 | 4241 | 3334.066 | 152.747 | 360.637 | 41.578 | -55.143 | -1.6 | -1884.8889 | 0.29376
4242 | 4242 | 3335.165 | 153.846 | 361.196 | 41.47 | -53.504 | -1.6 | -1885.3333 | 0.29359
4243 | 4243 | 3334.066 | 152.747 | 360.277 | 41.506 | -54.783 | -1.6 | -1885.7778 | 0.29342
4244 | 4244 | 3335.165 | 153.846 | 361.376 | 41.506 | -53.684 | -1.6 | -1886.2222 | 0.29326
4245 | 4245 | 3332.967 | 151.648 | 359.899 | 41.6502 | -56.603 | -1.6 | -1886.6667 | 0.29309
4246 | 4246 | 3334.066 | 153.846 | 361.556 | 41.542 | -53.864 | -1.6 | -1887.1111 | 0.29292
4247 | 4247 | 3334.066 | 153.846 | 361.376 | 41.506 | -53.684 | -1.6 | -1887.5556 | 0.29276
4248 | 4248 | 3334.066 | 153.846 | 361.556 | 41.542 | -53.864 | -1.6 | -1888 | 0.29259
4249 | 4249 | 3334.066 | 153.846 | 361.556 | 41.542 | -53.864 | -1.6 | -1888.4444 | 0.29242
4250 | 4250 | 3334.066 | 156.044 | 363.394 | 41.47 | -51.306 | -1.6 | -1888.8889 | 0.29226
4251 | 4251 | 3332.967 | 152.747 | 360.457 | 41.542 | -54.963 | -1.6 | -1889.3333 | 0.29209
4252 | 4252 | 3334.066 | 154.945 | 362.655 | 41.542 | -52.765 | -1.6 | -1889.7778 | 0.29192
4253 | 4253 | 3332.967 | 153.846 | 361.016 | 41.434 | -53.324 | -1.6 | -1890.2222 | 0.29176
4254 | 4254 | 3335.165 | 157.143 | 365.394 | 41.6502 | -51.108 | -1.6 | -1890.6667 | 0.29159
4255 | 4255 | 3332.967 | 152.747 | 360.277 | 41.506 | -54.783 | -1.6 | -1891.1111 | 0.29142
4256 | 4256 | 3332.967 | 153.846 | 361.556 | 41.542 | -53.864 | -1.6 | -1891.5556 | 0.29126
4257 | 4257 | 3332.967 | 154.945 | 362.115 | 41.434 | -52.225 | -1.6 | -1892 | 0.29109
4258 | 4258 | 3332.967 | 153.846 | 361.917 | 41.6142 | -54.225 | -1.6 | -1892.4444 | 0.29092
4259 | 4259 | 3332.967 | 154.945 | 362.835 | 41.578 | -52.945 | -1.6 | -1892.8889 | 0.29076
4260 | 4260 | 3332.967 | 154.945 | 362.295 | 41.47 | -52.405 | -1.6 | -1893.3333 | 0.29059
4261 | 4261 | 3332.967 | 154.945 | 362.835 | 41.578 | -52.945 | -1.6 | -1893.7778 | 0.29042
4262 | 4262 | 3331.868 | 153.846 | 362.637 | 41.7582 | -54.945 | -1.6 | -1894.2222 | 0.29026
4263 | 4263 | 3331.868 | 153.846 | 361.196 | 41.47 | -53.504 | -1.6 | -1894.6667 | 0.29009
4264 | 4264 | 3331.868 | 153.846 | 361.196 | 41.47 | -53.504 | -1.6 | -1895.1111 | 0.28993
4265 | 4265 | 3330.77 | 153.847 | 361.377 | 41.506 | -53.683 | -1.6 | -1895.5556 | 0.28976
4266 | 4266 | 3331.868 | 154.945 | 363.196 | 41.6502 | -53.306 | -1.6 | -1896 | 0.28959
4267 | 4267 | 3330.77 | 154.946 | 362.476 | 41.506 | -52.584 | -1.6 | -1896.4444 | 0.28943
4268 | 4268 | 3330.77 | 153.847 | 361.918 | 41.6142 | -54.224 | -1.6 | -1896.8889 | 0.28926
4269 | 4269 | 3330.77 | 153.847 | 362.098 | 41.6502 | -54.404 | -1.6 | -1897.3333 | 0.28909
4270 | 4270 | 3332.967 | 156.044 | 363.754 | 41.542 | -51.666 | -1.6 | -1897.7778 | 0.28893
4271 | 4271 | 3330.77 | 154.946 | 362.656 | 41.542 | -52.764 | -1.6 | -1898.2222 | 0.28876
4272 | 4272 | 3329.67 | 153.846 | 361.736 | 41.578 | -54.044 | -1.6 | -1898.6667 | 0.28859
4273 | 4273 | 3329.67 | 154.944 | 362.834 | 41.578 | -52.946 | -1.6 | -1899.1111 | 0.28843
4274 | 4274 | 3332.967 | 156.044 | 364.115 | 41.6142 | -52.027 | -1.6 | -1899.5556 | 0.28826
4275 | 4275 | 3329.67 | 154.944 | 363.195 | 41.6502 | -53.307 | -1.6 | -1900 | 0.28809
4276 | 4276 | 3327.473 | 152.747 | 360.818 | 41.6142 | -55.324 | -1.6 | -1900.4444 | 0.28793
4277 | 4277 | 3327.473 | 152.747 | 359.737 | 41.398 | -54.243 | -1.6 | -1900.8889 | 0.28776
4278 | 4278 | 3331.868 | 154.945 | 362.295 | 41.47 | -52.405 | -1.6 | -1901.3333 | 0.28759
4279 | 4279 | 3327.473 | 150.55 | 358.08 | 41.506 | -56.98 | -1.6 | -1901.7778 | 0.28743
4280 | 4280 | 3329.67 | 153.846 | 361.556 | 41.542 | -53.864 | -1.6 | -1902.2222 | 0.28726
4281 | 4281 | 3328.571 | 153.845 | 362.096 | 41.6502 | -54.406 | -1.6 | -1902.6667 | 0.28709
4282 | 4282 | 3328.571 | 153.845 | 361.735 | 41.578 | -54.045 | -1.6 | -1903.1111 | 0.28693
4283 | 4283 | 3328.571 | 152.747 | 360.637 | 41.578 | -55.143 | -1.6 | -1903.5556 | 0.28676
4284 | 4284 | 3328.571 | 152.747 | 360.457 | 41.542 | -54.963 | -1.6 | -1904 | 0.28659
4285 | 4285 | 3328.571 | 153.845 | 361.015 | 41.434 | -53.325 | -1.6 | -1904.4444 | 0.28643
4286 | 4286 | 3328.571 | 153.845 | 361.375 | 41.506 | -53.685 | -1.6 | -1904.8889 | 0.28626
4287 | 4287 | 3327.473 | 152.747 | 360.637 | 41.578 | -55.143 | -1.6 | -1905.3333 | 0.28609
4288 | 4288 | 3328.571 | 153.845 | 361.195 | 41.47 | -53.505 | -1.6 | -1905.7778 | 0.28593
4289 | 4289 | 3327.473 | 152.747 | 360.457 | 41.542 | -54.963 | -1.6 | -1906.2222 | 0.28576
4290 | 4290 | 3327.473 | 152.747 | 360.457 | 41.542 | -54.963 | -1.6 | -1906.6667 | 0.2856
4291 | 4291 | 3328.571 | 154.945 | 362.295 | 41.47 | -52.405 | -1.6 | -1907.1111 | 0.28543
4292 | 4292 | 3329.67 | 157.143 | 364.853 | 41.542 | -50.567 | -1.6 | -1907.5556 | 0.28526
4293 | 4293 | 3327.473 | 151.649 | 359.359 | 41.542 | -56.061 | -1.6 | -1908 | 0.2851
4294 | 4294 | 3329.67 | 156.044 | 363.754 | 41.542 | -51.666 | -1.6 | -1908.4444 | 0.28493
4295 | 4295 | 3327.473 | 153.847 | 361.197 | 41.47 | -53.503 | -1.6 | -1908.8889 | 0.28476
4296 | 4296 | 3327.473 | 153.847 | 361.377 | 41.506 | -53.683 | -1.6 | -1909.3333 | 0.2846
4297 | 4297 | 3326.374 | 153.847 | 361.557 | 41.542 | -53.863 | -1.6 | -1909.7778 | 0.28443
4298 | 4298 | 3328.571 | 156.044 | 363.394 | 41.47 | -51.306 | -1.6 | -1910.2222 | 0.28426
4299 | 4299 | 3327.473 | 153.847 | 361.377 | 41.506 | -53.683 | -1.6 | -1910.6667 | 0.2841
4300 | 4300 | 3325.275 | 152.748 | 360.819 | 41.6142 | -55.323 | -1.6 | -1911.1111 | 0.28393
4301 | 4301 | 3325.275 | 151.649 | 359.539 | 41.578 | -56.241 | -1.6 | -1911.5556 | 0.28376
4302 | 4302 | 3326.374 | 153.847 | 361.377 | 41.506 | -53.683 | -1.6 | -1912 | 0.2836
4303 | 4303 | 3327.473 | 157.143 | 365.033 | 41.578 | -50.747 | -1.6 | -1912.4444 | 0.28343
4304 | 4304 | 3325.275 | 153.846 | 361.917 | 41.6142 | -54.225 | -1.6 | -1912.8889 | 0.28326
4305 | 4305 | 3325.275 | 154.945 | 362.835 | 41.578 | -52.945 | -1.6 | -1913.3333 | 0.2831
4306 | 4306 | 3324.176 | 151.649 | 358.819 | 41.434 | -55.521 | -1.6 | -1913.7778 | 0.28293
4307 | 4307 | 3325.275 | 152.748 | 360.638 | 41.578 | -55.142 | -1.6 | -1914.2222 | 0.28276
4308 | 4308 | 3325.275 | 153.846 | 361.376 | 41.506 | -53.684 | -1.6 | -1914.6667 | 0.2826
4309 | 4309 | 3325.275 | 153.846 | 361.917 | 41.6142 | -54.225 | -1.6 | -1915.1111 | 0.28243
4310 | 4310 | 3325.275 | 152.748 | 360.819 | 41.6142 | -55.323 | -1.6 | -1915.5556 | 0.28226
4311 | 4311 | 3325.275 | 154.945 | 362.295 | 41.47 | -52.405 | -1.6 | -1916 | 0.2821
4312 | 4312 | 3327.473 | 157.143 | 364.853 | 41.542 | -50.567 | -1.6 | -1916.4444 | 0.28193
4313 | 4313 | 3323.077 | 154.945 | 362.475 | 41.506 | -52.585 | -1.6 | -1916.8889 | 0.28177
4314 | 4314 | 3326.374 | 156.044 | 363.034 | 41.398 | -50.946 | -1.6 | -1917.3333 | 0.2816
4315 | 4315 | 3323.077 | 151.648 | 359.899 | 41.6502 | -56.603 | -1.6 | -1917.7778 | 0.28143
4316 | 4316 | 3321.978 | 151.648 | 359.358 | 41.542 | -56.062 | -1.6 | -1918.2222 | 0.28127
4317 | 4317 | 3324.176 | 154.945 | 362.655 | 41.542 | -52.765 | -1.6 | -1918.6667 | 0.2811
4318 | 4318 | 3324.176 | 154.945 | 362.835 | 41.578 | -52.945 | -1.6 | -1919.1111 | 0.28093
4319 | 4319 | 3323.077 | 152.747 | 360.637 | 41.578 | -55.143 | -1.6 | -1919.5556 | 0.28077
4320 | 4320 | 3323.077 | 152.747 | 360.457 | 41.542 | -54.963 | -1.6 | -1920 | 0.2806
4321 | 4321 | 3323.077 | 153.846 | 361.736 | 41.578 | -54.044 | -1.6 | -1920.4444 | 0.28043
4322 | 4322 | 3323.077 | 154.945 | 363.376 | 41.6862 | -53.486 | -1.6 | -1920.8889 | 0.28027
4323 | 4323 | 3319.78 | 151.648 | 359.178 | 41.506 | -55.882 | -1.6 | -1921.3333 | 0.2801
4324 | 4324 | 3320.879 | 150.549 | 358.8 | 41.6502 | -57.702 | -1.6 | -1921.7778 | 0.27993
4325 | 4325 | 3324.176 | 153.846 | 361.736 | 41.578 | -54.044 | -1.6 | -1922.2222 | 0.27977
4326 | 4326 | 3323.077 | 153.846 | 361.556 | 41.542 | -53.864 | -1.6 | -1922.6667 | 0.2796
4327 | 4327 | 3323.077 | 154.945 | 362.655 | 41.542 | -52.765 | -1.6 | -1923.1111 | 0.27943
4328 | 4328 | 3320.879 | 152.747 | 360.277 | 41.506 | -54.783 | -1.6 | -1923.5556 | 0.27927
4329 | 4329 | 3323.077 | 154.945 | 363.556 | 41.7222 | -53.666 | -1.6 | -1924 | 0.2791
4330 | 4330 | 3321.978 | 153.846 | 361.376 | 41.506 | -53.684 | -1.6 | -1924.4444 | 0.27893
4331 | 4331 | 3320.879 | 154.945 | 362.835 | 41.578 | -52.945 | -1.6 | -1924.8889 | 0.27877
4332 | 4332 | 3319.78 | 152.747 | 360.277 | 41.506 | -54.783 | -1.6 | -1925.3333 | 0.2786
4333 | 4333 | 3319.78 | 152.747 | 360.637 | 41.578 | -55.143 | -1.6 | -1925.7778 | 0.27843
4334 | 4334 | 3321.978 | 153.846 | 361.736 | 41.578 | -54.044 | -1.6 | -1926.2222 | 0.27827
4335 | 4335 | 3320.879 | 152.747 | 360.637 | 41.578 | -55.143 | -1.6 | -1926.6667 | 0.2781
4336 | 4336 | 3320.879 | 153.846 | 361.376 | 41.506 | -53.684 | -1.6 | -1927.1111 | 0.27794
4337 | 4337 | 3321.978 | 154.945 | 362.655 | 41.542 | -52.765 | -1.6 | -1927.5556 | 0.27777
4338 | 4338 | 3321.978 | 153.846 | 361.376 | 41.506 | -53.684 | -1.6 | -1928 | 0.2776
4339 | 4339 | 3319.78 | 152.747 | 360.818 | 41.6142 | -55.324 | -1.6 | -1928.4444 | 0.27744
4340 | 4340 | 3320.879 | 153.846 | 361.556 | 41.542 | -53.864 | -1.6 | -1928.8889 | 0.27727
4341 | 4341 | 3319.78 | 152.747 | 359.917 | 41.434 | -54.423 | -1.6 | -1929.3333 | 0.2771
4342 | 4342 | 3319.78 | 153.846 | 361.917 | 41.6142 | -54.225 | -1.6 | -1929.7778 | 0.27694
4343 | 4343 | 3317.583 | 153.847 | 361.557 | 41.542 | -53.863 | -1.6 | -1930.2222 | 0.27677
4344 | 4344 | 3318.682 | 152.748 | 360.819 | 41.6142 | -55.323 | -1.6 | -1930.6667 | 0.2766
4345 | 4345 | 3319.78 | 154.945 | 362.475 | 41.506 | -52.585 | -1.6 | -1931.1111 | 0.27644
4346 | 4346 | 3318.682 | 152.748 | 360.638 | 41.578 | -55.142 | -1.6 | -1931.5556 | 0.27627
4347 | 4347 | 3318.682 | 152.748 | 360.638 | 41.578 | -55.142 | -1.6 | -1932 | 0.2761
4348 | 4348 | 3319.78 | 154.945 | 363.016 | 41.6142 | -53.126 | -1.6 | -1932.4444 | 0.27594
4349 | 4349 | 3318.682 | 152.748 | 360.638 | 41.578 | -55.142 | -1.6 | -1932.8889 | 0.27577
4350 | 4350 | 3319.78 | 154.945 | 363.016 | 41.6142 | -53.126 | -1.6 | -1933.3333 | 0.2756
4351 | 4351 | 3315.385 | 150.55 | 357.9 | 41.47 | -56.8 | -1.6 | -1933.7778 | 0.27544
4352 | 4352 | 3318.682 | 153.847 | 361.737 | 41.578 | -54.043 | -1.6 | -1934.2222 | 0.27527
4353 | 4353 | 3318.682 | 154.946 | 362.476 | 41.506 | -52.584 | -1.6 | -1934.6667 | 0.2751
4354 | 4354 | 3317.583 | 153.847 | 362.098 | 41.6502 | -54.404 | -1.6 | -1935.1111 | 0.27494
4355 | 4355 | 3318.682 | 154.946 | 362.656 | 41.542 | -52.764 | -1.6 | -1935.5556 | 0.27477
4356 | 4356 | 3317.583 | 153.847 | 361.737 | 41.578 | -54.043 | -1.6 | -1936 | 0.2746
4357 | 4357 | 3316.483 | 152.747 | 360.818 | 41.6142 | -55.324 | -1.6 | -1936.4444 | 0.27444
4358 | 4358 | 3316.483 | 151.648 | 359.719 | 41.6142 | -56.423 | -1.6 | -1936.8889 | 0.27427
4359 | 4359 | 3317.583 | 153.847 | 361.197 | 41.47 | -53.503 | -1.6 | -1937.3333 | 0.2741
4360 | 4360 | 3317.583 | 154.945 | 363.196 | 41.6502 | -53.306 | -1.6 | -1937.7778 | 0.27394
4361 | 4361 | 3316.483 | 154.944 | 362.294 | 41.47 | -52.406 | -1.6 | -1938.2222 | 0.27377
4362 | 4362 | 3315.385 | 152.747 | 360.637 | 41.578 | -55.143 | -1.6 | -1938.6667 | 0.27361
4363 | 4363 | 3316.483 | 154.944 | 363.015 | 41.6142 | -53.127 | -1.6 | -1939.1111 | 0.27344
4364 | 4364 | 3314.286 | 151.648 | 359.719 | 41.6142 | -56.423 | -1.6 | -1939.5556 | 0.27327
4365 | 4365 | 3315.385 | 151.649 | 359.179 | 41.506 | -55.881 | -1.6 | -1940 | 0.27311
4366 | 4366 | 3315.385 | 152.747 | 361.178 | 41.6862 | -55.684 | -1.6 | -1940.4444 | 0.27294
4367 | 4367 | 3315.385 | 152.747 | 360.998 | 41.6502 | -55.504 | -1.6 | -1940.8889 | 0.27277
4368 | 4368 | 3315.385 | 154.946 | 362.836 | 41.578 | -52.944 | -1.6 | -1941.3333 | 0.27261
4369 | 4369 | 3316.483 | 153.845 | 361.375 | 41.506 | -53.685 | -1.6 | -1941.7778 | 0.27244
4370 | 4370 | 3314.286 | 152.747 | 360.998 | 41.6502 | -55.504 | -1.6 | -1942.2222 | 0.27227
4371 | 4371 | 3316.483 | 154.944 | 363.015 | 41.6142 | -53.127 | -1.6 | -1942.6667 | 0.27211
4372 | 4372 | 3316.483 | 153.845 | 362.096 | 41.6502 | -54.406 | -1.6 | -1943.1111 | 0.27194
4373 | 4373 | 3315.385 | 154.946 | 362.476 | 41.506 | -52.584 | -1.6 | -1943.5556 | 0.27177
4374 | 4374 | 3314.286 | 152.747 | 360.637 | 41.578 | -55.143 | -1.6 | -1944 | 0.27161
4375 | 4375 | 3314.286 | 152.747 | 360.818 | 41.6142 | -55.324 | -1.6 | -1944.4444 | 0.27144
4376 | 4376 | 3315.385 | 153.846 | 361.917 | 41.6142 | -54.225 | -1.6 | -1944.8889 | 0.27127
4377 | 4377 | 3314.286 | 152.747 | 360.818 | 41.6142 | -55.324 | -1.6 | -1945.3333 | 0.27111
4378 | 4378 | 3314.286 | 153.847 | 361.918 | 41.6142 | -54.224 | -1.6 | -1945.7778 | 0.27094
4379 | 4379 | 3314.286 | 153.847 | 361.737 | 41.578 | -54.043 | -1.6 | -1946.2222 | 0.27077
4380 | 4380 | 3313.187 | 152.748 | 360.458 | 41.542 | -54.962 | -1.6 | -1946.6667 | 0.27061
4381 | 4381 | 3313.187 | 153.846 | 362.097 | 41.6502 | -54.405 | -1.6 | -1947.1111 | 0.27044
4382 | 4382 | 3313.187 | 152.748 | 360.819 | 41.6142 | -55.323 | -1.6 | -1947.5556 | 0.27027
4383 | 4383 | 3313.187 | 153.846 | 361.917 | 41.6142 | -54.225 | -1.6 | -1948 | 0.27011
4384 | 4384 | 3313.187 | 153.846 | 361.917 | 41.6142 | -54.225 | -1.6 | -1948.4444 | 0.26994
4385 | 4385 | 3313.187 | 152.748 | 360.458 | 41.542 | -54.962 | -1.6 | -1948.8889 | 0.26978
4386 | 4386 | 3310.989 | 151.648 | 359.899 | 41.6502 | -56.603 | -1.6 | -1949.3333 | 0.26961
4387 | 4387 | 3313.187 | 153.846 | 361.736 | 41.578 | -54.044 | -1.6 | -1949.7778 | 0.26944
4388 | 4388 | 3314.286 | 154.945 | 362.475 | 41.506 | -52.585 | -1.6 | -1950.2222 | 0.26928
4389 | 4389 | 3310.989 | 150.55 | 358.08 | 41.506 | -56.98 | -1.6 | -1950.6667 | 0.26911
4390 | 4390 | 3312.088 | 153.846 | 361.736 | 41.578 | -54.044 | -1.6 | -1951.1111 | 0.26894
4391 | 4391 | 3313.187 | 153.846 | 361.736 | 41.578 | -54.044 | -1.6 | -1951.5556 | 0.26878
4392 | 4392 | 3310.989 | 150.55 | 357.9 | 41.47 | -56.8 | -1.6 | -1952 | 0.26861
4393 | 4393 | 3313.187 | 157.143 | 365.574 | 41.6862 | -51.288 | -1.6 | -1952.4444 | 0.26844
4394 | 4394 | 3313.187 | 156.044 | 363.754 | 41.542 | -51.666 | -1.6 | -1952.8889 | 0.26828
4395 | 4395 | 3313.187 | 156.044 | 363.754 | 41.542 | -51.666 | -1.6 | -1953.3333 | 0.26811
4396 | 4396 | 3312.088 | 151.649 | 360.44 | 41.7582 | -57.142 | -1.6 | -1953.7778 | 0.26794
4397 | 4397 | 3312.088 | 153.846 | 362.097 | 41.6502 | -54.405 | -1.6 | -1954.2222 | 0.26778
4398 | 4398 | 3310.989 | 152.747 | 361.358 | 41.7222 | -55.864 | -1.6 | -1954.6667 | 0.26761
4399 | 4399 | 3310.989 | 153.846 | 361.376 | 41.506 | -53.684 | -1.6 | -1955.1111 | 0.26744
4400 | 4400 | 3310.989 | 153.846 | 361.196 | 41.47 | -53.504 | -1.6 | -1955.5556 | 0.26728
4401 | 4401 | 3310.989 | 151.648 | 360.079 | 41.6862 | -56.783 | -1.6 | -1956 | 0.26711
4402 | 4402 | 3309.89 | 152.747 | 360.637 | 41.578 | -55.143 | -1.6 | -1956.4444 | 0.26694
4403 | 4403 | 3309.89 | 152.747 | 360.637 | 41.578 | -55.143 | -1.6 | -1956.8889 | 0.26678
4404 | 4404 | 3309.89 | 152.747 | 360.818 | 41.6142 | -55.324 | -1.6 | -1957.3333 | 0.26661
4405 | 4405 | 3309.89 | 152.747 | 360.998 | 41.6502 | -55.504 | -1.6 | -1957.7778 | 0.26644
4406 | 4406 | 3310.989 | 153.846 | 361.917 | 41.6142 | -54.225 | -1.6 | -1958.2222 | 0.26628
4407 | 4407 | 3308.791 | 153.846 | 361.917 | 41.6142 | -54.225 | -1.6 | -1958.6667 | 0.26611
4408 | 4408 | 3308.791 | 152.747 | 361.178 | 41.6862 | -55.684 | -1.6 | -1959.1111 | 0.26595
4409 | 4409 | 3310.989 | 154.945 | 362.475 | 41.506 | -52.585 | -1.6 | -1959.5556 | 0.26578
4410 | 4410 | 3308.791 | 153.846 | 362.277 | 41.6862 | -54.585 | -1.6 | -1960 | 0.26561
4411 | 4411 | 3308.791 | 152.747 | 361.178 | 41.6862 | -55.684 | -1.6 | -1960.4444 | 0.26545
4412 | 4412 | 3308.791 | 153.846 | 361.736 | 41.578 | -54.044 | -1.6 | -1960.8889 | 0.26528
4413 | 4413 | 3308.791 | 152.747 | 361.358 | 41.7222 | -55.864 | -1.6 | -1961.3333 | 0.26511
4414 | 4414 | 3307.692 | 151.648 | 359.538 | 41.578 | -56.242 | -1.6 | -1961.7778 | 0.26495
4415 | 4415 | 3307.692 | 152.747 | 360.818 | 41.6142 | -55.324 | -1.6 | -1962.2222 | 0.26478
4416 | 4416 | 3310.989 | 157.143 | 365.033 | 41.578 | -50.747 | -1.6 | -1962.6667 | 0.26461
4417 | 4417 | 3308.791 | 152.747 | 361.178 | 41.6862 | -55.684 | -1.6 | -1963.1111 | 0.26445
4418 | 4418 | 3308.791 | 153.846 | 361.917 | 41.6142 | -54.225 | -1.6 | -1963.5556 | 0.26428
4419 | 4419 | 3306.594 | 152.748 | 360.819 | 41.6142 | -55.323 | -1.6 | -1964 | 0.26411
4420 | 4420 | 3308.791 | 154.945 | 362.835 | 41.578 | -52.945 | -1.6 | -1964.4444 | 0.26395
4421 | 4421 | 3307.692 | 153.846 | 361.556 | 41.542 | -53.864 | -1.6 | -1964.8889 | 0.26378
4422 | 4422 | 3305.495 | 150.55 | 358.621 | 41.6142 | -57.521 | -1.6 | -1965.3333 | 0.26361
4423 | 4423 | 3306.594 | 152.748 | 360.638 | 41.578 | -55.142 | -1.6 | -1965.7778 | 0.26345
4424 | 4424 | 3306.594 | 152.748 | 360.819 | 41.6142 | -55.323 | -1.6 | -1966.2222 | 0.26328
4425 | 4425 | 3307.692 | 153.846 | 362.097 | 41.6502 | -54.405 | -1.6 | -1966.6667 | 0.26311
4426 | 4426 | 3306.594 | 152.748 | 360.999 | 41.6502 | -55.503 | -1.6 | -1967.1111 | 0.26295
4427 | 4427 | 3306.594 | 153.847 | 362.098 | 41.6502 | -54.404 | -1.6 | -1967.5556 | 0.26278
4428 | 4428 | 3305.495 | 152.748 | 360.999 | 41.6502 | -55.503 | -1.6 | -1968 | 0.26261
4429 | 4429 | 3305.495 | 150.55 | 358.621 | 41.6142 | -57.521 | -1.6 | -1968.4444 | 0.26245
4430 | 4430 | 3306.594 | 153.847 | 362.458 | 41.7222 | -54.764 | -1.6 | -1968.8889 | 0.26228
4431 | 4431 | 3305.495 | 152.748 | 360.458 | 41.542 | -54.962 | -1.6 | -1969.3333 | 0.26211
4432 | 4432 | 3305.495 | 152.748 | 361.359 | 41.7222 | -55.863 | -1.6 | -1969.7778 | 0.26195
4433 | 4433 | 3305.495 | 153.847 | 361.737 | 41.578 | -54.043 | -1.6 | -1970.2222 | 0.26178
4434 | 4434 | 3305.495 | 151.649 | 359.9 | 41.6502 | -56.602 | -1.6 | -1970.6667 | 0.26162
4435 | 4435 | 3304.396 | 152.748 | 360.638 | 41.578 | -55.142 | -1.6 | -1971.1111 | 0.26145
4436 | 4436 | 3305.495 | 152.748 | 361.179 | 41.6862 | -55.683 | -1.6 | -1971.5556 | 0.26128
4437 | 4437 | 3306.594 | 152.748 | 361.179 | 41.6862 | -55.683 | -1.6 | -1972 | 0.26112
4438 | 4438 | 3305.495 | 154.945 | 362.475 | 41.506 | -52.585 | -1.6 | -1972.4444 | 0.26095
4439 | 4439 | 3303.297 | 151.649 | 359.539 | 41.578 | -56.241 | -1.6 | -1972.8889 | 0.26078
4440 | 4440 | 3304.396 | 152.748 | 360.638 | 41.578 | -55.142 | -1.6 | -1973.3333 | 0.26062
4441 | 4441 | 3303.297 | 152.747 | 360.637 | 41.578 | -55.143 | -1.6 | -1973.7778 | 0.26045
4442 | 4442 | 3303.297 | 153.846 | 362.097 | 41.6502 | -54.405 | -1.6 | -1974.2222 | 0.26028
4443 | 4443 | 3302.198 | 150.55 | 359.341 | 41.7582 | -58.241 | -1.6 | -1974.6667 | 0.26012
4444 | 4444 | 3302.198 | 150.55 | 358.621 | 41.6142 | -57.521 | -1.6 | -1975.1111 | 0.25995
4445 | 4445 | 3303.297 | 151.649 | 359.539 | 41.578 | -56.241 | -1.6 | -1975.5556 | 0.25978
4446 | 4446 | 3303.297 | 152.747 | 360.637 | 41.578 | -55.143 | -1.6 | -1976 | 0.25962
4447 | 4447 | 3303.297 | 152.747 | 360.818 | 41.6142 | -55.324 | -1.6 | -1976.4444 | 0.25945
4448 | 4448 | 3303.297 | 152.747 | 360.998 | 41.6502 | -55.504 | -1.6 | -1976.8889 | 0.25928
4449 | 4449 | 3302.198 | 151.648 | 359.899 | 41.6502 | -56.603 | -1.6 | -1977.3333 | 0.25912
4450 | 4450 | 3303.297 | 151.649 | 359.539 | 41.578 | -56.241 | -1.6 | -1977.7778 | 0.25895
4451 | 4451 | 3300 | 152.747 | 360.457 | 41.542 | -54.963 | -1.6 | -1978.2222 | 0.25878
4452 | 4452 | 3302.198 | 151.648 | 359.899 | 41.6502 | -56.603 | -1.6 | -1978.6667 | 0.25862
4453 | 4453 | 3301.099 | 151.648 | 360.439 | 41.7582 | -57.143 | -1.6 | -1979.1111 | 0.25845
4454 | 4454 | 3302.198 | 152.747 | 360.818 | 41.6142 | -55.324 | -1.6 | -1979.5556 | 0.25828
4455 | 4455 | 3301.099 | 151.648 | 359.719 | 41.6142 | -56.423 | -1.6 | -1980 | 0.25812
4456 | 4456 | 3302.198 | 153.846 | 361.736 | 41.578 | -54.044 | -1.6 | -1980.4444 | 0.25795
4457 | 4457 | 3300 | 151.648 | 359.538 | 41.578 | -56.242 | -1.6 | -1980.8889 | 0.25779
4458 | 4458 | 3301.099 | 152.747 | 361.538 | 41.7582 | -56.044 | -1.6 | -1981.3333 | 0.25762
4459 | 4459 | 3300 | 150.549 | 358.079 | 41.506 | -56.981 | -1.6 | -1981.7778 | 0.25745
4460 | 4460 | 3301.099 | 152.747 | 360.998 | 41.6502 | -55.504 | -1.6 | -1982.2222 | 0.25729
4461 | 4461 | 3301.099 | 152.747 | 361.358 | 41.7222 | -55.864 | -1.6 | -1982.6667 | 0.25712
4462 | 4462 | 3301.099 | 153.846 | 362.277 | 41.6862 | -54.585 | -1.6 | -1983.1111 | 0.25695
4463 | 4463 | 3300 | 151.648 | 359.358 | 41.542 | -56.062 | -1.6 | -1983.5556 | 0.25679
4464 | 4464 | 3300 | 151.648 | 359.899 | 41.6502 | -56.603 | -1.6 | -1984 | 0.25662
4465 | 4465 | 3301.099 | 153.846 | 361.917 | 41.6142 | -54.225 | -1.6 | -1984.4444 | 0.25645
4466 | 4466 | 3300 | 152.747 | 360.457 | 41.542 | -54.963 | -1.6 | -1984.8889 | 0.25629
4467 | 4467 | 3298.901 | 154.945 | 362.655 | 41.542 | -52.765 | -1.6 | -1985.3333 | 0.25612
4468 | 4468 | 3298.901 | 152.747 | 360.998 | 41.6502 | -55.504 | -1.6 | -1985.7778 | 0.25595
4469 | 4469 | 3300 | 154.945 | 362.835 | 41.578 | -52.945 | -1.6 | -1986.2222 | 0.25579
4470 | 4470 | 3298.901 | 152.747 | 361.358 | 41.7222 | -55.864 | -1.6 | -1986.6667 | 0.25562
4471 | 4471 | 3300 | 153.846 | 362.097 | 41.6502 | -54.405 | -1.6 | -1987.1111 | 0.25545
4472 | 4472 | 3298.901 | 151.648 | 359.538 | 41.578 | -56.242 | -1.6 | -1987.5556 | 0.25529
4473 | 4473 | 3298.901 | 152.747 | 361.178 | 41.6862 | -55.684 | -1.6 | -1988 | 0.25512
4474 | 4474 | 3300 | 154.945 | 363.196 | 41.6502 | -53.306 | -1.6 | -1988.4444 | 0.25495
4475 | 4475 | 3297.802 | 152.747 | 361.358 | 41.7222 | -55.864 | -1.6 | -1988.8889 | 0.25479
4476 | 4476 | 3297.802 | 152.747 | 360.457 | 41.542 | -54.963 | -1.6 | -1989.3333 | 0.25462
4477 | 4477 | 3298.901 | 153.846 | 362.277 | 41.6862 | -54.585 | -1.6 | -1989.7778 | 0.25445
4478 | 4478 | 3298.901 | 152.747 | 361.358 | 41.7222 | -55.864 | -1.6 | -1990.2222 | 0.25429
4479 | 4479 | 3297.802 | 153.846 | 362.277 | 41.6862 | -54.585 | -1.6 | -1990.6667 | 0.25412
4480 | 4480 | 3298.901 | 153.846 | 361.736 | 41.578 | -54.044 | -1.6 | -1991.1111 | 0.25396
4481 | 4481 | 3297.802 | 152.747 | 360.998 | 41.6502 | -55.504 | -1.6 | -1991.5556 | 0.25379
4482 | 4482 | 3297.802 | 153.846 | 362.457 | 41.7222 | -54.765 | -1.6 | -1992 | 0.25362
4483 | 4483 | 3297.802 | 153.846 | 362.277 | 41.6862 | -54.585 | -1.6 | -1992.4444 | 0.25346
4484 | 4484 | 3296.703 | 152.747 | 360.637 | 41.578 | -55.143 | -1.6 | -1992.8889 | 0.25329
4485 | 4485 | 3296.703 | 152.747 | 360.998 | 41.6502 | -55.504 | -1.6 | -1993.3333 | 0.25312
4486 | 4486 | 3297.802 | 153.846 | 362.998 | 41.8304 | -55.306 | -1.6 | -1993.7778 | 0.25296
4487 | 4487 | 3296.703 | 153.846 | 362.277 | 41.6862 | -54.585 | -1.6 | -1994.2222 | 0.25279
4488 | 4488 | 3296.703 | 154.945 | 363.196 | 41.6502 | -53.306 | -1.6 | -1994.6667 | 0.25262
4489 | 4489 | 3295.604 | 151.648 | 360.079 | 41.6862 | -56.783 | -1.6 | -1995.1111 | 0.25246
4490 | 4490 | 3296.703 | 152.747 | 360.998 | 41.6502 | -55.504 | -1.6 | -1995.5556 | 0.25229
4491 | 4491 | 3295.604 | 153.846 | 361.556 | 41.542 | -53.864 | -1.6 | -1996 | 0.25212
4492 | 4492 | 3296.703 | 154.945 | 362.835 | 41.578 | -52.945 | -1.6 | -1996.4444 | 0.25196
4493 | 4493 | 3295.604 | 153.846 | 361.917 | 41.6142 | -54.225 | -1.6 | -1996.8889 | 0.25179
4494 | 4494 | 3295.604 | 152.747 | 361.178 | 41.6862 | -55.684 | -1.6 | -1997.3333 | 0.25162
4495 | 4495 | 3295.604 | 152.747 | 360.998 | 41.6502 | -55.504 | -1.6 | -1997.7778 | 0.25146
4496 | 4496 | 3295.604 | 153.846 | 362.277 | 41.6862 | -54.585 | -1.6 | -1998.2222 | 0.25129
4497 | 4497 | 3295.604 | 152.747 | 360.818 | 41.6142 | -55.324 | -1.6 | -1998.6667 | 0.25112
4498 | 4498 | 3293.407 | 151.649 | 360.26 | 41.7222 | -56.962 | -1.6 | -1999.1111 | 0.25096
4499 | 4499 | 3294.506 | 153.847 | 362.278 | 41.6862 | -54.584 | -1.6 | -1999.5556 | 0.25079
4500 | 4500 | 3294.506 | 152.748 | 361.539 | 41.7582 | -56.043 | -1.6 | -2000 | 0.25062
4501 | 4501 | 3294.506 | 152.748 | 360.999 | 41.6502 | -55.503 | -1.6 | -2000.4444 | 0.25046
4502 | 4502 | 3293.407 | 151.649 | 359.72 | 41.6142 | -56.422 | -1.6 | -2000.8889 | 0.25029
4503 | 4503 | 3293.407 | 152.748 | 361.359 | 41.7222 | -55.863 | -1.6 | -2001.3333 | 0.25012
4504 | 4504 | 3294.506 | 153.847 | 361.737 | 41.578 | -54.043 | -1.6 | -2001.7778 | 0.24996
4505 | 4505 | 3292.308 | 150.55 | 358.801 | 41.6502 | -57.701 | -1.6 | -2002.2222 | 0.24979
4506 | 4506 | 3295.604 | 156.043 | 363.933 | 41.578 | -51.847 | -1.6 | -2002.6667 | 0.24963
4507 | 4507 | 3294.506 | 151.649 | 359.9 | 41.6502 | -56.602 | -1.6 | -2003.1111 | 0.24946
4508 | 4508 | 3291.209 | 150.55 | 359.341 | 41.7582 | -58.241 | -1.6 | -2003.5556 | 0.24929
4509 | 4509 | 3291.209 | 152.747 | 360.998 | 41.6502 | -55.504 | -1.6 | -2004 | 0.24913
4510 | 4510 | 3292.308 | 153.846 | 362.457 | 41.7222 | -54.765 | -1.6 | -2004.4444 | 0.24896
4511 | 4511 | 3292.308 | 152.747 | 360.818 | 41.6142 | -55.324 | -1.6 | -2004.8889 | 0.24879
4512 | 4512 | 3293.407 | 153.846 | 361.917 | 41.6142 | -54.225 | -1.6 | -2005.3333 | 0.24863
4513 | 4513 | 3292.308 | 151.649 | 359.539 | 41.578 | -56.241 | -1.6 | -2005.7778 | 0.24846
4514 | 4514 | 3293.407 | 154.945 | 363.016 | 41.6142 | -53.126 | -1.6 | -2006.2222 | 0.24829
4515 | 4515 | 3291.209 | 152.747 | 361.178 | 41.6862 | -55.684 | -1.6 | -2006.6667 | 0.24813
4516 | 4516 | 3292.308 | 152.747 | 360.998 | 41.6502 | -55.504 | -1.6 | -2007.1111 | 0.24796
4517 | 4517 | 3291.209 | 152.747 | 360.818 | 41.6142 | -55.324 | -1.6 | -2007.5556 | 0.24779
4518 | 4518 | 3292.308 | 154.945 | 362.835 | 41.578 | -52.945 | -1.6 | -2008 | 0.24763
4519 | 4519 | 3291.209 | 153.846 | 362.817 | 41.7942 | -55.125 | -1.6 | -2008.4444 | 0.24746
4520 | 4520 | 3290.11 | 150.549 | 358.98 | 41.6862 | -57.882 | -1.6 | -2008.8889 | 0.24729
4521 | 4521 | 3292.308 | 154.945 | 363.196 | 41.6502 | -53.306 | -1.6 | -2009.3333 | 0.24713
4522 | 4522 | 3292.308 | 153.846 | 362.097 | 41.6502 | -54.405 | -1.6 | -2009.7778 | 0.24696
4523 | 4523 | 3291.209 | 154.945 | 363.376 | 41.6862 | -53.486 | -1.6 | -2010.2222 | 0.24679
4524 | 4524 | 3290.11 | 152.747 | 360.818 | 41.6142 | -55.324 | -1.6 | -2010.6667 | 0.24663
4525 | 4525 | 3291.209 | 153.846 | 362.457 | 41.7222 | -54.765 | -1.6 | -2011.1111 | 0.24646
4526 | 4526 | 3290.11 | 152.747 | 361.538 | 41.7582 | -56.044 | -1.6 | -2011.5556 | 0.24629
4527 | 4527 | 3290.11 | 153.846 | 362.097 | 41.6502 | -54.405 | -1.6 | -2012 | 0.24613
4528 | 4528 | 3290.11 | 154.945 | 363.196 | 41.6502 | -53.306 | -1.6 | -2012.4444 | 0.24596
4529 | 4529 | 3290.11 | 152.747 | 361.358 | 41.7222 | -55.864 | -1.6 | -2012.8889 | 0.2458
4530 | 4530 | 3290.11 | 153.846 | 361.736 | 41.578 | -54.044 | -1.6 | -2013.3333 | 0.24563
4531 | 4531 | 3290.11 | 152.747 | 360.998 | 41.6502 | -55.504 | -1.6 | -2013.7778 | 0.24546
4532 | 4532 | 3289.011 | 153.846 | 362.637 | 41.7582 | -54.945 | -1.6 | -2014.2222 | 0.2453
4533 | 4533 | 3287.912 | 150.549 | 358.259 | 41.542 | -57.161 | -1.6 | -2014.6667 | 0.24513
4534 | 4534 | 3289.011 | 153.846 | 361.556 | 41.542 | -53.864 | -1.6 | -2015.1111 | 0.24496
4535 | 4535 | 3289.011 | 152.747 | 361.178 | 41.6862 | -55.684 | -1.6 | -2015.5556 | 0.2448
4536 | 4536 | 3289.011 | 152.747 | 361.178 | 41.6862 | -55.684 | -1.6 | -2016 | 0.24463
4537 | 4537 | 3287.912 | 153.846 | 361.917 | 41.6142 | -54.225 | -1.6 | -2016.4444 | 0.24446
4538 | 4538 | 3289.011 | 154.945 | 363.556 | 41.7222 | -53.666 | -1.6 | -2016.8889 | 0.2443
4539 | 4539 | 3289.011 | 154.945 | 363.376 | 41.6862 | -53.486 | -1.6 | -2017.3333 | 0.24413
4540 | 4540 | 3286.813 | 153.846 | 361.917 | 41.6142 | -54.225 | -1.6 | -2017.7778 | 0.24396
4541 | 4541 | 3290.11 | 153.846 | 362.277 | 41.6862 | -54.585 | -1.6 | -2018.2222 | 0.2438
4542 | 4542 | 3286.813 | 152.747 | 360.637 | 41.578 | -55.143 | -1.6 | -2018.6667 | 0.24363
4543 | 4543 | 3286.813 | 152.747 | 360.818 | 41.6142 | -55.324 | -1.6 | -2019.1111 | 0.24346
4544 | 4544 | 3287.912 | 153.846 | 362.457 | 41.7222 | -54.765 | -1.6 | -2019.5556 | 0.2433
4545 | 4545 | 3287.912 | 154.945 | 362.655 | 41.542 | -52.765 | -1.6 | -2020 | 0.24313
4546 | 4546 | 3286.813 | 151.648 | 360.259 | 41.7222 | -56.963 | -1.6 | -2020.4444 | 0.24296
4547 | 4547 | 3284.615 | 149.45 | 356.98 | 41.506 | -58.08 | -1.6 | -2020.8889 | 0.2428
4548 | 4548 | 3285.714 | 154.945 | 363.556 | 41.7222 | -53.666 | -1.6 | -2021.3333 | 0.24263
4549 | 4549 | 3286.813 | 152.747 | 360.998 | 41.6502 | -55.504 | -1.6 | -2021.7778 | 0.24246
4550 | 4550 | 3286.813 | 152.747 | 360.637 | 41.578 | -55.143 | -1.6 | -2022.2222 | 0.2423
4551 | 4551 | 3285.714 | 151.648 | 360.079 | 41.6862 | -56.783 | -1.6 | -2022.6667 | 0.24213
4552 | 4552 | 3285.714 | 152.747 | 360.818 | 41.6142 | -55.324 | -1.6 | -2023.1111 | 0.24197
4553 | 4553 | 3285.714 | 152.747 | 360.998 | 41.6502 | -55.504 | -1.6 | -2023.5556 | 0.2418
4554 | 4554 | 3285.714 | 153.846 | 362.097 | 41.6502 | -54.405 | -1.6 | -2024 | 0.24163
4555 | 4555 | 3282.417 | 150.549 | 359.16 | 41.7222 | -58.062 | -1.6 | -2024.4444 | 0.24147
4556 | 4556 | 3283.517 | 151.649 | 359.9 | 41.6502 | -56.602 | -1.6 | -2024.8889 | 0.2413
4557 | 4557 | 3284.615 | 151.648 | 360.439 | 41.7582 | -57.143 | -1.6 | -2025.3333 | 0.24113
4558 | 4558 | 3284.615 | 152.747 | 360.998 | 41.6502 | -55.504 | -1.6 | -2025.7778 | 0.24097
4559 | 4559 | 3283.517 | 151.649 | 359.9 | 41.6502 | -56.602 | -1.6 | -2026.2222 | 0.2408
4560 | 4560 | 3284.615 | 152.747 | 361.178 | 41.6862 | -55.684 | -1.6 | -2026.6667 | 0.24063
4561 | 4561 | 3284.615 | 154.945 | 363.196 | 41.6502 | -53.306 | -1.6 | -2027.1111 | 0.24047
4562 | 4562 | 3285.714 | 154.945 | 363.376 | 41.6862 | -53.486 | -1.6 | -2027.5556 | 0.2403
4563 | 4563 | 3281.319 | 150.55 | 359.161 | 41.7222 | -58.061 | -1.6 | -2028 | 0.24013
4564 | 4564 | 3283.517 | 150.55 | 358.981 | 41.6862 | -57.881 | -1.6 | -2028.4444 | 0.23997
4565 | 4565 | 3283.517 | 152.748 | 360.819 | 41.6142 | -55.323 | -1.6 | -2028.8889 | 0.2398
4566 | 4566 | 3283.517 | 152.748 | 360.999 | 41.6502 | -55.503 | -1.6 | -2029.3333 | 0.23963
4567 | 4567 | 3282.417 | 152.747 | 360.818 | 41.6142 | -55.324 | -1.6 | -2029.7778 | 0.23947
4568 | 4568 | 3282.417 | 152.747 | 360.998 | 41.6502 | -55.504 | -1.6 | -2030.2222 | 0.2393
4569 | 4569 | 3281.319 | 151.649 | 360.44 | 41.7582 | -57.142 | -1.6 | -2030.6667 | 0.23913
4570 | 4570 | 3281.319 | 151.649 | 359.9 | 41.6502 | -56.602 | -1.6 | -2031.1111 | 0.23897
4571 | 4571 | 3281.319 | 151.649 | 359.72 | 41.6142 | -56.422 | -1.6 | -2031.5556 | 0.2388
4572 | 4572 | 3282.417 | 151.648 | 360.079 | 41.6862 | -56.783 | -1.6 | -2032 | 0.23863
4573 | 4573 | 3281.319 | 151.649 | 359.359 | 41.542 | -56.061 | -1.6 | -2032.4444 | 0.23847
4574 | 4574 | 3282.417 | 153.845 | 362.456 | 41.7222 | -54.766 | -1.6 | -2032.8889 | 0.2383
4575 | 4575 | 3281.319 | 151.649 | 359.539 | 41.578 | -56.241 | -1.6 | -2033.3333 | 0.23813
4576 | 4576 | 3281.319 | 150.55 | 359.161 | 41.7222 | -58.061 | -1.6 | -2033.7778 | 0.23797
4577 | 4577 | 3279.121 | 150.549 | 358.8 | 41.6502 | -57.702 | -1.6 | -2034.2222 | 0.2378
4578 | 4578 | 3282.417 | 154.944 | 362.834 | 41.578 | -52.946 | -1.6 | -2034.6667 | 0.23764
4579 | 4579 | 3280.22 | 151.648 | 360.619 | 41.7942 | -57.323 | -1.6 | -2035.1111 | 0.23747
4580 | 4580 | 3282.417 | 154.944 | 363.555 | 41.7222 | -53.667 | -1.6 | -2035.5556 | 0.2373
4581 | 4581 | 3281.319 | 154.945 | 363.016 | 41.6142 | -53.126 | -1.6 | -2036 | 0.23714
4582 | 4582 | 3281.319 | 153.846 | 361.917 | 41.6142 | -54.225 | -1.6 | -2036.4444 | 0.23697
4583 | 4583 | 3280.22 | 152.747 | 361.178 | 41.6862 | -55.684 | -1.6 | -2036.8889 | 0.2368
4584 | 4584 | 3281.319 | 154.945 | 363.376 | 41.6862 | -53.486 | -1.6 | -2037.3333 | 0.23664
4585 | 4585 | 3280.22 | 151.648 | 360.259 | 41.7222 | -56.963 | -1.6 | -2037.7778 | 0.23647
4586 | 4586 | 3279.121 | 151.648 | 360.619 | 41.7942 | -57.323 | -1.6 | -2038.2222 | 0.2363
4587 | 4587 | 3276.923 | 147.253 | 355.324 | 41.6142 | -60.818 | -1.6 | -2038.6667 | 0.23614
4588 | 4588 | 3281.319 | 153.846 | 361.556 | 41.542 | -53.864 | -1.6 | -2039.1111 | 0.23597
4589 | 4589 | 3280.22 | 154.945 | 363.196 | 41.6502 | -53.306 | -1.6 | -2039.5556 | 0.2358
4590 | 4590 | 3280.22 | 154.945 | 363.376 | 41.6862 | -53.486 | -1.6 | -2040 | 0.23564
4591 | 4591 | 3279.121 | 153.846 | 361.917 | 41.6142 | -54.225 | -1.6 | -2040.4444 | 0.23547
4592 | 4592 | 3279.121 | 153.846 | 362.277 | 41.6862 | -54.585 | -1.6 | -2040.8889 | 0.2353
4593 | 4593 | 3279.121 | 153.846 | 362.277 | 41.6862 | -54.585 | -1.6 | -2041.3333 | 0.23514
4594 | 4594 | 3279.121 | 152.747 | 360.818 | 41.6142 | -55.324 | -1.6 | -2041.7778 | 0.23497
4595 | 4595 | 3278.022 | 151.648 | 359.899 | 41.6502 | -56.603 | -1.6 | -2042.2222 | 0.2348
4596 | 4596 | 3279.121 | 153.846 | 362.277 | 41.6862 | -54.585 | -1.6 | -2042.6667 | 0.23464
4597 | 4597 | 3279.121 | 153.846 | 362.097 | 41.6502 | -54.405 | -1.6 | -2043.1111 | 0.23447
4598 | 4598 | 3278.022 | 152.747 | 361.178 | 41.6862 | -55.684 | -1.6 | -2043.5556 | 0.2343
4599 | 4599 | 3276.923 | 152.747 | 361.178 | 41.6862 | -55.684 | -1.6 | -2044 | 0.23414
4600 | 4600 | 3278.022 | 153.846 | 362.457 | 41.7222 | -54.765 | -1.6 | -2044.4444 | 0.23397
4601 | 4601 | 3278.022 | 154.945 | 363.196 | 41.6502 | -53.306 | -1.6 | -2044.8889 | 0.23381
4602 | 4602 | 3278.022 | 153.846 | 362.277 | 41.6862 | -54.585 | -1.6 | -2045.3333 | 0.23364
4603 | 4603 | 3276.923 | 152.747 | 361.538 | 41.7582 | -56.044 | -1.6 | -2045.7778 | 0.23347
4604 | 4604 | 3275.824 | 151.648 | 360.259 | 41.7222 | -56.963 | -1.6 | -2046.2222 | 0.23331
4605 | 4605 | 3275.824 | 151.648 | 360.8 | 41.8304 | -57.504 | -1.6 | -2046.6667 | 0.23314
4606 | 4606 | 3276.923 | 152.747 | 361.538 | 41.7582 | -56.044 | -1.6 | -2047.1111 | 0.23297
4607 | 4607 | 3276.923 | 153.846 | 362.457 | 41.7222 | -54.765 | -1.6 | -2047.5556 | 0.23281
4608 | 4608 | 3276.923 | 153.846 | 362.637 | 41.7582 | -54.945 | -1.6 | -2048 | 0.23264
4609 | 4609 | 3274.725 | 151.648 | 360.259 | 41.7222 | -56.963 | -1.6 | -2048.4444 | 0.23247
4610 | 4610 | 3275.824 | 152.747 | 361.178 | 41.6862 | -55.684 | -1.6 | -2048.8889 | 0.23231
4611 | 4611 | 3275.824 | 152.747 | 361.358 | 41.7222 | -55.864 | -1.6 | -2049.3333 | 0.23214
4612 | 4612 | 3274.725 | 151.648 | 359.719 | 41.6142 | -56.423 | -1.6 | -2049.7778 | 0.23197
4613 | 4613 | 3274.725 | 151.648 | 359.899 | 41.6502 | -56.603 | -1.6 | -2050.2222 | 0.23181
4614 | 4614 | 3275.824 | 152.747 | 360.818 | 41.6142 | -55.324 | -1.6 | -2050.6667 | 0.23164
4615 | 4615 | 3274.725 | 151.648 | 360.259 | 41.7222 | -56.963 | -1.6 | -2051.1111 | 0.23147
4616 | 4616 | 3275.824 | 153.846 | 362.637 | 41.7582 | -54.945 | -1.6 | -2051.5556 | 0.23131
4617 | 4617 | 3273.626 | 150.549 | 358.8 | 41.6502 | -57.702 | -1.6 | -2052 | 0.23114
4618 | 4618 | 3274.725 | 152.747 | 360.637 | 41.578 | -55.143 | -1.6 | -2052.4444 | 0.23097
4619 | 4619 | 3274.725 | 152.747 | 361.178 | 41.6862 | -55.684 | -1.6 | -2052.8889 | 0.23081
4620 | 4620 | 3274.725 | 154.945 | 363.196 | 41.6502 | -53.306 | -1.6 | -2053.3333 | 0.23064
4621 | 4621 | 3273.626 | 153.846 | 362.097 | 41.6502 | -54.405 | -1.6 | -2053.7778 | 0.23047
4622 | 4622 | 3274.725 | 152.747 | 361.538 | 41.7582 | -56.044 | -1.6 | -2054.2222 | 0.23031
4623 | 4623 | 3273.626 | 152.747 | 361.178 | 41.6862 | -55.684 | -1.6 | -2054.6667 | 0.23014
4624 | 4624 | 3272.528 | 152.748 | 361.179 | 41.6862 | -55.683 | -1.6 | -2055.1111 | 0.22998
4625 | 4625 | 3273.626 | 152.747 | 360.998 | 41.6502 | -55.504 | -1.6 | -2055.5556 | 0.22981
4626 | 4626 | 3271.429 | 150.55 | 358.621 | 41.6142 | -57.521 | -1.6 | -2056 | 0.22964
4627 | 4627 | 3273.626 | 154.945 | 363.016 | 41.6142 | -53.126 | -1.6 | -2056.4444 | 0.22948
4628 | 4628 | 3273.626 | 154.945 | 363.556 | 41.7222 | -53.666 | -1.6 | -2056.8889 | 0.22931
4629 | 4629 | 3272.528 | 153.847 | 362.638 | 41.7582 | -54.944 | -1.6 | -2057.3333 | 0.22914
4630 | 4630 | 3271.429 | 152.748 | 361.359 | 41.7222 | -55.863 | -1.6 | -2057.7778 | 0.22898
4631 | 4631 | 3272.528 | 154.945 | 363.916 | 41.7942 | -54.026 | -1.6 | -2058.2222 | 0.22881
4632 | 4632 | 3274.725 | 157.142 | 365.573 | 41.6862 | -51.289 | -1.6 | -2058.6667 | 0.22864
4633 | 4633 | 3272.528 | 152.748 | 361.359 | 41.7222 | -55.863 | -1.6 | -2059.1111 | 0.22848
4634 | 4634 | 3270.33 | 150.55 | 358.981 | 41.6862 | -57.881 | -1.6 | -2059.5556 | 0.22831
4635 | 4635 | 3271.429 | 152.748 | 361.359 | 41.7222 | -55.863 | -1.6 | -2060 | 0.22814
4636 | 4636 | 3273.626 | 151.648 | 360.259 | 41.7222 | -56.963 | -1.6 | -2060.4444 | 0.22798
4637 | 4637 | 3268.132 | 150.549 | 358.8 | 41.6502 | -57.702 | -1.6 | -2060.8889 | 0.22781
4638 | 4638 | 3270.33 | 153.846 | 362.817 | 41.7942 | -55.125 | -1.6 | -2061.3333 | 0.22764
4639 | 4639 | 3269.231 | 152.747 | 361.178 | 41.6862 | -55.684 | -1.6 | -2061.7778 | 0.22748
4640 | 4640 | 3270.33 | 151.649 | 360.08 | 41.6862 | -56.782 | -1.6 | -2062.2222 | 0.22731
4641 | 4641 | 3269.231 | 152.747 | 360.998 | 41.6502 | -55.504 | -1.6 | -2062.6667 | 0.22714
4642 | 4642 | 3269.231 | 151.648 | 359.719 | 41.6142 | -56.423 | -1.6 | -2063.1111 | 0.22698
4643 | 4643 | 3269.231 | 151.648 | 360.439 | 41.7582 | -57.143 | -1.6 | -2063.5556 | 0.22681
4644 | 4644 | 3269.231 | 151.648 | 360.259 | 41.7222 | -56.963 | -1.6 | -2064 | 0.22664
4645 | 4645 | 3269.231 | 152.747 | 361.178 | 41.6862 | -55.684 | -1.6 | -2064.4444 | 0.22648
4646 | 4646 | 3269.231 | 152.747 | 361.538 | 41.7582 | -56.044 | -1.6 | -2064.8889 | 0.22631
4647 | 4647 | 3268.132 | 152.747 | 361.178 | 41.6862 | -55.684 | -1.6 | -2065.3333 | 0.22614
4648 | 4648 | 3267.033 | 150.549 | 359.34 | 41.7582 | -58.242 | -1.6 | -2065.7778 | 0.22598
4649 | 4649 | 3269.231 | 153.846 | 362.097 | 41.6502 | -54.405 | -1.6 | -2066.2222 | 0.22581
4650 | 4650 | 3268.132 | 152.747 | 361.178 | 41.6862 | -55.684 | -1.6 | -2066.6667 | 0.22565
4651 | 4651 | 3267.033 | 150.549 | 359.34 | 41.7582 | -58.242 | -1.6 | -2067.1111 | 0.22548
4652 | 4652 | 3268.132 | 151.648 | 360.619 | 41.7942 | -57.323 | -1.6 | -2067.5556 | 0.22531
4653 | 4653 | 3268.132 | 152.747 | 361.178 | 41.6862 | -55.684 | -1.6 | -2068 | 0.22515
4654 | 4654 | 3268.132 | 151.648 | 359.719 | 41.6142 | -56.423 | -1.6 | -2068.4444 | 0.22498
4655 | 4655 | 3269.231 | 154.945 | 363.736 | 41.7582 | -53.846 | -1.6 | -2068.8889 | 0.22481
4656 | 4656 | 3267.033 | 152.747 | 361.178 | 41.6862 | -55.684 | -1.6 | -2069.3333 | 0.22465
4657 | 4657 | 3268.132 | 153.846 | 362.457 | 41.7222 | -54.765 | -1.6 | -2069.7778 | 0.22448
4658 | 4658 | 3269.231 | 153.846 | 362.817 | 41.7942 | -55.125 | -1.6 | -2070.2222 | 0.22431
4659 | 4659 | 3268.132 | 151.648 | 360.98 | 41.8664 | -57.684 | -1.6 | -2070.6667 | 0.22415
4660 | 4660 | 3265.934 | 153.846 | 362.277 | 41.6862 | -54.585 | -1.6 | -2071.1111 | 0.22398
4661 | 4661 | 3265.934 | 151.648 | 360.079 | 41.6862 | -56.783 | -1.6 | -2071.5556 | 0.22381
4662 | 4662 | 3267.033 | 153.846 | 362.457 | 41.7222 | -54.765 | -1.6 | -2072 | 0.22365
4663 | 4663 | 3265.934 | 152.747 | 361.358 | 41.7222 | -55.864 | -1.6 | -2072.4444 | 0.22348
4664 | 4664 | 3265.934 | 152.747 | 361.358 | 41.7222 | -55.864 | -1.6 | -2072.8889 | 0.22331
4665 | 4665 | 3264.835 | 150.549 | 358.98 | 41.6862 | -57.882 | -1.6 | -2073.3333 | 0.22315
4666 | 4666 | 3265.934 | 152.747 | 361.358 | 41.7222 | -55.864 | -1.6 | -2073.7778 | 0.22298
4667 | 4667 | 3265.934 | 152.747 | 361.178 | 41.6862 | -55.684 | -1.6 | -2074.2222 | 0.22281
4668 | 4668 | 3267.033 | 153.846 | 362.277 | 41.6862 | -54.585 | -1.6 | -2074.6667 | 0.22265
4669 | 4669 | 3264.835 | 150.549 | 359.34 | 41.7582 | -58.242 | -1.6 | -2075.1111 | 0.22248
4670 | 4670 | 3265.934 | 153.846 | 362.457 | 41.7222 | -54.765 | -1.6 | -2075.5556 | 0.22231
4671 | 4671 | 3265.934 | 153.846 | 362.817 | 41.7942 | -55.125 | -1.6 | -2076 | 0.22215
4672 | 4672 | 3264.835 | 152.747 | 361.178 | 41.6862 | -55.684 | -1.6 | -2076.4444 | 0.22198
4673 | 4673 | 3263.736 | 151.648 | 360.079 | 41.6862 | -56.783 | -1.6 | -2076.8889 | 0.22182
4674 | 4674 | 3263.736 | 151.648 | 360.079 | 41.6862 | -56.783 | -1.6 | -2077.3333 | 0.22165
4675 | 4675 | 3264.835 | 153.846 | 362.457 | 41.7222 | -54.765 | -1.6 | -2077.7778 | 0.22148
4676 | 4676 | 3263.736 | 152.747 | 360.818 | 41.6142 | -55.324 | -1.6 | -2078.2222 | 0.22132
4677 | 4677 | 3261.539 | 149.451 | 358.242 | 41.7582 | -59.34 | -1.6 | -2078.6667 | 0.22115
4678 | 4678 | 3261.539 | 148.352 | 356.963 | 41.7222 | -60.259 | -1.6 | -2079.1111 | 0.22098
4679 | 4679 | 3263.736 | 151.648 | 360.259 | 41.7222 | -56.963 | -1.6 | -2079.5556 | 0.22082
4680 | 4680 | 3263.736 | 153.846 | 362.817 | 41.7942 | -55.125 | -1.6 | -2080 | 0.22065
4681 | 4681 | 3263.736 | 153.846 | 362.457 | 41.7222 | -54.765 | -1.6 | -2080.4444 | 0.22048
4682 | 4682 | 3263.736 | 152.747 | 361.358 | 41.7222 | -55.864 | -1.6 | -2080.8889 | 0.22032
4683 | 4683 | 3262.637 | 153.845 | 362.276 | 41.6862 | -54.586 | -1.6 | -2081.3333 | 0.22015
4684 | 4684 | 3262.637 | 153.845 | 362.276 | 41.6862 | -54.586 | -1.6 | -2081.7778 | 0.21998
4685 | 4685 | 3259.341 | 149.451 | 358.422 | 41.7942 | -59.52 | -1.6 | -2082.2222 | 0.21982
4686 | 4686 | 3260.44 | 151.648 | 360.259 | 41.7222 | -56.963 | -1.6 | -2082.6667 | 0.21965
4687 | 4687 | 3262.637 | 154.945 | 363.556 | 41.7222 | -53.666 | -1.6 | -2083.1111 | 0.21948
4688 | 4688 | 3262.637 | 153.845 | 362.997 | 41.8304 | -55.307 | -1.6 | -2083.5556 | 0.21932
4689 | 4689 | 3261.539 | 152.747 | 361.358 | 41.7222 | -55.864 | -1.6 | -2084 | 0.21915
4690 | 4690 | 3261.539 | 152.747 | 361.718 | 41.7942 | -56.224 | -1.6 | -2084.4444 | 0.21898
4691 | 4691 | 3261.539 | 153.847 | 362.818 | 41.7942 | -55.124 | -1.6 | -2084.8889 | 0.21882
4692 | 4692 | 3264.835 | 154.945 | 363.376 | 41.6862 | -53.486 | -1.6 | -2085.3333 | 0.21865
4693 | 4693 | 3259.341 | 151.649 | 360.26 | 41.7222 | -56.962 | -1.6 | -2085.7778 | 0.21848
4694 | 4694 | 3261.539 | 153.847 | 362.818 | 41.7942 | -55.124 | -1.6 | -2086.2222 | 0.21832
4695 | 4695 | 3260.44 | 152.748 | 361.359 | 41.7222 | -55.863 | -1.6 | -2086.6667 | 0.21815
4696 | 4696 | 3260.44 | 152.748 | 361.359 | 41.7222 | -55.863 | -1.6 | -2087.1111 | 0.21799
4697 | 4697 | 3259.341 | 152.748 | 360.999 | 41.6502 | -55.503 | -1.6 | -2087.5556 | 0.21782
4698 | 4698 | 3260.44 | 153.847 | 362.638 | 41.7582 | -54.944 | -1.6 | -2088 | 0.21765
4699 | 4699 | 3260.44 | 154.945 | 364.097 | 41.8304 | -54.207 | -1.6 | -2088.4444 | 0.21749
4700 | 4700 | 3259.341 | 152.748 | 362.26 | 41.9024 | -56.764 | -1.6 | -2088.8889 | 0.21732
4701 | 4701 | 3259.341 | 153.846 | 362.998 | 41.8304 | -55.306 | -1.6 | -2089.3333 | 0.21715
4702 | 4702 | 3259.341 | 153.846 | 362.817 | 41.7942 | -55.125 | -1.6 | -2089.7778 | 0.21699
4703 | 4703 | 3257.143 | 151.648 | 360.259 | 41.7222 | -56.963 | -1.6 | -2090.2222 | 0.21682
4704 | 4704 | 3259.341 | 153.846 | 362.277 | 41.6862 | -54.585 | -1.6 | -2090.6667 | 0.21665
4705 | 4705 | 3258.242 | 152.747 | 361.718 | 41.7942 | -56.224 | -1.6 | -2091.1111 | 0.21649
4706 | 4706 | 3257.143 | 151.648 | 360.98 | 41.8664 | -57.684 | -1.6 | -2091.5556 | 0.21632
4707 | 4707 | 3258.242 | 152.747 | 361.718 | 41.7942 | -56.224 | -1.6 | -2092 | 0.21615
4708 | 4708 | 3260.44 | 154.945 | 363.556 | 41.7222 | -53.666 | -1.6 | -2092.4444 | 0.21599
4709 | 4709 | 3258.242 | 152.747 | 361.358 | 41.7222 | -55.864 | -1.6 | -2092.8889 | 0.21582
4710 | 4710 | 3257.143 | 151.648 | 360.259 | 41.7222 | -56.963 | -1.6 | -2093.3333 | 0.21565
4711 | 4711 | 3256.044 | 151.648 | 360.079 | 41.6862 | -56.783 | -1.6 | -2093.7778 | 0.21549
4712 | 4712 | 3256.044 | 151.648 | 360.619 | 41.7942 | -57.323 | -1.6 | -2094.2222 | 0.21532
4713 | 4713 | 3256.044 | 151.648 | 360.259 | 41.7222 | -56.963 | -1.6 | -2094.6667 | 0.21515
4714 | 4714 | 3257.143 | 152.747 | 361.358 | 41.7222 | -55.864 | -1.6 | -2095.1111 | 0.21499
4715 | 4715 | 3253.846 | 149.45 | 358.421 | 41.7942 | -59.521 | -1.6 | -2095.5556 | 0.21482
4716 | 4716 | 3258.242 | 154.945 | 363.376 | 41.6862 | -53.486 | -1.6 | -2096 | 0.21465
4717 | 4717 | 3256.044 | 153.846 | 362.817 | 41.7942 | -55.125 | -1.6 | -2096.4444 | 0.21449
4718 | 4718 | 3257.143 | 154.945 | 363.196 | 41.6502 | -53.306 | -1.6 | -2096.8889 | 0.21432
4719 | 4719 | 3256.044 | 153.846 | 362.637 | 41.7582 | -54.945 | -1.6 | -2097.3333 | 0.21415
4720 | 4720 | 3254.945 | 150.549 | 358.98 | 41.6862 | -57.882 | -1.6 | -2097.7778 | 0.21399
4721 | 4721 | 3256.044 | 153.846 | 362.817 | 41.7942 | -55.125 | -1.6 | -2098.2222 | 0.21382
4722 | 4722 | 3257.143 | 154.945 | 363.736 | 41.7582 | -53.846 | -1.6 | -2098.6667 | 0.21366
4723 | 4723 | 3254.945 | 153.846 | 362.817 | 41.7942 | -55.125 | -1.6 | -2099.1111 | 0.21349
4724 | 4724 | 3252.748 | 149.451 | 358.783 | 41.8664 | -59.881 | -1.6 | -2099.5556 | 0.21332
4725 | 4725 | 3256.044 | 154.945 | 363.196 | 41.6502 | -53.306 | -1.6 | -2100 | 0.21316
4726 | 4726 | 3254.945 | 153.846 | 362.457 | 41.7222 | -54.765 | -1.6 | -2100.4444 | 0.21299
4727 | 4727 | 3254.945 | 153.846 | 362.998 | 41.8304 | -55.306 | -1.6 | -2100.8889 | 0.21282
4728 | 4728 | 3253.846 | 151.648 | 360.619 | 41.7942 | -57.323 | -1.6 | -2101.3333 | 0.21266
4729 | 4729 | 3254.945 | 153.846 | 362.457 | 41.7222 | -54.765 | -1.6 | -2101.7778 | 0.21249
4730 | 4730 | 3254.945 | 153.846 | 362.998 | 41.8304 | -55.306 | -1.6 | -2102.2222 | 0.21232
4731 | 4731 | 3254.945 | 153.846 | 362.637 | 41.7582 | -54.945 | -1.6 | -2102.6667 | 0.21216
4732 | 4732 | 3253.846 | 152.747 | 361.718 | 41.7942 | -56.224 | -1.6 | -2103.1111 | 0.21199
4733 | 4733 | 3252.748 | 153.847 | 362.458 | 41.7222 | -54.764 | -1.6 | -2103.5556 | 0.21182
4734 | 4734 | 3253.846 | 153.846 | 362.998 | 41.8304 | -55.306 | -1.6 | -2104 | 0.21166
4735 | 4735 | 3253.846 | 152.747 | 361.358 | 41.7222 | -55.864 | -1.6 | -2104.4444 | 0.21149
4736 | 4736 | 3251.648 | 152.747 | 361.538 | 41.7582 | -56.044 | -1.6 | -2104.8889 | 0.21132
4737 | 4737 | 3252.748 | 153.847 | 362.818 | 41.7942 | -55.124 | -1.6 | -2105.3333 | 0.21116
4738 | 4738 | 3253.846 | 153.846 | 363.178 | 41.8664 | -55.486 | -1.6 | -2105.7778 | 0.21099
4739 | 4739 | 3251.648 | 151.648 | 360.619 | 41.7942 | -57.323 | -1.6 | -2106.2222 | 0.21082
4740 | 4740 | 3251.648 | 154.944 | 363.555 | 41.7222 | -53.667 | -1.6 | -2106.6667 | 0.21066
4741 | 4741 | 3251.648 | 152.747 | 361.718 | 41.7942 | -56.224 | -1.6 | -2107.1111 | 0.21049
4742 | 4742 | 3250.549 | 153.845 | 362.276 | 41.6862 | -54.586 | -1.6 | -2107.5556 | 0.21032
4743 | 4743 | 3251.648 | 154.944 | 363.735 | 41.7582 | -53.847 | -1.6 | -2108 | 0.21016
4744 | 4744 | 3250.549 | 151.648 | 360.98 | 41.8664 | -57.684 | -1.6 | -2108.4444 | 0.20999
4745 | 4745 | 3250.549 | 152.747 | 361.899 | 41.8304 | -56.405 | -1.6 | -2108.8889 | 0.20983
4746 | 4746 | 3251.648 | 154.944 | 363.555 | 41.7222 | -53.667 | -1.6 | -2109.3333 | 0.20966
4747 | 4747 | 3250.549 | 154.945 | 363.736 | 41.7582 | -53.846 | -1.6 | -2109.7778 | 0.20949
4748 | 4748 | 3249.451 | 151.649 | 360.801 | 41.8304 | -57.503 | -1.6 | -2110.2222 | 0.20933
4749 | 4749 | 3247.253 | 148.352 | 356.963 | 41.7222 | -60.259 | -1.6 | -2110.6667 | 0.20916
4750 | 4750 | 3250.549 | 152.747 | 361.358 | 41.7222 | -55.864 | -1.6 | -2111.1111 | 0.20899
4751 | 4751 | 3249.451 | 152.747 | 361.899 | 41.8304 | -56.405 | -1.6 | -2111.5556 | 0.20883
4752 | 4752 | 3248.352 | 151.648 | 360.259 | 41.7222 | -56.963 | -1.6 | -2112 | 0.20866
4753 | 4753 | 3248.352 | 151.648 | 360.619 | 41.7942 | -57.323 | -1.6 | -2112.4444 | 0.20849
4754 | 4754 | 3249.451 | 153.847 | 362.818 | 41.7942 | -55.124 | -1.6 | -2112.8889 | 0.20833
4755 | 4755 | 3248.352 | 152.748 | 361.719 | 41.7942 | -56.223 | -1.6 | -2113.3333 | 0.20816
4756 | 4756 | 3248.352 | 152.748 | 361.539 | 41.7582 | -56.043 | -1.6 | -2113.7778 | 0.20799
4757 | 4757 | 3248.352 | 152.748 | 361.719 | 41.7942 | -56.223 | -1.6 | -2114.2222 | 0.20783
4758 | 4758 | 3248.352 | 153.847 | 362.818 | 41.7942 | -55.124 | -1.6 | -2114.6667 | 0.20766
4759 | 4759 | 3248.352 | 152.748 | 362.08 | 41.8664 | -56.584 | -1.6 | -2115.1111 | 0.20749
4760 | 4760 | 3248.352 | 152.748 | 361.9 | 41.8304 | -56.404 | -1.6 | -2115.5556 | 0.20733
4761 | 4761 | 3247.253 | 152.748 | 361.9 | 41.8304 | -56.404 | -1.6 | -2116 | 0.20716
4762 | 4762 | 3247.253 | 153.847 | 362.818 | 41.7942 | -55.124 | -1.6 | -2116.4444 | 0.20699
4763 | 4763 | 3248.352 | 151.648 | 360.619 | 41.7942 | -57.323 | -1.6 | -2116.8889 | 0.20683
4764 | 4764 | 3247.253 | 152.748 | 361.719 | 41.7942 | -56.223 | -1.6 | -2117.3333 | 0.20666
4765 | 4765 | 3243.956 | 148.352 | 357.864 | 41.9024 | -61.16 | -1.6 | -2117.7778 | 0.20649
4766 | 4766 | 3247.253 | 152.748 | 361.9 | 41.8304 | -56.404 | -1.6 | -2118.2222 | 0.20633
4767 | 4767 | 3246.154 | 154.945 | 364.097 | 41.8304 | -54.207 | -1.6 | -2118.6667 | 0.20616
4768 | 4768 | 3247.253 | 152.748 | 361.719 | 41.7942 | -56.223 | -1.6 | -2119.1111 | 0.206
4769 | 4769 | 3246.154 | 153.846 | 362.637 | 41.7582 | -54.945 | -1.6 | -2119.5556 | 0.20583
4770 | 4770 | 3246.154 | 152.748 | 361.539 | 41.7582 | -56.043 | -1.6 | -2120 | 0.20566
4771 | 4771 | 3246.154 | 153.846 | 362.637 | 41.7582 | -54.945 | -1.6 | -2120.4444 | 0.2055
4772 | 4772 | 3247.253 | 154.945 | 364.277 | 41.8664 | -54.387 | -1.6 | -2120.8889 | 0.20533
4773 | 4773 | 3246.154 | 153.846 | 363.178 | 41.8664 | -55.486 | -1.6 | -2121.3333 | 0.20516
4774 | 4774 | 3246.154 | 153.846 | 362.998 | 41.8304 | -55.306 | -1.6 | -2121.7778 | 0.205
4775 | 4775 | 3246.154 | 153.846 | 362.998 | 41.8304 | -55.306 | -1.6 | -2122.2222 | 0.20483
4776 | 4776 | 3245.055 | 152.747 | 361.718 | 41.7942 | -56.224 | -1.6 | -2122.6667 | 0.20466
4777 | 4777 | 3245.055 | 152.747 | 362.259 | 41.9024 | -56.765 | -1.6 | -2123.1111 | 0.2045
4778 | 4778 | 3246.154 | 154.945 | 364.277 | 41.8664 | -54.387 | -1.6 | -2123.5556 | 0.20433
4779 | 4779 | 3245.055 | 154.945 | 363.916 | 41.7942 | -54.026 | -1.6 | -2124 | 0.20416
4780 | 4780 | 3245.055 | 154.945 | 364.097 | 41.8304 | -54.207 | -1.6 | -2124.4444 | 0.204
4781 | 4781 | 3243.956 | 153.846 | 362.998 | 41.8304 | -55.306 | -1.6 | -2124.8889 | 0.20383
4782 | 4782 | 3243.956 | 153.846 | 362.998 | 41.8304 | -55.306 | -1.6 | -2125.3333 | 0.20366
4783 | 4783 | 3243.956 | 152.747 | 361.899 | 41.8304 | -56.405 | -1.6 | -2125.7778 | 0.2035
4784 | 4784 | 3242.857 | 152.747 | 362.079 | 41.8664 | -56.585 | -1.6 | -2126.2222 | 0.20333
4785 | 4785 | 3242.857 | 152.747 | 361.538 | 41.7582 | -56.044 | -1.6 | -2126.6667 | 0.20316
4786 | 4786 | 3242.857 | 152.747 | 362.079 | 41.8664 | -56.585 | -1.6 | -2127.1111 | 0.203
4787 | 4787 | 3241.758 | 151.648 | 360.8 | 41.8304 | -57.504 | -1.6 | -2127.5556 | 0.20283
4788 | 4788 | 3242.857 | 152.747 | 361.899 | 41.8304 | -56.405 | -1.6 | -2128 | 0.20266
4789 | 4789 | 3242.857 | 153.846 | 363.358 | 41.9024 | -55.666 | -1.6 | -2128.4444 | 0.2025
4790 | 4790 | 3241.758 | 152.747 | 361.899 | 41.8304 | -56.405 | -1.6 | -2128.8889 | 0.20233
4791 | 4791 | 3240.66 | 151.649 | 360.62 | 41.7942 | -57.322 | -1.6 | -2129.3333 | 0.20216
4792 | 4792 | 3241.758 | 151.648 | 361.16 | 41.9024 | -57.864 | -1.6 | -2129.7778 | 0.202
4793 | 4793 | 3240.66 | 151.649 | 360.44 | 41.7582 | -57.142 | -1.6 | -2130.2222 | 0.20183
4794 | 4794 | 3240.66 | 152.748 | 362.26 | 41.9024 | -56.764 | -1.6 | -2130.6667 | 0.20167
4795 | 4795 | 3240.66 | 152.748 | 361.539 | 41.7582 | -56.043 | -1.6 | -2131.1111 | 0.2015
4796 | 4796 | 3240.66 | 152.748 | 362.26 | 41.9024 | -56.764 | -1.6 | -2131.5556 | 0.20133
4797 | 4797 | 3240.66 | 152.748 | 361.539 | 41.7582 | -56.043 | -1.6 | -2132 | 0.20117
4798 | 4798 | 3240.66 | 153.847 | 363.539 | 41.9384 | -55.845 | -1.6 | -2132.4444 | 0.201
4799 | 4799 | 3239.561 | 151.649 | 360.801 | 41.8304 | -57.503 | -1.6 | -2132.8889 | 0.20083
4800 | 4800 | 3239.561 | 152.748 | 362.26 | 41.9024 | -56.764 | -1.6 | -2133.3333 | 0.20067
4801 | 4801 | 3240.66 | 154.946 | 364.098 | 41.8304 | -54.206 | -1.6 | -2133.7778 | 0.2005
4802 | 4802 | 3239.561 | 152.748 | 361.9 | 41.8304 | -56.404 | -1.6 | -2134.2222 | 0.20033
4803 | 4803 | 3237.363 | 150.55 | 360.062 | 41.9024 | -58.962 | -1.6 | -2134.6667 | 0.20017
4804 | 4804 | 3237.363 | 150.55 | 359.702 | 41.8304 | -58.602 | -1.6 | -2135.1111 | 0.2
4805 | 4805 | 3236.264 | 149.451 | 358.963 | 41.9024 | -60.061 | -1.6 | -2135.5556 | 0.19983
4806 | 4806 | 3239.561 | 153.847 | 362.999 | 41.8304 | -55.305 | -1.6 | -2136 | 0.19967
4807 | 4807 | 3237.363 | 154.946 | 363.917 | 41.7942 | -54.025 | -1.6 | -2136.4444 | 0.1995
4808 | 4808 | 3239.561 | 153.847 | 363.179 | 41.8664 | -55.485 | -1.6 | -2136.8889 | 0.19933
4809 | 4809 | 3237.363 | 152.747 | 361.538 | 41.7582 | -56.044 | -1.6 | -2137.3333 | 0.19917
4810 | 4810 | 3239.561 | 154.945 | 364.637 | 41.9384 | -54.747 | -1.6 | -2137.7778 | 0.199
4811 | 4811 | 3240.66 | 157.143 | 366.475 | 41.8664 | -52.189 | -1.6 | -2138.2222 | 0.19883
4812 | 4812 | 3240.66 | 154.946 | 364.098 | 41.8304 | -54.206 | -1.6 | -2138.6667 | 0.19867
4813 | 4813 | 3239.561 | 157.144 | 366.296 | 41.8304 | -52.008 | -1.6 | -2139.1111 | 0.1985
4814 | 4814 | 3236.264 | 151.648 | 360.619 | 41.7942 | -57.323 | -1.6 | -2139.5556 | 0.19833
4815 | 4815 | 3236.264 | 152.747 | 362.619 | 41.9744 | -57.125 | -1.6 | -2140 | 0.19817
4816 | 4816 | 3236.264 | 152.747 | 361.899 | 41.8304 | -56.405 | -1.6 | -2140.4444 | 0.198
4817 | 4817 | 3236.264 | 152.747 | 361.718 | 41.7942 | -56.224 | -1.6 | -2140.8889 | 0.19784
4818 | 4818 | 3237.363 | 153.846 | 363.538 | 41.9384 | -55.846 | -1.6 | -2141.3333 | 0.19767
4819 | 4819 | 3235.165 | 152.748 | 362.26 | 41.9024 | -56.764 | -1.6 | -2141.7778 | 0.1975
4820 | 4820 | 3236.264 | 152.747 | 362.439 | 41.9384 | -56.945 | -1.6 | -2142.2222 | 0.19734
4821 | 4821 | 3235.165 | 152.748 | 362.08 | 41.8664 | -56.584 | -1.6 | -2142.6667 | 0.19717
4822 | 4822 | 3236.264 | 154.945 | 363.916 | 41.7942 | -54.026 | -1.6 | -2143.1111 | 0.197
4823 | 4823 | 3234.066 | 151.649 | 361.161 | 41.9024 | -57.863 | -1.6 | -2143.5556 | 0.19684
4824 | 4824 | 3234.066 | 151.649 | 360.801 | 41.8304 | -57.503 | -1.6 | -2144 | 0.19667
4825 | 4825 | 3234.066 | 153.846 | 363.538 | 41.9384 | -55.846 | -1.6 | -2144.4444 | 0.1965
4826 | 4826 | 3234.066 | 153.846 | 363.178 | 41.8664 | -55.486 | -1.6 | -2144.8889 | 0.19634
4827 | 4827 | 3232.967 | 151.648 | 361.16 | 41.9024 | -57.864 | -1.6 | -2145.3333 | 0.19617
4828 | 4828 | 3232.967 | 151.648 | 360.98 | 41.8664 | -57.684 | -1.6 | -2145.7778 | 0.196
4829 | 4829 | 3234.066 | 152.747 | 362.619 | 41.9744 | -57.125 | -1.6 | -2146.2222 | 0.19584
4830 | 4830 | 3234.066 | 152.747 | 361.718 | 41.7942 | -56.224 | -1.6 | -2146.6667 | 0.19567
4831 | 4831 | 3234.066 | 152.747 | 362.079 | 41.8664 | -56.585 | -1.6 | -2147.1111 | 0.1955
4832 | 4832 | 3232.967 | 153.846 | 363.178 | 41.8664 | -55.486 | -1.6 | -2147.5556 | 0.19534
4833 | 4833 | 3236.264 | 154.945 | 364.277 | 41.8664 | -54.387 | -1.6 | -2148 | 0.19517
4834 | 4834 | 3234.066 | 152.747 | 362.259 | 41.9024 | -56.765 | -1.6 | -2148.4444 | 0.195
4835 | 4835 | 3231.868 | 150.549 | 359.881 | 41.8664 | -58.783 | -1.6 | -2148.8889 | 0.19484
4836 | 4836 | 3232.967 | 152.747 | 361.899 | 41.8304 | -56.405 | -1.6 | -2149.3333 | 0.19467
4837 | 4837 | 3232.967 | 153.846 | 363.538 | 41.9384 | -55.846 | -1.6 | -2149.7778 | 0.1945
4838 | 4838 | 3232.967 | 153.846 | 363.358 | 41.9024 | -55.666 | -1.6 | -2150.2222 | 0.19434
4839 | 4839 | 3230.769 | 151.648 | 360.8 | 41.8304 | -57.504 | -1.6 | -2150.6667 | 0.19417
4840 | 4840 | 3228.572 | 147.253 | 357.125 | 41.9744 | -62.619 | -1.6 | -2151.1111 | 0.194
4841 | 4841 | 3230.769 | 150.549 | 360.061 | 41.9024 | -58.963 | -1.6 | -2151.5556 | 0.19384
4842 | 4842 | 3231.868 | 152.747 | 361.899 | 41.8304 | -56.405 | -1.6 | -2152 | 0.19367
4843 | 4843 | 3230.769 | 151.648 | 361.16 | 41.9024 | -57.864 | -1.6 | -2152.4444 | 0.19351
4844 | 4844 | 3230.769 | 151.648 | 360.98 | 41.8664 | -57.684 | -1.6 | -2152.8889 | 0.19334
4845 | 4845 | 3230.769 | 152.747 | 361.358 | 41.7222 | -55.864 | -1.6 | -2153.3333 | 0.19317
4846 | 4846 | 3229.67 | 152.747 | 361.358 | 41.7222 | -55.864 | -1.6 | -2153.7778 | 0.19301
4847 | 4847 | 3228.572 | 152.748 | 361.539 | 41.7582 | -56.043 | -1.6 | -2154.2222 | 0.19284
4848 | 4848 | 3230.769 | 153.846 | 363.178 | 41.8664 | -55.486 | -1.6 | -2154.6667 | 0.19267
4849 | 4849 | 3230.769 | 153.846 | 363.178 | 41.8664 | -55.486 | -1.6 | -2155.1111 | 0.19251
4850 | 4850 | 3230.769 | 152.747 | 361.538 | 41.7582 | -56.044 | -1.6 | -2155.5556 | 0.19234
4851 | 4851 | 3229.67 | 152.747 | 361.899 | 41.8304 | -56.405 | -1.6 | -2156 | 0.19217
4852 | 4852 | 3228.572 | 151.649 | 361.161 | 41.9024 | -57.863 | -1.6 | -2156.4444 | 0.19201
4853 | 4853 | 3229.67 | 154.945 | 364.457 | 41.9024 | -54.567 | -1.6 | -2156.8889 | 0.19184
4854 | 4854 | 3232.967 | 158.242 | 367.394 | 41.8304 | -50.91 | -1.6 | -2157.3333 | 0.19167
4855 | 4855 | 3228.572 | 153.847 | 363.539 | 41.9384 | -55.845 | -1.6 | -2157.7778 | 0.19151
4856 | 4856 | 3226.374 | 150.55 | 360.062 | 41.9024 | -58.962 | -1.6 | -2158.2222 | 0.19134
4857 | 4857 | 3227.473 | 152.748 | 361.9 | 41.8304 | -56.404 | -1.6 | -2158.6667 | 0.19117
4858 | 4858 | 3227.473 | 151.649 | 361.161 | 41.9024 | -57.863 | -1.6 | -2159.1111 | 0.19101
4859 | 4859 | 3227.473 | 152.748 | 362.62 | 41.9744 | -57.124 | -1.6 | -2159.5556 | 0.19084
4860 | 4860 | 3228.572 | 153.847 | 362.638 | 41.7582 | -54.944 | -1.6 | -2160 | 0.19067
4861 | 4861 | 3227.473 | 152.748 | 362.08 | 41.8664 | -56.584 | -1.6 | -2160.4444 | 0.19051
4862 | 4862 | 3227.473 | 152.748 | 362.26 | 41.9024 | -56.764 | -1.6 | -2160.8889 | 0.19034
4863 | 4863 | 3227.473 | 152.748 | 362.62 | 41.9744 | -57.124 | -1.6 | -2161.3333 | 0.19017
4864 | 4864 | 3228.572 | 153.847 | 363.539 | 41.9384 | -55.845 | -1.6 | -2161.7778 | 0.19001
4865 | 4865 | 3230.769 | 156.044 | 365.916 | 41.9744 | -53.828 | -1.6 | -2162.2222 | 0.18984
4866 | 4866 | 3226.374 | 151.649 | 360.801 | 41.8304 | -57.503 | -1.6 | -2162.6667 | 0.18968
4867 | 4867 | 3226.374 | 152.748 | 362.08 | 41.8664 | -56.584 | -1.6 | -2163.1111 | 0.18951
4868 | 4868 | 3226.374 | 152.748 | 362.8 | 42.0104 | -57.304 | -1.6 | -2163.5556 | 0.18934
4869 | 4869 | 3226.374 | 152.748 | 362.26 | 41.9024 | -56.764 | -1.6 | -2164 | 0.18918
4870 | 4870 | 3225.275 | 152.747 | 362.259 | 41.9024 | -56.765 | -1.6 | -2164.4444 | 0.18901
4871 | 4871 | 3224.176 | 151.648 | 361.16 | 41.9024 | -57.864 | -1.6 | -2164.8889 | 0.18884
4872 | 4872 | 3225.275 | 152.747 | 362.259 | 41.9024 | -56.765 | -1.6 | -2165.3333 | 0.18868
4873 | 4873 | 3225.275 | 153.846 | 363.178 | 41.8664 | -55.486 | -1.6 | -2165.7778 | 0.18851
4874 | 4874 | 3225.275 | 153.846 | 363.358 | 41.9024 | -55.666 | -1.6 | -2166.2222 | 0.18834
4875 | 4875 | 3224.176 | 152.747 | 362.259 | 41.9024 | -56.765 | -1.6 | -2166.6667 | 0.18818
4876 | 4876 | 3225.275 | 153.846 | 363.358 | 41.9024 | -55.666 | -1.6 | -2167.1111 | 0.18801
4877 | 4877 | 3224.176 | 151.648 | 360.98 | 41.8664 | -57.684 | -1.6 | -2167.5556 | 0.18784
4878 | 4878 | 3223.077 | 152.747 | 362.439 | 41.9384 | -56.945 | -1.6 | -2168 | 0.18768
4879 | 4879 | 3223.077 | 152.747 | 362.259 | 41.9024 | -56.765 | -1.6 | -2168.4444 | 0.18751
4880 | 4880 | 3224.176 | 153.846 | 364.078 | 42.0464 | -56.386 | -1.6 | -2168.8889 | 0.18734
4881 | 4881 | 3221.978 | 151.648 | 361.34 | 41.9384 | -58.044 | -1.6 | -2169.3333 | 0.18718
4882 | 4882 | 3223.077 | 151.648 | 361.88 | 42.0464 | -58.584 | -1.6 | -2169.7778 | 0.18701
4883 | 4883 | 3227.473 | 154.945 | 364.817 | 41.9744 | -54.927 | -1.6 | -2170.2222 | 0.18684
4884 | 4884 | 3221.978 | 153.846 | 363.358 | 41.9024 | -55.666 | -1.6 | -2170.6667 | 0.18668
4885 | 4885 | 3223.077 | 151.648 | 361.52 | 41.9744 | -58.224 | -1.6 | -2171.1111 | 0.18651
4886 | 4886 | 3223.077 | 152.747 | 362.439 | 41.9384 | -56.945 | -1.6 | -2171.5556 | 0.18634
4887 | 4887 | 3224.176 | 154.945 | 364.277 | 41.8664 | -54.387 | -1.6 | -2172 | 0.18618
4888 | 4888 | 3220.879 | 152.747 | 361.899 | 41.8304 | -56.405 | -1.6 | -2172.4444 | 0.18601
4889 | 4889 | 3220.879 | 151.648 | 361.16 | 41.9024 | -57.864 | -1.6 | -2172.8889 | 0.18585
4890 | 4890 | 3220.879 | 150.549 | 360.601 | 42.0104 | -59.503 | -1.6 | -2173.3333 | 0.18568
4891 | 4891 | 3219.78 | 150.549 | 360.061 | 41.9024 | -58.963 | -1.6 | -2173.7778 | 0.18551
4892 | 4892 | 3221.978 | 152.747 | 362.439 | 41.9384 | -56.945 | -1.6 | -2174.2222 | 0.18535
4893 | 4893 | 3220.879 | 152.747 | 362.259 | 41.9024 | -56.765 | -1.6 | -2174.6667 | 0.18518
4894 | 4894 | 3220.879 | 153.846 | 363.358 | 41.9024 | -55.666 | -1.6 | -2175.1111 | 0.18501
4895 | 4895 | 3219.78 | 151.648 | 361.16 | 41.9024 | -57.864 | -1.6 | -2175.5556 | 0.18485
4896 | 4896 | 3220.879 | 153.846 | 363.538 | 41.9384 | -55.846 | -1.6 | -2176 | 0.18468
4897 | 4897 | 3220.879 | 153.846 | 363.358 | 41.9024 | -55.666 | -1.6 | -2176.4444 | 0.18451
4898 | 4898 | 3220.879 | 153.846 | 363.358 | 41.9024 | -55.666 | -1.6 | -2176.8889 | 0.18435
4899 | 4899 | 3220.879 | 153.846 | 363.538 | 41.9384 | -55.846 | -1.6 | -2177.3333 | 0.18418
4900 | 4900 | 3220.879 | 153.846 | 363.538 | 41.9384 | -55.846 | -1.6 | -2177.7778 | 0.18401
4901 | 4901 | 3219.78 | 152.747 | 362.799 | 42.0104 | -57.305 | -1.6 | -2178.2222 | 0.18385
4902 | 4902 | 3219.78 | 152.747 | 362.079 | 41.8664 | -56.585 | -1.6 | -2178.6667 | 0.18368
4903 | 4903 | 3219.78 | 154.945 | 364.457 | 41.9024 | -54.567 | -1.6 | -2179.1111 | 0.18351
4904 | 4904 | 3219.78 | 153.846 | 363.178 | 41.8664 | -55.486 | -1.6 | -2179.5556 | 0.18335
4905 | 4905 | 3219.78 | 156.044 | 365.376 | 41.8664 | -53.288 | -1.6 | -2180 | 0.18318
4906 | 4906 | 3218.681 | 153.846 | 363.358 | 41.9024 | -55.666 | -1.6 | -2180.4444 | 0.18301
4907 | 4907 | 3217.583 | 151.649 | 360.981 | 41.8664 | -57.683 | -1.6 | -2180.8889 | 0.18285
4908 | 4908 | 3218.681 | 153.846 | 363.898 | 42.0104 | -56.206 | -1.6 | -2181.3333 | 0.18268
4909 | 4909 | 3217.583 | 153.847 | 363.719 | 41.9744 | -56.025 | -1.6 | -2181.7778 | 0.18251
4910 | 4910 | 3217.583 | 152.748 | 362.62 | 41.9744 | -57.124 | -1.6 | -2182.2222 | 0.18235
4911 | 4911 | 3217.583 | 153.847 | 363.359 | 41.9024 | -55.665 | -1.6 | -2182.6667 | 0.18218
4912 | 4912 | 3217.583 | 153.847 | 363.719 | 41.9744 | -56.025 | -1.6 | -2183.1111 | 0.18201
4913 | 4913 | 3215.385 | 151.649 | 361.701 | 42.0104 | -58.403 | -1.6 | -2183.5556 | 0.18185
4914 | 4914 | 3217.583 | 156.044 | 366.096 | 42.0104 | -54.008 | -1.6 | -2184 | 0.18168
4915 | 4915 | 3215.385 | 152.748 | 361.539 | 41.7582 | -56.043 | -1.6 | -2184.4444 | 0.18152
4916 | 4916 | 3215.385 | 153.846 | 363.358 | 41.9024 | -55.666 | -1.6 | -2184.8889 | 0.18135
4917 | 4917 | 3214.286 | 151.649 | 361.521 | 41.9744 | -58.223 | -1.6 | -2185.3333 | 0.18118
4918 | 4918 | 3214.286 | 150.55 | 360.422 | 41.9744 | -59.322 | -1.6 | -2185.7778 | 0.18102
4919 | 4919 | 3214.286 | 150.55 | 360.062 | 41.9024 | -58.962 | -1.6 | -2186.2222 | 0.18085
4920 | 4920 | 3215.385 | 153.846 | 363.718 | 41.9744 | -56.026 | -1.6 | -2186.6667 | 0.18068
4921 | 4921 | 3213.187 | 150.55 | 360.602 | 42.0104 | -59.502 | -1.6 | -2187.1111 | 0.18052
4922 | 4922 | 3214.286 | 151.649 | 361.521 | 41.9744 | -58.223 | -1.6 | -2187.5556 | 0.18035
4923 | 4923 | 3213.187 | 150.55 | 360.422 | 41.9744 | -59.322 | -1.6 | -2188 | 0.18018
4924 | 4924 | 3213.187 | 151.648 | 362.241 | 42.1186 | -58.945 | -1.6 | -2188.4444 | 0.18002
4925 | 4925 | 3215.385 | 154.945 | 364.637 | 41.9384 | -54.747 | -1.6 | -2188.8889 | 0.17985
4926 | 4926 | 3214.286 | 153.846 | 363.718 | 41.9744 | -56.026 | -1.6 | -2189.3333 | 0.17968
4927 | 4927 | 3213.187 | 152.747 | 362.439 | 41.9384 | -56.945 | -1.6 | -2189.7778 | 0.17952
4928 | 4928 | 3213.187 | 152.747 | 362.799 | 42.0104 | -57.305 | -1.6 | -2190.2222 | 0.17935
4929 | 4929 | 3213.187 | 151.648 | 361.16 | 41.9024 | -57.864 | -1.6 | -2190.6667 | 0.17918
4930 | 4930 | 3212.088 | 151.648 | 361.52 | 41.9744 | -58.224 | -1.6 | -2191.1111 | 0.17902
4931 | 4931 | 3212.088 | 152.747 | 362.619 | 41.9744 | -57.125 | -1.6 | -2191.5556 | 0.17885
4932 | 4932 | 3212.088 | 152.747 | 362.439 | 41.9384 | -56.945 | -1.6 | -2192 | 0.17868
4933 | 4933 | 3212.088 | 152.747 | 362.259 | 41.9024 | -56.765 | -1.6 | -2192.4444 | 0.17852
4934 | 4934 | 3209.89 | 151.648 | 361.34 | 41.9384 | -58.044 | -1.6 | -2192.8889 | 0.17835
4935 | 4935 | 3212.088 | 153.846 | 363.538 | 41.9384 | -55.846 | -1.6 | -2193.3333 | 0.17818
4936 | 4936 | 3210.989 | 151.648 | 361.52 | 41.9744 | -58.224 | -1.6 | -2193.7778 | 0.17802
4937 | 4937 | 3210.989 | 152.747 | 362.439 | 41.9384 | -56.945 | -1.6 | -2194.2222 | 0.17785
4938 | 4938 | 3210.989 | 151.648 | 361.52 | 41.9744 | -58.224 | -1.6 | -2194.6667 | 0.17769
4939 | 4939 | 3212.088 | 154.945 | 364.637 | 41.9384 | -54.747 | -1.6 | -2195.1111 | 0.17752
4940 | 4940 | 3210.989 | 153.846 | 363.718 | 41.9744 | -56.026 | -1.6 | -2195.5556 | 0.17735
4941 | 4941 | 3209.89 | 152.747 | 362.619 | 41.9744 | -57.125 | -1.6 | -2196 | 0.17719
4942 | 4942 | 3210.989 | 152.747 | 361.718 | 41.7942 | -56.224 | -1.6 | -2196.4444 | 0.17702
4943 | 4943 | 3210.989 | 156.044 | 365.916 | 41.9744 | -53.828 | -1.6 | -2196.8889 | 0.17685
4944 | 4944 | 3208.791 | 151.648 | 361.34 | 41.9384 | -58.044 | -1.6 | -2197.3333 | 0.17669
4945 | 4945 | 3209.89 | 152.747 | 362.259 | 41.9024 | -56.765 | -1.6 | -2197.7778 | 0.17652
4946 | 4946 | 3209.89 | 153.846 | 363.358 | 41.9024 | -55.666 | -1.6 | -2198.2222 | 0.17635
4947 | 4947 | 3208.791 | 152.747 | 362.259 | 41.9024 | -56.765 | -1.6 | -2198.6667 | 0.17619
4948 | 4948 | 3209.89 | 153.846 | 363.898 | 42.0104 | -56.206 | -1.6 | -2199.1111 | 0.17602
4949 | 4949 | 3208.791 | 152.747 | 362.619 | 41.9744 | -57.125 | -1.6 | -2199.5556 | 0.17585
4950 | 4950 | 3206.594 | 152.748 | 362.8 | 42.0104 | -57.304 | -1.6 | -2200 | 0.17569
4951 | 4951 | 3206.594 | 151.649 | 361.881 | 42.0464 | -58.583 | -1.6 | -2200.4444 | 0.17552
4952 | 4952 | 3208.791 | 156.044 | 365.916 | 41.9744 | -53.828 | -1.6 | -2200.8889 | 0.17535
4953 | 4953 | 3207.692 | 152.747 | 362.259 | 41.9024 | -56.765 | -1.6 | -2201.3333 | 0.17519
4954 | 4954 | 3207.692 | 153.846 | 363.718 | 41.9744 | -56.026 | -1.6 | -2201.7778 | 0.17502
4955 | 4955 | 3206.594 | 151.649 | 361.161 | 41.9024 | -57.863 | -1.6 | -2202.2222 | 0.17485
4956 | 4956 | 3207.692 | 153.846 | 363.358 | 41.9024 | -55.666 | -1.6 | -2202.6667 | 0.17469
4957 | 4957 | 3208.791 | 154.945 | 364.997 | 42.0104 | -55.107 | -1.6 | -2203.1111 | 0.17452
4958 | 4958 | 3206.594 | 152.748 | 362.44 | 41.9384 | -56.944 | -1.6 | -2203.5556 | 0.17435
4959 | 4959 | 3206.594 | 152.748 | 362.8 | 42.0104 | -57.304 | -1.6 | -2204 | 0.17419
4960 | 4960 | 3206.594 | 152.748 | 362.26 | 41.9024 | -56.764 | -1.6 | -2204.4444 | 0.17402
4961 | 4961 | 3205.495 | 153.847 | 363.899 | 42.0104 | -56.205 | -1.6 | -2204.8889 | 0.17386
4962 | 4962 | 3204.396 | 151.649 | 361.521 | 41.9744 | -58.223 | -1.6 | -2205.3333 | 0.17369
4963 | 4963 | 3204.396 | 150.55 | 360.963 | 42.0826 | -59.863 | -1.6 | -2205.7778 | 0.17352
4964 | 4964 | 3202.198 | 150.55 | 360.602 | 42.0104 | -59.502 | -1.6 | -2206.2222 | 0.17336
4965 | 4965 | 3205.495 | 151.649 | 362.242 | 42.1186 | -58.944 | -1.6 | -2206.6667 | 0.17319
4966 | 4966 | 3202.198 | 148.352 | 358.224 | 41.9744 | -61.52 | -1.6 | -2207.1111 | 0.17302
4967 | 4967 | 3204.396 | 153.846 | 363.718 | 41.9744 | -56.026 | -1.6 | -2207.5556 | 0.17286
4968 | 4968 | 3203.297 | 151.649 | 361.521 | 41.9744 | -58.223 | -1.6 | -2208 | 0.17269
4969 | 4969 | 3204.396 | 153.846 | 363.898 | 42.0104 | -56.206 | -1.6 | -2208.4444 | 0.17252
4970 | 4970 | 3204.396 | 152.748 | 362.62 | 41.9744 | -57.124 | -1.6 | -2208.8889 | 0.17236
4971 | 4971 | 3203.297 | 151.649 | 361.701 | 42.0104 | -58.403 | -1.6 | -2209.3333 | 0.17219
4972 | 4972 | 3203.297 | 152.747 | 362.619 | 41.9744 | -57.125 | -1.6 | -2209.7778 | 0.17202
4973 | 4973 | 3203.297 | 152.747 | 362.439 | 41.9384 | -56.945 | -1.6 | -2210.2222 | 0.17186
4974 | 4974 | 3203.297 | 152.747 | 362.619 | 41.9744 | -57.125 | -1.6 | -2210.6667 | 0.17169
4975 | 4975 | 3203.297 | 151.649 | 361.521 | 41.9744 | -58.223 | -1.6 | -2211.1111 | 0.17152
4976 | 4976 | 3202.198 | 153.846 | 363.898 | 42.0104 | -56.206 | -1.6 | -2211.5556 | 0.17136
4977 | 4977 | 3201.099 | 152.747 | 362.979 | 42.0464 | -57.485 | -1.6 | -2212 | 0.17119
4978 | 4978 | 3202.198 | 152.747 | 362.979 | 42.0464 | -57.485 | -1.6 | -2212.4444 | 0.17102
4979 | 4979 | 3201.099 | 152.747 | 362.799 | 42.0104 | -57.305 | -1.6 | -2212.8889 | 0.17086
4980 | 4980 | 3201.099 | 150.549 | 360.781 | 42.0464 | -59.683 | -1.6 | -2213.3333 | 0.17069
4981 | 4981 | 3201.099 | 152.747 | 362.799 | 42.0104 | -57.305 | -1.6 | -2213.7778 | 0.17052
4982 | 4982 | 3201.099 | 152.747 | 362.979 | 42.0464 | -57.485 | -1.6 | -2214.2222 | 0.17036
4983 | 4983 | 3198.901 | 152.747 | 362.259 | 41.9024 | -56.765 | -1.6 | -2214.6667 | 0.17019
4984 | 4984 | 3200 | 150.549 | 360.421 | 41.9744 | -59.323 | -1.6 | -2215.1111 | 0.17002
4985 | 4985 | 3197.802 | 150.549 | 360.241 | 41.9384 | -59.143 | -1.6 | -2215.5556 | 0.16986
4986 | 4986 | 3201.099 | 153.846 | 362.998 | 41.8304 | -55.306 | -1.6 | -2216 | 0.16969
4987 | 4987 | 3197.802 | 149.45 | 359.322 | 41.9744 | -60.422 | -1.6 | -2216.4444 | 0.16953
4988 | 4988 | 3200 | 153.846 | 363.898 | 42.0104 | -56.206 | -1.6 | -2216.8889 | 0.16936
4989 | 4989 | 3198.901 | 152.747 | 362.439 | 41.9384 | -56.945 | -1.6 | -2217.3333 | 0.16919
4990 | 4990 | 3198.901 | 151.648 | 362.061 | 42.0826 | -58.765 | -1.6 | -2217.7778 | 0.16903
4991 | 4991 | 3197.802 | 150.549 | 360.421 | 41.9744 | -59.323 | -1.6 | -2218.2222 | 0.16886
4992 | 4992 | 3198.901 | 152.747 | 362.439 | 41.9384 | -56.945 | -1.6 | -2218.6667 | 0.16869
4993 | 4993 | 3198.901 | 152.747 | 362.799 | 42.0104 | -57.305 | -1.6 | -2219.1111 | 0.16853
4994 | 4994 | 3198.901 | 153.846 | 363.718 | 41.9744 | -56.026 | -1.6 | -2219.5556 | 0.16836
4995 | 4995 | 3197.802 | 151.648 | 361.7 | 42.0104 | -58.404 | -1.6 | -2220 | 0.16819
4996 | 4996 | 3197.802 | 151.648 | 361.7 | 42.0104 | -58.404 | -1.6 | -2220.4444 | 0.16803
4997 | 4997 | 3196.703 | 151.648 | 361.7 | 42.0104 | -58.404 | -1.6 | -2220.8889 | 0.16786
4998 | 4998 | 3197.802 | 152.747 | 362.799 | 42.0104 | -57.305 | -1.6 | -2221.3333 | 0.16769
4999 | 4999 | 3197.802 | 152.747 | 362.439 | 41.9384 | -56.945 | -1.6 | -2221.7778 | 0.16753
5000 | 5000 | 3196.703 | 152.747 | 363.34 | 42.1186 | -57.846 | -1.6 | -2222.2222 | 0.16736
5001 | 5001 | 3196.703 | 152.747 | 363.16 | 42.0826 | -57.666 | -1.6 | -2222.6667 | 0.16719
5002 | 5002 | 3196.703 | 152.747 | 362.979 | 42.0464 | -57.485 | -1.6 | -2223.1111 | 0.16703
5003 | 5003 | 3196.703 | 152.747 | 363.16 | 42.0826 | -57.666 | -1.6 | -2223.5556 | 0.16686
5004 | 5004 | 3196.703 | 152.747 | 361.899 | 41.8304 | -56.405 | -1.6 | -2224 | 0.16669
5005 | 5005 | 3195.604 | 152.747 | 362.619 | 41.9744 | -57.125 | -1.6 | -2224.4444 | 0.16653
5006 | 5006 | 3194.506 | 152.748 | 362.62 | 41.9744 | -57.124 | -1.6 | -2224.8889 | 0.16636
5007 | 5007 | 3194.506 | 152.748 | 362.8 | 42.0104 | -57.304 | -1.6 | -2225.3333 | 0.16619
5008 | 5008 | 3196.703 | 152.747 | 362.439 | 41.9384 | -56.945 | -1.6 | -2225.7778 | 0.16603
5009 | 5009 | 3193.407 | 150.55 | 361.143 | 42.1186 | -60.043 | -1.6 | -2226.2222 | 0.16586
5010 | 5010 | 3195.604 | 153.846 | 363.538 | 41.9384 | -55.846 | -1.6 | -2226.6667 | 0.1657
5011 | 5011 | 3194.506 | 153.847 | 363.539 | 41.9384 | -55.845 | -1.6 | -2227.1111 | 0.16553
5012 | 5012 | 3194.506 | 152.748 | 363.161 | 42.0826 | -57.665 | -1.6 | -2227.5556 | 0.16536
5013 | 5013 | 3194.506 | 153.847 | 363.539 | 41.9384 | -55.845 | -1.6 | -2228 | 0.1652
5014 | 5014 | 3193.407 | 152.748 | 362.62 | 41.9744 | -57.124 | -1.6 | -2228.4444 | 0.16503
5015 | 5015 | 3193.407 | 152.748 | 362.62 | 41.9744 | -57.124 | -1.6 | -2228.8889 | 0.16486
5016 | 5016 | 3192.308 | 149.451 | 359.323 | 41.9744 | -60.421 | -1.6 | -2229.3333 | 0.1647
5017 | 5017 | 3192.308 | 154.945 | 364.637 | 41.9384 | -54.747 | -1.6 | -2229.7778 | 0.16453
5018 | 5018 | 3191.209 | 150.55 | 360.782 | 42.0464 | -59.682 | -1.6 | -2230.2222 | 0.16436
5019 | 5019 | 3192.308 | 152.747 | 362.259 | 41.9024 | -56.765 | -1.6 | -2230.6667 | 0.1642
5020 | 5020 | 3192.308 | 152.747 | 362.979 | 42.0464 | -57.485 | -1.6 | -2231.1111 | 0.16403
5021 | 5021 | 3191.209 | 152.747 | 362.799 | 42.0104 | -57.305 | -1.6 | -2231.5556 | 0.16386
5022 | 5022 | 3190.11 | 151.648 | 361.88 | 42.0464 | -58.584 | -1.6 | -2232 | 0.1637
5023 | 5023 | 3192.308 | 154.945 | 364.637 | 41.9384 | -54.747 | -1.6 | -2232.4444 | 0.16353
5024 | 5024 | 3191.209 | 152.747 | 362.439 | 41.9384 | -56.945 | -1.6 | -2232.8889 | 0.16336
5025 | 5025 | 3190.11 | 153.846 | 363.898 | 42.0104 | -56.206 | -1.6 | -2233.3333 | 0.1632
5026 | 5026 | 3191.209 | 153.846 | 364.439 | 42.1186 | -56.747 | -1.6 | -2233.7778 | 0.16303
5027 | 5027 | 3190.11 | 151.648 | 361.7 | 42.0104 | -58.404 | -1.6 | -2234.2222 | 0.16286
5028 | 5028 | 3190.11 | 152.747 | 362.799 | 42.0104 | -57.305 | -1.6 | -2234.6667 | 0.1627
5029 | 5029 | 3190.11 | 152.747 | 362.799 | 42.0104 | -57.305 | -1.6 | -2235.1111 | 0.16253
5030 | 5030 | 3190.11 | 153.846 | 363.718 | 41.9744 | -56.026 | -1.6 | -2235.5556 | 0.16236
5031 | 5031 | 3189.011 | 150.549 | 360.781 | 42.0464 | -59.683 | -1.6 | -2236 | 0.1622
5032 | 5032 | 3190.11 | 153.846 | 363.538 | 41.9384 | -55.846 | -1.6 | -2236.4444 | 0.16203
5033 | 5033 | 3187.912 | 151.648 | 362.061 | 42.0826 | -58.765 | -1.6 | -2236.8889 | 0.16187
5034 | 5034 | 3187.912 | 151.648 | 362.061 | 42.0826 | -58.765 | -1.6 | -2237.3333 | 0.1617
5035 | 5035 | 3189.011 | 153.846 | 364.078 | 42.0464 | -56.386 | -1.6 | -2237.7778 | 0.16153
5036 | 5036 | 3189.011 | 153.846 | 363.898 | 42.0104 | -56.206 | -1.6 | -2238.2222 | 0.16137
5037 | 5037 | 3185.714 | 149.45 | 359.502 | 42.0104 | -60.602 | -1.6 | -2238.6667 | 0.1612
5038 | 5038 | 3189.011 | 154.945 | 365.358 | 42.0826 | -55.468 | -1.6 | -2239.1111 | 0.16103
5039 | 5039 | 3186.813 | 151.648 | 361.52 | 41.9744 | -58.224 | -1.6 | -2239.5556 | 0.16087
5040 | 5040 | 3185.714 | 151.648 | 361.52 | 41.9744 | -58.224 | -1.6 | -2240 | 0.1607
5041 | 5041 | 3185.714 | 150.549 | 360.962 | 42.0826 | -59.864 | -1.6 | -2240.4444 | 0.16053
5042 | 5042 | 3185.714 | 150.549 | 361.142 | 42.1186 | -60.044 | -1.6 | -2240.8889 | 0.16037
5043 | 5043 | 3185.714 | 151.648 | 361.34 | 41.9384 | -58.044 | -1.6 | -2241.3333 | 0.1602
5044 | 5044 | 3184.615 | 150.549 | 360.421 | 41.9744 | -59.323 | -1.6 | -2241.7778 | 0.16003
5045 | 5045 | 3187.912 | 157.142 | 367.014 | 41.9744 | -52.73 | -1.6 | -2242.2222 | 0.15987
5046 | 5046 | 3185.714 | 151.648 | 361.52 | 41.9744 | -58.224 | -1.6 | -2242.6667 | 0.1597
5047 | 5047 | 3185.714 | 152.747 | 363.16 | 42.0826 | -57.666 | -1.6 | -2243.1111 | 0.15953
5048 | 5048 | 3185.714 | 153.846 | 363.718 | 41.9744 | -56.026 | -1.6 | -2243.5556 | 0.15937
5049 | 5049 | 3185.714 | 152.747 | 363.7 | 42.1906 | -58.206 | -1.6 | -2244 | 0.1592
5050 | 5050 | 3185.714 | 154.944 | 364.996 | 42.0104 | -55.108 | -1.6 | -2244.4444 | 0.15903
5051 | 5051 | 3184.615 | 152.747 | 362.799 | 42.0104 | -57.305 | -1.6 | -2244.8889 | 0.15887
5052 | 5052 | 3184.615 | 151.648 | 361.52 | 41.9744 | -58.224 | -1.6 | -2245.3333 | 0.1587
5053 | 5053 | 3183.517 | 153.847 | 363.899 | 42.0104 | -56.205 | -1.6 | -2245.7778 | 0.15853
5054 | 5054 | 3185.714 | 156.044 | 365.916 | 41.9744 | -53.828 | -1.6 | -2246.2222 | 0.15837
5055 | 5055 | 3184.615 | 153.845 | 364.077 | 42.0464 | -56.387 | -1.6 | -2246.6667 | 0.1582
5056 | 5056 | 3183.517 | 152.747 | 363.34 | 42.1186 | -57.846 | -1.6 | -2247.1111 | 0.15803
5057 | 5057 | 3183.517 | 154.945 | 364.817 | 41.9744 | -54.927 | -1.6 | -2247.5556 | 0.15787
5058 | 5058 | 3182.418 | 153.846 | 364.259 | 42.0826 | -56.567 | -1.6 | -2248 | 0.1577
5059 | 5059 | 3185.714 | 154.944 | 365.357 | 42.0826 | -55.469 | -1.6 | -2248.4444 | 0.15754
5060 | 5060 | 3182.418 | 153.846 | 364.259 | 42.0826 | -56.567 | -1.6 | -2248.8889 | 0.15737
5061 | 5061 | 3183.517 | 154.945 | 365.177 | 42.0464 | -55.287 | -1.6 | -2249.3333 | 0.1572
5062 | 5062 | 3182.418 | 153.846 | 363.898 | 42.0104 | -56.206 | -1.6 | -2249.7778 | 0.15704
5063 | 5063 | 3180.22 | 151.648 | 362.601 | 42.1906 | -59.305 | -1.6 | -2250.2222 | 0.15687
5064 | 5064 | 3182.418 | 154.945 | 365.898 | 42.1906 | -56.008 | -1.6 | -2250.6667 | 0.1567
5065 | 5065 | 3181.319 | 153.846 | 364.259 | 42.0826 | -56.567 | -1.6 | -2251.1111 | 0.15654
5066 | 5066 | 3181.319 | 153.846 | 364.078 | 42.0464 | -56.386 | -1.6 | -2251.5556 | 0.15637
5067 | 5067 | 3179.121 | 153.846 | 364.259 | 42.0826 | -56.567 | -1.6 | -2252 | 0.1562
5068 | 5068 | 3180.22 | 151.648 | 362.061 | 42.0826 | -58.765 | -1.6 | -2252.4444 | 0.15604
5069 | 5069 | 3179.121 | 151.648 | 362.061 | 42.0826 | -58.765 | -1.6 | -2252.8889 | 0.15587
5070 | 5070 | 3180.22 | 153.846 | 363.538 | 41.9384 | -55.846 | -1.6 | -2253.3333 | 0.1557
5071 | 5071 | 3179.121 | 152.747 | 363.52 | 42.1546 | -58.026 | -1.6 | -2253.7778 | 0.15554
5072 | 5072 | 3179.121 | 153.846 | 364.078 | 42.0464 | -56.386 | -1.6 | -2254.2222 | 0.15537
5073 | 5073 | 3178.022 | 151.648 | 362.241 | 42.1186 | -58.945 | -1.6 | -2254.6667 | 0.1552
5074 | 5074 | 3178.022 | 154.945 | 364.997 | 42.0104 | -55.107 | -1.6 | -2255.1111 | 0.15504
5075 | 5075 | 3179.121 | 152.747 | 362.619 | 41.9744 | -57.125 | -1.6 | -2255.5556 | 0.15487
5076 | 5076 | 3179.121 | 153.846 | 364.619 | 42.1546 | -56.927 | -1.6 | -2256 | 0.1547
5077 | 5077 | 3176.923 | 151.648 | 361.7 | 42.0104 | -58.404 | -1.6 | -2256.4444 | 0.15454
5078 | 5078 | 3178.022 | 153.846 | 364.078 | 42.0464 | -56.386 | -1.6 | -2256.8889 | 0.15437
5079 | 5079 | 3178.022 | 151.648 | 361.88 | 42.0464 | -58.584 | -1.6 | -2257.3333 | 0.1542
5080 | 5080 | 3176.923 | 152.747 | 362.979 | 42.0464 | -57.485 | -1.6 | -2257.7778 | 0.15404
5081 | 5081 | 3175.824 | 151.648 | 361.7 | 42.0104 | -58.404 | -1.6 | -2258.2222 | 0.15387
5082 | 5082 | 3174.726 | 151.649 | 361.521 | 41.9744 | -58.223 | -1.6 | -2258.6667 | 0.15371
5083 | 5083 | 3178.022 | 153.846 | 364.439 | 42.1186 | -56.747 | -1.6 | -2259.1111 | 0.15354
5084 | 5084 | 3173.626 | 148.351 | 359.304 | 42.1906 | -62.602 | -1.6 | -2259.5556 | 0.15337
5085 | 5085 | 3174.726 | 151.649 | 362.602 | 42.1906 | -59.304 | -1.6 | -2260 | 0.15321
5086 | 5086 | 3175.824 | 152.747 | 363.34 | 42.1186 | -57.846 | -1.6 | -2260.4444 | 0.15304
5087 | 5087 | 3175.824 | 152.747 | 363.16 | 42.0826 | -57.666 | -1.6 | -2260.8889 | 0.15287
5088 | 5088 | 3174.726 | 152.748 | 363.341 | 42.1186 | -57.845 | -1.6 | -2261.3333 | 0.15271
5089 | 5089 | 3173.626 | 151.648 | 362.421 | 42.1546 | -59.125 | -1.6 | -2261.7778 | 0.15254
5090 | 5090 | 3174.726 | 152.748 | 363.521 | 42.1546 | -58.025 | -1.6 | -2262.2222 | 0.15237
5091 | 5091 | 3174.726 | 153.847 | 364.26 | 42.0826 | -56.566 | -1.6 | -2262.6667 | 0.15221
5092 | 5092 | 3173.626 | 151.648 | 362.421 | 42.1546 | -59.125 | -1.6 | -2263.1111 | 0.15204
5093 | 5093 | 3173.626 | 151.648 | 361.88 | 42.0464 | -58.584 | -1.6 | -2263.5556 | 0.15187
5094 | 5094 | 3174.726 | 152.748 | 363.701 | 42.1906 | -58.205 | -1.6 | -2264 | 0.15171
5095 | 5095 | 3172.527 | 151.648 | 362.421 | 42.1546 | -59.125 | -1.6 | -2264.4444 | 0.15154
5096 | 5096 | 3172.527 | 151.648 | 362.241 | 42.1186 | -58.945 | -1.6 | -2264.8889 | 0.15137
5097 | 5097 | 3173.626 | 152.747 | 363.16 | 42.0826 | -57.666 | -1.6 | -2265.3333 | 0.15121
5098 | 5098 | 3171.429 | 150.55 | 360.602 | 42.0104 | -59.502 | -1.6 | -2265.7778 | 0.15104
5099 | 5099 | 3170.33 | 150.55 | 360.602 | 42.0104 | -59.502 | -1.6 | -2266.2222 | 0.15087
5100 | 5100 | 3172.527 | 151.648 | 361.7 | 42.0104 | -58.404 | -1.6 | -2266.6667 | 0.15071
5101 | 5101 | 3171.429 | 151.649 | 361.701 | 42.0104 | -58.403 | -1.6 | -2267.1111 | 0.15054
5102 | 5102 | 3171.429 | 151.649 | 362.422 | 42.1546 | -59.124 | -1.6 | -2267.5556 | 0.15037
5103 | 5103 | 3172.527 | 154.944 | 364.816 | 41.9744 | -54.928 | -1.6 | -2268 | 0.15021
5104 | 5104 | 3170.33 | 152.747 | 362.979 | 42.0464 | -57.485 | -1.6 | -2268.4444 | 0.15004
5105 | 5105 | 3169.231 | 150.55 | 360.963 | 42.0826 | -59.863 | -1.6 | -2268.8889 | 0.14988
5106 | 5106 | 3170.33 | 152.747 | 362.979 | 42.0464 | -57.485 | -1.6 | -2269.3333 | 0.14971
5107 | 5107 | 3169.231 | 152.748 | 363.521 | 42.1546 | -58.025 | -1.6 | -2269.7778 | 0.14954
5108 | 5108 | 3169.231 | 152.748 | 363.341 | 42.1186 | -57.845 | -1.6 | -2270.2222 | 0.14938
5109 | 5109 | 3170.33 | 153.847 | 364.62 | 42.1546 | -56.926 | -1.6 | -2270.6667 | 0.14921
5110 | 5110 | 3167.033 | 150.55 | 360.422 | 41.9744 | -59.322 | -1.6 | -2271.1111 | 0.14904
5111 | 5111 | 3169.231 | 152.748 | 362.98 | 42.0464 | -57.484 | -1.6 | -2271.5556 | 0.14888
5112 | 5112 | 3169.231 | 152.748 | 363.341 | 42.1186 | -57.845 | -1.6 | -2272 | 0.14871
5113 | 5113 | 3170.33 | 156.044 | 366.637 | 42.1186 | -54.549 | -1.6 | -2272.4444 | 0.14854
5114 | 5114 | 3168.132 | 153.846 | 364.439 | 42.1186 | -56.747 | -1.6 | -2272.8889 | 0.14838
5115 | 5115 | 3168.132 | 152.747 | 362.619 | 41.9744 | -57.125 | -1.6 | -2273.3333 | 0.14821
5116 | 5116 | 3172.527 | 160.439 | 370.671 | 42.0464 | -49.793 | -1.6 | -2273.7778 | 0.14804
5117 | 5117 | 3165.934 | 152.747 | 362.799 | 42.0104 | -57.305 | -1.6 | -2274.2222 | 0.14788
5118 | 5118 | 3167.033 | 156.044 | 366.457 | 42.0826 | -54.369 | -1.6 | -2274.6667 | 0.14771
5119 | 5119 | 3168.132 | 153.846 | 364.439 | 42.1186 | -56.747 | -1.6 | -2275.1111 | 0.14754
5120 | 5120 | 3167.033 | 153.846 | 364.799 | 42.1906 | -57.107 | -1.6 | -2275.5556 | 0.14738
5121 | 5121 | 3165.934 | 151.648 | 362.061 | 42.0826 | -58.765 | -1.6 | -2276 | 0.14721
5122 | 5122 | 3165.934 | 152.747 | 363.34 | 42.1186 | -57.846 | -1.6 | -2276.4444 | 0.14704
5123 | 5123 | 3164.835 | 150.549 | 360.962 | 42.0826 | -59.864 | -1.6 | -2276.8889 | 0.14688
5124 | 5124 | 3165.934 | 152.747 | 362.979 | 42.0464 | -57.485 | -1.6 | -2277.3333 | 0.14671
5125 | 5125 | 3164.835 | 152.747 | 363.16 | 42.0826 | -57.666 | -1.6 | -2277.7778 | 0.14654
5126 | 5126 | 3163.736 | 151.648 | 362.241 | 42.1186 | -58.945 | -1.6 | -2278.2222 | 0.14638
5127 | 5127 | 3164.835 | 153.846 | 364.259 | 42.0826 | -56.567 | -1.6 | -2278.6667 | 0.14621
5128 | 5128 | 3165.934 | 156.044 | 366.637 | 42.1186 | -54.549 | -1.6 | -2279.1111 | 0.14604
5129 | 5129 | 3164.835 | 153.846 | 364.078 | 42.0464 | -56.386 | -1.6 | -2279.5556 | 0.14588
5130 | 5130 | 3163.736 | 151.648 | 362.421 | 42.1546 | -59.125 | -1.6 | -2280 | 0.14571
5131 | 5131 | 3163.736 | 151.648 | 362.241 | 42.1186 | -58.945 | -1.6 | -2280.4444 | 0.14555
5132 | 5132 | 3163.736 | 152.747 | 363.52 | 42.1546 | -58.026 | -1.6 | -2280.8889 | 0.14538
5133 | 5133 | 3163.736 | 152.747 | 363.7 | 42.1906 | -58.206 | -1.6 | -2281.3333 | 0.14521
5134 | 5134 | 3162.638 | 151.649 | 361.881 | 42.0464 | -58.583 | -1.6 | -2281.7778 | 0.14505
5135 | 5135 | 3161.539 | 150.55 | 361.503 | 42.1906 | -60.403 | -1.6 | -2282.2222 | 0.14488
5136 | 5136 | 3162.638 | 151.649 | 362.602 | 42.1906 | -59.304 | -1.6 | -2282.6667 | 0.14471
5137 | 5137 | 3161.539 | 151.649 | 362.242 | 42.1186 | -58.944 | -1.6 | -2283.1111 | 0.14455
5138 | 5138 | 3164.835 | 156.044 | 366.637 | 42.1186 | -54.549 | -1.6 | -2283.5556 | 0.14438
5139 | 5139 | 3162.638 | 154.946 | 365.178 | 42.0464 | -55.286 | -1.6 | -2284 | 0.14421
5140 | 5140 | 3161.539 | 152.748 | 363.521 | 42.1546 | -58.025 | -1.6 | -2284.4444 | 0.14405
5141 | 5141 | 3159.341 | 149.451 | 360.764 | 42.2626 | -61.862 | -1.6 | -2284.8889 | 0.14388
5142 | 5142 | 3160.439 | 151.648 | 362.781 | 42.2266 | -59.485 | -1.6 | -2285.3333 | 0.14371
5143 | 5143 | 3159.341 | 150.55 | 361.683 | 42.2266 | -60.583 | -1.6 | -2285.7778 | 0.14355
5144 | 5144 | 3160.439 | 152.747 | 363.52 | 42.1546 | -58.026 | -1.6 | -2286.2222 | 0.14338
5145 | 5145 | 3158.242 | 150.55 | 361.143 | 42.1186 | -60.043 | -1.6 | -2286.6667 | 0.14321
5146 | 5146 | 3160.439 | 154.944 | 365.176 | 42.0464 | -55.288 | -1.6 | -2287.1111 | 0.14305
5147 | 5147 | 3160.439 | 153.845 | 364.618 | 42.1546 | -56.928 | -1.6 | -2287.5556 | 0.14288
5148 | 5148 | 3161.539 | 154.945 | 366.078 | 42.2266 | -56.188 | -1.6 | -2288 | 0.14271
5149 | 5149 | 3159.341 | 153.846 | 364.619 | 42.1546 | -56.927 | -1.6 | -2288.4444 | 0.14255
5150 | 5150 | 3158.242 | 152.747 | 363.34 | 42.1186 | -57.846 | -1.6 | -2288.8889 | 0.14238
5151 | 5151 | 3158.242 | 152.747 | 363.34 | 42.1186 | -57.846 | -1.6 | -2289.3333 | 0.14221
5152 | 5152 | 3158.242 | 152.747 | 363.52 | 42.1546 | -58.026 | -1.6 | -2289.7778 | 0.14205
5153 | 5153 | 3157.143 | 151.648 | 362.061 | 42.0826 | -58.765 | -1.6 | -2290.2222 | 0.14188
5154 | 5154 | 3158.242 | 154.945 | 364.997 | 42.0104 | -55.107 | -1.6 | -2290.6667 | 0.14172
5155 | 5155 | 3158.242 | 153.846 | 364.078 | 42.0464 | -56.386 | -1.6 | -2291.1111 | 0.14155
5156 | 5156 | 3157.143 | 152.747 | 362.979 | 42.0464 | -57.485 | -1.6 | -2291.5556 | 0.14138
5157 | 5157 | 3157.143 | 152.747 | 363.16 | 42.0826 | -57.666 | -1.6 | -2292 | 0.14122
5158 | 5158 | 3156.044 | 151.648 | 362.421 | 42.1546 | -59.125 | -1.6 | -2292.4444 | 0.14105
5159 | 5159 | 3157.143 | 152.747 | 362.799 | 42.0104 | -57.305 | -1.6 | -2292.8889 | 0.14088
5160 | 5160 | 3154.945 | 151.648 | 362.241 | 42.1186 | -58.945 | -1.6 | -2293.3333 | 0.14072
5161 | 5161 | 3153.846 | 152.747 | 363.34 | 42.1186 | -57.846 | -1.6 | -2293.7778 | 0.14055
5162 | 5162 | 3157.143 | 154.945 | 364.997 | 42.0104 | -55.107 | -1.6 | -2294.2222 | 0.14038
5163 | 5163 | 3154.945 | 153.846 | 364.439 | 42.1186 | -56.747 | -1.6 | -2294.6667 | 0.14022
5164 | 5164 | 3154.945 | 153.846 | 364.259 | 42.0826 | -56.567 | -1.6 | -2295.1111 | 0.14005
5165 | 5165 | 3154.945 | 152.747 | 363.52 | 42.1546 | -58.026 | -1.6 | -2295.5556 | 0.13988
5166 | 5166 | 3154.945 | 153.846 | 364.078 | 42.0464 | -56.386 | -1.6 | -2296 | 0.13972
5167 | 5167 | 3153.846 | 151.648 | 361.88 | 42.0464 | -58.584 | -1.6 | -2296.4444 | 0.13955
5168 | 5168 | 3151.648 | 150.549 | 360.962 | 42.0826 | -59.864 | -1.6 | -2296.8889 | 0.13938
5169 | 5169 | 3151.648 | 150.549 | 361.142 | 42.1186 | -60.044 | -1.6 | -2297.3333 | 0.13922
5170 | 5170 | 3152.747 | 152.747 | 363.52 | 42.1546 | -58.026 | -1.6 | -2297.7778 | 0.13905
5171 | 5171 | 3151.648 | 150.549 | 361.502 | 42.1906 | -60.404 | -1.6 | -2298.2222 | 0.13888
5172 | 5172 | 3152.747 | 152.747 | 363.16 | 42.0826 | -57.666 | -1.6 | -2298.6667 | 0.13872
5173 | 5173 | 3152.747 | 153.846 | 364.259 | 42.0826 | -56.567 | -1.6 | -2299.1111 | 0.13855
5174 | 5174 | 3151.648 | 152.747 | 362.979 | 42.0464 | -57.485 | -1.6 | -2299.5556 | 0.13838
5175 | 5175 | 3150.55 | 153.847 | 364.62 | 42.1546 | -56.926 | -1.6 | -2300 | 0.13822
5176 | 5176 | 3150.55 | 152.748 | 363.161 | 42.0826 | -57.665 | -1.6 | -2300.4444 | 0.13805
5177 | 5177 | 3150.55 | 153.847 | 364.62 | 42.1546 | -56.926 | -1.6 | -2300.8889 | 0.13789
5178 | 5178 | 3153.846 | 154.945 | 365.718 | 42.1546 | -55.828 | -1.6 | -2301.3333 | 0.13772
5179 | 5179 | 3150.55 | 153.847 | 364.44 | 42.1186 | -56.746 | -1.6 | -2301.7778 | 0.13755
5180 | 5180 | 3150.55 | 152.748 | 363.881 | 42.2266 | -58.385 | -1.6 | -2302.2222 | 0.13739
5181 | 5181 | 3150.55 | 153.847 | 364.62 | 42.1546 | -56.926 | -1.6 | -2302.6667 | 0.13722
5182 | 5182 | 3150.55 | 153.847 | 364.26 | 42.0826 | -56.566 | -1.6 | -2303.1111 | 0.13705
5183 | 5183 | 3150.55 | 153.847 | 364.44 | 42.1186 | -56.746 | -1.6 | -2303.5556 | 0.13689
5184 | 5184 | 3149.451 | 152.748 | 363.521 | 42.1546 | -58.025 | -1.6 | -2304 | 0.13672
5185 | 5185 | 3148.352 | 152.748 | 363.341 | 42.1186 | -57.845 | -1.6 | -2304.4444 | 0.13655
5186 | 5186 | 3148.352 | 152.748 | 363.341 | 42.1186 | -57.845 | -1.6 | -2304.8889 | 0.13639
5187 | 5187 | 3147.253 | 151.649 | 362.422 | 42.1546 | -59.124 | -1.6 | -2305.3333 | 0.13622
5188 | 5188 | 3148.352 | 154.945 | 365.718 | 42.1546 | -55.828 | -1.6 | -2305.7778 | 0.13605
5189 | 5189 | 3146.154 | 151.648 | 362.961 | 42.2626 | -59.665 | -1.6 | -2306.2222 | 0.13589
5190 | 5190 | 3147.253 | 152.747 | 363.52 | 42.1546 | -58.026 | -1.6 | -2306.6667 | 0.13572
5191 | 5191 | 3149.451 | 153.847 | 364.26 | 42.0826 | -56.566 | -1.6 | -2307.1111 | 0.13555
5192 | 5192 | 3146.154 | 151.648 | 362.421 | 42.1546 | -59.125 | -1.6 | -2307.5556 | 0.13539
5193 | 5193 | 3143.956 | 150.549 | 361.142 | 42.1186 | -60.044 | -1.6 | -2308 | 0.13522
5194 | 5194 | 3146.154 | 152.747 | 364.06 | 42.2626 | -58.566 | -1.6 | -2308.4444 | 0.13505
5195 | 5195 | 3146.154 | 153.846 | 364.259 | 42.0826 | -56.567 | -1.6 | -2308.8889 | 0.13489
5196 | 5196 | 3146.154 | 153.846 | 364.259 | 42.0826 | -56.567 | -1.6 | -2309.3333 | 0.13472
5197 | 5197 | 3145.055 | 151.648 | 362.241 | 42.1186 | -58.945 | -1.6 | -2309.7778 | 0.13455
5198 | 5198 | 3145.055 | 151.648 | 362.781 | 42.2266 | -59.485 | -1.6 | -2310.2222 | 0.13439
5199 | 5199 | 3143.956 | 151.648 | 362.241 | 42.1186 | -58.945 | -1.6 | -2310.6667 | 0.13422
5200 | 5200 | 3145.055 | 153.846 | 364.439 | 42.1186 | -56.747 | -1.6 | -2311.1111 | 0.13405
5201 | 5201 | 3145.055 | 152.747 | 363.34 | 42.1186 | -57.846 | -1.6 | -2311.5556 | 0.13389
5202 | 5202 | 3143.956 | 152.747 | 363.34 | 42.1186 | -57.846 | -1.6 | -2312 | 0.13372
5203 | 5203 | 3142.857 | 152.747 | 363.16 | 42.0826 | -57.666 | -1.6 | -2312.4444 | 0.13356
5204 | 5204 | 3143.956 | 153.846 | 364.979 | 42.2266 | -57.287 | -1.6 | -2312.8889 | 0.13339
5205 | 5205 | 3142.857 | 153.846 | 364.619 | 42.1546 | -56.927 | -1.6 | -2313.3333 | 0.13322
5206 | 5206 | 3141.758 | 151.648 | 362.601 | 42.1906 | -59.305 | -1.6 | -2313.7778 | 0.13306
5207 | 5207 | 3141.758 | 150.549 | 361.142 | 42.1186 | -60.044 | -1.6 | -2314.2222 | 0.13289
5208 | 5208 | 3141.758 | 151.648 | 362.601 | 42.1906 | -59.305 | -1.6 | -2314.6667 | 0.13272
5209 | 5209 | 3141.758 | 152.747 | 363.52 | 42.1546 | -58.026 | -1.6 | -2315.1111 | 0.13256
5210 | 5210 | 3141.758 | 152.747 | 363.16 | 42.0826 | -57.666 | -1.6 | -2315.5556 | 0.13239
5211 | 5211 | 3141.758 | 152.747 | 363.7 | 42.1906 | -58.206 | -1.6 | -2316 | 0.13222
5212 | 5212 | 3140.659 | 152.747 | 363.16 | 42.0826 | -57.666 | -1.6 | -2316.4444 | 0.13206
5213 | 5213 | 3140.659 | 152.747 | 363.88 | 42.2266 | -58.386 | -1.6 | -2316.8889 | 0.13189
5214 | 5214 | 3140.659 | 153.846 | 364.799 | 42.1906 | -57.107 | -1.6 | -2317.3333 | 0.13172
5215 | 5215 | 3139.561 | 152.748 | 363.521 | 42.1546 | -58.025 | -1.6 | -2317.7778 | 0.13156
5216 | 5216 | 3139.561 | 151.649 | 362.962 | 42.2626 | -59.664 | -1.6 | -2318.2222 | 0.13139
5217 | 5217 | 3139.561 | 152.748 | 363.521 | 42.1546 | -58.025 | -1.6 | -2318.6667 | 0.13122
5218 | 5218 | 3140.659 | 153.846 | 364.799 | 42.1906 | -57.107 | -1.6 | -2319.1111 | 0.13106
5219 | 5219 | 3138.462 | 152.748 | 363.701 | 42.1906 | -58.205 | -1.6 | -2319.5556 | 0.13089
5220 | 5220 | 3139.561 | 152.748 | 363.521 | 42.1546 | -58.025 | -1.6 | -2320 | 0.13072
5221 | 5221 | 3138.462 | 152.748 | 363.521 | 42.1546 | -58.025 | -1.6 | -2320.4444 | 0.13056
5222 | 5222 | 3138.462 | 152.748 | 363.521 | 42.1546 | -58.025 | -1.6 | -2320.8889 | 0.13039
5223 | 5223 | 3137.363 | 152.748 | 363.341 | 42.1186 | -57.845 | -1.6 | -2321.3333 | 0.13022
5224 | 5224 | 3137.363 | 151.649 | 362.962 | 42.2626 | -59.664 | -1.6 | -2321.7778 | 0.13006
5225 | 5225 | 3137.363 | 152.748 | 363.521 | 42.1546 | -58.025 | -1.6 | -2322.2222 | 0.12989
5226 | 5226 | 3137.363 | 152.748 | 363.701 | 42.1906 | -58.205 | -1.6 | -2322.6667 | 0.12973
5227 | 5227 | 3138.462 | 156.044 | 366.637 | 42.1186 | -54.549 | -1.6 | -2323.1111 | 0.12956
5228 | 5228 | 3137.363 | 153.846 | 364.439 | 42.1186 | -56.747 | -1.6 | -2323.5556 | 0.12939
5229 | 5229 | 3136.264 | 151.649 | 362.782 | 42.2266 | -59.484 | -1.6 | -2324 | 0.12923
5230 | 5230 | 3134.066 | 150.549 | 360.962 | 42.0826 | -59.864 | -1.6 | -2324.4444 | 0.12906
5231 | 5231 | 3134.066 | 151.648 | 362.421 | 42.1546 | -59.125 | -1.6 | -2324.8889 | 0.12889
5232 | 5232 | 3136.264 | 156.044 | 366.637 | 42.1186 | -54.549 | -1.6 | -2325.3333 | 0.12873
5233 | 5233 | 3134.066 | 151.648 | 362.061 | 42.0826 | -58.765 | -1.6 | -2325.7778 | 0.12856
5234 | 5234 | 3135.165 | 153.846 | 364.439 | 42.1186 | -56.747 | -1.6 | -2326.2222 | 0.12839
5235 | 5235 | 3134.066 | 151.648 | 362.421 | 42.1546 | -59.125 | -1.6 | -2326.6667 | 0.12823
5236 | 5236 | 3134.066 | 151.648 | 362.601 | 42.1906 | -59.305 | -1.6 | -2327.1111 | 0.12806
5237 | 5237 | 3132.967 | 151.648 | 362.241 | 42.1186 | -58.945 | -1.6 | -2327.5556 | 0.12789
5238 | 5238 | 3132.967 | 152.747 | 362.979 | 42.0464 | -57.485 | -1.6 | -2328 | 0.12773
5239 | 5239 | 3132.967 | 152.747 | 364.06 | 42.2626 | -58.566 | -1.6 | -2328.4444 | 0.12756
5240 | 5240 | 3132.967 | 152.747 | 363.88 | 42.2266 | -58.386 | -1.6 | -2328.8889 | 0.12739
5241 | 5241 | 3132.967 | 152.747 | 363.16 | 42.0826 | -57.666 | -1.6 | -2329.3333 | 0.12723
5242 | 5242 | 3131.868 | 151.648 | 362.421 | 42.1546 | -59.125 | -1.6 | -2329.7778 | 0.12706
5243 | 5243 | 3131.868 | 152.747 | 363.88 | 42.2266 | -58.386 | -1.6 | -2330.2222 | 0.12689
5244 | 5244 | 3131.868 | 152.747 | 363.34 | 42.1186 | -57.846 | -1.6 | -2330.6667 | 0.12673
5245 | 5245 | 3131.868 | 156.044 | 367.357 | 42.2626 | -55.269 | -1.6 | -2331.1111 | 0.12656
5246 | 5246 | 3132.967 | 156.044 | 367.177 | 42.2266 | -55.089 | -1.6 | -2331.5556 | 0.12639
5247 | 5247 | 3130.769 | 152.747 | 363.34 | 42.1186 | -57.846 | -1.6 | -2332 | 0.12623
5248 | 5248 | 3130.769 | 151.648 | 362.421 | 42.1546 | -59.125 | -1.6 | -2332.4444 | 0.12606
5249 | 5249 | 3129.67 | 150.549 | 361.142 | 42.1186 | -60.044 | -1.6 | -2332.8889 | 0.1259
5250 | 5250 | 3128.572 | 150.55 | 361.683 | 42.2266 | -60.583 | -1.6 | -2333.3333 | 0.12573
5251 | 5251 | 3127.473 | 150.55 | 361.503 | 42.1906 | -60.403 | -1.6 | -2333.7778 | 0.12556
5252 | 5252 | 3128.572 | 150.55 | 361.143 | 42.1186 | -60.043 | -1.6 | -2334.2222 | 0.1254
5253 | 5253 | 3128.572 | 152.748 | 363.701 | 42.1906 | -58.205 | -1.6 | -2334.6667 | 0.12523
5254 | 5254 | 3130.769 | 156.044 | 367.177 | 42.2266 | -55.089 | -1.6 | -2335.1111 | 0.12506
5255 | 5255 | 3127.473 | 151.649 | 362.242 | 42.1186 | -58.944 | -1.6 | -2335.5556 | 0.1249
5256 | 5256 | 3127.473 | 151.649 | 362.602 | 42.1906 | -59.304 | -1.6 | -2336 | 0.12473
5257 | 5257 | 3127.473 | 151.649 | 362.062 | 42.0826 | -58.764 | -1.6 | -2336.4444 | 0.12456
5258 | 5258 | 3126.374 | 150.55 | 361.323 | 42.1546 | -60.223 | -1.6 | -2336.8889 | 0.1244
5259 | 5259 | 3128.572 | 153.847 | 365.16 | 42.2626 | -57.466 | -1.6 | -2337.3333 | 0.12423
5260 | 5260 | 3127.473 | 151.649 | 362.422 | 42.1546 | -59.124 | -1.6 | -2337.7778 | 0.12406
5261 | 5261 | 3127.473 | 152.748 | 363.341 | 42.1186 | -57.845 | -1.6 | -2338.2222 | 0.1239
5262 | 5262 | 3126.374 | 152.748 | 363.701 | 42.1906 | -58.205 | -1.6 | -2338.6667 | 0.12373
5263 | 5263 | 3125.275 | 153.846 | 364.259 | 42.0826 | -56.567 | -1.6 | -2339.1111 | 0.12356
5264 | 5264 | 3125.275 | 151.649 | 362.782 | 42.2266 | -59.484 | -1.6 | -2339.5556 | 0.1234
5265 | 5265 | 3124.176 | 151.648 | 362.781 | 42.2266 | -59.485 | -1.6 | -2340 | 0.12323
5266 | 5266 | 3125.275 | 151.649 | 362.782 | 42.2266 | -59.484 | -1.6 | -2340.4444 | 0.12306
5267 | 5267 | 3123.077 | 152.747 | 363.16 | 42.0826 | -57.666 | -1.6 | -2340.8889 | 0.1229
5268 | 5268 | 3123.077 | 151.648 | 362.601 | 42.1906 | -59.305 | -1.6 | -2341.3333 | 0.12273
5269 | 5269 | 3123.077 | 152.747 | 363.34 | 42.1186 | -57.846 | -1.6 | -2341.7778 | 0.12256
5270 | 5270 | 3123.077 | 152.747 | 363.34 | 42.1186 | -57.846 | -1.6 | -2342.2222 | 0.1224
5271 | 5271 | 3123.077 | 151.648 | 363.322 | 42.3348 | -60.026 | -1.6 | -2342.6667 | 0.12223
5272 | 5272 | 3124.176 | 154.945 | 365.898 | 42.1906 | -56.008 | -1.6 | -2343.1111 | 0.12206
5273 | 5273 | 3123.077 | 154.945 | 366.078 | 42.2266 | -56.188 | -1.6 | -2343.5556 | 0.1219
5274 | 5274 | 3123.077 | 152.747 | 363.88 | 42.2266 | -58.386 | -1.6 | -2344 | 0.12173
5275 | 5275 | 3120.879 | 152.747 | 363.7 | 42.1906 | -58.206 | -1.6 | -2344.4444 | 0.12157
5276 | 5276 | 3119.78 | 150.549 | 361.862 | 42.2626 | -60.764 | -1.6 | -2344.8889 | 0.1214
5277 | 5277 | 3120.879 | 152.747 | 363.88 | 42.2266 | -58.386 | -1.6 | -2345.3333 | 0.12123
5278 | 5278 | 3120.879 | 152.747 | 363.52 | 42.1546 | -58.026 | -1.6 | -2345.7778 | 0.12107
5279 | 5279 | 3119.78 | 151.648 | 362.241 | 42.1186 | -58.945 | -1.6 | -2346.2222 | 0.1209
5280 | 5280 | 3119.78 | 152.747 | 364.06 | 42.2626 | -58.566 | -1.6 | -2346.6667 | 0.12073
5281 | 5281 | 3119.78 | 152.747 | 362.979 | 42.0464 | -57.485 | -1.6 | -2347.1111 | 0.12057
5282 | 5282 | 3118.681 | 152.747 | 363.7 | 42.1906 | -58.206 | -1.6 | -2347.5556 | 0.1204
5283 | 5283 | 3117.583 | 150.55 | 361.143 | 42.1186 | -60.043 | -1.6 | -2348 | 0.12023
5284 | 5284 | 3118.681 | 152.747 | 363.34 | 42.1186 | -57.846 | -1.6 | -2348.4444 | 0.12007
5285 | 5285 | 3117.583 | 153.847 | 364.62 | 42.1546 | -56.926 | -1.6 | -2348.8889 | 0.1199
5286 | 5286 | 3117.583 | 150.55 | 361.683 | 42.2266 | -60.583 | -1.6 | -2349.3333 | 0.11973
5287 | 5287 | 3118.681 | 151.648 | 362.421 | 42.1546 | -59.125 | -1.6 | -2349.7778 | 0.11957
5288 | 5288 | 3117.583 | 151.649 | 361.881 | 42.0464 | -58.583 | -1.6 | -2350.2222 | 0.1194
5289 | 5289 | 3116.484 | 151.649 | 362.602 | 42.1906 | -59.304 | -1.6 | -2350.6667 | 0.11923
5290 | 5290 | 3116.484 | 150.55 | 361.323 | 42.1546 | -60.223 | -1.6 | -2351.1111 | 0.11907
5291 | 5291 | 3117.583 | 152.748 | 363.521 | 42.1546 | -58.025 | -1.6 | -2351.5556 | 0.1189
5292 | 5292 | 3116.484 | 152.748 | 364.061 | 42.2626 | -58.565 | -1.6 | -2352 | 0.11873
5293 | 5293 | 3115.385 | 151.649 | 362.602 | 42.1906 | -59.304 | -1.6 | -2352.4444 | 0.11857
5294 | 5294 | 3115.385 | 151.649 | 362.602 | 42.1906 | -59.304 | -1.6 | -2352.8889 | 0.1184
5295 | 5295 | 3114.286 | 150.55 | 361.503 | 42.1906 | -60.403 | -1.6 | -2353.3333 | 0.11823
5296 | 5296 | 3116.484 | 154.945 | 365.718 | 42.1546 | -55.828 | -1.6 | -2353.7778 | 0.11807
5297 | 5297 | 3115.385 | 153.846 | 364.439 | 42.1186 | -56.747 | -1.6 | -2354.2222 | 0.1179
5298 | 5298 | 3113.187 | 150.55 | 361.503 | 42.1906 | -60.403 | -1.6 | -2354.6667 | 0.11774
5299 | 5299 | 3108.792 | 146.155 | 357.288 | 42.2266 | -64.978 | -1.6 | -2355.1111 | 0.11757
5300 | 5300 | 3115.385 | 154.945 | 366.078 | 42.2266 | -56.188 | -1.6 | -2355.5556 | 0.1174
5301 | 5301 | 3114.286 | 153.846 | 364.619 | 42.1546 | -56.927 | -1.6 | -2356 | 0.11724
5302 | 5302 | 3114.286 | 153.846 | 364.439 | 42.1186 | -56.747 | -1.6 | -2356.4444 | 0.11707
5303 | 5303 | 3112.088 | 152.747 | 363.52 | 42.1546 | -58.026 | -1.6 | -2356.8889 | 0.1169
5304 | 5304 | 3112.088 | 152.747 | 363.34 | 42.1186 | -57.846 | -1.6 | -2357.3333 | 0.11674
5305 | 5305 | 3113.187 | 153.846 | 364.979 | 42.2266 | -57.287 | -1.6 | -2357.7778 | 0.11657
5306 | 5306 | 3113.187 | 153.846 | 364.619 | 42.1546 | -56.927 | -1.6 | -2358.2222 | 0.1164
5307 | 5307 | 3112.088 | 152.747 | 363.52 | 42.1546 | -58.026 | -1.6 | -2358.6667 | 0.11624
5308 | 5308 | 3110.989 | 151.648 | 362.241 | 42.1186 | -58.945 | -1.6 | -2359.1111 | 0.11607
5309 | 5309 | 3110.989 | 152.747 | 363.52 | 42.1546 | -58.026 | -1.6 | -2359.5556 | 0.1159
5310 | 5310 | 3110.989 | 153.846 | 364.799 | 42.1906 | -57.107 | -1.6 | -2360 | 0.11574
5311 | 5311 | 3109.89 | 152.747 | 363.7 | 42.1906 | -58.206 | -1.6 | -2360.4444 | 0.11557
5312 | 5312 | 3109.89 | 152.747 | 363.34 | 42.1186 | -57.846 | -1.6 | -2360.8889 | 0.1154
5313 | 5313 | 3109.89 | 153.846 | 364.979 | 42.2266 | -57.287 | -1.6 | -2361.3333 | 0.11524
5314 | 5314 | 3108.792 | 151.649 | 362.422 | 42.1546 | -59.124 | -1.6 | -2361.7778 | 0.11507
5315 | 5315 | 3108.792 | 154.946 | 366.079 | 42.2266 | -56.187 | -1.6 | -2362.2222 | 0.1149
5316 | 5316 | 3106.593 | 151.648 | 362.781 | 42.2266 | -59.485 | -1.6 | -2362.6667 | 0.11474
5317 | 5317 | 3108.792 | 151.649 | 362.782 | 42.2266 | -59.484 | -1.6 | -2363.1111 | 0.11457
5318 | 5318 | 3107.692 | 151.648 | 362.421 | 42.1546 | -59.125 | -1.6 | -2363.5556 | 0.1144
5319 | 5319 | 3106.593 | 151.648 | 362.241 | 42.1186 | -58.945 | -1.6 | -2364 | 0.11424
5320 | 5320 | 3107.692 | 153.846 | 365.159 | 42.2626 | -57.467 | -1.6 | -2364.4444 | 0.11407
5321 | 5321 | 3107.692 | 152.747 | 363.7 | 42.1906 | -58.206 | -1.6 | -2364.8889 | 0.11391
5322 | 5322 | 3106.593 | 152.747 | 364.06 | 42.2626 | -58.566 | -1.6 | -2365.3333 | 0.11374
5323 | 5323 | 3106.593 | 152.747 | 364.06 | 42.2626 | -58.566 | -1.6 | -2365.7778 | 0.11357
5324 | 5324 | 3105.495 | 151.649 | 362.782 | 42.2266 | -59.484 | -1.6 | -2366.2222 | 0.11341
5325 | 5325 | 3105.495 | 153.847 | 365.521 | 42.3348 | -57.827 | -1.6 | -2366.6667 | 0.11324
5326 | 5326 | 3104.396 | 151.648 | 362.241 | 42.1186 | -58.945 | -1.6 | -2367.1111 | 0.11307
5327 | 5327 | 3104.396 | 152.748 | 364.061 | 42.2626 | -58.565 | -1.6 | -2367.5556 | 0.11291
5328 | 5328 | 3105.495 | 153.847 | 364.62 | 42.1546 | -56.926 | -1.6 | -2368 | 0.11274
5329 | 5329 | 3104.396 | 151.648 | 362.961 | 42.2626 | -59.665 | -1.6 | -2368.4444 | 0.11257
5330 | 5330 | 3105.495 | 154.945 | 366.438 | 42.2986 | -56.548 | -1.6 | -2368.8889 | 0.11241
5331 | 5331 | 3104.396 | 156.044 | 367.357 | 42.2626 | -55.269 | -1.6 | -2369.3333 | 0.11224
5332 | 5332 | 3103.297 | 153.846 | 364.799 | 42.1906 | -57.107 | -1.6 | -2369.7778 | 0.11207
5333 | 5333 | 3098.901 | 150.549 | 361.322 | 42.1546 | -60.224 | -1.6 | -2370.2222 | 0.11191
5334 | 5334 | 3101.099 | 151.648 | 362.241 | 42.1186 | -58.945 | -1.6 | -2370.6667 | 0.11174
5335 | 5335 | 3107.692 | 159.34 | 370.473 | 42.2266 | -51.793 | -1.6 | -2371.1111 | 0.11157
5336 | 5336 | 3102.198 | 150.55 | 360.782 | 42.0464 | -59.682 | -1.6 | -2371.5556 | 0.11141
5337 | 5337 | 3105.495 | 159.341 | 370.474 | 42.2266 | -51.792 | -1.6 | -2372 | 0.11124
5338 | 5338 | 3103.297 | 157.143 | 368.096 | 42.1906 | -53.81 | -1.6 | -2372.4444 | 0.11107
5339 | 5339 | 3102.198 | 153.846 | 364.979 | 42.2266 | -57.287 | -1.6 | -2372.8889 | 0.11091
5340 | 5340 | 3102.198 | 154.945 | 365.538 | 42.1186 | -55.648 | -1.6 | -2373.3333 | 0.11074
5341 | 5341 | 3101.099 | 152.747 | 363.88 | 42.2266 | -58.386 | -1.6 | -2373.7778 | 0.11057
5342 | 5342 | 3097.802 | 150.549 | 361.142 | 42.1186 | -60.044 | -1.6 | -2374.2222 | 0.11041
5343 | 5343 | 3098.901 | 150.549 | 361.502 | 42.1906 | -60.404 | -1.6 | -2374.6667 | 0.11024
5344 | 5344 | 3100 | 152.747 | 363.52 | 42.1546 | -58.026 | -1.6 | -2375.1111 | 0.11007
5345 | 5345 | 3100 | 151.648 | 362.781 | 42.2266 | -59.485 | -1.6 | -2375.5556 | 0.10991
5346 | 5346 | 3097.802 | 151.648 | 362.601 | 42.1906 | -59.305 | -1.6 | -2376 | 0.10974
5347 | 5347 | 3097.802 | 151.648 | 362.601 | 42.1906 | -59.305 | -1.6 | -2376.4444 | 0.10958
5348 | 5348 | 3096.704 | 150.55 | 361.683 | 42.2266 | -60.583 | -1.6 | -2376.8889 | 0.10941
5349 | 5349 | 3097.802 | 152.747 | 363.88 | 42.2266 | -58.386 | -1.6 | -2377.3333 | 0.10924
5350 | 5350 | 3096.704 | 150.55 | 362.224 | 42.3348 | -61.124 | -1.6 | -2377.7778 | 0.10908
5351 | 5351 | 3096.704 | 151.649 | 362.782 | 42.2266 | -59.484 | -1.6 | -2378.2222 | 0.10891
5352 | 5352 | 3095.604 | 150.549 | 362.042 | 42.2986 | -60.944 | -1.6 | -2378.6667 | 0.10874
5353 | 5353 | 3096.704 | 151.649 | 362.782 | 42.2266 | -59.484 | -1.6 | -2379.1111 | 0.10858
5354 | 5354 | 3095.604 | 151.648 | 362.601 | 42.1906 | -59.305 | -1.6 | -2379.5556 | 0.10841
5355 | 5355 | 3095.604 | 152.747 | 363.34 | 42.1186 | -57.846 | -1.6 | -2380 | 0.10824
5356 | 5356 | 3094.505 | 150.549 | 361.502 | 42.1906 | -60.404 | -1.6 | -2380.4444 | 0.10808
5357 | 5357 | 3094.505 | 151.648 | 362.421 | 42.1546 | -59.125 | -1.6 | -2380.8889 | 0.10791
5358 | 5358 | 3096.704 | 153.847 | 364.98 | 42.2266 | -57.286 | -1.6 | -2381.3333 | 0.10774
5359 | 5359 | 3093.406 | 151.648 | 362.961 | 42.2626 | -59.665 | -1.6 | -2381.7778 | 0.10758
5360 | 5360 | 3091.209 | 150.55 | 361.683 | 42.2266 | -60.583 | -1.6 | -2382.2222 | 0.10741
5361 | 5361 | 3094.505 | 154.944 | 365.357 | 42.0826 | -55.469 | -1.6 | -2382.6667 | 0.10724
5362 | 5362 | 3092.308 | 152.747 | 364.06 | 42.2626 | -58.566 | -1.6 | -2383.1111 | 0.10708
5363 | 5363 | 3094.505 | 153.846 | 365.52 | 42.3348 | -57.828 | -1.6 | -2383.5556 | 0.10691
5364 | 5364 | 3093.406 | 153.845 | 365.338 | 42.2986 | -57.648 | -1.6 | -2384 | 0.10674
5365 | 5365 | 3091.209 | 150.55 | 361.503 | 42.1906 | -60.403 | -1.6 | -2384.4444 | 0.10658
5366 | 5366 | 3091.209 | 151.648 | 362.601 | 42.1906 | -59.305 | -1.6 | -2384.8889 | 0.10641
5367 | 5367 | 3091.209 | 151.648 | 362.781 | 42.2266 | -59.485 | -1.6 | -2385.3333 | 0.10624
5368 | 5368 | 3089.011 | 149.45 | 360.763 | 42.2626 | -61.863 | -1.6 | -2385.7778 | 0.10608
5369 | 5369 | 3089.011 | 149.45 | 360.583 | 42.2266 | -61.683 | -1.6 | -2386.2222 | 0.10591
5370 | 5370 | 3090.11 | 151.649 | 362.962 | 42.2626 | -59.664 | -1.6 | -2386.6667 | 0.10575
5371 | 5371 | 3089.011 | 151.648 | 362.421 | 42.1546 | -59.125 | -1.6 | -2387.1111 | 0.10558
5372 | 5372 | 3089.011 | 150.55 | 361.323 | 42.1546 | -60.223 | -1.6 | -2387.5556 | 0.10541
5373 | 5373 | 3089.011 | 151.648 | 362.781 | 42.2266 | -59.485 | -1.6 | -2388 | 0.10525
5374 | 5374 | 3089.011 | 151.648 | 362.781 | 42.2266 | -59.485 | -1.6 | -2388.4444 | 0.10508
5375 | 5375 | 3087.912 | 149.451 | 360.584 | 42.2266 | -61.682 | -1.6 | -2388.8889 | 0.10491
5376 | 5376 | 3090.11 | 154.945 | 366.258 | 42.2626 | -56.368 | -1.6 | -2389.3333 | 0.10475
5377 | 5377 | 3087.912 | 151.648 | 362.961 | 42.2626 | -59.665 | -1.6 | -2389.7778 | 0.10458
5378 | 5378 | 3089.011 | 152.747 | 363.52 | 42.1546 | -58.026 | -1.6 | -2390.2222 | 0.10441
5379 | 5379 | 3086.813 | 151.648 | 362.421 | 42.1546 | -59.125 | -1.6 | -2390.6667 | 0.10425
5380 | 5380 | 3085.714 | 150.549 | 361.682 | 42.2266 | -60.584 | -1.6 | -2391.1111 | 0.10408
5381 | 5381 | 3085.714 | 151.648 | 362.961 | 42.2626 | -59.665 | -1.6 | -2391.5556 | 0.10391
5382 | 5382 | 3084.616 | 153.847 | 364.62 | 42.1546 | -56.926 | -1.6 | -2392 | 0.10375
5383 | 5383 | 3084.616 | 151.649 | 362.602 | 42.1906 | -59.304 | -1.6 | -2392.4444 | 0.10358
5384 | 5384 | 3085.714 | 152.747 | 363.34 | 42.1186 | -57.846 | -1.6 | -2392.8889 | 0.10341
5385 | 5385 | 3084.616 | 151.649 | 363.142 | 42.2986 | -59.844 | -1.6 | -2393.3333 | 0.10325
5386 | 5386 | 3084.616 | 151.649 | 362.422 | 42.1546 | -59.124 | -1.6 | -2393.7778 | 0.10308
5387 | 5387 | 3084.616 | 151.649 | 363.323 | 42.3348 | -60.025 | -1.6 | -2394.2222 | 0.10291
5388 | 5388 | 3083.517 | 151.649 | 362.602 | 42.1906 | -59.304 | -1.6 | -2394.6667 | 0.10275
5389 | 5389 | 3082.417 | 150.549 | 362.042 | 42.2986 | -60.944 | -1.6 | -2395.1111 | 0.10258
5390 | 5390 | 3082.417 | 150.549 | 361.502 | 42.1906 | -60.404 | -1.6 | -2395.5556 | 0.10241
5391 | 5391 | 3082.417 | 151.648 | 362.601 | 42.1906 | -59.305 | -1.6 | -2396 | 0.10225
5392 | 5392 | 3082.417 | 151.648 | 362.961 | 42.2626 | -59.665 | -1.6 | -2396.4444 | 0.10208
5393 | 5393 | 3082.417 | 151.648 | 362.961 | 42.2626 | -59.665 | -1.6 | -2396.8889 | 0.10192
5394 | 5394 | 3082.417 | 152.747 | 364.24 | 42.2986 | -58.746 | -1.6 | -2397.3333 | 0.10175
5395 | 5395 | 3081.319 | 153.846 | 364.439 | 42.1186 | -56.747 | -1.6 | -2397.7778 | 0.10158
5396 | 5396 | 3081.319 | 154.945 | 366.619 | 42.3348 | -56.729 | -1.6 | -2398.2222 | 0.10142
5397 | 5397 | 3078.022 | 149.45 | 360.043 | 42.1186 | -61.143 | -1.6 | -2398.6667 | 0.10125
5398 | 5398 | 3079.121 | 150.549 | 361.142 | 42.1186 | -60.044 | -1.6 | -2399.1111 | 0.10108
5399 | 5399 | 3080.22 | 151.648 | 362.781 | 42.2266 | -59.485 | -1.6 | -2399.5556 | 0.10092
5400 | 5400 | 3080.22 | 152.747 | 364.06 | 42.2626 | -58.566 | -1.6 | -2400 | 0.10075
5401 | 5401 | 3080.22 | 152.747 | 363.16 | 42.0826 | -57.666 | -1.6 | -2400.4444 | 0.10058
5402 | 5402 | 3079.121 | 152.747 | 363.34 | 42.1186 | -57.846 | -1.6 | -2400.8889 | 0.10042
5403 | 5403 | 3078.022 | 152.747 | 363.52 | 42.1546 | -58.026 | -1.6 | -2401.3333 | 0.10025
5404 | 5404 | 3078.022 | 150.549 | 361.142 | 42.1186 | -60.044 | -1.6 | -2401.7778 | 0.10008
5405 | 5405 | 3078.022 | 151.648 | 362.961 | 42.2626 | -59.665 | -1.6 | -2402.2222 | 0.099917
5406 | 5406 | 3079.121 | 154.945 | 366.078 | 42.2266 | -56.188 | -1.6 | -2402.6667 | 0.09975
5407 | 5407 | 3078.022 | 153.846 | 364.799 | 42.1906 | -57.107 | -1.6 | -2403.1111 | 0.099584
5408 | 5408 | 3078.022 | 152.747 | 364.24 | 42.2986 | -58.746 | -1.6 | -2403.5556 | 0.099417
5409 | 5409 | 3075.824 | 151.648 | 363.141 | 42.2986 | -59.845 | -1.6 | -2404 | 0.099251
5410 | 5410 | 3075.824 | 151.648 | 362.961 | 42.2626 | -59.665 | -1.6 | -2404.4444 | 0.099084
5411 | 5411 | 3076.923 | 152.747 | 364.06 | 42.2626 | -58.566 | -1.6 | -2404.8889 | 0.098918
5412 | 5412 | 3074.725 | 151.648 | 362.421 | 42.1546 | -59.125 | -1.6 | -2405.3333 | 0.098751
5413 | 5413 | 3074.725 | 150.549 | 361.502 | 42.1906 | -60.404 | -1.6 | -2405.7778 | 0.098585
5414 | 5414 | 3074.725 | 152.747 | 363.7 | 42.1906 | -58.206 | -1.6 | -2406.2222 | 0.098418
5415 | 5415 | 3076.923 | 154.945 | 366.078 | 42.2266 | -56.188 | -1.6 | -2406.6667 | 0.098251
5416 | 5416 | 3071.429 | 149.451 | 359.864 | 42.0826 | -60.962 | -1.6 | -2407.1111 | 0.098085
5417 | 5417 | 3072.528 | 151.649 | 362.242 | 42.1186 | -58.944 | -1.6 | -2407.5556 | 0.097918
5418 | 5418 | 3072.528 | 151.649 | 362.602 | 42.1906 | -59.304 | -1.6 | -2408 | 0.097752
5419 | 5419 | 3072.528 | 151.649 | 362.242 | 42.1186 | -58.944 | -1.6 | -2408.4444 | 0.097585
5420 | 5420 | 3072.528 | 151.649 | 362.782 | 42.2266 | -59.484 | -1.6 | -2408.8889 | 0.097419
5421 | 5421 | 3071.429 | 150.55 | 361.863 | 42.2626 | -60.763 | -1.6 | -2409.3333 | 0.097252
5422 | 5422 | 3071.429 | 151.649 | 362.962 | 42.2626 | -59.664 | -1.6 | -2409.7778 | 0.097086
5423 | 5423 | 3071.429 | 151.649 | 362.782 | 42.2266 | -59.484 | -1.6 | -2410.2222 | 0.096919
5424 | 5424 | 3071.429 | 151.649 | 362.602 | 42.1906 | -59.304 | -1.6 | -2410.6667 | 0.096753
5425 | 5425 | 3070.33 | 151.649 | 362.422 | 42.1546 | -59.124 | -1.6 | -2411.1111 | 0.096586
5426 | 5426 | 3070.33 | 151.649 | 362.962 | 42.2626 | -59.664 | -1.6 | -2411.5556 | 0.09642
5427 | 5427 | 3070.33 | 152.747 | 363.88 | 42.2266 | -58.386 | -1.6 | -2412 | 0.096253
5428 | 5428 | 3070.33 | 152.747 | 363.7 | 42.1906 | -58.206 | -1.6 | -2412.4444 | 0.096087
5429 | 5429 | 3069.231 | 151.648 | 362.601 | 42.1906 | -59.305 | -1.6 | -2412.8889 | 0.09592
5430 | 5430 | 3069.231 | 151.648 | 362.601 | 42.1906 | -59.305 | -1.6 | -2413.3333 | 0.095754
5431 | 5431 | 3068.132 | 150.549 | 361.862 | 42.2626 | -60.764 | -1.6 | -2413.7778 | 0.095587
5432 | 5432 | 3068.132 | 151.648 | 362.601 | 42.1906 | -59.305 | -1.6 | -2414.2222 | 0.09542
5433 | 5433 | 3068.132 | 152.747 | 364.24 | 42.2986 | -58.746 | -1.6 | -2414.6667 | 0.095254
5434 | 5434 | 3068.132 | 152.747 | 363.88 | 42.2266 | -58.386 | -1.6 | -2415.1111 | 0.095087
5435 | 5435 | 3067.033 | 151.648 | 362.781 | 42.2266 | -59.485 | -1.6 | -2415.5556 | 0.094921
5436 | 5436 | 3065.934 | 150.549 | 361.862 | 42.2626 | -60.764 | -1.6 | -2416 | 0.094754
5437 | 5437 | 3065.934 | 151.648 | 363.322 | 42.3348 | -60.026 | -1.6 | -2416.4444 | 0.094588
5438 | 5438 | 3065.934 | 151.648 | 362.781 | 42.2266 | -59.485 | -1.6 | -2416.8889 | 0.094421
5439 | 5439 | 3064.835 | 150.549 | 361.142 | 42.1186 | -60.044 | -1.6 | -2417.3333 | 0.094255
5440 | 5440 | 3064.835 | 150.549 | 361.682 | 42.2266 | -60.584 | -1.6 | -2417.7778 | 0.094088
5441 | 5441 | 3064.835 | 151.648 | 363.141 | 42.2986 | -59.845 | -1.6 | -2418.2222 | 0.093922
5442 | 5442 | 3064.835 | 152.747 | 364.24 | 42.2986 | -58.746 | -1.6 | -2418.6667 | 0.093755
5443 | 5443 | 3064.835 | 153.846 | 364.979 | 42.2266 | -57.287 | -1.6 | -2419.1111 | 0.093589
5444 | 5444 | 3063.736 | 152.747 | 363.7 | 42.1906 | -58.206 | -1.6 | -2419.5556 | 0.093422
5445 | 5445 | 3063.736 | 150.549 | 361.502 | 42.1906 | -60.404 | -1.6 | -2420 | 0.093256
5446 | 5446 | 3062.637 | 151.648 | 362.961 | 42.2626 | -59.665 | -1.6 | -2420.4444 | 0.093089
5447 | 5447 | 3061.539 | 150.55 | 361.683 | 42.2266 | -60.583 | -1.6 | -2420.8889 | 0.092923
5448 | 5448 | 3063.736 | 153.846 | 364.979 | 42.2266 | -57.287 | -1.6 | -2421.3333 | 0.092756
5449 | 5449 | 3063.736 | 153.846 | 364.259 | 42.0826 | -56.567 | -1.6 | -2421.7778 | 0.09259
5450 | 5450 | 3060.44 | 151.649 | 363.142 | 42.2986 | -59.844 | -1.6 | -2422.2222 | 0.092423
5451 | 5451 | 3061.539 | 152.748 | 363.701 | 42.1906 | -58.205 | -1.6 | -2422.6667 | 0.092256
5452 | 5452 | 3059.341 | 150.55 | 362.043 | 42.2986 | -60.943 | -1.6 | -2423.1111 | 0.09209
5453 | 5453 | 3059.341 | 149.451 | 360.044 | 42.1186 | -61.142 | -1.6 | -2423.5556 | 0.091923
5454 | 5454 | 3058.242 | 151.648 | 362.961 | 42.2626 | -59.665 | -1.6 | -2424 | 0.091757
5455 | 5455 | 3058.242 | 150.55 | 361.863 | 42.2626 | -60.763 | -1.6 | -2424.4444 | 0.09159
5456 | 5456 | 3059.341 | 151.649 | 362.962 | 42.2626 | -59.664 | -1.6 | -2424.8889 | 0.091424
5457 | 5457 | 3059.341 | 152.747 | 363.88 | 42.2266 | -58.386 | -1.6 | -2425.3333 | 0.091257
5458 | 5458 | 3058.242 | 152.747 | 363.52 | 42.1546 | -58.026 | -1.6 | -2425.7778 | 0.091091
5459 | 5459 | 3058.242 | 152.747 | 363.7 | 42.1906 | -58.206 | -1.6 | -2426.2222 | 0.090924
5460 | 5460 | 3057.143 | 151.648 | 362.961 | 42.2626 | -59.665 | -1.6 | -2426.6667 | 0.090758
5461 | 5461 | 3056.044 | 150.549 | 361.862 | 42.2626 | -60.764 | -1.6 | -2427.1111 | 0.090591
5462 | 5462 | 3057.143 | 152.747 | 363.52 | 42.1546 | -58.026 | -1.6 | -2427.5556 | 0.090425
5463 | 5463 | 3056.044 | 151.648 | 362.781 | 42.2266 | -59.485 | -1.6 | -2428 | 0.090258
5464 | 5464 | 3056.044 | 151.648 | 362.961 | 42.2626 | -59.665 | -1.6 | -2428.4444 | 0.090092
5465 | 5465 | 3056.044 | 153.846 | 364.799 | 42.1906 | -57.107 | -1.6 | -2428.8889 | 0.089925
5466 | 5466 | 3053.846 | 149.45 | 360.403 | 42.1906 | -61.503 | -1.6 | -2429.3333 | 0.089759
5467 | 5467 | 3054.945 | 151.648 | 363.322 | 42.3348 | -60.026 | -1.6 | -2429.7778 | 0.089592
5468 | 5468 | 3056.044 | 156.044 | 366.817 | 42.1546 | -54.729 | -1.6 | -2430.2222 | 0.089425
5469 | 5469 | 3053.846 | 151.648 | 362.421 | 42.1546 | -59.125 | -1.6 | -2430.6667 | 0.089259
5470 | 5470 | 3054.945 | 151.648 | 362.961 | 42.2626 | -59.665 | -1.6 | -2431.1111 | 0.089092
5471 | 5471 | 3053.846 | 152.747 | 364.06 | 42.2626 | -58.566 | -1.6 | -2431.5556 | 0.088926
5472 | 5472 | 3052.747 | 150.549 | 362.223 | 42.3348 | -61.125 | -1.6 | -2432 | 0.088759
5473 | 5473 | 3051.648 | 150.549 | 361.862 | 42.2626 | -60.764 | -1.6 | -2432.4444 | 0.088593
5474 | 5474 | 3051.648 | 151.648 | 363.502 | 42.3708 | -60.206 | -1.6 | -2432.8889 | 0.088426
5475 | 5475 | 3051.648 | 151.648 | 363.141 | 42.2986 | -59.845 | -1.6 | -2433.3333 | 0.08826
5476 | 5476 | 3051.648 | 151.648 | 362.961 | 42.2626 | -59.665 | -1.6 | -2433.7778 | 0.088093
5477 | 5477 | 3051.648 | 152.747 | 363.52 | 42.1546 | -58.026 | -1.6 | -2434.2222 | 0.087927
5478 | 5478 | 3051.648 | 152.747 | 364.06 | 42.2626 | -58.566 | -1.6 | -2434.6667 | 0.08776
5479 | 5479 | 3049.451 | 152.748 | 363.881 | 42.2266 | -58.385 | -1.6 | -2435.1111 | 0.087594
5480 | 5480 | 3050.55 | 154.946 | 366.259 | 42.2626 | -56.367 | -1.6 | -2435.5556 | 0.087427
5481 | 5481 | 3049.451 | 151.649 | 362.962 | 42.2626 | -59.664 | -1.6 | -2436 | 0.087261
5482 | 5482 | 3049.451 | 153.847 | 365.34 | 42.2986 | -57.646 | -1.6 | -2436.4444 | 0.087094
5483 | 5483 | 3048.352 | 150.55 | 362.224 | 42.3348 | -61.124 | -1.6 | -2436.8889 | 0.086928
5484 | 5484 | 3049.451 | 152.748 | 364.241 | 42.2986 | -58.745 | -1.6 | -2437.3333 | 0.086761
5485 | 5485 | 3047.253 | 151.649 | 363.323 | 42.3348 | -60.025 | -1.6 | -2437.7778 | 0.086595
5486 | 5486 | 3047.253 | 151.649 | 362.602 | 42.1906 | -59.304 | -1.6 | -2438.2222 | 0.086428
5487 | 5487 | 3046.154 | 150.55 | 362.043 | 42.2986 | -60.943 | -1.6 | -2438.6667 | 0.086261
5488 | 5488 | 3045.055 | 149.451 | 360.944 | 42.2986 | -62.042 | -1.6 | -2439.1111 | 0.086095
5489 | 5489 | 3045.055 | 149.451 | 361.485 | 42.4068 | -62.583 | -1.6 | -2439.5556 | 0.085928
5490 | 5490 | 3047.253 | 154.945 | 365.718 | 42.1546 | -55.828 | -1.6 | -2440 | 0.085762
5491 | 5491 | 3045.055 | 151.648 | 362.961 | 42.2626 | -59.665 | -1.6 | -2440.4444 | 0.085595
5492 | 5492 | 3043.956 | 150.549 | 361.322 | 42.1546 | -60.224 | -1.6 | -2440.8889 | 0.085429
5493 | 5493 | 3042.857 | 149.45 | 360.763 | 42.2626 | -61.863 | -1.6 | -2441.3333 | 0.085262
5494 | 5494 | 3043.956 | 151.648 | 362.961 | 42.2626 | -59.665 | -1.6 | -2441.7778 | 0.085096
5495 | 5495 | 3043.956 | 151.648 | 362.781 | 42.2266 | -59.485 | -1.6 | -2442.2222 | 0.084929
5496 | 5496 | 3042.857 | 150.549 | 361.862 | 42.2626 | -60.764 | -1.6 | -2442.6667 | 0.084763
5497 | 5497 | 3043.956 | 153.846 | 364.619 | 42.1546 | -56.927 | -1.6 | -2443.1111 | 0.084596
5498 | 5498 | 3042.857 | 151.648 | 362.781 | 42.2266 | -59.485 | -1.6 | -2443.5556 | 0.08443
5499 | 5499 | 3040.659 | 151.648 | 362.961 | 42.2626 | -59.665 | -1.6 | -2444 | 0.084263
5500 | 5500 | 3042.857 | 152.747 | 363.88 | 42.2266 | -58.386 | -1.6 | -2444.4444 | 0.084097
5501 | 5501 | 3040.659 | 152.747 | 364.24 | 42.2986 | -58.746 | -1.6 | -2444.8889 | 0.08393
5502 | 5502 | 3040.659 | 151.648 | 362.601 | 42.1906 | -59.305 | -1.6 | -2445.3333 | 0.083764
5503 | 5503 | 3039.561 | 151.649 | 362.962 | 42.2626 | -59.664 | -1.6 | -2445.7778 | 0.083597
5504 | 5504 | 3039.561 | 151.649 | 363.683 | 42.4068 | -60.385 | -1.6 | -2446.2222 | 0.08343
5505 | 5505 | 3038.462 | 150.55 | 362.043 | 42.2986 | -60.943 | -1.6 | -2446.6667 | 0.083264
5506 | 5506 | 3038.462 | 151.649 | 362.782 | 42.2266 | -59.484 | -1.6 | -2447.1111 | 0.083097
5507 | 5507 | 3037.363 | 151.649 | 362.962 | 42.2626 | -59.664 | -1.6 | -2447.5556 | 0.082931
5508 | 5508 | 3040.659 | 153.846 | 365.339 | 42.2986 | -57.647 | -1.6 | -2448 | 0.082764
5509 | 5509 | 3038.462 | 152.748 | 363.881 | 42.2266 | -58.385 | -1.6 | -2448.4444 | 0.082598
5510 | 5510 | 3037.363 | 150.55 | 362.224 | 42.3348 | -61.124 | -1.6 | -2448.8889 | 0.082431
5511 | 5511 | 3037.363 | 152.748 | 363.521 | 42.1546 | -58.025 | -1.6 | -2449.3333 | 0.082265
5512 | 5512 | 3036.264 | 151.649 | 362.962 | 42.2626 | -59.664 | -1.6 | -2449.7778 | 0.082098
5513 | 5513 | 3036.264 | 152.747 | 363.88 | 42.2266 | -58.386 | -1.6 | -2450.2222 | 0.081932
5514 | 5514 | 3035.165 | 151.648 | 362.241 | 42.1186 | -58.945 | -1.6 | -2450.6667 | 0.081765
5515 | 5515 | 3035.165 | 150.55 | 361.323 | 42.1546 | -60.223 | -1.6 | -2451.1111 | 0.081599
5516 | 5516 | 3036.264 | 152.747 | 363.52 | 42.1546 | -58.026 | -1.6 | -2451.5556 | 0.081432
5517 | 5517 | 3034.066 | 151.648 | 362.961 | 42.2626 | -59.665 | -1.6 | -2452 | 0.081266
5518 | 5518 | 3035.165 | 152.747 | 364.06 | 42.2626 | -58.566 | -1.6 | -2452.4444 | 0.081099
5519 | 5519 | 3034.066 | 151.648 | 363.141 | 42.2986 | -59.845 | -1.6 | -2452.8889 | 0.080933
5520 | 5520 | 3031.868 | 151.648 | 362.781 | 42.2266 | -59.485 | -1.6 | -2453.3333 | 0.080766
5521 | 5521 | 3034.066 | 153.846 | 365.159 | 42.2626 | -57.467 | -1.6 | -2453.7778 | 0.0806
5522 | 5522 | 3029.67 | 150.549 | 362.223 | 42.3348 | -61.125 | -1.6 | -2454.2222 | 0.080433
5523 | 5523 | 3031.868 | 150.549 | 361.682 | 42.2266 | -60.584 | -1.6 | -2454.6667 | 0.080266
5524 | 5524 | 3031.868 | 152.747 | 363.7 | 42.1906 | -58.206 | -1.6 | -2455.1111 | 0.0801
5525 | 5525 | 3031.868 | 152.747 | 363.88 | 42.2266 | -58.386 | -1.6 | -2455.5556 | 0.079933
5526 | 5526 | 3030.77 | 151.649 | 362.782 | 42.2266 | -59.484 | -1.6 | -2456 | 0.079767
5527 | 5527 | 3029.67 | 151.648 | 362.421 | 42.1546 | -59.125 | -1.6 | -2456.4444 | 0.0796
5528 | 5528 | 3030.77 | 152.748 | 363.881 | 42.2266 | -58.385 | -1.6 | -2456.8889 | 0.079434
5529 | 5529 | 3028.572 | 149.451 | 360.224 | 42.1546 | -61.322 | -1.6 | -2457.3333 | 0.079267
5530 | 5530 | 3027.473 | 148.352 | 359.305 | 42.1906 | -62.601 | -1.6 | -2457.7778 | 0.079101
5531 | 5531 | 3027.473 | 150.55 | 362.224 | 42.3348 | -61.124 | -1.6 | -2458.2222 | 0.078934
5532 | 5532 | 3028.572 | 151.649 | 362.962 | 42.2626 | -59.664 | -1.6 | -2458.6667 | 0.078768
5533 | 5533 | 3026.374 | 149.451 | 361.125 | 42.3348 | -62.223 | -1.6 | -2459.1111 | 0.078601
5534 | 5534 | 3026.374 | 150.55 | 361.683 | 42.2266 | -60.583 | -1.6 | -2459.5556 | 0.078435
5535 | 5535 | 3026.374 | 150.55 | 361.683 | 42.2266 | -60.583 | -1.6 | -2460 | 0.078268
5536 | 5536 | 3026.374 | 151.649 | 363.142 | 42.2986 | -59.844 | -1.6 | -2460.4444 | 0.078102
5537 | 5537 | 3027.473 | 153.847 | 364.98 | 42.2266 | -57.286 | -1.6 | -2460.8889 | 0.077935
5538 | 5538 | 3025.275 | 149.451 | 360.224 | 42.1546 | -61.322 | -1.6 | -2461.3333 | 0.077769
5539 | 5539 | 3025.275 | 151.649 | 363.142 | 42.2986 | -59.844 | -1.6 | -2461.7778 | 0.077602
5540 | 5540 | 3024.176 | 151.648 | 362.961 | 42.2626 | -59.665 | -1.6 | -2462.2222 | 0.077435
5541 | 5541 | 3024.176 | 151.648 | 363.502 | 42.3708 | -60.206 | -1.6 | -2462.6667 | 0.077269
5542 | 5542 | 3023.077 | 150.549 | 362.042 | 42.2986 | -60.944 | -1.6 | -2463.1111 | 0.077102
5543 | 5543 | 3023.077 | 150.549 | 361.862 | 42.2626 | -60.764 | -1.6 | -2463.5556 | 0.076936
5544 | 5544 | 3021.978 | 150.549 | 361.502 | 42.1906 | -60.404 | -1.6 | -2464 | 0.076769
5545 | 5545 | 3021.978 | 150.549 | 361.322 | 42.1546 | -60.224 | -1.6 | -2464.4444 | 0.076603
5546 | 5546 | 3021.978 | 150.549 | 361.682 | 42.2266 | -60.584 | -1.6 | -2464.8889 | 0.076436
5547 | 5547 | 3021.978 | 156.044 | 367.357 | 42.2626 | -55.269 | -1.6 | -2465.3333 | 0.07627
5548 | 5548 | 3023.077 | 152.747 | 363.7 | 42.1906 | -58.206 | -1.6 | -2465.7778 | 0.076103
5549 | 5549 | 3020.879 | 150.549 | 361.682 | 42.2266 | -60.584 | -1.6 | -2466.2222 | 0.075937
5550 | 5550 | 3020.879 | 151.648 | 362.961 | 42.2626 | -59.665 | -1.6 | -2466.6667 | 0.07577
5551 | 5551 | 3016.483 | 148.351 | 359.484 | 42.2266 | -62.782 | -1.6 | -2467.1111 | 0.075604
5552 | 5552 | 3017.583 | 149.451 | 360.764 | 42.2626 | -61.862 | -1.6 | -2467.5556 | 0.075437
5553 | 5553 | 3018.681 | 150.549 | 361.682 | 42.2266 | -60.584 | -1.6 | -2468 | 0.075271
5554 | 5554 | 3018.681 | 151.648 | 362.601 | 42.1906 | -59.305 | -1.6 | -2468.4444 | 0.075104
5555 | 5555 | 3018.681 | 151.648 | 362.961 | 42.2626 | -59.665 | -1.6 | -2468.8889 | 0.074938
5556 | 5556 | 3017.583 | 151.649 | 363.142 | 42.2986 | -59.844 | -1.6 | -2469.3333 | 0.074771
5557 | 5557 | 3016.483 | 151.648 | 362.601 | 42.1906 | -59.305 | -1.6 | -2469.7778 | 0.074604
5558 | 5558 | 3016.483 | 151.648 | 363.141 | 42.2986 | -59.845 | -1.6 | -2470.2222 | 0.074438
5559 | 5559 | 3016.483 | 151.648 | 363.502 | 42.3708 | -60.206 | -1.6 | -2470.6667 | 0.074271
5560 | 5560 | 3015.385 | 150.55 | 362.404 | 42.3708 | -61.304 | -1.6 | -2471.1111 | 0.074105
5561 | 5561 | 3016.483 | 153.846 | 364.799 | 42.1906 | -57.107 | -1.6 | -2471.5556 | 0.073938
5562 | 5562 | 3015.385 | 152.748 | 364.061 | 42.2626 | -58.565 | -1.6 | -2472 | 0.073772
5563 | 5563 | 3014.286 | 151.649 | 362.782 | 42.2266 | -59.484 | -1.6 | -2472.4444 | 0.073605
5564 | 5564 | 3014.286 | 151.649 | 362.782 | 42.2266 | -59.484 | -1.6 | -2472.8889 | 0.073439
5565 | 5565 | 3013.187 | 150.55 | 361.863 | 42.2626 | -60.763 | -1.6 | -2473.3333 | 0.073272
5566 | 5566 | 3013.187 | 151.648 | 362.781 | 42.2266 | -59.485 | -1.6 | -2473.7778 | 0.073106
5567 | 5567 | 3012.088 | 149.451 | 361.125 | 42.3348 | -62.223 | -1.6 | -2474.2222 | 0.072939
5568 | 5568 | 3012.088 | 150.549 | 362.223 | 42.3348 | -61.125 | -1.6 | -2474.6667 | 0.072773
5569 | 5569 | 3010.989 | 150.55 | 361.863 | 42.2626 | -60.763 | -1.6 | -2475.1111 | 0.072606
5570 | 5570 | 3010.989 | 152.747 | 363.7 | 42.1906 | -58.206 | -1.6 | -2475.5556 | 0.07244
5571 | 5571 | 3010.989 | 151.648 | 363.141 | 42.2986 | -59.845 | -1.6 | -2476 | 0.072273
5572 | 5572 | 3009.89 | 151.648 | 362.961 | 42.2626 | -59.665 | -1.6 | -2476.4444 | 0.072107
5573 | 5573 | 3009.89 | 151.648 | 362.601 | 42.1906 | -59.305 | -1.6 | -2476.8889 | 0.07194
5574 | 5574 | 3008.791 | 150.549 | 361.682 | 42.2266 | -60.584 | -1.6 | -2477.3333 | 0.071774
5575 | 5575 | 3008.791 | 151.648 | 363.141 | 42.2986 | -59.845 | -1.6 | -2477.7778 | 0.071607
5576 | 5576 | 3008.791 | 152.747 | 364.06 | 42.2626 | -58.566 | -1.6 | -2478.2222 | 0.07144
5577 | 5577 | 3007.692 | 150.549 | 362.042 | 42.2986 | -60.944 | -1.6 | -2478.6667 | 0.071274
5578 | 5578 | 3007.692 | 151.648 | 362.781 | 42.2266 | -59.485 | -1.6 | -2479.1111 | 0.071107
5579 | 5579 | 3007.692 | 150.549 | 362.403 | 42.3708 | -61.305 | -1.6 | -2479.5556 | 0.070941
5580 | 5580 | 3006.594 | 150.55 | 361.503 | 42.1906 | -60.403 | -1.6 | -2480 | 0.070774
5581 | 5581 | 3006.594 | 151.649 | 362.242 | 42.1186 | -58.944 | -1.6 | -2480.4444 | 0.070608
5582 | 5582 | 3005.495 | 151.649 | 362.782 | 42.2266 | -59.484 | -1.6 | -2480.8889 | 0.070441
5583 | 5583 | 3004.396 | 151.649 | 362.962 | 42.2626 | -59.664 | -1.6 | -2481.3333 | 0.070275
5584 | 5584 | 3004.396 | 151.649 | 362.962 | 42.2626 | -59.664 | -1.6 | -2481.7778 | 0.070108
5585 | 5585 | 3003.297 | 150.55 | 361.503 | 42.1906 | -60.403 | -1.6 | -2482.2222 | 0.069942
5586 | 5586 | 3003.297 | 151.649 | 362.782 | 42.2266 | -59.484 | -1.6 | -2482.6667 | 0.069775
5587 | 5587 | 3003.297 | 150.55 | 361.683 | 42.2266 | -60.583 | -1.6 | -2483.1111 | 0.069609
5588 | 5588 | 3002.198 | 151.648 | 362.421 | 42.1546 | -59.125 | -1.6 | -2483.5556 | 0.069442
5589 | 5589 | 3001.099 | 149.451 | 361.305 | 42.3708 | -62.403 | -1.6 | -2484 | 0.069276
5590 | 5590 | 3002.198 | 152.747 | 364.06 | 42.2626 | -58.566 | -1.6 | -2484.4444 | 0.069109
5591 | 5591 | 3000 | 148.352 | 359.665 | 42.2626 | -62.961 | -1.6 | -2484.8889 | 0.068943
5592 | 5592 | 3001.099 | 152.747 | 364.06 | 42.2626 | -58.566 | -1.6 | -2485.3333 | 0.068776
5593 | 5593 | 3000 | 151.648 | 362.781 | 42.2266 | -59.485 | -1.6 | -2485.7778 | 0.068609
5594 | 5594 | 3001.099 | 152.747 | 364.24 | 42.2986 | -58.746 | -1.6 | -2486.2222 | 0.068443
5595 | 5595 | 3000 | 151.648 | 363.141 | 42.2986 | -59.845 | -1.6 | -2486.6667 | 0.068276
5596 | 5596 | 2998.901 | 151.648 | 363.141 | 42.2986 | -59.845 | -1.6 | -2487.1111 | 0.06811
5597 | 5597 | 2998.901 | 152.747 | 363.7 | 42.1906 | -58.206 | -1.6 | -2487.5556 | 0.067943
5598 | 5598 | 2998.901 | 152.747 | 364.06 | 42.2626 | -58.566 | -1.6 | -2488 | 0.067777
5599 | 5599 | 2997.802 | 152.747 | 363.7 | 42.1906 | -58.206 | -1.6 | -2488.4444 | 0.06761
5600 | 5600 | 2996.703 | 151.648 | 362.781 | 42.2266 | -59.485 | -1.6 | -2488.8889 | 0.067444
5601 | 5601 | 2996.703 | 151.648 | 363.141 | 42.2986 | -59.845 | -1.6 | -2489.3333 | 0.067277
5602 | 5602 | 2995.604 | 151.648 | 362.061 | 42.0826 | -58.765 | -1.6 | -2489.7778 | 0.067111
5603 | 5603 | 2994.506 | 149.451 | 360.584 | 42.2266 | -61.682 | -1.6 | -2490.2222 | 0.066944
5604 | 5604 | 2994.506 | 150.55 | 361.863 | 42.2626 | -60.763 | -1.6 | -2490.6667 | 0.066778
5605 | 5605 | 2993.407 | 151.649 | 363.142 | 42.2986 | -59.844 | -1.6 | -2491.1111 | 0.066611
5606 | 5606 | 2994.506 | 152.748 | 364.241 | 42.2986 | -58.745 | -1.6 | -2491.5556 | 0.066445
5607 | 5607 | 2991.209 | 149.451 | 360.404 | 42.1906 | -61.502 | -1.6 | -2492 | 0.066278
5608 | 5608 | 2991.209 | 148.352 | 359.305 | 42.1906 | -62.601 | -1.6 | -2492.4444 | 0.066112
5609 | 5609 | 2992.308 | 150.55 | 361.863 | 42.2626 | -60.763 | -1.6 | -2492.8889 | 0.065945
5610 | 5610 | 2992.308 | 151.649 | 362.962 | 42.2626 | -59.664 | -1.6 | -2493.3333 | 0.065779
5611 | 5611 | 2991.209 | 151.648 | 362.601 | 42.1906 | -59.305 | -1.6 | -2493.7778 | 0.065612
5612 | 5612 | 2992.308 | 153.846 | 364.619 | 42.1546 | -56.927 | -1.6 | -2494.2222 | 0.065445
5613 | 5613 | 2990.11 | 148.352 | 360.026 | 42.3348 | -63.322 | -1.6 | -2494.6667 | 0.065279
5614 | 5614 | 2989.011 | 151.648 | 362.781 | 42.2266 | -59.485 | -1.6 | -2495.1111 | 0.065112
5615 | 5615 | 2990.11 | 152.747 | 363.7 | 42.1906 | -58.206 | -1.6 | -2495.5556 | 0.064946
5616 | 5616 | 2989.011 | 152.747 | 363.88 | 42.2266 | -58.386 | -1.6 | -2496 | 0.064779
5617 | 5617 | 2987.912 | 150.549 | 361.502 | 42.1906 | -60.404 | -1.6 | -2496.4444 | 0.064613
5618 | 5618 | 2987.912 | 151.648 | 362.061 | 42.0826 | -58.765 | -1.6 | -2496.8889 | 0.064446
5619 | 5619 | 2987.912 | 151.648 | 362.601 | 42.1906 | -59.305 | -1.6 | -2497.3333 | 0.06428
5620 | 5620 | 2985.714 | 148.351 | 358.944 | 42.1186 | -62.242 | -1.6 | -2497.7778 | 0.064113
5621 | 5621 | 2985.714 | 150.549 | 361.682 | 42.2266 | -60.584 | -1.6 | -2498.2222 | 0.063947
5622 | 5622 | 2986.813 | 152.747 | 363.7 | 42.1906 | -58.206 | -1.6 | -2498.6667 | 0.06378
5623 | 5623 | 2985.714 | 152.747 | 363.34 | 42.1186 | -57.846 | -1.6 | -2499.1111 | 0.063614
5624 | 5624 | 2984.615 | 151.648 | 362.601 | 42.1906 | -59.305 | -1.6 | -2499.5556 | 0.063447
5625 | 5625 | 2983.517 | 151.649 | 363.323 | 42.3348 | -60.025 | -1.6 | -2500 | 0.063281
5626 | 5626 | 2983.517 | 150.55 | 361.503 | 42.1906 | -60.403 | -1.6 | -2500.4444 | 0.063114
5627 | 5627 | 2983.517 | 151.649 | 362.422 | 42.1546 | -59.124 | -1.6 | -2500.8889 | 0.062948
5628 | 5628 | 2984.615 | 153.846 | 364.979 | 42.2266 | -57.287 | -1.6 | -2501.3333 | 0.062781
5629 | 5629 | 2981.319 | 151.649 | 362.242 | 42.1186 | -58.944 | -1.6 | -2501.7778 | 0.062614
5630 | 5630 | 2982.418 | 152.748 | 363.521 | 42.1546 | -58.025 | -1.6 | -2502.2222 | 0.062448
5631 | 5631 | 2981.319 | 152.747 | 363.16 | 42.0826 | -57.666 | -1.6 | -2502.6667 | 0.062281
5632 | 5632 | 2980.22 | 150.55 | 361.683 | 42.2266 | -60.583 | -1.6 | -2503.1111 | 0.062115
5633 | 5633 | 2979.121 | 150.549 | 361.142 | 42.1186 | -60.044 | -1.6 | -2503.5556 | 0.061948
5634 | 5634 | 2979.121 | 151.648 | 362.421 | 42.1546 | -59.125 | -1.6 | -2504 | 0.061782
5635 | 5635 | 2979.121 | 150.549 | 361.142 | 42.1186 | -60.044 | -1.6 | -2504.4444 | 0.061615
5636 | 5636 | 2975.824 | 149.45 | 360.223 | 42.1546 | -61.323 | -1.6 | -2504.8889 | 0.061449
5637 | 5637 | 2976.923 | 152.747 | 363.52 | 42.1546 | -58.026 | -1.6 | -2505.3333 | 0.061282
5638 | 5638 | 2978.022 | 152.747 | 363.52 | 42.1546 | -58.026 | -1.6 | -2505.7778 | 0.061116
5639 | 5639 | 2976.923 | 150.549 | 360.781 | 42.0464 | -59.683 | -1.6 | -2506.2222 | 0.060949
5640 | 5640 | 2975.824 | 151.648 | 362.241 | 42.1186 | -58.945 | -1.6 | -2506.6667 | 0.060783
5641 | 5641 | 2975.824 | 151.648 | 362.601 | 42.1906 | -59.305 | -1.6 | -2507.1111 | 0.060616
5642 | 5642 | 2974.725 | 150.549 | 360.601 | 42.0104 | -59.503 | -1.6 | -2507.5556 | 0.06045
5643 | 5643 | 2974.725 | 149.45 | 360.403 | 42.1906 | -61.503 | -1.6 | -2508 | 0.060283
5644 | 5644 | 2974.725 | 151.648 | 362.601 | 42.1906 | -59.305 | -1.6 | -2508.4444 | 0.060117
5645 | 5645 | 2974.725 | 153.846 | 364.259 | 42.0826 | -56.567 | -1.6 | -2508.8889 | 0.05995
5646 | 5646 | 2972.528 | 149.451 | 359.503 | 42.0104 | -60.601 | -1.6 | -2509.3333 | 0.059784
5647 | 5647 | 2973.626 | 152.747 | 363.34 | 42.1186 | -57.846 | -1.6 | -2509.7778 | 0.059617
5648 | 5648 | 2972.528 | 151.649 | 362.062 | 42.0826 | -58.764 | -1.6 | -2510.2222 | 0.05945
5649 | 5649 | 2971.429 | 151.649 | 361.881 | 42.0464 | -58.583 | -1.6 | -2510.6667 | 0.059284
5650 | 5650 | 2971.429 | 152.748 | 363.161 | 42.0826 | -57.665 | -1.6 | -2511.1111 | 0.059117
5651 | 5651 | 2969.231 | 151.648 | 361.88 | 42.0464 | -58.584 | -1.6 | -2511.5556 | 0.058951
5652 | 5652 | 2969.231 | 150.55 | 360.602 | 42.0104 | -59.502 | -1.6 | -2512 | 0.058784
5653 | 5653 | 2969.231 | 151.648 | 362.241 | 42.1186 | -58.945 | -1.6 | -2512.4444 | 0.058618
5654 | 5654 | 2968.132 | 150.549 | 360.962 | 42.0826 | -59.864 | -1.6 | -2512.8889 | 0.058451
5655 | 5655 | 2968.132 | 153.846 | 364.259 | 42.0826 | -56.567 | -1.6 | -2513.3333 | 0.058285
5656 | 5656 | 2967.033 | 151.648 | 362.421 | 42.1546 | -59.125 | -1.6 | -2513.7778 | 0.058118
5657 | 5657 | 2967.033 | 152.747 | 362.439 | 41.9384 | -56.945 | -1.6 | -2514.2222 | 0.057952
5658 | 5658 | 2965.934 | 150.549 | 360.241 | 41.9384 | -59.143 | -1.6 | -2514.6667 | 0.057785
5659 | 5659 | 2964.835 | 150.549 | 360.962 | 42.0826 | -59.864 | -1.6 | -2515.1111 | 0.057619
5660 | 5660 | 2964.835 | 150.549 | 361.502 | 42.1906 | -60.404 | -1.6 | -2515.5556 | 0.057452
5661 | 5661 | 2964.835 | 151.648 | 362.421 | 42.1546 | -59.125 | -1.6 | -2516 | 0.057286
5662 | 5662 | 2964.835 | 152.747 | 362.799 | 42.0104 | -57.305 | -1.6 | -2516.4444 | 0.057119
5663 | 5663 | 2963.736 | 151.648 | 361.88 | 42.0464 | -58.584 | -1.6 | -2516.8889 | 0.056953
5664 | 5664 | 2963.736 | 151.648 | 361.88 | 42.0464 | -58.584 | -1.6 | -2517.3333 | 0.056786
5665 | 5665 | 2963.736 | 152.747 | 362.979 | 42.0464 | -57.485 | -1.6 | -2517.7778 | 0.056619
5666 | 5666 | 2961.539 | 151.649 | 362.062 | 42.0826 | -58.764 | -1.6 | -2518.2222 | 0.056453
5667 | 5667 | 2961.539 | 151.649 | 361.701 | 42.0104 | -58.403 | -1.6 | -2518.6667 | 0.056286
5668 | 5668 | 2960.44 | 151.648 | 362.241 | 42.1186 | -58.945 | -1.6 | -2519.1111 | 0.05612
5669 | 5669 | 2959.341 | 150.549 | 360.781 | 42.0464 | -59.683 | -1.6 | -2519.5556 | 0.055953
5670 | 5670 | 2958.242 | 149.45 | 360.043 | 42.1186 | -61.143 | -1.6 | -2520 | 0.055787
5671 | 5671 | 2958.242 | 150.55 | 360.782 | 42.0464 | -59.682 | -1.6 | -2520.4444 | 0.05562
5672 | 5672 | 2958.242 | 151.648 | 361.7 | 42.0104 | -58.404 | -1.6 | -2520.8889 | 0.055454
5673 | 5673 | 2957.143 | 151.648 | 361.88 | 42.0464 | -58.584 | -1.6 | -2521.3333 | 0.055287
5674 | 5674 | 2956.044 | 150.549 | 361.142 | 42.1186 | -60.044 | -1.6 | -2521.7778 | 0.055121
5675 | 5675 | 2956.044 | 150.549 | 360.421 | 41.9744 | -59.323 | -1.6 | -2522.2222 | 0.054954
5676 | 5676 | 2956.044 | 151.648 | 361.7 | 42.0104 | -58.404 | -1.6 | -2522.6667 | 0.054788
5677 | 5677 | 2956.044 | 152.747 | 362.439 | 41.9384 | -56.945 | -1.6 | -2523.1111 | 0.054621
5678 | 5678 | 2953.846 | 150.549 | 360.781 | 42.0464 | -59.683 | -1.6 | -2523.5556 | 0.054455
5679 | 5679 | 2953.846 | 150.549 | 360.421 | 41.9744 | -59.323 | -1.6 | -2524 | 0.054288
5680 | 5680 | 2952.748 | 149.451 | 359.323 | 41.9744 | -60.421 | -1.6 | -2524.4444 | 0.054122
5681 | 5681 | 2952.748 | 151.649 | 361.341 | 41.9384 | -58.043 | -1.6 | -2524.8889 | 0.053955
5682 | 5682 | 2951.648 | 151.648 | 361.34 | 41.9384 | -58.044 | -1.6 | -2525.3333 | 0.053789
5683 | 5683 | 2951.648 | 151.648 | 361.52 | 41.9744 | -58.224 | -1.6 | -2525.7778 | 0.053622
5684 | 5684 | 2950.55 | 150.55 | 361.143 | 42.1186 | -60.043 | -1.6 | -2526.2222 | 0.053455
5685 | 5685 | 2950.55 | 152.748 | 362.44 | 41.9384 | -56.944 | -1.6 | -2526.6667 | 0.053289
5686 | 5686 | 2949.451 | 150.55 | 360.422 | 41.9744 | -59.322 | -1.6 | -2527.1111 | 0.053122
5687 | 5687 | 2948.352 | 149.451 | 359.683 | 42.0464 | -60.781 | -1.6 | -2527.5556 | 0.052956
5688 | 5688 | 2947.253 | 149.451 | 359.143 | 41.9384 | -60.241 | -1.6 | -2528 | 0.052789
5689 | 5689 | 2947.253 | 150.55 | 360.963 | 42.0826 | -59.863 | -1.6 | -2528.4444 | 0.052623
5690 | 5690 | 2945.055 | 150.549 | 360.781 | 42.0464 | -59.683 | -1.6 | -2528.8889 | 0.052456
5691 | 5691 | 2946.154 | 151.648 | 361.7 | 42.0104 | -58.404 | -1.6 | -2529.3333 | 0.05229
5692 | 5692 | 2943.956 | 150.549 | 360.601 | 42.0104 | -59.503 | -1.6 | -2529.7778 | 0.052123
5693 | 5693 | 2941.758 | 147.252 | 357.124 | 41.9744 | -62.62 | -1.6 | -2530.2222 | 0.051957
5694 | 5694 | 2943.956 | 150.549 | 360.962 | 42.0826 | -59.864 | -1.6 | -2530.6667 | 0.05179
5695 | 5695 | 2943.956 | 151.648 | 361.7 | 42.0104 | -58.404 | -1.6 | -2531.1111 | 0.051624
5696 | 5696 | 2943.956 | 151.648 | 361.34 | 41.9384 | -58.044 | -1.6 | -2531.5556 | 0.051457
5697 | 5697 | 2942.857 | 151.648 | 361.52 | 41.9744 | -58.224 | -1.6 | -2532 | 0.051291
5698 | 5698 | 2941.758 | 149.45 | 359.322 | 41.9744 | -60.422 | -1.6 | -2532.4444 | 0.051124
5699 | 5699 | 2939.561 | 149.451 | 359.323 | 41.9744 | -60.421 | -1.6 | -2532.8889 | 0.050958
5700 | 5700 | 2940.659 | 150.549 | 360.421 | 41.9744 | -59.323 | -1.6 | -2533.3333 | 0.050791
5701 | 5701 | 2938.461 | 149.45 | 358.962 | 41.9024 | -60.062 | -1.6 | -2533.7778 | 0.050624
5702 | 5702 | 2939.561 | 151.649 | 361.521 | 41.9744 | -58.223 | -1.6 | -2534.2222 | 0.050458
5703 | 5703 | 2938.461 | 150.549 | 359.701 | 41.8304 | -58.603 | -1.6 | -2534.6667 | 0.050291
5704 | 5704 | 2937.363 | 152.748 | 362.26 | 41.9024 | -56.764 | -1.6 | -2535.1111 | 0.050125
5705 | 5705 | 2936.264 | 150.55 | 360.062 | 41.9024 | -58.962 | -1.6 | -2535.5556 | 0.049958
5706 | 5706 | 2934.066 | 148.352 | 357.684 | 41.8664 | -60.98 | -1.6 | -2536 | 0.049792
5707 | 5707 | 2936.264 | 151.649 | 361.521 | 41.9744 | -58.223 | -1.6 | -2536.4444 | 0.049625
5708 | 5708 | 2934.066 | 149.451 | 359.503 | 42.0104 | -60.601 | -1.6 | -2536.8889 | 0.049459
5709 | 5709 | 2935.165 | 152.748 | 362.8 | 42.0104 | -57.304 | -1.6 | -2537.3333 | 0.049292
5710 | 5710 | 2934.066 | 150.549 | 360.601 | 42.0104 | -59.503 | -1.6 | -2537.7778 | 0.049126
5711 | 5711 | 2931.868 | 149.451 | 359.323 | 41.9744 | -60.421 | -1.6 | -2538.2222 | 0.048959
5712 | 5712 | 2931.868 | 149.451 | 359.683 | 42.0464 | -60.781 | -1.6 | -2538.6667 | 0.048793
5713 | 5713 | 2931.868 | 152.747 | 362.439 | 41.9384 | -56.945 | -1.6 | -2539.1111 | 0.048626
5714 | 5714 | 2931.868 | 152.747 | 362.439 | 41.9384 | -56.945 | -1.6 | -2539.5556 | 0.04846
5715 | 5715 | 2930.769 | 150.549 | 360.061 | 41.9024 | -58.963 | -1.6 | -2540 | 0.048293
5716 | 5716 | 2929.67 | 150.549 | 360.601 | 42.0104 | -59.503 | -1.6 | -2540.4444 | 0.048127
5717 | 5717 | 2928.572 | 149.451 | 359.323 | 41.9744 | -60.421 | -1.6 | -2540.8889 | 0.04796
5718 | 5718 | 2927.473 | 149.451 | 359.143 | 41.9384 | -60.241 | -1.6 | -2541.3333 | 0.047794
5719 | 5719 | 2930.769 | 153.846 | 363.898 | 42.0104 | -56.206 | -1.6 | -2541.7778 | 0.047627
5720 | 5720 | 2925.275 | 149.451 | 359.503 | 42.0104 | -60.601 | -1.6 | -2542.2222 | 0.04746
5721 | 5721 | 2926.374 | 150.55 | 360.602 | 42.0104 | -59.502 | -1.6 | -2542.6667 | 0.047294
5722 | 5722 | 2925.275 | 150.55 | 360.602 | 42.0104 | -59.502 | -1.6 | -2543.1111 | 0.047127
5723 | 5723 | 2925.275 | 150.55 | 360.062 | 41.9024 | -58.962 | -1.6 | -2543.5556 | 0.046961
5724 | 5724 | 2924.176 | 150.55 | 360.602 | 42.0104 | -59.502 | -1.6 | -2544 | 0.046794
5725 | 5725 | 2923.077 | 151.648 | 360.98 | 41.8664 | -57.684 | -1.6 | -2544.4444 | 0.046628
5726 | 5726 | 2923.077 | 150.549 | 360.421 | 41.9744 | -59.323 | -1.6 | -2544.8889 | 0.046461
5727 | 5727 | 2921.978 | 150.549 | 360.241 | 41.9384 | -59.143 | -1.6 | -2545.3333 | 0.046295
5728 | 5728 | 2921.978 | 151.648 | 361.34 | 41.9384 | -58.044 | -1.6 | -2545.7778 | 0.046128
5729 | 5729 | 2920.879 | 151.648 | 360.8 | 41.8304 | -57.504 | -1.6 | -2546.2222 | 0.045962
5730 | 5730 | 2920.879 | 151.648 | 360.619 | 41.7942 | -57.323 | -1.6 | -2546.6667 | 0.045795
5731 | 5731 | 2919.78 | 150.549 | 359.52 | 41.7942 | -58.422 | -1.6 | -2547.1111 | 0.045629
5732 | 5732 | 2918.681 | 149.45 | 358.962 | 41.9024 | -60.062 | -1.6 | -2547.5556 | 0.045462
5733 | 5733 | 2919.78 | 151.648 | 360.439 | 41.7582 | -57.143 | -1.6 | -2548 | 0.045296
5734 | 5734 | 2916.484 | 149.451 | 358.783 | 41.8664 | -59.881 | -1.6 | -2548.4444 | 0.045129
5735 | 5735 | 2916.484 | 150.55 | 359.882 | 41.8664 | -58.782 | -1.6 | -2548.8889 | 0.044963
5736 | 5736 | 2915.385 | 151.649 | 360.801 | 41.8304 | -57.503 | -1.6 | -2549.3333 | 0.044796
5737 | 5737 | 2914.286 | 150.55 | 360.242 | 41.9384 | -59.142 | -1.6 | -2549.7778 | 0.044629
5738 | 5738 | 2914.286 | 151.649 | 360.62 | 41.7942 | -57.322 | -1.6 | -2550.2222 | 0.044463
5739 | 5739 | 2913.187 | 150.55 | 359.341 | 41.7582 | -58.241 | -1.6 | -2550.6667 | 0.044296
5740 | 5740 | 2912.088 | 150.549 | 360.241 | 41.9384 | -59.143 | -1.6 | -2551.1111 | 0.04413
5741 | 5741 | 2909.89 | 148.351 | 356.782 | 41.6862 | -60.08 | -1.6 | -2551.5556 | 0.043963
5742 | 5742 | 2912.088 | 151.648 | 360.619 | 41.7942 | -57.323 | -1.6 | -2552 | 0.043797
5743 | 5743 | 2910.989 | 151.648 | 360.98 | 41.8664 | -57.684 | -1.6 | -2552.4444 | 0.04363
5744 | 5744 | 2909.89 | 151.648 | 360.619 | 41.7942 | -57.323 | -1.6 | -2552.8889 | 0.043464
5745 | 5745 | 2908.791 | 150.549 | 359.34 | 41.7582 | -58.242 | -1.6 | -2553.3333 | 0.043297
5746 | 5746 | 2907.692 | 150.549 | 359.34 | 41.7582 | -58.242 | -1.6 | -2553.7778 | 0.043131
5747 | 5747 | 2907.692 | 151.648 | 360.619 | 41.7942 | -57.323 | -1.6 | -2554.2222 | 0.042964
5748 | 5748 | 2906.594 | 150.55 | 359.521 | 41.7942 | -58.421 | -1.6 | -2554.6667 | 0.042798
5749 | 5749 | 2906.594 | 151.649 | 360.62 | 41.7942 | -57.322 | -1.6 | -2555.1111 | 0.042631
5750 | 5750 | 2904.396 | 152.748 | 361.179 | 41.6862 | -55.683 | -1.6 | -2555.5556 | 0.042465
5751 | 5751 | 2905.495 | 150.55 | 359.882 | 41.8664 | -58.782 | -1.6 | -2556 | 0.042298
5752 | 5752 | 2904.396 | 152.748 | 360.638 | 41.578 | -55.142 | -1.6 | -2556.4444 | 0.042132
5753 | 5753 | 2903.297 | 150.55 | 358.621 | 41.6142 | -57.521 | -1.6 | -2556.8889 | 0.041965
5754 | 5754 | 2904.396 | 153.846 | 362.277 | 41.6862 | -54.585 | -1.6 | -2557.3333 | 0.041799
5755 | 5755 | 2901.099 | 150.549 | 359.52 | 41.7942 | -58.422 | -1.6 | -2557.7778 | 0.041632
5756 | 5756 | 2901.099 | 150.549 | 359.881 | 41.8664 | -58.783 | -1.6 | -2558.2222 | 0.041465
5757 | 5757 | 2900 | 150.549 | 359.52 | 41.7942 | -58.422 | -1.6 | -2558.6667 | 0.041299
5758 | 5758 | 2897.802 | 149.45 | 357.881 | 41.6862 | -58.981 | -1.6 | -2559.1111 | 0.041132
5759 | 5759 | 2897.802 | 150.549 | 359.52 | 41.7942 | -58.422 | -1.6 | -2559.5556 | 0.040966
5760 | 5760 | 2897.802 | 150.549 | 359.34 | 41.7582 | -58.242 | -1.6 | -2560 | 0.040799
5761 | 5761 | 2895.604 | 149.45 | 357.521 | 41.6142 | -58.621 | -1.6 | -2560.4444 | 0.040633
5762 | 5762 | 2895.604 | 151.648 | 359.719 | 41.6142 | -56.423 | -1.6 | -2560.8889 | 0.040466
5763 | 5763 | 2893.407 | 149.451 | 357.702 | 41.6502 | -58.8 | -1.6 | -2561.3333 | 0.0403
5764 | 5764 | 2893.407 | 149.451 | 358.062 | 41.7222 | -59.16 | -1.6 | -2561.7778 | 0.040133
5765 | 5765 | 2892.308 | 150.55 | 359.161 | 41.7222 | -58.061 | -1.6 | -2562.2222 | 0.039967
5766 | 5766 | 2892.308 | 151.649 | 359.9 | 41.6502 | -56.602 | -1.6 | -2562.6667 | 0.0398
5767 | 5767 | 2890.11 | 149.451 | 357.702 | 41.6502 | -58.8 | -1.6 | -2563.1111 | 0.039634
5768 | 5768 | 2890.11 | 150.549 | 358.439 | 41.578 | -57.341 | -1.6 | -2563.5556 | 0.039467
5769 | 5769 | 2889.011 | 149.45 | 357.16 | 41.542 | -58.26 | -1.6 | -2564 | 0.039301
5770 | 5770 | 2889.011 | 151.648 | 359.538 | 41.578 | -56.242 | -1.6 | -2564.4444 | 0.039134
5771 | 5771 | 2886.813 | 149.45 | 357.521 | 41.6142 | -58.621 | -1.6 | -2564.8889 | 0.038968
5772 | 5772 | 2886.813 | 151.648 | 359.719 | 41.6142 | -56.423 | -1.6 | -2565.3333 | 0.038801
5773 | 5773 | 2886.813 | 150.549 | 358.8 | 41.6502 | -57.702 | -1.6 | -2565.7778 | 0.038634
5774 | 5774 | 2884.615 | 148.351 | 356.782 | 41.6862 | -60.08 | -1.6 | -2566.2222 | 0.038468
5775 | 5775 | 2884.615 | 150.549 | 358.439 | 41.578 | -57.341 | -1.6 | -2566.6667 | 0.038301
5776 | 5776 | 2883.517 | 150.55 | 358.26 | 41.542 | -57.16 | -1.6 | -2567.1111 | 0.038135
5777 | 5777 | 2882.418 | 150.55 | 357.9 | 41.47 | -56.8 | -1.6 | -2567.5556 | 0.037968
5778 | 5778 | 2881.319 | 149.451 | 356.981 | 41.506 | -58.079 | -1.6 | -2568 | 0.037802
5779 | 5779 | 2880.22 | 149.45 | 356.62 | 41.434 | -57.72 | -1.6 | -2568.4444 | 0.037635
5780 | 5780 | 2880.22 | 150.55 | 358.621 | 41.6142 | -57.521 | -1.6 | -2568.8889 | 0.037469
5781 | 5781 | 2879.121 | 151.648 | 358.998 | 41.47 | -55.702 | -1.6 | -2569.3333 | 0.037302
5782 | 5782 | 2876.923 | 148.351 | 355.701 | 41.47 | -58.999 | -1.6 | -2569.7778 | 0.037136
5783 | 5783 | 2876.923 | 149.45 | 357.16 | 41.542 | -58.26 | -1.6 | -2570.2222 | 0.036969
5784 | 5784 | 2876.923 | 150.549 | 357.719 | 41.434 | -56.621 | -1.6 | -2570.6667 | 0.036803
5785 | 5785 | 2874.725 | 148.351 | 356.061 | 41.542 | -59.359 | -1.6 | -2571.1111 | 0.036636
5786 | 5786 | 2873.626 | 149.45 | 357.16 | 41.542 | -58.26 | -1.6 | -2571.5556 | 0.03647
5787 | 5787 | 2873.626 | 150.549 | 358.079 | 41.506 | -56.981 | -1.6 | -2572 | 0.036303
5788 | 5788 | 2872.528 | 150.55 | 358.08 | 41.506 | -56.98 | -1.6 | -2572.4444 | 0.036137
5789 | 5789 | 2870.33 | 149.451 | 356.801 | 41.47 | -57.899 | -1.6 | -2572.8889 | 0.03597
5790 | 5790 | 2870.33 | 149.451 | 356.08 | 41.3258 | -57.178 | -1.6 | -2573.3333 | 0.035803
5791 | 5791 | 2870.33 | 151.649 | 358.999 | 41.47 | -55.701 | -1.6 | -2573.7778 | 0.035637
5792 | 5792 | 2868.132 | 149.451 | 356.08 | 41.3258 | -57.178 | -1.6 | -2574.2222 | 0.03547
5793 | 5793 | 2868.132 | 151.648 | 359.178 | 41.506 | -55.882 | -1.6 | -2574.6667 | 0.035304
5794 | 5794 | 2867.033 | 149.45 | 356.62 | 41.434 | -57.72 | -1.6 | -2575.1111 | 0.035137
5795 | 5795 | 2867.033 | 152.747 | 359.376 | 41.3258 | -53.882 | -1.6 | -2575.5556 | 0.034971
5796 | 5796 | 2864.835 | 149.45 | 356.079 | 41.3258 | -57.179 | -1.6 | -2576 | 0.034804
5797 | 5797 | 2863.736 | 150.549 | 356.818 | 41.2538 | -55.72 | -1.6 | -2576.4444 | 0.034638
5798 | 5798 | 2863.736 | 150.549 | 356.638 | 41.2178 | -55.54 | -1.6 | -2576.8889 | 0.034471
5799 | 5799 | 2863.736 | 153.846 | 360.295 | 41.2898 | -52.603 | -1.6 | -2577.3333 | 0.034305
5800 | 5800 | 2861.539 | 151.649 | 358.459 | 41.362 | -55.161 | -1.6 | -2577.7778 | 0.034138
5801 | 5801 | 2858.242 | 149.451 | 356.08 | 41.3258 | -57.178 | -1.6 | -2578.2222 | 0.033972
5802 | 5802 | 2858.242 | 148.352 | 355.162 | 41.362 | -58.458 | -1.6 | -2578.6667 | 0.033805
5803 | 5803 | 2858.242 | 149.451 | 356.981 | 41.506 | -58.079 | -1.6 | -2579.1111 | 0.033639
5804 | 5804 | 2857.143 | 149.451 | 356.261 | 41.362 | -57.359 | -1.6 | -2579.5556 | 0.033472
5805 | 5805 | 2856.044 | 149.45 | 355.899 | 41.2898 | -56.999 | -1.6 | -2580 | 0.033306
5806 | 5806 | 2856.044 | 149.45 | 356.079 | 41.3258 | -57.179 | -1.6 | -2580.4444 | 0.033139
5807 | 5807 | 2853.846 | 149.45 | 356.079 | 41.3258 | -57.179 | -1.6 | -2580.8889 | 0.032973
5808 | 5808 | 2853.846 | 150.549 | 357.359 | 41.362 | -56.261 | -1.6 | -2581.3333 | 0.032806
5809 | 5809 | 2851.648 | 149.45 | 356.079 | 41.3258 | -57.179 | -1.6 | -2581.7778 | 0.032639
5810 | 5810 | 2850.55 | 149.451 | 356.08 | 41.3258 | -57.178 | -1.6 | -2582.2222 | 0.032473
5811 | 5811 | 2851.648 | 151.648 | 357.917 | 41.2538 | -54.621 | -1.6 | -2582.6667 | 0.032306
5812 | 5812 | 2848.352 | 148.352 | 354.621 | 41.2538 | -57.917 | -1.6 | -2583.1111 | 0.03214
5813 | 5813 | 2848.352 | 149.451 | 355.9 | 41.2898 | -56.998 | -1.6 | -2583.5556 | 0.031973
5814 | 5814 | 2847.253 | 150.55 | 356.099 | 41.1098 | -54.999 | -1.6 | -2584 | 0.031807
5815 | 5815 | 2845.055 | 146.154 | 352.063 | 41.1818 | -59.755 | -1.6 | -2584.4444 | 0.03164
5816 | 5816 | 2843.956 | 147.253 | 353.342 | 41.2178 | -58.836 | -1.6 | -2584.8889 | 0.031474
5817 | 5817 | 2841.758 | 146.154 | 352.063 | 41.1818 | -59.755 | -1.6 | -2585.3333 | 0.031307
5818 | 5818 | 2842.857 | 149.45 | 355.179 | 41.1458 | -56.279 | -1.6 | -2585.7778 | 0.031141
5819 | 5819 | 2841.758 | 149.45 | 355.359 | 41.1818 | -56.459 | -1.6 | -2586.2222 | 0.030974
5820 | 5820 | 2840.659 | 149.45 | 355.179 | 41.1458 | -56.279 | -1.6 | -2586.6667 | 0.030808
5821 | 5821 | 2839.561 | 150.55 | 356.639 | 41.2178 | -55.539 | -1.6 | -2587.1111 | 0.030641
5822 | 5822 | 2838.462 | 149.451 | 355.18 | 41.1458 | -56.278 | -1.6 | -2587.5556 | 0.030475
5823 | 5823 | 2837.363 | 148.352 | 354.261 | 41.1818 | -57.557 | -1.6 | -2588 | 0.030308
5824 | 5824 | 2835.165 | 150.55 | 356.639 | 41.2178 | -55.539 | -1.6 | -2588.4444 | 0.030142
5825 | 5825 | 2836.264 | 150.55 | 356.099 | 41.1098 | -54.999 | -1.6 | -2588.8889 | 0.029975
5826 | 5826 | 2834.066 | 148.352 | 353.901 | 41.1098 | -57.197 | -1.6 | -2589.3333 | 0.029808
5827 | 5827 | 2832.967 | 149.45 | 355.539 | 41.2178 | -56.639 | -1.6 | -2589.7778 | 0.029642
5828 | 5828 | 2831.868 | 150.549 | 355.917 | 41.0736 | -54.819 | -1.6 | -2590.2222 | 0.029475
5829 | 5829 | 2831.868 | 150.549 | 355.557 | 41.0016 | -54.459 | -1.6 | -2590.6667 | 0.029309
5830 | 5830 | 2829.67 | 148.351 | 353.539 | 41.0376 | -56.837 | -1.6 | -2591.1111 | 0.029142
5831 | 5831 | 2828.572 | 148.352 | 353.72 | 41.0736 | -57.016 | -1.6 | -2591.5556 | 0.028976
5832 | 5832 | 2828.572 | 149.451 | 353.739 | 40.8576 | -54.837 | -1.6 | -2592 | 0.028809
5833 | 5833 | 2826.374 | 149.451 | 354.459 | 41.0016 | -55.557 | -1.6 | -2592.4444 | 0.028643
5834 | 5834 | 2826.374 | 149.451 | 354.639 | 41.0376 | -55.737 | -1.6 | -2592.8889 | 0.028476
5835 | 5835 | 2824.176 | 149.451 | 354.099 | 40.9296 | -55.197 | -1.6 | -2593.3333 | 0.02831
5836 | 5836 | 2823.077 | 150.549 | 355.197 | 40.9296 | -54.099 | -1.6 | -2593.7778 | 0.028143
5837 | 5837 | 2823.077 | 151.648 | 356.116 | 40.8936 | -52.82 | -1.6 | -2594.2222 | 0.027977
5838 | 5838 | 2820.879 | 150.549 | 355.197 | 40.9296 | -54.099 | -1.6 | -2594.6667 | 0.02781
5839 | 5839 | 2817.583 | 149.451 | 353.919 | 40.8936 | -55.017 | -1.6 | -2595.1111 | 0.027644
5840 | 5840 | 2817.583 | 148.352 | 352.82 | 40.8936 | -56.116 | -1.6 | -2595.5556 | 0.027477
5841 | 5841 | 2816.484 | 149.451 | 353.739 | 40.8576 | -54.837 | -1.6 | -2596 | 0.027311
5842 | 5842 | 2815.385 | 149.451 | 353.558 | 40.8214 | -54.656 | -1.6 | -2596.4444 | 0.027144
5843 | 5843 | 2814.286 | 149.451 | 354.279 | 40.9656 | -55.377 | -1.6 | -2596.8889 | 0.026978
5844 | 5844 | 2813.187 | 149.451 | 353.378 | 40.7854 | -54.476 | -1.6 | -2597.3333 | 0.026811
5845 | 5845 | 2810.989 | 148.352 | 352.459 | 40.8214 | -55.755 | -1.6 | -2597.7778 | 0.026644
5846 | 5846 | 2810.989 | 150.549 | 354.656 | 40.8214 | -53.558 | -1.6 | -2598.2222 | 0.026478
5847 | 5847 | 2809.89 | 149.45 | 353.738 | 40.8576 | -54.838 | -1.6 | -2598.6667 | 0.026311
5848 | 5848 | 2807.692 | 149.45 | 352.837 | 40.6774 | -53.937 | -1.6 | -2599.1111 | 0.026145
5849 | 5849 | 2806.594 | 148.352 | 352.64 | 40.8576 | -55.936 | -1.6 | -2599.5556 | 0.025978
5850 | 5850 | 2805.495 | 148.352 | 352.82 | 40.8936 | -56.116 | -1.6 | -2600 | 0.025812
5851 | 5851 | 2805.495 | 152.747 | 357.035 | 40.8576 | -51.541 | -1.6 | -2600.4444 | 0.025645
5852 | 5852 | 2804.396 | 151.648 | 355.575 | 40.7854 | -52.279 | -1.6 | -2600.8889 | 0.025479
5853 | 5853 | 2802.198 | 150.55 | 353.757 | 40.6414 | -52.657 | -1.6 | -2601.3333 | 0.025312
5854 | 5854 | 2798.901 | 148.351 | 351.558 | 40.6414 | -54.856 | -1.6 | -2601.7778 | 0.025146
5855 | 5855 | 2798.901 | 148.351 | 351.558 | 40.6414 | -54.856 | -1.6 | -2602.2222 | 0.024979
5856 | 5856 | 2798.901 | 149.45 | 352.657 | 40.6414 | -53.757 | -1.6 | -2602.6667 | 0.024813
5857 | 5857 | 2796.703 | 148.351 | 351.377 | 40.6052 | -54.675 | -1.6 | -2603.1111 | 0.024646
5858 | 5858 | 2794.506 | 147.253 | 350.279 | 40.6052 | -55.773 | -1.6 | -2603.5556 | 0.02448
5859 | 5859 | 2794.506 | 150.55 | 353.216 | 40.5332 | -52.116 | -1.6 | -2604 | 0.024313
5860 | 5860 | 2792.308 | 148.352 | 351.378 | 40.6052 | -54.674 | -1.6 | -2604.4444 | 0.024147
5861 | 5861 | 2790.11 | 150.549 | 353.936 | 40.6774 | -52.838 | -1.6 | -2604.8889 | 0.02398
5862 | 5862 | 2790.11 | 147.253 | 350.099 | 40.5692 | -55.593 | -1.6 | -2605.3333 | 0.023813
5863 | 5863 | 2790.11 | 149.451 | 352.297 | 40.5692 | -53.395 | -1.6 | -2605.7778 | 0.023647
5864 | 5864 | 2789.011 | 151.648 | 354.134 | 40.4972 | -50.838 | -1.6 | -2606.2222 | 0.02348
5865 | 5865 | 2785.714 | 148.351 | 350.657 | 40.4612 | -53.955 | -1.6 | -2606.6667 | 0.023314
5866 | 5866 | 2784.615 | 148.351 | 351.017 | 40.5332 | -54.315 | -1.6 | -2607.1111 | 0.023147
5867 | 5867 | 2783.517 | 149.451 | 352.297 | 40.5692 | -53.395 | -1.6 | -2607.5556 | 0.022981
5868 | 5868 | 2783.517 | 150.55 | 352.856 | 40.4612 | -51.756 | -1.6 | -2608 | 0.022814
5869 | 5869 | 2781.319 | 149.451 | 351.757 | 40.4612 | -52.855 | -1.6 | -2608.4444 | 0.022648
5870 | 5870 | 2780.22 | 149.451 | 352.297 | 40.5692 | -53.395 | -1.6 | -2608.8889 | 0.022481
5871 | 5871 | 2778.022 | 148.352 | 350.658 | 40.4612 | -53.954 | -1.6 | -2609.3333 | 0.022315
5872 | 5872 | 2778.022 | 150.549 | 352.495 | 40.3892 | -51.397 | -1.6 | -2609.7778 | 0.022148
5873 | 5873 | 2776.923 | 151.648 | 353.594 | 40.3892 | -50.298 | -1.6 | -2610.2222 | 0.021982
5874 | 5874 | 2773.626 | 148.351 | 349.936 | 40.317 | -53.234 | -1.6 | -2610.6667 | 0.021815
5875 | 5875 | 2772.528 | 149.451 | 351.216 | 40.353 | -52.314 | -1.6 | -2611.1111 | 0.021649
5876 | 5876 | 2771.429 | 149.451 | 351.036 | 40.317 | -52.134 | -1.6 | -2611.5556 | 0.021482
5877 | 5877 | 2769.231 | 148.352 | 350.117 | 40.353 | -53.413 | -1.6 | -2612 | 0.021316
5878 | 5878 | 2769.231 | 150.55 | 351.955 | 40.281 | -50.855 | -1.6 | -2612.4444 | 0.021149
5879 | 5879 | 2765.934 | 148.351 | 350.116 | 40.353 | -53.414 | -1.6 | -2612.8889 | 0.020983
5880 | 5880 | 2764.835 | 147.252 | 349.198 | 40.3892 | -54.694 | -1.6 | -2613.3333 | 0.020816
5881 | 5881 | 2763.736 | 148.351 | 349.396 | 40.209 | -52.694 | -1.6 | -2613.7778 | 0.020649
5882 | 5882 | 2762.637 | 148.351 | 349.756 | 40.281 | -53.054 | -1.6 | -2614.2222 | 0.020483
5883 | 5883 | 2760.44 | 148.352 | 349.577 | 40.245 | -52.873 | -1.6 | -2614.6667 | 0.020316
5884 | 5884 | 2759.341 | 148.352 | 349.037 | 40.137 | -52.333 | -1.6 | -2615.1111 | 0.02015
5885 | 5885 | 2757.143 | 147.253 | 348.298 | 40.209 | -53.792 | -1.6 | -2615.5556 | 0.019983
5886 | 5886 | 2756.044 | 147.253 | 348.478 | 40.245 | -53.972 | -1.6 | -2616 | 0.019817
5887 | 5887 | 2754.945 | 149.45 | 350.135 | 40.137 | -51.235 | -1.6 | -2616.4444 | 0.01965
5888 | 5888 | 2753.846 | 148.351 | 349.396 | 40.209 | -52.694 | -1.6 | -2616.8889 | 0.019484
5889 | 5889 | 2751.648 | 148.351 | 348.675 | 40.0648 | -51.973 | -1.6 | -2617.3333 | 0.019317
5890 | 5890 | 2749.451 | 147.253 | 347.217 | 39.9928 | -52.711 | -1.6 | -2617.7778 | 0.019151
5891 | 5891 | 2749.451 | 148.352 | 348.676 | 40.0648 | -51.972 | -1.6 | -2618.2222 | 0.018984
5892 | 5892 | 2745.055 | 147.253 | 347.037 | 39.9568 | -52.531 | -1.6 | -2618.6667 | 0.018818
5893 | 5893 | 2745.055 | 147.253 | 347.577 | 40.0648 | -53.071 | -1.6 | -2619.1111 | 0.018651
5894 | 5894 | 2742.857 | 147.253 | 347.217 | 39.9928 | -52.711 | -1.6 | -2619.5556 | 0.018485
5895 | 5895 | 2741.758 | 147.252 | 347.576 | 40.0648 | -53.072 | -1.6 | -2620 | 0.018318
5896 | 5896 | 2740.659 | 149.45 | 349.234 | 39.9568 | -50.334 | -1.6 | -2620.4444 | 0.018152
5897 | 5897 | 2738.462 | 147.253 | 346.677 | 39.8848 | -52.171 | -1.6 | -2620.8889 | 0.017985
5898 | 5898 | 2737.363 | 148.352 | 348.136 | 39.9568 | -51.432 | -1.6 | -2621.3333 | 0.017818
5899 | 5899 | 2735.165 | 147.253 | 346.496 | 39.8486 | -51.99 | -1.6 | -2621.7778 | 0.017652
5900 | 5900 | 2734.066 | 147.253 | 346.857 | 39.9208 | -52.351 | -1.6 | -2622.2222 | 0.017485
5901 | 5901 | 2731.868 | 147.253 | 347.217 | 39.9928 | -52.711 | -1.6 | -2622.6667 | 0.017319
5902 | 5902 | 2729.67 | 147.252 | 346.676 | 39.8848 | -52.172 | -1.6 | -2623.1111 | 0.017152
5903 | 5903 | 2729.67 | 148.351 | 347.775 | 39.8848 | -51.073 | -1.6 | -2623.5556 | 0.016986
5904 | 5904 | 2726.374 | 147.253 | 346.316 | 39.8126 | -51.81 | -1.6 | -2624 | 0.016819
5905 | 5905 | 2725.275 | 148.352 | 347.055 | 39.7406 | -50.351 | -1.6 | -2624.4444 | 0.016653
5906 | 5906 | 2724.176 | 148.352 | 346.875 | 39.7046 | -50.171 | -1.6 | -2624.8889 | 0.016486
5907 | 5907 | 2720.879 | 147.253 | 346.136 | 39.7766 | -51.63 | -1.6 | -2625.3333 | 0.01632
5908 | 5908 | 2719.78 | 147.252 | 345.595 | 39.6686 | -51.091 | -1.6 | -2625.7778 | 0.016153
5909 | 5909 | 2717.583 | 147.253 | 346.316 | 39.8126 | -51.81 | -1.6 | -2626.2222 | 0.015987
5910 | 5910 | 2716.484 | 148.352 | 346.154 | 39.5604 | -49.45 | -1.6 | -2626.6667 | 0.01582
5911 | 5911 | 2713.187 | 146.154 | 344.497 | 39.6686 | -52.189 | -1.6 | -2627.1111 | 0.015654
5912 | 5912 | 2713.187 | 150.55 | 348.713 | 39.6326 | -47.613 | -1.6 | -2627.5556 | 0.015487
5913 | 5913 | 2708.791 | 145.055 | 342.317 | 39.4524 | -52.207 | -1.6 | -2628 | 0.015321
5914 | 5914 | 2708.791 | 148.351 | 345.613 | 39.4524 | -48.911 | -1.6 | -2628.4444 | 0.015154
5915 | 5915 | 2706.594 | 148.352 | 345.253 | 39.3802 | -48.549 | -1.6 | -2628.8889 | 0.014988
5916 | 5916 | 2707.692 | 150.549 | 348.171 | 39.5244 | -47.073 | -1.6 | -2629.3333 | 0.014821
5917 | 5917 | 2703.297 | 148.352 | 345.073 | 39.3442 | -48.369 | -1.6 | -2629.7778 | 0.014654
5918 | 5918 | 2700 | 147.253 | 344.154 | 39.3802 | -49.648 | -1.6 | -2630.2222 | 0.014488
5919 | 5919 | 2702.198 | 148.352 | 345.614 | 39.4524 | -48.91 | -1.6 | -2630.6667 | 0.014321
5920 | 5920 | 2697.802 | 145.055 | 342.137 | 39.4164 | -52.027 | -1.6 | -2631.1111 | 0.014155
5921 | 5921 | 2696.703 | 148.351 | 345.252 | 39.3802 | -48.55 | -1.6 | -2631.5556 | 0.013988
5922 | 5922 | 2693.407 | 145.055 | 341.776 | 39.3442 | -51.666 | -1.6 | -2632 | 0.013822
5923 | 5923 | 2693.407 | 148.352 | 344.893 | 39.3082 | -48.189 | -1.6 | -2632.4444 | 0.013655
5924 | 5924 | 2691.209 | 147.253 | 343.614 | 39.2722 | -49.108 | -1.6 | -2632.8889 | 0.013489
5925 | 5925 | 2689.011 | 147.253 | 343.614 | 39.2722 | -49.108 | -1.6 | -2633.3333 | 0.013322
5926 | 5926 | 2687.912 | 148.351 | 344.532 | 39.2362 | -47.83 | -1.6 | -2633.7778 | 0.013156
5927 | 5927 | 2684.615 | 147.252 | 342.532 | 39.056 | -48.028 | -1.6 | -2634.2222 | 0.012989
5928 | 5928 | 2683.517 | 148.352 | 343.812 | 39.092 | -47.108 | -1.6 | -2634.6667 | 0.012823
5929 | 5929 | 2681.319 | 148.352 | 344.173 | 39.1642 | -47.469 | -1.6 | -2635.1111 | 0.012656
5930 | 5930 | 2679.121 | 147.253 | 342.893 | 39.128 | -48.387 | -1.6 | -2635.5556 | 0.01249
5931 | 5931 | 2676.923 | 147.253 | 343.074 | 39.1642 | -48.568 | -1.6 | -2636 | 0.012323
5932 | 5932 | 2674.725 | 147.252 | 342.532 | 39.056 | -48.028 | -1.6 | -2636.4444 | 0.012157
5933 | 5933 | 2673.626 | 148.351 | 343.451 | 39.02 | -46.749 | -1.6 | -2636.8889 | 0.01199
5934 | 5934 | 2670.33 | 146.154 | 340.533 | 38.8758 | -48.225 | -1.6 | -2637.3333 | 0.011823
5935 | 5935 | 2669.231 | 147.253 | 341.813 | 38.912 | -47.307 | -1.6 | -2637.7778 | 0.011657
5936 | 5936 | 2668.132 | 149.451 | 344.191 | 38.948 | -45.289 | -1.6 | -2638.2222 | 0.01149
5937 | 5937 | 2662.637 | 143.956 | 338.516 | 38.912 | -50.604 | -1.6 | -2638.6667 | 0.011324
5938 | 5938 | 2662.637 | 146.153 | 340.532 | 38.8758 | -48.226 | -1.6 | -2639.1111 | 0.011157
5939 | 5939 | 2660.44 | 148.352 | 342.191 | 38.7678 | -45.487 | -1.6 | -2639.5556 | 0.010991
5940 | 5940 | 2658.242 | 147.253 | 341.092 | 38.7678 | -46.586 | -1.6 | -2640 | 0.010824
5941 | 5941 | 2657.143 | 147.253 | 341.632 | 38.8758 | -47.126 | -1.6 | -2640.4444 | 0.010658
5942 | 5942 | 2656.044 | 148.352 | 342.371 | 38.8038 | -45.667 | -1.6 | -2640.8889 | 0.010491
5943 | 5943 | 2651.648 | 145.054 | 338.713 | 38.7318 | -48.605 | -1.6 | -2641.3333 | 0.010325
5944 | 5944 | 2650.55 | 147.253 | 341.092 | 38.7678 | -46.586 | -1.6 | -2641.7778 | 0.010158
5945 | 5945 | 2648.352 | 147.253 | 340.732 | 38.6958 | -46.226 | -1.6 | -2642.2222 | 0.0099917
5946 | 5946 | 2647.253 | 148.352 | 342.011 | 38.7318 | -45.307 | -1.6 | -2642.6667 | 0.0098251
5947 | 5947 | 2643.956 | 146.154 | 339.272 | 38.6236 | -46.964 | -1.6 | -2643.1111 | 0.0096586
5948 | 5948 | 2640.659 | 145.055 | 337.993 | 38.5876 | -47.883 | -1.6 | -2643.5556 | 0.0094921
5949 | 5949 | 2638.462 | 146.154 | 338.912 | 38.5516 | -46.604 | -1.6 | -2644 | 0.0093256
5950 | 5950 | 2637.363 | 142.857 | 335.975 | 38.6236 | -50.261 | -1.6 | -2644.4444 | 0.009159
5951 | 5951 | 2634.066 | 145.055 | 337.273 | 38.4436 | -47.163 | -1.6 | -2644.8889 | 0.0089925
5952 | 5952 | 2635.165 | 149.451 | 341.488 | 38.4074 | -42.586 | -1.6 | -2645.3333 | 0.008826
5953 | 5953 | 2632.967 | 149.45 | 341.848 | 38.4796 | -42.948 | -1.6 | -2645.7778 | 0.0086595
5954 | 5954 | 2628.572 | 146.154 | 337.651 | 38.2994 | -45.343 | -1.6 | -2646.2222 | 0.0084929
5955 | 5955 | 2626.374 | 147.253 | 338.39 | 38.2274 | -43.884 | -1.6 | -2646.6667 | 0.0083264
5956 | 5956 | 2624.176 | 147.253 | 338.93 | 38.3354 | -44.424 | -1.6 | -2647.1111 | 0.0081599
5957 | 5957 | 2623.077 | 148.352 | 340.029 | 38.3354 | -43.325 | -1.6 | -2647.5556 | 0.0079933
5958 | 5958 | 2619.78 | 146.154 | 337.111 | 38.1914 | -44.803 | -1.6 | -2648 | 0.0078268
5959 | 5959 | 2617.583 | 146.154 | 337.291 | 38.2274 | -44.983 | -1.6 | -2648.4444 | 0.0076603
5960 | 5960 | 2614.286 | 146.154 | 337.111 | 38.1914 | -44.803 | -1.6 | -2648.8889 | 0.0074938
5961 | 5961 | 2612.088 | 146.154 | 336.39 | 38.0472 | -44.082 | -1.6 | -2649.3333 | 0.0073272
5962 | 5962 | 2608.791 | 145.055 | 335.291 | 38.0472 | -45.181 | -1.6 | -2649.7778 | 0.0071607
5963 | 5963 | 2608.791 | 147.252 | 337.488 | 38.0472 | -42.984 | -1.6 | -2650.2222 | 0.0069942
5964 | 5964 | 2605.495 | 146.154 | 336.39 | 38.0472 | -44.082 | -1.6 | -2650.6667 | 0.0068276
5965 | 5965 | 2603.297 | 146.154 | 336.03 | 37.9752 | -43.722 | -1.6 | -2651.1111 | 0.0066611
5966 | 5966 | 2601.099 | 145.055 | 334.21 | 37.831 | -44.1 | -1.6 | -2651.5556 | 0.0064946
5967 | 5967 | 2598.901 | 146.154 | 335.669 | 37.903 | -43.361 | -1.6 | -2652 | 0.0063281
5968 | 5968 | 2596.703 | 146.153 | 334.948 | 37.759 | -42.642 | -1.6 | -2652.4444 | 0.0061615
5969 | 5969 | 2594.506 | 146.154 | 334.589 | 37.687 | -42.281 | -1.6 | -2652.8889 | 0.005995
5970 | 5970 | 2591.209 | 142.857 | 331.111 | 37.6508 | -45.397 | -1.6 | -2653.3333 | 0.0058285
5971 | 5971 | 2591.209 | 148.352 | 336.246 | 37.5788 | -39.542 | -1.6 | -2653.7778 | 0.0056619
5972 | 5972 | 2587.912 | 148.351 | 336.786 | 37.687 | -40.084 | -1.6 | -2654.2222 | 0.0054954
5973 | 5973 | 2584.615 | 146.153 | 334.407 | 37.6508 | -42.101 | -1.6 | -2654.6667 | 0.0053289
5974 | 5974 | 2582.418 | 146.154 | 333.868 | 37.5428 | -41.56 | -1.6 | -2655.1111 | 0.0051624
5975 | 5975 | 2578.022 | 145.055 | 333.129 | 37.6148 | -43.019 | -1.6 | -2655.5556 | 0.0049958
5976 | 5976 | 2576.923 | 145.055 | 333.309 | 37.6508 | -43.199 | -1.6 | -2656 | 0.0048293
5977 | 5977 | 2580.22 | 151.648 | 339.362 | 37.5428 | -36.066 | -1.6 | -2656.4444 | 0.0046628
5978 | 5978 | 2572.528 | 145.055 | 332.409 | 37.4708 | -42.299 | -1.6 | -2656.8889 | 0.0044963
5979 | 5979 | 2569.231 | 145.055 | 331.328 | 37.2546 | -41.218 | -1.6 | -2657.3333 | 0.0043297
5980 | 5980 | 2567.033 | 145.055 | 331.508 | 37.2906 | -41.398 | -1.6 | -2657.7778 | 0.0041632
5981 | 5981 | 2563.736 | 145.054 | 331.327 | 37.2546 | -41.219 | -1.6 | -2658.2222 | 0.0039967
5982 | 5982 | 2562.637 | 145.054 | 331.327 | 37.2546 | -41.219 | -1.6 | -2658.6667 | 0.0038301
5983 | 5983 | 2558.242 | 143.956 | 329.508 | 37.1104 | -41.596 | -1.6 | -2659.1111 | 0.0036636
5984 | 5984 | 2557.143 | 146.154 | 332.607 | 37.2906 | -40.299 | -1.6 | -2659.5556 | 0.0034971
5985 | 5985 | 2553.846 | 145.055 | 331.148 | 37.2186 | -41.038 | -1.6 | -2660 | 0.0033306
5986 | 5986 | 2553.846 | 147.252 | 333.164 | 37.1824 | -38.66 | -1.6 | -2660.4444 | 0.003164
5987 | 5987 | 2549.451 | 146.154 | 331.346 | 37.0384 | -39.038 | -1.6 | -2660.8889 | 0.0029975
5988 | 5988 | 2547.253 | 145.055 | 329.887 | 36.9664 | -39.777 | -1.6 | -2661.3333 | 0.002831
5989 | 5989 | 2542.857 | 142.857 | 327.508 | 36.9302 | -41.794 | -1.6 | -2661.7778 | 0.0026644
5990 | 5990 | 2542.857 | 143.956 | 328.788 | 36.9664 | -40.876 | -1.6 | -2662.2222 | 0.0024979
5991 | 5991 | 2538.462 | 145.055 | 329.526 | 36.8942 | -39.416 | -1.6 | -2662.6667 | 0.0023314
5992 | 5992 | 2535.165 | 145.055 | 328.986 | 36.7862 | -38.876 | -1.6 | -2663.1111 | 0.0021649
5993 | 5993 | 2534.066 | 146.154 | 330.085 | 36.7862 | -37.777 | -1.6 | -2663.5556 | 0.0019983
5994 | 5994 | 2531.868 | 146.154 | 329.725 | 36.7142 | -37.417 | -1.6 | -2664 | 0.0018318
5995 | 5995 | 2527.473 | 143.956 | 327.527 | 36.7142 | -39.615 | -1.6 | -2664.4444 | 0.0016653
5996 | 5996 | 2526.374 | 145.055 | 327.725 | 36.534 | -37.615 | -1.6 | -2664.8889 | 0.0014988
5997 | 5997 | 2523.077 | 145.055 | 327.725 | 36.534 | -37.615 | -1.6 | -2665.3333 | 0.0013322
5998 | 5998 | 2521.978 | 147.253 | 330.103 | 36.57 | -35.597 | -1.6 | -2665.7778 | 0.0011657
5999 | 5999 | 2518.681 | 145.055 | 327.725 | 36.534 | -37.615 | -1.6 | -2666.2222 | 0.00099917
6000 | 6000 | 2515.385 | 146.154 | 327.923 | 36.3538 | -35.615 | -1.6 | -2666.6667 | 0.00083264
6001 | 6001 | 2512.088 | 145.055 | 326.644 | 36.3178 | -36.534 | -1.6 | -2667.1111 | 0.00066611
6002 | 6002 | 2509.89 | 143.956 | 325.725 | 36.3538 | -37.813 | -1.6 | -2667.5556 | 0.00049958
6003 | 6003 | 2507.692 | 147.252 | 328.12 | 36.1736 | -33.616 | -1.6 | -2668 | 0.00033306
6004 | 6004 | 2504.396 | 146.154 | 326.662 | 36.1016 | -34.354 | -1.6 | -2668.4444 | 0.00016653
6005 | 6005 | 2501.099 | 143.956 | 324.464 | 36.1016 | -36.552 | -1.6 | -2668.8889 | 0