## 0
| t/s | U/mV | dU1/mV | dU2/mV | 内阻/mOhm | 截距 | I/A | Q/mAh | SOC
0 | 0 | 4000 | 175.824 | 405.692 | 45.9736 | -54.044 | -1.6 | 0 | 1
1 | 1 | 3852.748 | 173.627 | 403.856 | 46.0458 | -56.602 | -1.6 | -0.44444 | 0.99982
2 | 2 | 3809.89 | 174.725 | 405.314 | 46.1178 | -55.864 | -1.6 | -0.88889 | 0.99964
3 | 3 | 3790.11 | 169.231 | 399.64 | 46.0818 | -61.178 | -1.6 | -1.3333 | 0.99946
4 | 4 | 3784.615 | 173.626 | 404.215 | 46.1178 | -56.963 | -1.6 | -1.7778 | 0.99929
5 | 5 | 3780.22 | 172.528 | 403.297 | 46.1538 | -58.241 | -1.6 | -2.2222 | 0.99911
6 | 6 | 3775.824 | 171.428 | 402.377 | 46.1898 | -59.521 | -1.6 | -2.6667 | 0.99893
7 | 7 | 3773.626 | 171.428 | 402.558 | 46.226 | -59.702 | -1.6 | -3.1111 | 0.99875
8 | 8 | 3771.428 | 172.527 | 403.296 | 46.1538 | -58.242 | -1.6 | -3.5556 | 0.99857
9 | 9 | 3770.33 | 173.627 | 404.396 | 46.1538 | -57.142 | -1.6 | -4 | 0.99839
10 | 10 | 3769.231 | 174.726 | 405.495 | 46.1538 | -56.043 | -1.6 | -4.4444 | 0.99821
11 | 11 | 3767.033 | 171.429 | 401.838 | 46.0818 | -58.98 | -1.6 | -4.8889 | 0.99804
12 | 12 | 3764.835 | 172.527 | 403.296 | 46.1538 | -58.242 | -1.6 | -5.3333 | 0.99786
13 | 13 | 3763.736 | 173.626 | 404.395 | 46.1538 | -57.143 | -1.6 | -5.7778 | 0.99768
14 | 14 | 3762.638 | 173.627 | 405.297 | 46.334 | -58.043 | -1.6 | -6.2222 | 0.9975
15 | 15 | 3760.439 | 171.428 | 402.197 | 46.1538 | -59.341 | -1.6 | -6.6667 | 0.99732
16 | 16 | 3761.539 | 173.627 | 404.576 | 46.1898 | -57.322 | -1.6 | -7.1111 | 0.99714
17 | 17 | 3760.439 | 174.725 | 405.494 | 46.1538 | -56.044 | -1.6 | -7.5556 | 0.99697
18 | 18 | 3759.341 | 173.627 | 404.216 | 46.1178 | -56.962 | -1.6 | -8 | 0.99679
19 | 19 | 3758.242 | 172.528 | 403.297 | 46.1538 | -58.241 | -1.6 | -8.4444 | 0.99661
20 | 20 | 3757.143 | 172.528 | 403.297 | 46.1538 | -58.241 | -1.6 | -8.8889 | 0.99643
21 | 21 | 3757.143 | 174.726 | 405.495 | 46.1538 | -56.043 | -1.6 | -9.3333 | 0.99625
22 | 22 | 3756.044 | 173.627 | 404.396 | 46.1538 | -57.142 | -1.6 | -9.7778 | 0.99607
23 | 23 | 3753.846 | 171.429 | 402.559 | 46.226 | -59.701 | -1.6 | -10.2222 | 0.99589
24 | 24 | 3752.747 | 173.626 | 404.395 | 46.1538 | -57.143 | -1.6 | -10.6667 | 0.99572
25 | 25 | 3752.747 | 172.527 | 403.116 | 46.1178 | -58.062 | -1.6 | -11.1111 | 0.99554
26 | 26 | 3753.846 | 173.626 | 404.575 | 46.1898 | -57.323 | -1.6 | -11.5556 | 0.99536
27 | 27 | 3751.648 | 171.428 | 402.197 | 46.1538 | -59.341 | -1.6 | -12 | 0.99518
28 | 28 | 3751.648 | 173.626 | 404.035 | 46.0818 | -56.783 | -1.6 | -12.4444 | 0.995
29 | 29 | 3750.549 | 178.021 | 408.79 | 46.1538 | -52.748 | -1.6 | -12.8889 | 0.99482
30 | 30 | 3746.154 | 169.231 | 400.18 | 46.1898 | -61.718 | -1.6 | -13.3333 | 0.99464
31 | 31 | 3749.451 | 172.528 | 403.117 | 46.1178 | -58.061 | -1.6 | -13.7778 | 0.99447
32 | 32 | 3749.451 | 172.528 | 403.658 | 46.226 | -58.602 | -1.6 | -14.2222 | 0.99429
33 | 33 | 3749.451 | 173.627 | 404.396 | 46.1538 | -57.142 | -1.6 | -14.6667 | 0.99411
34 | 34 | 3747.253 | 171.429 | 402.378 | 46.1898 | -59.52 | -1.6 | -15.1111 | 0.99393
35 | 35 | 3747.253 | 171.429 | 402.378 | 46.1898 | -59.52 | -1.6 | -15.5556 | 0.99375
36 | 36 | 3740.659 | 164.835 | 395.784 | 46.1898 | -66.114 | -1.6 | -16 | 0.99357
37 | 37 | 3746.154 | 173.626 | 404.395 | 46.1538 | -57.143 | -1.6 | -16.4444 | 0.9934
38 | 38 | 3746.154 | 172.528 | 403.658 | 46.226 | -58.602 | -1.6 | -16.8889 | 0.99322
39 | 39 | 3747.253 | 174.725 | 405.674 | 46.1898 | -56.224 | -1.6 | -17.3333 | 0.99304
40 | 40 | 3743.956 | 172.527 | 403.476 | 46.1898 | -58.422 | -1.6 | -17.7778 | 0.99286
41 | 41 | 3743.956 | 172.527 | 403.116 | 46.1178 | -58.062 | -1.6 | -18.2222 | 0.99268
42 | 42 | 3743.956 | 171.428 | 401.837 | 46.0818 | -58.981 | -1.6 | -18.6667 | 0.9925
43 | 43 | 3743.956 | 172.527 | 403.657 | 46.226 | -58.603 | -1.6 | -19.1111 | 0.99232
44 | 44 | 3741.758 | 171.428 | 402.017 | 46.1178 | -59.161 | -1.6 | -19.5556 | 0.99215
45 | 45 | 3743.956 | 173.626 | 404.215 | 46.1178 | -56.963 | -1.6 | -20 | 0.99197
46 | 46 | 3742.857 | 173.626 | 404.395 | 46.1538 | -57.143 | -1.6 | -20.4444 | 0.99179
47 | 47 | 3742.857 | 173.626 | 404.035 | 46.0818 | -56.783 | -1.6 | -20.8889 | 0.99161
48 | 48 | 3741.758 | 173.626 | 404.395 | 46.1538 | -57.143 | -1.6 | -21.3333 | 0.99143
49 | 49 | 3740.659 | 171.428 | 401.837 | 46.0818 | -58.981 | -1.6 | -21.7778 | 0.99125
50 | 50 | 3741.758 | 172.527 | 403.296 | 46.1538 | -58.242 | -1.6 | -22.2222 | 0.99107
51 | 51 | 3739.561 | 171.429 | 402.378 | 46.1898 | -59.52 | -1.6 | -22.6667 | 0.9909
52 | 52 | 3739.561 | 172.528 | 402.757 | 46.0458 | -57.701 | -1.6 | -23.1111 | 0.99072
53 | 53 | 3739.561 | 172.528 | 402.937 | 46.0818 | -57.881 | -1.6 | -23.5556 | 0.99054
54 | 54 | 3739.561 | 171.429 | 402.018 | 46.1178 | -59.16 | -1.6 | -24 | 0.99036
55 | 55 | 3738.461 | 172.527 | 402.756 | 46.0458 | -57.702 | -1.6 | -24.4444 | 0.99018
56 | 56 | 3739.561 | 173.627 | 404.216 | 46.1178 | -56.962 | -1.6 | -24.8889 | 0.99
57 | 57 | 3738.461 | 172.527 | 402.936 | 46.0818 | -57.882 | -1.6 | -25.3333 | 0.98983
58 | 58 | 3740.659 | 174.725 | 405.314 | 46.1178 | -55.864 | -1.6 | -25.7778 | 0.98965
59 | 59 | 3738.461 | 173.626 | 403.855 | 46.0458 | -56.603 | -1.6 | -26.2222 | 0.98947
60 | 60 | 3736.264 | 170.33 | 400.739 | 46.0818 | -60.079 | -1.6 | -26.6667 | 0.98929
61 | 61 | 3736.264 | 171.429 | 401.838 | 46.0818 | -58.98 | -1.6 | -27.1111 | 0.98911
62 | 62 | 3737.363 | 171.429 | 401.658 | 46.0458 | -58.8 | -1.6 | -27.5556 | 0.98893
63 | 63 | 3737.363 | 172.528 | 403.117 | 46.1178 | -58.061 | -1.6 | -28 | 0.98875
64 | 64 | 3736.264 | 171.429 | 402.018 | 46.1178 | -59.16 | -1.6 | -28.4444 | 0.98858
65 | 65 | 3734.066 | 170.33 | 401.099 | 46.1538 | -60.439 | -1.6 | -28.8889 | 0.9884
66 | 66 | 3734.066 | 172.527 | 403.296 | 46.1538 | -58.242 | -1.6 | -29.3333 | 0.98822
67 | 67 | 3734.066 | 171.429 | 401.658 | 46.0458 | -58.8 | -1.6 | -29.7778 | 0.98804
68 | 68 | 3736.264 | 172.528 | 402.937 | 46.0818 | -57.881 | -1.6 | -30.2222 | 0.98786
69 | 69 | 3735.165 | 171.429 | 401.838 | 46.0818 | -58.98 | -1.6 | -30.6667 | 0.98768
70 | 70 | 3735.165 | 173.626 | 404.035 | 46.0818 | -56.783 | -1.6 | -31.1111 | 0.9875
71 | 71 | 3735.165 | 172.528 | 403.117 | 46.1178 | -58.061 | -1.6 | -31.5556 | 0.98733
72 | 72 | 3735.165 | 173.626 | 404.035 | 46.0818 | -56.783 | -1.6 | -32 | 0.98715
73 | 73 | 3735.165 | 175.824 | 406.413 | 46.1178 | -54.765 | -1.6 | -32.4444 | 0.98697
74 | 74 | 3734.066 | 172.527 | 402.576 | 46.0098 | -57.522 | -1.6 | -32.8889 | 0.98679
75 | 75 | 3732.967 | 171.428 | 401.477 | 46.0098 | -58.621 | -1.6 | -33.3333 | 0.98661
76 | 76 | 3734.066 | 173.626 | 404.035 | 46.0818 | -56.783 | -1.6 | -33.7778 | 0.98643
77 | 77 | 3734.066 | 173.626 | 403.494 | 45.9736 | -56.242 | -1.6 | -34.2222 | 0.98625
78 | 78 | 3732.967 | 173.626 | 403.855 | 46.0458 | -56.603 | -1.6 | -34.6667 | 0.98608
79 | 79 | 3731.868 | 171.428 | 401.657 | 46.0458 | -58.801 | -1.6 | -35.1111 | 0.9859
80 | 80 | 3732.967 | 172.527 | 403.116 | 46.1178 | -58.062 | -1.6 | -35.5556 | 0.98572
81 | 81 | 3732.967 | 172.527 | 402.936 | 46.0818 | -57.882 | -1.6 | -36 | 0.98554
82 | 82 | 3730.769 | 171.428 | 402.197 | 46.1538 | -59.341 | -1.6 | -36.4444 | 0.98536
83 | 83 | 3730.769 | 172.527 | 402.756 | 46.0458 | -57.702 | -1.6 | -36.8889 | 0.98518
84 | 84 | 3730.769 | 171.428 | 401.837 | 46.0818 | -58.981 | -1.6 | -37.3333 | 0.98501
85 | 85 | 3729.67 | 169.23 | 399.279 | 46.0098 | -60.819 | -1.6 | -37.7778 | 0.98483
86 | 86 | 3729.67 | 170.329 | 400.197 | 45.9736 | -59.539 | -1.6 | -38.2222 | 0.98465
87 | 87 | 3731.868 | 173.626 | 403.675 | 46.0098 | -56.423 | -1.6 | -38.6667 | 0.98447
88 | 88 | 3729.67 | 170.329 | 400.378 | 46.0098 | -59.72 | -1.6 | -39.1111 | 0.98429
89 | 89 | 3729.67 | 171.428 | 401.296 | 45.9736 | -58.44 | -1.6 | -39.5556 | 0.98411
90 | 90 | 3730.769 | 171.428 | 401.657 | 46.0458 | -58.801 | -1.6 | -40 | 0.98393
91 | 91 | 3729.67 | 172.527 | 402.395 | 45.9736 | -57.341 | -1.6 | -40.4444 | 0.98376
92 | 92 | 3730.769 | 172.527 | 402.756 | 46.0458 | -57.702 | -1.6 | -40.8889 | 0.98358
93 | 93 | 3729.67 | 172.527 | 402.756 | 46.0458 | -57.702 | -1.6 | -41.3333 | 0.9834
94 | 94 | 3728.572 | 170.33 | 400.198 | 45.9736 | -59.538 | -1.6 | -41.7778 | 0.98322
95 | 95 | 3729.67 | 172.527 | 402.215 | 45.9376 | -57.161 | -1.6 | -42.2222 | 0.98304
96 | 96 | 3728.572 | 172.528 | 402.396 | 45.9736 | -57.34 | -1.6 | -42.6667 | 0.98286
97 | 97 | 3729.67 | 174.725 | 404.774 | 46.0098 | -55.324 | -1.6 | -43.1111 | 0.98268
98 | 98 | 3728.572 | 172.528 | 403.297 | 46.1538 | -58.241 | -1.6 | -43.5556 | 0.98251
99 | 99 | 3727.473 | 173.627 | 403.315 | 45.9376 | -56.061 | -1.6 | -44 | 0.98233
100 | 100 | 3728.572 | 172.528 | 402.757 | 46.0458 | -57.701 | -1.6 | -44.4444 | 0.98215
101 | 101 | 3727.473 | 168.132 | 398.181 | 46.0098 | -61.917 | -1.6 | -44.8889 | 0.98197
102 | 102 | 3727.473 | 170.33 | 400.198 | 45.9736 | -59.538 | -1.6 | -45.3333 | 0.98179
103 | 103 | 3727.473 | 171.429 | 401.297 | 45.9736 | -58.439 | -1.6 | -45.7778 | 0.98161
104 | 104 | 3727.473 | 172.528 | 402.216 | 45.9376 | -57.16 | -1.6 | -46.2222 | 0.98144
105 | 105 | 3727.473 | 171.429 | 401.478 | 46.0098 | -58.62 | -1.6 | -46.6667 | 0.98126
106 | 106 | 3727.473 | 171.429 | 401.838 | 46.0818 | -58.98 | -1.6 | -47.1111 | 0.98108
107 | 107 | 3727.473 | 171.429 | 401.478 | 46.0098 | -58.62 | -1.6 | -47.5556 | 0.9809
108 | 108 | 3727.473 | 172.528 | 402.577 | 46.0098 | -57.521 | -1.6 | -48 | 0.98072
109 | 109 | 3726.374 | 171.429 | 401.478 | 46.0098 | -58.62 | -1.6 | -48.4444 | 0.98054
110 | 110 | 3726.374 | 171.429 | 401.117 | 45.9376 | -58.259 | -1.6 | -48.8889 | 0.98036
111 | 111 | 3726.374 | 172.528 | 402.757 | 46.0458 | -57.701 | -1.6 | -49.3333 | 0.98019
112 | 112 | 3726.374 | 171.429 | 401.478 | 46.0098 | -58.62 | -1.6 | -49.7778 | 0.98001
113 | 113 | 3726.374 | 171.429 | 401.117 | 45.9376 | -58.259 | -1.6 | -50.2222 | 0.97983
114 | 114 | 3726.374 | 172.528 | 402.577 | 46.0098 | -57.521 | -1.6 | -50.6667 | 0.97965
115 | 115 | 3725.275 | 172.527 | 402.035 | 45.9016 | -56.981 | -1.6 | -51.1111 | 0.97947
116 | 116 | 3724.176 | 171.428 | 401.837 | 46.0818 | -58.981 | -1.6 | -51.5556 | 0.97929
117 | 117 | 3724.176 | 170.33 | 400.018 | 45.9376 | -59.358 | -1.6 | -52 | 0.97911
118 | 118 | 3725.275 | 170.33 | 399.838 | 45.9016 | -59.178 | -1.6 | -52.4444 | 0.97894
119 | 119 | 3725.275 | 171.429 | 400.937 | 45.9016 | -58.079 | -1.6 | -52.8889 | 0.97876
120 | 120 | 3725.275 | 171.429 | 401.478 | 46.0098 | -58.62 | -1.6 | -53.3333 | 0.97858
121 | 121 | 3725.275 | 172.527 | 402.035 | 45.9016 | -56.981 | -1.6 | -53.7778 | 0.9784
122 | 122 | 3724.176 | 172.528 | 402.216 | 45.9376 | -57.16 | -1.6 | -54.2222 | 0.97822
123 | 123 | 3724.176 | 171.428 | 401.657 | 46.0458 | -58.801 | -1.6 | -54.6667 | 0.97804
124 | 124 | 3725.275 | 171.429 | 400.937 | 45.9016 | -58.079 | -1.6 | -55.1111 | 0.97787
125 | 125 | 3724.176 | 171.428 | 401.296 | 45.9736 | -58.44 | -1.6 | -55.5556 | 0.97769
126 | 126 | 3723.077 | 170.329 | 399.657 | 45.8656 | -58.999 | -1.6 | -56 | 0.97751
127 | 127 | 3726.374 | 173.626 | 403.314 | 45.9376 | -56.062 | -1.6 | -56.4444 | 0.97733
128 | 128 | 3723.077 | 171.429 | 401.478 | 46.0098 | -58.62 | -1.6 | -56.8889 | 0.97715
129 | 129 | 3724.176 | 171.428 | 401.477 | 46.0098 | -58.621 | -1.6 | -57.3333 | 0.97697
130 | 130 | 3724.176 | 172.528 | 402.577 | 46.0098 | -57.521 | -1.6 | -57.7778 | 0.97679
131 | 131 | 3723.077 | 170.329 | 400.017 | 45.9376 | -59.359 | -1.6 | -58.2222 | 0.97662
132 | 132 | 3724.176 | 172.528 | 402.757 | 46.0458 | -57.701 | -1.6 | -58.6667 | 0.97644
133 | 133 | 3725.275 | 172.527 | 401.855 | 45.8656 | -56.801 | -1.6 | -59.1111 | 0.97626
134 | 134 | 3725.275 | 173.627 | 402.955 | 45.8656 | -55.701 | -1.6 | -59.5556 | 0.97608
135 | 135 | 3723.077 | 171.429 | 401.117 | 45.9376 | -58.259 | -1.6 | -60 | 0.9759
136 | 136 | 3723.077 | 172.528 | 402.036 | 45.9016 | -56.98 | -1.6 | -60.4444 | 0.97572
137 | 137 | 3723.077 | 172.528 | 402.036 | 45.9016 | -56.98 | -1.6 | -60.8889 | 0.97554
138 | 138 | 3723.077 | 171.429 | 401.117 | 45.9376 | -58.259 | -1.6 | -61.3333 | 0.97537
139 | 139 | 3723.077 | 171.429 | 400.757 | 45.8656 | -57.899 | -1.6 | -61.7778 | 0.97519
140 | 140 | 3721.978 | 171.429 | 400.397 | 45.7936 | -57.539 | -1.6 | -62.2222 | 0.97501
141 | 141 | 3724.176 | 173.627 | 402.595 | 45.7936 | -55.341 | -1.6 | -62.6667 | 0.97483
142 | 142 | 3721.978 | 171.429 | 401.117 | 45.9376 | -58.259 | -1.6 | -63.1111 | 0.97465
143 | 143 | 3721.978 | 171.429 | 400.937 | 45.9016 | -58.079 | -1.6 | -63.5556 | 0.97447
144 | 144 | 3721.978 | 171.429 | 401.297 | 45.9736 | -58.439 | -1.6 | -64 | 0.97429
145 | 145 | 3721.978 | 172.528 | 401.856 | 45.8656 | -56.8 | -1.6 | -64.4444 | 0.97412
146 | 146 | 3720.879 | 170.33 | 400.198 | 45.9736 | -59.538 | -1.6 | -64.8889 | 0.97394
147 | 147 | 3721.978 | 173.626 | 403.314 | 45.9376 | -56.062 | -1.6 | -65.3333 | 0.97376
148 | 148 | 3720.879 | 170.33 | 399.838 | 45.9016 | -59.178 | -1.6 | -65.7778 | 0.97358
149 | 149 | 3720.879 | 170.33 | 400.018 | 45.9376 | -59.358 | -1.6 | -66.2222 | 0.9734
150 | 150 | 3720.879 | 171.429 | 400.937 | 45.9016 | -58.079 | -1.6 | -66.6667 | 0.97322
151 | 151 | 3720.879 | 170.33 | 400.198 | 45.9736 | -59.538 | -1.6 | -67.1111 | 0.97305
152 | 152 | 3719.78 | 170.33 | 399.838 | 45.9016 | -59.178 | -1.6 | -67.5556 | 0.97287
153 | 153 | 3720.879 | 172.527 | 402.035 | 45.9016 | -56.981 | -1.6 | -68 | 0.97269
154 | 154 | 3721.978 | 175.824 | 405.512 | 45.9376 | -53.864 | -1.6 | -68.4444 | 0.97251
155 | 155 | 3721.978 | 171.429 | 401.117 | 45.9376 | -58.259 | -1.6 | -68.8889 | 0.97233
156 | 156 | 3719.78 | 170.33 | 400.018 | 45.9376 | -59.358 | -1.6 | -69.3333 | 0.97215
157 | 157 | 3719.78 | 170.33 | 399.658 | 45.8656 | -58.998 | -1.6 | -69.7778 | 0.97197
158 | 158 | 3719.78 | 170.33 | 400.018 | 45.9376 | -59.358 | -1.6 | -70.2222 | 0.9718
159 | 159 | 3720.879 | 171.429 | 400.577 | 45.8296 | -57.719 | -1.6 | -70.6667 | 0.97162
160 | 160 | 3720.879 | 172.527 | 402.215 | 45.9376 | -57.161 | -1.6 | -71.1111 | 0.97144
161 | 161 | 3719.78 | 172.527 | 401.855 | 45.8656 | -56.801 | -1.6 | -71.5556 | 0.97126
162 | 162 | 3717.583 | 170.33 | 400.198 | 45.9736 | -59.538 | -1.6 | -72 | 0.97108
163 | 163 | 3719.78 | 171.428 | 401.116 | 45.9376 | -58.26 | -1.6 | -72.4444 | 0.9709
164 | 164 | 3719.78 | 170.33 | 399.838 | 45.9016 | -59.178 | -1.6 | -72.8889 | 0.97072
165 | 165 | 3719.78 | 171.428 | 400.576 | 45.8296 | -57.72 | -1.6 | -73.3333 | 0.97055
166 | 166 | 3719.78 | 171.428 | 400.396 | 45.7936 | -57.54 | -1.6 | -73.7778 | 0.97037
167 | 167 | 3718.681 | 171.428 | 400.936 | 45.9016 | -58.08 | -1.6 | -74.2222 | 0.97019
168 | 168 | 3719.78 | 172.527 | 402.035 | 45.9016 | -56.981 | -1.6 | -74.6667 | 0.97001
169 | 169 | 3717.583 | 169.231 | 398.559 | 45.8656 | -60.097 | -1.6 | -75.1111 | 0.96983
170 | 170 | 3716.484 | 167.034 | 396.002 | 45.7936 | -61.934 | -1.6 | -75.5556 | 0.96965
171 | 171 | 3718.681 | 169.231 | 398.739 | 45.9016 | -60.277 | -1.6 | -76 | 0.96948
172 | 172 | 3718.681 | 170.329 | 399.837 | 45.9016 | -59.179 | -1.6 | -76.4444 | 0.9693
173 | 173 | 3719.78 | 172.527 | 401.675 | 45.8296 | -56.621 | -1.6 | -76.8889 | 0.96912
174 | 174 | 3718.681 | 171.428 | 400.756 | 45.8656 | -57.9 | -1.6 | -77.3333 | 0.96894
175 | 175 | 3719.78 | 173.626 | 403.314 | 45.9376 | -56.062 | -1.6 | -77.7778 | 0.96876
176 | 176 | 3719.78 | 172.527 | 401.315 | 45.7576 | -56.261 | -1.6 | -78.2222 | 0.96858
177 | 177 | 3718.681 | 170.329 | 399.297 | 45.7936 | -58.639 | -1.6 | -78.6667 | 0.9684
178 | 178 | 3718.681 | 171.428 | 400.936 | 45.9016 | -58.08 | -1.6 | -79.1111 | 0.96823
179 | 179 | 3717.583 | 170.33 | 399.478 | 45.8296 | -58.818 | -1.6 | -79.5556 | 0.96805
180 | 180 | 3718.681 | 171.428 | 400.396 | 45.7936 | -57.54 | -1.6 | -80 | 0.96787
181 | 181 | 3717.583 | 170.33 | 400.018 | 45.9376 | -59.358 | -1.6 | -80.4444 | 0.96769
182 | 182 | 3717.583 | 171.429 | 400.757 | 45.8656 | -57.899 | -1.6 | -80.8889 | 0.96751
183 | 183 | 3716.484 | 169.231 | 398.739 | 45.9016 | -60.277 | -1.6 | -81.3333 | 0.96733
184 | 184 | 3717.583 | 173.627 | 402.955 | 45.8656 | -55.701 | -1.6 | -81.7778 | 0.96715
185 | 185 | 3716.484 | 170.33 | 399.478 | 45.8296 | -58.818 | -1.6 | -82.2222 | 0.96698
186 | 186 | 3717.583 | 170.33 | 399.658 | 45.8656 | -58.998 | -1.6 | -82.6667 | 0.9668
187 | 187 | 3717.583 | 171.429 | 400.937 | 45.9016 | -58.079 | -1.6 | -83.1111 | 0.96662
188 | 188 | 3717.583 | 171.429 | 400.397 | 45.7936 | -57.539 | -1.6 | -83.5556 | 0.96644
189 | 189 | 3717.583 | 171.429 | 400.757 | 45.8656 | -57.899 | -1.6 | -84 | 0.96626
190 | 190 | 3716.484 | 170.33 | 399.658 | 45.8656 | -58.998 | -1.6 | -84.4444 | 0.96608
191 | 191 | 3718.681 | 172.527 | 402.035 | 45.9016 | -56.981 | -1.6 | -84.8889 | 0.96591
192 | 192 | 3717.583 | 171.429 | 400.757 | 45.8656 | -57.899 | -1.6 | -85.3333 | 0.96573
193 | 193 | 3717.583 | 171.429 | 400.757 | 45.8656 | -57.899 | -1.6 | -85.7778 | 0.96555
194 | 194 | 3716.484 | 170.33 | 399.478 | 45.8296 | -58.818 | -1.6 | -86.2222 | 0.96537
195 | 195 | 3716.484 | 171.429 | 400.397 | 45.7936 | -57.539 | -1.6 | -86.6667 | 0.96519
196 | 196 | 3716.484 | 172.528 | 401.676 | 45.8296 | -56.62 | -1.6 | -87.1111 | 0.96501
197 | 197 | 3715.385 | 170.33 | 399.118 | 45.7576 | -58.458 | -1.6 | -87.5556 | 0.96483
198 | 198 | 3715.385 | 168.132 | 397.28 | 45.8296 | -61.016 | -1.6 | -88 | 0.96466
199 | 199 | 3716.484 | 171.429 | 400.757 | 45.8656 | -57.899 | -1.6 | -88.4444 | 0.96448
200 | 200 | 3716.484 | 170.33 | 399.478 | 45.8296 | -58.818 | -1.6 | -88.8889 | 0.9643
201 | 201 | 3716.484 | 171.429 | 400.217 | 45.7576 | -57.359 | -1.6 | -89.3333 | 0.96412
202 | 202 | 3716.484 | 171.429 | 400.757 | 45.8656 | -57.899 | -1.6 | -89.7778 | 0.96394
203 | 203 | 3715.385 | 170.33 | 399.658 | 45.8656 | -58.998 | -1.6 | -90.2222 | 0.96376
204 | 204 | 3715.385 | 171.429 | 400.757 | 45.8656 | -57.899 | -1.6 | -90.6667 | 0.96358
205 | 205 | 3717.583 | 172.528 | 401.856 | 45.8656 | -56.8 | -1.6 | -91.1111 | 0.96341
206 | 206 | 3714.286 | 169.231 | 397.478 | 45.6494 | -59.016 | -1.6 | -91.5556 | 0.96323
207 | 207 | 3716.484 | 172.528 | 401.496 | 45.7936 | -56.44 | -1.6 | -92 | 0.96305
208 | 208 | 3715.385 | 171.429 | 400.577 | 45.8296 | -57.719 | -1.6 | -92.4444 | 0.96287
209 | 209 | 3715.385 | 170.33 | 399.118 | 45.7576 | -58.458 | -1.6 | -92.8889 | 0.96269
210 | 210 | 3715.385 | 171.429 | 400.217 | 45.7576 | -57.359 | -1.6 | -93.3333 | 0.96251
211 | 211 | 3714.286 | 171.429 | 400.397 | 45.7936 | -57.539 | -1.6 | -93.7778 | 0.96233
212 | 212 | 3714.286 | 171.429 | 400.577 | 45.8296 | -57.719 | -1.6 | -94.2222 | 0.96216
213 | 213 | 3716.484 | 173.627 | 403.135 | 45.9016 | -55.881 | -1.6 | -94.6667 | 0.96198
214 | 214 | 3716.484 | 176.923 | 406.071 | 45.8296 | -52.225 | -1.6 | -95.1111 | 0.9618
215 | 215 | 3715.385 | 172.528 | 401.316 | 45.7576 | -56.26 | -1.6 | -95.5556 | 0.96162
216 | 216 | 3714.286 | 171.429 | 400.397 | 45.7936 | -57.539 | -1.6 | -96 | 0.96144
217 | 217 | 3713.187 | 169.231 | 398.739 | 45.9016 | -60.277 | -1.6 | -96.4444 | 0.96126
218 | 218 | 3714.286 | 171.429 | 400.036 | 45.7214 | -57.178 | -1.6 | -96.8889 | 0.96109
219 | 219 | 3715.385 | 172.528 | 401.496 | 45.7936 | -56.44 | -1.6 | -97.3333 | 0.96091
220 | 220 | 3715.385 | 171.429 | 400.757 | 45.8656 | -57.899 | -1.6 | -97.7778 | 0.96073
221 | 221 | 3713.187 | 172.527 | 401.675 | 45.8296 | -56.621 | -1.6 | -98.2222 | 0.96055
222 | 222 | 3713.187 | 170.33 | 399.298 | 45.7936 | -58.638 | -1.6 | -98.6667 | 0.96037
223 | 223 | 3714.286 | 172.528 | 401.316 | 45.7576 | -56.26 | -1.6 | -99.1111 | 0.96019
224 | 224 | 3714.286 | 172.528 | 401.316 | 45.7576 | -56.26 | -1.6 | -99.5556 | 0.96001
225 | 225 | 3713.187 | 171.429 | 400.577 | 45.8296 | -57.719 | -1.6 | -100 | 0.95984
226 | 226 | 3714.286 | 171.429 | 400.217 | 45.7576 | -57.359 | -1.6 | -100.4444 | 0.95966
227 | 227 | 3713.187 | 170.33 | 399.118 | 45.7576 | -58.458 | -1.6 | -100.8889 | 0.95948
228 | 228 | 3714.286 | 171.429 | 400.397 | 45.7936 | -57.539 | -1.6 | -101.3333 | 0.9593
229 | 229 | 3713.187 | 170.33 | 398.937 | 45.7214 | -58.277 | -1.6 | -101.7778 | 0.95912
230 | 230 | 3713.187 | 170.33 | 398.217 | 45.5774 | -57.557 | -1.6 | -102.2222 | 0.95894
231 | 231 | 3714.286 | 173.626 | 402.594 | 45.7936 | -55.342 | -1.6 | -102.6667 | 0.95876
232 | 232 | 3714.286 | 172.528 | 401.316 | 45.7576 | -56.26 | -1.6 | -103.1111 | 0.95859
233 | 233 | 3712.088 | 170.33 | 399.298 | 45.7936 | -58.638 | -1.6 | -103.5556 | 0.95841
234 | 234 | 3714.286 | 172.528 | 401.135 | 45.7214 | -56.079 | -1.6 | -104 | 0.95823
235 | 235 | 3713.187 | 170.33 | 399.118 | 45.7576 | -58.458 | -1.6 | -104.4444 | 0.95805
236 | 236 | 3712.088 | 170.33 | 399.118 | 45.7576 | -58.458 | -1.6 | -104.8889 | 0.95787
237 | 237 | 3713.187 | 172.527 | 401.315 | 45.7576 | -56.261 | -1.6 | -105.3333 | 0.95769
238 | 238 | 3713.187 | 171.429 | 400.577 | 45.8296 | -57.719 | -1.6 | -105.7778 | 0.95752
239 | 239 | 3713.187 | 171.429 | 400.577 | 45.8296 | -57.719 | -1.6 | -106.2222 | 0.95734
240 | 240 | 3712.088 | 170.33 | 399.118 | 45.7576 | -58.458 | -1.6 | -106.6667 | 0.95716
241 | 241 | 3712.088 | 170.33 | 399.298 | 45.7936 | -58.638 | -1.6 | -107.1111 | 0.95698
242 | 242 | 3710.989 | 170.329 | 398.756 | 45.6854 | -58.098 | -1.6 | -107.5556 | 0.9568
243 | 243 | 3712.088 | 170.33 | 398.757 | 45.6854 | -58.097 | -1.6 | -108 | 0.95662
244 | 244 | 3713.187 | 172.527 | 400.954 | 45.6854 | -55.9 | -1.6 | -108.4444 | 0.95644
245 | 245 | 3712.088 | 172.527 | 401.495 | 45.7936 | -56.441 | -1.6 | -108.8889 | 0.95627
246 | 246 | 3712.088 | 171.428 | 400.035 | 45.7214 | -57.179 | -1.6 | -109.3333 | 0.95609
247 | 247 | 3712.088 | 171.428 | 399.855 | 45.6854 | -56.999 | -1.6 | -109.7778 | 0.95591
248 | 248 | 3710.989 | 169.231 | 397.478 | 45.6494 | -59.016 | -1.6 | -110.2222 | 0.95573
249 | 249 | 3710.989 | 170.329 | 398.576 | 45.6494 | -57.918 | -1.6 | -110.6667 | 0.95555
250 | 250 | 3709.89 | 169.23 | 397.837 | 45.7214 | -59.377 | -1.6 | -111.1111 | 0.95537
251 | 251 | 3710.989 | 170.329 | 399.297 | 45.7936 | -58.639 | -1.6 | -111.5556 | 0.95519
252 | 252 | 3712.088 | 174.725 | 403.332 | 45.7214 | -53.882 | -1.6 | -112 | 0.95502
253 | 253 | 3710.989 | 171.428 | 400.035 | 45.7214 | -57.179 | -1.6 | -112.4444 | 0.95484
254 | 254 | 3710.989 | 170.329 | 399.117 | 45.7576 | -58.459 | -1.6 | -112.8889 | 0.95466
255 | 255 | 3710.989 | 170.329 | 398.756 | 45.6854 | -58.098 | -1.6 | -113.3333 | 0.95448
256 | 256 | 3709.89 | 169.23 | 397.477 | 45.6494 | -59.017 | -1.6 | -113.7778 | 0.9543
257 | 257 | 3710.989 | 171.428 | 400.216 | 45.7576 | -57.36 | -1.6 | -114.2222 | 0.95412
258 | 258 | 3709.89 | 171.429 | 399.856 | 45.6854 | -56.998 | -1.6 | -114.6667 | 0.95395
259 | 259 | 3710.989 | 171.428 | 400.035 | 45.7214 | -57.179 | -1.6 | -115.1111 | 0.95377
260 | 260 | 3710.989 | 170.329 | 398.936 | 45.7214 | -58.278 | -1.6 | -115.5556 | 0.95359
261 | 261 | 3712.088 | 171.428 | 400.216 | 45.7576 | -57.36 | -1.6 | -116 | 0.95341
262 | 262 | 3709.89 | 170.329 | 398.576 | 45.6494 | -57.918 | -1.6 | -116.4444 | 0.95323
263 | 263 | 3709.89 | 170.329 | 398.756 | 45.6854 | -58.098 | -1.6 | -116.8889 | 0.95305
264 | 264 | 3709.89 | 170.329 | 398.576 | 45.6494 | -57.918 | -1.6 | -117.3333 | 0.95287
265 | 265 | 3710.989 | 171.428 | 400.216 | 45.7576 | -57.36 | -1.6 | -117.7778 | 0.9527
266 | 266 | 3709.89 | 169.23 | 398.018 | 45.7576 | -59.558 | -1.6 | -118.2222 | 0.95252
267 | 267 | 3710.989 | 171.428 | 399.855 | 45.6854 | -56.999 | -1.6 | -118.6667 | 0.95234
268 | 268 | 3709.89 | 169.23 | 397.837 | 45.7214 | -59.377 | -1.6 | -119.1111 | 0.95216
269 | 269 | 3709.89 | 170.329 | 399.297 | 45.7936 | -58.639 | -1.6 | -119.5556 | 0.95198
270 | 270 | 3708.792 | 170.331 | 398.578 | 45.6494 | -57.916 | -1.6 | -120 | 0.9518
271 | 271 | 3708.792 | 170.331 | 399.119 | 45.7576 | -58.457 | -1.6 | -120.4444 | 0.95162
272 | 272 | 3708.792 | 169.231 | 397.838 | 45.7214 | -59.376 | -1.6 | -120.8889 | 0.95145
273 | 273 | 3709.89 | 172.527 | 401.134 | 45.7214 | -56.08 | -1.6 | -121.3333 | 0.95127
274 | 274 | 3708.792 | 170.331 | 398.938 | 45.7214 | -58.276 | -1.6 | -121.7778 | 0.95109
275 | 275 | 3709.89 | 170.329 | 399.297 | 45.7936 | -58.639 | -1.6 | -122.2222 | 0.95091
276 | 276 | 3707.692 | 168.131 | 396.378 | 45.6494 | -60.116 | -1.6 | -122.6667 | 0.95073
277 | 277 | 3709.89 | 172.527 | 400.414 | 45.5774 | -55.36 | -1.6 | -123.1111 | 0.95055
278 | 278 | 3708.792 | 170.331 | 398.578 | 45.6494 | -57.916 | -1.6 | -123.5556 | 0.95037
279 | 279 | 3708.792 | 171.429 | 400.397 | 45.7936 | -57.539 | -1.6 | -124 | 0.9502
280 | 280 | 3708.792 | 170.331 | 398.938 | 45.7214 | -58.276 | -1.6 | -124.4444 | 0.95002
281 | 281 | 3708.792 | 171.429 | 399.496 | 45.6134 | -56.638 | -1.6 | -124.8889 | 0.94984
282 | 282 | 3707.692 | 170.329 | 398.756 | 45.6854 | -58.098 | -1.6 | -125.3333 | 0.94966
283 | 283 | 3707.692 | 170.329 | 398.576 | 45.6494 | -57.918 | -1.6 | -125.7778 | 0.94948
284 | 284 | 3708.792 | 170.331 | 398.938 | 45.7214 | -58.276 | -1.6 | -126.2222 | 0.9493
285 | 285 | 3705.494 | 168.131 | 396.738 | 45.7214 | -60.476 | -1.6 | -126.6667 | 0.94913
286 | 286 | 3708.792 | 171.429 | 399.676 | 45.6494 | -56.818 | -1.6 | -127.1111 | 0.94895
287 | 287 | 3707.692 | 170.329 | 398.936 | 45.7214 | -58.278 | -1.6 | -127.5556 | 0.94877
288 | 288 | 3708.792 | 172.528 | 400.595 | 45.6134 | -55.539 | -1.6 | -128 | 0.94859
289 | 289 | 3707.692 | 169.231 | 397.478 | 45.6494 | -59.016 | -1.6 | -128.4444 | 0.94841
290 | 290 | 3707.692 | 171.428 | 400.035 | 45.7214 | -57.179 | -1.6 | -128.8889 | 0.94823
291 | 291 | 3710.989 | 178.022 | 405.549 | 45.5054 | -49.505 | -1.6 | -129.3333 | 0.94805
292 | 292 | 3708.792 | 171.429 | 399.496 | 45.6134 | -56.638 | -1.6 | -129.7778 | 0.94788
293 | 293 | 3707.692 | 171.428 | 399.855 | 45.6854 | -56.999 | -1.6 | -130.2222 | 0.9477
294 | 294 | 3707.692 | 171.428 | 399.675 | 45.6494 | -56.819 | -1.6 | -130.6667 | 0.94752
295 | 295 | 3707.692 | 170.329 | 398.756 | 45.6854 | -58.098 | -1.6 | -131.1111 | 0.94734
296 | 296 | 3707.692 | 173.626 | 402.053 | 45.6854 | -54.801 | -1.6 | -131.5556 | 0.94716
297 | 297 | 3704.396 | 165.935 | 394.723 | 45.7576 | -62.853 | -1.6 | -132 | 0.94698
298 | 298 | 3707.692 | 170.329 | 398.396 | 45.6134 | -57.738 | -1.6 | -132.4444 | 0.9468
299 | 299 | 3707.692 | 171.428 | 400.035 | 45.7214 | -57.179 | -1.6 | -132.8889 | 0.94663
300 | 300 | 3707.692 | 172.527 | 400.594 | 45.6134 | -55.54 | -1.6 | -133.3333 | 0.94645
301 | 301 | 3706.593 | 170.329 | 398.396 | 45.6134 | -57.738 | -1.6 | -133.7778 | 0.94627
302 | 302 | 3706.593 | 170.329 | 398.396 | 45.6134 | -57.738 | -1.6 | -134.2222 | 0.94609
303 | 303 | 3706.593 | 171.428 | 399.855 | 45.6854 | -56.999 | -1.6 | -134.6667 | 0.94591
304 | 304 | 3705.494 | 170.329 | 398.216 | 45.5774 | -57.558 | -1.6 | -135.1111 | 0.94573
305 | 305 | 3707.692 | 173.626 | 402.053 | 45.6854 | -54.801 | -1.6 | -135.5556 | 0.94556
306 | 306 | 3706.593 | 171.428 | 399.855 | 45.6854 | -56.999 | -1.6 | -136 | 0.94538
307 | 307 | 3706.593 | 171.428 | 399.855 | 45.6854 | -56.999 | -1.6 | -136.4444 | 0.9452
308 | 308 | 3707.692 | 173.626 | 401.513 | 45.5774 | -54.261 | -1.6 | -136.8889 | 0.94502
309 | 309 | 3705.494 | 170.329 | 398.396 | 45.6134 | -57.738 | -1.6 | -137.3333 | 0.94484
310 | 310 | 3706.593 | 170.329 | 398.216 | 45.5774 | -57.558 | -1.6 | -137.7778 | 0.94466
311 | 311 | 3704.396 | 168.132 | 396.199 | 45.6134 | -59.935 | -1.6 | -138.2222 | 0.94448
312 | 312 | 3705.494 | 169.23 | 396.937 | 45.5414 | -58.477 | -1.6 | -138.6667 | 0.94431
313 | 313 | 3706.593 | 172.527 | 400.774 | 45.6494 | -55.72 | -1.6 | -139.1111 | 0.94413
314 | 314 | 3706.593 | 171.428 | 399.495 | 45.6134 | -56.639 | -1.6 | -139.5556 | 0.94395
315 | 315 | 3705.494 | 170.329 | 398.216 | 45.5774 | -57.558 | -1.6 | -140 | 0.94377
316 | 316 | 3705.494 | 170.329 | 398.396 | 45.6134 | -57.738 | -1.6 | -140.4444 | 0.94359
317 | 317 | 3705.494 | 171.428 | 399.135 | 45.5414 | -56.279 | -1.6 | -140.8889 | 0.94341
318 | 318 | 3706.593 | 172.527 | 400.954 | 45.6854 | -55.9 | -1.6 | -141.3333 | 0.94323
319 | 319 | 3707.692 | 174.725 | 403.152 | 45.6854 | -53.702 | -1.6 | -141.7778 | 0.94306
320 | 320 | 3705.494 | 172.527 | 400.594 | 45.6134 | -55.54 | -1.6 | -142.2222 | 0.94288
321 | 321 | 3705.494 | 170.329 | 398.576 | 45.6494 | -57.918 | -1.6 | -142.6667 | 0.9427
322 | 322 | 3704.396 | 170.33 | 398.757 | 45.6854 | -58.097 | -1.6 | -143.1111 | 0.94252
323 | 323 | 3704.396 | 170.33 | 398.757 | 45.6854 | -58.097 | -1.6 | -143.5556 | 0.94234
324 | 324 | 3704.396 | 169.231 | 397.298 | 45.6134 | -58.836 | -1.6 | -144 | 0.94216
325 | 325 | 3705.494 | 170.329 | 398.396 | 45.6134 | -57.738 | -1.6 | -144.4444 | 0.94199
326 | 326 | 3704.396 | 171.429 | 399.676 | 45.6494 | -56.818 | -1.6 | -144.8889 | 0.94181
327 | 327 | 3704.396 | 170.33 | 398.217 | 45.5774 | -57.557 | -1.6 | -145.3333 | 0.94163
328 | 328 | 3704.396 | 170.33 | 398.577 | 45.6494 | -57.917 | -1.6 | -145.7778 | 0.94145
329 | 329 | 3704.396 | 170.33 | 398.037 | 45.5414 | -57.377 | -1.6 | -146.2222 | 0.94127
330 | 330 | 3704.396 | 171.429 | 399.676 | 45.6494 | -56.818 | -1.6 | -146.6667 | 0.94109
331 | 331 | 3702.198 | 168.132 | 396.199 | 45.6134 | -59.935 | -1.6 | -147.1111 | 0.94091
332 | 332 | 3704.396 | 173.627 | 401.874 | 45.6494 | -54.62 | -1.6 | -147.5556 | 0.94074
333 | 333 | 3702.198 | 169.231 | 397.658 | 45.6854 | -59.196 | -1.6 | -148 | 0.94056
334 | 334 | 3703.297 | 171.429 | 399.676 | 45.6494 | -56.818 | -1.6 | -148.4444 | 0.94038
335 | 335 | 3704.396 | 171.429 | 399.856 | 45.6854 | -56.998 | -1.6 | -148.8889 | 0.9402
336 | 336 | 3704.396 | 170.33 | 398.577 | 45.6494 | -57.917 | -1.6 | -149.3333 | 0.94002
337 | 337 | 3702.198 | 169.231 | 397.298 | 45.6134 | -58.836 | -1.6 | -149.7778 | 0.93984
338 | 338 | 3703.297 | 171.429 | 399.496 | 45.6134 | -56.638 | -1.6 | -150.2222 | 0.93966
339 | 339 | 3706.593 | 171.428 | 399.675 | 45.6494 | -56.819 | -1.6 | -150.6667 | 0.93949
340 | 340 | 3701.099 | 167.033 | 395.1 | 45.6134 | -61.034 | -1.6 | -151.1111 | 0.93931
341 | 341 | 3703.297 | 170.33 | 398.757 | 45.6854 | -58.097 | -1.6 | -151.5556 | 0.93913
342 | 342 | 3702.198 | 170.33 | 398.397 | 45.6134 | -57.737 | -1.6 | -152 | 0.93895
343 | 343 | 3703.297 | 171.429 | 399.136 | 45.5414 | -56.278 | -1.6 | -152.4444 | 0.93877
344 | 344 | 3703.297 | 171.429 | 398.956 | 45.5054 | -56.098 | -1.6 | -152.8889 | 0.93859
345 | 345 | 3703.297 | 172.528 | 400.595 | 45.6134 | -55.539 | -1.6 | -153.3333 | 0.93841
346 | 346 | 3700 | 168.132 | 396.199 | 45.6134 | -59.935 | -1.6 | -153.7778 | 0.93824
347 | 347 | 3702.198 | 170.33 | 398.037 | 45.5414 | -57.377 | -1.6 | -154.2222 | 0.93806
348 | 348 | 3702.198 | 171.429 | 399.676 | 45.6494 | -56.818 | -1.6 | -154.6667 | 0.93788
349 | 349 | 3702.198 | 170.33 | 398.037 | 45.5414 | -57.377 | -1.6 | -155.1111 | 0.9377
350 | 350 | 3702.198 | 170.33 | 398.397 | 45.6134 | -57.737 | -1.6 | -155.5556 | 0.93752
351 | 351 | 3701.099 | 169.231 | 396.938 | 45.5414 | -58.476 | -1.6 | -156 | 0.93734
352 | 352 | 3701.099 | 169.231 | 396.758 | 45.5054 | -58.296 | -1.6 | -156.4444 | 0.93717
353 | 353 | 3701.099 | 170.33 | 397.857 | 45.5054 | -57.197 | -1.6 | -156.8889 | 0.93699
354 | 354 | 3701.099 | 168.132 | 395.659 | 45.5054 | -59.395 | -1.6 | -157.3333 | 0.93681
355 | 355 | 3701.099 | 170.33 | 398.397 | 45.6134 | -57.737 | -1.6 | -157.7778 | 0.93663
356 | 356 | 3702.198 | 171.429 | 399.316 | 45.5774 | -56.458 | -1.6 | -158.2222 | 0.93645
357 | 357 | 3700 | 169.231 | 396.758 | 45.5054 | -58.296 | -1.6 | -158.6667 | 0.93627
358 | 358 | 3700 | 169.231 | 397.118 | 45.5774 | -58.656 | -1.6 | -159.1111 | 0.93609
359 | 359 | 3701.099 | 171.429 | 398.956 | 45.5054 | -56.098 | -1.6 | -159.5556 | 0.93592
360 | 360 | 3701.099 | 170.33 | 397.857 | 45.5054 | -57.197 | -1.6 | -160 | 0.93574
361 | 361 | 3700 | 170.33 | 397.676 | 45.4692 | -57.016 | -1.6 | -160.4444 | 0.93556
362 | 362 | 3702.198 | 171.429 | 399.136 | 45.5414 | -56.278 | -1.6 | -160.8889 | 0.93538
363 | 363 | 3700 | 168.132 | 396.199 | 45.6134 | -59.935 | -1.6 | -161.3333 | 0.9352
364 | 364 | 3701.099 | 171.429 | 398.956 | 45.5054 | -56.098 | -1.6 | -161.7778 | 0.93502
365 | 365 | 3701.099 | 171.429 | 399.496 | 45.6134 | -56.638 | -1.6 | -162.2222 | 0.93484
366 | 366 | 3700 | 168.132 | 395.839 | 45.5414 | -59.575 | -1.6 | -162.6667 | 0.93467
367 | 367 | 3698.901 | 171.428 | 399.135 | 45.5414 | -56.279 | -1.6 | -163.1111 | 0.93449
368 | 368 | 3697.802 | 168.132 | 396.019 | 45.5774 | -59.755 | -1.6 | -163.5556 | 0.93431
369 | 369 | 3701.099 | 171.429 | 398.956 | 45.5054 | -56.098 | -1.6 | -164 | 0.93413
370 | 370 | 3700 | 170.33 | 398.217 | 45.5774 | -57.557 | -1.6 | -164.4444 | 0.93395
371 | 371 | 3701.099 | 171.429 | 399.316 | 45.5774 | -56.458 | -1.6 | -164.8889 | 0.93377
372 | 372 | 3700 | 169.231 | 397.118 | 45.5774 | -58.656 | -1.6 | -165.3333 | 0.9336
373 | 373 | 3700 | 169.231 | 397.118 | 45.5774 | -58.656 | -1.6 | -165.7778 | 0.93342
374 | 374 | 3700 | 171.428 | 399.315 | 45.5774 | -56.459 | -1.6 | -166.2222 | 0.93324
375 | 375 | 3700 | 170.33 | 398.217 | 45.5774 | -57.557 | -1.6 | -166.6667 | 0.93306
376 | 376 | 3697.802 | 169.23 | 396.757 | 45.5054 | -58.297 | -1.6 | -167.1111 | 0.93288
377 | 377 | 3698.901 | 170.329 | 398.576 | 45.6494 | -57.918 | -1.6 | -167.5556 | 0.9327
378 | 378 | 3698.901 | 169.231 | 397.298 | 45.6134 | -58.836 | -1.6 | -168 | 0.93252
379 | 379 | 3698.901 | 170.329 | 397.675 | 45.4692 | -57.017 | -1.6 | -168.4444 | 0.93235
380 | 380 | 3698.901 | 169.231 | 396.938 | 45.5414 | -58.476 | -1.6 | -168.8889 | 0.93217
381 | 381 | 3700 | 171.428 | 398.955 | 45.5054 | -56.099 | -1.6 | -169.3333 | 0.93199
382 | 382 | 3698.901 | 172.527 | 400.234 | 45.5414 | -55.18 | -1.6 | -169.7778 | 0.93181
383 | 383 | 3697.802 | 168.132 | 396.199 | 45.6134 | -59.935 | -1.6 | -170.2222 | 0.93163
384 | 384 | 3700 | 172.527 | 400.594 | 45.6134 | -55.54 | -1.6 | -170.6667 | 0.93145
385 | 385 | 3698.901 | 169.231 | 396.758 | 45.5054 | -58.296 | -1.6 | -171.1111 | 0.93127
386 | 386 | 3698.901 | 170.329 | 398.216 | 45.5774 | -57.558 | -1.6 | -171.5556 | 0.9311
387 | 387 | 3698.901 | 171.428 | 399.315 | 45.5774 | -56.459 | -1.6 | -172 | 0.93092
388 | 388 | 3696.704 | 170.33 | 398.037 | 45.5414 | -57.377 | -1.6 | -172.4444 | 0.93074
389 | 389 | 3700 | 172.527 | 400.414 | 45.5774 | -55.36 | -1.6 | -172.8889 | 0.93056
390 | 390 | 3697.802 | 170.329 | 397.856 | 45.5054 | -57.198 | -1.6 | -173.3333 | 0.93038
391 | 391 | 3697.802 | 169.23 | 396.937 | 45.5414 | -58.477 | -1.6 | -173.7778 | 0.9302
392 | 392 | 3697.802 | 169.23 | 396.937 | 45.5414 | -58.477 | -1.6 | -174.2222 | 0.93002
393 | 393 | 3698.901 | 171.428 | 398.955 | 45.5054 | -56.099 | -1.6 | -174.6667 | 0.92985
394 | 394 | 3698.901 | 171.428 | 399.315 | 45.5774 | -56.459 | -1.6 | -175.1111 | 0.92967
395 | 395 | 3697.802 | 172.527 | 400.774 | 45.6494 | -55.72 | -1.6 | -175.5556 | 0.92949
396 | 396 | 3698.901 | 170.329 | 397.856 | 45.5054 | -57.198 | -1.6 | -176 | 0.92931
397 | 397 | 3697.802 | 170.329 | 397.856 | 45.5054 | -57.198 | -1.6 | -176.4444 | 0.92913
398 | 398 | 3696.704 | 169.231 | 396.938 | 45.5414 | -58.476 | -1.6 | -176.8889 | 0.92895
399 | 399 | 3697.802 | 170.329 | 397.856 | 45.5054 | -57.198 | -1.6 | -177.3333 | 0.92878
400 | 400 | 3696.704 | 171.429 | 398.595 | 45.4332 | -55.737 | -1.6 | -177.7778 | 0.9286
401 | 401 | 3697.802 | 171.428 | 398.774 | 45.4692 | -55.918 | -1.6 | -178.2222 | 0.92842
402 | 402 | 3695.604 | 169.23 | 396.576 | 45.4692 | -58.116 | -1.6 | -178.6667 | 0.92824
403 | 403 | 3695.604 | 170.329 | 398.036 | 45.5414 | -57.378 | -1.6 | -179.1111 | 0.92806
404 | 404 | 3695.604 | 169.23 | 396.576 | 45.4692 | -58.116 | -1.6 | -179.5556 | 0.92788
405 | 405 | 3697.802 | 171.428 | 398.774 | 45.4692 | -55.918 | -1.6 | -180 | 0.9277
406 | 406 | 3696.704 | 170.33 | 397.676 | 45.4692 | -57.016 | -1.6 | -180.4444 | 0.92753
407 | 407 | 3695.604 | 169.23 | 396.216 | 45.3972 | -57.756 | -1.6 | -180.8889 | 0.92735
408 | 408 | 3694.505 | 169.23 | 397.117 | 45.5774 | -58.657 | -1.6 | -181.3333 | 0.92717
409 | 409 | 3694.505 | 171.428 | 399.315 | 45.5774 | -56.459 | -1.6 | -181.7778 | 0.92699
410 | 410 | 3697.802 | 170.329 | 398.036 | 45.5414 | -57.378 | -1.6 | -182.2222 | 0.92681
411 | 411 | 3695.604 | 169.23 | 396.757 | 45.5054 | -58.297 | -1.6 | -182.6667 | 0.92663
412 | 412 | 3695.604 | 170.329 | 398.036 | 45.5414 | -57.378 | -1.6 | -183.1111 | 0.92645
413 | 413 | 3695.604 | 170.329 | 397.495 | 45.4332 | -56.837 | -1.6 | -183.5556 | 0.92628
414 | 414 | 3696.704 | 171.429 | 398.775 | 45.4692 | -55.917 | -1.6 | -184 | 0.9261
415 | 415 | 3695.604 | 171.428 | 399.315 | 45.5774 | -56.459 | -1.6 | -184.4444 | 0.92592
416 | 416 | 3694.505 | 172.527 | 400.414 | 45.5774 | -55.36 | -1.6 | -184.8889 | 0.92574
417 | 417 | 3695.604 | 169.23 | 396.757 | 45.5054 | -58.297 | -1.6 | -185.3333 | 0.92556
418 | 418 | 3695.604 | 170.329 | 397.856 | 45.5054 | -57.198 | -1.6 | -185.7778 | 0.92538
419 | 419 | 3694.505 | 170.329 | 397.856 | 45.5054 | -57.198 | -1.6 | -186.2222 | 0.92521
420 | 420 | 3695.604 | 171.428 | 399.135 | 45.5414 | -56.279 | -1.6 | -186.6667 | 0.92503
421 | 421 | 3694.505 | 170.329 | 398.036 | 45.5414 | -57.378 | -1.6 | -187.1111 | 0.92485
422 | 422 | 3695.604 | 172.527 | 399.693 | 45.4332 | -54.639 | -1.6 | -187.5556 | 0.92467
423 | 423 | 3694.505 | 169.23 | 396.937 | 45.5414 | -58.477 | -1.6 | -188 | 0.92449
424 | 424 | 3693.406 | 169.23 | 396.576 | 45.4692 | -58.116 | -1.6 | -188.4444 | 0.92431
425 | 425 | 3694.505 | 170.329 | 397.675 | 45.4692 | -57.017 | -1.6 | -188.8889 | 0.92413
426 | 426 | 3693.406 | 169.23 | 396.396 | 45.4332 | -57.936 | -1.6 | -189.3333 | 0.92396
427 | 427 | 3694.505 | 170.329 | 397.856 | 45.5054 | -57.198 | -1.6 | -189.7778 | 0.92378
428 | 428 | 3693.406 | 169.23 | 396.757 | 45.5054 | -58.297 | -1.6 | -190.2222 | 0.9236
429 | 429 | 3694.505 | 169.23 | 396.757 | 45.5054 | -58.297 | -1.6 | -190.6667 | 0.92342
430 | 430 | 3694.505 | 172.527 | 400.054 | 45.5054 | -55 | -1.6 | -191.1111 | 0.92324
431 | 431 | 3696.704 | 171.429 | 398.775 | 45.4692 | -55.917 | -1.6 | -191.5556 | 0.92306
432 | 432 | 3693.406 | 169.23 | 396.396 | 45.4332 | -57.936 | -1.6 | -192 | 0.92288
433 | 433 | 3693.406 | 170.329 | 397.495 | 45.4332 | -56.837 | -1.6 | -192.4444 | 0.92271
434 | 434 | 3693.406 | 170.329 | 397.675 | 45.4692 | -57.017 | -1.6 | -192.8889 | 0.92253
435 | 435 | 3693.406 | 169.23 | 396.576 | 45.4692 | -58.116 | -1.6 | -193.3333 | 0.92235
436 | 436 | 3693.406 | 168.131 | 395.658 | 45.5054 | -59.396 | -1.6 | -193.7778 | 0.92217
437 | 437 | 3693.406 | 169.23 | 396.396 | 45.4332 | -57.936 | -1.6 | -194.2222 | 0.92199
438 | 438 | 3695.604 | 171.428 | 398.594 | 45.4332 | -55.738 | -1.6 | -194.6667 | 0.92181
439 | 439 | 3693.406 | 170.329 | 397.856 | 45.5054 | -57.198 | -1.6 | -195.1111 | 0.92164
440 | 440 | 3692.308 | 169.231 | 396.397 | 45.4332 | -57.935 | -1.6 | -195.5556 | 0.92146
441 | 441 | 3693.406 | 170.329 | 397.856 | 45.5054 | -57.198 | -1.6 | -196 | 0.92128
442 | 442 | 3692.308 | 169.231 | 396.758 | 45.5054 | -58.296 | -1.6 | -196.4444 | 0.9211
443 | 443 | 3693.406 | 170.329 | 397.495 | 45.4332 | -56.837 | -1.6 | -196.8889 | 0.92092
444 | 444 | 3691.209 | 169.231 | 396.758 | 45.5054 | -58.296 | -1.6 | -197.3333 | 0.92074
445 | 445 | 3691.209 | 167.033 | 394.199 | 45.4332 | -60.133 | -1.6 | -197.7778 | 0.92056
446 | 446 | 3692.308 | 170.33 | 397.676 | 45.4692 | -57.016 | -1.6 | -198.2222 | 0.92039
447 | 447 | 3692.308 | 171.429 | 398.775 | 45.4692 | -55.917 | -1.6 | -198.6667 | 0.92021
448 | 448 | 3692.308 | 170.33 | 397.857 | 45.5054 | -57.197 | -1.6 | -199.1111 | 0.92003
449 | 449 | 3691.209 | 169.231 | 396.938 | 45.5414 | -58.476 | -1.6 | -199.5556 | 0.91985
450 | 450 | 3692.308 | 169.231 | 396.397 | 45.4332 | -57.935 | -1.6 | -200 | 0.91967
451 | 451 | 3691.209 | 167.033 | 394.56 | 45.5054 | -60.494 | -1.6 | -200.4444 | 0.91949
452 | 452 | 3693.406 | 170.329 | 397.856 | 45.5054 | -57.198 | -1.6 | -200.8889 | 0.91931
453 | 453 | 3692.308 | 170.33 | 398.037 | 45.5414 | -57.377 | -1.6 | -201.3333 | 0.91914
454 | 454 | 3691.209 | 170.33 | 397.676 | 45.4692 | -57.016 | -1.6 | -201.7778 | 0.91896
455 | 455 | 3691.209 | 170.33 | 397.857 | 45.5054 | -57.197 | -1.6 | -202.2222 | 0.91878
456 | 456 | 3691.209 | 168.132 | 395.839 | 45.5414 | -59.575 | -1.6 | -202.6667 | 0.9186
457 | 457 | 3693.406 | 168.131 | 395.838 | 45.5414 | -59.576 | -1.6 | -203.1111 | 0.91842
458 | 458 | 3690.11 | 168.132 | 394.938 | 45.3612 | -58.674 | -1.6 | -203.5556 | 0.91824
459 | 459 | 3692.308 | 171.429 | 398.415 | 45.3972 | -55.557 | -1.6 | -204 | 0.91806
460 | 460 | 3691.209 | 170.33 | 397.857 | 45.5054 | -57.197 | -1.6 | -204.4444 | 0.91789
461 | 461 | 3690.11 | 169.231 | 396.758 | 45.5054 | -58.296 | -1.6 | -204.8889 | 0.91771
462 | 462 | 3691.209 | 171.429 | 398.415 | 45.3972 | -55.557 | -1.6 | -205.3333 | 0.91753
463 | 463 | 3692.308 | 171.429 | 398.956 | 45.5054 | -56.098 | -1.6 | -205.7778 | 0.91735
464 | 464 | 3690.11 | 169.231 | 396.758 | 45.5054 | -58.296 | -1.6 | -206.2222 | 0.91717
465 | 465 | 3690.11 | 169.231 | 397.658 | 45.6854 | -59.196 | -1.6 | -206.6667 | 0.91699
466 | 466 | 3691.209 | 171.429 | 398.956 | 45.5054 | -56.098 | -1.6 | -207.1111 | 0.91682
467 | 467 | 3690.11 | 169.231 | 396.577 | 45.4692 | -58.115 | -1.6 | -207.5556 | 0.91664
468 | 468 | 3690.11 | 170.33 | 398.037 | 45.5414 | -57.377 | -1.6 | -208 | 0.91646
469 | 469 | 3690.11 | 171.429 | 398.956 | 45.5054 | -56.098 | -1.6 | -208.4444 | 0.91628
470 | 470 | 3690.11 | 170.33 | 397.857 | 45.5054 | -57.197 | -1.6 | -208.8889 | 0.9161
471 | 471 | 3689.011 | 169.231 | 396.577 | 45.4692 | -58.115 | -1.6 | -209.3333 | 0.91592
472 | 472 | 3689.011 | 169.231 | 396.758 | 45.5054 | -58.296 | -1.6 | -209.7778 | 0.91574
473 | 473 | 3690.11 | 170.33 | 397.857 | 45.5054 | -57.197 | -1.6 | -210.2222 | 0.91557
474 | 474 | 3689.011 | 170.33 | 397.496 | 45.4332 | -56.836 | -1.6 | -210.6667 | 0.91539
475 | 475 | 3689.011 | 170.33 | 397.316 | 45.3972 | -56.656 | -1.6 | -211.1111 | 0.91521
476 | 476 | 3690.11 | 175.824 | 403.351 | 45.5054 | -51.703 | -1.6 | -211.5556 | 0.91503
477 | 477 | 3690.11 | 173.627 | 401.154 | 45.5054 | -53.9 | -1.6 | -212 | 0.91485
478 | 478 | 3689.011 | 169.231 | 396.577 | 45.4692 | -58.115 | -1.6 | -212.4444 | 0.91467
479 | 479 | 3691.209 | 175.824 | 403.17 | 45.4692 | -51.522 | -1.6 | -212.8889 | 0.91449
480 | 480 | 3689.011 | 171.428 | 398.594 | 45.4332 | -55.738 | -1.6 | -213.3333 | 0.91432
481 | 481 | 3689.011 | 170.33 | 397.857 | 45.5054 | -57.197 | -1.6 | -213.7778 | 0.91414
482 | 482 | 3690.11 | 171.429 | 399.136 | 45.5414 | -56.278 | -1.6 | -214.2222 | 0.91396
483 | 483 | 3687.912 | 170.329 | 397.856 | 45.5054 | -57.198 | -1.6 | -214.6667 | 0.91378
484 | 484 | 3689.011 | 171.428 | 398.774 | 45.4692 | -55.918 | -1.6 | -215.1111 | 0.9136
485 | 485 | 3689.011 | 171.428 | 398.414 | 45.3972 | -55.558 | -1.6 | -215.5556 | 0.91342
486 | 486 | 3689.011 | 172.528 | 400.055 | 45.5054 | -54.999 | -1.6 | -216 | 0.91325
487 | 487 | 3687.912 | 170.329 | 397.495 | 45.4332 | -56.837 | -1.6 | -216.4444 | 0.91307
488 | 488 | 3687.912 | 170.329 | 397.495 | 45.4332 | -56.837 | -1.6 | -216.8889 | 0.91289
489 | 489 | 3689.011 | 170.33 | 397.857 | 45.5054 | -57.197 | -1.6 | -217.3333 | 0.91271
490 | 490 | 3686.813 | 169.23 | 396.576 | 45.4692 | -58.116 | -1.6 | -217.7778 | 0.91253
491 | 491 | 3689.011 | 172.528 | 399.874 | 45.4692 | -54.818 | -1.6 | -218.2222 | 0.91235
492 | 492 | 3686.813 | 168.132 | 394.758 | 45.3252 | -58.494 | -1.6 | -218.6667 | 0.91217
493 | 493 | 3687.912 | 173.626 | 400.792 | 45.4332 | -53.54 | -1.6 | -219.1111 | 0.912
494 | 494 | 3686.813 | 171.428 | 398.774 | 45.4692 | -55.918 | -1.6 | -219.5556 | 0.91182
495 | 495 | 3686.813 | 169.23 | 396.396 | 45.4332 | -57.936 | -1.6 | -220 | 0.91164
496 | 496 | 3689.011 | 173.626 | 401.153 | 45.5054 | -53.901 | -1.6 | -220.4444 | 0.91146
497 | 497 | 3687.912 | 171.429 | 398.956 | 45.5054 | -56.098 | -1.6 | -220.8889 | 0.91128
498 | 498 | 3686.813 | 170.33 | 397.857 | 45.5054 | -57.197 | -1.6 | -221.3333 | 0.9111
499 | 499 | 3687.912 | 171.429 | 398.415 | 45.3972 | -55.557 | -1.6 | -221.7778 | 0.91092
500 | 500 | 3686.813 | 170.33 | 397.676 | 45.4692 | -57.016 | -1.6 | -222.2222 | 0.91075
501 | 501 | 3685.714 | 170.329 | 397.495 | 45.4332 | -56.837 | -1.6 | -222.6667 | 0.91057
502 | 502 | 3686.813 | 170.33 | 397.676 | 45.4692 | -57.016 | -1.6 | -223.1111 | 0.91039
503 | 503 | 3686.813 | 170.33 | 397.857 | 45.5054 | -57.197 | -1.6 | -223.5556 | 0.91021
504 | 504 | 3685.714 | 169.231 | 396.217 | 45.3972 | -57.755 | -1.6 | -224 | 0.91003
505 | 505 | 3686.813 | 171.428 | 398.234 | 45.3612 | -55.378 | -1.6 | -224.4444 | 0.90985
506 | 506 | 3686.813 | 171.428 | 398.955 | 45.5054 | -56.099 | -1.6 | -224.8889 | 0.90968
507 | 507 | 3687.912 | 169.231 | 396.397 | 45.4332 | -57.935 | -1.6 | -225.3333 | 0.9095
508 | 508 | 3686.813 | 171.428 | 398.414 | 45.3972 | -55.558 | -1.6 | -225.7778 | 0.90932
509 | 509 | 3686.813 | 171.428 | 398.594 | 45.4332 | -55.738 | -1.6 | -226.2222 | 0.90914
510 | 510 | 3686.813 | 170.33 | 397.676 | 45.4692 | -57.016 | -1.6 | -226.6667 | 0.90896
511 | 511 | 3685.714 | 170.329 | 397.315 | 45.3972 | -56.657 | -1.6 | -227.1111 | 0.90878
512 | 512 | 3685.714 | 169.231 | 396.217 | 45.3972 | -57.755 | -1.6 | -227.5556 | 0.9086
513 | 513 | 3684.616 | 169.231 | 396.397 | 45.4332 | -57.935 | -1.6 | -228 | 0.90843
514 | 514 | 3684.616 | 169.231 | 396.577 | 45.4692 | -58.115 | -1.6 | -228.4444 | 0.90825
515 | 515 | 3684.616 | 171.429 | 398.415 | 45.3972 | -55.557 | -1.6 | -228.8889 | 0.90807
516 | 516 | 3685.714 | 170.329 | 397.135 | 45.3612 | -56.477 | -1.6 | -229.3333 | 0.90789
517 | 517 | 3685.714 | 171.428 | 398.594 | 45.4332 | -55.738 | -1.6 | -229.7778 | 0.90771
518 | 518 | 3684.616 | 170.33 | 397.136 | 45.3612 | -56.476 | -1.6 | -230.2222 | 0.90753
519 | 519 | 3683.517 | 169.231 | 396.217 | 45.3972 | -57.755 | -1.6 | -230.6667 | 0.90735
520 | 520 | 3685.714 | 171.428 | 398.414 | 45.3972 | -55.558 | -1.6 | -231.1111 | 0.90718
521 | 521 | 3683.517 | 168.132 | 396.199 | 45.6134 | -59.935 | -1.6 | -231.5556 | 0.907
522 | 522 | 3685.714 | 171.428 | 399.135 | 45.5414 | -56.279 | -1.6 | -232 | 0.90682
523 | 523 | 3683.517 | 168.132 | 395.478 | 45.4692 | -59.214 | -1.6 | -232.4444 | 0.90664
524 | 524 | 3684.616 | 171.429 | 398.956 | 45.5054 | -56.098 | -1.6 | -232.8889 | 0.90646
525 | 525 | 3683.517 | 169.231 | 396.397 | 45.4332 | -57.935 | -1.6 | -233.3333 | 0.90628
526 | 526 | 3683.517 | 169.231 | 396.577 | 45.4692 | -58.115 | -1.6 | -233.7778 | 0.9061
527 | 527 | 3684.616 | 170.33 | 397.676 | 45.4692 | -57.016 | -1.6 | -234.2222 | 0.90593
528 | 528 | 3684.616 | 172.528 | 399.154 | 45.3252 | -54.098 | -1.6 | -234.6667 | 0.90575
529 | 529 | 3683.517 | 168.132 | 395.298 | 45.4332 | -59.034 | -1.6 | -235.1111 | 0.90557
530 | 530 | 3684.616 | 170.33 | 397.136 | 45.3612 | -56.476 | -1.6 | -235.5556 | 0.90539
531 | 531 | 3683.517 | 169.231 | 396.037 | 45.3612 | -57.575 | -1.6 | -236 | 0.90521
532 | 532 | 3683.517 | 169.231 | 396.577 | 45.4692 | -58.115 | -1.6 | -236.4444 | 0.90503
533 | 533 | 3683.517 | 171.429 | 398.415 | 45.3972 | -55.557 | -1.6 | -236.8889 | 0.90486
534 | 534 | 3683.517 | 170.33 | 397.496 | 45.4332 | -56.836 | -1.6 | -237.3333 | 0.90468
535 | 535 | 3681.319 | 167.033 | 394.56 | 45.5054 | -60.494 | -1.6 | -237.7778 | 0.9045
536 | 536 | 3680.22 | 167.033 | 394.199 | 45.4332 | -60.133 | -1.6 | -238.2222 | 0.90432
537 | 537 | 3684.616 | 172.528 | 399.334 | 45.3612 | -54.278 | -1.6 | -238.6667 | 0.90414
538 | 538 | 3682.417 | 169.23 | 396.036 | 45.3612 | -57.576 | -1.6 | -239.1111 | 0.90396
539 | 539 | 3683.517 | 171.429 | 398.235 | 45.3612 | -55.377 | -1.6 | -239.5556 | 0.90378
540 | 540 | 3682.417 | 169.23 | 395.856 | 45.3252 | -57.396 | -1.6 | -240 | 0.90361
541 | 541 | 3682.417 | 170.329 | 397.495 | 45.4332 | -56.837 | -1.6 | -240.4444 | 0.90343
542 | 542 | 3680.22 | 163.737 | 391.264 | 45.5054 | -63.79 | -1.6 | -240.8889 | 0.90325
543 | 543 | 3680.22 | 167.033 | 394.199 | 45.4332 | -60.133 | -1.6 | -241.3333 | 0.90307
544 | 544 | 3683.517 | 171.429 | 398.415 | 45.3972 | -55.557 | -1.6 | -241.7778 | 0.90289
545 | 545 | 3681.319 | 169.231 | 395.857 | 45.3252 | -57.395 | -1.6 | -242.2222 | 0.90271
546 | 546 | 3682.417 | 170.329 | 397.495 | 45.4332 | -56.837 | -1.6 | -242.6667 | 0.90253
547 | 547 | 3682.417 | 171.428 | 398.594 | 45.4332 | -55.738 | -1.6 | -243.1111 | 0.90236
548 | 548 | 3681.319 | 168.132 | 394.578 | 45.2892 | -58.314 | -1.6 | -243.5556 | 0.90218
549 | 549 | 3681.319 | 170.33 | 397.136 | 45.3612 | -56.476 | -1.6 | -244 | 0.902
550 | 550 | 3683.517 | 171.429 | 398.775 | 45.4692 | -55.917 | -1.6 | -244.4444 | 0.90182
551 | 551 | 3681.319 | 170.33 | 397.496 | 45.4332 | -56.836 | -1.6 | -244.8889 | 0.90164
552 | 552 | 3680.22 | 168.132 | 395.478 | 45.4692 | -59.214 | -1.6 | -245.3333 | 0.90146
553 | 553 | 3680.22 | 168.132 | 395.298 | 45.4332 | -59.034 | -1.6 | -245.7778 | 0.90129
554 | 554 | 3681.319 | 169.231 | 396.217 | 45.3972 | -57.755 | -1.6 | -246.2222 | 0.90111
555 | 555 | 3680.22 | 170.33 | 397.496 | 45.4332 | -56.836 | -1.6 | -246.6667 | 0.90093
556 | 556 | 3680.22 | 169.231 | 396.397 | 45.4332 | -57.935 | -1.6 | -247.1111 | 0.90075
557 | 557 | 3681.319 | 170.33 | 397.496 | 45.4332 | -56.836 | -1.6 | -247.5556 | 0.90057
558 | 558 | 3680.22 | 169.231 | 396.037 | 45.3612 | -57.575 | -1.6 | -248 | 0.90039
559 | 559 | 3680.22 | 169.231 | 396.397 | 45.4332 | -57.935 | -1.6 | -248.4444 | 0.90021
560 | 560 | 3679.121 | 169.231 | 396.758 | 45.5054 | -58.296 | -1.6 | -248.8889 | 0.90004
561 | 561 | 3680.22 | 169.231 | 396.037 | 45.3612 | -57.575 | -1.6 | -249.3333 | 0.89986
562 | 562 | 3678.022 | 167.033 | 393.839 | 45.3612 | -59.773 | -1.6 | -249.7778 | 0.89968
563 | 563 | 3680.22 | 172.528 | 399.694 | 45.4332 | -54.638 | -1.6 | -250.2222 | 0.8995
564 | 564 | 3679.121 | 169.231 | 396.397 | 45.4332 | -57.935 | -1.6 | -250.6667 | 0.89932
565 | 565 | 3680.22 | 170.33 | 397.136 | 45.3612 | -56.476 | -1.6 | -251.1111 | 0.89914
566 | 566 | 3679.121 | 169.231 | 396.397 | 45.4332 | -57.935 | -1.6 | -251.5556 | 0.89896
567 | 567 | 3680.22 | 170.33 | 397.316 | 45.3972 | -56.656 | -1.6 | -252 | 0.89879
568 | 568 | 3680.22 | 171.429 | 398.235 | 45.3612 | -55.377 | -1.6 | -252.4444 | 0.89861
569 | 569 | 3681.319 | 170.33 | 397.676 | 45.4692 | -57.016 | -1.6 | -252.8889 | 0.89843
570 | 570 | 3678.022 | 167.033 | 394.199 | 45.4332 | -60.133 | -1.6 | -253.3333 | 0.89825
571 | 571 | 3680.22 | 170.33 | 397.496 | 45.4332 | -56.836 | -1.6 | -253.7778 | 0.89807
572 | 572 | 3678.022 | 169.231 | 396.577 | 45.4692 | -58.115 | -1.6 | -254.2222 | 0.89789
573 | 573 | 3679.121 | 170.33 | 397.136 | 45.3612 | -56.476 | -1.6 | -254.6667 | 0.89772
574 | 574 | 3679.121 | 170.33 | 397.136 | 45.3612 | -56.476 | -1.6 | -255.1111 | 0.89754
575 | 575 | 3679.121 | 171.429 | 398.595 | 45.4332 | -55.737 | -1.6 | -255.5556 | 0.89736
576 | 576 | 3676.923 | 167.033 | 393.839 | 45.3612 | -59.773 | -1.6 | -256 | 0.89718
577 | 577 | 3679.121 | 170.33 | 397.676 | 45.4692 | -57.016 | -1.6 | -256.4444 | 0.897
578 | 578 | 3678.022 | 170.33 | 397.496 | 45.4332 | -56.836 | -1.6 | -256.8889 | 0.89682
579 | 579 | 3678.022 | 169.231 | 396.577 | 45.4692 | -58.115 | -1.6 | -257.3333 | 0.89664
580 | 580 | 3678.022 | 170.33 | 396.956 | 45.3252 | -56.296 | -1.6 | -257.7778 | 0.89647
581 | 581 | 3678.022 | 169.231 | 395.857 | 45.3252 | -57.395 | -1.6 | -258.2222 | 0.89629
582 | 582 | 3678.022 | 169.231 | 396.577 | 45.4692 | -58.115 | -1.6 | -258.6667 | 0.89611
583 | 583 | 3678.022 | 170.33 | 397.136 | 45.3612 | -56.476 | -1.6 | -259.1111 | 0.89593
584 | 584 | 3678.022 | 169.231 | 396.217 | 45.3972 | -57.755 | -1.6 | -259.5556 | 0.89575
585 | 585 | 3676.923 | 170.329 | 397.135 | 45.3612 | -56.477 | -1.6 | -260 | 0.89557
586 | 586 | 3679.121 | 171.429 | 398.595 | 45.4332 | -55.737 | -1.6 | -260.4444 | 0.89539
587 | 587 | 3678.022 | 170.33 | 396.956 | 45.3252 | -56.296 | -1.6 | -260.8889 | 0.89522
588 | 588 | 3676.923 | 169.231 | 395.677 | 45.2892 | -57.215 | -1.6 | -261.3333 | 0.89504
589 | 589 | 3676.923 | 169.231 | 396.397 | 45.4332 | -57.935 | -1.6 | -261.7778 | 0.89486
590 | 590 | 3675.824 | 169.23 | 396.396 | 45.4332 | -57.936 | -1.6 | -262.2222 | 0.89468
591 | 591 | 3676.923 | 170.329 | 397.135 | 45.3612 | -56.477 | -1.6 | -262.6667 | 0.8945
592 | 592 | 3676.923 | 170.329 | 396.955 | 45.3252 | -56.297 | -1.6 | -263.1111 | 0.89432
593 | 593 | 3675.824 | 169.23 | 396.216 | 45.3972 | -57.756 | -1.6 | -263.5556 | 0.89414
594 | 594 | 3675.824 | 168.132 | 394.938 | 45.3612 | -58.674 | -1.6 | -264 | 0.89397
595 | 595 | 3676.923 | 169.231 | 396.217 | 45.3972 | -57.755 | -1.6 | -264.4444 | 0.89379
596 | 596 | 3675.824 | 170.329 | 396.955 | 45.3252 | -56.297 | -1.6 | -264.8889 | 0.89361
597 | 597 | 3676.923 | 170.329 | 397.135 | 45.3612 | -56.477 | -1.6 | -265.3333 | 0.89343
598 | 598 | 3675.824 | 169.23 | 396.396 | 45.4332 | -57.936 | -1.6 | -265.7778 | 0.89325
599 | 599 | 3675.824 | 169.23 | 396.036 | 45.3612 | -57.576 | -1.6 | -266.2222 | 0.89307
600 | 600 | 3675.824 | 169.23 | 396.216 | 45.3972 | -57.756 | -1.6 | -266.6667 | 0.8929
601 | 601 | 3675.824 | 170.329 | 397.315 | 45.3972 | -56.657 | -1.6 | -267.1111 | 0.89272
602 | 602 | 3674.725 | 168.131 | 395.297 | 45.4332 | -59.035 | -1.6 | -267.5556 | 0.89254
603 | 603 | 3675.824 | 169.23 | 396.216 | 45.3972 | -57.756 | -1.6 | -268 | 0.89236
604 | 604 | 3675.824 | 170.329 | 397.315 | 45.3972 | -56.657 | -1.6 | -268.4444 | 0.89218
605 | 605 | 3674.725 | 170.329 | 396.595 | 45.2532 | -55.937 | -1.6 | -268.8889 | 0.892
606 | 606 | 3674.725 | 169.23 | 396.396 | 45.4332 | -57.936 | -1.6 | -269.3333 | 0.89182
607 | 607 | 3673.626 | 168.131 | 395.117 | 45.3972 | -58.855 | -1.6 | -269.7778 | 0.89165
608 | 608 | 3673.626 | 170.329 | 396.775 | 45.2892 | -56.117 | -1.6 | -270.2222 | 0.89147
609 | 609 | 3675.824 | 172.527 | 398.973 | 45.2892 | -53.919 | -1.6 | -270.6667 | 0.89129
610 | 610 | 3674.725 | 171.428 | 398.054 | 45.3252 | -55.198 | -1.6 | -271.1111 | 0.89111
611 | 611 | 3673.626 | 168.131 | 394.577 | 45.2892 | -58.315 | -1.6 | -271.5556 | 0.89093
612 | 612 | 3674.725 | 170.329 | 397.495 | 45.4332 | -56.837 | -1.6 | -272 | 0.89075
613 | 613 | 3673.626 | 169.23 | 396.216 | 45.3972 | -57.756 | -1.6 | -272.4444 | 0.89057
614 | 614 | 3674.725 | 170.329 | 397.315 | 45.3972 | -56.657 | -1.6 | -272.8889 | 0.8904
615 | 615 | 3674.725 | 169.23 | 396.396 | 45.4332 | -57.936 | -1.6 | -273.3333 | 0.89022
616 | 616 | 3674.725 | 170.329 | 397.315 | 45.3972 | -56.657 | -1.6 | -273.7778 | 0.89004
617 | 617 | 3673.626 | 170.329 | 396.955 | 45.3252 | -56.297 | -1.6 | -274.2222 | 0.88986
618 | 618 | 3673.626 | 170.329 | 397.495 | 45.4332 | -56.837 | -1.6 | -274.6667 | 0.88968
619 | 619 | 3673.626 | 168.131 | 394.937 | 45.3612 | -58.675 | -1.6 | -275.1111 | 0.8895
620 | 620 | 3673.626 | 171.428 | 398.414 | 45.3972 | -55.558 | -1.6 | -275.5556 | 0.88933
621 | 621 | 3674.725 | 170.329 | 397.315 | 45.3972 | -56.657 | -1.6 | -276 | 0.88915
622 | 622 | 3672.527 | 169.23 | 396.036 | 45.3612 | -57.576 | -1.6 | -276.4444 | 0.88897
623 | 623 | 3674.725 | 170.329 | 396.775 | 45.2892 | -56.117 | -1.6 | -276.8889 | 0.88879
624 | 624 | 3673.626 | 170.329 | 396.955 | 45.3252 | -56.297 | -1.6 | -277.3333 | 0.88861
625 | 625 | 3672.527 | 169.23 | 396.216 | 45.3972 | -57.756 | -1.6 | -277.7778 | 0.88843
626 | 626 | 3673.626 | 169.23 | 396.216 | 45.3972 | -57.756 | -1.6 | -278.2222 | 0.88825
627 | 627 | 3673.626 | 169.23 | 396.036 | 45.3612 | -57.576 | -1.6 | -278.6667 | 0.88808
628 | 628 | 3674.725 | 170.329 | 397.135 | 45.3612 | -56.477 | -1.6 | -279.1111 | 0.8879
629 | 629 | 3673.626 | 171.428 | 398.414 | 45.3972 | -55.558 | -1.6 | -279.5556 | 0.88772
630 | 630 | 3671.429 | 171.429 | 398.055 | 45.3252 | -55.197 | -1.6 | -280 | 0.88754
631 | 631 | 3673.626 | 172.527 | 399.873 | 45.4692 | -54.819 | -1.6 | -280.4444 | 0.88736
632 | 632 | 3672.527 | 170.329 | 397.315 | 45.3972 | -56.657 | -1.6 | -280.8889 | 0.88718
633 | 633 | 3671.429 | 169.231 | 396.037 | 45.3612 | -57.575 | -1.6 | -281.3333 | 0.887
634 | 634 | 3673.626 | 171.428 | 398.054 | 45.3252 | -55.198 | -1.6 | -281.7778 | 0.88683
635 | 635 | 3671.429 | 169.231 | 395.857 | 45.3252 | -57.395 | -1.6 | -282.2222 | 0.88665
636 | 636 | 3671.429 | 167.033 | 394.199 | 45.4332 | -60.133 | -1.6 | -282.6667 | 0.88647
637 | 637 | 3672.527 | 171.428 | 398.594 | 45.4332 | -55.738 | -1.6 | -283.1111 | 0.88629
638 | 638 | 3672.527 | 171.428 | 397.874 | 45.2892 | -55.018 | -1.6 | -283.5556 | 0.88611
639 | 639 | 3672.527 | 170.329 | 397.495 | 45.4332 | -56.837 | -1.6 | -284 | 0.88593
640 | 640 | 3671.429 | 170.33 | 396.956 | 45.3252 | -56.296 | -1.6 | -284.4444 | 0.88576
641 | 641 | 3672.527 | 171.428 | 398.234 | 45.3612 | -55.378 | -1.6 | -284.8889 | 0.88558
642 | 642 | 3669.231 | 168.132 | 395.118 | 45.3972 | -58.854 | -1.6 | -285.3333 | 0.8854
643 | 643 | 3672.527 | 168.131 | 395.477 | 45.4692 | -59.215 | -1.6 | -285.7778 | 0.88522
644 | 644 | 3670.33 | 169.231 | 396.037 | 45.3612 | -57.575 | -1.6 | -286.2222 | 0.88504
645 | 645 | 3671.429 | 169.231 | 395.857 | 45.3252 | -57.395 | -1.6 | -286.6667 | 0.88486
646 | 646 | 3670.33 | 169.231 | 395.677 | 45.2892 | -57.215 | -1.6 | -287.1111 | 0.88468
647 | 647 | 3671.429 | 170.33 | 396.956 | 45.3252 | -56.296 | -1.6 | -287.5556 | 0.88451
648 | 648 | 3670.33 | 170.33 | 396.956 | 45.3252 | -56.296 | -1.6 | -288 | 0.88433
649 | 649 | 3670.33 | 169.231 | 396.397 | 45.4332 | -57.935 | -1.6 | -288.4444 | 0.88415
650 | 650 | 3671.429 | 169.231 | 396.217 | 45.3972 | -57.755 | -1.6 | -288.8889 | 0.88397
651 | 651 | 3669.231 | 169.231 | 396.037 | 45.3612 | -57.575 | -1.6 | -289.3333 | 0.88379
652 | 652 | 3670.33 | 170.33 | 396.956 | 45.3252 | -56.296 | -1.6 | -289.7778 | 0.88361
653 | 653 | 3669.231 | 168.132 | 395.118 | 45.3972 | -58.854 | -1.6 | -290.2222 | 0.88343
654 | 654 | 3669.231 | 169.231 | 396.217 | 45.3972 | -57.755 | -1.6 | -290.6667 | 0.88326
655 | 655 | 3670.33 | 169.231 | 396.397 | 45.4332 | -57.935 | -1.6 | -291.1111 | 0.88308
656 | 656 | 3669.231 | 169.231 | 395.857 | 45.3252 | -57.395 | -1.6 | -291.5556 | 0.8829
657 | 657 | 3669.231 | 171.429 | 398.235 | 45.3612 | -55.377 | -1.6 | -292 | 0.88272
658 | 658 | 3669.231 | 167.033 | 393.659 | 45.3252 | -59.593 | -1.6 | -292.4444 | 0.88254
659 | 659 | 3671.429 | 172.528 | 398.974 | 45.2892 | -53.918 | -1.6 | -292.8889 | 0.88236
660 | 660 | 3669.231 | 170.33 | 396.956 | 45.3252 | -56.296 | -1.6 | -293.3333 | 0.88218
661 | 661 | 3668.132 | 169.231 | 395.677 | 45.2892 | -57.215 | -1.6 | -293.7778 | 0.88201
662 | 662 | 3668.132 | 168.132 | 395.118 | 45.3972 | -58.854 | -1.6 | -294.2222 | 0.88183
663 | 663 | 3670.33 | 171.429 | 398.055 | 45.3252 | -55.197 | -1.6 | -294.6667 | 0.88165
664 | 664 | 3669.231 | 170.33 | 397.136 | 45.3612 | -56.476 | -1.6 | -295.1111 | 0.88147
665 | 665 | 3665.934 | 167.033 | 393.659 | 45.3252 | -59.593 | -1.6 | -295.5556 | 0.88129
666 | 666 | 3667.033 | 169.231 | 395.857 | 45.3252 | -57.395 | -1.6 | -296 | 0.88111
667 | 667 | 3668.132 | 168.132 | 395.118 | 45.3972 | -58.854 | -1.6 | -296.4444 | 0.88094
668 | 668 | 3668.132 | 169.231 | 395.677 | 45.2892 | -57.215 | -1.6 | -296.8889 | 0.88076
669 | 669 | 3668.132 | 169.231 | 395.857 | 45.3252 | -57.395 | -1.6 | -297.3333 | 0.88058
670 | 670 | 3667.033 | 168.132 | 395.118 | 45.3972 | -58.854 | -1.6 | -297.7778 | 0.8804
671 | 671 | 3667.033 | 169.231 | 396.037 | 45.3612 | -57.575 | -1.6 | -298.2222 | 0.88022
672 | 672 | 3668.132 | 169.231 | 395.857 | 45.3252 | -57.395 | -1.6 | -298.6667 | 0.88004
673 | 673 | 3667.033 | 169.231 | 396.217 | 45.3972 | -57.755 | -1.6 | -299.1111 | 0.87986
674 | 674 | 3665.934 | 168.132 | 394.938 | 45.3612 | -58.674 | -1.6 | -299.5556 | 0.87969
675 | 675 | 3668.132 | 170.33 | 396.776 | 45.2892 | -56.116 | -1.6 | -300 | 0.87951
676 | 676 | 3667.033 | 169.231 | 396.397 | 45.4332 | -57.935 | -1.6 | -300.4444 | 0.87933
677 | 677 | 3667.033 | 170.33 | 396.776 | 45.2892 | -56.116 | -1.6 | -300.8889 | 0.87915
678 | 678 | 3665.934 | 169.231 | 395.857 | 45.3252 | -57.395 | -1.6 | -301.3333 | 0.87897
679 | 679 | 3667.033 | 171.429 | 398.235 | 45.3612 | -55.377 | -1.6 | -301.7778 | 0.87879
680 | 680 | 3667.033 | 171.429 | 397.875 | 45.2892 | -55.017 | -1.6 | -302.2222 | 0.87861
681 | 681 | 3668.132 | 170.33 | 396.776 | 45.2892 | -56.116 | -1.6 | -302.6667 | 0.87844
682 | 682 | 3667.033 | 170.33 | 397.316 | 45.3972 | -56.656 | -1.6 | -303.1111 | 0.87826
683 | 683 | 3665.934 | 169.231 | 395.857 | 45.3252 | -57.395 | -1.6 | -303.5556 | 0.87808
684 | 684 | 3665.934 | 169.231 | 396.037 | 45.3612 | -57.575 | -1.6 | -304 | 0.8779
685 | 685 | 3667.033 | 171.429 | 398.595 | 45.4332 | -55.737 | -1.6 | -304.4444 | 0.87772
686 | 686 | 3665.934 | 172.527 | 399.153 | 45.3252 | -54.099 | -1.6 | -304.8889 | 0.87754
687 | 687 | 3664.835 | 168.132 | 394.758 | 45.3252 | -58.494 | -1.6 | -305.3333 | 0.87737
688 | 688 | 3667.033 | 170.33 | 396.956 | 45.3252 | -56.296 | -1.6 | -305.7778 | 0.87719
689 | 689 | 3664.835 | 169.231 | 396.037 | 45.3612 | -57.575 | -1.6 | -306.2222 | 0.87701
690 | 690 | 3664.835 | 169.231 | 396.217 | 45.3972 | -57.755 | -1.6 | -306.6667 | 0.87683
691 | 691 | 3664.835 | 169.231 | 396.217 | 45.3972 | -57.755 | -1.6 | -307.1111 | 0.87665
692 | 692 | 3664.835 | 168.132 | 395.118 | 45.3972 | -58.854 | -1.6 | -307.5556 | 0.87647
693 | 693 | 3665.934 | 171.428 | 398.594 | 45.4332 | -55.738 | -1.6 | -308 | 0.87629
694 | 694 | 3665.934 | 172.527 | 398.252 | 45.145 | -53.198 | -1.6 | -308.4444 | 0.87612
695 | 695 | 3664.835 | 170.329 | 397.315 | 45.3972 | -56.657 | -1.6 | -308.8889 | 0.87594
696 | 696 | 3664.835 | 169.231 | 396.397 | 45.4332 | -57.935 | -1.6 | -309.3333 | 0.87576
697 | 697 | 3664.835 | 169.231 | 396.037 | 45.3612 | -57.575 | -1.6 | -309.7778 | 0.87558
698 | 698 | 3664.835 | 170.329 | 397.315 | 45.3972 | -56.657 | -1.6 | -310.2222 | 0.8754
699 | 699 | 3663.736 | 169.23 | 396.216 | 45.3972 | -57.756 | -1.6 | -310.6667 | 0.87522
700 | 700 | 3663.736 | 168.132 | 394.578 | 45.2892 | -58.314 | -1.6 | -311.1111 | 0.87504
701 | 701 | 3664.835 | 172.527 | 399.153 | 45.3252 | -54.099 | -1.6 | -311.5556 | 0.87487
702 | 702 | 3664.835 | 169.231 | 396.217 | 45.3972 | -57.755 | -1.6 | -312 | 0.87469
703 | 703 | 3664.835 | 169.231 | 396.217 | 45.3972 | -57.755 | -1.6 | -312.4444 | 0.87451
704 | 704 | 3664.835 | 171.428 | 397.874 | 45.2892 | -55.018 | -1.6 | -312.8889 | 0.87433
705 | 705 | 3664.835 | 170.329 | 397.135 | 45.3612 | -56.477 | -1.6 | -313.3333 | 0.87415
706 | 706 | 3663.736 | 169.23 | 395.676 | 45.2892 | -57.216 | -1.6 | -313.7778 | 0.87397
707 | 707 | 3663.736 | 170.329 | 396.775 | 45.2892 | -56.117 | -1.6 | -314.2222 | 0.8738
708 | 708 | 3663.736 | 171.428 | 398.594 | 45.4332 | -55.738 | -1.6 | -314.6667 | 0.87362
709 | 709 | 3661.539 | 171.429 | 398.775 | 45.4692 | -55.917 | -1.6 | -315.1111 | 0.87344
710 | 710 | 3658.242 | 164.835 | 391.461 | 45.3252 | -61.791 | -1.6 | -315.5556 | 0.87326
711 | 711 | 3663.736 | 170.329 | 397.135 | 45.3612 | -56.477 | -1.6 | -316 | 0.87308
712 | 712 | 3662.637 | 169.23 | 396.036 | 45.3612 | -57.576 | -1.6 | -316.4444 | 0.8729
713 | 713 | 3662.637 | 168.131 | 394.757 | 45.3252 | -58.495 | -1.6 | -316.8889 | 0.87272
714 | 714 | 3662.637 | 170.329 | 397.315 | 45.3972 | -56.657 | -1.6 | -317.3333 | 0.87255
715 | 715 | 3662.637 | 169.23 | 396.216 | 45.3972 | -57.756 | -1.6 | -317.7778 | 0.87237
716 | 716 | 3662.637 | 169.23 | 395.856 | 45.3252 | -57.396 | -1.6 | -318.2222 | 0.87219
717 | 717 | 3662.637 | 168.131 | 395.117 | 45.3972 | -58.855 | -1.6 | -318.6667 | 0.87201
718 | 718 | 3661.539 | 168.132 | 394.398 | 45.2532 | -58.134 | -1.6 | -319.1111 | 0.87183
719 | 719 | 3662.637 | 171.428 | 397.874 | 45.2892 | -55.018 | -1.6 | -319.5556 | 0.87165
720 | 720 | 3662.637 | 170.329 | 396.955 | 45.3252 | -56.297 | -1.6 | -320 | 0.87147
721 | 721 | 3661.539 | 168.132 | 394.758 | 45.3252 | -58.494 | -1.6 | -320.4444 | 0.8713
722 | 722 | 3660.439 | 167.032 | 394.018 | 45.3972 | -59.954 | -1.6 | -320.8889 | 0.87112
723 | 723 | 3662.637 | 169.23 | 395.496 | 45.2532 | -57.036 | -1.6 | -321.3333 | 0.87094
724 | 724 | 3660.439 | 169.23 | 395.856 | 45.3252 | -57.396 | -1.6 | -321.7778 | 0.87076
725 | 725 | 3661.539 | 170.33 | 396.956 | 45.3252 | -56.296 | -1.6 | -322.2222 | 0.87058
726 | 726 | 3660.439 | 168.131 | 395.117 | 45.3972 | -58.855 | -1.6 | -322.6667 | 0.8704
727 | 727 | 3660.439 | 169.23 | 396.216 | 45.3972 | -57.756 | -1.6 | -323.1111 | 0.87022
728 | 728 | 3660.439 | 169.23 | 396.216 | 45.3972 | -57.756 | -1.6 | -323.5556 | 0.87005
729 | 729 | 3659.341 | 167.033 | 393.479 | 45.2892 | -59.413 | -1.6 | -324 | 0.86987
730 | 730 | 3658.242 | 167.033 | 393.659 | 45.3252 | -59.593 | -1.6 | -324.4444 | 0.86969
731 | 731 | 3659.341 | 167.033 | 394.019 | 45.3972 | -59.953 | -1.6 | -324.8889 | 0.86951
732 | 732 | 3659.341 | 169.231 | 395.857 | 45.3252 | -57.395 | -1.6 | -325.3333 | 0.86933
733 | 733 | 3659.341 | 168.132 | 395.118 | 45.3972 | -58.854 | -1.6 | -325.7778 | 0.86915
734 | 734 | 3659.341 | 171.429 | 398.055 | 45.3252 | -55.197 | -1.6 | -326.2222 | 0.86898
735 | 735 | 3658.242 | 169.231 | 395.136 | 45.181 | -56.674 | -1.6 | -326.6667 | 0.8688
736 | 736 | 3658.242 | 169.231 | 395.677 | 45.2892 | -57.215 | -1.6 | -327.1111 | 0.86862
737 | 737 | 3661.539 | 170.33 | 396.776 | 45.2892 | -56.116 | -1.6 | -327.5556 | 0.86844
738 | 738 | 3657.143 | 164.835 | 391.461 | 45.3252 | -61.791 | -1.6 | -328 | 0.86826
739 | 739 | 3659.341 | 169.231 | 396.217 | 45.3972 | -57.755 | -1.6 | -328.4444 | 0.86808
740 | 740 | 3657.143 | 167.033 | 393.659 | 45.3252 | -59.593 | -1.6 | -328.8889 | 0.8679
741 | 741 | 3659.341 | 170.33 | 396.596 | 45.2532 | -55.936 | -1.6 | -329.3333 | 0.86773
742 | 742 | 3660.439 | 172.527 | 399.153 | 45.3252 | -54.099 | -1.6 | -329.7778 | 0.86755
743 | 743 | 3658.242 | 169.231 | 395.497 | 45.2532 | -57.035 | -1.6 | -330.2222 | 0.86737
744 | 744 | 3657.143 | 167.033 | 393.659 | 45.3252 | -59.593 | -1.6 | -330.6667 | 0.86719
745 | 745 | 3659.341 | 170.33 | 397.316 | 45.3972 | -56.656 | -1.6 | -331.1111 | 0.86701
746 | 746 | 3661.539 | 173.627 | 400.073 | 45.2892 | -52.819 | -1.6 | -331.5556 | 0.86683
747 | 747 | 3659.341 | 171.429 | 398.055 | 45.3252 | -55.197 | -1.6 | -332 | 0.86665
748 | 748 | 3657.143 | 167.033 | 393.479 | 45.2892 | -59.413 | -1.6 | -332.4444 | 0.86648
749 | 749 | 3658.242 | 169.231 | 396.217 | 45.3972 | -57.755 | -1.6 | -332.8889 | 0.8663
750 | 750 | 3657.143 | 168.132 | 394.578 | 45.2892 | -58.314 | -1.6 | -333.3333 | 0.86612
751 | 751 | 3657.143 | 168.132 | 395.118 | 45.3972 | -58.854 | -1.6 | -333.7778 | 0.86594
752 | 752 | 3658.242 | 169.231 | 396.397 | 45.4332 | -57.935 | -1.6 | -334.2222 | 0.86576
753 | 753 | 3658.242 | 169.231 | 395.857 | 45.3252 | -57.395 | -1.6 | -334.6667 | 0.86558
754 | 754 | 3657.143 | 167.033 | 393.479 | 45.2892 | -59.413 | -1.6 | -335.1111 | 0.86541
755 | 755 | 3658.242 | 169.231 | 396.037 | 45.3612 | -57.575 | -1.6 | -335.5556 | 0.86523
756 | 756 | 3657.143 | 169.231 | 395.857 | 45.3252 | -57.395 | -1.6 | -336 | 0.86505
757 | 757 | 3658.242 | 170.33 | 397.496 | 45.4332 | -56.836 | -1.6 | -336.4444 | 0.86487
758 | 758 | 3657.143 | 169.231 | 395.857 | 45.3252 | -57.395 | -1.6 | -336.8889 | 0.86469
759 | 759 | 3657.143 | 169.231 | 396.217 | 45.3972 | -57.755 | -1.6 | -337.3333 | 0.86451
760 | 760 | 3656.044 | 168.132 | 395.118 | 45.3972 | -58.854 | -1.6 | -337.7778 | 0.86433
761 | 761 | 3657.143 | 169.231 | 395.857 | 45.3252 | -57.395 | -1.6 | -338.2222 | 0.86416
762 | 762 | 3656.044 | 168.132 | 394.938 | 45.3612 | -58.674 | -1.6 | -338.6667 | 0.86398
763 | 763 | 3657.143 | 169.231 | 396.217 | 45.3972 | -57.755 | -1.6 | -339.1111 | 0.8638
764 | 764 | 3656.044 | 168.132 | 394.938 | 45.3612 | -58.674 | -1.6 | -339.5556 | 0.86362
765 | 765 | 3654.945 | 168.132 | 395.118 | 45.3972 | -58.854 | -1.6 | -340 | 0.86344
766 | 766 | 3656.044 | 168.132 | 395.298 | 45.4332 | -59.034 | -1.6 | -340.4444 | 0.86326
767 | 767 | 3654.945 | 167.033 | 393.659 | 45.3252 | -59.593 | -1.6 | -340.8889 | 0.86308
768 | 768 | 3656.044 | 169.231 | 395.857 | 45.3252 | -57.395 | -1.6 | -341.3333 | 0.86291
769 | 769 | 3656.044 | 169.231 | 395.857 | 45.3252 | -57.395 | -1.6 | -341.7778 | 0.86273
770 | 770 | 3654.945 | 167.033 | 393.659 | 45.3252 | -59.593 | -1.6 | -342.2222 | 0.86255
771 | 771 | 3654.945 | 169.231 | 395.857 | 45.3252 | -57.395 | -1.6 | -342.6667 | 0.86237
772 | 772 | 3654.945 | 168.132 | 394.578 | 45.2892 | -58.314 | -1.6 | -343.1111 | 0.86219
773 | 773 | 3653.846 | 167.033 | 393.659 | 45.3252 | -59.593 | -1.6 | -343.5556 | 0.86201
774 | 774 | 3654.945 | 170.33 | 397.316 | 45.3972 | -56.656 | -1.6 | -344 | 0.86184
775 | 775 | 3653.846 | 167.033 | 393.839 | 45.3612 | -59.773 | -1.6 | -344.4444 | 0.86166
776 | 776 | 3657.143 | 172.528 | 398.794 | 45.2532 | -53.738 | -1.6 | -344.8889 | 0.86148
777 | 777 | 3651.648 | 167.033 | 393.659 | 45.3252 | -59.593 | -1.6 | -345.3333 | 0.8613
778 | 778 | 3651.648 | 165.934 | 392.92 | 45.3972 | -61.052 | -1.6 | -345.7778 | 0.86112
779 | 779 | 3652.747 | 168.132 | 394.938 | 45.3612 | -58.674 | -1.6 | -346.2222 | 0.86094
780 | 780 | 3653.846 | 169.231 | 396.037 | 45.3612 | -57.575 | -1.6 | -346.6667 | 0.86076
781 | 781 | 3654.945 | 169.231 | 396.217 | 45.3972 | -57.755 | -1.6 | -347.1111 | 0.86059
782 | 782 | 3653.846 | 169.231 | 395.857 | 45.3252 | -57.395 | -1.6 | -347.5556 | 0.86041
783 | 783 | 3653.846 | 169.231 | 396.217 | 45.3972 | -57.755 | -1.6 | -348 | 0.86023
784 | 784 | 3653.846 | 169.231 | 395.677 | 45.2892 | -57.215 | -1.6 | -348.4444 | 0.86005
785 | 785 | 3652.747 | 169.23 | 396.036 | 45.3612 | -57.576 | -1.6 | -348.8889 | 0.85987
786 | 786 | 3652.747 | 167.033 | 393.839 | 45.3612 | -59.773 | -1.6 | -349.3333 | 0.85969
787 | 787 | 3652.747 | 167.033 | 393.659 | 45.3252 | -59.593 | -1.6 | -349.7778 | 0.85951
788 | 788 | 3653.846 | 168.132 | 394.938 | 45.3612 | -58.674 | -1.6 | -350.2222 | 0.85934
789 | 789 | 3653.846 | 170.329 | 397.495 | 45.4332 | -56.837 | -1.6 | -350.6667 | 0.85916
790 | 790 | 3653.846 | 170.329 | 397.315 | 45.3972 | -56.657 | -1.6 | -351.1111 | 0.85898
791 | 791 | 3651.648 | 167.033 | 394.019 | 45.3972 | -59.953 | -1.6 | -351.5556 | 0.8588
792 | 792 | 3651.648 | 169.23 | 396.396 | 45.4332 | -57.936 | -1.6 | -352 | 0.85862
793 | 793 | 3651.648 | 168.131 | 394.757 | 45.3252 | -58.495 | -1.6 | -352.4444 | 0.85844
794 | 794 | 3652.747 | 169.23 | 395.676 | 45.2892 | -57.216 | -1.6 | -352.8889 | 0.85826
795 | 795 | 3652.747 | 169.23 | 396.036 | 45.3612 | -57.576 | -1.6 | -353.3333 | 0.85809
796 | 796 | 3652.747 | 169.23 | 396.396 | 45.4332 | -57.936 | -1.6 | -353.7778 | 0.85791
797 | 797 | 3651.648 | 170.329 | 397.135 | 45.3612 | -56.477 | -1.6 | -354.2222 | 0.85773
798 | 798 | 3651.648 | 170.329 | 396.775 | 45.2892 | -56.117 | -1.6 | -354.6667 | 0.85755
799 | 799 | 3651.648 | 168.131 | 394.757 | 45.3252 | -58.495 | -1.6 | -355.1111 | 0.85737
800 | 800 | 3650.55 | 167.033 | 393.659 | 45.3252 | -59.593 | -1.6 | -355.5556 | 0.85719
801 | 801 | 3651.648 | 169.23 | 395.856 | 45.3252 | -57.396 | -1.6 | -356 | 0.85702
802 | 802 | 3651.648 | 169.23 | 395.856 | 45.3252 | -57.396 | -1.6 | -356.4444 | 0.85684
803 | 803 | 3651.648 | 169.23 | 396.216 | 45.3972 | -57.756 | -1.6 | -356.8889 | 0.85666
804 | 804 | 3651.648 | 169.23 | 396.036 | 45.3612 | -57.576 | -1.6 | -357.3333 | 0.85648
805 | 805 | 3650.55 | 167.033 | 394.019 | 45.3972 | -59.953 | -1.6 | -357.7778 | 0.8563
806 | 806 | 3650.55 | 169.231 | 396.217 | 45.3972 | -57.755 | -1.6 | -358.2222 | 0.85612
807 | 807 | 3650.55 | 167.033 | 394.019 | 45.3972 | -59.953 | -1.6 | -358.6667 | 0.85594
808 | 808 | 3650.55 | 168.132 | 394.578 | 45.2892 | -58.314 | -1.6 | -359.1111 | 0.85577
809 | 809 | 3650.55 | 169.231 | 395.677 | 45.2892 | -57.215 | -1.6 | -359.5556 | 0.85559
810 | 810 | 3650.55 | 170.33 | 397.316 | 45.3972 | -56.656 | -1.6 | -360 | 0.85541
811 | 811 | 3651.648 | 171.428 | 398.234 | 45.3612 | -55.378 | -1.6 | -360.4444 | 0.85523
812 | 812 | 3650.55 | 169.231 | 396.217 | 45.3972 | -57.755 | -1.6 | -360.8889 | 0.85505
813 | 813 | 3651.648 | 170.329 | 397.315 | 45.3972 | -56.657 | -1.6 | -361.3333 | 0.85487
814 | 814 | 3650.55 | 169.231 | 396.217 | 45.3972 | -57.755 | -1.6 | -361.7778 | 0.85469
815 | 815 | 3650.55 | 169.231 | 395.857 | 45.3252 | -57.395 | -1.6 | -362.2222 | 0.85452
816 | 816 | 3649.451 | 168.132 | 394.938 | 45.3612 | -58.674 | -1.6 | -362.6667 | 0.85434
817 | 817 | 3650.55 | 170.33 | 396.956 | 45.3252 | -56.296 | -1.6 | -363.1111 | 0.85416
818 | 818 | 3649.451 | 170.33 | 396.956 | 45.3252 | -56.296 | -1.6 | -363.5556 | 0.85398
819 | 819 | 3647.253 | 168.132 | 394.938 | 45.3612 | -58.674 | -1.6 | -364 | 0.8538
820 | 820 | 3649.451 | 169.231 | 396.217 | 45.3972 | -57.755 | -1.6 | -364.4444 | 0.85362
821 | 821 | 3649.451 | 168.132 | 394.758 | 45.3252 | -58.494 | -1.6 | -364.8889 | 0.85345
822 | 822 | 3649.451 | 169.231 | 396.217 | 45.3972 | -57.755 | -1.6 | -365.3333 | 0.85327
823 | 823 | 3649.451 | 168.132 | 394.938 | 45.3612 | -58.674 | -1.6 | -365.7778 | 0.85309
824 | 824 | 3649.451 | 169.231 | 395.857 | 45.3252 | -57.395 | -1.6 | -366.2222 | 0.85291
825 | 825 | 3649.451 | 171.429 | 398.235 | 45.3612 | -55.377 | -1.6 | -366.6667 | 0.85273
826 | 826 | 3648.352 | 169.231 | 395.677 | 45.2892 | -57.215 | -1.6 | -367.1111 | 0.85255
827 | 827 | 3648.352 | 169.231 | 395.857 | 45.3252 | -57.395 | -1.6 | -367.5556 | 0.85237
828 | 828 | 3648.352 | 169.231 | 395.677 | 45.2892 | -57.215 | -1.6 | -368 | 0.8522
829 | 829 | 3649.451 | 169.231 | 396.037 | 45.3612 | -57.575 | -1.6 | -368.4444 | 0.85202
830 | 830 | 3649.451 | 169.231 | 396.037 | 45.3612 | -57.575 | -1.6 | -368.8889 | 0.85184
831 | 831 | 3648.352 | 169.231 | 395.857 | 45.3252 | -57.395 | -1.6 | -369.3333 | 0.85166
832 | 832 | 3648.352 | 171.429 | 397.875 | 45.2892 | -55.017 | -1.6 | -369.7778 | 0.85148
833 | 833 | 3646.154 | 167.033 | 393.839 | 45.3612 | -59.773 | -1.6 | -370.2222 | 0.8513
834 | 834 | 3647.253 | 169.231 | 396.037 | 45.3612 | -57.575 | -1.6 | -370.6667 | 0.85112
835 | 835 | 3647.253 | 168.132 | 394.938 | 45.3612 | -58.674 | -1.6 | -371.1111 | 0.85095
836 | 836 | 3648.352 | 169.231 | 396.037 | 45.3612 | -57.575 | -1.6 | -371.5556 | 0.85077
837 | 837 | 3647.253 | 169.231 | 395.857 | 45.3252 | -57.395 | -1.6 | -372 | 0.85059
838 | 838 | 3647.253 | 168.132 | 394.578 | 45.2892 | -58.314 | -1.6 | -372.4444 | 0.85041
839 | 839 | 3648.352 | 169.231 | 395.677 | 45.2892 | -57.215 | -1.6 | -372.8889 | 0.85023
840 | 840 | 3647.253 | 170.33 | 397.136 | 45.3612 | -56.476 | -1.6 | -373.3333 | 0.85005
841 | 841 | 3647.253 | 168.132 | 395.298 | 45.4332 | -59.034 | -1.6 | -373.7778 | 0.84988
842 | 842 | 3647.253 | 168.132 | 395.298 | 45.4332 | -59.034 | -1.6 | -374.2222 | 0.8497
843 | 843 | 3648.352 | 170.33 | 397.316 | 45.3972 | -56.656 | -1.6 | -374.6667 | 0.84952
844 | 844 | 3647.253 | 169.231 | 395.857 | 45.3252 | -57.395 | -1.6 | -375.1111 | 0.84934
845 | 845 | 3646.154 | 169.231 | 396.037 | 45.3612 | -57.575 | -1.6 | -375.5556 | 0.84916
846 | 846 | 3647.253 | 168.132 | 395.118 | 45.3972 | -58.854 | -1.6 | -376 | 0.84898
847 | 847 | 3645.055 | 169.231 | 395.857 | 45.3252 | -57.395 | -1.6 | -376.4444 | 0.8488
848 | 848 | 3646.154 | 169.231 | 396.037 | 45.3612 | -57.575 | -1.6 | -376.8889 | 0.84863
849 | 849 | 3647.253 | 170.33 | 397.316 | 45.3972 | -56.656 | -1.6 | -377.3333 | 0.84845
850 | 850 | 3646.154 | 169.231 | 396.397 | 45.4332 | -57.935 | -1.6 | -377.7778 | 0.84827
851 | 851 | 3646.154 | 168.132 | 394.938 | 45.3612 | -58.674 | -1.6 | -378.2222 | 0.84809
852 | 852 | 3645.055 | 168.132 | 394.578 | 45.2892 | -58.314 | -1.6 | -378.6667 | 0.84791
853 | 853 | 3645.055 | 173.627 | 400.073 | 45.2892 | -52.819 | -1.6 | -379.1111 | 0.84773
854 | 854 | 3642.857 | 169.231 | 395.677 | 45.2892 | -57.215 | -1.6 | -379.5556 | 0.84755
855 | 855 | 3647.253 | 170.33 | 397.136 | 45.3612 | -56.476 | -1.6 | -380 | 0.84738
856 | 856 | 3645.055 | 169.231 | 396.037 | 45.3612 | -57.575 | -1.6 | -380.4444 | 0.8472
857 | 857 | 3645.055 | 168.132 | 394.578 | 45.2892 | -58.314 | -1.6 | -380.8889 | 0.84702
858 | 858 | 3645.055 | 168.132 | 395.118 | 45.3972 | -58.854 | -1.6 | -381.3333 | 0.84684
859 | 859 | 3645.055 | 169.231 | 395.497 | 45.2532 | -57.035 | -1.6 | -381.7778 | 0.84666
860 | 860 | 3643.956 | 170.33 | 397.136 | 45.3612 | -56.476 | -1.6 | -382.2222 | 0.84648
861 | 861 | 3643.956 | 167.033 | 393.479 | 45.2892 | -59.413 | -1.6 | -382.6667 | 0.8463
862 | 862 | 3645.055 | 171.429 | 398.235 | 45.3612 | -55.377 | -1.6 | -383.1111 | 0.84613
863 | 863 | 3645.055 | 169.231 | 396.397 | 45.4332 | -57.935 | -1.6 | -383.5556 | 0.84595
864 | 864 | 3643.956 | 168.132 | 394.938 | 45.3612 | -58.674 | -1.6 | -384 | 0.84577
865 | 865 | 3643.956 | 168.132 | 395.118 | 45.3972 | -58.854 | -1.6 | -384.4444 | 0.84559
866 | 866 | 3645.055 | 170.329 | 396.955 | 45.3252 | -56.297 | -1.6 | -384.8889 | 0.84541
867 | 867 | 3643.956 | 168.132 | 395.118 | 45.3972 | -58.854 | -1.6 | -385.3333 | 0.84523
868 | 868 | 3643.956 | 169.23 | 396.036 | 45.3612 | -57.576 | -1.6 | -385.7778 | 0.84506
869 | 869 | 3645.055 | 169.231 | 396.217 | 45.3972 | -57.755 | -1.6 | -386.2222 | 0.84488
870 | 870 | 3643.956 | 170.33 | 397.136 | 45.3612 | -56.476 | -1.6 | -386.6667 | 0.8447
871 | 871 | 3645.055 | 168.132 | 394.578 | 45.2892 | -58.314 | -1.6 | -387.1111 | 0.84452
872 | 872 | 3642.857 | 168.131 | 394.937 | 45.3612 | -58.675 | -1.6 | -387.5556 | 0.84434
873 | 873 | 3645.055 | 171.429 | 398.415 | 45.3972 | -55.557 | -1.6 | -388 | 0.84416
874 | 874 | 3643.956 | 170.33 | 397.136 | 45.3612 | -56.476 | -1.6 | -388.4444 | 0.84398
875 | 875 | 3643.956 | 170.33 | 396.956 | 45.3252 | -56.296 | -1.6 | -388.8889 | 0.84381
876 | 876 | 3642.857 | 168.131 | 394.757 | 45.3252 | -58.495 | -1.6 | -389.3333 | 0.84363
877 | 877 | 3642.857 | 168.131 | 394.757 | 45.3252 | -58.495 | -1.6 | -389.7778 | 0.84345
878 | 878 | 3641.758 | 168.132 | 394.758 | 45.3252 | -58.494 | -1.6 | -390.2222 | 0.84327
879 | 879 | 3642.857 | 169.231 | 396.397 | 45.4332 | -57.935 | -1.6 | -390.6667 | 0.84309
880 | 880 | 3641.758 | 171.428 | 398.594 | 45.4332 | -55.738 | -1.6 | -391.1111 | 0.84291
881 | 881 | 3641.758 | 168.132 | 395.118 | 45.3972 | -58.854 | -1.6 | -391.5556 | 0.84273
882 | 882 | 3642.857 | 169.231 | 396.217 | 45.3972 | -57.755 | -1.6 | -392 | 0.84256
883 | 883 | 3641.758 | 169.231 | 396.397 | 45.4332 | -57.935 | -1.6 | -392.4444 | 0.84238
884 | 884 | 3641.758 | 168.132 | 395.118 | 45.3972 | -58.854 | -1.6 | -392.8889 | 0.8422
885 | 885 | 3642.857 | 170.33 | 396.956 | 45.3252 | -56.296 | -1.6 | -393.3333 | 0.84202
886 | 886 | 3641.758 | 169.231 | 395.857 | 45.3252 | -57.395 | -1.6 | -393.7778 | 0.84184
887 | 887 | 3640.659 | 165.933 | 392.559 | 45.3252 | -60.693 | -1.6 | -394.2222 | 0.84166
888 | 888 | 3641.758 | 171.428 | 398.234 | 45.3612 | -55.378 | -1.6 | -394.6667 | 0.84149
889 | 889 | 3639.561 | 167.034 | 394.2 | 45.4332 | -60.132 | -1.6 | -395.1111 | 0.84131
890 | 890 | 3639.561 | 167.034 | 393.66 | 45.3252 | -59.592 | -1.6 | -395.5556 | 0.84113
891 | 891 | 3641.758 | 170.33 | 396.776 | 45.2892 | -56.116 | -1.6 | -396 | 0.84095
892 | 892 | 3640.659 | 168.132 | 394.938 | 45.3612 | -58.674 | -1.6 | -396.4444 | 0.84077
893 | 893 | 3641.758 | 169.231 | 396.037 | 45.3612 | -57.575 | -1.6 | -396.8889 | 0.84059
894 | 894 | 3640.659 | 167.033 | 393.839 | 45.3612 | -59.773 | -1.6 | -397.3333 | 0.84041
895 | 895 | 3640.659 | 168.132 | 395.118 | 45.3972 | -58.854 | -1.6 | -397.7778 | 0.84024
896 | 896 | 3638.462 | 167.034 | 394.2 | 45.4332 | -60.132 | -1.6 | -398.2222 | 0.84006
897 | 897 | 3640.659 | 169.231 | 396.037 | 45.3612 | -57.575 | -1.6 | -398.6667 | 0.83988
898 | 898 | 3639.561 | 168.133 | 394.759 | 45.3252 | -58.493 | -1.6 | -399.1111 | 0.8397
899 | 899 | 3640.659 | 170.329 | 396.955 | 45.3252 | -56.297 | -1.6 | -399.5556 | 0.83952
900 | 900 | 3639.561 | 169.231 | 396.037 | 45.3612 | -57.575 | -1.6 | -400 | 0.83934
901 | 901 | 3639.561 | 169.231 | 395.857 | 45.3252 | -57.395 | -1.6 | -400.4444 | 0.83916
902 | 902 | 3642.857 | 172.527 | 399.513 | 45.3972 | -54.459 | -1.6 | -400.8889 | 0.83899
903 | 903 | 3640.659 | 170.329 | 396.955 | 45.3252 | -56.297 | -1.6 | -401.3333 | 0.83881
904 | 904 | 3638.462 | 168.132 | 395.298 | 45.4332 | -59.034 | -1.6 | -401.7778 | 0.83863
905 | 905 | 3639.561 | 168.133 | 394.939 | 45.3612 | -58.673 | -1.6 | -402.2222 | 0.83845
906 | 906 | 3638.462 | 165.935 | 392.921 | 45.3972 | -61.051 | -1.6 | -402.6667 | 0.83827
907 | 907 | 3638.462 | 168.132 | 394.758 | 45.3252 | -58.494 | -1.6 | -403.1111 | 0.83809
908 | 908 | 3638.462 | 167.034 | 393.84 | 45.3612 | -59.772 | -1.6 | -403.5556 | 0.83792
909 | 909 | 3638.462 | 168.132 | 394.938 | 45.3612 | -58.674 | -1.6 | -404 | 0.83774
910 | 910 | 3637.363 | 168.132 | 395.298 | 45.4332 | -59.034 | -1.6 | -404.4444 | 0.83756
911 | 911 | 3637.363 | 168.132 | 395.118 | 45.3972 | -58.854 | -1.6 | -404.8889 | 0.83738
912 | 912 | 3638.462 | 165.935 | 392.921 | 45.3972 | -61.051 | -1.6 | -405.3333 | 0.8372
913 | 913 | 3638.462 | 168.132 | 394.578 | 45.2892 | -58.314 | -1.6 | -405.7778 | 0.83702
914 | 914 | 3638.462 | 168.132 | 394.578 | 45.2892 | -58.314 | -1.6 | -406.2222 | 0.83684
915 | 915 | 3638.462 | 169.231 | 395.857 | 45.3252 | -57.395 | -1.6 | -406.6667 | 0.83667
916 | 916 | 3637.363 | 168.132 | 394.578 | 45.2892 | -58.314 | -1.6 | -407.1111 | 0.83649
917 | 917 | 3637.363 | 168.132 | 395.298 | 45.4332 | -59.034 | -1.6 | -407.5556 | 0.83631
918 | 918 | 3637.363 | 168.132 | 394.938 | 45.3612 | -58.674 | -1.6 | -408 | 0.83613
919 | 919 | 3637.363 | 169.231 | 396.037 | 45.3612 | -57.575 | -1.6 | -408.4444 | 0.83595
920 | 920 | 3639.561 | 172.528 | 399.514 | 45.3972 | -54.458 | -1.6 | -408.8889 | 0.83577
921 | 921 | 3636.264 | 167.033 | 393.299 | 45.2532 | -59.233 | -1.6 | -409.3333 | 0.83559
922 | 922 | 3637.363 | 168.132 | 394.758 | 45.3252 | -58.494 | -1.6 | -409.7778 | 0.83542
923 | 923 | 3637.363 | 168.132 | 394.938 | 45.3612 | -58.674 | -1.6 | -410.2222 | 0.83524
924 | 924 | 3638.462 | 170.33 | 397.316 | 45.3972 | -56.656 | -1.6 | -410.6667 | 0.83506
925 | 925 | 3637.363 | 169.231 | 396.037 | 45.3612 | -57.575 | -1.6 | -411.1111 | 0.83488
926 | 926 | 3637.363 | 169.231 | 396.217 | 45.3972 | -57.755 | -1.6 | -411.5556 | 0.8347
927 | 927 | 3638.462 | 170.33 | 397.496 | 45.4332 | -56.836 | -1.6 | -412 | 0.83452
928 | 928 | 3637.363 | 169.231 | 396.217 | 45.3972 | -57.755 | -1.6 | -412.4444 | 0.83434
929 | 929 | 3636.264 | 170.33 | 396.956 | 45.3252 | -56.296 | -1.6 | -412.8889 | 0.83417
930 | 930 | 3637.363 | 170.33 | 396.956 | 45.3252 | -56.296 | -1.6 | -413.3333 | 0.83399
931 | 931 | 3636.264 | 169.231 | 396.037 | 45.3612 | -57.575 | -1.6 | -413.7778 | 0.83381
932 | 932 | 3637.363 | 170.33 | 397.136 | 45.3612 | -56.476 | -1.6 | -414.2222 | 0.83363
933 | 933 | 3635.165 | 169.231 | 395.857 | 45.3252 | -57.395 | -1.6 | -414.6667 | 0.83345
934 | 934 | 3636.264 | 169.231 | 396.037 | 45.3612 | -57.575 | -1.6 | -415.1111 | 0.83327
935 | 935 | 3635.165 | 169.231 | 396.037 | 45.3612 | -57.575 | -1.6 | -415.5556 | 0.8331
936 | 936 | 3634.066 | 165.934 | 392.92 | 45.3972 | -61.052 | -1.6 | -416 | 0.83292
937 | 937 | 3636.264 | 168.132 | 395.118 | 45.3972 | -58.854 | -1.6 | -416.4444 | 0.83274
938 | 938 | 3635.165 | 168.132 | 394.758 | 45.3252 | -58.494 | -1.6 | -416.8889 | 0.83256
939 | 939 | 3635.165 | 168.132 | 394.938 | 45.3612 | -58.674 | -1.6 | -417.3333 | 0.83238
940 | 940 | 3635.165 | 169.231 | 396.397 | 45.4332 | -57.935 | -1.6 | -417.7778 | 0.8322
941 | 941 | 3635.165 | 169.231 | 396.397 | 45.4332 | -57.935 | -1.6 | -418.2222 | 0.83202
942 | 942 | 3634.066 | 169.231 | 396.577 | 45.4692 | -58.115 | -1.6 | -418.6667 | 0.83185
943 | 943 | 3635.165 | 169.231 | 396.037 | 45.3612 | -57.575 | -1.6 | -419.1111 | 0.83167
944 | 944 | 3635.165 | 170.33 | 397.316 | 45.3972 | -56.656 | -1.6 | -419.5556 | 0.83149
945 | 945 | 3635.165 | 169.231 | 395.857 | 45.3252 | -57.395 | -1.6 | -420 | 0.83131
946 | 946 | 3634.066 | 169.231 | 396.217 | 45.3972 | -57.755 | -1.6 | -420.4444 | 0.83113
947 | 947 | 3634.066 | 168.132 | 394.758 | 45.3252 | -58.494 | -1.6 | -420.8889 | 0.83095
948 | 948 | 3634.066 | 168.132 | 394.938 | 45.3612 | -58.674 | -1.6 | -421.3333 | 0.83077
949 | 949 | 3632.967 | 168.132 | 395.298 | 45.4332 | -59.034 | -1.6 | -421.7778 | 0.8306
950 | 950 | 3632.967 | 168.132 | 395.118 | 45.3972 | -58.854 | -1.6 | -422.2222 | 0.83042
951 | 951 | 3635.165 | 170.33 | 396.956 | 45.3252 | -56.296 | -1.6 | -422.6667 | 0.83024
952 | 952 | 3634.066 | 169.231 | 395.857 | 45.3252 | -57.395 | -1.6 | -423.1111 | 0.83006
953 | 953 | 3634.066 | 169.231 | 396.217 | 45.3972 | -57.755 | -1.6 | -423.5556 | 0.82988
954 | 954 | 3632.967 | 169.231 | 396.037 | 45.3612 | -57.575 | -1.6 | -424 | 0.8297
955 | 955 | 3632.967 | 168.132 | 395.118 | 45.3972 | -58.854 | -1.6 | -424.4444 | 0.82953
956 | 956 | 3632.967 | 169.231 | 396.037 | 45.3612 | -57.575 | -1.6 | -424.8889 | 0.82935
957 | 957 | 3632.967 | 169.231 | 395.857 | 45.3252 | -57.395 | -1.6 | -425.3333 | 0.82917
958 | 958 | 3631.868 | 168.132 | 395.118 | 45.3972 | -58.854 | -1.6 | -425.7778 | 0.82899
959 | 959 | 3632.967 | 170.329 | 396.775 | 45.2892 | -56.117 | -1.6 | -426.2222 | 0.82881
960 | 960 | 3631.868 | 167.033 | 394.019 | 45.3972 | -59.953 | -1.6 | -426.6667 | 0.82863
961 | 961 | 3632.967 | 169.231 | 395.677 | 45.2892 | -57.215 | -1.6 | -427.1111 | 0.82845
962 | 962 | 3631.868 | 169.23 | 396.216 | 45.3972 | -57.756 | -1.6 | -427.5556 | 0.82828
963 | 963 | 3631.868 | 169.23 | 396.036 | 45.3612 | -57.576 | -1.6 | -428 | 0.8281
964 | 964 | 3631.868 | 169.23 | 396.216 | 45.3972 | -57.756 | -1.6 | -428.4444 | 0.82792
965 | 965 | 3632.967 | 169.231 | 396.037 | 45.3612 | -57.575 | -1.6 | -428.8889 | 0.82774
966 | 966 | 3631.868 | 168.132 | 394.758 | 45.3252 | -58.494 | -1.6 | -429.3333 | 0.82756
967 | 967 | 3631.868 | 169.23 | 395.856 | 45.3252 | -57.396 | -1.6 | -429.7778 | 0.82738
968 | 968 | 3630.77 | 168.132 | 394.758 | 45.3252 | -58.494 | -1.6 | -430.2222 | 0.8272
969 | 969 | 3630.77 | 167.034 | 393.66 | 45.3252 | -59.592 | -1.6 | -430.6667 | 0.82703
970 | 970 | 3630.77 | 169.231 | 395.857 | 45.3252 | -57.395 | -1.6 | -431.1111 | 0.82685
971 | 971 | 3630.77 | 167.034 | 394.2 | 45.4332 | -60.132 | -1.6 | -431.5556 | 0.82667
972 | 972 | 3632.967 | 176.923 | 403.189 | 45.2532 | -49.343 | -1.6 | -432 | 0.82649
973 | 973 | 3630.77 | 169.231 | 396.037 | 45.3612 | -57.575 | -1.6 | -432.4444 | 0.82631
974 | 974 | 3630.77 | 169.231 | 396.037 | 45.3612 | -57.575 | -1.6 | -432.8889 | 0.82613
975 | 975 | 3630.77 | 168.132 | 395.298 | 45.4332 | -59.034 | -1.6 | -433.3333 | 0.82596
976 | 976 | 3629.67 | 167.032 | 394.198 | 45.4332 | -60.134 | -1.6 | -433.7778 | 0.82578
977 | 977 | 3629.67 | 167.032 | 394.378 | 45.4692 | -60.314 | -1.6 | -434.2222 | 0.8256
978 | 978 | 3629.67 | 167.032 | 393.838 | 45.3612 | -59.774 | -1.6 | -434.6667 | 0.82542
979 | 979 | 3629.67 | 169.231 | 396.037 | 45.3612 | -57.575 | -1.6 | -435.1111 | 0.82524
980 | 980 | 3628.571 | 165.933 | 393.099 | 45.4332 | -61.233 | -1.6 | -435.5556 | 0.82506
981 | 981 | 3630.77 | 169.231 | 395.857 | 45.3252 | -57.395 | -1.6 | -436 | 0.82488
982 | 982 | 3629.67 | 168.131 | 394.937 | 45.3612 | -58.675 | -1.6 | -436.4444 | 0.82471
983 | 983 | 3628.571 | 167.032 | 393.838 | 45.3612 | -59.774 | -1.6 | -436.8889 | 0.82453
984 | 984 | 3630.77 | 169.231 | 396.397 | 45.4332 | -57.935 | -1.6 | -437.3333 | 0.82435
985 | 985 | 3629.67 | 169.231 | 396.037 | 45.3612 | -57.575 | -1.6 | -437.7778 | 0.82417
986 | 986 | 3629.67 | 168.131 | 395.297 | 45.4332 | -59.035 | -1.6 | -438.2222 | 0.82399
987 | 987 | 3629.67 | 169.231 | 395.857 | 45.3252 | -57.395 | -1.6 | -438.6667 | 0.82381
988 | 988 | 3627.472 | 168.131 | 394.577 | 45.2892 | -58.315 | -1.6 | -439.1111 | 0.82363
989 | 989 | 3625.275 | 164.836 | 391.822 | 45.3972 | -62.15 | -1.6 | -439.5556 | 0.82346
990 | 990 | 3628.571 | 168.132 | 395.298 | 45.4332 | -59.034 | -1.6 | -440 | 0.82328
991 | 991 | 3629.67 | 169.231 | 396.037 | 45.3612 | -57.575 | -1.6 | -440.4444 | 0.8231
992 | 992 | 3628.571 | 169.23 | 395.856 | 45.3252 | -57.396 | -1.6 | -440.8889 | 0.82292
993 | 993 | 3628.571 | 167.032 | 394.018 | 45.3972 | -59.954 | -1.6 | -441.3333 | 0.82274
994 | 994 | 3628.571 | 169.23 | 395.856 | 45.3252 | -57.396 | -1.6 | -441.7778 | 0.82256
995 | 995 | 3628.571 | 169.23 | 396.216 | 45.3972 | -57.756 | -1.6 | -442.2222 | 0.82238
996 | 996 | 3627.472 | 168.131 | 394.937 | 45.3612 | -58.675 | -1.6 | -442.6667 | 0.82221
997 | 997 | 3628.571 | 169.23 | 395.856 | 45.3252 | -57.396 | -1.6 | -443.1111 | 0.82203
998 | 998 | 3625.275 | 169.231 | 396.037 | 45.3612 | -57.575 | -1.6 | -443.5556 | 0.82185
999 | 999 | 3626.374 | 168.132 | 395.118 | 45.3972 | -58.854 | -1.6 | -444 | 0.82167
1000 | 1000 | 3627.472 | 169.23 | 396.576 | 45.4692 | -58.116 | -1.6 | -444.4444 | 0.82149
1001 | 1001 | 3627.472 | 169.23 | 396.036 | 45.3612 | -57.576 | -1.6 | -444.8889 | 0.82131
1002 | 1002 | 3627.472 | 168.131 | 395.117 | 45.3972 | -58.855 | -1.6 | -445.3333 | 0.82114
1003 | 1003 | 3627.472 | 169.23 | 396.396 | 45.4332 | -57.936 | -1.6 | -445.7778 | 0.82096
1004 | 1004 | 3627.472 | 169.23 | 396.396 | 45.4332 | -57.936 | -1.6 | -446.2222 | 0.82078
1005 | 1005 | 3626.374 | 168.132 | 395.118 | 45.3972 | -58.854 | -1.6 | -446.6667 | 0.8206
1006 | 1006 | 3625.275 | 165.934 | 393.641 | 45.5414 | -61.773 | -1.6 | -447.1111 | 0.82042
1007 | 1007 | 3626.374 | 169.231 | 396.397 | 45.4332 | -57.935 | -1.6 | -447.5556 | 0.82024
1008 | 1008 | 3624.176 | 165.934 | 393.28 | 45.4692 | -61.412 | -1.6 | -448 | 0.82006
1009 | 1009 | 3626.374 | 168.132 | 394.758 | 45.3252 | -58.494 | -1.6 | -448.4444 | 0.81989
1010 | 1010 | 3626.374 | 169.231 | 395.857 | 45.3252 | -57.395 | -1.6 | -448.8889 | 0.81971
1011 | 1011 | 3625.275 | 168.132 | 394.758 | 45.3252 | -58.494 | -1.6 | -449.3333 | 0.81953
1012 | 1012 | 3626.374 | 169.231 | 396.397 | 45.4332 | -57.935 | -1.6 | -449.7778 | 0.81935
1013 | 1013 | 3625.275 | 167.033 | 394.379 | 45.4692 | -60.313 | -1.6 | -450.2222 | 0.81917
1014 | 1014 | 3625.275 | 167.033 | 394.379 | 45.4692 | -60.313 | -1.6 | -450.6667 | 0.81899
1015 | 1015 | 3625.275 | 167.033 | 394.019 | 45.3972 | -59.953 | -1.6 | -451.1111 | 0.81881
1016 | 1016 | 3625.275 | 169.231 | 395.677 | 45.2892 | -57.215 | -1.6 | -451.5556 | 0.81864
1017 | 1017 | 3624.176 | 167.033 | 394.019 | 45.3972 | -59.953 | -1.6 | -452 | 0.81846
1018 | 1018 | 3626.374 | 169.231 | 396.577 | 45.4692 | -58.115 | -1.6 | -452.4444 | 0.81828
1019 | 1019 | 3625.275 | 169.231 | 396.577 | 45.4692 | -58.115 | -1.6 | -452.8889 | 0.8181
1020 | 1020 | 3625.275 | 169.231 | 396.397 | 45.4332 | -57.935 | -1.6 | -453.3333 | 0.81792
1021 | 1021 | 3624.176 | 168.132 | 394.938 | 45.3612 | -58.674 | -1.6 | -453.7778 | 0.81774
1022 | 1022 | 3624.176 | 167.033 | 394.199 | 45.4332 | -60.133 | -1.6 | -454.2222 | 0.81757
1023 | 1023 | 3625.275 | 169.231 | 396.397 | 45.4332 | -57.935 | -1.6 | -454.6667 | 0.81739
1024 | 1024 | 3621.978 | 164.835 | 391.461 | 45.3252 | -61.791 | -1.6 | -455.1111 | 0.81721
1025 | 1025 | 3626.374 | 172.528 | 399.154 | 45.3252 | -54.098 | -1.6 | -455.5556 | 0.81703
1026 | 1026 | 3621.978 | 167.033 | 393.659 | 45.3252 | -59.593 | -1.6 | -456 | 0.81685
1027 | 1027 | 3624.176 | 168.132 | 395.298 | 45.4332 | -59.034 | -1.6 | -456.4444 | 0.81667
1028 | 1028 | 3623.077 | 165.934 | 393.28 | 45.4692 | -61.412 | -1.6 | -456.8889 | 0.81649
1029 | 1029 | 3624.176 | 169.231 | 396.217 | 45.3972 | -57.755 | -1.6 | -457.3333 | 0.81632
1030 | 1030 | 3624.176 | 170.33 | 396.956 | 45.3252 | -56.296 | -1.6 | -457.7778 | 0.81614
1031 | 1031 | 3623.077 | 168.132 | 395.298 | 45.4332 | -59.034 | -1.6 | -458.2222 | 0.81596
1032 | 1032 | 3623.077 | 169.231 | 396.577 | 45.4692 | -58.115 | -1.6 | -458.6667 | 0.81578
1033 | 1033 | 3624.176 | 170.33 | 397.496 | 45.4332 | -56.836 | -1.6 | -459.1111 | 0.8156
1034 | 1034 | 3624.176 | 170.33 | 397.136 | 45.3612 | -56.476 | -1.6 | -459.5556 | 0.81542
1035 | 1035 | 3620.879 | 165.934 | 393.461 | 45.5054 | -61.593 | -1.6 | -460 | 0.81524
1036 | 1036 | 3618.682 | 163.737 | 390.363 | 45.3252 | -62.889 | -1.6 | -460.4444 | 0.81507
1037 | 1037 | 3623.077 | 169.231 | 396.217 | 45.3972 | -57.755 | -1.6 | -460.8889 | 0.81489
1038 | 1038 | 3623.077 | 168.132 | 395.118 | 45.3972 | -58.854 | -1.6 | -461.3333 | 0.81471
1039 | 1039 | 3623.077 | 169.231 | 396.397 | 45.4332 | -57.935 | -1.6 | -461.7778 | 0.81453
1040 | 1040 | 3621.978 | 168.132 | 395.478 | 45.4692 | -59.214 | -1.6 | -462.2222 | 0.81435
1041 | 1041 | 3621.978 | 168.132 | 395.298 | 45.4332 | -59.034 | -1.6 | -462.6667 | 0.81417
1042 | 1042 | 3621.978 | 168.132 | 394.938 | 45.3612 | -58.674 | -1.6 | -463.1111 | 0.814
1043 | 1043 | 3623.077 | 169.231 | 396.397 | 45.4332 | -57.935 | -1.6 | -463.5556 | 0.81382
1044 | 1044 | 3620.879 | 169.231 | 395.857 | 45.3252 | -57.395 | -1.6 | -464 | 0.81364
1045 | 1045 | 3620.879 | 169.231 | 396.217 | 45.3972 | -57.755 | -1.6 | -464.4444 | 0.81346
1046 | 1046 | 3620.879 | 167.033 | 394.379 | 45.4692 | -60.313 | -1.6 | -464.8889 | 0.81328
1047 | 1047 | 3620.879 | 168.132 | 394.938 | 45.3612 | -58.674 | -1.6 | -465.3333 | 0.8131
1048 | 1048 | 3620.879 | 168.132 | 394.938 | 45.3612 | -58.674 | -1.6 | -465.7778 | 0.81292
1049 | 1049 | 3620.879 | 167.033 | 394.199 | 45.4332 | -60.133 | -1.6 | -466.2222 | 0.81275
1050 | 1050 | 3621.978 | 168.132 | 395.298 | 45.4332 | -59.034 | -1.6 | -466.6667 | 0.81257
1051 | 1051 | 3620.879 | 168.132 | 394.938 | 45.3612 | -58.674 | -1.6 | -467.1111 | 0.81239
1052 | 1052 | 3620.879 | 169.231 | 396.577 | 45.4692 | -58.115 | -1.6 | -467.5556 | 0.81221
1053 | 1053 | 3620.879 | 169.231 | 395.857 | 45.3252 | -57.395 | -1.6 | -468 | 0.81203
1054 | 1054 | 3620.879 | 168.132 | 395.659 | 45.5054 | -59.395 | -1.6 | -468.4444 | 0.81185
1055 | 1055 | 3621.978 | 172.527 | 399.513 | 45.3972 | -54.459 | -1.6 | -468.8889 | 0.81167
1056 | 1056 | 3620.879 | 170.329 | 396.955 | 45.3252 | -56.297 | -1.6 | -469.3333 | 0.8115
1057 | 1057 | 3621.978 | 170.33 | 397.136 | 45.3612 | -56.476 | -1.6 | -469.7778 | 0.81132
1058 | 1058 | 3619.78 | 168.132 | 395.298 | 45.4332 | -59.034 | -1.6 | -470.2222 | 0.81114
1059 | 1059 | 3620.879 | 169.231 | 396.037 | 45.3612 | -57.575 | -1.6 | -470.6667 | 0.81096
1060 | 1060 | 3619.78 | 168.132 | 394.938 | 45.3612 | -58.674 | -1.6 | -471.1111 | 0.81078
1061 | 1061 | 3620.879 | 169.231 | 396.397 | 45.4332 | -57.935 | -1.6 | -471.5556 | 0.8106
1062 | 1062 | 3619.78 | 168.132 | 395.478 | 45.4692 | -59.214 | -1.6 | -472 | 0.81042
1063 | 1063 | 3618.682 | 168.132 | 394.398 | 45.2532 | -58.134 | -1.6 | -472.4444 | 0.81025
1064 | 1064 | 3620.879 | 171.428 | 398.414 | 45.3972 | -55.558 | -1.6 | -472.8889 | 0.81007
1065 | 1065 | 3617.583 | 168.132 | 394.938 | 45.3612 | -58.674 | -1.6 | -473.3333 | 0.80989
1066 | 1066 | 3618.682 | 168.132 | 394.938 | 45.3612 | -58.674 | -1.6 | -473.7778 | 0.80971
1067 | 1067 | 3618.682 | 169.231 | 396.217 | 45.3972 | -57.755 | -1.6 | -474.2222 | 0.80953
1068 | 1068 | 3619.78 | 170.329 | 397.135 | 45.3612 | -56.477 | -1.6 | -474.6667 | 0.80935
1069 | 1069 | 3618.682 | 169.231 | 396.397 | 45.4332 | -57.935 | -1.6 | -475.1111 | 0.80918
1070 | 1070 | 3618.682 | 169.231 | 396.217 | 45.3972 | -57.755 | -1.6 | -475.5556 | 0.809
1071 | 1071 | 3618.682 | 168.132 | 395.118 | 45.3972 | -58.854 | -1.6 | -476 | 0.80882
1072 | 1072 | 3619.78 | 171.428 | 398.594 | 45.4332 | -55.738 | -1.6 | -476.4444 | 0.80864
1073 | 1073 | 3619.78 | 172.527 | 399.693 | 45.4332 | -54.639 | -1.6 | -476.8889 | 0.80846
1074 | 1074 | 3617.583 | 168.132 | 394.758 | 45.3252 | -58.494 | -1.6 | -477.3333 | 0.80828
1075 | 1075 | 3618.682 | 169.231 | 396.217 | 45.3972 | -57.755 | -1.6 | -477.7778 | 0.8081
1076 | 1076 | 3618.682 | 170.33 | 397.676 | 45.4692 | -57.016 | -1.6 | -478.2222 | 0.80793
1077 | 1077 | 3617.583 | 169.231 | 396.037 | 45.3612 | -57.575 | -1.6 | -478.6667 | 0.80775
1078 | 1078 | 3617.583 | 169.231 | 396.217 | 45.3972 | -57.755 | -1.6 | -479.1111 | 0.80757
1079 | 1079 | 3617.583 | 168.132 | 395.298 | 45.4332 | -59.034 | -1.6 | -479.5556 | 0.80739
1080 | 1080 | 3618.682 | 170.33 | 397.316 | 45.3972 | -56.656 | -1.6 | -480 | 0.80721
1081 | 1081 | 3615.385 | 163.737 | 390.363 | 45.3252 | -62.889 | -1.6 | -480.4444 | 0.80703
1082 | 1082 | 3617.583 | 169.231 | 396.217 | 45.3972 | -57.755 | -1.6 | -480.8889 | 0.80685
1083 | 1083 | 3617.583 | 170.33 | 397.316 | 45.3972 | -56.656 | -1.6 | -481.3333 | 0.80668
1084 | 1084 | 3616.483 | 169.23 | 396.576 | 45.4692 | -58.116 | -1.6 | -481.7778 | 0.8065
1085 | 1085 | 3616.483 | 169.23 | 396.396 | 45.4332 | -57.936 | -1.6 | -482.2222 | 0.80632
1086 | 1086 | 3617.583 | 170.33 | 397.316 | 45.3972 | -56.656 | -1.6 | -482.6667 | 0.80614
1087 | 1087 | 3617.583 | 170.33 | 397.136 | 45.3612 | -56.476 | -1.6 | -483.1111 | 0.80596
1088 | 1088 | 3618.682 | 169.231 | 396.217 | 45.3972 | -57.755 | -1.6 | -483.5556 | 0.80578
1089 | 1089 | 3615.385 | 167.033 | 394.56 | 45.5054 | -60.494 | -1.6 | -484 | 0.80561
1090 | 1090 | 3615.385 | 169.231 | 396.217 | 45.3972 | -57.755 | -1.6 | -484.4444 | 0.80543
1091 | 1091 | 3615.385 | 168.132 | 395.478 | 45.4692 | -59.214 | -1.6 | -484.8889 | 0.80525
1092 | 1092 | 3615.385 | 169.231 | 396.397 | 45.4332 | -57.935 | -1.6 | -485.3333 | 0.80507
1093 | 1093 | 3615.385 | 169.231 | 396.217 | 45.3972 | -57.755 | -1.6 | -485.7778 | 0.80489
1094 | 1094 | 3614.286 | 168.132 | 395.118 | 45.3972 | -58.854 | -1.6 | -486.2222 | 0.80471
1095 | 1095 | 3616.483 | 171.428 | 398.955 | 45.5054 | -56.099 | -1.6 | -486.6667 | 0.80453
1096 | 1096 | 3615.385 | 169.231 | 396.217 | 45.3972 | -57.755 | -1.6 | -487.1111 | 0.80436
1097 | 1097 | 3615.385 | 169.231 | 396.037 | 45.3612 | -57.575 | -1.6 | -487.5556 | 0.80418
1098 | 1098 | 3615.385 | 169.231 | 396.577 | 45.4692 | -58.115 | -1.6 | -488 | 0.804
1099 | 1099 | 3615.385 | 169.231 | 396.758 | 45.5054 | -58.296 | -1.6 | -488.4444 | 0.80382
1100 | 1100 | 3614.286 | 168.132 | 395.298 | 45.4332 | -59.034 | -1.6 | -488.8889 | 0.80364
1101 | 1101 | 3614.286 | 167.033 | 394.019 | 45.3972 | -59.953 | -1.6 | -489.3333 | 0.80346
1102 | 1102 | 3614.286 | 165.934 | 393.1 | 45.4332 | -61.232 | -1.6 | -489.7778 | 0.80328
1103 | 1103 | 3613.187 | 165.934 | 392.74 | 45.3612 | -60.872 | -1.6 | -490.2222 | 0.80311
1104 | 1104 | 3613.187 | 168.132 | 395.118 | 45.3972 | -58.854 | -1.6 | -490.6667 | 0.80293
1105 | 1105 | 3614.286 | 169.231 | 396.577 | 45.4692 | -58.115 | -1.6 | -491.1111 | 0.80275
1106 | 1106 | 3613.187 | 167.033 | 394.56 | 45.5054 | -60.494 | -1.6 | -491.5556 | 0.80257
1107 | 1107 | 3614.286 | 169.231 | 396.577 | 45.4692 | -58.115 | -1.6 | -492 | 0.80239
1108 | 1108 | 3614.286 | 169.231 | 396.577 | 45.4692 | -58.115 | -1.6 | -492.4444 | 0.80221
1109 | 1109 | 3613.187 | 168.132 | 395.478 | 45.4692 | -59.214 | -1.6 | -492.8889 | 0.80203
1110 | 1110 | 3614.286 | 169.231 | 396.217 | 45.3972 | -57.755 | -1.6 | -493.3333 | 0.80186
1111 | 1111 | 3613.187 | 168.132 | 394.938 | 45.3612 | -58.674 | -1.6 | -493.7778 | 0.80168
1112 | 1112 | 3612.088 | 167.033 | 394.379 | 45.4692 | -60.313 | -1.6 | -494.2222 | 0.8015
1113 | 1113 | 3613.187 | 170.33 | 397.676 | 45.4692 | -57.016 | -1.6 | -494.6667 | 0.80132
1114 | 1114 | 3613.187 | 169.231 | 396.758 | 45.5054 | -58.296 | -1.6 | -495.1111 | 0.80114
1115 | 1115 | 3613.187 | 169.231 | 396.037 | 45.3612 | -57.575 | -1.6 | -495.5556 | 0.80096
1116 | 1116 | 3613.187 | 167.033 | 394.199 | 45.4332 | -60.133 | -1.6 | -496 | 0.80079
1117 | 1117 | 3615.385 | 171.429 | 398.775 | 45.4692 | -55.917 | -1.6 | -496.4444 | 0.80061
1118 | 1118 | 3612.088 | 167.033 | 394.56 | 45.5054 | -60.494 | -1.6 | -496.8889 | 0.80043
1119 | 1119 | 3612.088 | 168.132 | 395.298 | 45.4332 | -59.034 | -1.6 | -497.3333 | 0.80025
1120 | 1120 | 3613.187 | 170.33 | 397.857 | 45.5054 | -57.197 | -1.6 | -497.7778 | 0.80007
1121 | 1121 | 3612.088 | 169.231 | 396.397 | 45.4332 | -57.935 | -1.6 | -498.2222 | 0.79989
1122 | 1122 | 3610.989 | 168.132 | 395.659 | 45.5054 | -59.395 | -1.6 | -498.6667 | 0.79971
1123 | 1123 | 3610.989 | 169.231 | 396.397 | 45.4332 | -57.935 | -1.6 | -499.1111 | 0.79954
1124 | 1124 | 3612.088 | 171.429 | 398.235 | 45.3612 | -55.377 | -1.6 | -499.5556 | 0.79936
1125 | 1125 | 3612.088 | 169.231 | 396.758 | 45.5054 | -58.296 | -1.6 | -500 | 0.79918
1126 | 1126 | 3612.088 | 169.231 | 396.758 | 45.5054 | -58.296 | -1.6 | -500.4444 | 0.799
1127 | 1127 | 3610.989 | 168.132 | 395.118 | 45.3972 | -58.854 | -1.6 | -500.8889 | 0.79882
1128 | 1128 | 3612.088 | 170.33 | 397.676 | 45.4692 | -57.016 | -1.6 | -501.3333 | 0.79864
1129 | 1129 | 3610.989 | 169.231 | 396.397 | 45.4332 | -57.935 | -1.6 | -501.7778 | 0.79846
1130 | 1130 | 3612.088 | 169.231 | 396.758 | 45.5054 | -58.296 | -1.6 | -502.2222 | 0.79829
1131 | 1131 | 3614.286 | 172.528 | 399.874 | 45.4692 | -54.818 | -1.6 | -502.6667 | 0.79811
1132 | 1132 | 3606.594 | 164.836 | 391.642 | 45.3612 | -61.97 | -1.6 | -503.1111 | 0.79793
1133 | 1133 | 3610.989 | 169.231 | 396.217 | 45.3972 | -57.755 | -1.6 | -503.5556 | 0.79775
1134 | 1134 | 3612.088 | 170.33 | 397.496 | 45.4332 | -56.836 | -1.6 | -504 | 0.79757
1135 | 1135 | 3609.89 | 168.132 | 395.298 | 45.4332 | -59.034 | -1.6 | -504.4444 | 0.79739
1136 | 1136 | 3610.989 | 169.231 | 396.577 | 45.4692 | -58.115 | -1.6 | -504.8889 | 0.79722
1137 | 1137 | 3610.989 | 170.33 | 397.676 | 45.4692 | -57.016 | -1.6 | -505.3333 | 0.79704
1138 | 1138 | 3608.791 | 169.23 | 396.216 | 45.3972 | -57.756 | -1.6 | -505.7778 | 0.79686
1139 | 1139 | 3612.088 | 170.33 | 397.676 | 45.4692 | -57.016 | -1.6 | -506.2222 | 0.79668
1140 | 1140 | 3608.791 | 167.033 | 394.019 | 45.3972 | -59.953 | -1.6 | -506.6667 | 0.7965
1141 | 1141 | 3609.89 | 169.231 | 396.758 | 45.5054 | -58.296 | -1.6 | -507.1111 | 0.79632
1142 | 1142 | 3609.89 | 169.231 | 396.397 | 45.4332 | -57.935 | -1.6 | -507.5556 | 0.79614
1143 | 1143 | 3609.89 | 169.231 | 396.217 | 45.3972 | -57.755 | -1.6 | -508 | 0.79597
1144 | 1144 | 3608.791 | 168.132 | 395.478 | 45.4692 | -59.214 | -1.6 | -508.4444 | 0.79579
1145 | 1145 | 3609.89 | 170.329 | 397.675 | 45.4692 | -57.017 | -1.6 | -508.8889 | 0.79561
1146 | 1146 | 3608.791 | 169.23 | 396.396 | 45.4332 | -57.936 | -1.6 | -509.3333 | 0.79543
1147 | 1147 | 3609.89 | 168.132 | 394.938 | 45.3612 | -58.674 | -1.6 | -509.7778 | 0.79525
1148 | 1148 | 3607.692 | 167.033 | 394.56 | 45.5054 | -60.494 | -1.6 | -510.2222 | 0.79507
1149 | 1149 | 3607.692 | 169.231 | 396.577 | 45.4692 | -58.115 | -1.6 | -510.6667 | 0.79489
1150 | 1150 | 3607.692 | 167.033 | 394.379 | 45.4692 | -60.313 | -1.6 | -511.1111 | 0.79472
1151 | 1151 | 3607.692 | 168.131 | 395.297 | 45.4332 | -59.035 | -1.6 | -511.5556 | 0.79454
1152 | 1152 | 3608.791 | 169.23 | 396.396 | 45.4332 | -57.936 | -1.6 | -512 | 0.79436
1153 | 1153 | 3607.692 | 169.231 | 396.577 | 45.4692 | -58.115 | -1.6 | -512.4444 | 0.79418
1154 | 1154 | 3608.791 | 170.33 | 397.857 | 45.5054 | -57.197 | -1.6 | -512.8889 | 0.794
1155 | 1155 | 3608.791 | 169.23 | 396.576 | 45.4692 | -58.116 | -1.6 | -513.3333 | 0.79382
1156 | 1156 | 3607.692 | 170.329 | 397.135 | 45.3612 | -56.477 | -1.6 | -513.7778 | 0.79365
1157 | 1157 | 3607.692 | 170.329 | 397.495 | 45.4332 | -56.837 | -1.6 | -514.2222 | 0.79347
1158 | 1158 | 3606.594 | 169.231 | 396.758 | 45.5054 | -58.296 | -1.6 | -514.6667 | 0.79329
1159 | 1159 | 3606.594 | 168.133 | 395.479 | 45.4692 | -59.213 | -1.6 | -515.1111 | 0.79311
1160 | 1160 | 3607.692 | 169.231 | 396.577 | 45.4692 | -58.115 | -1.6 | -515.5556 | 0.79293
1161 | 1161 | 3606.594 | 169.231 | 396.758 | 45.5054 | -58.296 | -1.6 | -516 | 0.79275
1162 | 1162 | 3605.495 | 167.034 | 394.561 | 45.5054 | -60.493 | -1.6 | -516.4444 | 0.79257
1163 | 1163 | 3606.594 | 170.33 | 397.496 | 45.4332 | -56.836 | -1.6 | -516.8889 | 0.7924
1164 | 1164 | 3606.594 | 168.133 | 395.119 | 45.3972 | -58.853 | -1.6 | -517.3333 | 0.79222
1165 | 1165 | 3606.594 | 169.231 | 396.397 | 45.4332 | -57.935 | -1.6 | -517.7778 | 0.79204
1166 | 1166 | 3605.495 | 167.034 | 394.561 | 45.5054 | -60.493 | -1.6 | -518.2222 | 0.79186
1167 | 1167 | 3606.594 | 169.231 | 396.397 | 45.4332 | -57.935 | -1.6 | -518.6667 | 0.79168
1168 | 1168 | 3606.594 | 168.133 | 395.84 | 45.5414 | -59.574 | -1.6 | -519.1111 | 0.7915
1169 | 1169 | 3606.594 | 169.231 | 396.938 | 45.5414 | -58.476 | -1.6 | -519.5556 | 0.79132
1170 | 1170 | 3606.594 | 170.33 | 397.496 | 45.4332 | -56.836 | -1.6 | -520 | 0.79115
1171 | 1171 | 3606.594 | 170.33 | 397.316 | 45.3972 | -56.656 | -1.6 | -520.4444 | 0.79097
1172 | 1172 | 3603.297 | 165.934 | 393.641 | 45.5414 | -61.773 | -1.6 | -520.8889 | 0.79079
1173 | 1173 | 3604.396 | 168.132 | 395.659 | 45.5054 | -59.395 | -1.6 | -521.3333 | 0.79061
1174 | 1174 | 3605.495 | 168.132 | 395.659 | 45.5054 | -59.395 | -1.6 | -521.7778 | 0.79043
1175 | 1175 | 3605.495 | 170.33 | 397.857 | 45.5054 | -57.197 | -1.6 | -522.2222 | 0.79025
1176 | 1176 | 3605.495 | 169.231 | 396.397 | 45.4332 | -57.935 | -1.6 | -522.6667 | 0.79007
1177 | 1177 | 3604.396 | 168.132 | 395.478 | 45.4692 | -59.214 | -1.6 | -523.1111 | 0.7899
1178 | 1178 | 3604.396 | 168.132 | 395.659 | 45.5054 | -59.395 | -1.6 | -523.5556 | 0.78972
1179 | 1179 | 3604.396 | 168.132 | 395.298 | 45.4332 | -59.034 | -1.6 | -524 | 0.78954
1180 | 1180 | 3603.297 | 167.033 | 394.019 | 45.3972 | -59.953 | -1.6 | -524.4444 | 0.78936
1181 | 1181 | 3603.297 | 167.033 | 394.379 | 45.4692 | -60.313 | -1.6 | -524.8889 | 0.78918
1182 | 1182 | 3604.396 | 169.231 | 396.397 | 45.4332 | -57.935 | -1.6 | -525.3333 | 0.789
1183 | 1183 | 3603.297 | 168.132 | 395.659 | 45.5054 | -59.395 | -1.6 | -525.7778 | 0.78883
1184 | 1184 | 3603.297 | 169.231 | 396.758 | 45.5054 | -58.296 | -1.6 | -526.2222 | 0.78865
1185 | 1185 | 3604.396 | 167.033 | 394.74 | 45.5414 | -60.674 | -1.6 | -526.6667 | 0.78847
1186 | 1186 | 3602.198 | 168.132 | 395.659 | 45.5054 | -59.395 | -1.6 | -527.1111 | 0.78829
1187 | 1187 | 3603.297 | 168.132 | 395.118 | 45.3972 | -58.854 | -1.6 | -527.5556 | 0.78811
1188 | 1188 | 3603.297 | 168.132 | 395.298 | 45.4332 | -59.034 | -1.6 | -528 | 0.78793
1189 | 1189 | 3602.198 | 167.033 | 394.379 | 45.4692 | -60.313 | -1.6 | -528.4444 | 0.78775
1190 | 1190 | 3602.198 | 165.934 | 393.821 | 45.5774 | -61.953 | -1.6 | -528.8889 | 0.78758
1191 | 1191 | 3603.297 | 169.231 | 396.217 | 45.3972 | -57.755 | -1.6 | -529.3333 | 0.7874
1192 | 1192 | 3603.297 | 169.231 | 396.397 | 45.4332 | -57.935 | -1.6 | -529.7778 | 0.78722
1193 | 1193 | 3602.198 | 168.132 | 395.298 | 45.4332 | -59.034 | -1.6 | -530.2222 | 0.78704
1194 | 1194 | 3602.198 | 167.033 | 394.56 | 45.5054 | -60.494 | -1.6 | -530.6667 | 0.78686
1195 | 1195 | 3602.198 | 168.132 | 395.478 | 45.4692 | -59.214 | -1.6 | -531.1111 | 0.78668
1196 | 1196 | 3602.198 | 169.231 | 396.577 | 45.4692 | -58.115 | -1.6 | -531.5556 | 0.7865
1197 | 1197 | 3602.198 | 168.132 | 395.839 | 45.5414 | -59.575 | -1.6 | -532 | 0.78633
1198 | 1198 | 3602.198 | 168.132 | 395.298 | 45.4332 | -59.034 | -1.6 | -532.4444 | 0.78615
1199 | 1199 | 3602.198 | 168.132 | 395.298 | 45.4332 | -59.034 | -1.6 | -532.8889 | 0.78597
1200 | 1200 | 3602.198 | 169.231 | 396.397 | 45.4332 | -57.935 | -1.6 | -533.3333 | 0.78579
1201 | 1201 | 3602.198 | 169.231 | 396.217 | 45.3972 | -57.755 | -1.6 | -533.7778 | 0.78561
1202 | 1202 | 3601.099 | 168.132 | 395.478 | 45.4692 | -59.214 | -1.6 | -534.2222 | 0.78543
1203 | 1203 | 3601.099 | 173.626 | 401.693 | 45.6134 | -54.441 | -1.6 | -534.6667 | 0.78526
1204 | 1204 | 3603.297 | 170.33 | 397.676 | 45.4692 | -57.016 | -1.6 | -535.1111 | 0.78508
1205 | 1205 | 3601.099 | 171.429 | 398.415 | 45.3972 | -55.557 | -1.6 | -535.5556 | 0.7849
1206 | 1206 | 3603.297 | 169.231 | 396.758 | 45.5054 | -58.296 | -1.6 | -536 | 0.78472
1207 | 1207 | 3600 | 167.033 | 394.56 | 45.5054 | -60.494 | -1.6 | -536.4444 | 0.78454
1208 | 1208 | 3601.099 | 169.231 | 396.577 | 45.4692 | -58.115 | -1.6 | -536.8889 | 0.78436
1209 | 1209 | 3600 | 168.132 | 395.659 | 45.5054 | -59.395 | -1.6 | -537.3333 | 0.78418
1210 | 1210 | 3601.099 | 169.231 | 396.758 | 45.5054 | -58.296 | -1.6 | -537.7778 | 0.78401
1211 | 1211 | 3600 | 168.132 | 395.478 | 45.4692 | -59.214 | -1.6 | -538.2222 | 0.78383
1212 | 1212 | 3600 | 167.033 | 394.379 | 45.4692 | -60.313 | -1.6 | -538.6667 | 0.78365
1213 | 1213 | 3601.099 | 167.033 | 394.199 | 45.4332 | -60.133 | -1.6 | -539.1111 | 0.78347
1214 | 1214 | 3601.099 | 170.33 | 397.496 | 45.4332 | -56.836 | -1.6 | -539.5556 | 0.78329
1215 | 1215 | 3600 | 168.132 | 395.118 | 45.3972 | -58.854 | -1.6 | -540 | 0.78311
1216 | 1216 | 3601.099 | 169.231 | 396.758 | 45.5054 | -58.296 | -1.6 | -540.4444 | 0.78293
1217 | 1217 | 3598.901 | 168.132 | 395.298 | 45.4332 | -59.034 | -1.6 | -540.8889 | 0.78276
1218 | 1218 | 3598.901 | 168.132 | 396.019 | 45.5774 | -59.755 | -1.6 | -541.3333 | 0.78258
1219 | 1219 | 3600 | 170.33 | 397.676 | 45.4692 | -57.016 | -1.6 | -541.7778 | 0.7824
1220 | 1220 | 3601.099 | 170.33 | 397.857 | 45.5054 | -57.197 | -1.6 | -542.2222 | 0.78222
1221 | 1221 | 3598.901 | 169.231 | 396.397 | 45.4332 | -57.935 | -1.6 | -542.6667 | 0.78204
1222 | 1222 | 3600 | 170.33 | 397.857 | 45.5054 | -57.197 | -1.6 | -543.1111 | 0.78186
1223 | 1223 | 3598.901 | 168.132 | 395.298 | 45.4332 | -59.034 | -1.6 | -543.5556 | 0.78169
1224 | 1224 | 3597.802 | 167.033 | 394.92 | 45.5774 | -60.854 | -1.6 | -544 | 0.78151
1225 | 1225 | 3598.901 | 170.329 | 397.675 | 45.4692 | -57.017 | -1.6 | -544.4444 | 0.78133
1226 | 1226 | 3598.901 | 170.329 | 397.856 | 45.5054 | -57.198 | -1.6 | -544.8889 | 0.78115
1227 | 1227 | 3602.198 | 174.725 | 402.252 | 45.5054 | -52.802 | -1.6 | -545.3333 | 0.78097
1228 | 1228 | 3598.901 | 169.231 | 396.397 | 45.4332 | -57.935 | -1.6 | -545.7778 | 0.78079
1229 | 1229 | 3597.802 | 167.033 | 394.56 | 45.5054 | -60.494 | -1.6 | -546.2222 | 0.78061
1230 | 1230 | 3596.703 | 167.033 | 394.199 | 45.4332 | -60.133 | -1.6 | -546.6667 | 0.78044
1231 | 1231 | 3597.802 | 169.23 | 396.757 | 45.5054 | -58.297 | -1.6 | -547.1111 | 0.78026
1232 | 1232 | 3597.802 | 170.329 | 397.856 | 45.5054 | -57.198 | -1.6 | -547.5556 | 0.78008
1233 | 1233 | 3596.703 | 168.131 | 396.018 | 45.5774 | -59.756 | -1.6 | -548 | 0.7799
1234 | 1234 | 3596.703 | 168.131 | 395.838 | 45.5414 | -59.576 | -1.6 | -548.4444 | 0.77972
1235 | 1235 | 3596.703 | 167.033 | 394.74 | 45.5414 | -60.674 | -1.6 | -548.8889 | 0.77954
1236 | 1236 | 3596.703 | 167.033 | 394.379 | 45.4692 | -60.313 | -1.6 | -549.3333 | 0.77936
1237 | 1237 | 3596.703 | 167.033 | 394.56 | 45.5054 | -60.494 | -1.6 | -549.7778 | 0.77919
1238 | 1238 | 3596.703 | 169.23 | 396.757 | 45.5054 | -58.297 | -1.6 | -550.2222 | 0.77901
1239 | 1239 | 3600 | 169.231 | 396.037 | 45.3612 | -57.575 | -1.6 | -550.6667 | 0.77883
1240 | 1240 | 3597.802 | 172.527 | 399.873 | 45.4692 | -54.819 | -1.6 | -551.1111 | 0.77865
1241 | 1241 | 3597.802 | 170.329 | 397.675 | 45.4692 | -57.017 | -1.6 | -551.5556 | 0.77847
1242 | 1242 | 3595.604 | 167.032 | 394.378 | 45.4692 | -60.314 | -1.6 | -552 | 0.77829
1243 | 1243 | 3596.703 | 169.23 | 396.576 | 45.4692 | -58.116 | -1.6 | -552.4444 | 0.77811
1244 | 1244 | 3595.604 | 168.131 | 395.477 | 45.4692 | -59.215 | -1.6 | -552.8889 | 0.77794
1245 | 1245 | 3595.604 | 168.131 | 395.658 | 45.5054 | -59.396 | -1.6 | -553.3333 | 0.77776
1246 | 1246 | 3594.505 | 168.131 | 396.018 | 45.5774 | -59.756 | -1.6 | -553.7778 | 0.77758
1247 | 1247 | 3597.802 | 170.329 | 398.036 | 45.5414 | -57.378 | -1.6 | -554.2222 | 0.7774
1248 | 1248 | 3595.604 | 168.131 | 395.477 | 45.4692 | -59.215 | -1.6 | -554.6667 | 0.77722
1249 | 1249 | 3595.604 | 168.131 | 396.018 | 45.5774 | -59.756 | -1.6 | -555.1111 | 0.77704
1250 | 1250 | 3595.604 | 169.23 | 396.937 | 45.5414 | -58.477 | -1.6 | -555.5556 | 0.77687
1251 | 1251 | 3594.505 | 167.032 | 394.739 | 45.5414 | -60.675 | -1.6 | -556 | 0.77669
1252 | 1252 | 3594.505 | 170.329 | 398.216 | 45.5774 | -57.558 | -1.6 | -556.4444 | 0.77651
1253 | 1253 | 3596.703 | 170.329 | 397.856 | 45.5054 | -57.198 | -1.6 | -556.8889 | 0.77633
1254 | 1254 | 3593.407 | 168.132 | 396.019 | 45.5774 | -59.755 | -1.6 | -557.3333 | 0.77615
1255 | 1255 | 3595.604 | 169.23 | 396.757 | 45.5054 | -58.297 | -1.6 | -557.7778 | 0.77597
1256 | 1256 | 3595.604 | 170.329 | 397.856 | 45.5054 | -57.198 | -1.6 | -558.2222 | 0.77579
1257 | 1257 | 3594.505 | 169.23 | 396.937 | 45.5414 | -58.477 | -1.6 | -558.6667 | 0.77562
1258 | 1258 | 3593.407 | 165.934 | 393.28 | 45.4692 | -61.412 | -1.6 | -559.1111 | 0.77544
1259 | 1259 | 3591.209 | 165.934 | 393.28 | 45.4692 | -61.412 | -1.6 | -559.5556 | 0.77526
1260 | 1260 | 3592.308 | 165.934 | 393.461 | 45.5054 | -61.593 | -1.6 | -560 | 0.77508
1261 | 1261 | 3594.505 | 169.23 | 396.576 | 45.4692 | -58.116 | -1.6 | -560.4444 | 0.7749
1262 | 1262 | 3593.407 | 167.033 | 394.92 | 45.5774 | -60.854 | -1.6 | -560.8889 | 0.77472
1263 | 1263 | 3592.308 | 167.033 | 394.56 | 45.5054 | -60.494 | -1.6 | -561.3333 | 0.77454
1264 | 1264 | 3593.407 | 168.132 | 396.019 | 45.5774 | -59.755 | -1.6 | -561.7778 | 0.77437
1265 | 1265 | 3593.407 | 168.132 | 395.298 | 45.4332 | -59.034 | -1.6 | -562.2222 | 0.77419
1266 | 1266 | 3592.308 | 170.33 | 397.857 | 45.5054 | -57.197 | -1.6 | -562.6667 | 0.77401
1267 | 1267 | 3593.407 | 169.231 | 397.118 | 45.5774 | -58.656 | -1.6 | -563.1111 | 0.77383
1268 | 1268 | 3592.308 | 167.033 | 394.74 | 45.5414 | -60.674 | -1.6 | -563.5556 | 0.77365
1269 | 1269 | 3593.407 | 169.231 | 396.938 | 45.5414 | -58.476 | -1.6 | -564 | 0.77347
1270 | 1270 | 3593.407 | 169.231 | 396.758 | 45.5054 | -58.296 | -1.6 | -564.4444 | 0.7733
1271 | 1271 | 3592.308 | 168.132 | 396.019 | 45.5774 | -59.755 | -1.6 | -564.8889 | 0.77312
1272 | 1272 | 3591.209 | 169.231 | 396.758 | 45.5054 | -58.296 | -1.6 | -565.3333 | 0.77294
1273 | 1273 | 3596.703 | 173.626 | 401.513 | 45.5774 | -54.261 | -1.6 | -565.7778 | 0.77276
1274 | 1274 | 3592.308 | 169.231 | 396.938 | 45.5414 | -58.476 | -1.6 | -566.2222 | 0.77258
1275 | 1275 | 3593.407 | 169.231 | 397.118 | 45.5774 | -58.656 | -1.6 | -566.6667 | 0.7724
1276 | 1276 | 3592.308 | 169.231 | 396.577 | 45.4692 | -58.115 | -1.6 | -567.1111 | 0.77222
1277 | 1277 | 3592.308 | 169.231 | 396.938 | 45.5414 | -58.476 | -1.6 | -567.5556 | 0.77205
1278 | 1278 | 3591.209 | 168.132 | 395.839 | 45.5414 | -59.575 | -1.6 | -568 | 0.77187
1279 | 1279 | 3592.308 | 168.132 | 396.379 | 45.6494 | -60.115 | -1.6 | -568.4444 | 0.77169
1280 | 1280 | 3590.11 | 171.429 | 399.316 | 45.5774 | -56.458 | -1.6 | -568.8889 | 0.77151
1281 | 1281 | 3591.209 | 170.33 | 397.676 | 45.4692 | -57.016 | -1.6 | -569.3333 | 0.77133
1282 | 1282 | 3591.209 | 168.132 | 395.839 | 45.5414 | -59.575 | -1.6 | -569.7778 | 0.77115
1283 | 1283 | 3591.209 | 168.132 | 395.839 | 45.5414 | -59.575 | -1.6 | -570.2222 | 0.77097
1284 | 1284 | 3590.11 | 167.033 | 395.1 | 45.6134 | -61.034 | -1.6 | -570.6667 | 0.7708
1285 | 1285 | 3591.209 | 169.231 | 396.758 | 45.5054 | -58.296 | -1.6 | -571.1111 | 0.77062
1286 | 1286 | 3590.11 | 169.231 | 397.298 | 45.6134 | -58.836 | -1.6 | -571.5556 | 0.77044
1287 | 1287 | 3587.912 | 167.033 | 394.379 | 45.4692 | -60.313 | -1.6 | -572 | 0.77026
1288 | 1288 | 3591.209 | 168.132 | 395.839 | 45.5414 | -59.575 | -1.6 | -572.4444 | 0.77008
1289 | 1289 | 3589.011 | 168.132 | 395.659 | 45.5054 | -59.395 | -1.6 | -572.8889 | 0.7699
1290 | 1290 | 3589.011 | 167.033 | 394.74 | 45.5414 | -60.674 | -1.6 | -573.3333 | 0.76973
1291 | 1291 | 3589.011 | 168.132 | 396.199 | 45.6134 | -59.935 | -1.6 | -573.7778 | 0.76955
1292 | 1292 | 3589.011 | 168.132 | 396.199 | 45.6134 | -59.935 | -1.6 | -574.2222 | 0.76937
1293 | 1293 | 3590.11 | 169.231 | 397.118 | 45.5774 | -58.656 | -1.6 | -574.6667 | 0.76919
1294 | 1294 | 3590.11 | 169.231 | 396.938 | 45.5414 | -58.476 | -1.6 | -575.1111 | 0.76901
1295 | 1295 | 3590.11 | 170.33 | 397.676 | 45.4692 | -57.016 | -1.6 | -575.5556 | 0.76883
1296 | 1296 | 3589.011 | 169.231 | 396.758 | 45.5054 | -58.296 | -1.6 | -576 | 0.76865
1297 | 1297 | 3590.11 | 170.33 | 398.037 | 45.5414 | -57.377 | -1.6 | -576.4444 | 0.76848
1298 | 1298 | 3590.11 | 169.231 | 396.758 | 45.5054 | -58.296 | -1.6 | -576.8889 | 0.7683
1299 | 1299 | 3587.912 | 168.132 | 395.839 | 45.5414 | -59.575 | -1.6 | -577.3333 | 0.76812
1300 | 1300 | 3587.912 | 168.132 | 396.019 | 45.5774 | -59.755 | -1.6 | -577.7778 | 0.76794
1301 | 1301 | 3587.912 | 168.132 | 395.659 | 45.5054 | -59.395 | -1.6 | -578.2222 | 0.76776
1302 | 1302 | 3587.912 | 167.033 | 394.92 | 45.5774 | -60.854 | -1.6 | -578.6667 | 0.76758
1303 | 1303 | 3587.912 | 167.033 | 394.92 | 45.5774 | -60.854 | -1.6 | -579.1111 | 0.7674
1304 | 1304 | 3587.912 | 169.231 | 396.938 | 45.5414 | -58.476 | -1.6 | -579.5556 | 0.76723
1305 | 1305 | 3587.912 | 169.231 | 397.118 | 45.5774 | -58.656 | -1.6 | -580 | 0.76705
1306 | 1306 | 3586.813 | 167.033 | 394.74 | 45.5414 | -60.674 | -1.6 | -580.4444 | 0.76687
1307 | 1307 | 3587.912 | 167.033 | 394.56 | 45.5054 | -60.494 | -1.6 | -580.8889 | 0.76669
1308 | 1308 | 3587.912 | 167.033 | 394.74 | 45.5414 | -60.674 | -1.6 | -581.3333 | 0.76651
1309 | 1309 | 3585.714 | 164.835 | 392.362 | 45.5054 | -62.692 | -1.6 | -581.7778 | 0.76633
1310 | 1310 | 3590.11 | 172.527 | 399.873 | 45.4692 | -54.819 | -1.6 | -582.2222 | 0.76615
1311 | 1311 | 3589.011 | 170.33 | 398.217 | 45.5774 | -57.557 | -1.6 | -582.6667 | 0.76598
1312 | 1312 | 3586.813 | 167.033 | 394.92 | 45.5774 | -60.854 | -1.6 | -583.1111 | 0.7658
1313 | 1313 | 3586.813 | 167.033 | 394.74 | 45.5414 | -60.674 | -1.6 | -583.5556 | 0.76562
1314 | 1314 | 3586.813 | 168.132 | 396.199 | 45.6134 | -59.935 | -1.6 | -584 | 0.76544
1315 | 1315 | 3586.813 | 169.23 | 396.937 | 45.5414 | -58.477 | -1.6 | -584.4444 | 0.76526
1316 | 1316 | 3585.714 | 167.033 | 394.92 | 45.5774 | -60.854 | -1.6 | -584.8889 | 0.76508
1317 | 1317 | 3585.714 | 167.033 | 395.1 | 45.6134 | -61.034 | -1.6 | -585.3333 | 0.76491
1318 | 1318 | 3585.714 | 168.131 | 395.838 | 45.5414 | -59.576 | -1.6 | -585.7778 | 0.76473
1319 | 1319 | 3586.813 | 170.329 | 398.396 | 45.6134 | -57.738 | -1.6 | -586.2222 | 0.76455
1320 | 1320 | 3586.813 | 169.23 | 397.117 | 45.5774 | -58.657 | -1.6 | -586.6667 | 0.76437
1321 | 1321 | 3584.615 | 167.032 | 395.459 | 45.6854 | -61.395 | -1.6 | -587.1111 | 0.76419
1322 | 1322 | 3584.615 | 169.23 | 396.937 | 45.5414 | -58.477 | -1.6 | -587.5556 | 0.76401
1323 | 1323 | 3585.714 | 167.033 | 394.92 | 45.5774 | -60.854 | -1.6 | -588 | 0.76383
1324 | 1324 | 3584.615 | 168.131 | 396.018 | 45.5774 | -59.756 | -1.6 | -588.4444 | 0.76366
1325 | 1325 | 3585.714 | 168.131 | 395.658 | 45.5054 | -59.396 | -1.6 | -588.8889 | 0.76348
1326 | 1326 | 3585.714 | 168.131 | 396.018 | 45.5774 | -59.756 | -1.6 | -589.3333 | 0.7633
1327 | 1327 | 3584.615 | 168.131 | 396.198 | 45.6134 | -59.936 | -1.6 | -589.7778 | 0.76312
1328 | 1328 | 3584.615 | 168.131 | 396.018 | 45.5774 | -59.756 | -1.6 | -590.2222 | 0.76294
1329 | 1329 | 3584.615 | 168.131 | 396.018 | 45.5774 | -59.756 | -1.6 | -590.6667 | 0.76276
1330 | 1330 | 3584.615 | 169.23 | 396.757 | 45.5054 | -58.297 | -1.6 | -591.1111 | 0.76258
1331 | 1331 | 3583.517 | 167.033 | 395.1 | 45.6134 | -61.034 | -1.6 | -591.5556 | 0.76241
1332 | 1332 | 3584.615 | 168.131 | 395.838 | 45.5414 | -59.576 | -1.6 | -592 | 0.76223
1333 | 1333 | 3584.615 | 169.23 | 397.117 | 45.5774 | -58.657 | -1.6 | -592.4444 | 0.76205
1334 | 1334 | 3584.615 | 169.23 | 396.937 | 45.5414 | -58.477 | -1.6 | -592.8889 | 0.76187
1335 | 1335 | 3584.615 | 169.23 | 396.757 | 45.5054 | -58.297 | -1.6 | -593.3333 | 0.76169
1336 | 1336 | 3583.517 | 168.132 | 395.839 | 45.5414 | -59.575 | -1.6 | -593.7778 | 0.76151
1337 | 1337 | 3584.615 | 168.131 | 395.658 | 45.5054 | -59.396 | -1.6 | -594.2222 | 0.76134
1338 | 1338 | 3584.615 | 169.23 | 396.576 | 45.4692 | -58.116 | -1.6 | -594.6667 | 0.76116
1339 | 1339 | 3584.615 | 168.131 | 396.378 | 45.6494 | -60.116 | -1.6 | -595.1111 | 0.76098
1340 | 1340 | 3585.714 | 172.527 | 400.414 | 45.5774 | -55.36 | -1.6 | -595.5556 | 0.7608
1341 | 1341 | 3583.517 | 170.33 | 398.397 | 45.6134 | -57.737 | -1.6 | -596 | 0.76062
1342 | 1342 | 3582.417 | 167.032 | 394.919 | 45.5774 | -60.855 | -1.6 | -596.4444 | 0.76044
1343 | 1343 | 3582.417 | 168.131 | 396.018 | 45.5774 | -59.756 | -1.6 | -596.8889 | 0.76026
1344 | 1344 | 3583.517 | 168.132 | 395.478 | 45.4692 | -59.214 | -1.6 | -597.3333 | 0.76009
1345 | 1345 | 3582.417 | 168.131 | 395.658 | 45.5054 | -59.396 | -1.6 | -597.7778 | 0.75991
1346 | 1346 | 3583.517 | 170.33 | 397.857 | 45.5054 | -57.197 | -1.6 | -598.2222 | 0.75973
1347 | 1347 | 3582.417 | 168.131 | 396.738 | 45.7214 | -60.476 | -1.6 | -598.6667 | 0.75955
1348 | 1348 | 3581.319 | 168.132 | 396.019 | 45.5774 | -59.755 | -1.6 | -599.1111 | 0.75937
1349 | 1349 | 3581.319 | 168.132 | 396.199 | 45.6134 | -59.935 | -1.6 | -599.5556 | 0.75919
1350 | 1350 | 3582.417 | 169.23 | 396.757 | 45.5054 | -58.297 | -1.6 | -600 | 0.75901
1351 | 1351 | 3582.417 | 168.131 | 396.198 | 45.6134 | -59.936 | -1.6 | -600.4444 | 0.75884
1352 | 1352 | 3581.319 | 167.033 | 394.56 | 45.5054 | -60.494 | -1.6 | -600.8889 | 0.75866
1353 | 1353 | 3582.417 | 170.329 | 398.396 | 45.6134 | -57.738 | -1.6 | -601.3333 | 0.75848
1354 | 1354 | 3582.417 | 170.329 | 398.396 | 45.6134 | -57.738 | -1.6 | -601.7778 | 0.7583
1355 | 1355 | 3583.517 | 172.528 | 400.595 | 45.6134 | -55.539 | -1.6 | -602.2222 | 0.75812
1356 | 1356 | 3579.121 | 167.033 | 394.56 | 45.5054 | -60.494 | -1.6 | -602.6667 | 0.75794
1357 | 1357 | 3581.319 | 170.33 | 398.577 | 45.6494 | -57.917 | -1.6 | -603.1111 | 0.75777
1358 | 1358 | 3581.319 | 169.231 | 396.758 | 45.5054 | -58.296 | -1.6 | -603.5556 | 0.75759
1359 | 1359 | 3581.319 | 168.132 | 396.019 | 45.5774 | -59.755 | -1.6 | -604 | 0.75741
1360 | 1360 | 3580.22 | 168.132 | 395.659 | 45.5054 | -59.395 | -1.6 | -604.4444 | 0.75723
1361 | 1361 | 3580.22 | 167.033 | 394.74 | 45.5414 | -60.674 | -1.6 | -604.8889 | 0.75705
1362 | 1362 | 3581.319 | 170.33 | 397.857 | 45.5054 | -57.197 | -1.6 | -605.3333 | 0.75687
1363 | 1363 | 3579.121 | 165.934 | 394.001 | 45.6134 | -62.133 | -1.6 | -605.7778 | 0.75669
1364 | 1364 | 3584.615 | 176.923 | 404.99 | 45.6134 | -51.144 | -1.6 | -606.2222 | 0.75652
1365 | 1365 | 3579.121 | 167.033 | 394.74 | 45.5414 | -60.674 | -1.6 | -606.6667 | 0.75634
1366 | 1366 | 3579.121 | 168.132 | 396.199 | 45.6134 | -59.935 | -1.6 | -607.1111 | 0.75616
1367 | 1367 | 3580.22 | 169.231 | 397.298 | 45.6134 | -58.836 | -1.6 | -607.5556 | 0.75598
1368 | 1368 | 3579.121 | 167.033 | 394.74 | 45.5414 | -60.674 | -1.6 | -608 | 0.7558
1369 | 1369 | 3579.121 | 168.132 | 396.199 | 45.6134 | -59.935 | -1.6 | -608.4444 | 0.75562
1370 | 1370 | 3579.121 | 168.132 | 396.379 | 45.6494 | -60.115 | -1.6 | -608.8889 | 0.75544
1371 | 1371 | 3579.121 | 168.132 | 396.199 | 45.6134 | -59.935 | -1.6 | -609.3333 | 0.75527
1372 | 1372 | 3578.022 | 168.132 | 396.199 | 45.6134 | -59.935 | -1.6 | -609.7778 | 0.75509
1373 | 1373 | 3579.121 | 170.329 | 397.675 | 45.4692 | -57.017 | -1.6 | -610.2222 | 0.75491
1374 | 1374 | 3580.22 | 170.33 | 398.217 | 45.5774 | -57.557 | -1.6 | -610.6667 | 0.75473
1375 | 1375 | 3580.22 | 170.33 | 398.217 | 45.5774 | -57.557 | -1.6 | -611.1111 | 0.75455
1376 | 1376 | 3578.022 | 168.132 | 396.199 | 45.6134 | -59.935 | -1.6 | -611.5556 | 0.75437
1377 | 1377 | 3578.022 | 168.132 | 396.379 | 45.6494 | -60.115 | -1.6 | -612 | 0.75419
1378 | 1378 | 3578.022 | 168.132 | 396.199 | 45.6134 | -59.935 | -1.6 | -612.4444 | 0.75402
1379 | 1379 | 3579.121 | 169.231 | 397.478 | 45.6494 | -59.016 | -1.6 | -612.8889 | 0.75384
1380 | 1380 | 3576.923 | 167.033 | 395.1 | 45.6134 | -61.034 | -1.6 | -613.3333 | 0.75366
1381 | 1381 | 3580.22 | 171.428 | 399.135 | 45.5414 | -56.279 | -1.6 | -613.7778 | 0.75348
1382 | 1382 | 3578.022 | 169.23 | 397.117 | 45.5774 | -58.657 | -1.6 | -614.2222 | 0.7533
1383 | 1383 | 3578.022 | 169.23 | 397.297 | 45.6134 | -58.837 | -1.6 | -614.6667 | 0.75312
1384 | 1384 | 3575.824 | 167.032 | 395.279 | 45.6494 | -61.215 | -1.6 | -615.1111 | 0.75295
1385 | 1385 | 3578.022 | 169.23 | 397.297 | 45.6134 | -58.837 | -1.6 | -615.5556 | 0.75277
1386 | 1386 | 3576.923 | 168.131 | 396.018 | 45.5774 | -59.756 | -1.6 | -616 | 0.75259
1387 | 1387 | 3578.022 | 169.23 | 396.937 | 45.5414 | -58.477 | -1.6 | -616.4444 | 0.75241
1388 | 1388 | 3578.022 | 169.23 | 397.477 | 45.6494 | -59.017 | -1.6 | -616.8889 | 0.75223
1389 | 1389 | 3576.923 | 169.231 | 397.118 | 45.5774 | -58.656 | -1.6 | -617.3333 | 0.75205
1390 | 1390 | 3579.121 | 172.528 | 401.135 | 45.7214 | -56.079 | -1.6 | -617.7778 | 0.75187
1391 | 1391 | 3576.923 | 169.231 | 397.118 | 45.5774 | -58.656 | -1.6 | -618.2222 | 0.7517
1392 | 1392 | 3576.923 | 168.131 | 395.838 | 45.5414 | -59.576 | -1.6 | -618.6667 | 0.75152
1393 | 1393 | 3576.923 | 169.231 | 396.938 | 45.5414 | -58.476 | -1.6 | -619.1111 | 0.75134
1394 | 1394 | 3576.923 | 169.231 | 397.298 | 45.6134 | -58.836 | -1.6 | -619.5556 | 0.75116
1395 | 1395 | 3575.824 | 167.032 | 394.919 | 45.5774 | -60.855 | -1.6 | -620 | 0.75098
1396 | 1396 | 3574.725 | 167.033 | 395.1 | 45.6134 | -61.034 | -1.6 | -620.4444 | 0.7508
1397 | 1397 | 3578.022 | 171.429 | 399.136 | 45.5414 | -56.278 | -1.6 | -620.8889 | 0.75062
1398 | 1398 | 3576.923 | 170.33 | 398.037 | 45.5414 | -57.377 | -1.6 | -621.3333 | 0.75045
1399 | 1399 | 3575.824 | 169.231 | 397.478 | 45.6494 | -59.016 | -1.6 | -621.7778 | 0.75027
1400 | 1400 | 3575.824 | 168.132 | 396.019 | 45.5774 | -59.755 | -1.6 | -622.2222 | 0.75009
1401 | 1401 | 3575.824 | 168.132 | 396.019 | 45.5774 | -59.755 | -1.6 | -622.6667 | 0.74991
1402 | 1402 | 3575.824 | 169.231 | 397.118 | 45.5774 | -58.656 | -1.6 | -623.1111 | 0.74973
1403 | 1403 | 3575.824 | 168.132 | 396.379 | 45.6494 | -60.115 | -1.6 | -623.5556 | 0.74955
1404 | 1404 | 3574.725 | 168.132 | 395.659 | 45.5054 | -59.395 | -1.6 | -624 | 0.74938
1405 | 1405 | 3575.824 | 170.329 | 398.396 | 45.6134 | -57.738 | -1.6 | -624.4444 | 0.7492
1406 | 1406 | 3575.824 | 169.231 | 397.478 | 45.6494 | -59.016 | -1.6 | -624.8889 | 0.74902
1407 | 1407 | 3573.626 | 167.033 | 394.92 | 45.5774 | -60.854 | -1.6 | -625.3333 | 0.74884
1408 | 1408 | 3573.626 | 167.033 | 395.46 | 45.6854 | -61.394 | -1.6 | -625.7778 | 0.74866
1409 | 1409 | 3574.725 | 168.132 | 396.559 | 45.6854 | -60.295 | -1.6 | -626.2222 | 0.74848
1410 | 1410 | 3572.528 | 165.935 | 394.002 | 45.6134 | -62.132 | -1.6 | -626.6667 | 0.7483
1411 | 1411 | 3573.626 | 167.033 | 394.74 | 45.5414 | -60.674 | -1.6 | -627.1111 | 0.74813
1412 | 1412 | 3573.626 | 168.131 | 396.198 | 45.6134 | -59.936 | -1.6 | -627.5556 | 0.74795
1413 | 1413 | 3574.725 | 169.23 | 397.477 | 45.6494 | -59.017 | -1.6 | -628 | 0.74777
1414 | 1414 | 3574.725 | 169.23 | 397.477 | 45.6494 | -59.017 | -1.6 | -628.4444 | 0.74759
1415 | 1415 | 3573.626 | 169.23 | 397.297 | 45.6134 | -58.837 | -1.6 | -628.8889 | 0.74741
1416 | 1416 | 3573.626 | 169.23 | 397.117 | 45.5774 | -58.657 | -1.6 | -629.3333 | 0.74723
1417 | 1417 | 3572.528 | 167.033 | 395.1 | 45.6134 | -61.034 | -1.6 | -629.7778 | 0.74705
1418 | 1418 | 3573.626 | 169.23 | 397.117 | 45.5774 | -58.657 | -1.6 | -630.2222 | 0.74688
1419 | 1419 | 3573.626 | 170.329 | 398.396 | 45.6134 | -57.738 | -1.6 | -630.6667 | 0.7467
1420 | 1420 | 3571.429 | 168.132 | 396.379 | 45.6494 | -60.115 | -1.6 | -631.1111 | 0.74652
1421 | 1421 | 3571.429 | 165.934 | 394.001 | 45.6134 | -62.133 | -1.6 | -631.5556 | 0.74634
1422 | 1422 | 3576.923 | 172.527 | 400.054 | 45.5054 | -55 | -1.6 | -632 | 0.74616
1423 | 1423 | 3571.429 | 167.033 | 395.1 | 45.6134 | -61.034 | -1.6 | -632.4444 | 0.74598
1424 | 1424 | 3572.528 | 170.33 | 398.217 | 45.5774 | -57.557 | -1.6 | -632.8889 | 0.74581
1425 | 1425 | 3571.429 | 168.132 | 395.839 | 45.5414 | -59.575 | -1.6 | -633.3333 | 0.74563
1426 | 1426 | 3571.429 | 168.132 | 395.839 | 45.5414 | -59.575 | -1.6 | -633.7778 | 0.74545
1427 | 1427 | 3571.429 | 169.231 | 396.938 | 45.5414 | -58.476 | -1.6 | -634.2222 | 0.74527
1428 | 1428 | 3570.33 | 167.033 | 394.92 | 45.5774 | -60.854 | -1.6 | -634.6667 | 0.74509
1429 | 1429 | 3571.429 | 168.132 | 396.379 | 45.6494 | -60.115 | -1.6 | -635.1111 | 0.74491
1430 | 1430 | 3571.429 | 168.132 | 396.199 | 45.6134 | -59.935 | -1.6 | -635.5556 | 0.74473
1431 | 1431 | 3571.429 | 168.132 | 396.019 | 45.5774 | -59.755 | -1.6 | -636 | 0.74456
1432 | 1432 | 3570.33 | 167.033 | 394.92 | 45.5774 | -60.854 | -1.6 | -636.4444 | 0.74438
1433 | 1433 | 3571.429 | 168.132 | 396.199 | 45.6134 | -59.935 | -1.6 | -636.8889 | 0.7442
1434 | 1434 | 3570.33 | 167.033 | 395.1 | 45.6134 | -61.034 | -1.6 | -637.3333 | 0.74402
1435 | 1435 | 3571.429 | 168.132 | 396.379 | 45.6494 | -60.115 | -1.6 | -637.7778 | 0.74384
1436 | 1436 | 3570.33 | 169.231 | 397.478 | 45.6494 | -59.016 | -1.6 | -638.2222 | 0.74366
1437 | 1437 | 3570.33 | 167.033 | 395.28 | 45.6494 | -61.214 | -1.6 | -638.6667 | 0.74348
1438 | 1438 | 3570.33 | 169.231 | 397.118 | 45.5774 | -58.656 | -1.6 | -639.1111 | 0.74331
1439 | 1439 | 3570.33 | 168.132 | 395.839 | 45.5414 | -59.575 | -1.6 | -639.5556 | 0.74313
1440 | 1440 | 3569.231 | 165.934 | 393.821 | 45.5774 | -61.953 | -1.6 | -640 | 0.74295
1441 | 1441 | 3568.132 | 168.132 | 395.659 | 45.5054 | -59.395 | -1.6 | -640.4444 | 0.74277
1442 | 1442 | 3569.231 | 168.132 | 396.379 | 45.6494 | -60.115 | -1.6 | -640.8889 | 0.74259
1443 | 1443 | 3570.33 | 170.33 | 398.577 | 45.6494 | -57.917 | -1.6 | -641.3333 | 0.74241
1444 | 1444 | 3568.132 | 167.033 | 394.92 | 45.5774 | -60.854 | -1.6 | -641.7778 | 0.74223
1445 | 1445 | 3569.231 | 168.132 | 396.559 | 45.6854 | -60.295 | -1.6 | -642.2222 | 0.74206
1446 | 1446 | 3570.33 | 169.231 | 397.118 | 45.5774 | -58.656 | -1.6 | -642.6667 | 0.74188
1447 | 1447 | 3568.132 | 165.934 | 393.821 | 45.5774 | -61.953 | -1.6 | -643.1111 | 0.7417
1448 | 1448 | 3569.231 | 168.132 | 395.839 | 45.5414 | -59.575 | -1.6 | -643.5556 | 0.74152
1449 | 1449 | 3569.231 | 169.231 | 397.298 | 45.6134 | -58.836 | -1.6 | -644 | 0.74134
1450 | 1450 | 3569.231 | 168.132 | 396.019 | 45.5774 | -59.755 | -1.6 | -644.4444 | 0.74116
1451 | 1451 | 3570.33 | 170.33 | 398.397 | 45.6134 | -57.737 | -1.6 | -644.8889 | 0.74099
1452 | 1452 | 3568.132 | 164.835 | 392.722 | 45.5774 | -63.052 | -1.6 | -645.3333 | 0.74081
1453 | 1453 | 3568.132 | 167.033 | 395.28 | 45.6494 | -61.214 | -1.6 | -645.7778 | 0.74063
1454 | 1454 | 3568.132 | 168.132 | 395.839 | 45.5414 | -59.575 | -1.6 | -646.2222 | 0.74045
1455 | 1455 | 3567.033 | 167.033 | 395.1 | 45.6134 | -61.034 | -1.6 | -646.6667 | 0.74027
1456 | 1456 | 3568.132 | 168.132 | 395.839 | 45.5414 | -59.575 | -1.6 | -647.1111 | 0.74009
1457 | 1457 | 3568.132 | 169.231 | 397.478 | 45.6494 | -59.016 | -1.6 | -647.5556 | 0.73991
1458 | 1458 | 3567.033 | 167.033 | 394.92 | 45.5774 | -60.854 | -1.6 | -648 | 0.73974
1459 | 1459 | 3568.132 | 169.231 | 398.019 | 45.7576 | -59.557 | -1.6 | -648.4444 | 0.73956
1460 | 1460 | 3569.231 | 170.33 | 398.037 | 45.5414 | -57.377 | -1.6 | -648.8889 | 0.73938
1461 | 1461 | 3567.033 | 168.132 | 396.199 | 45.6134 | -59.935 | -1.6 | -649.3333 | 0.7392
1462 | 1462 | 3567.033 | 168.132 | 396.019 | 45.5774 | -59.755 | -1.6 | -649.7778 | 0.73902
1463 | 1463 | 3567.033 | 169.231 | 397.118 | 45.5774 | -58.656 | -1.6 | -650.2222 | 0.73884
1464 | 1464 | 3567.033 | 168.132 | 396.199 | 45.6134 | -59.935 | -1.6 | -650.6667 | 0.73866
1465 | 1465 | 3567.033 | 168.132 | 396.019 | 45.5774 | -59.755 | -1.6 | -651.1111 | 0.73849
1466 | 1466 | 3567.033 | 168.132 | 396.019 | 45.5774 | -59.755 | -1.6 | -651.5556 | 0.73831
1467 | 1467 | 3564.835 | 164.835 | 392.722 | 45.5774 | -63.052 | -1.6 | -652 | 0.73813
1468 | 1468 | 3565.934 | 167.033 | 395.28 | 45.6494 | -61.214 | -1.6 | -652.4444 | 0.73795
1469 | 1469 | 3565.934 | 167.033 | 395.28 | 45.6494 | -61.214 | -1.6 | -652.8889 | 0.73777
1470 | 1470 | 3567.033 | 169.231 | 397.118 | 45.5774 | -58.656 | -1.6 | -653.3333 | 0.73759
1471 | 1471 | 3567.033 | 170.329 | 398.756 | 45.6854 | -58.098 | -1.6 | -653.7778 | 0.73742
1472 | 1472 | 3565.934 | 168.132 | 396.019 | 45.5774 | -59.755 | -1.6 | -654.2222 | 0.73724
1473 | 1473 | 3565.934 | 169.23 | 397.657 | 45.6854 | -59.197 | -1.6 | -654.6667 | 0.73706
1474 | 1474 | 3567.033 | 171.429 | 400.036 | 45.7214 | -57.178 | -1.6 | -655.1111 | 0.73688
1475 | 1475 | 3567.033 | 170.329 | 398.216 | 45.5774 | -57.558 | -1.6 | -655.5556 | 0.7367
1476 | 1476 | 3565.934 | 169.23 | 397.297 | 45.6134 | -58.837 | -1.6 | -656 | 0.73652
1477 | 1477 | 3564.835 | 167.033 | 394.92 | 45.5774 | -60.854 | -1.6 | -656.4444 | 0.73634
1478 | 1478 | 3564.835 | 168.131 | 396.378 | 45.6494 | -60.116 | -1.6 | -656.8889 | 0.73617
1479 | 1479 | 3563.736 | 167.032 | 395.099 | 45.6134 | -61.035 | -1.6 | -657.3333 | 0.73599
1480 | 1480 | 3563.736 | 167.032 | 395.279 | 45.6494 | -61.215 | -1.6 | -657.7778 | 0.73581
1481 | 1481 | 3563.736 | 168.132 | 396.559 | 45.6854 | -60.295 | -1.6 | -658.2222 | 0.73563
1482 | 1482 | 3562.637 | 165.933 | 394.18 | 45.6494 | -62.314 | -1.6 | -658.6667 | 0.73545
1483 | 1483 | 3564.835 | 167.033 | 394.92 | 45.5774 | -60.854 | -1.6 | -659.1111 | 0.73527
1484 | 1484 | 3564.835 | 168.131 | 396.018 | 45.5774 | -59.756 | -1.6 | -659.5556 | 0.73509
1485 | 1485 | 3564.835 | 170.33 | 398.217 | 45.5774 | -57.557 | -1.6 | -660 | 0.73492
1486 | 1486 | 3564.835 | 170.33 | 398.037 | 45.5414 | -57.377 | -1.6 | -660.4444 | 0.73474
1487 | 1487 | 3563.736 | 169.231 | 397.298 | 45.6134 | -58.836 | -1.6 | -660.8889 | 0.73456
1488 | 1488 | 3564.835 | 170.33 | 398.937 | 45.7214 | -58.277 | -1.6 | -661.3333 | 0.73438
1489 | 1489 | 3562.637 | 167.033 | 395.46 | 45.6854 | -61.394 | -1.6 | -661.7778 | 0.7342
1490 | 1490 | 3565.934 | 171.429 | 400.036 | 45.7214 | -57.178 | -1.6 | -662.2222 | 0.73402
1491 | 1491 | 3562.637 | 168.132 | 396.199 | 45.6134 | -59.935 | -1.6 | -662.6667 | 0.73385
1492 | 1492 | 3563.736 | 170.33 | 398.757 | 45.6854 | -58.097 | -1.6 | -663.1111 | 0.73367
1493 | 1493 | 3563.736 | 169.231 | 397.298 | 45.6134 | -58.836 | -1.6 | -663.5556 | 0.73349
1494 | 1494 | 3562.637 | 168.132 | 396.019 | 45.5774 | -59.755 | -1.6 | -664 | 0.73331
1495 | 1495 | 3563.736 | 169.231 | 397.658 | 45.6854 | -59.196 | -1.6 | -664.4444 | 0.73313
1496 | 1496 | 3562.637 | 168.132 | 396.199 | 45.6134 | -59.935 | -1.6 | -664.8889 | 0.73295
1497 | 1497 | 3561.539 | 167.034 | 394.921 | 45.5774 | -60.853 | -1.6 | -665.3333 | 0.73277
1498 | 1498 | 3562.637 | 169.231 | 397.478 | 45.6494 | -59.016 | -1.6 | -665.7778 | 0.7326
1499 | 1499 | 3563.736 | 171.428 | 399.675 | 45.6494 | -56.819 | -1.6 | -666.2222 | 0.73242
1500 | 1500 | 3563.736 | 170.33 | 398.757 | 45.6854 | -58.097 | -1.6 | -666.6667 | 0.73224
1501 | 1501 | 3562.637 | 170.329 | 398.576 | 45.6494 | -57.918 | -1.6 | -667.1111 | 0.73206
1502 | 1502 | 3561.539 | 170.33 | 398.757 | 45.6854 | -58.097 | -1.6 | -667.5556 | 0.73188
1503 | 1503 | 3559.341 | 168.132 | 396.379 | 45.6494 | -60.115 | -1.6 | -668 | 0.7317
1504 | 1504 | 3559.341 | 164.836 | 392.903 | 45.6134 | -63.231 | -1.6 | -668.4444 | 0.73152
1505 | 1505 | 3561.539 | 167.034 | 395.281 | 45.6494 | -61.213 | -1.6 | -668.8889 | 0.73135
1506 | 1506 | 3560.44 | 168.132 | 396.739 | 45.7214 | -60.475 | -1.6 | -669.3333 | 0.73117
1507 | 1507 | 3560.44 | 167.034 | 394.921 | 45.5774 | -60.853 | -1.6 | -669.7778 | 0.73099
1508 | 1508 | 3560.44 | 168.132 | 396.739 | 45.7214 | -60.475 | -1.6 | -670.2222 | 0.73081
1509 | 1509 | 3560.44 | 168.132 | 396.199 | 45.6134 | -59.935 | -1.6 | -670.6667 | 0.73063
1510 | 1510 | 3560.44 | 168.132 | 396.019 | 45.5774 | -59.755 | -1.6 | -671.1111 | 0.73045
1511 | 1511 | 3559.341 | 165.935 | 394.182 | 45.6494 | -62.312 | -1.6 | -671.5556 | 0.73027
1512 | 1512 | 3560.44 | 167.034 | 395.281 | 45.6494 | -61.213 | -1.6 | -672 | 0.7301
1513 | 1513 | 3560.44 | 168.132 | 396.019 | 45.5774 | -59.755 | -1.6 | -672.4444 | 0.72992
1514 | 1514 | 3560.44 | 168.132 | 396.739 | 45.7214 | -60.475 | -1.6 | -672.8889 | 0.72974
1515 | 1515 | 3560.44 | 169.231 | 397.478 | 45.6494 | -59.016 | -1.6 | -673.3333 | 0.72956
1516 | 1516 | 3560.44 | 168.132 | 396.559 | 45.6854 | -60.295 | -1.6 | -673.7778 | 0.72938
1517 | 1517 | 3560.44 | 168.132 | 396.739 | 45.7214 | -60.475 | -1.6 | -674.2222 | 0.7292
1518 | 1518 | 3559.341 | 167.033 | 394.92 | 45.5774 | -60.854 | -1.6 | -674.6667 | 0.72903
1519 | 1519 | 3559.341 | 167.033 | 395.1 | 45.6134 | -61.034 | -1.6 | -675.1111 | 0.72885
1520 | 1520 | 3560.44 | 168.132 | 396.199 | 45.6134 | -59.935 | -1.6 | -675.5556 | 0.72867
1521 | 1521 | 3559.341 | 167.033 | 394.92 | 45.5774 | -60.854 | -1.6 | -676 | 0.72849
1522 | 1522 | 3559.341 | 168.132 | 396.019 | 45.5774 | -59.755 | -1.6 | -676.4444 | 0.72831
1523 | 1523 | 3559.341 | 169.231 | 397.298 | 45.6134 | -58.836 | -1.6 | -676.8889 | 0.72813
1524 | 1524 | 3558.242 | 165.934 | 394.001 | 45.6134 | -62.133 | -1.6 | -677.3333 | 0.72795
1525 | 1525 | 3559.341 | 168.132 | 396.019 | 45.5774 | -59.755 | -1.6 | -677.7778 | 0.72778
1526 | 1526 | 3559.341 | 169.231 | 397.118 | 45.5774 | -58.656 | -1.6 | -678.2222 | 0.7276
1527 | 1527 | 3558.242 | 168.132 | 396.379 | 45.6494 | -60.115 | -1.6 | -678.6667 | 0.72742
1528 | 1528 | 3558.242 | 169.231 | 397.298 | 45.6134 | -58.836 | -1.6 | -679.1111 | 0.72724
1529 | 1529 | 3558.242 | 167.033 | 395.28 | 45.6494 | -61.214 | -1.6 | -679.5556 | 0.72706
1530 | 1530 | 3558.242 | 168.132 | 396.559 | 45.6854 | -60.295 | -1.6 | -680 | 0.72688
1531 | 1531 | 3559.341 | 168.132 | 396.559 | 45.6854 | -60.295 | -1.6 | -680.4444 | 0.7267
1532 | 1532 | 3559.341 | 168.132 | 396.739 | 45.7214 | -60.475 | -1.6 | -680.8889 | 0.72653
1533 | 1533 | 3558.242 | 169.231 | 397.658 | 45.6854 | -59.196 | -1.6 | -681.3333 | 0.72635
1534 | 1534 | 3558.242 | 168.132 | 396.379 | 45.6494 | -60.115 | -1.6 | -681.7778 | 0.72617
1535 | 1535 | 3557.143 | 167.033 | 394.92 | 45.5774 | -60.854 | -1.6 | -682.2222 | 0.72599
1536 | 1536 | 3557.143 | 168.132 | 396.019 | 45.5774 | -59.755 | -1.6 | -682.6667 | 0.72581
1537 | 1537 | 3558.242 | 169.231 | 397.658 | 45.6854 | -59.196 | -1.6 | -683.1111 | 0.72563
1538 | 1538 | 3557.143 | 169.231 | 397.478 | 45.6494 | -59.016 | -1.6 | -683.5556 | 0.72546
1539 | 1539 | 3558.242 | 169.231 | 396.938 | 45.5414 | -58.476 | -1.6 | -684 | 0.72528
1540 | 1540 | 3558.242 | 170.33 | 398.217 | 45.5774 | -57.557 | -1.6 | -684.4444 | 0.7251
1541 | 1541 | 3556.044 | 167.033 | 394.74 | 45.5414 | -60.674 | -1.6 | -684.8889 | 0.72492
1542 | 1542 | 3559.341 | 169.231 | 397.478 | 45.6494 | -59.016 | -1.6 | -685.3333 | 0.72474
1543 | 1543 | 3556.044 | 167.033 | 394.92 | 45.5774 | -60.854 | -1.6 | -685.7778 | 0.72456
1544 | 1544 | 3556.044 | 169.231 | 397.658 | 45.6854 | -59.196 | -1.6 | -686.2222 | 0.72438
1545 | 1545 | 3556.044 | 167.033 | 395.64 | 45.7214 | -61.574 | -1.6 | -686.6667 | 0.72421
1546 | 1546 | 3557.143 | 170.33 | 398.577 | 45.6494 | -57.917 | -1.6 | -687.1111 | 0.72403
1547 | 1547 | 3556.044 | 169.231 | 397.298 | 45.6134 | -58.836 | -1.6 | -687.5556 | 0.72385
1548 | 1548 | 3556.044 | 170.33 | 398.577 | 45.6494 | -57.917 | -1.6 | -688 | 0.72367
1549 | 1549 | 3554.945 | 167.033 | 395.28 | 45.6494 | -61.214 | -1.6 | -688.4444 | 0.72349
1550 | 1550 | 3556.044 | 168.132 | 396.379 | 45.6494 | -60.115 | -1.6 | -688.8889 | 0.72331
1551 | 1551 | 3553.846 | 168.132 | 396.559 | 45.6854 | -60.295 | -1.6 | -689.3333 | 0.72313
1552 | 1552 | 3552.748 | 165.935 | 394.362 | 45.6854 | -62.492 | -1.6 | -689.7778 | 0.72296
1553 | 1553 | 3553.846 | 168.132 | 396.199 | 45.6134 | -59.935 | -1.6 | -690.2222 | 0.72278
1554 | 1554 | 3554.945 | 167.033 | 395.28 | 45.6494 | -61.214 | -1.6 | -690.6667 | 0.7226
1555 | 1555 | 3552.748 | 165.935 | 394.002 | 45.6134 | -62.132 | -1.6 | -691.1111 | 0.72242
1556 | 1556 | 3553.846 | 167.033 | 394.74 | 45.5414 | -60.674 | -1.6 | -691.5556 | 0.72224
1557 | 1557 | 3553.846 | 167.033 | 395.1 | 45.6134 | -61.034 | -1.6 | -692 | 0.72206
1558 | 1558 | 3554.945 | 169.231 | 398.019 | 45.7576 | -59.557 | -1.6 | -692.4444 | 0.72189
1559 | 1559 | 3553.846 | 167.033 | 395.28 | 45.6494 | -61.214 | -1.6 | -692.8889 | 0.72171
1560 | 1560 | 3553.846 | 169.23 | 397.657 | 45.6854 | -59.197 | -1.6 | -693.3333 | 0.72153
1561 | 1561 | 3552.748 | 165.935 | 394.002 | 45.6134 | -62.132 | -1.6 | -693.7778 | 0.72135
1562 | 1562 | 3553.846 | 168.132 | 396.559 | 45.6854 | -60.295 | -1.6 | -694.2222 | 0.72117
1563 | 1563 | 3553.846 | 168.132 | 396.019 | 45.5774 | -59.755 | -1.6 | -694.6667 | 0.72099
1564 | 1564 | 3552.748 | 168.132 | 396.199 | 45.6134 | -59.935 | -1.6 | -695.1111 | 0.72081
1565 | 1565 | 3553.846 | 169.23 | 397.477 | 45.6494 | -59.017 | -1.6 | -695.5556 | 0.72064
1566 | 1566 | 3552.748 | 167.034 | 395.641 | 45.7214 | -61.573 | -1.6 | -696 | 0.72046
1567 | 1567 | 3552.748 | 167.034 | 395.101 | 45.6134 | -61.033 | -1.6 | -696.4444 | 0.72028
1568 | 1568 | 3553.846 | 173.626 | 401.873 | 45.6494 | -54.621 | -1.6 | -696.8889 | 0.7201
1569 | 1569 | 3552.748 | 168.132 | 396.019 | 45.5774 | -59.755 | -1.6 | -697.3333 | 0.71992
1570 | 1570 | 3552.748 | 168.132 | 395.839 | 45.5414 | -59.575 | -1.6 | -697.7778 | 0.71974
1571 | 1571 | 3551.648 | 168.131 | 396.018 | 45.5774 | -59.756 | -1.6 | -698.2222 | 0.71956
1572 | 1572 | 3551.648 | 167.032 | 395.099 | 45.6134 | -61.035 | -1.6 | -698.6667 | 0.71939
1573 | 1573 | 3551.648 | 168.131 | 396.738 | 45.7214 | -60.476 | -1.6 | -699.1111 | 0.71921
1574 | 1574 | 3551.648 | 168.131 | 396.378 | 45.6494 | -60.116 | -1.6 | -699.5556 | 0.71903
1575 | 1575 | 3552.748 | 168.132 | 397.1 | 45.7936 | -60.836 | -1.6 | -700 | 0.71885
1576 | 1576 | 3551.648 | 168.131 | 396.198 | 45.6134 | -59.936 | -1.6 | -700.4444 | 0.71867
1577 | 1577 | 3551.648 | 168.131 | 396.378 | 45.6494 | -60.116 | -1.6 | -700.8889 | 0.71849
1578 | 1578 | 3551.648 | 168.131 | 396.558 | 45.6854 | -60.296 | -1.6 | -701.3333 | 0.71831
1579 | 1579 | 3551.648 | 168.131 | 396.558 | 45.6854 | -60.296 | -1.6 | -701.7778 | 0.71814
1580 | 1580 | 3550.549 | 167.032 | 395.099 | 45.6134 | -61.035 | -1.6 | -702.2222 | 0.71796
1581 | 1581 | 3551.648 | 170.329 | 398.756 | 45.6854 | -58.098 | -1.6 | -702.6667 | 0.71778
1582 | 1582 | 3549.45 | 167.033 | 395.46 | 45.6854 | -61.394 | -1.6 | -703.1111 | 0.7176
1583 | 1583 | 3549.45 | 165.933 | 393.64 | 45.5414 | -61.774 | -1.6 | -703.5556 | 0.71742
1584 | 1584 | 3549.45 | 165.933 | 394 | 45.6134 | -62.134 | -1.6 | -704 | 0.71724
1585 | 1585 | 3550.549 | 167.032 | 395.459 | 45.6854 | -61.395 | -1.6 | -704.4444 | 0.71707
1586 | 1586 | 3549.45 | 165.933 | 394.18 | 45.6494 | -62.314 | -1.6 | -704.8889 | 0.71689
1587 | 1587 | 3550.549 | 168.132 | 396.199 | 45.6134 | -59.935 | -1.6 | -705.3333 | 0.71671
1588 | 1588 | 3550.549 | 169.23 | 397.477 | 45.6494 | -59.017 | -1.6 | -705.7778 | 0.71653
1589 | 1589 | 3549.45 | 168.131 | 396.738 | 45.7214 | -60.476 | -1.6 | -706.2222 | 0.71635
1590 | 1590 | 3548.352 | 167.033 | 395.64 | 45.7214 | -61.574 | -1.6 | -706.6667 | 0.71617
1591 | 1591 | 3552.748 | 170.331 | 398.578 | 45.6494 | -57.916 | -1.6 | -707.1111 | 0.71599
1592 | 1592 | 3549.45 | 168.131 | 396.198 | 45.6134 | -59.936 | -1.6 | -707.5556 | 0.71582
1593 | 1593 | 3549.45 | 167.033 | 395.28 | 45.6494 | -61.214 | -1.6 | -708 | 0.71564
1594 | 1594 | 3549.45 | 168.131 | 396.198 | 45.6134 | -59.936 | -1.6 | -708.4444 | 0.71546
1595 | 1595 | 3548.352 | 167.033 | 395.28 | 45.6494 | -61.214 | -1.6 | -708.8889 | 0.71528
1596 | 1596 | 3549.45 | 168.131 | 396.198 | 45.6134 | -59.936 | -1.6 | -709.3333 | 0.7151
1597 | 1597 | 3549.45 | 170.329 | 398.216 | 45.5774 | -57.558 | -1.6 | -709.7778 | 0.71492
1598 | 1598 | 3550.549 | 169.23 | 397.657 | 45.6854 | -59.197 | -1.6 | -710.2222 | 0.71474
1599 | 1599 | 3549.45 | 168.131 | 396.198 | 45.6134 | -59.936 | -1.6 | -710.6667 | 0.71457
1600 | 1600 | 3549.45 | 169.23 | 397.297 | 45.6134 | -58.837 | -1.6 | -711.1111 | 0.71439
1601 | 1601 | 3549.45 | 168.131 | 396.558 | 45.6854 | -60.296 | -1.6 | -711.5556 | 0.71421
1602 | 1602 | 3548.352 | 168.132 | 396.92 | 45.7576 | -60.656 | -1.6 | -712 | 0.71403
1603 | 1603 | 3549.45 | 169.23 | 397.477 | 45.6494 | -59.017 | -1.6 | -712.4444 | 0.71385
1604 | 1604 | 3548.352 | 168.132 | 396.199 | 45.6134 | -59.935 | -1.6 | -712.8889 | 0.71367
1605 | 1605 | 3549.45 | 172.527 | 400.954 | 45.6854 | -55.9 | -1.6 | -713.3333 | 0.7135
1606 | 1606 | 3548.352 | 169.231 | 397.658 | 45.6854 | -59.196 | -1.6 | -713.7778 | 0.71332
1607 | 1607 | 3547.253 | 168.132 | 396.379 | 45.6494 | -60.115 | -1.6 | -714.2222 | 0.71314
1608 | 1608 | 3548.352 | 169.231 | 397.478 | 45.6494 | -59.016 | -1.6 | -714.6667 | 0.71296
1609 | 1609 | 3548.352 | 169.231 | 397.478 | 45.6494 | -59.016 | -1.6 | -715.1111 | 0.71278
1610 | 1610 | 3548.352 | 170.33 | 398.757 | 45.6854 | -58.097 | -1.6 | -715.5556 | 0.7126
1611 | 1611 | 3548.352 | 169.231 | 397.478 | 45.6494 | -59.016 | -1.6 | -716 | 0.71242
1612 | 1612 | 3547.253 | 169.231 | 397.838 | 45.7214 | -59.376 | -1.6 | -716.4444 | 0.71225
1613 | 1613 | 3547.253 | 169.231 | 397.118 | 45.5774 | -58.656 | -1.6 | -716.8889 | 0.71207
1614 | 1614 | 3549.45 | 173.626 | 401.513 | 45.5774 | -54.261 | -1.6 | -717.3333 | 0.71189
1615 | 1615 | 3547.253 | 170.33 | 398.577 | 45.6494 | -57.917 | -1.6 | -717.7778 | 0.71171
1616 | 1616 | 3547.253 | 168.132 | 396.739 | 45.7214 | -60.475 | -1.6 | -718.2222 | 0.71153
1617 | 1617 | 3547.253 | 168.132 | 396.559 | 45.6854 | -60.295 | -1.6 | -718.6667 | 0.71135
1618 | 1618 | 3546.154 | 168.132 | 396.379 | 45.6494 | -60.115 | -1.6 | -719.1111 | 0.71117
1619 | 1619 | 3546.154 | 168.132 | 396.92 | 45.7576 | -60.656 | -1.6 | -719.5556 | 0.711
1620 | 1620 | 3546.154 | 169.231 | 397.118 | 45.5774 | -58.656 | -1.6 | -720 | 0.71082
1621 | 1621 | 3545.055 | 167.033 | 395.821 | 45.7576 | -61.755 | -1.6 | -720.4444 | 0.71064
1622 | 1622 | 3546.154 | 168.132 | 396.559 | 45.6854 | -60.295 | -1.6 | -720.8889 | 0.71046
1623 | 1623 | 3545.055 | 169.231 | 397.478 | 45.6494 | -59.016 | -1.6 | -721.3333 | 0.71028
1624 | 1624 | 3545.055 | 169.231 | 397.298 | 45.6134 | -58.836 | -1.6 | -721.7778 | 0.7101
1625 | 1625 | 3546.154 | 169.231 | 397.658 | 45.6854 | -59.196 | -1.6 | -722.2222 | 0.70993
1626 | 1626 | 3546.154 | 170.33 | 399.118 | 45.7576 | -58.458 | -1.6 | -722.6667 | 0.70975
1627 | 1627 | 3546.154 | 169.231 | 397.118 | 45.5774 | -58.656 | -1.6 | -723.1111 | 0.70957
1628 | 1628 | 3545.055 | 168.132 | 396.739 | 45.7214 | -60.475 | -1.6 | -723.5556 | 0.70939
1629 | 1629 | 3543.956 | 169.231 | 397.838 | 45.7214 | -59.376 | -1.6 | -724 | 0.70921
1630 | 1630 | 3543.956 | 169.231 | 397.118 | 45.5774 | -58.656 | -1.6 | -724.4444 | 0.70903
1631 | 1631 | 3546.154 | 171.429 | 400.397 | 45.7936 | -57.539 | -1.6 | -724.8889 | 0.70885
1632 | 1632 | 3543.956 | 168.132 | 396.559 | 45.6854 | -60.295 | -1.6 | -725.3333 | 0.70868
1633 | 1633 | 3546.154 | 171.429 | 399.676 | 45.6494 | -56.818 | -1.6 | -725.7778 | 0.7085
1634 | 1634 | 3543.956 | 168.132 | 396.019 | 45.5774 | -59.755 | -1.6 | -726.2222 | 0.70832
1635 | 1635 | 3545.055 | 170.33 | 398.757 | 45.6854 | -58.097 | -1.6 | -726.6667 | 0.70814
1636 | 1636 | 3545.055 | 172.527 | 400.594 | 45.6134 | -55.54 | -1.6 | -727.1111 | 0.70796
1637 | 1637 | 3542.857 | 168.132 | 396.199 | 45.6134 | -59.935 | -1.6 | -727.5556 | 0.70778
1638 | 1638 | 3543.956 | 169.231 | 397.838 | 45.7214 | -59.376 | -1.6 | -728 | 0.7076
1639 | 1639 | 3543.956 | 169.231 | 397.298 | 45.6134 | -58.836 | -1.6 | -728.4444 | 0.70743
1640 | 1640 | 3542.857 | 169.231 | 397.298 | 45.6134 | -58.836 | -1.6 | -728.8889 | 0.70725
1641 | 1641 | 3543.956 | 169.231 | 397.478 | 45.6494 | -59.016 | -1.6 | -729.3333 | 0.70707
1642 | 1642 | 3542.857 | 169.231 | 397.838 | 45.7214 | -59.376 | -1.6 | -729.7778 | 0.70689
1643 | 1643 | 3543.956 | 170.33 | 399.118 | 45.7576 | -58.458 | -1.6 | -730.2222 | 0.70671
1644 | 1644 | 3542.857 | 169.231 | 397.658 | 45.6854 | -59.196 | -1.6 | -730.6667 | 0.70653
1645 | 1645 | 3542.857 | 168.132 | 396.739 | 45.7214 | -60.475 | -1.6 | -731.1111 | 0.70635
1646 | 1646 | 3542.857 | 168.132 | 396.379 | 45.6494 | -60.115 | -1.6 | -731.5556 | 0.70618
1647 | 1647 | 3541.758 | 168.132 | 396.559 | 45.6854 | -60.295 | -1.6 | -732 | 0.706
1648 | 1648 | 3542.857 | 169.231 | 398.019 | 45.7576 | -59.557 | -1.6 | -732.4444 | 0.70582
1649 | 1649 | 3541.758 | 169.23 | 397.477 | 45.6494 | -59.017 | -1.6 | -732.8889 | 0.70564
1650 | 1650 | 3543.956 | 172.527 | 400.954 | 45.6854 | -55.9 | -1.6 | -733.3333 | 0.70546
1651 | 1651 | 3541.758 | 168.132 | 396.379 | 45.6494 | -60.115 | -1.6 | -733.7778 | 0.70528
1652 | 1652 | 3539.561 | 167.033 | 395.821 | 45.7576 | -61.755 | -1.6 | -734.2222 | 0.70511
1653 | 1653 | 3542.857 | 169.231 | 397.478 | 45.6494 | -59.016 | -1.6 | -734.6667 | 0.70493
1654 | 1654 | 3540.66 | 167.034 | 395.101 | 45.6134 | -61.033 | -1.6 | -735.1111 | 0.70475
1655 | 1655 | 3540.66 | 169.231 | 397.658 | 45.6854 | -59.196 | -1.6 | -735.5556 | 0.70457
1656 | 1656 | 3541.758 | 169.23 | 397.837 | 45.7214 | -59.377 | -1.6 | -736 | 0.70439
1657 | 1657 | 3541.758 | 169.23 | 397.837 | 45.7214 | -59.377 | -1.6 | -736.4444 | 0.70421
1658 | 1658 | 3540.66 | 168.132 | 396.559 | 45.6854 | -60.295 | -1.6 | -736.8889 | 0.70403
1659 | 1659 | 3540.66 | 167.034 | 395.641 | 45.7214 | -61.573 | -1.6 | -737.3333 | 0.70386
1660 | 1660 | 3540.66 | 170.33 | 398.577 | 45.6494 | -57.917 | -1.6 | -737.7778 | 0.70368
1661 | 1661 | 3541.758 | 169.23 | 397.477 | 45.6494 | -59.017 | -1.6 | -738.2222 | 0.7035
1662 | 1662 | 3541.758 | 171.428 | 399.855 | 45.6854 | -56.999 | -1.6 | -738.6667 | 0.70332
1663 | 1663 | 3541.758 | 170.329 | 399.117 | 45.7576 | -58.459 | -1.6 | -739.1111 | 0.70314
1664 | 1664 | 3540.66 | 168.132 | 396.739 | 45.7214 | -60.475 | -1.6 | -739.5556 | 0.70296
1665 | 1665 | 3540.66 | 168.132 | 396.92 | 45.7576 | -60.656 | -1.6 | -740 | 0.70278
1666 | 1666 | 3539.561 | 168.132 | 396.739 | 45.7214 | -60.475 | -1.6 | -740.4444 | 0.70261
1667 | 1667 | 3540.66 | 170.33 | 398.937 | 45.7214 | -58.277 | -1.6 | -740.8889 | 0.70243
1668 | 1668 | 3539.561 | 169.231 | 397.658 | 45.6854 | -59.196 | -1.6 | -741.3333 | 0.70225
1669 | 1669 | 3541.758 | 170.329 | 399.117 | 45.7576 | -58.459 | -1.6 | -741.7778 | 0.70207
1670 | 1670 | 3540.66 | 170.33 | 398.757 | 45.6854 | -58.097 | -1.6 | -742.2222 | 0.70189
1671 | 1671 | 3539.561 | 168.132 | 396.559 | 45.6854 | -60.295 | -1.6 | -742.6667 | 0.70171
1672 | 1672 | 3539.561 | 169.231 | 397.478 | 45.6494 | -59.016 | -1.6 | -743.1111 | 0.70154
1673 | 1673 | 3539.561 | 169.231 | 398.019 | 45.7576 | -59.557 | -1.6 | -743.5556 | 0.70136
1674 | 1674 | 3539.561 | 169.231 | 397.658 | 45.6854 | -59.196 | -1.6 | -744 | 0.70118
1675 | 1675 | 3538.461 | 170.329 | 399.477 | 45.8296 | -58.819 | -1.6 | -744.4444 | 0.701
1676 | 1676 | 3538.461 | 170.329 | 399.117 | 45.7576 | -58.459 | -1.6 | -744.8889 | 0.70082
1677 | 1677 | 3538.461 | 169.23 | 397.657 | 45.6854 | -59.197 | -1.6 | -745.3333 | 0.70064
1678 | 1678 | 3538.461 | 169.23 | 397.297 | 45.6134 | -58.837 | -1.6 | -745.7778 | 0.70046
1679 | 1679 | 3539.561 | 169.231 | 397.838 | 45.7214 | -59.376 | -1.6 | -746.2222 | 0.70029
1680 | 1680 | 3537.363 | 167.033 | 395.28 | 45.6494 | -61.214 | -1.6 | -746.6667 | 0.70011
1681 | 1681 | 3537.363 | 168.132 | 396.739 | 45.7214 | -60.475 | -1.6 | -747.1111 | 0.69993
1682 | 1682 | 3537.363 | 168.132 | 396.739 | 45.7214 | -60.475 | -1.6 | -747.5556 | 0.69975
1683 | 1683 | 3535.165 | 164.835 | 393.442 | 45.7214 | -63.772 | -1.6 | -748 | 0.69957
1684 | 1684 | 3536.264 | 167.033 | 395.821 | 45.7576 | -61.755 | -1.6 | -748.4444 | 0.69939
1685 | 1685 | 3536.264 | 167.033 | 395.64 | 45.7214 | -61.574 | -1.6 | -748.8889 | 0.69921
1686 | 1686 | 3537.363 | 169.231 | 397.478 | 45.6494 | -59.016 | -1.6 | -749.3333 | 0.69904
1687 | 1687 | 3536.264 | 167.033 | 395.46 | 45.6854 | -61.394 | -1.6 | -749.7778 | 0.69886
1688 | 1688 | 3538.461 | 169.23 | 397.657 | 45.6854 | -59.197 | -1.6 | -750.2222 | 0.69868
1689 | 1689 | 3532.967 | 164.835 | 393.442 | 45.7214 | -63.772 | -1.6 | -750.6667 | 0.6985
1690 | 1690 | 3536.264 | 168.132 | 396.92 | 45.7576 | -60.656 | -1.6 | -751.1111 | 0.69832
1691 | 1691 | 3536.264 | 168.132 | 396.92 | 45.7576 | -60.656 | -1.6 | -751.5556 | 0.69814
1692 | 1692 | 3535.165 | 168.132 | 396.379 | 45.6494 | -60.115 | -1.6 | -752 | 0.69797
1693 | 1693 | 3536.264 | 168.132 | 396.379 | 45.6494 | -60.115 | -1.6 | -752.4444 | 0.69779
1694 | 1694 | 3536.264 | 169.231 | 397.478 | 45.6494 | -59.016 | -1.6 | -752.8889 | 0.69761
1695 | 1695 | 3536.264 | 168.132 | 396.92 | 45.7576 | -60.656 | -1.6 | -753.3333 | 0.69743
1696 | 1696 | 3536.264 | 169.231 | 397.478 | 45.6494 | -59.016 | -1.6 | -753.7778 | 0.69725
1697 | 1697 | 3535.165 | 168.132 | 396.559 | 45.6854 | -60.295 | -1.6 | -754.2222 | 0.69707
1698 | 1698 | 3535.165 | 167.033 | 395.28 | 45.6494 | -61.214 | -1.6 | -754.6667 | 0.69689
1699 | 1699 | 3536.264 | 169.231 | 397.838 | 45.7214 | -59.376 | -1.6 | -755.1111 | 0.69672
1700 | 1700 | 3535.165 | 168.132 | 396.92 | 45.7576 | -60.656 | -1.6 | -755.5556 | 0.69654
1701 | 1701 | 3535.165 | 169.231 | 397.478 | 45.6494 | -59.016 | -1.6 | -756 | 0.69636
1702 | 1702 | 3532.967 | 167.033 | 395.821 | 45.7576 | -61.755 | -1.6 | -756.4444 | 0.69618
1703 | 1703 | 3532.967 | 168.132 | 396.379 | 45.6494 | -60.115 | -1.6 | -756.8889 | 0.696
1704 | 1704 | 3534.066 | 168.132 | 396.739 | 45.7214 | -60.475 | -1.6 | -757.3333 | 0.69582
1705 | 1705 | 3534.066 | 167.033 | 395.821 | 45.7576 | -61.755 | -1.6 | -757.7778 | 0.69564
1706 | 1706 | 3534.066 | 168.132 | 396.559 | 45.6854 | -60.295 | -1.6 | -758.2222 | 0.69547
1707 | 1707 | 3534.066 | 168.132 | 396.379 | 45.6494 | -60.115 | -1.6 | -758.6667 | 0.69529
1708 | 1708 | 3534.066 | 168.132 | 396.739 | 45.7214 | -60.475 | -1.6 | -759.1111 | 0.69511
1709 | 1709 | 3532.967 | 168.132 | 397.1 | 45.7936 | -60.836 | -1.6 | -759.5556 | 0.69493
1710 | 1710 | 3531.868 | 165.934 | 394.722 | 45.7576 | -62.854 | -1.6 | -760 | 0.69475
1711 | 1711 | 3535.165 | 168.132 | 396.559 | 45.6854 | -60.295 | -1.6 | -760.4444 | 0.69457
1712 | 1712 | 3534.066 | 169.231 | 397.838 | 45.7214 | -59.376 | -1.6 | -760.8889 | 0.69439
1713 | 1713 | 3532.967 | 167.033 | 395.821 | 45.7576 | -61.755 | -1.6 | -761.3333 | 0.69422
1714 | 1714 | 3534.066 | 168.132 | 396.739 | 45.7214 | -60.475 | -1.6 | -761.7778 | 0.69404
1715 | 1715 | 3532.967 | 167.033 | 395.28 | 45.6494 | -61.214 | -1.6 | -762.2222 | 0.69386
1716 | 1716 | 3534.066 | 169.231 | 398.199 | 45.7936 | -59.737 | -1.6 | -762.6667 | 0.69368
1717 | 1717 | 3534.066 | 171.429 | 399.676 | 45.6494 | -56.818 | -1.6 | -763.1111 | 0.6935
1718 | 1718 | 3531.868 | 168.132 | 396.739 | 45.7214 | -60.475 | -1.6 | -763.5556 | 0.69332
1719 | 1719 | 3534.066 | 169.231 | 397.838 | 45.7214 | -59.376 | -1.6 | -764 | 0.69315
1720 | 1720 | 3532.967 | 168.132 | 396.739 | 45.7214 | -60.475 | -1.6 | -764.4444 | 0.69297
1721 | 1721 | 3531.868 | 168.132 | 396.739 | 45.7214 | -60.475 | -1.6 | -764.8889 | 0.69279
1722 | 1722 | 3531.868 | 168.132 | 396.92 | 45.7576 | -60.656 | -1.6 | -765.3333 | 0.69261
1723 | 1723 | 3531.868 | 168.132 | 396.739 | 45.7214 | -60.475 | -1.6 | -765.7778 | 0.69243
1724 | 1724 | 3531.868 | 168.132 | 396.559 | 45.6854 | -60.295 | -1.6 | -766.2222 | 0.69225
1725 | 1725 | 3532.967 | 169.231 | 397.838 | 45.7214 | -59.376 | -1.6 | -766.6667 | 0.69207
1726 | 1726 | 3531.868 | 167.033 | 395.821 | 45.7576 | -61.755 | -1.6 | -767.1111 | 0.6919
1727 | 1727 | 3531.868 | 168.132 | 396.92 | 45.7576 | -60.656 | -1.6 | -767.5556 | 0.69172
1728 | 1728 | 3532.967 | 169.231 | 397.658 | 45.6854 | -59.196 | -1.6 | -768 | 0.69154
1729 | 1729 | 3531.868 | 168.132 | 396.739 | 45.7214 | -60.475 | -1.6 | -768.4444 | 0.69136
1730 | 1730 | 3531.868 | 168.132 | 396.739 | 45.7214 | -60.475 | -1.6 | -768.8889 | 0.69118
1731 | 1731 | 3534.066 | 171.429 | 400.217 | 45.7576 | -57.359 | -1.6 | -769.3333 | 0.691
1732 | 1732 | 3532.967 | 171.428 | 400.396 | 45.7936 | -57.54 | -1.6 | -769.7778 | 0.69082
1733 | 1733 | 3530.769 | 168.132 | 396.92 | 45.7576 | -60.656 | -1.6 | -770.2222 | 0.69065
1734 | 1734 | 3530.769 | 167.033 | 395.821 | 45.7576 | -61.755 | -1.6 | -770.6667 | 0.69047
1735 | 1735 | 3531.868 | 169.231 | 398.019 | 45.7576 | -59.557 | -1.6 | -771.1111 | 0.69029
1736 | 1736 | 3531.868 | 170.329 | 399.117 | 45.7576 | -58.459 | -1.6 | -771.5556 | 0.69011
1737 | 1737 | 3530.769 | 167.033 | 396.001 | 45.7936 | -61.935 | -1.6 | -772 | 0.68993
1738 | 1738 | 3530.769 | 169.23 | 397.657 | 45.6854 | -59.197 | -1.6 | -772.4444 | 0.68975
1739 | 1739 | 3530.769 | 168.132 | 397.1 | 45.7936 | -60.836 | -1.6 | -772.8889 | 0.68958
1740 | 1740 | 3529.67 | 169.231 | 398.199 | 45.7936 | -59.737 | -1.6 | -773.3333 | 0.6894
1741 | 1741 | 3530.769 | 169.23 | 398.378 | 45.8296 | -59.918 | -1.6 | -773.7778 | 0.68922
1742 | 1742 | 3530.769 | 169.23 | 398.018 | 45.7576 | -59.558 | -1.6 | -774.2222 | 0.68904
1743 | 1743 | 3529.67 | 168.131 | 396.378 | 45.6494 | -60.116 | -1.6 | -774.6667 | 0.68886
1744 | 1744 | 3529.67 | 168.131 | 396.558 | 45.6854 | -60.296 | -1.6 | -775.1111 | 0.68868
1745 | 1745 | 3529.67 | 169.231 | 397.838 | 45.7214 | -59.376 | -1.6 | -775.5556 | 0.6885
1746 | 1746 | 3528.572 | 167.033 | 396.001 | 45.7936 | -61.935 | -1.6 | -776 | 0.68833
1747 | 1747 | 3528.572 | 167.033 | 395.821 | 45.7576 | -61.755 | -1.6 | -776.4444 | 0.68815
1748 | 1748 | 3527.473 | 167.034 | 396.182 | 45.8296 | -62.114 | -1.6 | -776.8889 | 0.68797
1749 | 1749 | 3530.769 | 170.33 | 398.937 | 45.7214 | -58.277 | -1.6 | -777.3333 | 0.68779
1750 | 1750 | 3528.572 | 169.231 | 397.838 | 45.7214 | -59.376 | -1.6 | -777.7778 | 0.68761
1751 | 1751 | 3530.769 | 170.33 | 399.298 | 45.7936 | -58.638 | -1.6 | -778.2222 | 0.68743
1752 | 1752 | 3529.67 | 169.231 | 398.019 | 45.7576 | -59.557 | -1.6 | -778.6667 | 0.68725
1753 | 1753 | 3527.473 | 167.034 | 396.002 | 45.7936 | -61.934 | -1.6 | -779.1111 | 0.68708
1754 | 1754 | 3527.473 | 168.132 | 396.92 | 45.7576 | -60.656 | -1.6 | -779.5556 | 0.6869
1755 | 1755 | 3527.473 | 167.034 | 395.822 | 45.7576 | -61.754 | -1.6 | -780 | 0.68672
1756 | 1756 | 3528.572 | 169.231 | 398.019 | 45.7576 | -59.557 | -1.6 | -780.4444 | 0.68654
1757 | 1757 | 3527.473 | 168.132 | 396.92 | 45.7576 | -60.656 | -1.6 | -780.8889 | 0.68636
1758 | 1758 | 3527.473 | 169.231 | 397.658 | 45.6854 | -59.196 | -1.6 | -781.3333 | 0.68618
1759 | 1759 | 3527.473 | 167.034 | 395.641 | 45.7214 | -61.573 | -1.6 | -781.7778 | 0.686
1760 | 1760 | 3527.473 | 169.231 | 398.199 | 45.7936 | -59.737 | -1.6 | -782.2222 | 0.68583
1761 | 1761 | 3526.374 | 167.033 | 396.181 | 45.8296 | -62.115 | -1.6 | -782.6667 | 0.68565
1762 | 1762 | 3529.67 | 171.428 | 400.216 | 45.7576 | -57.36 | -1.6 | -783.1111 | 0.68547
1763 | 1763 | 3525.275 | 165.934 | 394.001 | 45.6134 | -62.133 | -1.6 | -783.5556 | 0.68529
1764 | 1764 | 3521.978 | 162.637 | 391.064 | 45.6854 | -65.79 | -1.6 | -784 | 0.68511
1765 | 1765 | 3525.275 | 165.934 | 394.181 | 45.6494 | -62.313 | -1.6 | -784.4444 | 0.68493
1766 | 1766 | 3527.473 | 170.33 | 399.118 | 45.7576 | -58.458 | -1.6 | -784.8889 | 0.68476
1767 | 1767 | 3526.374 | 169.231 | 397.838 | 45.7214 | -59.376 | -1.6 | -785.3333 | 0.68458
1768 | 1768 | 3526.374 | 168.132 | 397.1 | 45.7936 | -60.836 | -1.6 | -785.7778 | 0.6844
1769 | 1769 | 3526.374 | 169.231 | 398.199 | 45.7936 | -59.737 | -1.6 | -786.2222 | 0.68422
1770 | 1770 | 3525.275 | 167.033 | 395.821 | 45.7576 | -61.755 | -1.6 | -786.6667 | 0.68404
1771 | 1771 | 3525.275 | 167.033 | 395.64 | 45.7214 | -61.574 | -1.6 | -787.1111 | 0.68386
1772 | 1772 | 3525.275 | 168.132 | 396.379 | 45.6494 | -60.115 | -1.6 | -787.5556 | 0.68368
1773 | 1773 | 3526.374 | 169.231 | 397.478 | 45.6494 | -59.016 | -1.6 | -788 | 0.68351
1774 | 1774 | 3525.275 | 168.132 | 396.739 | 45.7214 | -60.475 | -1.6 | -788.4444 | 0.68333
1775 | 1775 | 3526.374 | 169.231 | 397.838 | 45.7214 | -59.376 | -1.6 | -788.8889 | 0.68315
1776 | 1776 | 3526.374 | 169.231 | 398.379 | 45.8296 | -59.917 | -1.6 | -789.3333 | 0.68297
1777 | 1777 | 3525.275 | 169.231 | 398.199 | 45.7936 | -59.737 | -1.6 | -789.7778 | 0.68279
1778 | 1778 | 3524.176 | 167.033 | 395.64 | 45.7214 | -61.574 | -1.6 | -790.2222 | 0.68261
1779 | 1779 | 3525.275 | 170.33 | 398.937 | 45.7214 | -58.277 | -1.6 | -790.6667 | 0.68243
1780 | 1780 | 3525.275 | 169.231 | 398.019 | 45.7576 | -59.557 | -1.6 | -791.1111 | 0.68226
1781 | 1781 | 3526.374 | 171.429 | 400.036 | 45.7214 | -57.178 | -1.6 | -791.5556 | 0.68208
1782 | 1782 | 3525.275 | 168.132 | 396.739 | 45.7214 | -60.475 | -1.6 | -792 | 0.6819
1783 | 1783 | 3525.275 | 169.231 | 397.658 | 45.6854 | -59.196 | -1.6 | -792.4444 | 0.68172
1784 | 1784 | 3523.077 | 167.033 | 396.001 | 45.7936 | -61.935 | -1.6 | -792.8889 | 0.68154
1785 | 1785 | 3524.176 | 168.132 | 396.92 | 45.7576 | -60.656 | -1.6 | -793.3333 | 0.68136
1786 | 1786 | 3523.077 | 168.132 | 396.92 | 45.7576 | -60.656 | -1.6 | -793.7778 | 0.68119
1787 | 1787 | 3524.176 | 169.231 | 398.019 | 45.7576 | -59.557 | -1.6 | -794.2222 | 0.68101
1788 | 1788 | 3524.176 | 169.231 | 398.559 | 45.8656 | -60.097 | -1.6 | -794.6667 | 0.68083
1789 | 1789 | 3524.176 | 168.132 | 396.92 | 45.7576 | -60.656 | -1.6 | -795.1111 | 0.68065
1790 | 1790 | 3523.077 | 167.033 | 395.821 | 45.7576 | -61.755 | -1.6 | -795.5556 | 0.68047
1791 | 1791 | 3521.978 | 165.934 | 394.541 | 45.7214 | -62.673 | -1.6 | -796 | 0.68029
1792 | 1792 | 3523.077 | 165.934 | 394.902 | 45.7936 | -63.034 | -1.6 | -796.4444 | 0.68011
1793 | 1793 | 3523.077 | 169.231 | 397.658 | 45.6854 | -59.196 | -1.6 | -796.8889 | 0.67994
1794 | 1794 | 3524.176 | 170.33 | 399.118 | 45.7576 | -58.458 | -1.6 | -797.3333 | 0.67976
1795 | 1795 | 3523.077 | 168.132 | 397.1 | 45.7936 | -60.836 | -1.6 | -797.7778 | 0.67958
1796 | 1796 | 3523.077 | 169.231 | 397.838 | 45.7214 | -59.376 | -1.6 | -798.2222 | 0.6794
1797 | 1797 | 3521.978 | 168.132 | 397.1 | 45.7936 | -60.836 | -1.6 | -798.6667 | 0.67922
1798 | 1798 | 3521.978 | 167.033 | 395.64 | 45.7214 | -61.574 | -1.6 | -799.1111 | 0.67904
1799 | 1799 | 3520.879 | 165.934 | 394.722 | 45.7576 | -62.854 | -1.6 | -799.5556 | 0.67886
1800 | 1800 | 3520.879 | 167.033 | 395.64 | 45.7214 | -61.574 | -1.6 | -800 | 0.67869
1801 | 1801 | 3521.978 | 169.231 | 398.019 | 45.7576 | -59.557 | -1.6 | -800.4444 | 0.67851
1802 | 1802 | 3520.879 | 169.231 | 397.658 | 45.6854 | -59.196 | -1.6 | -800.8889 | 0.67833
1803 | 1803 | 3521.978 | 168.132 | 396.92 | 45.7576 | -60.656 | -1.6 | -801.3333 | 0.67815
1804 | 1804 | 3521.978 | 169.231 | 398.199 | 45.7936 | -59.737 | -1.6 | -801.7778 | 0.67797
1805 | 1805 | 3521.978 | 169.231 | 398.199 | 45.7936 | -59.737 | -1.6 | -802.2222 | 0.67779
1806 | 1806 | 3520.879 | 167.033 | 395.64 | 45.7214 | -61.574 | -1.6 | -802.6667 | 0.67762
1807 | 1807 | 3520.879 | 168.132 | 396.559 | 45.6854 | -60.295 | -1.6 | -803.1111 | 0.67744
1808 | 1808 | 3518.681 | 167.033 | 395.64 | 45.7214 | -61.574 | -1.6 | -803.5556 | 0.67726
1809 | 1809 | 3523.077 | 170.33 | 399.478 | 45.8296 | -58.818 | -1.6 | -804 | 0.67708
1810 | 1810 | 3520.879 | 168.132 | 397.1 | 45.7936 | -60.836 | -1.6 | -804.4444 | 0.6769
1811 | 1811 | 3520.879 | 168.132 | 397.1 | 45.7936 | -60.836 | -1.6 | -804.8889 | 0.67672
1812 | 1812 | 3520.879 | 169.231 | 397.658 | 45.6854 | -59.196 | -1.6 | -805.3333 | 0.67654
1813 | 1813 | 3520.879 | 168.132 | 396.92 | 45.7576 | -60.656 | -1.6 | -805.7778 | 0.67637
1814 | 1814 | 3519.78 | 165.934 | 394.902 | 45.7936 | -63.034 | -1.6 | -806.2222 | 0.67619
1815 | 1815 | 3523.077 | 172.527 | 400.594 | 45.6134 | -55.54 | -1.6 | -806.6667 | 0.67601
1816 | 1816 | 3518.681 | 167.033 | 396.181 | 45.8296 | -62.115 | -1.6 | -807.1111 | 0.67583
1817 | 1817 | 3519.78 | 169.23 | 398.018 | 45.7576 | -59.558 | -1.6 | -807.5556 | 0.67565
1818 | 1818 | 3518.681 | 167.033 | 395.64 | 45.7214 | -61.574 | -1.6 | -808 | 0.67547
1819 | 1819 | 3517.583 | 165.935 | 394.903 | 45.7936 | -63.033 | -1.6 | -808.4444 | 0.67529
1820 | 1820 | 3517.583 | 167.033 | 395.64 | 45.7214 | -61.574 | -1.6 | -808.8889 | 0.67512
1821 | 1821 | 3518.681 | 167.033 | 396.001 | 45.7936 | -61.935 | -1.6 | -809.3333 | 0.67494
1822 | 1822 | 3519.78 | 170.329 | 398.936 | 45.7214 | -58.278 | -1.6 | -809.7778 | 0.67476
1823 | 1823 | 3519.78 | 170.329 | 399.297 | 45.7936 | -58.639 | -1.6 | -810.2222 | 0.67458
1824 | 1824 | 3518.681 | 168.131 | 397.099 | 45.7936 | -60.837 | -1.6 | -810.6667 | 0.6744
1825 | 1825 | 3518.681 | 167.033 | 395.64 | 45.7214 | -61.574 | -1.6 | -811.1111 | 0.67422
1826 | 1826 | 3518.681 | 168.131 | 396.738 | 45.7214 | -60.476 | -1.6 | -811.5556 | 0.67404
1827 | 1827 | 3518.681 | 168.131 | 397.099 | 45.7936 | -60.837 | -1.6 | -812 | 0.67387
1828 | 1828 | 3517.583 | 168.132 | 396.92 | 45.7576 | -60.656 | -1.6 | -812.4444 | 0.67369
1829 | 1829 | 3516.483 | 167.032 | 396 | 45.7936 | -61.936 | -1.6 | -812.8889 | 0.67351
1830 | 1830 | 3517.583 | 169.231 | 398.379 | 45.8296 | -59.917 | -1.6 | -813.3333 | 0.67333
1831 | 1831 | 3517.583 | 167.033 | 396.361 | 45.8656 | -62.295 | -1.6 | -813.7778 | 0.67315
1832 | 1832 | 3517.583 | 168.132 | 396.92 | 45.7576 | -60.656 | -1.6 | -814.2222 | 0.67297
1833 | 1833 | 3517.583 | 168.132 | 396.739 | 45.7214 | -60.475 | -1.6 | -814.6667 | 0.6728
1834 | 1834 | 3517.583 | 169.231 | 398.199 | 45.7936 | -59.737 | -1.6 | -815.1111 | 0.67262
1835 | 1835 | 3517.583 | 170.33 | 398.937 | 45.7214 | -58.277 | -1.6 | -815.5556 | 0.67244
1836 | 1836 | 3518.681 | 168.131 | 396.919 | 45.7576 | -60.657 | -1.6 | -816 | 0.67226
1837 | 1837 | 3519.78 | 171.428 | 400.035 | 45.7214 | -57.179 | -1.6 | -816.4444 | 0.67208
1838 | 1838 | 3516.483 | 167.032 | 395.82 | 45.7576 | -61.756 | -1.6 | -816.8889 | 0.6719
1839 | 1839 | 3516.483 | 168.131 | 397.099 | 45.7936 | -60.837 | -1.6 | -817.3333 | 0.67172
1840 | 1840 | 3515.385 | 165.934 | 394.722 | 45.7576 | -62.854 | -1.6 | -817.7778 | 0.67155
1841 | 1841 | 3516.483 | 167.032 | 396.18 | 45.8296 | -62.116 | -1.6 | -818.2222 | 0.67137
1842 | 1842 | 3515.385 | 167.033 | 396.181 | 45.8296 | -62.115 | -1.6 | -818.6667 | 0.67119
1843 | 1843 | 3516.483 | 165.933 | 394.901 | 45.7936 | -63.035 | -1.6 | -819.1111 | 0.67101
1844 | 1844 | 3516.483 | 168.131 | 396.738 | 45.7214 | -60.476 | -1.6 | -819.5556 | 0.67083
1845 | 1845 | 3515.385 | 168.132 | 396.92 | 45.7576 | -60.656 | -1.6 | -820 | 0.67065
1846 | 1846 | 3515.385 | 168.132 | 396.92 | 45.7576 | -60.656 | -1.6 | -820.4444 | 0.67047
1847 | 1847 | 3515.385 | 168.132 | 397.28 | 45.8296 | -61.016 | -1.6 | -820.8889 | 0.6703
1848 | 1848 | 3514.286 | 165.934 | 394.541 | 45.7214 | -62.673 | -1.6 | -821.3333 | 0.67012
1849 | 1849 | 3514.286 | 165.934 | 395.082 | 45.8296 | -63.214 | -1.6 | -821.7778 | 0.66994
1850 | 1850 | 3512.088 | 164.835 | 393.623 | 45.7576 | -63.953 | -1.6 | -822.2222 | 0.66976
1851 | 1851 | 3514.286 | 167.033 | 395.821 | 45.7576 | -61.755 | -1.6 | -822.6667 | 0.66958
1852 | 1852 | 3514.286 | 168.132 | 397.28 | 45.8296 | -61.016 | -1.6 | -823.1111 | 0.6694
1853 | 1853 | 3514.286 | 167.033 | 396.181 | 45.8296 | -62.115 | -1.6 | -823.5556 | 0.66923
1854 | 1854 | 3514.286 | 167.033 | 395.821 | 45.7576 | -61.755 | -1.6 | -824 | 0.66905
1855 | 1855 | 3515.385 | 169.231 | 398.379 | 45.8296 | -59.917 | -1.6 | -824.4444 | 0.66887
1856 | 1856 | 3514.286 | 168.132 | 396.739 | 45.7214 | -60.475 | -1.6 | -824.8889 | 0.66869
1857 | 1857 | 3513.187 | 167.033 | 396.001 | 45.7936 | -61.935 | -1.6 | -825.3333 | 0.66851
1858 | 1858 | 3512.088 | 168.132 | 397.46 | 45.8656 | -61.196 | -1.6 | -825.7778 | 0.66833
1859 | 1859 | 3514.286 | 167.033 | 396.001 | 45.7936 | -61.935 | -1.6 | -826.2222 | 0.66815
1860 | 1860 | 3513.187 | 168.132 | 397.46 | 45.8656 | -61.196 | -1.6 | -826.6667 | 0.66798
1861 | 1861 | 3515.385 | 169.231 | 398.019 | 45.7576 | -59.557 | -1.6 | -827.1111 | 0.6678
1862 | 1862 | 3514.286 | 168.132 | 396.739 | 45.7214 | -60.475 | -1.6 | -827.5556 | 0.66762
1863 | 1863 | 3512.088 | 165.934 | 394.541 | 45.7214 | -62.673 | -1.6 | -828 | 0.66744
1864 | 1864 | 3513.187 | 167.033 | 396.181 | 45.8296 | -62.115 | -1.6 | -828.4444 | 0.66726
1865 | 1865 | 3512.088 | 165.934 | 395.082 | 45.8296 | -63.214 | -1.6 | -828.8889 | 0.66708
1866 | 1866 | 3513.187 | 169.231 | 398.739 | 45.9016 | -60.277 | -1.6 | -829.3333 | 0.6669
1867 | 1867 | 3514.286 | 171.429 | 399.856 | 45.6854 | -56.998 | -1.6 | -829.7778 | 0.66673
1868 | 1868 | 3513.187 | 169.231 | 398.379 | 45.8296 | -59.917 | -1.6 | -830.2222 | 0.66655
1869 | 1869 | 3512.088 | 167.033 | 396.001 | 45.7936 | -61.935 | -1.6 | -830.6667 | 0.66637
1870 | 1870 | 3513.187 | 169.231 | 397.838 | 45.7214 | -59.376 | -1.6 | -831.1111 | 0.66619
1871 | 1871 | 3513.187 | 169.231 | 398.199 | 45.7936 | -59.737 | -1.6 | -831.5556 | 0.66601
1872 | 1872 | 3513.187 | 170.33 | 399.298 | 45.7936 | -58.638 | -1.6 | -832 | 0.66583
1873 | 1873 | 3512.088 | 167.033 | 395.821 | 45.7576 | -61.755 | -1.6 | -832.4444 | 0.66566
1874 | 1874 | 3513.187 | 170.33 | 399.658 | 45.8656 | -58.998 | -1.6 | -832.8889 | 0.66548
1875 | 1875 | 3512.088 | 168.132 | 397.1 | 45.7936 | -60.836 | -1.6 | -833.3333 | 0.6653
1876 | 1876 | 3509.89 | 167.033 | 395.46 | 45.6854 | -61.394 | -1.6 | -833.7778 | 0.66512
1877 | 1877 | 3512.088 | 167.033 | 395.821 | 45.7576 | -61.755 | -1.6 | -834.2222 | 0.66494
1878 | 1878 | 3512.088 | 170.33 | 398.937 | 45.7214 | -58.277 | -1.6 | -834.6667 | 0.66476
1879 | 1879 | 3510.989 | 169.231 | 397.838 | 45.7214 | -59.376 | -1.6 | -835.1111 | 0.66458
1880 | 1880 | 3509.89 | 167.033 | 396.001 | 45.7936 | -61.935 | -1.6 | -835.5556 | 0.66441
1881 | 1881 | 3510.989 | 168.132 | 397.28 | 45.8296 | -61.016 | -1.6 | -836 | 0.66423
1882 | 1882 | 3510.989 | 168.132 | 396.739 | 45.7214 | -60.475 | -1.6 | -836.4444 | 0.66405
1883 | 1883 | 3510.989 | 168.132 | 396.92 | 45.7576 | -60.656 | -1.6 | -836.8889 | 0.66387
1884 | 1884 | 3509.89 | 168.132 | 397.28 | 45.8296 | -61.016 | -1.6 | -837.3333 | 0.66369
1885 | 1885 | 3510.989 | 170.33 | 399.658 | 45.8656 | -58.998 | -1.6 | -837.7778 | 0.66351
1886 | 1886 | 3512.088 | 170.33 | 399.658 | 45.8656 | -58.998 | -1.6 | -838.2222 | 0.66333
1887 | 1887 | 3512.088 | 170.33 | 398.757 | 45.6854 | -58.097 | -1.6 | -838.6667 | 0.66316
1888 | 1888 | 3506.594 | 164.836 | 393.984 | 45.8296 | -64.312 | -1.6 | -839.1111 | 0.66298
1889 | 1889 | 3508.791 | 167.033 | 395.821 | 45.7576 | -61.755 | -1.6 | -839.5556 | 0.6628
1890 | 1890 | 3507.692 | 165.934 | 394.902 | 45.7936 | -63.034 | -1.6 | -840 | 0.66262
1891 | 1891 | 3508.791 | 168.132 | 397.1 | 45.7936 | -60.836 | -1.6 | -840.4444 | 0.66244
1892 | 1892 | 3512.088 | 171.429 | 400.397 | 45.7936 | -57.539 | -1.6 | -840.8889 | 0.66226
1893 | 1893 | 3509.89 | 169.231 | 398.199 | 45.7936 | -59.737 | -1.6 | -841.3333 | 0.66208
1894 | 1894 | 3508.791 | 167.033 | 395.821 | 45.7576 | -61.755 | -1.6 | -841.7778 | 0.66191
1895 | 1895 | 3509.89 | 169.231 | 398.019 | 45.7576 | -59.557 | -1.6 | -842.2222 | 0.66173
1896 | 1896 | 3508.791 | 168.132 | 397.28 | 45.8296 | -61.016 | -1.6 | -842.6667 | 0.66155
1897 | 1897 | 3508.791 | 168.132 | 396.92 | 45.7576 | -60.656 | -1.6 | -843.1111 | 0.66137
1898 | 1898 | 3508.791 | 168.132 | 397.1 | 45.7936 | -60.836 | -1.6 | -843.5556 | 0.66119
1899 | 1899 | 3507.692 | 167.033 | 396.361 | 45.8656 | -62.295 | -1.6 | -844 | 0.66101
1900 | 1900 | 3507.692 | 168.131 | 397.459 | 45.8656 | -61.197 | -1.6 | -844.4444 | 0.66084
1901 | 1901 | 3508.791 | 168.132 | 396.92 | 45.7576 | -60.656 | -1.6 | -844.8889 | 0.66066
1902 | 1902 | 3508.791 | 169.23 | 398.198 | 45.7936 | -59.738 | -1.6 | -845.3333 | 0.66048
1903 | 1903 | 3507.692 | 167.033 | 396.001 | 45.7936 | -61.935 | -1.6 | -845.7778 | 0.6603
1904 | 1904 | 3508.791 | 169.23 | 398.378 | 45.8296 | -59.918 | -1.6 | -846.2222 | 0.66012
1905 | 1905 | 3507.692 | 168.131 | 397.099 | 45.7936 | -60.837 | -1.6 | -846.6667 | 0.65994
1906 | 1906 | 3508.791 | 170.329 | 399.117 | 45.7576 | -58.459 | -1.6 | -847.1111 | 0.65976
1907 | 1907 | 3507.692 | 168.131 | 397.099 | 45.7936 | -60.837 | -1.6 | -847.5556 | 0.65959
1908 | 1908 | 3506.594 | 167.033 | 396.361 | 45.8656 | -62.295 | -1.6 | -848 | 0.65941
1909 | 1909 | 3506.594 | 167.033 | 396.001 | 45.7936 | -61.935 | -1.6 | -848.4444 | 0.65923
1910 | 1910 | 3506.594 | 168.132 | 397.28 | 45.8296 | -61.016 | -1.6 | -848.8889 | 0.65905
1911 | 1911 | 3506.594 | 167.033 | 396.361 | 45.8656 | -62.295 | -1.6 | -849.3333 | 0.65887
1912 | 1912 | 3506.594 | 169.231 | 398.199 | 45.7936 | -59.737 | -1.6 | -849.7778 | 0.65869
1913 | 1913 | 3507.692 | 170.329 | 399.837 | 45.9016 | -59.179 | -1.6 | -850.2222 | 0.65851
1914 | 1914 | 3504.396 | 165.934 | 395.082 | 45.8296 | -63.214 | -1.6 | -850.6667 | 0.65834
1915 | 1915 | 3505.495 | 165.934 | 394.722 | 45.7576 | -62.854 | -1.6 | -851.1111 | 0.65816
1916 | 1916 | 3504.396 | 164.835 | 393.983 | 45.8296 | -64.313 | -1.6 | -851.5556 | 0.65798
1917 | 1917 | 3503.297 | 164.835 | 393.983 | 45.8296 | -64.313 | -1.6 | -852 | 0.6578
1918 | 1918 | 3507.692 | 170.329 | 399.297 | 45.7936 | -58.639 | -1.6 | -852.4444 | 0.65762
1919 | 1919 | 3505.495 | 167.033 | 396.181 | 45.8296 | -62.115 | -1.6 | -852.8889 | 0.65744
1920 | 1920 | 3506.594 | 169.231 | 398.379 | 45.8296 | -59.917 | -1.6 | -853.3333 | 0.65727
1921 | 1921 | 3505.495 | 168.132 | 397.46 | 45.8656 | -61.196 | -1.6 | -853.7778 | 0.65709
1922 | 1922 | 3506.594 | 169.231 | 398.379 | 45.8296 | -59.917 | -1.6 | -854.2222 | 0.65691
1923 | 1923 | 3505.495 | 169.231 | 398.019 | 45.7576 | -59.557 | -1.6 | -854.6667 | 0.65673
1924 | 1924 | 3505.495 | 169.231 | 398.199 | 45.7936 | -59.737 | -1.6 | -855.1111 | 0.65655
1925 | 1925 | 3505.495 | 168.132 | 397.46 | 45.8656 | -61.196 | -1.6 | -855.5556 | 0.65637
1926 | 1926 | 3504.396 | 167.033 | 395.64 | 45.7214 | -61.574 | -1.6 | -856 | 0.65619
1927 | 1927 | 3504.396 | 165.934 | 394.541 | 45.7214 | -62.673 | -1.6 | -856.4444 | 0.65602
1928 | 1928 | 3506.594 | 170.33 | 399.478 | 45.8296 | -58.818 | -1.6 | -856.8889 | 0.65584
1929 | 1929 | 3505.495 | 168.132 | 397.28 | 45.8296 | -61.016 | -1.6 | -857.3333 | 0.65566
1930 | 1930 | 3504.396 | 168.132 | 397.1 | 45.7936 | -60.836 | -1.6 | -857.7778 | 0.65548
1931 | 1931 | 3503.297 | 167.033 | 396.181 | 45.8296 | -62.115 | -1.6 | -858.2222 | 0.6553
1932 | 1932 | 3504.396 | 168.132 | 397.1 | 45.7936 | -60.836 | -1.6 | -858.6667 | 0.65512
1933 | 1933 | 3502.198 | 164.835 | 393.803 | 45.7936 | -64.133 | -1.6 | -859.1111 | 0.65494
1934 | 1934 | 3503.297 | 167.033 | 396.181 | 45.8296 | -62.115 | -1.6 | -859.5556 | 0.65477
1935 | 1935 | 3504.396 | 168.132 | 396.92 | 45.7576 | -60.656 | -1.6 | -860 | 0.65459
1936 | 1936 | 3505.495 | 170.33 | 399.298 | 45.7936 | -58.638 | -1.6 | -860.4444 | 0.65441
1937 | 1937 | 3504.396 | 169.231 | 398.379 | 45.8296 | -59.917 | -1.6 | -860.8889 | 0.65423
1938 | 1938 | 3503.297 | 169.231 | 398.559 | 45.8656 | -60.097 | -1.6 | -861.3333 | 0.65405
1939 | 1939 | 3503.297 | 168.132 | 397.1 | 45.7936 | -60.836 | -1.6 | -861.7778 | 0.65387
1940 | 1940 | 3502.198 | 169.231 | 398.739 | 45.9016 | -60.277 | -1.6 | -862.2222 | 0.6537
1941 | 1941 | 3507.692 | 172.527 | 401.315 | 45.7576 | -56.261 | -1.6 | -862.6667 | 0.65352
1942 | 1942 | 3503.297 | 168.132 | 397.46 | 45.8656 | -61.196 | -1.6 | -863.1111 | 0.65334
1943 | 1943 | 3503.297 | 169.231 | 398.199 | 45.7936 | -59.737 | -1.6 | -863.5556 | 0.65316
1944 | 1944 | 3502.198 | 167.033 | 396.721 | 45.9376 | -62.655 | -1.6 | -864 | 0.65298
1945 | 1945 | 3502.198 | 168.132 | 397.82 | 45.9376 | -61.556 | -1.6 | -864.4444 | 0.6528
1946 | 1946 | 3501.099 | 165.934 | 395.082 | 45.8296 | -63.214 | -1.6 | -864.8889 | 0.65262
1947 | 1947 | 3503.297 | 169.231 | 398.559 | 45.8656 | -60.097 | -1.6 | -865.3333 | 0.65245
1948 | 1948 | 3500 | 167.033 | 396.001 | 45.7936 | -61.935 | -1.6 | -865.7778 | 0.65227
1949 | 1949 | 3502.198 | 168.132 | 397.46 | 45.8656 | -61.196 | -1.6 | -866.2222 | 0.65209
1950 | 1950 | 3501.099 | 168.132 | 397.64 | 45.9016 | -61.376 | -1.6 | -866.6667 | 0.65191
1951 | 1951 | 3502.198 | 169.231 | 398.739 | 45.9016 | -60.277 | -1.6 | -867.1111 | 0.65173
1952 | 1952 | 3501.099 | 167.033 | 396.181 | 45.8296 | -62.115 | -1.6 | -867.5556 | 0.65155
1953 | 1953 | 3501.099 | 167.033 | 396.001 | 45.7936 | -61.935 | -1.6 | -868 | 0.65137
1954 | 1954 | 3501.099 | 163.736 | 393.244 | 45.9016 | -65.772 | -1.6 | -868.4444 | 0.6512
1955 | 1955 | 3500 | 168.132 | 397.46 | 45.8656 | -61.196 | -1.6 | -868.8889 | 0.65102
1956 | 1956 | 3500 | 168.132 | 397.1 | 45.7936 | -60.836 | -1.6 | -869.3333 | 0.65084
1957 | 1957 | 3501.099 | 168.132 | 397.1 | 45.7936 | -60.836 | -1.6 | -869.7778 | 0.65066
1958 | 1958 | 3500 | 167.033 | 396.181 | 45.8296 | -62.115 | -1.6 | -870.2222 | 0.65048
1959 | 1959 | 3500 | 167.033 | 396.541 | 45.9016 | -62.475 | -1.6 | -870.6667 | 0.6503
1960 | 1960 | 3501.099 | 168.132 | 397.64 | 45.9016 | -61.376 | -1.6 | -871.1111 | 0.65012
1961 | 1961 | 3501.099 | 169.231 | 398.379 | 45.8296 | -59.917 | -1.6 | -871.5556 | 0.64995
1962 | 1962 | 3498.901 | 163.736 | 393.064 | 45.8656 | -65.592 | -1.6 | -872 | 0.64977
1963 | 1963 | 3502.198 | 170.33 | 399.838 | 45.9016 | -59.178 | -1.6 | -872.4444 | 0.64959
1964 | 1964 | 3501.099 | 170.329 | 399.837 | 45.9016 | -59.179 | -1.6 | -872.8889 | 0.64941
1965 | 1965 | 3501.099 | 168.132 | 397.64 | 45.9016 | -61.376 | -1.6 | -873.3333 | 0.64923
1966 | 1966 | 3498.901 | 168.131 | 397.639 | 45.9016 | -61.377 | -1.6 | -873.7778 | 0.64905
1967 | 1967 | 3500 | 167.033 | 396.721 | 45.9376 | -62.655 | -1.6 | -874.2222 | 0.64888
1968 | 1968 | 3498.901 | 168.131 | 396.919 | 45.7576 | -60.657 | -1.6 | -874.6667 | 0.6487
1969 | 1969 | 3498.901 | 165.934 | 395.622 | 45.9376 | -63.754 | -1.6 | -875.1111 | 0.64852
1970 | 1970 | 3496.703 | 165.933 | 395.081 | 45.8296 | -63.215 | -1.6 | -875.5556 | 0.64834
1971 | 1971 | 3498.901 | 168.131 | 397.819 | 45.9376 | -61.557 | -1.6 | -876 | 0.64816
1972 | 1972 | 3497.802 | 165.934 | 395.442 | 45.9016 | -63.574 | -1.6 | -876.4444 | 0.64798
1973 | 1973 | 3500 | 169.23 | 399.098 | 45.9736 | -60.638 | -1.6 | -876.8889 | 0.6478
1974 | 1974 | 3498.901 | 168.131 | 397.279 | 45.8296 | -61.017 | -1.6 | -877.3333 | 0.64763
1975 | 1975 | 3497.802 | 169.231 | 398.919 | 45.9376 | -60.457 | -1.6 | -877.7778 | 0.64745
1976 | 1976 | 3497.802 | 167.032 | 396.18 | 45.8296 | -62.116 | -1.6 | -878.2222 | 0.64727
1977 | 1977 | 3496.703 | 165.933 | 395.261 | 45.8656 | -63.395 | -1.6 | -878.6667 | 0.64709
1978 | 1978 | 3497.802 | 168.132 | 397.64 | 45.9016 | -61.376 | -1.6 | -879.1111 | 0.64691
1979 | 1979 | 3497.802 | 167.032 | 396.18 | 45.8296 | -62.116 | -1.6 | -879.5556 | 0.64673
1980 | 1980 | 3497.802 | 168.132 | 397.46 | 45.8656 | -61.196 | -1.6 | -880 | 0.64655
1981 | 1981 | 3496.703 | 167.033 | 396.181 | 45.8296 | -62.115 | -1.6 | -880.4444 | 0.64638
1982 | 1982 | 3497.802 | 168.132 | 397.82 | 45.9376 | -61.556 | -1.6 | -880.8889 | 0.6462
1983 | 1983 | 3500 | 170.33 | 399.298 | 45.7936 | -58.638 | -1.6 | -881.3333 | 0.64602
1984 | 1984 | 3497.802 | 168.132 | 397.82 | 45.9376 | -61.556 | -1.6 | -881.7778 | 0.64584
1985 | 1985 | 3496.703 | 167.033 | 396.541 | 45.9016 | -62.475 | -1.6 | -882.2222 | 0.64566
1986 | 1986 | 3497.802 | 168.132 | 397.64 | 45.9016 | -61.376 | -1.6 | -882.6667 | 0.64548
1987 | 1987 | 3496.703 | 167.033 | 396.541 | 45.9016 | -62.475 | -1.6 | -883.1111 | 0.64531
1988 | 1988 | 3496.703 | 168.132 | 397.64 | 45.9016 | -61.376 | -1.6 | -883.5556 | 0.64513
1989 | 1989 | 3496.703 | 168.132 | 397.46 | 45.8656 | -61.196 | -1.6 | -884 | 0.64495
1990 | 1990 | 3497.802 | 169.231 | 398.739 | 45.9016 | -60.277 | -1.6 | -884.4444 | 0.64477
1991 | 1991 | 3497.802 | 167.032 | 396.36 | 45.8656 | -62.296 | -1.6 | -884.8889 | 0.64459
1992 | 1992 | 3495.604 | 165.934 | 395.082 | 45.8296 | -63.214 | -1.6 | -885.3333 | 0.64441
1993 | 1993 | 3495.604 | 168.131 | 397.459 | 45.8656 | -61.197 | -1.6 | -885.7778 | 0.64423
1994 | 1994 | 3495.604 | 167.033 | 396.181 | 45.8296 | -62.115 | -1.6 | -886.2222 | 0.64406
1995 | 1995 | 3495.604 | 167.033 | 396.361 | 45.8656 | -62.295 | -1.6 | -886.6667 | 0.64388
1996 | 1996 | 3495.604 | 168.131 | 397.279 | 45.8296 | -61.017 | -1.6 | -887.1111 | 0.6437
1997 | 1997 | 3496.703 | 169.23 | 398.918 | 45.9376 | -60.458 | -1.6 | -887.5556 | 0.64352
1998 | 1998 | 3494.506 | 168.132 | 397.64 | 45.9016 | -61.376 | -1.6 | -888 | 0.64334
1999 | 1999 | 3493.407 | 164.836 | 394.344 | 45.9016 | -64.672 | -1.6 | -888.4444 | 0.64316
2000 | 2000 | 3495.604 | 168.131 | 397.819 | 45.9376 | -61.557 | -1.6 | -888.8889 | 0.64298
2001 | 2001 | 3494.506 | 167.033 | 396.721 | 45.9376 | -62.655 | -1.6 | -889.3333 | 0.64281
2002 | 2002 | 3495.604 | 168.131 | 397.639 | 45.9016 | -61.377 | -1.6 | -889.7778 | 0.64263
2003 | 2003 | 3495.604 | 168.131 | 397.999 | 45.9736 | -61.737 | -1.6 | -890.2222 | 0.64245
2004 | 2004 | 3494.506 | 168.132 | 397.46 | 45.8656 | -61.196 | -1.6 | -890.6667 | 0.64227
2005 | 2005 | 3493.407 | 167.033 | 396.721 | 45.9376 | -62.655 | -1.6 | -891.1111 | 0.64209
2006 | 2006 | 3493.407 | 169.231 | 398.559 | 45.8656 | -60.097 | -1.6 | -891.5556 | 0.64191
2007 | 2007 | 3494.506 | 168.132 | 397.46 | 45.8656 | -61.196 | -1.6 | -892 | 0.64174
2008 | 2008 | 3494.506 | 168.132 | 397.64 | 45.9016 | -61.376 | -1.6 | -892.4444 | 0.64156
2009 | 2009 | 3494.506 | 169.231 | 398.739 | 45.9016 | -60.277 | -1.6 | -892.8889 | 0.64138
2010 | 2010 | 3494.506 | 169.231 | 398.919 | 45.9376 | -60.457 | -1.6 | -893.3333 | 0.6412
2011 | 2011 | 3493.407 | 168.132 | 397.46 | 45.8656 | -61.196 | -1.6 | -893.7778 | 0.64102
2012 | 2012 | 3493.407 | 169.231 | 398.559 | 45.8656 | -60.097 | -1.6 | -894.2222 | 0.64084
2013 | 2013 | 3493.407 | 168.132 | 397.82 | 45.9376 | -61.556 | -1.6 | -894.6667 | 0.64066
2014 | 2014 | 3494.506 | 168.132 | 397.82 | 45.9376 | -61.556 | -1.6 | -895.1111 | 0.64049
2015 | 2015 | 3492.308 | 167.033 | 396.721 | 45.9376 | -62.655 | -1.6 | -895.5556 | 0.64031
2016 | 2016 | 3492.308 | 168.132 | 397.64 | 45.9016 | -61.376 | -1.6 | -896 | 0.64013
2017 | 2017 | 3493.407 | 169.231 | 398.379 | 45.8296 | -59.917 | -1.6 | -896.4444 | 0.63995
2018 | 2018 | 3493.407 | 169.231 | 398.559 | 45.8656 | -60.097 | -1.6 | -896.8889 | 0.63977
2019 | 2019 | 3493.407 | 169.231 | 398.739 | 45.9016 | -60.277 | -1.6 | -897.3333 | 0.63959
2020 | 2020 | 3492.308 | 167.033 | 396.721 | 45.9376 | -62.655 | -1.6 | -897.7778 | 0.63941
2021 | 2021 | 3492.308 | 168.132 | 397.82 | 45.9376 | -61.556 | -1.6 | -898.2222 | 0.63924
2022 | 2022 | 3492.308 | 168.132 | 397.82 | 45.9376 | -61.556 | -1.6 | -898.6667 | 0.63906
2023 | 2023 | 3490.11 | 168.132 | 397.64 | 45.9016 | -61.376 | -1.6 | -899.1111 | 0.63888
2024 | 2024 | 3492.308 | 170.33 | 399.118 | 45.7576 | -58.458 | -1.6 | -899.5556 | 0.6387
2025 | 2025 | 3492.308 | 169.231 | 398.739 | 45.9016 | -60.277 | -1.6 | -900 | 0.63852
2026 | 2026 | 3492.308 | 168.132 | 397.82 | 45.9376 | -61.556 | -1.6 | -900.4444 | 0.63834
2027 | 2027 | 3491.209 | 167.033 | 396.721 | 45.9376 | -62.655 | -1.6 | -900.8889 | 0.63816
2028 | 2028 | 3491.209 | 169.231 | 398.919 | 45.9376 | -60.457 | -1.6 | -901.3333 | 0.63799
2029 | 2029 | 3491.209 | 169.231 | 398.559 | 45.8656 | -60.097 | -1.6 | -901.7778 | 0.63781
2030 | 2030 | 3490.11 | 167.033 | 396.721 | 45.9376 | -62.655 | -1.6 | -902.2222 | 0.63763
2031 | 2031 | 3490.11 | 165.934 | 395.622 | 45.9376 | -63.754 | -1.6 | -902.6667 | 0.63745
2032 | 2032 | 3490.11 | 167.033 | 396.001 | 45.7936 | -61.935 | -1.6 | -903.1111 | 0.63727
2033 | 2033 | 3492.308 | 170.33 | 399.658 | 45.8656 | -58.998 | -1.6 | -903.5556 | 0.63709
2034 | 2034 | 3491.209 | 168.132 | 398 | 45.9736 | -61.736 | -1.6 | -904 | 0.63692
2035 | 2035 | 3491.209 | 168.132 | 397.46 | 45.8656 | -61.196 | -1.6 | -904.4444 | 0.63674
2036 | 2036 | 3490.11 | 168.132 | 397.46 | 45.8656 | -61.196 | -1.6 | -904.8889 | 0.63656
2037 | 2037 | 3489.011 | 165.934 | 395.983 | 46.0098 | -64.115 | -1.6 | -905.3333 | 0.63638
2038 | 2038 | 3490.11 | 168.132 | 397.46 | 45.8656 | -61.196 | -1.6 | -905.7778 | 0.6362
2039 | 2039 | 3490.11 | 169.231 | 398.739 | 45.9016 | -60.277 | -1.6 | -906.2222 | 0.63602
2040 | 2040 | 3490.11 | 168.132 | 398 | 45.9736 | -61.736 | -1.6 | -906.6667 | 0.63584
2041 | 2041 | 3489.011 | 168.132 | 397.64 | 45.9016 | -61.376 | -1.6 | -907.1111 | 0.63567
2042 | 2042 | 3489.011 | 167.033 | 396.541 | 45.9016 | -62.475 | -1.6 | -907.5556 | 0.63549
2043 | 2043 | 3490.11 | 168.132 | 397.64 | 45.9016 | -61.376 | -1.6 | -908 | 0.63531
2044 | 2044 | 3490.11 | 169.231 | 399.28 | 46.0098 | -60.818 | -1.6 | -908.4444 | 0.63513
2045 | 2045 | 3489.011 | 164.835 | 394.343 | 45.9016 | -64.673 | -1.6 | -908.8889 | 0.63495
2046 | 2046 | 3487.912 | 163.736 | 392.884 | 45.8296 | -65.412 | -1.6 | -909.3333 | 0.63477
2047 | 2047 | 3487.912 | 165.934 | 395.622 | 45.9376 | -63.754 | -1.6 | -909.7778 | 0.63459
2048 | 2048 | 3489.011 | 170.329 | 400.197 | 45.9736 | -59.539 | -1.6 | -910.2222 | 0.63442
2049 | 2049 | 3485.714 | 162.637 | 392.145 | 45.9016 | -66.871 | -1.6 | -910.6667 | 0.63424
2050 | 2050 | 3489.011 | 169.231 | 398.379 | 45.8296 | -59.917 | -1.6 | -911.1111 | 0.63406
2051 | 2051 | 3489.011 | 168.132 | 397.64 | 45.9016 | -61.376 | -1.6 | -911.5556 | 0.63388
2052 | 2052 | 3487.912 | 168.132 | 397.64 | 45.9016 | -61.376 | -1.6 | -912 | 0.6337
2053 | 2053 | 3489.011 | 169.231 | 398.919 | 45.9376 | -60.457 | -1.6 | -912.4444 | 0.63352
2054 | 2054 | 3487.912 | 167.033 | 396.901 | 45.9736 | -62.835 | -1.6 | -912.8889 | 0.63335
2055 | 2055 | 3487.912 | 168.132 | 397.82 | 45.9376 | -61.556 | -1.6 | -913.3333 | 0.63317
2056 | 2056 | 3487.912 | 168.132 | 397.64 | 45.9016 | -61.376 | -1.6 | -913.7778 | 0.63299
2057 | 2057 | 3487.912 | 168.132 | 397.64 | 45.9016 | -61.376 | -1.6 | -914.2222 | 0.63281
2058 | 2058 | 3486.813 | 167.033 | 396.361 | 45.8656 | -62.295 | -1.6 | -914.6667 | 0.63263
2059 | 2059 | 3487.912 | 168.132 | 397.82 | 45.9376 | -61.556 | -1.6 | -915.1111 | 0.63245
2060 | 2060 | 3487.912 | 168.132 | 398 | 45.9736 | -61.736 | -1.6 | -915.5556 | 0.63227
2061 | 2061 | 3487.912 | 170.329 | 399.837 | 45.9016 | -59.179 | -1.6 | -916 | 0.6321
2062 | 2062 | 3484.615 | 169.23 | 398.378 | 45.8296 | -59.918 | -1.6 | -916.4444 | 0.63192
2063 | 2063 | 3486.813 | 167.033 | 396.721 | 45.9376 | -62.655 | -1.6 | -916.8889 | 0.63174
2064 | 2064 | 3486.813 | 168.131 | 397.459 | 45.8656 | -61.197 | -1.6 | -917.3333 | 0.63156
2065 | 2065 | 3486.813 | 167.033 | 396.901 | 45.9736 | -62.835 | -1.6 | -917.7778 | 0.63138
2066 | 2066 | 3485.714 | 167.032 | 396.72 | 45.9376 | -62.656 | -1.6 | -918.2222 | 0.6312
2067 | 2067 | 3486.813 | 168.131 | 397.639 | 45.9016 | -61.377 | -1.6 | -918.6667 | 0.63102
2068 | 2068 | 3485.714 | 167.032 | 396.54 | 45.9016 | -62.476 | -1.6 | -919.1111 | 0.63085
2069 | 2069 | 3485.714 | 168.131 | 398.18 | 46.0098 | -61.918 | -1.6 | -919.5556 | 0.63067
2070 | 2070 | 3485.714 | 170.329 | 399.837 | 45.9016 | -59.179 | -1.6 | -920 | 0.63049
2071 | 2071 | 3485.714 | 168.131 | 397.459 | 45.8656 | -61.197 | -1.6 | -920.4444 | 0.63031
2072 | 2072 | 3485.714 | 167.032 | 396.54 | 45.9016 | -62.476 | -1.6 | -920.8889 | 0.63013
2073 | 2073 | 3484.615 | 167.032 | 396.36 | 45.8656 | -62.296 | -1.6 | -921.3333 | 0.62995
2074 | 2074 | 3484.615 | 167.032 | 396.72 | 45.9376 | -62.656 | -1.6 | -921.7778 | 0.62978
2075 | 2075 | 3484.615 | 169.23 | 398.558 | 45.8656 | -60.098 | -1.6 | -922.2222 | 0.6296
2076 | 2076 | 3484.615 | 169.23 | 399.459 | 46.0458 | -60.999 | -1.6 | -922.6667 | 0.62942
2077 | 2077 | 3483.517 | 165.934 | 395.262 | 45.8656 | -63.394 | -1.6 | -923.1111 | 0.62924
2078 | 2078 | 3484.615 | 168.132 | 397.64 | 45.9016 | -61.376 | -1.6 | -923.5556 | 0.62906
2079 | 2079 | 3485.714 | 168.131 | 397.459 | 45.8656 | -61.197 | -1.6 | -924 | 0.62888
2080 | 2080 | 3483.517 | 167.034 | 396.902 | 45.9736 | -62.834 | -1.6 | -924.4444 | 0.6287
2081 | 2081 | 3483.517 | 167.034 | 396.722 | 45.9376 | -62.654 | -1.6 | -924.8889 | 0.62853
2082 | 2082 | 3484.615 | 170.329 | 400.017 | 45.9376 | -59.359 | -1.6 | -925.3333 | 0.62835
2083 | 2083 | 3483.517 | 167.034 | 396.542 | 45.9016 | -62.474 | -1.6 | -925.7778 | 0.62817
2084 | 2084 | 3483.517 | 168.132 | 398.541 | 46.0818 | -62.277 | -1.6 | -926.2222 | 0.62799
2085 | 2085 | 3483.517 | 167.034 | 396.902 | 45.9736 | -62.834 | -1.6 | -926.6667 | 0.62781
2086 | 2086 | 3483.517 | 167.034 | 396.542 | 45.9016 | -62.474 | -1.6 | -927.1111 | 0.62763
2087 | 2087 | 3483.517 | 168.132 | 398 | 45.9736 | -61.736 | -1.6 | -927.5556 | 0.62745
2088 | 2088 | 3482.418 | 167.033 | 396.901 | 45.9736 | -62.835 | -1.6 | -928 | 0.62728
2089 | 2089 | 3482.418 | 167.033 | 396.541 | 45.9016 | -62.475 | -1.6 | -928.4444 | 0.6271
2090 | 2090 | 3485.714 | 171.428 | 401.116 | 45.9376 | -58.26 | -1.6 | -928.8889 | 0.62692
2091 | 2091 | 3482.418 | 169.231 | 398.919 | 45.9376 | -60.457 | -1.6 | -929.3333 | 0.62674
2092 | 2092 | 3482.418 | 168.132 | 397.82 | 45.9376 | -61.556 | -1.6 | -929.7778 | 0.62656
2093 | 2093 | 3482.418 | 168.132 | 397.82 | 45.9376 | -61.556 | -1.6 | -930.2222 | 0.62638
2094 | 2094 | 3482.418 | 168.132 | 398 | 45.9736 | -61.736 | -1.6 | -930.6667 | 0.6262
2095 | 2095 | 3481.319 | 165.934 | 395.262 | 45.8656 | -63.394 | -1.6 | -931.1111 | 0.62603
2096 | 2096 | 3482.418 | 168.132 | 398 | 45.9736 | -61.736 | -1.6 | -931.5556 | 0.62585
2097 | 2097 | 3482.418 | 169.231 | 399.28 | 46.0098 | -60.818 | -1.6 | -932 | 0.62567
2098 | 2098 | 3480.22 | 165.934 | 395.983 | 46.0098 | -64.115 | -1.6 | -932.4444 | 0.62549
2099 | 2099 | 3482.418 | 168.132 | 398 | 45.9736 | -61.736 | -1.6 | -932.8889 | 0.62531
2100 | 2100 | 3481.319 | 167.033 | 396.721 | 45.9376 | -62.655 | -1.6 | -933.3333 | 0.62513
2101 | 2101 | 3481.319 | 168.132 | 397.46 | 45.8656 | -61.196 | -1.6 | -933.7778 | 0.62496
2102 | 2102 | 3481.319 | 167.033 | 396.901 | 45.9736 | -62.835 | -1.6 | -934.2222 | 0.62478
2103 | 2103 | 3481.319 | 168.132 | 398.181 | 46.0098 | -61.917 | -1.6 | -934.6667 | 0.6246
2104 | 2104 | 3480.22 | 168.132 | 398.361 | 46.0458 | -62.097 | -1.6 | -935.1111 | 0.62442
2105 | 2105 | 3482.418 | 169.231 | 398.739 | 45.9016 | -60.277 | -1.6 | -935.5556 | 0.62424
2106 | 2106 | 3481.319 | 169.231 | 399.099 | 45.9736 | -60.637 | -1.6 | -936 | 0.62406
2107 | 2107 | 3481.319 | 168.132 | 397.64 | 45.9016 | -61.376 | -1.6 | -936.4444 | 0.62388
2108 | 2108 | 3479.121 | 165.934 | 395.802 | 45.9736 | -63.934 | -1.6 | -936.8889 | 0.62371
2109 | 2109 | 3481.319 | 168.132 | 398 | 45.9736 | -61.736 | -1.6 | -937.3333 | 0.62353
2110 | 2110 | 3481.319 | 171.429 | 401.117 | 45.9376 | -58.259 | -1.6 | -937.7778 | 0.62335
2111 | 2111 | 3479.121 | 167.033 | 397.082 | 46.0098 | -63.016 | -1.6 | -938.2222 | 0.62317
2112 | 2112 | 3479.121 | 165.934 | 396.163 | 46.0458 | -64.295 | -1.6 | -938.6667 | 0.62299
2113 | 2113 | 3480.22 | 168.132 | 397.82 | 45.9376 | -61.556 | -1.6 | -939.1111 | 0.62281
2114 | 2114 | 3480.22 | 168.132 | 398 | 45.9736 | -61.736 | -1.6 | -939.5556 | 0.62263
2115 | 2115 | 3480.22 | 168.132 | 398 | 45.9736 | -61.736 | -1.6 | -940 | 0.62246
2116 | 2116 | 3479.121 | 167.033 | 396.721 | 45.9376 | -62.655 | -1.6 | -940.4444 | 0.62228
2117 | 2117 | 3478.022 | 168.132 | 397.46 | 45.8656 | -61.196 | -1.6 | -940.8889 | 0.6221
2118 | 2118 | 3479.121 | 168.132 | 397.82 | 45.9376 | -61.556 | -1.6 | -941.3333 | 0.62192
2119 | 2119 | 3480.22 | 169.231 | 399.099 | 45.9736 | -60.637 | -1.6 | -941.7778 | 0.62174
2120 | 2120 | 3479.121 | 168.132 | 398 | 45.9736 | -61.736 | -1.6 | -942.2222 | 0.62156
2121 | 2121 | 3479.121 | 168.132 | 397.64 | 45.9016 | -61.376 | -1.6 | -942.6667 | 0.62139
2122 | 2122 | 3479.121 | 168.132 | 398 | 45.9736 | -61.736 | -1.6 | -943.1111 | 0.62121
2123 | 2123 | 3479.121 | 168.132 | 398 | 45.9736 | -61.736 | -1.6 | -943.5556 | 0.62103
2124 | 2124 | 3478.022 | 167.033 | 396.901 | 45.9736 | -62.835 | -1.6 | -944 | 0.62085
2125 | 2125 | 3479.121 | 168.132 | 398.361 | 46.0458 | -62.097 | -1.6 | -944.4444 | 0.62067
2126 | 2126 | 3481.319 | 172.528 | 402.396 | 45.9736 | -57.34 | -1.6 | -944.8889 | 0.62049
2127 | 2127 | 3478.022 | 168.132 | 398 | 45.9736 | -61.736 | -1.6 | -945.3333 | 0.62031
2128 | 2128 | 3478.022 | 168.132 | 397.82 | 45.9376 | -61.556 | -1.6 | -945.7778 | 0.62014
2129 | 2129 | 3478.022 | 168.132 | 398.181 | 46.0098 | -61.917 | -1.6 | -946.2222 | 0.61996
2130 | 2130 | 3478.022 | 168.132 | 397.82 | 45.9376 | -61.556 | -1.6 | -946.6667 | 0.61978
2131 | 2131 | 3476.923 | 168.132 | 398.361 | 46.0458 | -62.097 | -1.6 | -947.1111 | 0.6196
2132 | 2132 | 3476.923 | 164.835 | 394.703 | 45.9736 | -65.033 | -1.6 | -947.5556 | 0.61942
2133 | 2133 | 3479.121 | 169.231 | 398.559 | 45.8656 | -60.097 | -1.6 | -948 | 0.61924
2134 | 2134 | 3475.824 | 167.033 | 397.262 | 46.0458 | -63.196 | -1.6 | -948.4444 | 0.61906
2135 | 2135 | 3476.923 | 168.132 | 398 | 45.9736 | -61.736 | -1.6 | -948.8889 | 0.61889
2136 | 2136 | 3476.923 | 167.033 | 396.901 | 45.9736 | -62.835 | -1.6 | -949.3333 | 0.61871
2137 | 2137 | 3476.923 | 169.231 | 398.739 | 45.9016 | -60.277 | -1.6 | -949.7778 | 0.61853
2138 | 2138 | 3476.923 | 168.132 | 398.181 | 46.0098 | -61.917 | -1.6 | -950.2222 | 0.61835
2139 | 2139 | 3476.923 | 169.231 | 399.28 | 46.0098 | -60.818 | -1.6 | -950.6667 | 0.61817
2140 | 2140 | 3474.726 | 165.935 | 396.164 | 46.0458 | -64.294 | -1.6 | -951.1111 | 0.61799
2141 | 2141 | 3475.824 | 167.033 | 396.721 | 45.9376 | -62.655 | -1.6 | -951.5556 | 0.61782
2142 | 2142 | 3474.726 | 165.935 | 395.984 | 46.0098 | -64.114 | -1.6 | -952 | 0.61764
2143 | 2143 | 3475.824 | 168.132 | 398.181 | 46.0098 | -61.917 | -1.6 | -952.4444 | 0.61746
2144 | 2144 | 3475.824 | 169.23 | 398.918 | 45.9376 | -60.458 | -1.6 | -952.8889 | 0.61728
2145 | 2145 | 3475.824 | 168.132 | 398.361 | 46.0458 | -62.097 | -1.6 | -953.3333 | 0.6171
2146 | 2146 | 3475.824 | 170.329 | 400.558 | 46.0458 | -59.9 | -1.6 | -953.7778 | 0.61692
2147 | 2147 | 3475.824 | 168.132 | 398.541 | 46.0818 | -62.277 | -1.6 | -954.2222 | 0.61674
2148 | 2148 | 3473.626 | 168.131 | 397.999 | 45.9736 | -61.737 | -1.6 | -954.6667 | 0.61657
2149 | 2149 | 3474.726 | 167.034 | 396.902 | 45.9736 | -62.834 | -1.6 | -955.1111 | 0.61639
2150 | 2150 | 3474.726 | 168.132 | 398 | 45.9736 | -61.736 | -1.6 | -955.5556 | 0.61621
2151 | 2151 | 3474.726 | 168.132 | 398 | 45.9736 | -61.736 | -1.6 | -956 | 0.61603
2152 | 2152 | 3474.726 | 168.132 | 398.361 | 46.0458 | -62.097 | -1.6 | -956.4444 | 0.61585
2153 | 2153 | 3475.824 | 170.329 | 400.558 | 46.0458 | -59.9 | -1.6 | -956.8889 | 0.61567
2154 | 2154 | 3474.726 | 167.034 | 396.902 | 45.9736 | -62.834 | -1.6 | -957.3333 | 0.61549
2155 | 2155 | 3473.626 | 165.934 | 395.622 | 45.9376 | -63.754 | -1.6 | -957.7778 | 0.61532
2156 | 2156 | 3473.626 | 167.032 | 397.261 | 46.0458 | -63.197 | -1.6 | -958.2222 | 0.61514
2157 | 2157 | 3473.626 | 167.032 | 396.72 | 45.9376 | -62.656 | -1.6 | -958.6667 | 0.61496
2158 | 2158 | 3473.626 | 168.131 | 398.18 | 46.0098 | -61.918 | -1.6 | -959.1111 | 0.61478
2159 | 2159 | 3473.626 | 169.23 | 398.918 | 45.9376 | -60.458 | -1.6 | -959.5556 | 0.6146
2160 | 2160 | 3473.626 | 167.032 | 397.081 | 46.0098 | -63.017 | -1.6 | -960 | 0.61442
2161 | 2161 | 3473.626 | 168.131 | 398.18 | 46.0098 | -61.918 | -1.6 | -960.4444 | 0.61424
2162 | 2162 | 3472.527 | 168.131 | 398.18 | 46.0098 | -61.918 | -1.6 | -960.8889 | 0.61407
2163 | 2163 | 3474.726 | 169.231 | 399.46 | 46.0458 | -60.998 | -1.6 | -961.3333 | 0.61389
2164 | 2164 | 3472.527 | 167.032 | 397.081 | 46.0098 | -63.017 | -1.6 | -961.7778 | 0.61371
2165 | 2165 | 3472.527 | 168.131 | 398.18 | 46.0098 | -61.918 | -1.6 | -962.2222 | 0.61353
2166 | 2166 | 3472.527 | 168.131 | 398.18 | 46.0098 | -61.918 | -1.6 | -962.6667 | 0.61335
2167 | 2167 | 3472.527 | 168.131 | 398.36 | 46.0458 | -62.098 | -1.6 | -963.1111 | 0.61317
2168 | 2168 | 3473.626 | 169.23 | 399.459 | 46.0458 | -60.999 | -1.6 | -963.5556 | 0.613
2169 | 2169 | 3472.527 | 168.131 | 398.18 | 46.0098 | -61.918 | -1.6 | -964 | 0.61282
2170 | 2170 | 3472.527 | 168.131 | 397.999 | 45.9736 | -61.737 | -1.6 | -964.4444 | 0.61264
2171 | 2171 | 3472.527 | 168.131 | 398.18 | 46.0098 | -61.918 | -1.6 | -964.8889 | 0.61246
2172 | 2172 | 3471.428 | 168.131 | 398.18 | 46.0098 | -61.918 | -1.6 | -965.3333 | 0.61228
2173 | 2173 | 3472.527 | 171.428 | 402.197 | 46.1538 | -59.341 | -1.6 | -965.7778 | 0.6121
2174 | 2174 | 3470.33 | 167.033 | 397.262 | 46.0458 | -63.196 | -1.6 | -966.2222 | 0.61192
2175 | 2175 | 3472.527 | 168.131 | 398.36 | 46.0458 | -62.098 | -1.6 | -966.6667 | 0.61175
2176 | 2176 | 3471.428 | 168.131 | 398.18 | 46.0098 | -61.918 | -1.6 | -967.1111 | 0.61157
2177 | 2177 | 3471.428 | 169.23 | 399.279 | 46.0098 | -60.819 | -1.6 | -967.5556 | 0.61139
2178 | 2178 | 3471.428 | 168.131 | 398.18 | 46.0098 | -61.918 | -1.6 | -968 | 0.61121
2179 | 2179 | 3471.428 | 168.131 | 397.999 | 45.9736 | -61.737 | -1.6 | -968.4444 | 0.61103
2180 | 2180 | 3471.428 | 169.23 | 399.459 | 46.0458 | -60.999 | -1.6 | -968.8889 | 0.61085
2181 | 2181 | 3469.231 | 167.033 | 397.082 | 46.0098 | -63.016 | -1.6 | -969.3333 | 0.61067
2182 | 2182 | 3471.428 | 172.527 | 402.035 | 45.9016 | -56.981 | -1.6 | -969.7778 | 0.6105
2183 | 2183 | 3469.231 | 165.934 | 395.442 | 45.9016 | -63.574 | -1.6 | -970.2222 | 0.61032
2184 | 2184 | 3469.231 | 165.934 | 395.983 | 46.0098 | -64.115 | -1.6 | -970.6667 | 0.61014
2185 | 2185 | 3469.231 | 165.934 | 396.163 | 46.0458 | -64.295 | -1.6 | -971.1111 | 0.60996
2186 | 2186 | 3470.33 | 168.132 | 398 | 45.9736 | -61.736 | -1.6 | -971.5556 | 0.60978
2187 | 2187 | 3470.33 | 168.132 | 398.181 | 46.0098 | -61.917 | -1.6 | -972 | 0.6096
2188 | 2188 | 3470.33 | 168.132 | 398.181 | 46.0098 | -61.917 | -1.6 | -972.4444 | 0.60943
2189 | 2189 | 3470.33 | 169.231 | 399.28 | 46.0098 | -60.818 | -1.6 | -972.8889 | 0.60925
2190 | 2190 | 3470.33 | 168.132 | 398 | 45.9736 | -61.736 | -1.6 | -973.3333 | 0.60907
2191 | 2191 | 3469.231 | 167.033 | 396.721 | 45.9376 | -62.655 | -1.6 | -973.7778 | 0.60889
2192 | 2192 | 3469.231 | 167.033 | 397.442 | 46.0818 | -63.376 | -1.6 | -974.2222 | 0.60871
2193 | 2193 | 3470.33 | 169.231 | 399.28 | 46.0098 | -60.818 | -1.6 | -974.6667 | 0.60853
2194 | 2194 | 3470.33 | 169.231 | 399.64 | 46.0818 | -61.178 | -1.6 | -975.1111 | 0.60835
2195 | 2195 | 3469.231 | 169.231 | 399.28 | 46.0098 | -60.818 | -1.6 | -975.5556 | 0.60818
2196 | 2196 | 3469.231 | 168.132 | 398.361 | 46.0458 | -62.097 | -1.6 | -976 | 0.608
2197 | 2197 | 3469.231 | 170.33 | 399.658 | 45.8656 | -58.998 | -1.6 | -976.4444 | 0.60782
2198 | 2198 | 3468.132 | 168.132 | 398.361 | 46.0458 | -62.097 | -1.6 | -976.8889 | 0.60764
2199 | 2199 | 3467.033 | 165.934 | 396.523 | 46.1178 | -64.655 | -1.6 | -977.3333 | 0.60746
2200 | 2200 | 3467.033 | 165.934 | 396.343 | 46.0818 | -64.475 | -1.6 | -977.7778 | 0.60728
2201 | 2201 | 3468.132 | 167.033 | 397.082 | 46.0098 | -63.016 | -1.6 | -978.2222 | 0.6071
2202 | 2202 | 3469.231 | 167.033 | 397.442 | 46.0818 | -63.376 | -1.6 | -978.6667 | 0.60693
2203 | 2203 | 3467.033 | 167.033 | 397.082 | 46.0098 | -63.016 | -1.6 | -979.1111 | 0.60675
2204 | 2204 | 3468.132 | 169.231 | 399.28 | 46.0098 | -60.818 | -1.6 | -979.5556 | 0.60657
2205 | 2205 | 3467.033 | 168.132 | 398.361 | 46.0458 | -62.097 | -1.6 | -980 | 0.60639
2206 | 2206 | 3468.132 | 169.231 | 399.46 | 46.0458 | -60.998 | -1.6 | -980.4444 | 0.60621
2207 | 2207 | 3467.033 | 167.033 | 397.082 | 46.0098 | -63.016 | -1.6 | -980.8889 | 0.60603
2208 | 2208 | 3468.132 | 169.231 | 399.28 | 46.0098 | -60.818 | -1.6 | -981.3333 | 0.60586
2209 | 2209 | 3467.033 | 168.132 | 398.361 | 46.0458 | -62.097 | -1.6 | -981.7778 | 0.60568
2210 | 2210 | 3465.934 | 167.033 | 397.262 | 46.0458 | -63.196 | -1.6 | -982.2222 | 0.6055
2211 | 2211 | 3467.033 | 168.132 | 398.361 | 46.0458 | -62.097 | -1.6 | -982.6667 | 0.60532
2212 | 2212 | 3467.033 | 168.132 | 398.361 | 46.0458 | -62.097 | -1.6 | -983.1111 | 0.60514
2213 | 2213 | 3467.033 | 169.231 | 399.46 | 46.0458 | -60.998 | -1.6 | -983.5556 | 0.60496
2214 | 2214 | 3465.934 | 168.132 | 398.181 | 46.0098 | -61.917 | -1.6 | -984 | 0.60478
2215 | 2215 | 3465.934 | 168.132 | 398 | 45.9736 | -61.736 | -1.6 | -984.4444 | 0.60461
2216 | 2216 | 3464.835 | 167.033 | 397.262 | 46.0458 | -63.196 | -1.6 | -984.8889 | 0.60443
2217 | 2217 | 3464.835 | 167.033 | 397.442 | 46.0818 | -63.376 | -1.6 | -985.3333 | 0.60425
2218 | 2218 | 3465.934 | 167.033 | 397.082 | 46.0098 | -63.016 | -1.6 | -985.7778 | 0.60407
2219 | 2219 | 3464.835 | 169.231 | 399.64 | 46.0818 | -61.178 | -1.6 | -986.2222 | 0.60389
2220 | 2220 | 3468.132 | 171.429 | 401.658 | 46.0458 | -58.8 | -1.6 | -986.6667 | 0.60371
2221 | 2221 | 3465.934 | 168.132 | 398.361 | 46.0458 | -62.097 | -1.6 | -987.1111 | 0.60353
2222 | 2222 | 3465.934 | 168.132 | 398.361 | 46.0458 | -62.097 | -1.6 | -987.5556 | 0.60336
2223 | 2223 | 3465.934 | 169.231 | 399.64 | 46.0818 | -61.178 | -1.6 | -988 | 0.60318
2224 | 2224 | 3464.835 | 168.132 | 398.541 | 46.0818 | -62.277 | -1.6 | -988.4444 | 0.603
2225 | 2225 | 3464.835 | 168.132 | 398.721 | 46.1178 | -62.457 | -1.6 | -988.8889 | 0.60282
2226 | 2226 | 3463.736 | 165.934 | 395.983 | 46.0098 | -64.115 | -1.6 | -989.3333 | 0.60264
2227 | 2227 | 3463.736 | 167.033 | 397.082 | 46.0098 | -63.016 | -1.6 | -989.7778 | 0.60246
2228 | 2228 | 3464.835 | 169.231 | 399.099 | 45.9736 | -60.637 | -1.6 | -990.2222 | 0.60228
2229 | 2229 | 3465.934 | 168.132 | 398.541 | 46.0818 | -62.277 | -1.6 | -990.6667 | 0.60211
2230 | 2230 | 3463.736 | 169.23 | 399.459 | 46.0458 | -60.999 | -1.6 | -991.1111 | 0.60193
2231 | 2231 | 3463.736 | 168.132 | 398.361 | 46.0458 | -62.097 | -1.6 | -991.5556 | 0.60175
2232 | 2232 | 3462.638 | 165.935 | 396.704 | 46.1538 | -64.834 | -1.6 | -992 | 0.60157
2233 | 2233 | 3462.638 | 165.935 | 395.984 | 46.0098 | -64.114 | -1.6 | -992.4444 | 0.60139
2234 | 2234 | 3463.736 | 168.132 | 398.181 | 46.0098 | -61.917 | -1.6 | -992.8889 | 0.60121
2235 | 2235 | 3463.736 | 169.23 | 399.459 | 46.0458 | -60.999 | -1.6 | -993.3333 | 0.60104
2236 | 2236 | 3460.439 | 162.637 | 392.866 | 46.0458 | -67.592 | -1.6 | -993.7778 | 0.60086
2237 | 2237 | 3462.638 | 167.034 | 397.263 | 46.0458 | -63.195 | -1.6 | -994.2222 | 0.60068
2238 | 2238 | 3463.736 | 168.132 | 398.541 | 46.0818 | -62.277 | -1.6 | -994.6667 | 0.6005
2239 | 2239 | 3463.736 | 169.23 | 399.639 | 46.0818 | -61.179 | -1.6 | -995.1111 | 0.60032
2240 | 2240 | 3462.638 | 167.034 | 397.443 | 46.0818 | -63.375 | -1.6 | -995.5556 | 0.60014
2241 | 2241 | 3463.736 | 169.23 | 399.279 | 46.0098 | -60.819 | -1.6 | -996 | 0.59996
2242 | 2242 | 3461.539 | 165.935 | 396.524 | 46.1178 | -64.654 | -1.6 | -996.4444 | 0.59979
2243 | 2243 | 3463.736 | 167.033 | 397.622 | 46.1178 | -63.556 | -1.6 | -996.8889 | 0.59961
2244 | 2244 | 3462.638 | 167.034 | 397.083 | 46.0098 | -63.015 | -1.6 | -997.3333 | 0.59943
2245 | 2245 | 3462.638 | 169.231 | 399.82 | 46.1178 | -61.358 | -1.6 | -997.7778 | 0.59925
2246 | 2246 | 3461.539 | 168.132 | 398.361 | 46.0458 | -62.097 | -1.6 | -998.2222 | 0.59907
2247 | 2247 | 3461.539 | 167.033 | 397.262 | 46.0458 | -63.196 | -1.6 | -998.6667 | 0.59889
2248 | 2248 | 3461.539 | 168.132 | 398.181 | 46.0098 | -61.917 | -1.6 | -999.1111 | 0.59871
2249 | 2249 | 3461.539 | 167.033 | 397.262 | 46.0458 | -63.196 | -1.6 | -999.5556 | 0.59854
2250 | 2250 | 3459.341 | 164.835 | 395.604 | 46.1538 | -65.934 | -1.6 | -1000 | 0.59836
2251 | 2251 | 3463.736 | 169.23 | 399.279 | 46.0098 | -60.819 | -1.6 | -1000.4444 | 0.59818
2252 | 2252 | 3460.439 | 165.933 | 395.982 | 46.0098 | -64.116 | -1.6 | -1000.8889 | 0.598
2253 | 2253 | 3460.439 | 167.032 | 397.801 | 46.1538 | -63.737 | -1.6 | -1001.3333 | 0.59782
2254 | 2254 | 3461.539 | 168.132 | 398.541 | 46.0818 | -62.277 | -1.6 | -1001.7778 | 0.59764
2255 | 2255 | 3461.539 | 167.033 | 397.622 | 46.1178 | -63.556 | -1.6 | -1002.2222 | 0.59747
2256 | 2256 | 3460.439 | 167.032 | 397.441 | 46.0818 | -63.377 | -1.6 | -1002.6667 | 0.59729
2257 | 2257 | 3460.439 | 168.131 | 398.54 | 46.0818 | -62.278 | -1.6 | -1003.1111 | 0.59711
2258 | 2258 | 3459.341 | 165.934 | 395.802 | 45.9736 | -63.934 | -1.6 | -1003.5556 | 0.59693
2259 | 2259 | 3461.539 | 169.231 | 399.82 | 46.1178 | -61.358 | -1.6 | -1004 | 0.59675
2260 | 2260 | 3460.439 | 168.131 | 398.54 | 46.0818 | -62.278 | -1.6 | -1004.4444 | 0.59657
2261 | 2261 | 3460.439 | 169.23 | 399.459 | 46.0458 | -60.999 | -1.6 | -1004.8889 | 0.59639
2262 | 2262 | 3460.439 | 169.23 | 399.279 | 46.0098 | -60.819 | -1.6 | -1005.3333 | 0.59622
2263 | 2263 | 3459.341 | 165.934 | 396.343 | 46.0818 | -64.475 | -1.6 | -1005.7778 | 0.59604
2264 | 2264 | 3460.439 | 168.131 | 398.72 | 46.1178 | -62.458 | -1.6 | -1006.2222 | 0.59586
2265 | 2265 | 3457.143 | 164.835 | 394.884 | 46.0098 | -65.214 | -1.6 | -1006.6667 | 0.59568
2266 | 2266 | 3459.341 | 168.132 | 398.541 | 46.0818 | -62.277 | -1.6 | -1007.1111 | 0.5955
2267 | 2267 | 3459.341 | 168.132 | 398.721 | 46.1178 | -62.457 | -1.6 | -1007.5556 | 0.59532
2268 | 2268 | 3458.242 | 167.033 | 397.622 | 46.1178 | -63.556 | -1.6 | -1008 | 0.59514
2269 | 2269 | 3458.242 | 167.033 | 397.442 | 46.0818 | -63.376 | -1.6 | -1008.4444 | 0.59497
2270 | 2270 | 3458.242 | 167.033 | 397.442 | 46.0818 | -63.376 | -1.6 | -1008.8889 | 0.59479
2271 | 2271 | 3459.341 | 169.231 | 398.919 | 45.9376 | -60.457 | -1.6 | -1009.3333 | 0.59461
2272 | 2272 | 3458.242 | 169.231 | 398.739 | 45.9016 | -60.277 | -1.6 | -1009.7778 | 0.59443
2273 | 2273 | 3458.242 | 168.132 | 398.721 | 46.1178 | -62.457 | -1.6 | -1010.2222 | 0.59425
2274 | 2274 | 3458.242 | 168.132 | 398.901 | 46.1538 | -62.637 | -1.6 | -1010.6667 | 0.59407
2275 | 2275 | 3458.242 | 168.132 | 398.181 | 46.0098 | -61.917 | -1.6 | -1011.1111 | 0.5939
2276 | 2276 | 3457.143 | 165.934 | 395.983 | 46.0098 | -64.115 | -1.6 | -1011.5556 | 0.59372
2277 | 2277 | 3458.242 | 168.132 | 398.361 | 46.0458 | -62.097 | -1.6 | -1012 | 0.59354
2278 | 2278 | 3458.242 | 168.132 | 398.541 | 46.0818 | -62.277 | -1.6 | -1012.4444 | 0.59336
2279 | 2279 | 3457.143 | 168.132 | 398.721 | 46.1178 | -62.457 | -1.6 | -1012.8889 | 0.59318
2280 | 2280 | 3458.242 | 169.231 | 399.64 | 46.0818 | -61.178 | -1.6 | -1013.3333 | 0.593
2281 | 2281 | 3457.143 | 167.033 | 397.622 | 46.1178 | -63.556 | -1.6 | -1013.7778 | 0.59282
2282 | 2282 | 3456.044 | 165.934 | 396.523 | 46.1178 | -64.655 | -1.6 | -1014.2222 | 0.59265
2283 | 2283 | 3456.044 | 165.934 | 395.802 | 45.9736 | -63.934 | -1.6 | -1014.6667 | 0.59247
2284 | 2284 | 3456.044 | 169.231 | 399.46 | 46.0458 | -60.998 | -1.6 | -1015.1111 | 0.59229
2285 | 2285 | 3459.341 | 171.429 | 402.198 | 46.1538 | -59.34 | -1.6 | -1015.5556 | 0.59211
2286 | 2286 | 3457.143 | 169.231 | 399.46 | 46.0458 | -60.998 | -1.6 | -1016 | 0.59193
2287 | 2287 | 3457.143 | 169.231 | 400 | 46.1538 | -61.538 | -1.6 | -1016.4444 | 0.59175
2288 | 2288 | 3457.143 | 169.231 | 399.28 | 46.0098 | -60.818 | -1.6 | -1016.8889 | 0.59157
2289 | 2289 | 3456.044 | 168.132 | 398.721 | 46.1178 | -62.457 | -1.6 | -1017.3333 | 0.5914
2290 | 2290 | 3456.044 | 168.132 | 398.361 | 46.0458 | -62.097 | -1.6 | -1017.7778 | 0.59122
2291 | 2291 | 3454.945 | 167.033 | 397.262 | 46.0458 | -63.196 | -1.6 | -1018.2222 | 0.59104
2292 | 2292 | 3456.044 | 168.132 | 399.442 | 46.262 | -63.178 | -1.6 | -1018.6667 | 0.59086
2293 | 2293 | 3454.945 | 167.033 | 397.982 | 46.1898 | -63.916 | -1.6 | -1019.1111 | 0.59068
2294 | 2294 | 3456.044 | 168.132 | 398.361 | 46.0458 | -62.097 | -1.6 | -1019.5556 | 0.5905
2295 | 2295 | 3454.945 | 167.033 | 397.622 | 46.1178 | -63.556 | -1.6 | -1020 | 0.59032
2296 | 2296 | 3454.945 | 168.132 | 398.541 | 46.0818 | -62.277 | -1.6 | -1020.4444 | 0.59015
2297 | 2297 | 3454.945 | 168.132 | 398.541 | 46.0818 | -62.277 | -1.6 | -1020.8889 | 0.58997
2298 | 2298 | 3454.945 | 168.132 | 398.541 | 46.0818 | -62.277 | -1.6 | -1021.3333 | 0.58979
2299 | 2299 | 3456.044 | 168.132 | 398.901 | 46.1538 | -62.637 | -1.6 | -1021.7778 | 0.58961
2300 | 2300 | 3454.945 | 168.132 | 399.081 | 46.1898 | -62.817 | -1.6 | -1022.2222 | 0.58943
2301 | 2301 | 3454.945 | 168.132 | 398.361 | 46.0458 | -62.097 | -1.6 | -1022.6667 | 0.58925
2302 | 2302 | 3454.945 | 169.231 | 399.82 | 46.1178 | -61.358 | -1.6 | -1023.1111 | 0.58908
2303 | 2303 | 3453.846 | 167.033 | 397.802 | 46.1538 | -63.736 | -1.6 | -1023.5556 | 0.5889
2304 | 2304 | 3453.846 | 168.132 | 398.721 | 46.1178 | -62.457 | -1.6 | -1024 | 0.58872
2305 | 2305 | 3453.846 | 168.132 | 398.721 | 46.1178 | -62.457 | -1.6 | -1024.4444 | 0.58854
2306 | 2306 | 3454.945 | 169.231 | 399.64 | 46.0818 | -61.178 | -1.6 | -1024.8889 | 0.58836
2307 | 2307 | 3451.648 | 168.131 | 398.9 | 46.1538 | -62.638 | -1.6 | -1025.3333 | 0.58818
2308 | 2308 | 3452.747 | 167.033 | 397.622 | 46.1178 | -63.556 | -1.6 | -1025.7778 | 0.588
2309 | 2309 | 3452.747 | 168.132 | 398.541 | 46.0818 | -62.277 | -1.6 | -1026.2222 | 0.58783
2310 | 2310 | 3452.747 | 167.033 | 397.262 | 46.0458 | -63.196 | -1.6 | -1026.6667 | 0.58765
2311 | 2311 | 3453.846 | 168.132 | 398.541 | 46.0818 | -62.277 | -1.6 | -1027.1111 | 0.58747
2312 | 2312 | 3452.747 | 168.132 | 398.721 | 46.1178 | -62.457 | -1.6 | -1027.5556 | 0.58729
2313 | 2313 | 3452.747 | 168.132 | 398.721 | 46.1178 | -62.457 | -1.6 | -1028 | 0.58711
2314 | 2314 | 3453.846 | 168.132 | 398.541 | 46.0818 | -62.277 | -1.6 | -1028.4444 | 0.58693
2315 | 2315 | 3453.846 | 169.231 | 399.46 | 46.0458 | -60.998 | -1.6 | -1028.8889 | 0.58675
2316 | 2316 | 3453.846 | 167.033 | 397.622 | 46.1178 | -63.556 | -1.6 | -1029.3333 | 0.58658
2317 | 2317 | 3451.648 | 167.033 | 397.622 | 46.1178 | -63.556 | -1.6 | -1029.7778 | 0.5864
2318 | 2318 | 3452.747 | 169.23 | 399.639 | 46.0818 | -61.179 | -1.6 | -1030.2222 | 0.58622
2319 | 2319 | 3452.747 | 168.132 | 398.721 | 46.1178 | -62.457 | -1.6 | -1030.6667 | 0.58604
2320 | 2320 | 3451.648 | 168.131 | 398.72 | 46.1178 | -62.458 | -1.6 | -1031.1111 | 0.58586
2321 | 2321 | 3451.648 | 167.033 | 397.982 | 46.1898 | -63.916 | -1.6 | -1031.5556 | 0.58568
2322 | 2322 | 3451.648 | 167.033 | 397.802 | 46.1538 | -63.736 | -1.6 | -1032 | 0.58551
2323 | 2323 | 3452.747 | 169.23 | 399.459 | 46.0458 | -60.999 | -1.6 | -1032.4444 | 0.58533
2324 | 2324 | 3449.451 | 163.737 | 394.326 | 46.1178 | -66.852 | -1.6 | -1032.8889 | 0.58515
2325 | 2325 | 3451.648 | 167.033 | 397.982 | 46.1898 | -63.916 | -1.6 | -1033.3333 | 0.58497
2326 | 2326 | 3450.55 | 170.33 | 400.559 | 46.0458 | -59.899 | -1.6 | -1033.7778 | 0.58479
2327 | 2327 | 3448.352 | 164.835 | 395.244 | 46.0818 | -65.574 | -1.6 | -1034.2222 | 0.58461
2328 | 2328 | 3450.55 | 168.133 | 398.722 | 46.1178 | -62.456 | -1.6 | -1034.6667 | 0.58443
2329 | 2329 | 3451.648 | 169.231 | 399.64 | 46.0818 | -61.178 | -1.6 | -1035.1111 | 0.58426
2330 | 2330 | 3449.451 | 167.034 | 397.443 | 46.0818 | -63.375 | -1.6 | -1035.5556 | 0.58408
2331 | 2331 | 3449.451 | 167.034 | 397.443 | 46.0818 | -63.375 | -1.6 | -1036 | 0.5839
2332 | 2332 | 3450.55 | 168.133 | 399.082 | 46.1898 | -62.816 | -1.6 | -1036.4444 | 0.58372
2333 | 2333 | 3449.451 | 165.934 | 396.883 | 46.1898 | -65.015 | -1.6 | -1036.8889 | 0.58354
2334 | 2334 | 3447.253 | 167.033 | 397.622 | 46.1178 | -63.556 | -1.6 | -1037.3333 | 0.58336
2335 | 2335 | 3448.352 | 168.132 | 398.721 | 46.1178 | -62.457 | -1.6 | -1037.7778 | 0.58318
2336 | 2336 | 3449.451 | 165.934 | 396.703 | 46.1538 | -64.835 | -1.6 | -1038.2222 | 0.58301
2337 | 2337 | 3449.451 | 168.132 | 398.541 | 46.0818 | -62.277 | -1.6 | -1038.6667 | 0.58283
2338 | 2338 | 3448.352 | 165.935 | 396.344 | 46.0818 | -64.474 | -1.6 | -1039.1111 | 0.58265
2339 | 2339 | 3448.352 | 167.033 | 397.802 | 46.1538 | -63.736 | -1.6 | -1039.5556 | 0.58247
2340 | 2340 | 3449.451 | 168.132 | 398.721 | 46.1178 | -62.457 | -1.6 | -1040 | 0.58229
2341 | 2341 | 3449.451 | 169.231 | 400.361 | 46.226 | -61.899 | -1.6 | -1040.4444 | 0.58211
2342 | 2342 | 3447.253 | 168.132 | 398.901 | 46.1538 | -62.637 | -1.6 | -1040.8889 | 0.58194
2343 | 2343 | 3445.055 | 164.835 | 395.784 | 46.1898 | -66.114 | -1.6 | -1041.3333 | 0.58176
2344 | 2344 | 3448.352 | 167.033 | 397.802 | 46.1538 | -63.736 | -1.6 | -1041.7778 | 0.58158
2345 | 2345 | 3450.55 | 170.33 | 400.919 | 46.1178 | -60.259 | -1.6 | -1042.2222 | 0.5814
2346 | 2346 | 3448.352 | 168.132 | 398.721 | 46.1178 | -62.457 | -1.6 | -1042.6667 | 0.58122
2347 | 2347 | 3449.451 | 169.231 | 400.18 | 46.1898 | -61.718 | -1.6 | -1043.1111 | 0.58104
2348 | 2348 | 3447.253 | 167.033 | 397.982 | 46.1898 | -63.916 | -1.6 | -1043.5556 | 0.58086
2349 | 2349 | 3447.253 | 167.033 | 397.802 | 46.1538 | -63.736 | -1.6 | -1044 | 0.58069
2350 | 2350 | 3448.352 | 167.033 | 397.982 | 46.1898 | -63.916 | -1.6 | -1044.4444 | 0.58051
2351 | 2351 | 3446.154 | 168.132 | 398.361 | 46.0458 | -62.097 | -1.6 | -1044.8889 | 0.58033
2352 | 2352 | 3447.253 | 167.033 | 397.442 | 46.0818 | -63.376 | -1.6 | -1045.3333 | 0.58015
2353 | 2353 | 3447.253 | 168.132 | 398.721 | 46.1178 | -62.457 | -1.6 | -1045.7778 | 0.57997
2354 | 2354 | 3446.154 | 167.033 | 398.163 | 46.226 | -64.097 | -1.6 | -1046.2222 | 0.57979
2355 | 2355 | 3447.253 | 167.033 | 397.982 | 46.1898 | -63.916 | -1.6 | -1046.6667 | 0.57961
2356 | 2356 | 3447.253 | 168.132 | 398.901 | 46.1538 | -62.637 | -1.6 | -1047.1111 | 0.57944
2357 | 2357 | 3447.253 | 169.231 | 400.18 | 46.1898 | -61.718 | -1.6 | -1047.5556 | 0.57926
2358 | 2358 | 3446.154 | 169.231 | 400.18 | 46.1898 | -61.718 | -1.6 | -1048 | 0.57908
2359 | 2359 | 3445.055 | 168.132 | 399.262 | 46.226 | -62.998 | -1.6 | -1048.4444 | 0.5789
2360 | 2360 | 3443.956 | 164.835 | 395.784 | 46.1898 | -66.114 | -1.6 | -1048.8889 | 0.57872
2361 | 2361 | 3446.154 | 169.231 | 400 | 46.1538 | -61.538 | -1.6 | -1049.3333 | 0.57854
2362 | 2362 | 3446.154 | 168.132 | 399.081 | 46.1898 | -62.817 | -1.6 | -1049.7778 | 0.57836
2363 | 2363 | 3445.055 | 167.033 | 397.802 | 46.1538 | -63.736 | -1.6 | -1050.2222 | 0.57819
2364 | 2364 | 3445.055 | 165.934 | 396.883 | 46.1898 | -65.015 | -1.6 | -1050.6667 | 0.57801
2365 | 2365 | 3446.154 | 168.132 | 399.081 | 46.1898 | -62.817 | -1.6 | -1051.1111 | 0.57783
2366 | 2366 | 3443.956 | 167.033 | 397.802 | 46.1538 | -63.736 | -1.6 | -1051.5556 | 0.57765
2367 | 2367 | 3446.154 | 169.231 | 400.541 | 46.262 | -62.079 | -1.6 | -1052 | 0.57747
2368 | 2368 | 3445.055 | 167.033 | 398.343 | 46.262 | -64.277 | -1.6 | -1052.4444 | 0.57729
2369 | 2369 | 3447.253 | 170.33 | 401.099 | 46.1538 | -60.439 | -1.6 | -1052.8889 | 0.57712
2370 | 2370 | 3445.055 | 168.132 | 398.901 | 46.1538 | -62.637 | -1.6 | -1053.3333 | 0.57694
2371 | 2371 | 3445.055 | 167.033 | 398.163 | 46.226 | -64.097 | -1.6 | -1053.7778 | 0.57676
2372 | 2372 | 3445.055 | 168.132 | 399.262 | 46.226 | -62.998 | -1.6 | -1054.2222 | 0.57658
2373 | 2373 | 3442.857 | 165.934 | 396.523 | 46.1178 | -64.655 | -1.6 | -1054.6667 | 0.5764
2374 | 2374 | 3445.055 | 168.132 | 399.622 | 46.298 | -63.358 | -1.6 | -1055.1111 | 0.57622
2375 | 2375 | 3445.055 | 168.132 | 399.262 | 46.226 | -62.998 | -1.6 | -1055.5556 | 0.57604
2376 | 2376 | 3443.956 | 168.132 | 399.081 | 46.1898 | -62.817 | -1.6 | -1056 | 0.57587
2377 | 2377 | 3443.956 | 167.033 | 397.802 | 46.1538 | -63.736 | -1.6 | -1056.4444 | 0.57569
2378 | 2378 | 3442.857 | 167.033 | 397.802 | 46.1538 | -63.736 | -1.6 | -1056.8889 | 0.57551
2379 | 2379 | 3443.956 | 167.033 | 397.982 | 46.1898 | -63.916 | -1.6 | -1057.3333 | 0.57533
2380 | 2380 | 3443.956 | 168.132 | 399.262 | 46.226 | -62.998 | -1.6 | -1057.7778 | 0.57515
2381 | 2381 | 3443.956 | 167.033 | 397.982 | 46.1898 | -63.916 | -1.6 | -1058.2222 | 0.57497
2382 | 2382 | 3443.956 | 168.132 | 399.442 | 46.262 | -63.178 | -1.6 | -1058.6667 | 0.57479
2383 | 2383 | 3443.956 | 169.231 | 400 | 46.1538 | -61.538 | -1.6 | -1059.1111 | 0.57462
2384 | 2384 | 3443.956 | 168.132 | 399.262 | 46.226 | -62.998 | -1.6 | -1059.5556 | 0.57444
2385 | 2385 | 3442.857 | 169.231 | 400.721 | 46.298 | -62.259 | -1.6 | -1060 | 0.57426
2386 | 2386 | 3442.857 | 170.329 | 400.918 | 46.1178 | -60.26 | -1.6 | -1060.4444 | 0.57408
2387 | 2387 | 3445.055 | 170.33 | 401.46 | 46.226 | -60.8 | -1.6 | -1060.8889 | 0.5739
2388 | 2388 | 3442.857 | 168.132 | 399.081 | 46.1898 | -62.817 | -1.6 | -1061.3333 | 0.57372
2389 | 2389 | 3442.857 | 168.132 | 399.442 | 46.262 | -63.178 | -1.6 | -1061.7778 | 0.57355
2390 | 2390 | 3441.758 | 165.934 | 397.064 | 46.226 | -65.196 | -1.6 | -1062.2222 | 0.57337
2391 | 2391 | 3442.857 | 169.231 | 400 | 46.1538 | -61.538 | -1.6 | -1062.6667 | 0.57319
2392 | 2392 | 3441.758 | 169.23 | 399.819 | 46.1178 | -61.359 | -1.6 | -1063.1111 | 0.57301
2393 | 2393 | 3442.857 | 167.033 | 397.982 | 46.1898 | -63.916 | -1.6 | -1063.5556 | 0.57283
2394 | 2394 | 3442.857 | 169.231 | 400.18 | 46.1898 | -61.718 | -1.6 | -1064 | 0.57265
2395 | 2395 | 3441.758 | 168.132 | 399.081 | 46.1898 | -62.817 | -1.6 | -1064.4444 | 0.57247
2396 | 2396 | 3442.857 | 169.231 | 400.18 | 46.1898 | -61.718 | -1.6 | -1064.8889 | 0.5723
2397 | 2397 | 3441.758 | 168.132 | 399.442 | 46.262 | -63.178 | -1.6 | -1065.3333 | 0.57212
2398 | 2398 | 3441.758 | 169.23 | 400.36 | 46.226 | -61.9 | -1.6 | -1065.7778 | 0.57194
2399 | 2399 | 3439.561 | 165.935 | 397.065 | 46.226 | -65.195 | -1.6 | -1066.2222 | 0.57176
2400 | 2400 | 3440.659 | 169.23 | 400.179 | 46.1898 | -61.719 | -1.6 | -1066.6667 | 0.57158
2401 | 2401 | 3439.561 | 167.033 | 398.163 | 46.226 | -64.097 | -1.6 | -1067.1111 | 0.5714
2402 | 2402 | 3440.659 | 167.033 | 397.982 | 46.1898 | -63.916 | -1.6 | -1067.5556 | 0.57122
2403 | 2403 | 3440.659 | 168.131 | 398.72 | 46.1178 | -62.458 | -1.6 | -1068 | 0.57105
2404 | 2404 | 3440.659 | 169.23 | 400.9 | 46.334 | -62.44 | -1.6 | -1068.4444 | 0.57087
2405 | 2405 | 3441.758 | 169.23 | 400.179 | 46.1898 | -61.719 | -1.6 | -1068.8889 | 0.57069
2406 | 2406 | 3441.758 | 171.428 | 402.738 | 46.262 | -59.882 | -1.6 | -1069.3333 | 0.57051
2407 | 2407 | 3441.758 | 169.23 | 399.999 | 46.1538 | -61.539 | -1.6 | -1069.7778 | 0.57033
2408 | 2408 | 3439.561 | 168.132 | 399.262 | 46.226 | -62.998 | -1.6 | -1070.2222 | 0.57015
2409 | 2409 | 3439.561 | 165.935 | 396.524 | 46.1178 | -64.654 | -1.6 | -1070.6667 | 0.56998
2410 | 2410 | 3440.659 | 168.131 | 398.9 | 46.1538 | -62.638 | -1.6 | -1071.1111 | 0.5698
2411 | 2411 | 3439.561 | 168.132 | 399.262 | 46.226 | -62.998 | -1.6 | -1071.5556 | 0.56962
2412 | 2412 | 3438.461 | 167.032 | 398.702 | 46.334 | -64.638 | -1.6 | -1072 | 0.56944
2413 | 2413 | 3438.461 | 168.131 | 399.801 | 46.334 | -63.539 | -1.6 | -1072.4444 | 0.56926
2414 | 2414 | 3437.363 | 165.934 | 396.883 | 46.1898 | -65.015 | -1.6 | -1072.8889 | 0.56908
2415 | 2415 | 3439.561 | 168.132 | 399.081 | 46.1898 | -62.817 | -1.6 | -1073.3333 | 0.5689
2416 | 2416 | 3438.461 | 168.131 | 399.08 | 46.1898 | -62.818 | -1.6 | -1073.7778 | 0.56873
2417 | 2417 | 3438.461 | 167.032 | 397.981 | 46.1898 | -63.917 | -1.6 | -1074.2222 | 0.56855
2418 | 2418 | 3438.461 | 169.23 | 400.179 | 46.1898 | -61.719 | -1.6 | -1074.6667 | 0.56837
2419 | 2419 | 3439.561 | 171.429 | 402.559 | 46.226 | -59.701 | -1.6 | -1075.1111 | 0.56819
2420 | 2420 | 3437.363 | 167.033 | 398.523 | 46.298 | -64.457 | -1.6 | -1075.5556 | 0.56801
2421 | 2421 | 3438.461 | 168.131 | 399.441 | 46.262 | -63.179 | -1.6 | -1076 | 0.56783
2422 | 2422 | 3438.461 | 168.131 | 399.441 | 46.262 | -63.179 | -1.6 | -1076.4444 | 0.56765
2423 | 2423 | 3437.363 | 167.033 | 397.982 | 46.1898 | -63.916 | -1.6 | -1076.8889 | 0.56748
2424 | 2424 | 3437.363 | 168.132 | 399.262 | 46.226 | -62.998 | -1.6 | -1077.3333 | 0.5673
2425 | 2425 | 3437.363 | 165.934 | 396.883 | 46.1898 | -65.015 | -1.6 | -1077.7778 | 0.56712
2426 | 2426 | 3439.561 | 169.231 | 400.721 | 46.298 | -62.259 | -1.6 | -1078.2222 | 0.56694
2427 | 2427 | 3437.363 | 168.132 | 398.901 | 46.1538 | -62.637 | -1.6 | -1078.6667 | 0.56676
2428 | 2428 | 3437.363 | 168.132 | 399.081 | 46.1898 | -62.817 | -1.6 | -1079.1111 | 0.56658
2429 | 2429 | 3437.363 | 167.033 | 398.523 | 46.298 | -64.457 | -1.6 | -1079.5556 | 0.5664
2430 | 2430 | 3437.363 | 168.132 | 399.262 | 46.226 | -62.998 | -1.6 | -1080 | 0.56623
2431 | 2431 | 3437.363 | 169.231 | 400.721 | 46.298 | -62.259 | -1.6 | -1080.4444 | 0.56605
2432 | 2432 | 3436.264 | 168.132 | 399.442 | 46.262 | -63.178 | -1.6 | -1080.8889 | 0.56587
2433 | 2433 | 3435.165 | 167.033 | 398.523 | 46.298 | -64.457 | -1.6 | -1081.3333 | 0.56569
2434 | 2434 | 3437.363 | 170.33 | 401.82 | 46.298 | -61.16 | -1.6 | -1081.7778 | 0.56551
2435 | 2435 | 3436.264 | 167.033 | 398.703 | 46.334 | -64.637 | -1.6 | -1082.2222 | 0.56533
2436 | 2436 | 3436.264 | 167.033 | 398.343 | 46.262 | -64.277 | -1.6 | -1082.6667 | 0.56516
2437 | 2437 | 3436.264 | 168.132 | 399.622 | 46.298 | -63.358 | -1.6 | -1083.1111 | 0.56498
2438 | 2438 | 3436.264 | 168.132 | 399.442 | 46.262 | -63.178 | -1.6 | -1083.5556 | 0.5648
2439 | 2439 | 3436.264 | 169.231 | 400.541 | 46.262 | -62.079 | -1.6 | -1084 | 0.56462
2440 | 2440 | 3438.461 | 169.23 | 400.36 | 46.226 | -61.9 | -1.6 | -1084.4444 | 0.56444
2441 | 2441 | 3436.264 | 169.231 | 400.721 | 46.298 | -62.259 | -1.6 | -1084.8889 | 0.56426
2442 | 2442 | 3436.264 | 169.231 | 400.541 | 46.262 | -62.079 | -1.6 | -1085.3333 | 0.56408
2443 | 2443 | 3436.264 | 168.132 | 399.442 | 46.262 | -63.178 | -1.6 | -1085.7778 | 0.56391
2444 | 2444 | 3435.165 | 168.132 | 399.622 | 46.298 | -63.358 | -1.6 | -1086.2222 | 0.56373
2445 | 2445 | 3436.264 | 169.231 | 400.721 | 46.298 | -62.259 | -1.6 | -1086.6667 | 0.56355
2446 | 2446 | 3432.967 | 164.835 | 396.325 | 46.298 | -66.655 | -1.6 | -1087.1111 | 0.56337
2447 | 2447 | 3434.066 | 168.132 | 400.162 | 46.406 | -63.898 | -1.6 | -1087.5556 | 0.56319
2448 | 2448 | 3436.264 | 169.231 | 400.721 | 46.298 | -62.259 | -1.6 | -1088 | 0.56301
2449 | 2449 | 3435.165 | 168.132 | 399.622 | 46.298 | -63.358 | -1.6 | -1088.4444 | 0.56283
2450 | 2450 | 3435.165 | 168.132 | 399.442 | 46.262 | -63.178 | -1.6 | -1088.8889 | 0.56266
2451 | 2451 | 3435.165 | 168.132 | 399.262 | 46.226 | -62.998 | -1.6 | -1089.3333 | 0.56248
2452 | 2452 | 3432.967 | 165.934 | 397.244 | 46.262 | -65.376 | -1.6 | -1089.7778 | 0.5623
2453 | 2453 | 3434.066 | 168.132 | 399.802 | 46.334 | -63.538 | -1.6 | -1090.2222 | 0.56212
2454 | 2454 | 3437.363 | 172.528 | 404.018 | 46.298 | -58.962 | -1.6 | -1090.6667 | 0.56194
2455 | 2455 | 3435.165 | 170.33 | 401.279 | 46.1898 | -60.619 | -1.6 | -1091.1111 | 0.56176
2456 | 2456 | 3434.066 | 168.132 | 399.622 | 46.298 | -63.358 | -1.6 | -1091.5556 | 0.56159
2457 | 2457 | 3432.967 | 167.033 | 398.343 | 46.262 | -64.277 | -1.6 | -1092 | 0.56141
2458 | 2458 | 3432.967 | 167.033 | 398.523 | 46.298 | -64.457 | -1.6 | -1092.4444 | 0.56123
2459 | 2459 | 3432.967 | 167.033 | 398.163 | 46.226 | -64.097 | -1.6 | -1092.8889 | 0.56105
2460 | 2460 | 3431.868 | 165.934 | 397.424 | 46.298 | -65.556 | -1.6 | -1093.3333 | 0.56087
2461 | 2461 | 3432.967 | 169.231 | 400.901 | 46.334 | -62.439 | -1.6 | -1093.7778 | 0.56069
2462 | 2462 | 3431.868 | 165.934 | 397.424 | 46.298 | -65.556 | -1.6 | -1094.2222 | 0.56051
2463 | 2463 | 3432.967 | 168.132 | 399.262 | 46.226 | -62.998 | -1.6 | -1094.6667 | 0.56034
2464 | 2464 | 3432.967 | 168.132 | 399.622 | 46.298 | -63.358 | -1.6 | -1095.1111 | 0.56016
2465 | 2465 | 3432.967 | 168.132 | 399.442 | 46.262 | -63.178 | -1.6 | -1095.5556 | 0.55998
2466 | 2466 | 3431.868 | 167.033 | 398.523 | 46.298 | -64.457 | -1.6 | -1096 | 0.5598
2467 | 2467 | 3431.868 | 168.132 | 399.262 | 46.226 | -62.998 | -1.6 | -1096.4444 | 0.55962
2468 | 2468 | 3431.868 | 167.033 | 398.523 | 46.298 | -64.457 | -1.6 | -1096.8889 | 0.55944
2469 | 2469 | 3431.868 | 164.835 | 396.145 | 46.262 | -66.475 | -1.6 | -1097.3333 | 0.55926
2470 | 2470 | 3432.967 | 170.33 | 402 | 46.334 | -61.34 | -1.6 | -1097.7778 | 0.55909
2471 | 2471 | 3431.868 | 168.132 | 399.442 | 46.262 | -63.178 | -1.6 | -1098.2222 | 0.55891
2472 | 2472 | 3431.868 | 168.132 | 399.802 | 46.334 | -63.538 | -1.6 | -1098.6667 | 0.55873
2473 | 2473 | 3431.868 | 167.033 | 398.883 | 46.37 | -64.817 | -1.6 | -1099.1111 | 0.55855
2474 | 2474 | 3430.769 | 167.033 | 398.703 | 46.334 | -64.637 | -1.6 | -1099.5556 | 0.55837
2475 | 2475 | 3429.67 | 167.033 | 398.343 | 46.262 | -64.277 | -1.6 | -1100 | 0.55819
2476 | 2476 | 3428.572 | 164.836 | 396.326 | 46.298 | -66.654 | -1.6 | -1100.4444 | 0.55801
2477 | 2477 | 3429.67 | 164.835 | 395.965 | 46.226 | -66.295 | -1.6 | -1100.8889 | 0.55784
2478 | 2478 | 3430.769 | 168.132 | 399.262 | 46.226 | -62.998 | -1.6 | -1101.3333 | 0.55766
2479 | 2479 | 3430.769 | 168.132 | 399.622 | 46.298 | -63.358 | -1.6 | -1101.7778 | 0.55748
2480 | 2480 | 3430.769 | 168.132 | 399.622 | 46.298 | -63.358 | -1.6 | -1102.2222 | 0.5573
2481 | 2481 | 3430.769 | 168.132 | 399.622 | 46.298 | -63.358 | -1.6 | -1102.6667 | 0.55712
2482 | 2482 | 3429.67 | 167.033 | 398.703 | 46.334 | -64.637 | -1.6 | -1103.1111 | 0.55694
2483 | 2483 | 3430.769 | 168.132 | 399.442 | 46.262 | -63.178 | -1.6 | -1103.5556 | 0.55677
2484 | 2484 | 3429.67 | 170.329 | 401.819 | 46.298 | -61.161 | -1.6 | -1104 | 0.55659
2485 | 2485 | 3428.572 | 164.836 | 396.326 | 46.298 | -66.654 | -1.6 | -1104.4444 | 0.55641
2486 | 2486 | 3430.769 | 169.23 | 400.72 | 46.298 | -62.26 | -1.6 | -1104.8889 | 0.55623
2487 | 2487 | 3430.769 | 169.23 | 400.9 | 46.334 | -62.44 | -1.6 | -1105.3333 | 0.55605
2488 | 2488 | 3428.572 | 168.132 | 399.262 | 46.226 | -62.998 | -1.6 | -1105.7778 | 0.55587
2489 | 2489 | 3428.572 | 167.033 | 398.523 | 46.298 | -64.457 | -1.6 | -1106.2222 | 0.55569
2490 | 2490 | 3428.572 | 167.033 | 398.703 | 46.334 | -64.637 | -1.6 | -1106.6667 | 0.55552
2491 | 2491 | 3429.67 | 169.23 | 400.9 | 46.334 | -62.44 | -1.6 | -1107.1111 | 0.55534
2492 | 2492 | 3428.572 | 165.935 | 397.245 | 46.262 | -65.375 | -1.6 | -1107.5556 | 0.55516
2493 | 2493 | 3428.572 | 168.132 | 399.802 | 46.334 | -63.538 | -1.6 | -1108 | 0.55498
2494 | 2494 | 3428.572 | 168.132 | 399.262 | 46.226 | -62.998 | -1.6 | -1108.4444 | 0.5548
2495 | 2495 | 3427.473 | 167.033 | 398.163 | 46.226 | -64.097 | -1.6 | -1108.8889 | 0.55462
2496 | 2496 | 3426.374 | 165.934 | 397.424 | 46.298 | -65.556 | -1.6 | -1109.3333 | 0.55444
2497 | 2497 | 3429.67 | 170.329 | 401.999 | 46.334 | -61.341 | -1.6 | -1109.7778 | 0.55427
2498 | 2498 | 3428.572 | 167.033 | 398.343 | 46.262 | -64.277 | -1.6 | -1110.2222 | 0.55409
2499 | 2499 | 3427.473 | 167.033 | 398.343 | 46.262 | -64.277 | -1.6 | -1110.6667 | 0.55391
2500 | 2500 | 3427.473 | 169.231 | 400.541 | 46.262 | -62.079 | -1.6 | -1111.1111 | 0.55373
2501 | 2501 | 3427.473 | 168.132 | 399.442 | 46.262 | -63.178 | -1.6 | -1111.5556 | 0.55355
2502 | 2502 | 3428.572 | 168.132 | 399.442 | 46.262 | -63.178 | -1.6 | -1112 | 0.55337
2503 | 2503 | 3428.572 | 171.429 | 403.099 | 46.334 | -60.241 | -1.6 | -1112.4444 | 0.5532
2504 | 2504 | 3428.572 | 169.231 | 400.541 | 46.262 | -62.079 | -1.6 | -1112.8889 | 0.55302
2505 | 2505 | 3427.473 | 169.231 | 400.541 | 46.262 | -62.079 | -1.6 | -1113.3333 | 0.55284
2506 | 2506 | 3426.374 | 168.132 | 400.162 | 46.406 | -63.898 | -1.6 | -1113.7778 | 0.55266
2507 | 2507 | 3428.572 | 168.132 | 399.622 | 46.298 | -63.358 | -1.6 | -1114.2222 | 0.55248
2508 | 2508 | 3426.374 | 167.033 | 398.703 | 46.334 | -64.637 | -1.6 | -1114.6667 | 0.5523
2509 | 2509 | 3426.374 | 167.033 | 398.523 | 46.298 | -64.457 | -1.6 | -1115.1111 | 0.55212
2510 | 2510 | 3427.473 | 169.231 | 400.721 | 46.298 | -62.259 | -1.6 | -1115.5556 | 0.55195
2511 | 2511 | 3423.077 | 163.736 | 395.766 | 46.406 | -68.294 | -1.6 | -1116 | 0.55177
2512 | 2512 | 3424.176 | 168.132 | 400.162 | 46.406 | -63.898 | -1.6 | -1116.4444 | 0.55159
2513 | 2513 | 3426.374 | 165.934 | 397.244 | 46.262 | -65.376 | -1.6 | -1116.8889 | 0.55141
2514 | 2514 | 3424.176 | 164.835 | 396.505 | 46.334 | -66.835 | -1.6 | -1117.3333 | 0.55123
2515 | 2515 | 3426.374 | 168.132 | 399.802 | 46.334 | -63.538 | -1.6 | -1117.7778 | 0.55105
2516 | 2516 | 3425.275 | 168.132 | 399.442 | 46.262 | -63.178 | -1.6 | -1118.2222 | 0.55087
2517 | 2517 | 3423.077 | 165.934 | 397.424 | 46.298 | -65.556 | -1.6 | -1118.6667 | 0.5507
2518 | 2518 | 3425.275 | 167.033 | 398.523 | 46.298 | -64.457 | -1.6 | -1119.1111 | 0.55052
2519 | 2519 | 3424.176 | 168.132 | 399.622 | 46.298 | -63.358 | -1.6 | -1119.5556 | 0.55034
2520 | 2520 | 3425.275 | 169.231 | 400.541 | 46.262 | -62.079 | -1.6 | -1120 | 0.55016
2521 | 2521 | 3426.374 | 168.132 | 399.442 | 46.262 | -63.178 | -1.6 | -1120.4444 | 0.54998
2522 | 2522 | 3425.275 | 168.132 | 399.442 | 46.262 | -63.178 | -1.6 | -1120.8889 | 0.5498
2523 | 2523 | 3425.275 | 169.231 | 400.721 | 46.298 | -62.259 | -1.6 | -1121.3333 | 0.54963
2524 | 2524 | 3424.176 | 168.132 | 399.982 | 46.37 | -63.718 | -1.6 | -1121.7778 | 0.54945
2525 | 2525 | 3424.176 | 168.132 | 399.622 | 46.298 | -63.358 | -1.6 | -1122.2222 | 0.54927
2526 | 2526 | 3424.176 | 168.132 | 399.622 | 46.298 | -63.358 | -1.6 | -1122.6667 | 0.54909
2527 | 2527 | 3423.077 | 167.033 | 398.343 | 46.262 | -64.277 | -1.6 | -1123.1111 | 0.54891
2528 | 2528 | 3424.176 | 168.132 | 399.802 | 46.334 | -63.538 | -1.6 | -1123.5556 | 0.54873
2529 | 2529 | 3423.077 | 167.033 | 398.343 | 46.262 | -64.277 | -1.6 | -1124 | 0.54855
2530 | 2530 | 3424.176 | 168.132 | 399.622 | 46.298 | -63.358 | -1.6 | -1124.4444 | 0.54838
2531 | 2531 | 3423.077 | 167.033 | 398.523 | 46.298 | -64.457 | -1.6 | -1124.8889 | 0.5482
2532 | 2532 | 3424.176 | 169.231 | 400.901 | 46.334 | -62.439 | -1.6 | -1125.3333 | 0.54802
2533 | 2533 | 3424.176 | 168.132 | 399.982 | 46.37 | -63.718 | -1.6 | -1125.7778 | 0.54784
2534 | 2534 | 3424.176 | 168.132 | 399.622 | 46.298 | -63.358 | -1.6 | -1126.2222 | 0.54766
2535 | 2535 | 3423.077 | 168.132 | 399.982 | 46.37 | -63.718 | -1.6 | -1126.6667 | 0.54748
2536 | 2536 | 3421.978 | 167.033 | 398.523 | 46.298 | -64.457 | -1.6 | -1127.1111 | 0.5473
2537 | 2537 | 3424.176 | 169.231 | 401.081 | 46.37 | -62.619 | -1.6 | -1127.5556 | 0.54713
2538 | 2538 | 3421.978 | 168.132 | 399.802 | 46.334 | -63.538 | -1.6 | -1128 | 0.54695
2539 | 2539 | 3421.978 | 165.934 | 397.784 | 46.37 | -65.916 | -1.6 | -1128.4444 | 0.54677
2540 | 2540 | 3421.978 | 171.429 | 402.919 | 46.298 | -60.061 | -1.6 | -1128.8889 | 0.54659
2541 | 2541 | 3420.879 | 165.934 | 397.064 | 46.226 | -65.196 | -1.6 | -1129.3333 | 0.54641
2542 | 2542 | 3421.978 | 165.934 | 397.244 | 46.262 | -65.376 | -1.6 | -1129.7778 | 0.54623
2543 | 2543 | 3421.978 | 168.132 | 399.262 | 46.226 | -62.998 | -1.6 | -1130.2222 | 0.54605
2544 | 2544 | 3421.978 | 168.132 | 399.982 | 46.37 | -63.718 | -1.6 | -1130.6667 | 0.54588
2545 | 2545 | 3421.978 | 167.033 | 398.883 | 46.37 | -64.817 | -1.6 | -1131.1111 | 0.5457
2546 | 2546 | 3421.978 | 168.132 | 399.622 | 46.298 | -63.358 | -1.6 | -1131.5556 | 0.54552
2547 | 2547 | 3420.879 | 167.033 | 398.523 | 46.298 | -64.457 | -1.6 | -1132 | 0.54534
2548 | 2548 | 3421.978 | 168.132 | 399.982 | 46.37 | -63.718 | -1.6 | -1132.4444 | 0.54516
2549 | 2549 | 3421.978 | 168.132 | 399.982 | 46.37 | -63.718 | -1.6 | -1132.8889 | 0.54498
2550 | 2550 | 3420.879 | 170.33 | 402.36 | 46.406 | -61.7 | -1.6 | -1133.3333 | 0.54481
2551 | 2551 | 3419.78 | 168.132 | 399.262 | 46.226 | -62.998 | -1.6 | -1133.7778 | 0.54463
2552 | 2552 | 3419.78 | 167.032 | 398.882 | 46.37 | -64.818 | -1.6 | -1134.2222 | 0.54445
2553 | 2553 | 3419.78 | 165.934 | 397.604 | 46.334 | -65.736 | -1.6 | -1134.6667 | 0.54427
2554 | 2554 | 3419.78 | 167.032 | 398.702 | 46.334 | -64.638 | -1.6 | -1135.1111 | 0.54409
2555 | 2555 | 3420.879 | 168.131 | 399.441 | 46.262 | -63.179 | -1.6 | -1135.5556 | 0.54391
2556 | 2556 | 3420.879 | 169.231 | 400.901 | 46.334 | -62.439 | -1.6 | -1136 | 0.54373
2557 | 2557 | 3420.879 | 170.33 | 401.82 | 46.298 | -61.16 | -1.6 | -1136.4444 | 0.54356
2558 | 2558 | 3420.879 | 168.131 | 399.801 | 46.334 | -63.539 | -1.6 | -1136.8889 | 0.54338
2559 | 2559 | 3418.681 | 167.033 | 398.703 | 46.334 | -64.637 | -1.6 | -1137.3333 | 0.5432
2560 | 2560 | 3419.78 | 168.132 | 400.162 | 46.406 | -63.898 | -1.6 | -1137.7778 | 0.54302
2561 | 2561 | 3419.78 | 169.231 | 400.901 | 46.334 | -62.439 | -1.6 | -1138.2222 | 0.54284
2562 | 2562 | 3419.78 | 168.132 | 399.802 | 46.334 | -63.538 | -1.6 | -1138.6667 | 0.54266
2563 | 2563 | 3420.879 | 171.428 | 403.819 | 46.4782 | -60.963 | -1.6 | -1139.1111 | 0.54248
2564 | 2564 | 3415.385 | 163.737 | 395.587 | 46.37 | -68.113 | -1.6 | -1139.5556 | 0.54231
2565 | 2565 | 3418.681 | 167.033 | 398.703 | 46.334 | -64.637 | -1.6 | -1140 | 0.54213
2566 | 2566 | 3418.681 | 167.033 | 398.523 | 46.298 | -64.457 | -1.6 | -1140.4444 | 0.54195
2567 | 2567 | 3418.681 | 167.033 | 399.063 | 46.406 | -64.997 | -1.6 | -1140.8889 | 0.54177
2568 | 2568 | 3418.681 | 169.23 | 400.9 | 46.334 | -62.44 | -1.6 | -1141.3333 | 0.54159
2569 | 2569 | 3418.681 | 168.132 | 400.523 | 46.4782 | -64.259 | -1.6 | -1141.7778 | 0.54141
2570 | 2570 | 3416.484 | 164.836 | 397.046 | 46.442 | -67.374 | -1.6 | -1142.2222 | 0.54124
2571 | 2571 | 3418.681 | 170.329 | 401.819 | 46.298 | -61.161 | -1.6 | -1142.6667 | 0.54106
2572 | 2572 | 3417.583 | 167.034 | 398.884 | 46.37 | -64.816 | -1.6 | -1143.1111 | 0.54088
2573 | 2573 | 3418.681 | 168.132 | 399.982 | 46.37 | -63.718 | -1.6 | -1143.5556 | 0.5407
2574 | 2574 | 3417.583 | 168.132 | 399.622 | 46.298 | -63.358 | -1.6 | -1144 | 0.54052
2575 | 2575 | 3417.583 | 167.034 | 399.064 | 46.406 | -64.996 | -1.6 | -1144.4444 | 0.54034
2576 | 2576 | 3416.484 | 167.033 | 398.523 | 46.298 | -64.457 | -1.6 | -1144.8889 | 0.54016
2577 | 2577 | 3419.78 | 170.329 | 402.179 | 46.37 | -61.521 | -1.6 | -1145.3333 | 0.53999
2578 | 2578 | 3417.583 | 165.935 | 397.785 | 46.37 | -65.915 | -1.6 | -1145.7778 | 0.53981
2579 | 2579 | 3416.484 | 167.033 | 398.343 | 46.262 | -64.277 | -1.6 | -1146.2222 | 0.53963
2580 | 2580 | 3416.484 | 168.132 | 399.802 | 46.334 | -63.538 | -1.6 | -1146.6667 | 0.53945
2581 | 2581 | 3416.484 | 167.033 | 399.063 | 46.406 | -64.997 | -1.6 | -1147.1111 | 0.53927
2582 | 2582 | 3416.484 | 167.033 | 398.703 | 46.334 | -64.637 | -1.6 | -1147.5556 | 0.53909
2583 | 2583 | 3416.484 | 167.033 | 399.424 | 46.4782 | -65.358 | -1.6 | -1148 | 0.53891
2584 | 2584 | 3416.484 | 165.935 | 398.145 | 46.442 | -66.275 | -1.6 | -1148.4444 | 0.53874
2585 | 2585 | 3417.583 | 169.231 | 400.901 | 46.334 | -62.439 | -1.6 | -1148.8889 | 0.53856
2586 | 2586 | 3416.484 | 167.033 | 399.063 | 46.406 | -64.997 | -1.6 | -1149.3333 | 0.53838
2587 | 2587 | 3417.583 | 169.231 | 400.901 | 46.334 | -62.439 | -1.6 | -1149.7778 | 0.5382
2588 | 2588 | 3416.484 | 170.33 | 402.18 | 46.37 | -61.52 | -1.6 | -1150.2222 | 0.53802
2589 | 2589 | 3415.385 | 168.132 | 399.982 | 46.37 | -63.718 | -1.6 | -1150.6667 | 0.53784
2590 | 2590 | 3415.385 | 167.033 | 399.243 | 46.442 | -65.177 | -1.6 | -1151.1111 | 0.53767
2591 | 2591 | 3416.484 | 169.231 | 400.901 | 46.334 | -62.439 | -1.6 | -1151.5556 | 0.53749
2592 | 2592 | 3414.286 | 165.934 | 397.604 | 46.334 | -65.736 | -1.6 | -1152 | 0.53731
2593 | 2593 | 3416.484 | 168.132 | 399.802 | 46.334 | -63.538 | -1.6 | -1152.4444 | 0.53713
2594 | 2594 | 3415.385 | 168.132 | 399.982 | 46.37 | -63.718 | -1.6 | -1152.8889 | 0.53695
2595 | 2595 | 3414.286 | 167.033 | 398.703 | 46.334 | -64.637 | -1.6 | -1153.3333 | 0.53677
2596 | 2596 | 3415.385 | 169.231 | 401.261 | 46.406 | -62.799 | -1.6 | -1153.7778 | 0.53659
2597 | 2597 | 3414.286 | 167.033 | 399.424 | 46.4782 | -65.358 | -1.6 | -1154.2222 | 0.53642
2598 | 2598 | 3416.484 | 169.231 | 401.081 | 46.37 | -62.619 | -1.6 | -1154.6667 | 0.53624
2599 | 2599 | 3413.187 | 165.934 | 398.325 | 46.4782 | -66.457 | -1.6 | -1155.1111 | 0.53606
2600 | 2600 | 3414.286 | 168.132 | 400.162 | 46.406 | -63.898 | -1.6 | -1155.5556 | 0.53588
2601 | 2601 | 3414.286 | 169.231 | 401.261 | 46.406 | -62.799 | -1.6 | -1156 | 0.5357
2602 | 2602 | 3414.286 | 168.132 | 399.802 | 46.334 | -63.538 | -1.6 | -1156.4444 | 0.53552
2603 | 2603 | 3413.187 | 167.033 | 398.883 | 46.37 | -64.817 | -1.6 | -1156.8889 | 0.53534
2604 | 2604 | 3413.187 | 165.934 | 397.604 | 46.334 | -65.736 | -1.6 | -1157.3333 | 0.53517
2605 | 2605 | 3413.187 | 168.132 | 400.162 | 46.406 | -63.898 | -1.6 | -1157.7778 | 0.53499
2606 | 2606 | 3413.187 | 167.033 | 399.424 | 46.4782 | -65.358 | -1.6 | -1158.2222 | 0.53481
2607 | 2607 | 3413.187 | 165.934 | 398.325 | 46.4782 | -66.457 | -1.6 | -1158.6667 | 0.53463
2608 | 2608 | 3413.187 | 168.132 | 399.982 | 46.37 | -63.718 | -1.6 | -1159.1111 | 0.53445
2609 | 2609 | 3413.187 | 168.132 | 400.162 | 46.406 | -63.898 | -1.6 | -1159.5556 | 0.53427
2610 | 2610 | 3412.088 | 167.033 | 399.063 | 46.406 | -64.997 | -1.6 | -1160 | 0.53409
2611 | 2611 | 3413.187 | 164.835 | 397.226 | 46.4782 | -67.556 | -1.6 | -1160.4444 | 0.53392
2612 | 2612 | 3412.088 | 167.033 | 398.703 | 46.334 | -64.637 | -1.6 | -1160.8889 | 0.53374
2613 | 2613 | 3412.088 | 167.033 | 398.883 | 46.37 | -64.817 | -1.6 | -1161.3333 | 0.53356
2614 | 2614 | 3413.187 | 169.231 | 401.441 | 46.442 | -62.979 | -1.6 | -1161.7778 | 0.53338
2615 | 2615 | 3412.088 | 168.132 | 399.982 | 46.37 | -63.718 | -1.6 | -1162.2222 | 0.5332
2616 | 2616 | 3410.989 | 167.033 | 398.703 | 46.334 | -64.637 | -1.6 | -1162.6667 | 0.53302
2617 | 2617 | 3410.989 | 167.033 | 399.243 | 46.442 | -65.177 | -1.6 | -1163.1111 | 0.53285
2618 | 2618 | 3410.989 | 164.835 | 397.045 | 46.442 | -67.375 | -1.6 | -1163.5556 | 0.53267
2619 | 2619 | 3409.89 | 163.736 | 395.586 | 46.37 | -68.114 | -1.6 | -1164 | 0.53249
2620 | 2620 | 3413.187 | 169.231 | 400.901 | 46.334 | -62.439 | -1.6 | -1164.4444 | 0.53231
2621 | 2621 | 3413.187 | 169.231 | 401.261 | 46.406 | -62.799 | -1.6 | -1164.8889 | 0.53213
2622 | 2622 | 3410.989 | 168.132 | 399.982 | 46.37 | -63.718 | -1.6 | -1165.3333 | 0.53195
2623 | 2623 | 3410.989 | 167.033 | 398.883 | 46.37 | -64.817 | -1.6 | -1165.7778 | 0.53177
2624 | 2624 | 3410.989 | 168.132 | 399.982 | 46.37 | -63.718 | -1.6 | -1166.2222 | 0.5316
2625 | 2625 | 3410.989 | 167.033 | 398.703 | 46.334 | -64.637 | -1.6 | -1166.6667 | 0.53142
2626 | 2626 | 3409.89 | 167.033 | 398.883 | 46.37 | -64.817 | -1.6 | -1167.1111 | 0.53124
2627 | 2627 | 3410.989 | 169.231 | 401.441 | 46.442 | -62.979 | -1.6 | -1167.5556 | 0.53106
2628 | 2628 | 3409.89 | 167.033 | 399.063 | 46.406 | -64.997 | -1.6 | -1168 | 0.53088
2629 | 2629 | 3410.989 | 170.329 | 402.359 | 46.406 | -61.701 | -1.6 | -1168.4444 | 0.5307
2630 | 2630 | 3409.89 | 167.033 | 398.883 | 46.37 | -64.817 | -1.6 | -1168.8889 | 0.53052
2631 | 2631 | 3410.989 | 168.132 | 400.342 | 46.442 | -64.078 | -1.6 | -1169.3333 | 0.53035
2632 | 2632 | 3409.89 | 168.132 | 399.982 | 46.37 | -63.718 | -1.6 | -1169.7778 | 0.53017
2633 | 2633 | 3409.89 | 167.033 | 399.243 | 46.442 | -65.177 | -1.6 | -1170.2222 | 0.52999
2634 | 2634 | 3410.989 | 168.132 | 400.523 | 46.4782 | -64.259 | -1.6 | -1170.6667 | 0.52981
2635 | 2635 | 3408.792 | 167.034 | 398.704 | 46.334 | -64.636 | -1.6 | -1171.1111 | 0.52963
2636 | 2636 | 3409.89 | 169.23 | 401.44 | 46.442 | -62.98 | -1.6 | -1171.5556 | 0.52945
2637 | 2637 | 3409.89 | 168.132 | 399.802 | 46.334 | -63.538 | -1.6 | -1172 | 0.52928
2638 | 2638 | 3408.792 | 165.935 | 397.785 | 46.37 | -65.915 | -1.6 | -1172.4444 | 0.5291
2639 | 2639 | 3409.89 | 168.132 | 400.162 | 46.406 | -63.898 | -1.6 | -1172.8889 | 0.52892
2640 | 2640 | 3408.792 | 167.034 | 399.244 | 46.442 | -65.176 | -1.6 | -1173.3333 | 0.52874
2641 | 2641 | 3408.792 | 169.231 | 401.622 | 46.4782 | -63.16 | -1.6 | -1173.7778 | 0.52856
2642 | 2642 | 3408.792 | 168.132 | 399.982 | 46.37 | -63.718 | -1.6 | -1174.2222 | 0.52838
2643 | 2643 | 3408.792 | 168.132 | 400.523 | 46.4782 | -64.259 | -1.6 | -1174.6667 | 0.5282
2644 | 2644 | 3409.89 | 171.429 | 403.82 | 46.4782 | -60.962 | -1.6 | -1175.1111 | 0.52803
2645 | 2645 | 3406.593 | 164.835 | 396.685 | 46.37 | -67.015 | -1.6 | -1175.5556 | 0.52785
2646 | 2646 | 3408.792 | 168.132 | 400.162 | 46.406 | -63.898 | -1.6 | -1176 | 0.52767
2647 | 2647 | 3408.792 | 170.331 | 402.361 | 46.406 | -61.699 | -1.6 | -1176.4444 | 0.52749
2648 | 2648 | 3407.692 | 168.131 | 400.161 | 46.406 | -63.899 | -1.6 | -1176.8889 | 0.52731
2649 | 2649 | 3407.692 | 169.231 | 401.261 | 46.406 | -62.799 | -1.6 | -1177.3333 | 0.52713
2650 | 2650 | 3406.593 | 167.032 | 399.423 | 46.4782 | -65.359 | -1.6 | -1177.7778 | 0.52695
2651 | 2651 | 3407.692 | 169.231 | 401.441 | 46.442 | -62.979 | -1.6 | -1178.2222 | 0.52678
2652 | 2652 | 3407.692 | 168.131 | 400.161 | 46.406 | -63.899 | -1.6 | -1178.6667 | 0.5266
2653 | 2653 | 3407.692 | 171.428 | 403.458 | 46.406 | -60.602 | -1.6 | -1179.1111 | 0.52642
2654 | 2654 | 3404.396 | 168.132 | 400.523 | 46.4782 | -64.259 | -1.6 | -1179.5556 | 0.52624
2655 | 2655 | 3406.593 | 167.032 | 399.062 | 46.406 | -64.998 | -1.6 | -1180 | 0.52606
2656 | 2656 | 3406.593 | 169.23 | 401.26 | 46.406 | -62.8 | -1.6 | -1180.4444 | 0.52588
2657 | 2657 | 3407.692 | 169.231 | 401.261 | 46.406 | -62.799 | -1.6 | -1180.8889 | 0.52571
2658 | 2658 | 3406.593 | 168.132 | 400.342 | 46.442 | -64.078 | -1.6 | -1181.3333 | 0.52553
2659 | 2659 | 3407.692 | 171.428 | 403.819 | 46.4782 | -60.963 | -1.6 | -1181.7778 | 0.52535
2660 | 2660 | 3405.495 | 167.034 | 399.425 | 46.4782 | -65.357 | -1.6 | -1182.2222 | 0.52517
2661 | 2661 | 3406.593 | 168.132 | 399.982 | 46.37 | -63.718 | -1.6 | -1182.6667 | 0.52499
2662 | 2662 | 3405.495 | 169.231 | 401.622 | 46.4782 | -63.16 | -1.6 | -1183.1111 | 0.52481
2663 | 2663 | 3406.593 | 170.329 | 402.72 | 46.4782 | -62.062 | -1.6 | -1183.5556 | 0.52463
2664 | 2664 | 3404.396 | 167.033 | 399.243 | 46.442 | -65.177 | -1.6 | -1184 | 0.52446
2665 | 2665 | 3406.593 | 168.132 | 400.523 | 46.4782 | -64.259 | -1.6 | -1184.4444 | 0.52428
2666 | 2666 | 3405.495 | 168.132 | 400.523 | 46.4782 | -64.259 | -1.6 | -1184.8889 | 0.5241
2667 | 2667 | 3405.495 | 168.132 | 400.342 | 46.442 | -64.078 | -1.6 | -1185.3333 | 0.52392
2668 | 2668 | 3405.495 | 168.132 | 400.523 | 46.4782 | -64.259 | -1.6 | -1185.7778 | 0.52374
2669 | 2669 | 3405.495 | 169.231 | 401.802 | 46.5142 | -63.34 | -1.6 | -1186.2222 | 0.52356
2670 | 2670 | 3404.396 | 168.132 | 400.342 | 46.442 | -64.078 | -1.6 | -1186.6667 | 0.52338
2671 | 2671 | 3405.495 | 169.231 | 401.441 | 46.442 | -62.979 | -1.6 | -1187.1111 | 0.52321
2672 | 2672 | 3405.495 | 170.33 | 402.54 | 46.442 | -61.88 | -1.6 | -1187.5556 | 0.52303
2673 | 2673 | 3403.297 | 168.132 | 399.622 | 46.298 | -63.358 | -1.6 | -1188 | 0.52285
2674 | 2674 | 3403.297 | 168.132 | 400.523 | 46.4782 | -64.259 | -1.6 | -1188.4444 | 0.52267
2675 | 2675 | 3404.396 | 168.132 | 400.162 | 46.406 | -63.898 | -1.6 | -1188.8889 | 0.52249
2676 | 2676 | 3403.297 | 167.033 | 399.604 | 46.5142 | -65.538 | -1.6 | -1189.3333 | 0.52231
2677 | 2677 | 3404.396 | 169.231 | 401.441 | 46.442 | -62.979 | -1.6 | -1189.7778 | 0.52213
2678 | 2678 | 3404.396 | 168.132 | 400.342 | 46.442 | -64.078 | -1.6 | -1190.2222 | 0.52196
2679 | 2679 | 3404.396 | 169.231 | 401.261 | 46.406 | -62.799 | -1.6 | -1190.6667 | 0.52178
2680 | 2680 | 3403.297 | 168.132 | 400.703 | 46.5142 | -64.439 | -1.6 | -1191.1111 | 0.5216
2681 | 2681 | 3403.297 | 168.132 | 400.342 | 46.442 | -64.078 | -1.6 | -1191.5556 | 0.52142
2682 | 2682 | 3403.297 | 168.132 | 400.342 | 46.442 | -64.078 | -1.6 | -1192 | 0.52124
2683 | 2683 | 3403.297 | 168.132 | 400.162 | 46.406 | -63.898 | -1.6 | -1192.4444 | 0.52106
2684 | 2684 | 3403.297 | 168.132 | 400.523 | 46.4782 | -64.259 | -1.6 | -1192.8889 | 0.52089
2685 | 2685 | 3402.198 | 167.033 | 399.243 | 46.442 | -65.177 | -1.6 | -1193.3333 | 0.52071
2686 | 2686 | 3403.297 | 169.231 | 401.441 | 46.442 | -62.979 | -1.6 | -1193.7778 | 0.52053
2687 | 2687 | 3403.297 | 169.231 | 401.441 | 46.442 | -62.979 | -1.6 | -1194.2222 | 0.52035
2688 | 2688 | 3402.198 | 165.934 | 397.964 | 46.406 | -66.096 | -1.6 | -1194.6667 | 0.52017
2689 | 2689 | 3402.198 | 167.033 | 399.424 | 46.4782 | -65.358 | -1.6 | -1195.1111 | 0.51999
2690 | 2690 | 3402.198 | 168.132 | 400.523 | 46.4782 | -64.259 | -1.6 | -1195.5556 | 0.51981
2691 | 2691 | 3402.198 | 168.132 | 400.342 | 46.442 | -64.078 | -1.6 | -1196 | 0.51964
2692 | 2692 | 3402.198 | 168.132 | 400.162 | 46.406 | -63.898 | -1.6 | -1196.4444 | 0.51946
2693 | 2693 | 3402.198 | 169.231 | 401.441 | 46.442 | -62.979 | -1.6 | -1196.8889 | 0.51928
2694 | 2694 | 3401.099 | 164.835 | 397.226 | 46.4782 | -67.556 | -1.6 | -1197.3333 | 0.5191
2695 | 2695 | 3401.099 | 170.33 | 402.54 | 46.442 | -61.88 | -1.6 | -1197.7778 | 0.51892
2696 | 2696 | 3402.198 | 167.033 | 399.243 | 46.442 | -65.177 | -1.6 | -1198.2222 | 0.51874
2697 | 2697 | 3402.198 | 168.132 | 400.523 | 46.4782 | -64.259 | -1.6 | -1198.6667 | 0.51856
2698 | 2698 | 3401.099 | 167.033 | 399.424 | 46.4782 | -65.358 | -1.6 | -1199.1111 | 0.51839
2699 | 2699 | 3402.198 | 169.231 | 401.261 | 46.406 | -62.799 | -1.6 | -1199.5556 | 0.51821
2700 | 2700 | 3401.099 | 168.132 | 400.162 | 46.406 | -63.898 | -1.6 | -1200 | 0.51803
2701 | 2701 | 3400 | 167.033 | 399.243 | 46.442 | -65.177 | -1.6 | -1200.4444 | 0.51785
2702 | 2702 | 3401.099 | 168.132 | 400.703 | 46.5142 | -64.439 | -1.6 | -1200.8889 | 0.51767
2703 | 2703 | 3400 | 168.132 | 400.703 | 46.5142 | -64.439 | -1.6 | -1201.3333 | 0.51749
2704 | 2704 | 3400 | 169.231 | 401.622 | 46.4782 | -63.16 | -1.6 | -1201.7778 | 0.51732
2705 | 2705 | 3401.099 | 171.429 | 403.639 | 46.442 | -60.781 | -1.6 | -1202.2222 | 0.51714
2706 | 2706 | 3397.802 | 164.835 | 397.226 | 46.4782 | -67.556 | -1.6 | -1202.6667 | 0.51696
2707 | 2707 | 3403.297 | 171.429 | 404 | 46.5142 | -61.142 | -1.6 | -1203.1111 | 0.51678
2708 | 2708 | 3401.099 | 170.33 | 402.901 | 46.5142 | -62.241 | -1.6 | -1203.5556 | 0.5166
2709 | 2709 | 3400 | 168.132 | 400.703 | 46.5142 | -64.439 | -1.6 | -1204 | 0.51642
2710 | 2710 | 3400 | 167.033 | 399.604 | 46.5142 | -65.538 | -1.6 | -1204.4444 | 0.51624
2711 | 2711 | 3400 | 168.132 | 400.342 | 46.442 | -64.078 | -1.6 | -1204.8889 | 0.51607
2712 | 2712 | 3398.901 | 167.033 | 399.604 | 46.5142 | -65.538 | -1.6 | -1205.3333 | 0.51589
2713 | 2713 | 3398.901 | 168.132 | 400.703 | 46.5142 | -64.439 | -1.6 | -1205.7778 | 0.51571
2714 | 2714 | 3402.198 | 171.429 | 404.18 | 46.5502 | -61.322 | -1.6 | -1206.2222 | 0.51553
2715 | 2715 | 3401.099 | 171.429 | 403.459 | 46.406 | -60.601 | -1.6 | -1206.6667 | 0.51535
2716 | 2716 | 3397.802 | 167.033 | 399.604 | 46.5142 | -65.538 | -1.6 | -1207.1111 | 0.51517
2717 | 2717 | 3398.901 | 168.132 | 400.162 | 46.406 | -63.898 | -1.6 | -1207.5556 | 0.51499
2718 | 2718 | 3398.901 | 168.132 | 400.703 | 46.5142 | -64.439 | -1.6 | -1208 | 0.51482
2719 | 2719 | 3398.901 | 168.132 | 400.883 | 46.5502 | -64.619 | -1.6 | -1208.4444 | 0.51464
2720 | 2720 | 3398.901 | 169.231 | 401.441 | 46.442 | -62.979 | -1.6 | -1208.8889 | 0.51446
2721 | 2721 | 3395.604 | 164.835 | 397.586 | 46.5502 | -67.916 | -1.6 | -1209.3333 | 0.51428
2722 | 2722 | 3398.901 | 169.231 | 401.622 | 46.4782 | -63.16 | -1.6 | -1209.7778 | 0.5141
2723 | 2723 | 3397.802 | 168.132 | 400.703 | 46.5142 | -64.439 | -1.6 | -1210.2222 | 0.51392
2724 | 2724 | 3397.802 | 168.132 | 400.342 | 46.442 | -64.078 | -1.6 | -1210.6667 | 0.51375
2725 | 2725 | 3397.802 | 168.132 | 400.703 | 46.5142 | -64.439 | -1.6 | -1211.1111 | 0.51357
2726 | 2726 | 3396.704 | 167.034 | 399.064 | 46.406 | -64.996 | -1.6 | -1211.5556 | 0.51339
2727 | 2727 | 3395.604 | 164.835 | 397.045 | 46.442 | -67.375 | -1.6 | -1212 | 0.51321
2728 | 2728 | 3396.704 | 167.034 | 399.605 | 46.5142 | -65.537 | -1.6 | -1212.4444 | 0.51303
2729 | 2729 | 3396.704 | 169.231 | 401.802 | 46.5142 | -63.34 | -1.6 | -1212.8889 | 0.51285
2730 | 2730 | 3397.802 | 168.132 | 400.703 | 46.5142 | -64.439 | -1.6 | -1213.3333 | 0.51267
2731 | 2731 | 3396.704 | 168.132 | 400.703 | 46.5142 | -64.439 | -1.6 | -1213.7778 | 0.5125
2732 | 2732 | 3397.802 | 169.23 | 401.621 | 46.4782 | -63.161 | -1.6 | -1214.2222 | 0.51232
2733 | 2733 | 3395.604 | 167.032 | 399.242 | 46.442 | -65.178 | -1.6 | -1214.6667 | 0.51214
2734 | 2734 | 3397.802 | 171.428 | 403.819 | 46.4782 | -60.963 | -1.6 | -1215.1111 | 0.51196
2735 | 2735 | 3396.704 | 170.33 | 402.36 | 46.406 | -61.7 | -1.6 | -1215.5556 | 0.51178
2736 | 2736 | 3396.704 | 168.132 | 400.883 | 46.5502 | -64.619 | -1.6 | -1216 | 0.5116
2737 | 2737 | 3395.604 | 167.032 | 399.603 | 46.5142 | -65.539 | -1.6 | -1216.4444 | 0.51142
2738 | 2738 | 3395.604 | 167.032 | 399.423 | 46.4782 | -65.359 | -1.6 | -1216.8889 | 0.51125
2739 | 2739 | 3396.704 | 170.33 | 402.36 | 46.406 | -61.7 | -1.6 | -1217.3333 | 0.51107
2740 | 2740 | 3393.406 | 167.032 | 399.603 | 46.5142 | -65.539 | -1.6 | -1217.7778 | 0.51089
2741 | 2741 | 3395.604 | 171.428 | 404.179 | 46.5502 | -61.323 | -1.6 | -1218.2222 | 0.51071
2742 | 2742 | 3394.505 | 167.032 | 399.423 | 46.4782 | -65.359 | -1.6 | -1218.6667 | 0.51053
2743 | 2743 | 3394.505 | 167.032 | 399.603 | 46.5142 | -65.539 | -1.6 | -1219.1111 | 0.51035
2744 | 2744 | 3394.505 | 167.032 | 399.783 | 46.5502 | -65.719 | -1.6 | -1219.5556 | 0.51017
2745 | 2745 | 3393.406 | 167.032 | 399.603 | 46.5142 | -65.539 | -1.6 | -1220 | 0.51
2746 | 2746 | 3394.505 | 169.23 | 401.801 | 46.5142 | -63.341 | -1.6 | -1220.4444 | 0.50982
2747 | 2747 | 3394.505 | 168.131 | 400.882 | 46.5502 | -64.62 | -1.6 | -1220.8889 | 0.50964
2748 | 2748 | 3392.308 | 169.231 | 401.622 | 46.4782 | -63.16 | -1.6 | -1221.3333 | 0.50946
2749 | 2749 | 3394.505 | 169.23 | 401.621 | 46.4782 | -63.161 | -1.6 | -1221.7778 | 0.50928
2750 | 2750 | 3394.505 | 168.131 | 400.522 | 46.4782 | -64.26 | -1.6 | -1222.2222 | 0.5091
2751 | 2751 | 3393.406 | 167.032 | 399.242 | 46.442 | -65.178 | -1.6 | -1222.6667 | 0.50893
2752 | 2752 | 3394.505 | 169.23 | 401.621 | 46.4782 | -63.161 | -1.6 | -1223.1111 | 0.50875
2753 | 2753 | 3393.406 | 167.032 | 399.242 | 46.442 | -65.178 | -1.6 | -1223.5556 | 0.50857
2754 | 2754 | 3394.505 | 168.131 | 400.882 | 46.5502 | -64.62 | -1.6 | -1224 | 0.50839
2755 | 2755 | 3393.406 | 168.131 | 399.981 | 46.37 | -63.719 | -1.6 | -1224.4444 | 0.50821
2756 | 2756 | 3393.406 | 168.131 | 400.882 | 46.5502 | -64.62 | -1.6 | -1224.8889 | 0.50803
2757 | 2757 | 3393.406 | 168.131 | 400.522 | 46.4782 | -64.26 | -1.6 | -1225.3333 | 0.50785
2758 | 2758 | 3394.505 | 169.23 | 401.44 | 46.442 | -62.98 | -1.6 | -1225.7778 | 0.50768
2759 | 2759 | 3393.406 | 168.131 | 400.702 | 46.5142 | -64.44 | -1.6 | -1226.2222 | 0.5075
2760 | 2760 | 3391.209 | 165.934 | 398.144 | 46.442 | -66.276 | -1.6 | -1226.6667 | 0.50732
2761 | 2761 | 3393.406 | 167.032 | 399.423 | 46.4782 | -65.359 | -1.6 | -1227.1111 | 0.50714
2762 | 2762 | 3392.308 | 168.132 | 400.523 | 46.4782 | -64.259 | -1.6 | -1227.5556 | 0.50696
2763 | 2763 | 3392.308 | 167.033 | 399.604 | 46.5142 | -65.538 | -1.6 | -1228 | 0.50678
2764 | 2764 | 3391.209 | 165.934 | 398.865 | 46.5862 | -66.997 | -1.6 | -1228.4444 | 0.5066
2765 | 2765 | 3392.308 | 168.132 | 400.703 | 46.5142 | -64.439 | -1.6 | -1228.8889 | 0.50643
2766 | 2766 | 3392.308 | 169.231 | 401.802 | 46.5142 | -63.34 | -1.6 | -1229.3333 | 0.50625
2767 | 2767 | 3387.912 | 161.538 | 394.109 | 46.5142 | -71.033 | -1.6 | -1229.7778 | 0.50607
2768 | 2768 | 3394.505 | 169.23 | 401.621 | 46.4782 | -63.161 | -1.6 | -1230.2222 | 0.50589
2769 | 2769 | 3391.209 | 167.033 | 399.604 | 46.5142 | -65.538 | -1.6 | -1230.6667 | 0.50571
2770 | 2770 | 3391.209 | 168.132 | 400.883 | 46.5502 | -64.619 | -1.6 | -1231.1111 | 0.50553
2771 | 2771 | 3391.209 | 168.132 | 400.883 | 46.5502 | -64.619 | -1.6 | -1231.5556 | 0.50536
2772 | 2772 | 3391.209 | 168.132 | 400.703 | 46.5142 | -64.439 | -1.6 | -1232 | 0.50518
2773 | 2773 | 3392.308 | 169.231 | 401.802 | 46.5142 | -63.34 | -1.6 | -1232.4444 | 0.505
2774 | 2774 | 3391.209 | 168.132 | 400.703 | 46.5142 | -64.439 | -1.6 | -1232.8889 | 0.50482
2775 | 2775 | 3390.11 | 167.033 | 399.424 | 46.4782 | -65.358 | -1.6 | -1233.3333 | 0.50464
2776 | 2776 | 3389.011 | 164.835 | 397.406 | 46.5142 | -67.736 | -1.6 | -1233.7778 | 0.50446
2777 | 2777 | 3390.11 | 167.033 | 399.784 | 46.5502 | -65.718 | -1.6 | -1234.2222 | 0.50428
2778 | 2778 | 3391.209 | 168.132 | 401.063 | 46.5862 | -64.799 | -1.6 | -1234.6667 | 0.50411
2779 | 2779 | 3391.209 | 169.231 | 401.622 | 46.4782 | -63.16 | -1.6 | -1235.1111 | 0.50393
2780 | 2780 | 3390.11 | 171.429 | 404 | 46.5142 | -61.142 | -1.6 | -1235.5556 | 0.50375
2781 | 2781 | 3390.11 | 169.231 | 401.441 | 46.442 | -62.979 | -1.6 | -1236 | 0.50357
2782 | 2782 | 3390.11 | 168.132 | 401.063 | 46.5862 | -64.799 | -1.6 | -1236.4444 | 0.50339
2783 | 2783 | 3389.011 | 167.033 | 399.604 | 46.5142 | -65.538 | -1.6 | -1236.8889 | 0.50321
2784 | 2784 | 3390.11 | 168.132 | 400.523 | 46.4782 | -64.259 | -1.6 | -1237.3333 | 0.50303
2785 | 2785 | 3389.011 | 167.033 | 399.964 | 46.5862 | -65.898 | -1.6 | -1237.7778 | 0.50286
2786 | 2786 | 3390.11 | 168.132 | 400.342 | 46.442 | -64.078 | -1.6 | -1238.2222 | 0.50268
2787 | 2787 | 3389.011 | 168.132 | 401.243 | 46.6222 | -64.979 | -1.6 | -1238.6667 | 0.5025
2788 | 2788 | 3389.011 | 168.132 | 399.982 | 46.37 | -63.718 | -1.6 | -1239.1111 | 0.50232
2789 | 2789 | 3391.209 | 169.231 | 401.261 | 46.406 | -62.799 | -1.6 | -1239.5556 | 0.50214
2790 | 2790 | 3389.011 | 168.132 | 400.703 | 46.5142 | -64.439 | -1.6 | -1240 | 0.50196
2791 | 2791 | 3389.011 | 169.231 | 401.982 | 46.5502 | -63.52 | -1.6 | -1240.4444 | 0.50179
2792 | 2792 | 3387.912 | 165.934 | 398.685 | 46.5502 | -66.817 | -1.6 | -1240.8889 | 0.50161
2793 | 2793 | 3389.011 | 168.132 | 400.703 | 46.5142 | -64.439 | -1.6 | -1241.3333 | 0.50143
2794 | 2794 | 3386.813 | 164.835 | 397.586 | 46.5502 | -67.916 | -1.6 | -1241.7778 | 0.50125
2795 | 2795 | 3389.011 | 168.132 | 401.063 | 46.5862 | -64.799 | -1.6 | -1242.2222 | 0.50107
2796 | 2796 | 3387.912 | 168.132 | 400.883 | 46.5502 | -64.619 | -1.6 | -1242.6667 | 0.50089
2797 | 2797 | 3389.011 | 169.231 | 401.802 | 46.5142 | -63.34 | -1.6 | -1243.1111 | 0.50071
2798 | 2798 | 3386.813 | 167.033 | 400.144 | 46.6222 | -66.078 | -1.6 | -1243.5556 | 0.50054
2799 | 2799 | 3386.813 | 168.132 | 400.342 | 46.442 | -64.078 | -1.6 | -1244 | 0.50036
2800 | 2800 | 3385.714 | 164.835 | 397.406 | 46.5142 | -67.736 | -1.6 | -1244.4444 | 0.50018
2801 | 2801 | 3385.714 | 165.934 | 398.685 | 46.5502 | -66.817 | -1.6 | -1244.8889 | 0.5
2802 | 2802 | 3386.813 | 168.132 | 400.342 | 46.442 | -64.078 | -1.6 | -1245.3333 | 0.49982
2803 | 2803 | 3386.813 | 168.132 | 400.523 | 46.4782 | -64.259 | -1.6 | -1245.7778 | 0.49964
2804 | 2804 | 3385.714 | 167.033 | 399.784 | 46.5502 | -65.718 | -1.6 | -1246.2222 | 0.49946
2805 | 2805 | 3385.714 | 165.934 | 398.685 | 46.5502 | -66.817 | -1.6 | -1246.6667 | 0.49929
2806 | 2806 | 3386.813 | 169.23 | 401.621 | 46.4782 | -63.161 | -1.6 | -1247.1111 | 0.49911
2807 | 2807 | 3385.714 | 167.033 | 399.604 | 46.5142 | -65.538 | -1.6 | -1247.5556 | 0.49893
2808 | 2808 | 3386.813 | 169.23 | 401.621 | 46.4782 | -63.161 | -1.6 | -1248 | 0.49875
2809 | 2809 | 3386.813 | 168.132 | 400.703 | 46.5142 | -64.439 | -1.6 | -1248.4444 | 0.49857
2810 | 2810 | 3382.417 | 163.736 | 396.307 | 46.5142 | -68.835 | -1.6 | -1248.8889 | 0.49839
2811 | 2811 | 3386.813 | 168.132 | 400.523 | 46.4782 | -64.259 | -1.6 | -1249.3333 | 0.49821
2812 | 2812 | 3385.714 | 167.033 | 400.144 | 46.6222 | -66.078 | -1.6 | -1249.7778 | 0.49804
2813 | 2813 | 3385.714 | 168.131 | 400.702 | 46.5142 | -64.44 | -1.6 | -1250.2222 | 0.49786
2814 | 2814 | 3385.714 | 168.131 | 400.341 | 46.442 | -64.079 | -1.6 | -1250.6667 | 0.49768
2815 | 2815 | 3385.714 | 168.131 | 400.882 | 46.5502 | -64.62 | -1.6 | -1251.1111 | 0.4975
2816 | 2816 | 3385.714 | 169.23 | 402.341 | 46.6222 | -63.881 | -1.6 | -1251.5556 | 0.49732
2817 | 2817 | 3384.616 | 168.132 | 401.063 | 46.5862 | -64.799 | -1.6 | -1252 | 0.49714
2818 | 2818 | 3384.616 | 167.033 | 399.604 | 46.5142 | -65.538 | -1.6 | -1252.4444 | 0.49697
2819 | 2819 | 3384.616 | 165.935 | 398.866 | 46.5862 | -66.996 | -1.6 | -1252.8889 | 0.49679
2820 | 2820 | 3384.616 | 168.132 | 400.523 | 46.4782 | -64.259 | -1.6 | -1253.3333 | 0.49661
2821 | 2821 | 3385.714 | 168.131 | 400.882 | 46.5502 | -64.62 | -1.6 | -1253.7778 | 0.49643
2822 | 2822 | 3383.517 | 164.836 | 397.587 | 46.5502 | -67.915 | -1.6 | -1254.2222 | 0.49625
2823 | 2823 | 3383.517 | 167.033 | 399.784 | 46.5502 | -65.718 | -1.6 | -1254.6667 | 0.49607
2824 | 2824 | 3383.517 | 167.033 | 399.784 | 46.5502 | -65.718 | -1.6 | -1255.1111 | 0.49589
2825 | 2825 | 3383.517 | 167.033 | 399.604 | 46.5142 | -65.538 | -1.6 | -1255.5556 | 0.49572
2826 | 2826 | 3382.417 | 168.131 | 400.161 | 46.406 | -63.899 | -1.6 | -1256 | 0.49554
2827 | 2827 | 3383.517 | 167.033 | 399.964 | 46.5862 | -65.898 | -1.6 | -1256.4444 | 0.49536
2828 | 2828 | 3384.616 | 169.231 | 401.802 | 46.5142 | -63.34 | -1.6 | -1256.8889 | 0.49518
2829 | 2829 | 3383.517 | 168.132 | 400.523 | 46.4782 | -64.259 | -1.6 | -1257.3333 | 0.495
2830 | 2830 | 3383.517 | 168.132 | 400.883 | 46.5502 | -64.619 | -1.6 | -1257.7778 | 0.49482
2831 | 2831 | 3383.517 | 168.132 | 400.883 | 46.5502 | -64.619 | -1.6 | -1258.2222 | 0.49464
2832 | 2832 | 3383.517 | 168.132 | 400.883 | 46.5502 | -64.619 | -1.6 | -1258.6667 | 0.49447
2833 | 2833 | 3382.417 | 167.032 | 399.423 | 46.4782 | -65.359 | -1.6 | -1259.1111 | 0.49429
2834 | 2834 | 3381.319 | 165.934 | 398.325 | 46.4782 | -66.457 | -1.6 | -1259.5556 | 0.49411
2835 | 2835 | 3382.417 | 165.933 | 399.044 | 46.6222 | -67.178 | -1.6 | -1260 | 0.49393
2836 | 2836 | 3383.517 | 171.429 | 404.54 | 46.6222 | -61.682 | -1.6 | -1260.4444 | 0.49375
2837 | 2837 | 3382.417 | 171.428 | 404.719 | 46.6582 | -61.863 | -1.6 | -1260.8889 | 0.49357
2838 | 2838 | 3382.417 | 167.032 | 399.423 | 46.4782 | -65.359 | -1.6 | -1261.3333 | 0.4934
2839 | 2839 | 3382.417 | 168.131 | 400.522 | 46.4782 | -64.26 | -1.6 | -1261.7778 | 0.49322
2840 | 2840 | 3381.319 | 167.033 | 399.424 | 46.4782 | -65.358 | -1.6 | -1262.2222 | 0.49304
2841 | 2841 | 3381.319 | 165.934 | 398.865 | 46.5862 | -66.997 | -1.6 | -1262.6667 | 0.49286
2842 | 2842 | 3381.319 | 167.033 | 399.964 | 46.5862 | -65.898 | -1.6 | -1263.1111 | 0.49268
2843 | 2843 | 3381.319 | 167.033 | 399.604 | 46.5142 | -65.538 | -1.6 | -1263.5556 | 0.4925
2844 | 2844 | 3381.319 | 168.132 | 400.703 | 46.5142 | -64.439 | -1.6 | -1264 | 0.49232
2845 | 2845 | 3381.319 | 167.033 | 399.964 | 46.5862 | -65.898 | -1.6 | -1264.4444 | 0.49215
2846 | 2846 | 3382.417 | 169.23 | 401.801 | 46.5142 | -63.341 | -1.6 | -1264.8889 | 0.49197
2847 | 2847 | 3381.319 | 167.033 | 399.784 | 46.5502 | -65.718 | -1.6 | -1265.3333 | 0.49179
2848 | 2848 | 3379.121 | 167.033 | 399.424 | 46.4782 | -65.358 | -1.6 | -1265.7778 | 0.49161
2849 | 2849 | 3382.417 | 171.428 | 403.999 | 46.5142 | -61.143 | -1.6 | -1266.2222 | 0.49143
2850 | 2850 | 3380.22 | 167.033 | 399.604 | 46.5142 | -65.538 | -1.6 | -1266.6667 | 0.49125
2851 | 2851 | 3381.319 | 169.231 | 402.162 | 46.5862 | -63.7 | -1.6 | -1267.1111 | 0.49107
2852 | 2852 | 3379.121 | 165.934 | 398.325 | 46.4782 | -66.457 | -1.6 | -1267.5556 | 0.4909
2853 | 2853 | 3380.22 | 168.132 | 400.883 | 46.5502 | -64.619 | -1.6 | -1268 | 0.49072
2854 | 2854 | 3380.22 | 165.934 | 399.045 | 46.6222 | -67.177 | -1.6 | -1268.4444 | 0.49054
2855 | 2855 | 3380.22 | 168.132 | 400.703 | 46.5142 | -64.439 | -1.6 | -1268.8889 | 0.49036
2856 | 2856 | 3380.22 | 167.033 | 399.964 | 46.5862 | -65.898 | -1.6 | -1269.3333 | 0.49018
2857 | 2857 | 3379.121 | 167.033 | 399.784 | 46.5502 | -65.718 | -1.6 | -1269.7778 | 0.49
2858 | 2858 | 3380.22 | 168.132 | 401.063 | 46.5862 | -64.799 | -1.6 | -1270.2222 | 0.48983
2859 | 2859 | 3379.121 | 168.132 | 401.243 | 46.6222 | -64.979 | -1.6 | -1270.6667 | 0.48965
2860 | 2860 | 3379.121 | 170.33 | 403.261 | 46.5862 | -62.601 | -1.6 | -1271.1111 | 0.48947
2861 | 2861 | 3379.121 | 169.231 | 402.522 | 46.6582 | -64.06 | -1.6 | -1271.5556 | 0.48929
2862 | 2862 | 3376.923 | 167.033 | 399.604 | 46.5142 | -65.538 | -1.6 | -1272 | 0.48911
2863 | 2863 | 3378.022 | 167.033 | 399.604 | 46.5142 | -65.538 | -1.6 | -1272.4444 | 0.48893
2864 | 2864 | 3379.121 | 168.132 | 400.883 | 46.5502 | -64.619 | -1.6 | -1272.8889 | 0.48875
2865 | 2865 | 3376.923 | 165.934 | 399.045 | 46.6222 | -67.177 | -1.6 | -1273.3333 | 0.48858
2866 | 2866 | 3379.121 | 168.132 | 400.883 | 46.5502 | -64.619 | -1.6 | -1273.7778 | 0.4884
2867 | 2867 | 3378.022 | 167.033 | 399.784 | 46.5502 | -65.718 | -1.6 | -1274.2222 | 0.48822
2868 | 2868 | 3378.022 | 167.033 | 399.424 | 46.4782 | -65.358 | -1.6 | -1274.6667 | 0.48804
2869 | 2869 | 3375.824 | 165.934 | 398.685 | 46.5502 | -66.817 | -1.6 | -1275.1111 | 0.48786
2870 | 2870 | 3378.022 | 168.132 | 400.883 | 46.5502 | -64.619 | -1.6 | -1275.5556 | 0.48768
2871 | 2871 | 3380.22 | 171.429 | 404.36 | 46.5862 | -61.502 | -1.6 | -1276 | 0.4875
2872 | 2872 | 3376.923 | 167.033 | 399.604 | 46.5142 | -65.538 | -1.6 | -1276.4444 | 0.48733
2873 | 2873 | 3376.923 | 167.033 | 399.604 | 46.5142 | -65.538 | -1.6 | -1276.8889 | 0.48715
2874 | 2874 | 3376.923 | 165.934 | 398.865 | 46.5862 | -66.997 | -1.6 | -1277.3333 | 0.48697
2875 | 2875 | 3376.923 | 168.132 | 400.883 | 46.5502 | -64.619 | -1.6 | -1277.7778 | 0.48679
2876 | 2876 | 3375.824 | 167.033 | 399.964 | 46.5862 | -65.898 | -1.6 | -1278.2222 | 0.48661
2877 | 2877 | 3378.022 | 170.33 | 403.441 | 46.6222 | -62.781 | -1.6 | -1278.6667 | 0.48643
2878 | 2878 | 3373.626 | 165.934 | 398.505 | 46.5142 | -66.637 | -1.6 | -1279.1111 | 0.48625
2879 | 2879 | 3376.923 | 168.132 | 401.243 | 46.6222 | -64.979 | -1.6 | -1279.5556 | 0.48608
2880 | 2880 | 3375.824 | 167.033 | 399.424 | 46.4782 | -65.358 | -1.6 | -1280 | 0.4859
2881 | 2881 | 3375.824 | 167.033 | 399.964 | 46.5862 | -65.898 | -1.6 | -1280.4444 | 0.48572
2882 | 2882 | 3375.824 | 167.033 | 399.964 | 46.5862 | -65.898 | -1.6 | -1280.8889 | 0.48554
2883 | 2883 | 3375.824 | 168.132 | 401.243 | 46.6222 | -64.979 | -1.6 | -1281.3333 | 0.48536
2884 | 2884 | 3374.725 | 165.934 | 399.225 | 46.6582 | -67.357 | -1.6 | -1281.7778 | 0.48518
2885 | 2885 | 3378.022 | 169.231 | 402.342 | 46.6222 | -63.88 | -1.6 | -1282.2222 | 0.48501
2886 | 2886 | 3376.923 | 168.132 | 401.063 | 46.5862 | -64.799 | -1.6 | -1282.6667 | 0.48483
2887 | 2887 | 3374.725 | 165.934 | 398.505 | 46.5142 | -66.637 | -1.6 | -1283.1111 | 0.48465
2888 | 2888 | 3374.725 | 167.033 | 399.964 | 46.5862 | -65.898 | -1.6 | -1283.5556 | 0.48447
2889 | 2889 | 3374.725 | 167.033 | 399.784 | 46.5502 | -65.718 | -1.6 | -1284 | 0.48429
2890 | 2890 | 3374.725 | 167.033 | 400.144 | 46.6222 | -66.078 | -1.6 | -1284.4444 | 0.48411
2891 | 2891 | 3376.923 | 170.329 | 403.44 | 46.6222 | -62.782 | -1.6 | -1284.8889 | 0.48393
2892 | 2892 | 3376.923 | 170.329 | 403.08 | 46.5502 | -62.422 | -1.6 | -1285.3333 | 0.48376
2893 | 2893 | 3374.725 | 168.131 | 401.062 | 46.5862 | -64.8 | -1.6 | -1285.7778 | 0.48358
2894 | 2894 | 3374.725 | 167.033 | 400.144 | 46.6222 | -66.078 | -1.6 | -1286.2222 | 0.4834
2895 | 2895 | 3374.725 | 169.23 | 401.981 | 46.5502 | -63.521 | -1.6 | -1286.6667 | 0.48322
2896 | 2896 | 3373.626 | 167.032 | 399.603 | 46.5142 | -65.539 | -1.6 | -1287.1111 | 0.48304
2897 | 2897 | 3373.626 | 167.032 | 399.963 | 46.5862 | -65.899 | -1.6 | -1287.5556 | 0.48286
2898 | 2898 | 3375.824 | 171.428 | 404.179 | 46.5502 | -61.323 | -1.6 | -1288 | 0.48268
2899 | 2899 | 3373.626 | 169.23 | 401.621 | 46.4782 | -63.161 | -1.6 | -1288.4444 | 0.48251
2900 | 2900 | 3372.528 | 165.934 | 398.865 | 46.5862 | -66.997 | -1.6 | -1288.8889 | 0.48233
2901 | 2901 | 3372.528 | 167.033 | 399.604 | 46.5142 | -65.538 | -1.6 | -1289.3333 | 0.48215
2902 | 2902 | 3372.528 | 165.934 | 399.045 | 46.6222 | -67.177 | -1.6 | -1289.7778 | 0.48197
2903 | 2903 | 3373.626 | 168.131 | 401.242 | 46.6222 | -64.98 | -1.6 | -1290.2222 | 0.48179
2904 | 2904 | 3371.429 | 165.934 | 399.045 | 46.6222 | -67.177 | -1.6 | -1290.6667 | 0.48161
2905 | 2905 | 3373.626 | 170.329 | 403.26 | 46.5862 | -62.602 | -1.6 | -1291.1111 | 0.48144
2906 | 2906 | 3374.725 | 171.428 | 404.719 | 46.6582 | -61.863 | -1.6 | -1291.5556 | 0.48126
2907 | 2907 | 3372.528 | 167.033 | 400.144 | 46.6222 | -66.078 | -1.6 | -1292 | 0.48108
2908 | 2908 | 3372.528 | 168.132 | 400.883 | 46.5502 | -64.619 | -1.6 | -1292.4444 | 0.4809
2909 | 2909 | 3371.429 | 165.934 | 398.865 | 46.5862 | -66.997 | -1.6 | -1292.8889 | 0.48072
2910 | 2910 | 3371.429 | 165.934 | 398.505 | 46.5142 | -66.637 | -1.6 | -1293.3333 | 0.48054
2911 | 2911 | 3370.33 | 167.033 | 399.784 | 46.5502 | -65.718 | -1.6 | -1293.7778 | 0.48036
2912 | 2912 | 3370.33 | 167.033 | 400.324 | 46.6582 | -66.258 | -1.6 | -1294.2222 | 0.48019
2913 | 2913 | 3375.824 | 170.329 | 403.44 | 46.6222 | -62.782 | -1.6 | -1294.6667 | 0.48001
2914 | 2914 | 3370.33 | 167.033 | 399.964 | 46.5862 | -65.898 | -1.6 | -1295.1111 | 0.47983
2915 | 2915 | 3371.429 | 167.033 | 399.964 | 46.5862 | -65.898 | -1.6 | -1295.5556 | 0.47965
2916 | 2916 | 3371.429 | 167.033 | 400.144 | 46.6222 | -66.078 | -1.6 | -1296 | 0.47947
2917 | 2917 | 3370.33 | 167.033 | 399.964 | 46.5862 | -65.898 | -1.6 | -1296.4444 | 0.47929
2918 | 2918 | 3371.429 | 167.033 | 400.144 | 46.6222 | -66.078 | -1.6 | -1296.8889 | 0.47911
2919 | 2919 | 3371.429 | 170.33 | 403.081 | 46.5502 | -62.421 | -1.6 | -1297.3333 | 0.47894
2920 | 2920 | 3371.429 | 168.132 | 401.603 | 46.6942 | -65.339 | -1.6 | -1297.7778 | 0.47876
2921 | 2921 | 3371.429 | 167.033 | 399.604 | 46.5142 | -65.538 | -1.6 | -1298.2222 | 0.47858
2922 | 2922 | 3370.33 | 167.033 | 399.784 | 46.5502 | -65.718 | -1.6 | -1298.6667 | 0.4784
2923 | 2923 | 3370.33 | 167.033 | 400.324 | 46.6582 | -66.258 | -1.6 | -1299.1111 | 0.47822
2924 | 2924 | 3369.231 | 167.033 | 400.144 | 46.6222 | -66.078 | -1.6 | -1299.5556 | 0.47804
2925 | 2925 | 3370.33 | 169.231 | 402.342 | 46.6222 | -63.88 | -1.6 | -1300 | 0.47787
2926 | 2926 | 3370.33 | 168.132 | 401.243 | 46.6222 | -64.979 | -1.6 | -1300.4444 | 0.47769
2927 | 2927 | 3370.33 | 169.231 | 401.982 | 46.5502 | -63.52 | -1.6 | -1300.8889 | 0.47751
2928 | 2928 | 3369.231 | 167.033 | 400.504 | 46.6942 | -66.438 | -1.6 | -1301.3333 | 0.47733
2929 | 2929 | 3369.231 | 167.033 | 400.144 | 46.6222 | -66.078 | -1.6 | -1301.7778 | 0.47715
2930 | 2930 | 3369.231 | 168.132 | 401.423 | 46.6582 | -65.159 | -1.6 | -1302.2222 | 0.47697
2931 | 2931 | 3369.231 | 168.132 | 401.423 | 46.6582 | -65.159 | -1.6 | -1302.6667 | 0.47679
2932 | 2932 | 3369.231 | 168.132 | 401.063 | 46.5862 | -64.799 | -1.6 | -1303.1111 | 0.47662
2933 | 2933 | 3368.132 | 167.033 | 400.144 | 46.6222 | -66.078 | -1.6 | -1303.5556 | 0.47644
2934 | 2934 | 3368.132 | 168.132 | 400.883 | 46.5502 | -64.619 | -1.6 | -1304 | 0.47626
2935 | 2935 | 3368.132 | 168.132 | 401.243 | 46.6222 | -64.979 | -1.6 | -1304.4444 | 0.47608
2936 | 2936 | 3369.231 | 168.132 | 400.703 | 46.5142 | -64.439 | -1.6 | -1304.8889 | 0.4759
2937 | 2937 | 3368.132 | 167.033 | 400.324 | 46.6582 | -66.258 | -1.6 | -1305.3333 | 0.47572
2938 | 2938 | 3368.132 | 168.132 | 401.423 | 46.6582 | -65.159 | -1.6 | -1305.7778 | 0.47554
2939 | 2939 | 3368.132 | 168.132 | 400.883 | 46.5502 | -64.619 | -1.6 | -1306.2222 | 0.47537
2940 | 2940 | 3368.132 | 168.132 | 401.243 | 46.6222 | -64.979 | -1.6 | -1306.6667 | 0.47519
2941 | 2941 | 3368.132 | 168.132 | 401.063 | 46.5862 | -64.799 | -1.6 | -1307.1111 | 0.47501
2942 | 2942 | 3364.835 | 163.736 | 396.487 | 46.5502 | -69.015 | -1.6 | -1307.5556 | 0.47483
2943 | 2943 | 3364.835 | 164.835 | 397.586 | 46.5502 | -67.916 | -1.6 | -1308 | 0.47465
2944 | 2944 | 3368.132 | 167.033 | 400.324 | 46.6582 | -66.258 | -1.6 | -1308.4444 | 0.47447
2945 | 2945 | 3367.033 | 168.132 | 401.063 | 46.5862 | -64.799 | -1.6 | -1308.8889 | 0.47429
2946 | 2946 | 3367.033 | 167.033 | 400.324 | 46.6582 | -66.258 | -1.6 | -1309.3333 | 0.47412
2947 | 2947 | 3368.132 | 168.132 | 401.063 | 46.5862 | -64.799 | -1.6 | -1309.7778 | 0.47394
2948 | 2948 | 3367.033 | 168.132 | 401.243 | 46.6222 | -64.979 | -1.6 | -1310.2222 | 0.47376
2949 | 2949 | 3367.033 | 167.033 | 399.964 | 46.5862 | -65.898 | -1.6 | -1310.6667 | 0.47358
2950 | 2950 | 3363.736 | 164.835 | 398.487 | 46.7304 | -68.817 | -1.6 | -1311.1111 | 0.4734
2951 | 2951 | 3367.033 | 167.033 | 400.144 | 46.6222 | -66.078 | -1.6 | -1311.5556 | 0.47322
2952 | 2952 | 3365.934 | 165.934 | 399.225 | 46.6582 | -67.357 | -1.6 | -1312 | 0.47305
2953 | 2953 | 3367.033 | 168.132 | 401.243 | 46.6222 | -64.979 | -1.6 | -1312.4444 | 0.47287
2954 | 2954 | 3365.934 | 167.033 | 399.964 | 46.5862 | -65.898 | -1.6 | -1312.8889 | 0.47269
2955 | 2955 | 3365.934 | 167.033 | 400.324 | 46.6582 | -66.258 | -1.6 | -1313.3333 | 0.47251
2956 | 2956 | 3367.033 | 168.132 | 401.423 | 46.6582 | -65.159 | -1.6 | -1313.7778 | 0.47233
2957 | 2957 | 3368.132 | 170.33 | 403.261 | 46.5862 | -62.601 | -1.6 | -1314.2222 | 0.47215
2958 | 2958 | 3367.033 | 169.231 | 402.342 | 46.6222 | -63.88 | -1.6 | -1314.6667 | 0.47197
2959 | 2959 | 3365.934 | 168.132 | 401.063 | 46.5862 | -64.799 | -1.6 | -1315.1111 | 0.4718
2960 | 2960 | 3364.835 | 167.033 | 400.324 | 46.6582 | -66.258 | -1.6 | -1315.5556 | 0.47162
2961 | 2961 | 3364.835 | 167.033 | 400.324 | 46.6582 | -66.258 | -1.6 | -1316 | 0.47144
2962 | 2962 | 3364.835 | 167.033 | 400.144 | 46.6222 | -66.078 | -1.6 | -1316.4444 | 0.47126
2963 | 2963 | 3364.835 | 167.033 | 400.504 | 46.6942 | -66.438 | -1.6 | -1316.8889 | 0.47108
2964 | 2964 | 3365.934 | 167.033 | 400.504 | 46.6942 | -66.438 | -1.6 | -1317.3333 | 0.4709
2965 | 2965 | 3367.033 | 171.429 | 404.36 | 46.5862 | -61.502 | -1.6 | -1317.7778 | 0.47072
2966 | 2966 | 3363.736 | 168.132 | 401.243 | 46.6222 | -64.979 | -1.6 | -1318.2222 | 0.47055
2967 | 2967 | 3364.835 | 167.033 | 400.324 | 46.6582 | -66.258 | -1.6 | -1318.6667 | 0.47037
2968 | 2968 | 3363.736 | 168.132 | 401.063 | 46.5862 | -64.799 | -1.6 | -1319.1111 | 0.47019
2969 | 2969 | 3364.835 | 168.132 | 401.423 | 46.6582 | -65.159 | -1.6 | -1319.5556 | 0.47001
2970 | 2970 | 3363.736 | 167.033 | 399.964 | 46.5862 | -65.898 | -1.6 | -1320 | 0.46983
2971 | 2971 | 3364.835 | 169.231 | 402.522 | 46.6582 | -64.06 | -1.6 | -1320.4444 | 0.46965
2972 | 2972 | 3363.736 | 167.033 | 400.144 | 46.6222 | -66.078 | -1.6 | -1320.8889 | 0.46948
2973 | 2973 | 3363.736 | 168.132 | 401.243 | 46.6222 | -64.979 | -1.6 | -1321.3333 | 0.4693
2974 | 2974 | 3365.934 | 169.231 | 402.342 | 46.6222 | -63.88 | -1.6 | -1321.7778 | 0.46912
2975 | 2975 | 3362.637 | 168.131 | 401.422 | 46.6582 | -65.16 | -1.6 | -1322.2222 | 0.46894
2976 | 2976 | 3363.736 | 168.132 | 401.063 | 46.5862 | -64.799 | -1.6 | -1322.6667 | 0.46876
2977 | 2977 | 3363.736 | 167.033 | 400.324 | 46.6582 | -66.258 | -1.6 | -1323.1111 | 0.46858
2978 | 2978 | 3362.637 | 167.033 | 400.324 | 46.6582 | -66.258 | -1.6 | -1323.5556 | 0.4684
2979 | 2979 | 3362.637 | 167.033 | 399.964 | 46.5862 | -65.898 | -1.6 | -1324 | 0.46823
2980 | 2980 | 3361.539 | 167.033 | 400.324 | 46.6582 | -66.258 | -1.6 | -1324.4444 | 0.46805
2981 | 2981 | 3362.637 | 167.033 | 400.324 | 46.6582 | -66.258 | -1.6 | -1324.8889 | 0.46787
2982 | 2982 | 3362.637 | 167.033 | 399.964 | 46.5862 | -65.898 | -1.6 | -1325.3333 | 0.46769
2983 | 2983 | 3360.439 | 168.131 | 402.143 | 46.8024 | -65.881 | -1.6 | -1325.7778 | 0.46751
2984 | 2984 | 3364.835 | 173.626 | 406.377 | 46.5502 | -59.125 | -1.6 | -1326.2222 | 0.46733
2985 | 2985 | 3361.539 | 167.033 | 400.144 | 46.6222 | -66.078 | -1.6 | -1326.6667 | 0.46715
2986 | 2986 | 3362.637 | 168.131 | 400.882 | 46.5502 | -64.62 | -1.6 | -1327.1111 | 0.46698
2987 | 2987 | 3362.637 | 168.131 | 401.602 | 46.6942 | -65.34 | -1.6 | -1327.5556 | 0.4668
2988 | 2988 | 3360.439 | 167.032 | 400.323 | 46.6582 | -66.259 | -1.6 | -1328 | 0.46662
2989 | 2989 | 3361.539 | 167.033 | 399.784 | 46.5502 | -65.718 | -1.6 | -1328.4444 | 0.46644
2990 | 2990 | 3362.637 | 168.131 | 401.062 | 46.5862 | -64.8 | -1.6 | -1328.8889 | 0.46626
2991 | 2991 | 3363.736 | 169.23 | 402.521 | 46.6582 | -64.061 | -1.6 | -1329.3333 | 0.46608
2992 | 2992 | 3359.341 | 169.231 | 402.342 | 46.6222 | -63.88 | -1.6 | -1329.7778 | 0.46591
2993 | 2993 | 3359.341 | 164.835 | 397.766 | 46.5862 | -68.096 | -1.6 | -1330.2222 | 0.46573
2994 | 2994 | 3360.439 | 168.131 | 401.062 | 46.5862 | -64.8 | -1.6 | -1330.6667 | 0.46555
2995 | 2995 | 3359.341 | 165.934 | 398.865 | 46.5862 | -66.997 | -1.6 | -1331.1111 | 0.46537
2996 | 2996 | 3360.439 | 168.131 | 401.783 | 46.7304 | -65.521 | -1.6 | -1331.5556 | 0.46519
2997 | 2997 | 3360.439 | 169.23 | 402.521 | 46.6582 | -64.061 | -1.6 | -1332 | 0.46501
2998 | 2998 | 3359.341 | 167.033 | 399.964 | 46.5862 | -65.898 | -1.6 | -1332.4444 | 0.46483
2999 | 2999 | 3360.439 | 168.131 | 400.882 | 46.5502 | -64.62 | -1.6 | -1332.8889 | 0.46466
3000 | 3000 | 3359.341 | 167.033 | 400.144 | 46.6222 | -66.078 | -1.6 | -1333.3333 | 0.46448
3001 | 3001 | 3359.341 | 168.132 | 401.243 | 46.6222 | -64.979 | -1.6 | -1333.7778 | 0.4643
3002 | 3002 | 3358.242 | 167.033 | 400.504 | 46.6942 | -66.438 | -1.6 | -1334.2222 | 0.46412
3003 | 3003 | 3358.242 | 167.033 | 400.144 | 46.6222 | -66.078 | -1.6 | -1334.6667 | 0.46394
3004 | 3004 | 3359.341 | 168.132 | 401.063 | 46.5862 | -64.799 | -1.6 | -1335.1111 | 0.46376
3005 | 3005 | 3360.439 | 170.329 | 403.26 | 46.5862 | -62.602 | -1.6 | -1335.5556 | 0.46358
3006 | 3006 | 3361.539 | 169.231 | 402.883 | 46.7304 | -64.421 | -1.6 | -1336 | 0.46341
3007 | 3007 | 3359.341 | 167.033 | 400.144 | 46.6222 | -66.078 | -1.6 | -1336.4444 | 0.46323
3008 | 3008 | 3358.242 | 167.033 | 399.784 | 46.5502 | -65.718 | -1.6 | -1336.8889 | 0.46305
3009 | 3009 | 3358.242 | 165.934 | 399.405 | 46.6942 | -67.537 | -1.6 | -1337.3333 | 0.46287
3010 | 3010 | 3359.341 | 169.231 | 402.522 | 46.6582 | -64.06 | -1.6 | -1337.7778 | 0.46269
3011 | 3011 | 3358.242 | 165.934 | 399.405 | 46.6942 | -67.537 | -1.6 | -1338.2222 | 0.46251
3012 | 3012 | 3359.341 | 170.33 | 403.982 | 46.7304 | -63.322 | -1.6 | -1338.6667 | 0.46233
3013 | 3013 | 3358.242 | 168.132 | 401.243 | 46.6222 | -64.979 | -1.6 | -1339.1111 | 0.46216
3014 | 3014 | 3357.143 | 165.934 | 399.045 | 46.6222 | -67.177 | -1.6 | -1339.5556 | 0.46198
3015 | 3015 | 3357.143 | 167.033 | 400.144 | 46.6222 | -66.078 | -1.6 | -1340 | 0.4618
3016 | 3016 | 3358.242 | 167.033 | 400.144 | 46.6222 | -66.078 | -1.6 | -1340.4444 | 0.46162
3017 | 3017 | 3358.242 | 168.132 | 401.063 | 46.5862 | -64.799 | -1.6 | -1340.8889 | 0.46144
3018 | 3018 | 3358.242 | 169.231 | 402.522 | 46.6582 | -64.06 | -1.6 | -1341.3333 | 0.46126
3019 | 3019 | 3358.242 | 169.231 | 402.162 | 46.5862 | -63.7 | -1.6 | -1341.7778 | 0.46109
3020 | 3020 | 3357.143 | 167.033 | 400.324 | 46.6582 | -66.258 | -1.6 | -1342.2222 | 0.46091
3021 | 3021 | 3356.044 | 165.934 | 399.405 | 46.6942 | -67.537 | -1.6 | -1342.6667 | 0.46073
3022 | 3022 | 3357.143 | 168.132 | 401.063 | 46.5862 | -64.799 | -1.6 | -1343.1111 | 0.46055
3023 | 3023 | 3357.143 | 167.033 | 400.144 | 46.6222 | -66.078 | -1.6 | -1343.5556 | 0.46037
3024 | 3024 | 3358.242 | 169.231 | 402.162 | 46.5862 | -63.7 | -1.6 | -1344 | 0.46019
3025 | 3025 | 3354.945 | 167.033 | 400.324 | 46.6582 | -66.258 | -1.6 | -1344.4444 | 0.46001
3026 | 3026 | 3357.143 | 169.231 | 402.522 | 46.6582 | -64.06 | -1.6 | -1344.8889 | 0.45984
3027 | 3027 | 3357.143 | 169.231 | 402.522 | 46.6582 | -64.06 | -1.6 | -1345.3333 | 0.45966
3028 | 3028 | 3356.044 | 167.033 | 400.504 | 46.6942 | -66.438 | -1.6 | -1345.7778 | 0.45948
3029 | 3029 | 3356.044 | 167.033 | 400.144 | 46.6222 | -66.078 | -1.6 | -1346.2222 | 0.4593
3030 | 3030 | 3356.044 | 168.132 | 401.063 | 46.5862 | -64.799 | -1.6 | -1346.6667 | 0.45912
3031 | 3031 | 3356.044 | 168.132 | 401.063 | 46.5862 | -64.799 | -1.6 | -1347.1111 | 0.45894
3032 | 3032 | 3357.143 | 170.33 | 403.621 | 46.6582 | -62.961 | -1.6 | -1347.5556 | 0.45876
3033 | 3033 | 3354.945 | 165.934 | 399.225 | 46.6582 | -67.357 | -1.6 | -1348 | 0.45859
3034 | 3034 | 3354.945 | 165.934 | 399.405 | 46.6942 | -67.537 | -1.6 | -1348.4444 | 0.45841
3035 | 3035 | 3356.044 | 167.033 | 400.324 | 46.6582 | -66.258 | -1.6 | -1348.8889 | 0.45823
3036 | 3036 | 3354.945 | 167.033 | 400.144 | 46.6222 | -66.078 | -1.6 | -1349.3333 | 0.45805
3037 | 3037 | 3356.044 | 169.231 | 402.702 | 46.6942 | -64.24 | -1.6 | -1349.7778 | 0.45787
3038 | 3038 | 3354.945 | 168.132 | 401.423 | 46.6582 | -65.159 | -1.6 | -1350.2222 | 0.45769
3039 | 3039 | 3354.945 | 168.132 | 401.603 | 46.6942 | -65.339 | -1.6 | -1350.6667 | 0.45752
3040 | 3040 | 3354.945 | 169.231 | 402.342 | 46.6222 | -63.88 | -1.6 | -1351.1111 | 0.45734
3041 | 3041 | 3352.747 | 163.736 | 397.568 | 46.7664 | -70.096 | -1.6 | -1351.5556 | 0.45716
3042 | 3042 | 3354.945 | 168.132 | 401.423 | 46.6582 | -65.159 | -1.6 | -1352 | 0.45698
3043 | 3043 | 3353.846 | 165.934 | 399.405 | 46.6942 | -67.537 | -1.6 | -1352.4444 | 0.4568
3044 | 3044 | 3352.747 | 165.934 | 399.045 | 46.6222 | -67.177 | -1.6 | -1352.8889 | 0.45662
3045 | 3045 | 3353.846 | 167.033 | 400.324 | 46.6582 | -66.258 | -1.6 | -1353.3333 | 0.45644
3046 | 3046 | 3352.747 | 167.033 | 400.504 | 46.6942 | -66.438 | -1.6 | -1353.7778 | 0.45627
3047 | 3047 | 3351.648 | 164.835 | 398.487 | 46.7304 | -68.817 | -1.6 | -1354.2222 | 0.45609
3048 | 3048 | 3351.648 | 165.934 | 399.405 | 46.6942 | -67.537 | -1.6 | -1354.6667 | 0.45591
3049 | 3049 | 3352.747 | 165.934 | 399.225 | 46.6582 | -67.357 | -1.6 | -1355.1111 | 0.45573
3050 | 3050 | 3352.747 | 167.033 | 400.685 | 46.7304 | -66.619 | -1.6 | -1355.5556 | 0.45555
3051 | 3051 | 3353.846 | 168.132 | 401.243 | 46.6222 | -64.979 | -1.6 | -1356 | 0.45537
3052 | 3052 | 3351.648 | 165.934 | 399.045 | 46.6222 | -67.177 | -1.6 | -1356.4444 | 0.45519
3053 | 3053 | 3352.747 | 168.132 | 401.603 | 46.6942 | -65.339 | -1.6 | -1356.8889 | 0.45502
3054 | 3054 | 3348.352 | 163.737 | 397.389 | 46.7304 | -69.915 | -1.6 | -1357.3333 | 0.45484
3055 | 3055 | 3351.648 | 165.934 | 399.405 | 46.6942 | -67.537 | -1.6 | -1357.7778 | 0.45466
3056 | 3056 | 3351.648 | 167.033 | 400.504 | 46.6942 | -66.438 | -1.6 | -1358.2222 | 0.45448
3057 | 3057 | 3351.648 | 167.033 | 400.324 | 46.6582 | -66.258 | -1.6 | -1358.6667 | 0.4543
3058 | 3058 | 3352.747 | 168.132 | 401.063 | 46.5862 | -64.799 | -1.6 | -1359.1111 | 0.45412
3059 | 3059 | 3351.648 | 167.033 | 400.324 | 46.6582 | -66.258 | -1.6 | -1359.5556 | 0.45395
3060 | 3060 | 3353.846 | 170.329 | 403.26 | 46.5862 | -62.602 | -1.6 | -1360 | 0.45377
3061 | 3061 | 3352.747 | 168.132 | 401.243 | 46.6222 | -64.979 | -1.6 | -1360.4444 | 0.45359
3062 | 3062 | 3349.451 | 164.836 | 398.307 | 46.6942 | -68.635 | -1.6 | -1360.8889 | 0.45341
3063 | 3063 | 3351.648 | 167.033 | 400.324 | 46.6582 | -66.258 | -1.6 | -1361.3333 | 0.45323
3064 | 3064 | 3351.648 | 168.131 | 401.242 | 46.6222 | -64.98 | -1.6 | -1361.7778 | 0.45305
3065 | 3065 | 3350.55 | 167.033 | 400.144 | 46.6222 | -66.078 | -1.6 | -1362.2222 | 0.45287
3066 | 3066 | 3350.55 | 167.033 | 400.504 | 46.6942 | -66.438 | -1.6 | -1362.6667 | 0.4527
3067 | 3067 | 3349.451 | 165.934 | 399.586 | 46.7304 | -67.718 | -1.6 | -1363.1111 | 0.45252
3068 | 3068 | 3350.55 | 169.231 | 402.342 | 46.6222 | -63.88 | -1.6 | -1363.5556 | 0.45234
3069 | 3069 | 3349.451 | 167.033 | 400.324 | 46.6582 | -66.258 | -1.6 | -1364 | 0.45216
3070 | 3070 | 3350.55 | 168.132 | 401.423 | 46.6582 | -65.159 | -1.6 | -1364.4444 | 0.45198
3071 | 3071 | 3350.55 | 167.033 | 400.504 | 46.6942 | -66.438 | -1.6 | -1364.8889 | 0.4518
3072 | 3072 | 3349.451 | 165.934 | 399.225 | 46.6582 | -67.357 | -1.6 | -1365.3333 | 0.45162
3073 | 3073 | 3349.451 | 168.132 | 401.243 | 46.6222 | -64.979 | -1.6 | -1365.7778 | 0.45145
3074 | 3074 | 3349.451 | 167.033 | 400.685 | 46.7304 | -66.619 | -1.6 | -1366.2222 | 0.45127
3075 | 3075 | 3349.451 | 165.934 | 399.225 | 46.6582 | -67.357 | -1.6 | -1366.6667 | 0.45109
3076 | 3076 | 3349.451 | 167.033 | 400.504 | 46.6942 | -66.438 | -1.6 | -1367.1111 | 0.45091
3077 | 3077 | 3348.352 | 165.934 | 399.045 | 46.6222 | -67.177 | -1.6 | -1367.5556 | 0.45073
3078 | 3078 | 3349.451 | 168.132 | 401.243 | 46.6222 | -64.979 | -1.6 | -1368 | 0.45055
3079 | 3079 | 3349.451 | 167.033 | 400.504 | 46.6942 | -66.438 | -1.6 | -1368.4444 | 0.45037
3080 | 3080 | 3349.451 | 167.033 | 400.324 | 46.6582 | -66.258 | -1.6 | -1368.8889 | 0.4502
3081 | 3081 | 3349.451 | 168.132 | 401.964 | 46.7664 | -65.7 | -1.6 | -1369.3333 | 0.45002
3082 | 3082 | 3347.253 | 165.934 | 399.766 | 46.7664 | -67.898 | -1.6 | -1369.7778 | 0.44984
3083 | 3083 | 3349.451 | 168.132 | 402.144 | 46.8024 | -65.88 | -1.6 | -1370.2222 | 0.44966
3084 | 3084 | 3349.451 | 171.429 | 404.9 | 46.6942 | -62.042 | -1.6 | -1370.6667 | 0.44948
3085 | 3085 | 3348.352 | 168.132 | 402.144 | 46.8024 | -65.88 | -1.6 | -1371.1111 | 0.4493
3086 | 3086 | 3350.55 | 168.132 | 401.423 | 46.6582 | -65.159 | -1.6 | -1371.5556 | 0.44913
3087 | 3087 | 3347.253 | 167.033 | 400.504 | 46.6942 | -66.438 | -1.6 | -1372 | 0.44895
3088 | 3088 | 3347.253 | 167.033 | 400.685 | 46.7304 | -66.619 | -1.6 | -1372.4444 | 0.44877
3089 | 3089 | 3348.352 | 168.132 | 401.784 | 46.7304 | -65.52 | -1.6 | -1372.8889 | 0.44859
3090 | 3090 | 3347.253 | 165.934 | 399.586 | 46.7304 | -67.718 | -1.6 | -1373.3333 | 0.44841
3091 | 3091 | 3347.253 | 167.033 | 400.504 | 46.6942 | -66.438 | -1.6 | -1373.7778 | 0.44823
3092 | 3092 | 3347.253 | 167.033 | 400.324 | 46.6582 | -66.258 | -1.6 | -1374.2222 | 0.44805
3093 | 3093 | 3348.352 | 168.132 | 401.784 | 46.7304 | -65.52 | -1.6 | -1374.6667 | 0.44788
3094 | 3094 | 3346.154 | 165.934 | 399.405 | 46.6942 | -67.537 | -1.6 | -1375.1111 | 0.4477
3095 | 3095 | 3346.154 | 165.934 | 399.225 | 46.6582 | -67.357 | -1.6 | -1375.5556 | 0.44752
3096 | 3096 | 3346.154 | 169.231 | 402.883 | 46.7304 | -64.421 | -1.6 | -1376 | 0.44734
3097 | 3097 | 3346.154 | 170.33 | 404.162 | 46.7664 | -63.502 | -1.6 | -1376.4444 | 0.44716
3098 | 3098 | 3347.253 | 168.132 | 401.784 | 46.7304 | -65.52 | -1.6 | -1376.8889 | 0.44698
3099 | 3099 | 3345.055 | 165.934 | 399.946 | 46.8024 | -68.078 | -1.6 | -1377.3333 | 0.4468
3100 | 3100 | 3347.253 | 168.132 | 401.784 | 46.7304 | -65.52 | -1.6 | -1377.7778 | 0.44663
3101 | 3101 | 3346.154 | 167.033 | 400.144 | 46.6222 | -66.078 | -1.6 | -1378.2222 | 0.44645
3102 | 3102 | 3346.154 | 168.132 | 401.784 | 46.7304 | -65.52 | -1.6 | -1378.6667 | 0.44627
3103 | 3103 | 3345.055 | 167.033 | 400.324 | 46.6582 | -66.258 | -1.6 | -1379.1111 | 0.44609
3104 | 3104 | 3345.055 | 165.934 | 399.586 | 46.7304 | -67.718 | -1.6 | -1379.5556 | 0.44591
3105 | 3105 | 3345.055 | 165.934 | 399.586 | 46.7304 | -67.718 | -1.6 | -1380 | 0.44573
3106 | 3106 | 3345.055 | 167.033 | 400.865 | 46.7664 | -66.799 | -1.6 | -1380.4444 | 0.44556
3107 | 3107 | 3346.154 | 167.033 | 400.685 | 46.7304 | -66.619 | -1.6 | -1380.8889 | 0.44538
3108 | 3108 | 3346.154 | 167.033 | 400.324 | 46.6582 | -66.258 | -1.6 | -1381.3333 | 0.4452
3109 | 3109 | 3343.956 | 167.033 | 400.504 | 46.6942 | -66.438 | -1.6 | -1381.7778 | 0.44502
3110 | 3110 | 3343.956 | 167.033 | 400.685 | 46.7304 | -66.619 | -1.6 | -1382.2222 | 0.44484
3111 | 3111 | 3343.956 | 167.033 | 400.504 | 46.6942 | -66.438 | -1.6 | -1382.6667 | 0.44466
3112 | 3112 | 3343.956 | 168.132 | 401.423 | 46.6582 | -65.159 | -1.6 | -1383.1111 | 0.44448
3113 | 3113 | 3345.055 | 168.132 | 401.423 | 46.6582 | -65.159 | -1.6 | -1383.5556 | 0.44431
3114 | 3114 | 3342.857 | 164.835 | 398.667 | 46.7664 | -68.997 | -1.6 | -1384 | 0.44413
3115 | 3115 | 3343.956 | 165.934 | 399.766 | 46.7664 | -67.898 | -1.6 | -1384.4444 | 0.44395
3116 | 3116 | 3343.956 | 170.33 | 404.162 | 46.7664 | -63.502 | -1.6 | -1384.8889 | 0.44377
3117 | 3117 | 3345.055 | 167.033 | 400.504 | 46.6942 | -66.438 | -1.6 | -1385.3333 | 0.44359
3118 | 3118 | 3347.253 | 172.527 | 405.998 | 46.6942 | -60.944 | -1.6 | -1385.7778 | 0.44341
3119 | 3119 | 3343.956 | 167.033 | 400.144 | 46.6222 | -66.078 | -1.6 | -1386.2222 | 0.44323
3120 | 3120 | 3342.857 | 167.033 | 400.324 | 46.6582 | -66.258 | -1.6 | -1386.6667 | 0.44306
3121 | 3121 | 3343.956 | 168.132 | 401.784 | 46.7304 | -65.52 | -1.6 | -1387.1111 | 0.44288
3122 | 3122 | 3342.857 | 168.131 | 401.963 | 46.7664 | -65.701 | -1.6 | -1387.5556 | 0.4427
3123 | 3123 | 3342.857 | 167.033 | 400.504 | 46.6942 | -66.438 | -1.6 | -1388 | 0.44252
3124 | 3124 | 3342.857 | 167.033 | 400.685 | 46.7304 | -66.619 | -1.6 | -1388.4444 | 0.44234
3125 | 3125 | 3341.758 | 167.032 | 400.323 | 46.6582 | -66.259 | -1.6 | -1388.8889 | 0.44216
3126 | 3126 | 3342.857 | 168.131 | 401.602 | 46.6942 | -65.34 | -1.6 | -1389.3333 | 0.44199
3127 | 3127 | 3342.857 | 169.231 | 402.883 | 46.7304 | -64.421 | -1.6 | -1389.7778 | 0.44181
3128 | 3128 | 3340.659 | 165.933 | 399.765 | 46.7664 | -67.899 | -1.6 | -1390.2222 | 0.44163
3129 | 3129 | 3342.857 | 168.131 | 401.602 | 46.6942 | -65.34 | -1.6 | -1390.6667 | 0.44145
3130 | 3130 | 3341.758 | 167.032 | 400.684 | 46.7304 | -66.62 | -1.6 | -1391.1111 | 0.44127
3131 | 3131 | 3341.758 | 167.032 | 401.044 | 46.8024 | -66.98 | -1.6 | -1391.5556 | 0.44109
3132 | 3132 | 3342.857 | 168.131 | 401.602 | 46.6942 | -65.34 | -1.6 | -1392 | 0.44091
3133 | 3133 | 3341.758 | 167.032 | 400.503 | 46.6942 | -66.439 | -1.6 | -1392.4444 | 0.44074
3134 | 3134 | 3339.561 | 163.737 | 397.389 | 46.7304 | -69.915 | -1.6 | -1392.8889 | 0.44056
3135 | 3135 | 3341.758 | 168.132 | 401.964 | 46.7664 | -65.7 | -1.6 | -1393.3333 | 0.44038
3136 | 3136 | 3340.659 | 167.033 | 400.865 | 46.7664 | -66.799 | -1.6 | -1393.7778 | 0.4402
3137 | 3137 | 3340.659 | 167.033 | 400.504 | 46.6942 | -66.438 | -1.6 | -1394.2222 | 0.44002
3138 | 3138 | 3341.758 | 168.132 | 402.144 | 46.8024 | -65.88 | -1.6 | -1394.6667 | 0.43984
3139 | 3139 | 3340.659 | 167.033 | 400.865 | 46.7664 | -66.799 | -1.6 | -1395.1111 | 0.43966
3140 | 3140 | 3340.659 | 168.132 | 402.144 | 46.8024 | -65.88 | -1.6 | -1395.5556 | 0.43949
3141 | 3141 | 3340.659 | 169.23 | 402.882 | 46.7304 | -64.422 | -1.6 | -1396 | 0.43931
3142 | 3142 | 3339.561 | 165.935 | 399.947 | 46.8024 | -68.077 | -1.6 | -1396.4444 | 0.43913
3143 | 3143 | 3340.659 | 168.132 | 401.603 | 46.6942 | -65.339 | -1.6 | -1396.8889 | 0.43895
3144 | 3144 | 3339.561 | 167.034 | 400.866 | 46.7664 | -66.798 | -1.6 | -1397.3333 | 0.43877
3145 | 3145 | 3339.561 | 167.034 | 401.046 | 46.8024 | -66.978 | -1.6 | -1397.7778 | 0.43859
3146 | 3146 | 3340.659 | 168.132 | 402.144 | 46.8024 | -65.88 | -1.6 | -1398.2222 | 0.43841
3147 | 3147 | 3340.659 | 169.23 | 402.701 | 46.6942 | -64.241 | -1.6 | -1398.6667 | 0.43824
3148 | 3148 | 3338.462 | 165.935 | 399.767 | 46.7664 | -67.897 | -1.6 | -1399.1111 | 0.43806
3149 | 3149 | 3338.462 | 165.935 | 399.767 | 46.7664 | -67.897 | -1.6 | -1399.5556 | 0.43788
3150 | 3150 | 3339.561 | 167.034 | 400.505 | 46.6942 | -66.437 | -1.6 | -1400 | 0.4377
3151 | 3151 | 3339.561 | 168.132 | 401.423 | 46.6582 | -65.159 | -1.6 | -1400.4444 | 0.43752
3152 | 3152 | 3338.462 | 167.033 | 400.685 | 46.7304 | -66.619 | -1.6 | -1400.8889 | 0.43734
3153 | 3153 | 3339.561 | 168.132 | 401.784 | 46.7304 | -65.52 | -1.6 | -1401.3333 | 0.43717
3154 | 3154 | 3339.561 | 169.231 | 402.883 | 46.7304 | -64.421 | -1.6 | -1401.7778 | 0.43699
3155 | 3155 | 3338.462 | 167.033 | 400.324 | 46.6582 | -66.258 | -1.6 | -1402.2222 | 0.43681
3156 | 3156 | 3338.462 | 165.935 | 399.767 | 46.7664 | -67.897 | -1.6 | -1402.6667 | 0.43663
3157 | 3157 | 3338.462 | 167.033 | 401.045 | 46.8024 | -66.979 | -1.6 | -1403.1111 | 0.43645
3158 | 3158 | 3337.363 | 165.934 | 400.126 | 46.8384 | -68.258 | -1.6 | -1403.5556 | 0.43627
3159 | 3159 | 3338.462 | 168.132 | 402.504 | 46.8744 | -66.24 | -1.6 | -1404 | 0.43609
3160 | 3160 | 3338.462 | 167.033 | 401.225 | 46.8384 | -67.159 | -1.6 | -1404.4444 | 0.43592
3161 | 3161 | 3337.363 | 167.033 | 401.045 | 46.8024 | -66.979 | -1.6 | -1404.8889 | 0.43574
3162 | 3162 | 3340.659 | 171.428 | 404.899 | 46.6942 | -62.043 | -1.6 | -1405.3333 | 0.43556
3163 | 3163 | 3338.462 | 167.033 | 401.045 | 46.8024 | -66.979 | -1.6 | -1405.7778 | 0.43538
3164 | 3164 | 3337.363 | 165.934 | 399.946 | 46.8024 | -68.078 | -1.6 | -1406.2222 | 0.4352
3165 | 3165 | 3337.363 | 167.033 | 400.865 | 46.7664 | -66.799 | -1.6 | -1406.6667 | 0.43502
3166 | 3166 | 3337.363 | 167.033 | 400.865 | 46.7664 | -66.799 | -1.6 | -1407.1111 | 0.43484
3167 | 3167 | 3337.363 | 168.132 | 402.324 | 46.8384 | -66.06 | -1.6 | -1407.5556 | 0.43467
3168 | 3168 | 3332.967 | 163.736 | 396.847 | 46.6222 | -69.375 | -1.6 | -1408 | 0.43449
3169 | 3169 | 3336.264 | 168.132 | 401.964 | 46.7664 | -65.7 | -1.6 | -1408.4444 | 0.43431
3170 | 3170 | 3337.363 | 168.132 | 402.324 | 46.8384 | -66.06 | -1.6 | -1408.8889 | 0.43413
3171 | 3171 | 3336.264 | 165.934 | 399.946 | 46.8024 | -68.078 | -1.6 | -1409.3333 | 0.43395
3172 | 3172 | 3336.264 | 167.033 | 401.225 | 46.8384 | -67.159 | -1.6 | -1409.7778 | 0.43377
3173 | 3173 | 3336.264 | 167.033 | 401.045 | 46.8024 | -66.979 | -1.6 | -1410.2222 | 0.4336
3174 | 3174 | 3337.363 | 169.231 | 403.063 | 46.7664 | -64.601 | -1.6 | -1410.6667 | 0.43342
3175 | 3175 | 3335.165 | 165.934 | 399.766 | 46.7664 | -67.898 | -1.6 | -1411.1111 | 0.43324
3176 | 3176 | 3336.264 | 168.132 | 401.784 | 46.7304 | -65.52 | -1.6 | -1411.5556 | 0.43306
3177 | 3177 | 3335.165 | 167.033 | 400.865 | 46.7664 | -66.799 | -1.6 | -1412 | 0.43288
3178 | 3178 | 3336.264 | 168.132 | 402.324 | 46.8384 | -66.06 | -1.6 | -1412.4444 | 0.4327
3179 | 3179 | 3336.264 | 169.231 | 402.702 | 46.6942 | -64.24 | -1.6 | -1412.8889 | 0.43252
3180 | 3180 | 3335.165 | 167.033 | 401.045 | 46.8024 | -66.979 | -1.6 | -1413.3333 | 0.43235
3181 | 3181 | 3335.165 | 168.132 | 401.964 | 46.7664 | -65.7 | -1.6 | -1413.7778 | 0.43217
3182 | 3182 | 3334.066 | 169.231 | 403.243 | 46.8024 | -64.781 | -1.6 | -1414.2222 | 0.43199
3183 | 3183 | 3335.165 | 169.231 | 403.063 | 46.7664 | -64.601 | -1.6 | -1414.6667 | 0.43181
3184 | 3184 | 3334.066 | 165.934 | 400.126 | 46.8384 | -68.258 | -1.6 | -1415.1111 | 0.43163
3185 | 3185 | 3335.165 | 168.132 | 402.144 | 46.8024 | -65.88 | -1.6 | -1415.5556 | 0.43145
3186 | 3186 | 3335.165 | 168.132 | 402.144 | 46.8024 | -65.88 | -1.6 | -1416 | 0.43127
3187 | 3187 | 3334.066 | 165.934 | 399.766 | 46.7664 | -67.898 | -1.6 | -1416.4444 | 0.4311
3188 | 3188 | 3334.066 | 167.033 | 400.685 | 46.7304 | -66.619 | -1.6 | -1416.8889 | 0.43092
3189 | 3189 | 3334.066 | 168.132 | 401.784 | 46.7304 | -65.52 | -1.6 | -1417.3333 | 0.43074
3190 | 3190 | 3336.264 | 171.429 | 405.621 | 46.8384 | -62.763 | -1.6 | -1417.7778 | 0.43056
3191 | 3191 | 3335.165 | 169.231 | 403.243 | 46.8024 | -64.781 | -1.6 | -1418.2222 | 0.43038
3192 | 3192 | 3332.967 | 167.033 | 401.045 | 46.8024 | -66.979 | -1.6 | -1418.6667 | 0.4302
3193 | 3193 | 3332.967 | 168.132 | 401.964 | 46.7664 | -65.7 | -1.6 | -1419.1111 | 0.43002
3194 | 3194 | 3332.967 | 167.033 | 400.685 | 46.7304 | -66.619 | -1.6 | -1419.5556 | 0.42985
3195 | 3195 | 3334.066 | 168.132 | 401.964 | 46.7664 | -65.7 | -1.6 | -1420 | 0.42967
3196 | 3196 | 3332.967 | 169.231 | 402.883 | 46.7304 | -64.421 | -1.6 | -1420.4444 | 0.42949
3197 | 3197 | 3332.967 | 165.934 | 399.405 | 46.6942 | -67.537 | -1.6 | -1420.8889 | 0.42931
3198 | 3198 | 3332.967 | 167.033 | 400.685 | 46.7304 | -66.619 | -1.6 | -1421.3333 | 0.42913
3199 | 3199 | 3330.77 | 164.836 | 399.028 | 46.8384 | -69.356 | -1.6 | -1421.7778 | 0.42895
3200 | 3200 | 3331.868 | 167.033 | 400.865 | 46.7664 | -66.799 | -1.6 | -1422.2222 | 0.42878
3201 | 3201 | 3331.868 | 167.033 | 400.865 | 46.7664 | -66.799 | -1.6 | -1422.6667 | 0.4286
3202 | 3202 | 3330.77 | 165.935 | 400.127 | 46.8384 | -68.257 | -1.6 | -1423.1111 | 0.42842
3203 | 3203 | 3332.967 | 167.033 | 401.225 | 46.8384 | -67.159 | -1.6 | -1423.5556 | 0.42824
3204 | 3204 | 3332.967 | 169.231 | 403.243 | 46.8024 | -64.781 | -1.6 | -1424 | 0.42806
3205 | 3205 | 3331.868 | 165.934 | 400.126 | 46.8384 | -68.258 | -1.6 | -1424.4444 | 0.42788
3206 | 3206 | 3331.868 | 165.934 | 399.946 | 46.8024 | -68.078 | -1.6 | -1424.8889 | 0.4277
3207 | 3207 | 3329.67 | 164.835 | 398.667 | 46.7664 | -68.997 | -1.6 | -1425.3333 | 0.42753
3208 | 3208 | 3331.868 | 169.23 | 403.242 | 46.8024 | -64.782 | -1.6 | -1425.7778 | 0.42735
3209 | 3209 | 3330.77 | 168.132 | 402.324 | 46.8384 | -66.06 | -1.6 | -1426.2222 | 0.42717
3210 | 3210 | 3328.571 | 162.637 | 396.829 | 46.8384 | -71.555 | -1.6 | -1426.6667 | 0.42699
3211 | 3211 | 3329.67 | 165.934 | 400.486 | 46.9104 | -68.618 | -1.6 | -1427.1111 | 0.42681
3212 | 3212 | 3330.77 | 167.034 | 400.866 | 46.7664 | -66.798 | -1.6 | -1427.5556 | 0.42663
3213 | 3213 | 3330.77 | 168.132 | 401.964 | 46.7664 | -65.7 | -1.6 | -1428 | 0.42645
3214 | 3214 | 3330.77 | 167.034 | 400.866 | 46.7664 | -66.798 | -1.6 | -1428.4444 | 0.42628
3215 | 3215 | 3330.77 | 168.132 | 402.324 | 46.8384 | -66.06 | -1.6 | -1428.8889 | 0.4261
3216 | 3216 | 3330.77 | 168.132 | 402.324 | 46.8384 | -66.06 | -1.6 | -1429.3333 | 0.42592
3217 | 3217 | 3330.77 | 168.132 | 402.144 | 46.8024 | -65.88 | -1.6 | -1429.7778 | 0.42574
3218 | 3218 | 3329.67 | 165.934 | 400.126 | 46.8384 | -68.258 | -1.6 | -1430.2222 | 0.42556
3219 | 3219 | 3330.77 | 167.034 | 400.866 | 46.7664 | -66.798 | -1.6 | -1430.6667 | 0.42538
3220 | 3220 | 3327.473 | 165.934 | 400.126 | 46.8384 | -68.258 | -1.6 | -1431.1111 | 0.42521
3221 | 3221 | 3332.967 | 168.132 | 402.144 | 46.8024 | -65.88 | -1.6 | -1431.5556 | 0.42503
3222 | 3222 | 3328.571 | 167.032 | 400.864 | 46.7664 | -66.8 | -1.6 | -1432 | 0.42485
3223 | 3223 | 3331.868 | 169.23 | 403.422 | 46.8384 | -64.962 | -1.6 | -1432.4444 | 0.42467
3224 | 3224 | 3331.868 | 169.23 | 403.242 | 46.8024 | -64.782 | -1.6 | -1432.8889 | 0.42449
3225 | 3225 | 3329.67 | 168.131 | 402.143 | 46.8024 | -65.881 | -1.6 | -1433.3333 | 0.42431
3226 | 3226 | 3329.67 | 167.032 | 401.044 | 46.8024 | -66.98 | -1.6 | -1433.7778 | 0.42413
3227 | 3227 | 3328.571 | 167.032 | 401.404 | 46.8744 | -67.34 | -1.6 | -1434.2222 | 0.42396
3228 | 3228 | 3328.571 | 167.032 | 401.404 | 46.8744 | -67.34 | -1.6 | -1434.6667 | 0.42378
3229 | 3229 | 3328.571 | 168.132 | 401.964 | 46.7664 | -65.7 | -1.6 | -1435.1111 | 0.4236
3230 | 3230 | 3328.571 | 165.933 | 399.765 | 46.7664 | -67.899 | -1.6 | -1435.5556 | 0.42342
3231 | 3231 | 3328.571 | 168.132 | 402.504 | 46.8744 | -66.24 | -1.6 | -1436 | 0.42324
3232 | 3232 | 3327.473 | 165.934 | 400.306 | 46.8744 | -68.438 | -1.6 | -1436.4444 | 0.42306
3233 | 3233 | 3328.571 | 169.23 | 403.602 | 46.8744 | -65.142 | -1.6 | -1436.8889 | 0.42288
3234 | 3234 | 3326.374 | 164.835 | 399.027 | 46.8384 | -69.357 | -1.6 | -1437.3333 | 0.42271
3235 | 3235 | 3327.473 | 165.934 | 399.946 | 46.8024 | -68.078 | -1.6 | -1437.7778 | 0.42253
3236 | 3236 | 3327.473 | 170.33 | 404.702 | 46.8744 | -64.042 | -1.6 | -1438.2222 | 0.42235
3237 | 3237 | 3327.473 | 167.034 | 401.226 | 46.8384 | -67.158 | -1.6 | -1438.6667 | 0.42217
3238 | 3238 | 3325.275 | 164.836 | 399.028 | 46.8384 | -69.356 | -1.6 | -1439.1111 | 0.42199
3239 | 3239 | 3325.275 | 165.934 | 400.486 | 46.9104 | -68.618 | -1.6 | -1439.5556 | 0.42181
3240 | 3240 | 3330.77 | 170.331 | 404.523 | 46.8384 | -63.861 | -1.6 | -1440 | 0.42164
3241 | 3241 | 3325.275 | 164.836 | 399.208 | 46.8744 | -69.536 | -1.6 | -1440.4444 | 0.42146
3242 | 3242 | 3326.374 | 168.132 | 402.324 | 46.8384 | -66.06 | -1.6 | -1440.8889 | 0.42128
3243 | 3243 | 3327.473 | 169.231 | 403.243 | 46.8024 | -64.781 | -1.6 | -1441.3333 | 0.4211
3244 | 3244 | 3326.374 | 168.132 | 401.964 | 46.7664 | -65.7 | -1.6 | -1441.7778 | 0.42092
3245 | 3245 | 3326.374 | 167.033 | 401.405 | 46.8744 | -67.339 | -1.6 | -1442.2222 | 0.42074
3246 | 3246 | 3326.374 | 167.033 | 401.225 | 46.8384 | -67.159 | -1.6 | -1442.6667 | 0.42056
3247 | 3247 | 3326.374 | 167.033 | 401.045 | 46.8024 | -66.979 | -1.6 | -1443.1111 | 0.42039
3248 | 3248 | 3325.275 | 167.033 | 401.045 | 46.8024 | -66.979 | -1.6 | -1443.5556 | 0.42021
3249 | 3249 | 3325.275 | 167.033 | 401.585 | 46.9104 | -67.519 | -1.6 | -1444 | 0.42003
3250 | 3250 | 3326.374 | 168.132 | 402.324 | 46.8384 | -66.06 | -1.6 | -1444.4444 | 0.41985
3251 | 3251 | 3327.473 | 169.231 | 403.783 | 46.9104 | -65.321 | -1.6 | -1444.8889 | 0.41967
3252 | 3252 | 3324.176 | 168.132 | 402.504 | 46.8744 | -66.24 | -1.6 | -1445.3333 | 0.41949
3253 | 3253 | 3325.275 | 165.934 | 400.486 | 46.9104 | -68.618 | -1.6 | -1445.7778 | 0.41931
3254 | 3254 | 3325.275 | 167.033 | 401.225 | 46.8384 | -67.159 | -1.6 | -1446.2222 | 0.41914
3255 | 3255 | 3325.275 | 167.033 | 401.405 | 46.8744 | -67.339 | -1.6 | -1446.6667 | 0.41896
3256 | 3256 | 3324.176 | 167.033 | 401.585 | 46.9104 | -67.519 | -1.6 | -1447.1111 | 0.41878
3257 | 3257 | 3325.275 | 169.231 | 403.423 | 46.8384 | -64.961 | -1.6 | -1447.5556 | 0.4186
3258 | 3258 | 3325.275 | 167.033 | 401.585 | 46.9104 | -67.519 | -1.6 | -1448 | 0.41842
3259 | 3259 | 3324.176 | 165.934 | 400.486 | 46.9104 | -68.618 | -1.6 | -1448.4444 | 0.41824
3260 | 3260 | 3324.176 | 167.033 | 401.405 | 46.8744 | -67.339 | -1.6 | -1448.8889 | 0.41806
3261 | 3261 | 3324.176 | 167.033 | 401.225 | 46.8384 | -67.159 | -1.6 | -1449.3333 | 0.41789
3262 | 3262 | 3326.374 | 173.627 | 407.999 | 46.8744 | -60.745 | -1.6 | -1449.7778 | 0.41771
3263 | 3263 | 3323.077 | 167.033 | 401.765 | 46.9464 | -67.699 | -1.6 | -1450.2222 | 0.41753
3264 | 3264 | 3323.077 | 165.934 | 400.486 | 46.9104 | -68.618 | -1.6 | -1450.6667 | 0.41735
3265 | 3265 | 3324.176 | 168.132 | 402.324 | 46.8384 | -66.06 | -1.6 | -1451.1111 | 0.41717
3266 | 3266 | 3323.077 | 167.033 | 401.045 | 46.8024 | -66.979 | -1.6 | -1451.5556 | 0.41699
3267 | 3267 | 3323.077 | 167.033 | 401.405 | 46.8744 | -67.339 | -1.6 | -1452 | 0.41682
3268 | 3268 | 3323.077 | 167.033 | 401.405 | 46.8744 | -67.339 | -1.6 | -1452.4444 | 0.41664
3269 | 3269 | 3321.978 | 163.736 | 398.288 | 46.9104 | -70.816 | -1.6 | -1452.8889 | 0.41646
3270 | 3270 | 3321.978 | 167.033 | 401.045 | 46.8024 | -66.979 | -1.6 | -1453.3333 | 0.41628
3271 | 3271 | 3324.176 | 169.231 | 403.783 | 46.9104 | -65.321 | -1.6 | -1453.7778 | 0.4161
3272 | 3272 | 3321.978 | 167.033 | 401.405 | 46.8744 | -67.339 | -1.6 | -1454.2222 | 0.41592
3273 | 3273 | 3323.077 | 167.033 | 401.225 | 46.8384 | -67.159 | -1.6 | -1454.6667 | 0.41574
3274 | 3274 | 3320.879 | 165.934 | 400.306 | 46.8744 | -68.438 | -1.6 | -1455.1111 | 0.41557
3275 | 3275 | 3321.978 | 167.033 | 401.405 | 46.8744 | -67.339 | -1.6 | -1455.5556 | 0.41539
3276 | 3276 | 3321.978 | 169.231 | 404.144 | 46.9826 | -65.682 | -1.6 | -1456 | 0.41521
3277 | 3277 | 3319.78 | 165.934 | 400.306 | 46.8744 | -68.438 | -1.6 | -1456.4444 | 0.41503
3278 | 3278 | 3319.78 | 165.934 | 400.126 | 46.8384 | -68.258 | -1.6 | -1456.8889 | 0.41485
3279 | 3279 | 3320.879 | 165.934 | 400.486 | 46.9104 | -68.618 | -1.6 | -1457.3333 | 0.41467
3280 | 3280 | 3321.978 | 167.033 | 401.045 | 46.8024 | -66.979 | -1.6 | -1457.7778 | 0.41449
3281 | 3281 | 3320.879 | 167.033 | 401.405 | 46.8744 | -67.339 | -1.6 | -1458.2222 | 0.41432
3282 | 3282 | 3320.879 | 167.033 | 401.765 | 46.9464 | -67.699 | -1.6 | -1458.6667 | 0.41414
3283 | 3283 | 3319.78 | 165.934 | 399.946 | 46.8024 | -68.078 | -1.6 | -1459.1111 | 0.41396
3284 | 3284 | 3320.879 | 165.934 | 400.126 | 46.8384 | -68.258 | -1.6 | -1459.5556 | 0.41378
3285 | 3285 | 3321.978 | 167.033 | 401.405 | 46.8744 | -67.339 | -1.6 | -1460 | 0.4136
3286 | 3286 | 3320.879 | 167.033 | 401.405 | 46.8744 | -67.339 | -1.6 | -1460.4444 | 0.41342
3287 | 3287 | 3320.879 | 167.033 | 401.225 | 46.8384 | -67.159 | -1.6 | -1460.8889 | 0.41325
3288 | 3288 | 3320.879 | 165.934 | 400.666 | 46.9464 | -68.798 | -1.6 | -1461.3333 | 0.41307
3289 | 3289 | 3319.78 | 168.132 | 402.324 | 46.8384 | -66.06 | -1.6 | -1461.7778 | 0.41289
3290 | 3290 | 3320.879 | 168.132 | 402.324 | 46.8384 | -66.06 | -1.6 | -1462.2222 | 0.41271
3291 | 3291 | 3319.78 | 167.033 | 401.765 | 46.9464 | -67.699 | -1.6 | -1462.6667 | 0.41253
3292 | 3292 | 3317.583 | 165.935 | 400.667 | 46.9464 | -68.797 | -1.6 | -1463.1111 | 0.41235
3293 | 3293 | 3317.583 | 165.935 | 400.307 | 46.8744 | -68.437 | -1.6 | -1463.5556 | 0.41217
3294 | 3294 | 3318.682 | 165.935 | 400.487 | 46.9104 | -68.617 | -1.6 | -1464 | 0.412
3295 | 3295 | 3318.682 | 167.034 | 401.406 | 46.8744 | -67.338 | -1.6 | -1464.4444 | 0.41182
3296 | 3296 | 3319.78 | 169.23 | 403.962 | 46.9464 | -65.502 | -1.6 | -1464.8889 | 0.41164
3297 | 3297 | 3318.682 | 167.034 | 401.406 | 46.8744 | -67.338 | -1.6 | -1465.3333 | 0.41146
3298 | 3298 | 3318.682 | 167.034 | 401.406 | 46.8744 | -67.338 | -1.6 | -1465.7778 | 0.41128
3299 | 3299 | 3318.682 | 167.034 | 401.766 | 46.9464 | -67.698 | -1.6 | -1466.2222 | 0.4111
3300 | 3300 | 3316.483 | 163.736 | 397.928 | 46.8384 | -70.456 | -1.6 | -1466.6667 | 0.41092
3301 | 3301 | 3317.583 | 167.033 | 401.585 | 46.9104 | -67.519 | -1.6 | -1467.1111 | 0.41075
3302 | 3302 | 3317.583 | 167.033 | 401.585 | 46.9104 | -67.519 | -1.6 | -1467.5556 | 0.41057
3303 | 3303 | 3317.583 | 165.935 | 400.667 | 46.9464 | -68.797 | -1.6 | -1468 | 0.41039
3304 | 3304 | 3318.682 | 168.132 | 402.504 | 46.8744 | -66.24 | -1.6 | -1468.4444 | 0.41021
3305 | 3305 | 3318.682 | 168.132 | 402.684 | 46.9104 | -66.42 | -1.6 | -1468.8889 | 0.41003
3306 | 3306 | 3317.583 | 167.033 | 401.765 | 46.9464 | -67.699 | -1.6 | -1469.3333 | 0.40985
3307 | 3307 | 3316.483 | 165.933 | 400.485 | 46.9104 | -68.619 | -1.6 | -1469.7778 | 0.40968
3308 | 3308 | 3316.483 | 167.032 | 401.945 | 46.9826 | -67.881 | -1.6 | -1470.2222 | 0.4095
3309 | 3309 | 3316.483 | 168.131 | 402.683 | 46.9104 | -66.421 | -1.6 | -1470.6667 | 0.40932
3310 | 3310 | 3316.483 | 168.131 | 402.683 | 46.9104 | -66.421 | -1.6 | -1471.1111 | 0.40914
3311 | 3311 | 3321.978 | 171.428 | 405.98 | 46.9104 | -63.124 | -1.6 | -1471.5556 | 0.40896
3312 | 3312 | 3315.385 | 167.033 | 401.405 | 46.8744 | -67.339 | -1.6 | -1472 | 0.40878
3313 | 3313 | 3317.583 | 168.132 | 402.684 | 46.9104 | -66.42 | -1.6 | -1472.4444 | 0.4086
3314 | 3314 | 3316.483 | 168.131 | 403.044 | 46.9826 | -66.782 | -1.6 | -1472.8889 | 0.40843
3315 | 3315 | 3316.483 | 167.032 | 401.584 | 46.9104 | -67.52 | -1.6 | -1473.3333 | 0.40825
3316 | 3316 | 3315.385 | 165.934 | 400.486 | 46.9104 | -68.618 | -1.6 | -1473.7778 | 0.40807
3317 | 3317 | 3316.483 | 167.032 | 401.764 | 46.9464 | -67.7 | -1.6 | -1474.2222 | 0.40789
3318 | 3318 | 3315.385 | 167.033 | 401.765 | 46.9464 | -67.699 | -1.6 | -1474.6667 | 0.40771
3319 | 3319 | 3314.286 | 165.934 | 400.666 | 46.9464 | -68.798 | -1.6 | -1475.1111 | 0.40753
3320 | 3320 | 3315.385 | 167.033 | 401.225 | 46.8384 | -67.159 | -1.6 | -1475.5556 | 0.40735
3321 | 3321 | 3315.385 | 167.033 | 401.405 | 46.8744 | -67.339 | -1.6 | -1476 | 0.40718
3322 | 3322 | 3315.385 | 167.033 | 401.585 | 46.9104 | -67.519 | -1.6 | -1476.4444 | 0.407
3323 | 3323 | 3315.385 | 167.033 | 401.765 | 46.9464 | -67.699 | -1.6 | -1476.8889 | 0.40682
3324 | 3324 | 3314.286 | 165.934 | 400.666 | 46.9464 | -68.798 | -1.6 | -1477.3333 | 0.40664
3325 | 3325 | 3314.286 | 165.934 | 400.486 | 46.9104 | -68.618 | -1.6 | -1477.7778 | 0.40646
3326 | 3326 | 3314.286 | 167.033 | 401.405 | 46.8744 | -67.339 | -1.6 | -1478.2222 | 0.40628
3327 | 3327 | 3314.286 | 167.033 | 401.405 | 46.8744 | -67.339 | -1.6 | -1478.6667 | 0.4061
3328 | 3328 | 3314.286 | 167.033 | 401.585 | 46.9104 | -67.519 | -1.6 | -1479.1111 | 0.40593
3329 | 3329 | 3316.483 | 169.23 | 404.143 | 46.9826 | -65.683 | -1.6 | -1479.5556 | 0.40575
3330 | 3330 | 3313.187 | 165.934 | 399.946 | 46.8024 | -68.078 | -1.6 | -1480 | 0.40557
3331 | 3331 | 3312.088 | 164.835 | 399.567 | 46.9464 | -69.897 | -1.6 | -1480.4444 | 0.40539
3332 | 3332 | 3315.385 | 171.429 | 405.801 | 46.8744 | -62.943 | -1.6 | -1480.8889 | 0.40521
3333 | 3333 | 3313.187 | 167.033 | 401.946 | 46.9826 | -67.88 | -1.6 | -1481.3333 | 0.40503
3334 | 3334 | 3314.286 | 168.132 | 403.045 | 46.9826 | -66.781 | -1.6 | -1481.7778 | 0.40486
3335 | 3335 | 3313.187 | 167.033 | 401.585 | 46.9104 | -67.519 | -1.6 | -1482.2222 | 0.40468
3336 | 3336 | 3313.187 | 165.934 | 400.486 | 46.9104 | -68.618 | -1.6 | -1482.6667 | 0.4045
3337 | 3337 | 3313.187 | 165.934 | 400.847 | 46.9826 | -68.979 | -1.6 | -1483.1111 | 0.40432
3338 | 3338 | 3313.187 | 167.033 | 401.585 | 46.9104 | -67.519 | -1.6 | -1483.5556 | 0.40414
3339 | 3339 | 3312.088 | 165.934 | 400.126 | 46.8384 | -68.258 | -1.6 | -1484 | 0.40396
3340 | 3340 | 3313.187 | 167.033 | 402.126 | 47.0186 | -68.06 | -1.6 | -1484.4444 | 0.40378
3341 | 3341 | 3310.989 | 167.033 | 401.946 | 46.9826 | -67.88 | -1.6 | -1484.8889 | 0.40361
3342 | 3342 | 3314.286 | 168.132 | 403.045 | 46.9826 | -66.781 | -1.6 | -1485.3333 | 0.40343
3343 | 3343 | 3312.088 | 167.033 | 401.585 | 46.9104 | -67.519 | -1.6 | -1485.7778 | 0.40325
3344 | 3344 | 3312.088 | 167.033 | 401.585 | 46.9104 | -67.519 | -1.6 | -1486.2222 | 0.40307
3345 | 3345 | 3313.187 | 167.033 | 401.585 | 46.9104 | -67.519 | -1.6 | -1486.6667 | 0.40289
3346 | 3346 | 3312.088 | 168.132 | 402.504 | 46.8744 | -66.24 | -1.6 | -1487.1111 | 0.40271
3347 | 3347 | 3313.187 | 169.231 | 404.144 | 46.9826 | -65.682 | -1.6 | -1487.5556 | 0.40253
3348 | 3348 | 3310.989 | 165.934 | 400.306 | 46.8744 | -68.438 | -1.6 | -1488 | 0.40236
3349 | 3349 | 3312.088 | 163.736 | 398.649 | 46.9826 | -71.177 | -1.6 | -1488.4444 | 0.40218
3350 | 3350 | 3310.989 | 167.033 | 401.765 | 46.9464 | -67.699 | -1.6 | -1488.8889 | 0.402
3351 | 3351 | 3310.989 | 167.033 | 401.405 | 46.8744 | -67.339 | -1.6 | -1489.3333 | 0.40182
3352 | 3352 | 3312.088 | 169.231 | 403.963 | 46.9464 | -65.501 | -1.6 | -1489.7778 | 0.40164
3353 | 3353 | 3310.989 | 167.033 | 402.126 | 47.0186 | -68.06 | -1.6 | -1490.2222 | 0.40146
3354 | 3354 | 3310.989 | 168.132 | 403.045 | 46.9826 | -66.781 | -1.6 | -1490.6667 | 0.40129
3355 | 3355 | 3307.692 | 164.835 | 399.387 | 46.9104 | -69.717 | -1.6 | -1491.1111 | 0.40111
3356 | 3356 | 3310.989 | 168.132 | 402.504 | 46.8744 | -66.24 | -1.6 | -1491.5556 | 0.40093
3357 | 3357 | 3309.89 | 165.934 | 400.847 | 46.9826 | -68.979 | -1.6 | -1492 | 0.40075
3358 | 3358 | 3309.89 | 167.033 | 401.585 | 46.9104 | -67.519 | -1.6 | -1492.4444 | 0.40057
3359 | 3359 | 3309.89 | 167.033 | 401.405 | 46.8744 | -67.339 | -1.6 | -1492.8889 | 0.40039
3360 | 3360 | 3309.89 | 165.934 | 401.027 | 47.0186 | -69.159 | -1.6 | -1493.3333 | 0.40021
3361 | 3361 | 3308.791 | 165.934 | 400.847 | 46.9826 | -68.979 | -1.6 | -1493.7778 | 0.40004
3362 | 3362 | 3307.692 | 164.835 | 399.748 | 46.9826 | -70.078 | -1.6 | -1494.2222 | 0.39986
3363 | 3363 | 3309.89 | 165.934 | 400.486 | 46.9104 | -68.618 | -1.6 | -1494.6667 | 0.39968
3364 | 3364 | 3309.89 | 167.033 | 401.405 | 46.8744 | -67.339 | -1.6 | -1495.1111 | 0.3995
3365 | 3365 | 3309.89 | 167.033 | 401.585 | 46.9104 | -67.519 | -1.6 | -1495.5556 | 0.39932
3366 | 3366 | 3308.791 | 167.033 | 401.765 | 46.9464 | -67.699 | -1.6 | -1496 | 0.39914
3367 | 3367 | 3307.692 | 167.033 | 401.765 | 46.9464 | -67.699 | -1.6 | -1496.4444 | 0.39896
3368 | 3368 | 3308.791 | 165.934 | 400.486 | 46.9104 | -68.618 | -1.6 | -1496.8889 | 0.39879
3369 | 3369 | 3310.989 | 170.33 | 404.522 | 46.8384 | -63.862 | -1.6 | -1497.3333 | 0.39861
3370 | 3370 | 3308.791 | 167.033 | 401.405 | 46.8744 | -67.339 | -1.6 | -1497.7778 | 0.39843
3371 | 3371 | 3308.791 | 167.033 | 401.765 | 46.9464 | -67.699 | -1.6 | -1498.2222 | 0.39825
3372 | 3372 | 3307.692 | 165.934 | 400.666 | 46.9464 | -68.798 | -1.6 | -1498.6667 | 0.39807
3373 | 3373 | 3307.692 | 167.033 | 401.585 | 46.9104 | -67.519 | -1.6 | -1499.1111 | 0.39789
3374 | 3374 | 3306.594 | 165.935 | 401.028 | 47.0186 | -69.158 | -1.6 | -1499.5556 | 0.39772
3375 | 3375 | 3307.692 | 164.835 | 400.288 | 47.0906 | -70.618 | -1.6 | -1500 | 0.39754
3376 | 3376 | 3306.594 | 167.033 | 401.405 | 46.8744 | -67.339 | -1.6 | -1500.4444 | 0.39736
3377 | 3377 | 3308.791 | 169.23 | 404.143 | 46.9826 | -65.683 | -1.6 | -1500.8889 | 0.39718
3378 | 3378 | 3306.594 | 168.132 | 403.225 | 47.0186 | -66.961 | -1.6 | -1501.3333 | 0.397
3379 | 3379 | 3306.594 | 167.033 | 402.126 | 47.0186 | -68.06 | -1.6 | -1501.7778 | 0.39682
3380 | 3380 | 3306.594 | 167.033 | 401.765 | 46.9464 | -67.699 | -1.6 | -1502.2222 | 0.39664
3381 | 3381 | 3306.594 | 165.935 | 400.487 | 46.9104 | -68.617 | -1.6 | -1502.6667 | 0.39647
3382 | 3382 | 3305.495 | 165.934 | 400.666 | 46.9464 | -68.798 | -1.6 | -1503.1111 | 0.39629
3383 | 3383 | 3306.594 | 169.231 | 404.324 | 47.0186 | -65.862 | -1.6 | -1503.5556 | 0.39611
3384 | 3384 | 3306.594 | 169.231 | 404.144 | 46.9826 | -65.682 | -1.6 | -1504 | 0.39593
3385 | 3385 | 3306.594 | 165.935 | 401.028 | 47.0186 | -69.158 | -1.6 | -1504.4444 | 0.39575
3386 | 3386 | 3305.495 | 165.934 | 400.486 | 46.9104 | -68.618 | -1.6 | -1504.8889 | 0.39557
3387 | 3387 | 3306.594 | 167.033 | 401.585 | 46.9104 | -67.519 | -1.6 | -1505.3333 | 0.39539
3388 | 3388 | 3305.495 | 165.934 | 400.847 | 46.9826 | -68.979 | -1.6 | -1505.7778 | 0.39522
3389 | 3389 | 3306.594 | 169.231 | 404.324 | 47.0186 | -65.862 | -1.6 | -1506.2222 | 0.39504
3390 | 3390 | 3304.396 | 167.033 | 402.126 | 47.0186 | -68.06 | -1.6 | -1506.6667 | 0.39486
3391 | 3391 | 3304.396 | 169.231 | 404.684 | 47.0906 | -66.222 | -1.6 | -1507.1111 | 0.39468
3392 | 3392 | 3305.495 | 170.33 | 405.243 | 46.9826 | -64.583 | -1.6 | -1507.5556 | 0.3945
3393 | 3393 | 3303.297 | 164.835 | 400.108 | 47.0546 | -70.438 | -1.6 | -1508 | 0.39432
3394 | 3394 | 3305.495 | 167.033 | 401.946 | 46.9826 | -67.88 | -1.6 | -1508.4444 | 0.39414
3395 | 3395 | 3304.396 | 167.033 | 402.126 | 47.0186 | -68.06 | -1.6 | -1508.8889 | 0.39397
3396 | 3396 | 3304.396 | 168.132 | 402.864 | 46.9464 | -66.6 | -1.6 | -1509.3333 | 0.39379
3397 | 3397 | 3304.396 | 167.033 | 401.946 | 46.9826 | -67.88 | -1.6 | -1509.7778 | 0.39361
3398 | 3398 | 3303.297 | 167.033 | 401.765 | 46.9464 | -67.699 | -1.6 | -1510.2222 | 0.39343
3399 | 3399 | 3303.297 | 165.934 | 401.207 | 47.0546 | -69.339 | -1.6 | -1510.6667 | 0.39325
3400 | 3400 | 3302.198 | 167.033 | 402.126 | 47.0186 | -68.06 | -1.6 | -1511.1111 | 0.39307
3401 | 3401 | 3298.901 | 161.538 | 396.09 | 46.9104 | -73.014 | -1.6 | -1511.5556 | 0.3929
3402 | 3402 | 3303.297 | 167.033 | 402.126 | 47.0186 | -68.06 | -1.6 | -1512 | 0.39272
3403 | 3403 | 3303.297 | 167.033 | 401.946 | 46.9826 | -67.88 | -1.6 | -1512.4444 | 0.39254
3404 | 3404 | 3303.297 | 167.033 | 402.126 | 47.0186 | -68.06 | -1.6 | -1512.8889 | 0.39236
3405 | 3405 | 3303.297 | 165.934 | 400.666 | 46.9464 | -68.798 | -1.6 | -1513.3333 | 0.39218
3406 | 3406 | 3304.396 | 168.132 | 402.864 | 46.9464 | -66.6 | -1.6 | -1513.7778 | 0.392
3407 | 3407 | 3302.198 | 167.033 | 402.126 | 47.0186 | -68.06 | -1.6 | -1514.2222 | 0.39182
3408 | 3408 | 3302.198 | 165.934 | 400.666 | 46.9464 | -68.798 | -1.6 | -1514.6667 | 0.39165
3409 | 3409 | 3303.297 | 168.132 | 403.585 | 47.0906 | -67.321 | -1.6 | -1515.1111 | 0.39147
3410 | 3410 | 3301.099 | 163.736 | 398.649 | 46.9826 | -71.177 | -1.6 | -1515.5556 | 0.39129
3411 | 3411 | 3302.198 | 167.033 | 401.765 | 46.9464 | -67.699 | -1.6 | -1516 | 0.39111
3412 | 3412 | 3301.099 | 165.934 | 400.666 | 46.9464 | -68.798 | -1.6 | -1516.4444 | 0.39093
3413 | 3413 | 3303.297 | 169.231 | 404.324 | 47.0186 | -65.862 | -1.6 | -1516.8889 | 0.39075
3414 | 3414 | 3301.099 | 165.934 | 401.027 | 47.0186 | -69.159 | -1.6 | -1517.3333 | 0.39057
3415 | 3415 | 3301.099 | 165.934 | 400.847 | 46.9826 | -68.979 | -1.6 | -1517.7778 | 0.3904
3416 | 3416 | 3301.099 | 167.033 | 402.126 | 47.0186 | -68.06 | -1.6 | -1518.2222 | 0.39022
3417 | 3417 | 3302.198 | 168.132 | 402.684 | 46.9104 | -66.42 | -1.6 | -1518.6667 | 0.39004
3418 | 3418 | 3301.099 | 167.033 | 401.765 | 46.9464 | -67.699 | -1.6 | -1519.1111 | 0.38986
3419 | 3419 | 3301.099 | 167.033 | 402.126 | 47.0186 | -68.06 | -1.6 | -1519.5556 | 0.38968
3420 | 3420 | 3301.099 | 168.132 | 403.405 | 47.0546 | -67.141 | -1.6 | -1520 | 0.3895
3421 | 3421 | 3301.099 | 167.033 | 401.946 | 46.9826 | -67.88 | -1.6 | -1520.4444 | 0.38933
3422 | 3422 | 3300 | 165.934 | 401.027 | 47.0186 | -69.159 | -1.6 | -1520.8889 | 0.38915
3423 | 3423 | 3301.099 | 167.033 | 402.126 | 47.0186 | -68.06 | -1.6 | -1521.3333 | 0.38897
3424 | 3424 | 3301.099 | 165.934 | 401.387 | 47.0906 | -69.519 | -1.6 | -1521.7778 | 0.38879
3425 | 3425 | 3298.901 | 165.934 | 401.027 | 47.0186 | -69.159 | -1.6 | -1522.2222 | 0.38861
3426 | 3426 | 3300 | 165.934 | 401.567 | 47.1266 | -69.699 | -1.6 | -1522.6667 | 0.38843
3427 | 3427 | 3300 | 167.033 | 402.486 | 47.0906 | -68.42 | -1.6 | -1523.1111 | 0.38825
3428 | 3428 | 3300 | 168.132 | 403.045 | 46.9826 | -66.781 | -1.6 | -1523.5556 | 0.38808
3429 | 3429 | 3297.802 | 167.033 | 402.126 | 47.0186 | -68.06 | -1.6 | -1524 | 0.3879
3430 | 3430 | 3300 | 169.231 | 404.324 | 47.0186 | -65.862 | -1.6 | -1524.4444 | 0.38772
3431 | 3431 | 3300 | 169.231 | 404.684 | 47.0906 | -66.222 | -1.6 | -1524.8889 | 0.38754
3432 | 3432 | 3300 | 169.231 | 404.144 | 46.9826 | -65.682 | -1.6 | -1525.3333 | 0.38736
3433 | 3433 | 3300 | 168.132 | 403.045 | 46.9826 | -66.781 | -1.6 | -1525.7778 | 0.38718
3434 | 3434 | 3298.901 | 167.033 | 402.126 | 47.0186 | -68.06 | -1.6 | -1526.2222 | 0.387
3435 | 3435 | 3298.901 | 167.033 | 401.946 | 46.9826 | -67.88 | -1.6 | -1526.6667 | 0.38683
3436 | 3436 | 3300 | 169.231 | 404.504 | 47.0546 | -66.042 | -1.6 | -1527.1111 | 0.38665
3437 | 3437 | 3298.901 | 168.132 | 403.585 | 47.0906 | -67.321 | -1.6 | -1527.5556 | 0.38647
3438 | 3438 | 3297.802 | 165.934 | 400.847 | 46.9826 | -68.979 | -1.6 | -1528 | 0.38629
3439 | 3439 | 3298.901 | 168.132 | 403.585 | 47.0906 | -67.321 | -1.6 | -1528.4444 | 0.38611
3440 | 3440 | 3298.901 | 167.033 | 401.765 | 46.9464 | -67.699 | -1.6 | -1528.8889 | 0.38593
3441 | 3441 | 3297.802 | 165.934 | 401.207 | 47.0546 | -69.339 | -1.6 | -1529.3333 | 0.38576
3442 | 3442 | 3297.802 | 167.033 | 401.946 | 46.9826 | -67.88 | -1.6 | -1529.7778 | 0.38558
3443 | 3443 | 3297.802 | 167.033 | 402.486 | 47.0906 | -68.42 | -1.6 | -1530.2222 | 0.3854
3444 | 3444 | 3297.802 | 168.132 | 403.405 | 47.0546 | -67.141 | -1.6 | -1530.6667 | 0.38522
3445 | 3445 | 3297.802 | 168.132 | 403.585 | 47.0906 | -67.321 | -1.6 | -1531.1111 | 0.38504
3446 | 3446 | 3297.802 | 170.329 | 404.701 | 46.8744 | -64.043 | -1.6 | -1531.5556 | 0.38486
3447 | 3447 | 3297.802 | 165.934 | 401.207 | 47.0546 | -69.339 | -1.6 | -1532 | 0.38468
3448 | 3448 | 3294.506 | 165.934 | 400.486 | 46.9104 | -68.618 | -1.6 | -1532.4444 | 0.38451
3449 | 3449 | 3295.604 | 165.934 | 401.027 | 47.0186 | -69.159 | -1.6 | -1532.8889 | 0.38433
3450 | 3450 | 3296.703 | 165.934 | 400.847 | 46.9826 | -68.979 | -1.6 | -1533.3333 | 0.38415
3451 | 3451 | 3296.703 | 168.131 | 403.764 | 47.1266 | -67.502 | -1.6 | -1533.7778 | 0.38397
3452 | 3452 | 3296.703 | 167.033 | 402.486 | 47.0906 | -68.42 | -1.6 | -1534.2222 | 0.38379
3453 | 3453 | 3296.703 | 167.033 | 402.486 | 47.0906 | -68.42 | -1.6 | -1534.6667 | 0.38361
3454 | 3454 | 3295.604 | 165.934 | 401.027 | 47.0186 | -69.159 | -1.6 | -1535.1111 | 0.38343
3455 | 3455 | 3296.703 | 168.131 | 403.764 | 47.1266 | -67.502 | -1.6 | -1535.5556 | 0.38326
3456 | 3456 | 3297.802 | 169.23 | 404.323 | 47.0186 | -65.863 | -1.6 | -1536 | 0.38308
3457 | 3457 | 3295.604 | 167.032 | 402.485 | 47.0906 | -68.421 | -1.6 | -1536.4444 | 0.3829
3458 | 3458 | 3296.703 | 168.131 | 403.404 | 47.0546 | -67.142 | -1.6 | -1536.8889 | 0.38272
3459 | 3459 | 3295.604 | 167.032 | 402.305 | 47.0546 | -68.241 | -1.6 | -1537.3333 | 0.38254
3460 | 3460 | 3295.604 | 168.131 | 403.224 | 47.0186 | -66.962 | -1.6 | -1537.7778 | 0.38236
3461 | 3461 | 3295.604 | 167.032 | 402.485 | 47.0906 | -68.421 | -1.6 | -1538.2222 | 0.38218
3462 | 3462 | 3294.506 | 165.934 | 401.207 | 47.0546 | -69.339 | -1.6 | -1538.6667 | 0.38201
3463 | 3463 | 3295.604 | 168.131 | 403.224 | 47.0186 | -66.962 | -1.6 | -1539.1111 | 0.38183
3464 | 3464 | 3294.506 | 167.033 | 402.306 | 47.0546 | -68.24 | -1.6 | -1539.5556 | 0.38165
3465 | 3465 | 3293.407 | 165.934 | 401.027 | 47.0186 | -69.159 | -1.6 | -1540 | 0.38147
3466 | 3466 | 3294.506 | 167.033 | 402.126 | 47.0186 | -68.06 | -1.6 | -1540.4444 | 0.38129
3467 | 3467 | 3294.506 | 167.033 | 401.946 | 46.9826 | -67.88 | -1.6 | -1540.8889 | 0.38111
3468 | 3468 | 3294.506 | 167.033 | 402.486 | 47.0906 | -68.42 | -1.6 | -1541.3333 | 0.38094
3469 | 3469 | 3293.407 | 165.934 | 401.567 | 47.1266 | -69.699 | -1.6 | -1541.7778 | 0.38076
3470 | 3470 | 3293.407 | 167.033 | 402.126 | 47.0186 | -68.06 | -1.6 | -1542.2222 | 0.38058
3471 | 3471 | 3293.407 | 168.132 | 403.225 | 47.0186 | -66.961 | -1.6 | -1542.6667 | 0.3804
3472 | 3472 | 3293.407 | 167.033 | 401.765 | 46.9464 | -67.699 | -1.6 | -1543.1111 | 0.38022
3473 | 3473 | 3293.407 | 167.033 | 402.126 | 47.0186 | -68.06 | -1.6 | -1543.5556 | 0.38004
3474 | 3474 | 3293.407 | 167.033 | 402.306 | 47.0546 | -68.24 | -1.6 | -1544 | 0.37986
3475 | 3475 | 3293.407 | 168.132 | 403.765 | 47.1266 | -67.501 | -1.6 | -1544.4444 | 0.37969
3476 | 3476 | 3292.308 | 165.934 | 401.747 | 47.1626 | -69.879 | -1.6 | -1544.8889 | 0.37951
3477 | 3477 | 3293.407 | 167.033 | 402.666 | 47.1266 | -68.6 | -1.6 | -1545.3333 | 0.37933
3478 | 3478 | 3292.308 | 168.132 | 403.945 | 47.1626 | -67.681 | -1.6 | -1545.7778 | 0.37915
3479 | 3479 | 3293.407 | 167.033 | 402.306 | 47.0546 | -68.24 | -1.6 | -1546.2222 | 0.37897
3480 | 3480 | 3293.407 | 168.132 | 403.225 | 47.0186 | -66.961 | -1.6 | -1546.6667 | 0.37879
3481 | 3481 | 3292.308 | 168.132 | 403.225 | 47.0186 | -66.961 | -1.6 | -1547.1111 | 0.37861
3482 | 3482 | 3292.308 | 168.132 | 403.405 | 47.0546 | -67.141 | -1.6 | -1547.5556 | 0.37844
3483 | 3483 | 3292.308 | 168.132 | 403.765 | 47.1266 | -67.501 | -1.6 | -1548 | 0.37826
3484 | 3484 | 3292.308 | 168.132 | 403.765 | 47.1266 | -67.501 | -1.6 | -1548.4444 | 0.37808
3485 | 3485 | 3291.209 | 167.033 | 402.846 | 47.1626 | -68.78 | -1.6 | -1548.8889 | 0.3779
3486 | 3486 | 3289.011 | 165.934 | 401.387 | 47.0906 | -69.519 | -1.6 | -1549.3333 | 0.37772
3487 | 3487 | 3291.209 | 164.835 | 400.648 | 47.1626 | -70.978 | -1.6 | -1549.7778 | 0.37754
3488 | 3488 | 3291.209 | 165.934 | 401.027 | 47.0186 | -69.159 | -1.6 | -1550.2222 | 0.37737
3489 | 3489 | 3291.209 | 167.033 | 402.306 | 47.0546 | -68.24 | -1.6 | -1550.6667 | 0.37719
3490 | 3490 | 3291.209 | 167.033 | 402.846 | 47.1626 | -68.78 | -1.6 | -1551.1111 | 0.37701
3491 | 3491 | 3290.11 | 165.934 | 401.567 | 47.1266 | -69.699 | -1.6 | -1551.5556 | 0.37683
3492 | 3492 | 3291.209 | 168.132 | 403.405 | 47.0546 | -67.141 | -1.6 | -1552 | 0.37665
3493 | 3493 | 3291.209 | 168.132 | 403.585 | 47.0906 | -67.321 | -1.6 | -1552.4444 | 0.37647
3494 | 3494 | 3291.209 | 169.231 | 405.225 | 47.1988 | -66.763 | -1.6 | -1552.8889 | 0.37629
3495 | 3495 | 3291.209 | 168.132 | 403.225 | 47.0186 | -66.961 | -1.6 | -1553.3333 | 0.37612
3496 | 3496 | 3286.813 | 163.736 | 399.369 | 47.1266 | -71.897 | -1.6 | -1553.7778 | 0.37594
3497 | 3497 | 3289.011 | 165.934 | 401.747 | 47.1626 | -69.879 | -1.6 | -1554.2222 | 0.37576
3498 | 3498 | 3289.011 | 165.934 | 401.928 | 47.1988 | -70.06 | -1.6 | -1554.6667 | 0.37558
3499 | 3499 | 3290.11 | 168.132 | 403.765 | 47.1266 | -67.501 | -1.6 | -1555.1111 | 0.3754
3500 | 3500 | 3290.11 | 169.231 | 405.044 | 47.1626 | -66.582 | -1.6 | -1555.5556 | 0.37522
3501 | 3501 | 3289.011 | 167.033 | 402.306 | 47.0546 | -68.24 | -1.6 | -1556 | 0.37504
3502 | 3502 | 3287.912 | 165.934 | 401.207 | 47.0546 | -69.339 | -1.6 | -1556.4444 | 0.37487
3503 | 3503 | 3287.912 | 165.934 | 401.567 | 47.1266 | -69.699 | -1.6 | -1556.8889 | 0.37469
3504 | 3504 | 3287.912 | 165.934 | 401.387 | 47.0906 | -69.519 | -1.6 | -1557.3333 | 0.37451
3505 | 3505 | 3287.912 | 165.934 | 402.288 | 47.2708 | -70.42 | -1.6 | -1557.7778 | 0.37433
3506 | 3506 | 3286.813 | 165.934 | 401.387 | 47.0906 | -69.519 | -1.6 | -1558.2222 | 0.37415
3507 | 3507 | 3289.011 | 168.132 | 403.765 | 47.1266 | -67.501 | -1.6 | -1558.6667 | 0.37397
3508 | 3508 | 3286.813 | 165.934 | 401.387 | 47.0906 | -69.519 | -1.6 | -1559.1111 | 0.3738
3509 | 3509 | 3289.011 | 168.132 | 403.585 | 47.0906 | -67.321 | -1.6 | -1559.5556 | 0.37362
3510 | 3510 | 3286.813 | 165.934 | 401.567 | 47.1266 | -69.699 | -1.6 | -1560 | 0.37344
3511 | 3511 | 3286.813 | 164.835 | 400.648 | 47.1626 | -70.978 | -1.6 | -1560.4444 | 0.37326
3512 | 3512 | 3285.714 | 164.835 | 400.288 | 47.0906 | -70.618 | -1.6 | -1560.8889 | 0.37308
3513 | 3513 | 3286.813 | 165.934 | 401.207 | 47.0546 | -69.339 | -1.6 | -1561.3333 | 0.3729
3514 | 3514 | 3286.813 | 167.033 | 402.486 | 47.0906 | -68.42 | -1.6 | -1561.7778 | 0.37272
3515 | 3515 | 3286.813 | 165.934 | 401.747 | 47.1626 | -69.879 | -1.6 | -1562.2222 | 0.37255
3516 | 3516 | 3286.813 | 167.033 | 402.666 | 47.1266 | -68.6 | -1.6 | -1562.6667 | 0.37237
3517 | 3517 | 3287.912 | 168.132 | 403.945 | 47.1626 | -67.681 | -1.6 | -1563.1111 | 0.37219
3518 | 3518 | 3286.813 | 168.132 | 403.585 | 47.0906 | -67.321 | -1.6 | -1563.5556 | 0.37201
3519 | 3519 | 3285.714 | 167.033 | 402.666 | 47.1266 | -68.6 | -1.6 | -1564 | 0.37183
3520 | 3520 | 3284.615 | 164.835 | 400.288 | 47.0906 | -70.618 | -1.6 | -1564.4444 | 0.37165
3521 | 3521 | 3285.714 | 165.934 | 401.567 | 47.1266 | -69.699 | -1.6 | -1564.8889 | 0.37147
3522 | 3522 | 3285.714 | 167.033 | 402.666 | 47.1266 | -68.6 | -1.6 | -1565.3333 | 0.3713
3523 | 3523 | 3285.714 | 167.033 | 402.486 | 47.0906 | -68.42 | -1.6 | -1565.7778 | 0.37112
3524 | 3524 | 3284.615 | 165.934 | 401.207 | 47.0546 | -69.339 | -1.6 | -1566.2222 | 0.37094
3525 | 3525 | 3285.714 | 167.033 | 402.666 | 47.1266 | -68.6 | -1.6 | -1566.6667 | 0.37076
3526 | 3526 | 3285.714 | 167.033 | 402.306 | 47.0546 | -68.24 | -1.6 | -1567.1111 | 0.37058
3527 | 3527 | 3286.813 | 168.132 | 403.585 | 47.0906 | -67.321 | -1.6 | -1567.5556 | 0.3704
3528 | 3528 | 3285.714 | 168.131 | 403.944 | 47.1626 | -67.682 | -1.6 | -1568 | 0.37022
3529 | 3529 | 3285.714 | 168.131 | 403.404 | 47.0546 | -67.142 | -1.6 | -1568.4444 | 0.37005
3530 | 3530 | 3284.615 | 165.934 | 401.567 | 47.1266 | -69.699 | -1.6 | -1568.8889 | 0.36987
3531 | 3531 | 3284.615 | 165.934 | 401.567 | 47.1266 | -69.699 | -1.6 | -1569.3333 | 0.36969
3532 | 3532 | 3284.615 | 167.032 | 402.665 | 47.1266 | -68.601 | -1.6 | -1569.7778 | 0.36951
3533 | 3533 | 3284.615 | 167.032 | 402.485 | 47.0906 | -68.421 | -1.6 | -1570.2222 | 0.36933
3534 | 3534 | 3284.615 | 168.131 | 403.584 | 47.0906 | -67.322 | -1.6 | -1570.6667 | 0.36915
3535 | 3535 | 3284.615 | 168.131 | 404.125 | 47.1988 | -67.863 | -1.6 | -1571.1111 | 0.36898
3536 | 3536 | 3283.517 | 165.934 | 401.387 | 47.0906 | -69.519 | -1.6 | -1571.5556 | 0.3688
3537 | 3537 | 3283.517 | 167.033 | 402.486 | 47.0906 | -68.42 | -1.6 | -1572 | 0.36862
3538 | 3538 | 3283.517 | 167.033 | 402.486 | 47.0906 | -68.42 | -1.6 | -1572.4444 | 0.36844
3539 | 3539 | 3284.615 | 168.131 | 403.764 | 47.1266 | -67.502 | -1.6 | -1572.8889 | 0.36826
3540 | 3540 | 3282.417 | 165.933 | 401.927 | 47.1988 | -70.061 | -1.6 | -1573.3333 | 0.36808
3541 | 3541 | 3282.417 | 165.933 | 401.746 | 47.1626 | -69.88 | -1.6 | -1573.7778 | 0.3679
3542 | 3542 | 3283.517 | 168.132 | 403.945 | 47.1626 | -67.681 | -1.6 | -1574.2222 | 0.36773
3543 | 3543 | 3283.517 | 168.132 | 403.945 | 47.1626 | -67.681 | -1.6 | -1574.6667 | 0.36755
3544 | 3544 | 3282.417 | 165.933 | 401.566 | 47.1266 | -69.7 | -1.6 | -1575.1111 | 0.36737
3545 | 3545 | 3282.417 | 167.032 | 402.665 | 47.1266 | -68.601 | -1.6 | -1575.5556 | 0.36719
3546 | 3546 | 3282.417 | 169.23 | 404.863 | 47.1266 | -66.403 | -1.6 | -1576 | 0.36701
3547 | 3547 | 3281.319 | 167.033 | 403.027 | 47.1988 | -68.961 | -1.6 | -1576.4444 | 0.36683
3548 | 3548 | 3283.517 | 170.33 | 405.963 | 47.1266 | -65.303 | -1.6 | -1576.8889 | 0.36665
3549 | 3549 | 3281.319 | 167.033 | 402.306 | 47.0546 | -68.24 | -1.6 | -1577.3333 | 0.36648
3550 | 3550 | 3284.615 | 171.428 | 407.061 | 47.1266 | -64.205 | -1.6 | -1577.7778 | 0.3663
3551 | 3551 | 3280.22 | 167.033 | 402.666 | 47.1266 | -68.6 | -1.6 | -1578.2222 | 0.36612
3552 | 3552 | 3282.417 | 168.131 | 403.944 | 47.1626 | -67.682 | -1.6 | -1578.6667 | 0.36594
3553 | 3553 | 3281.319 | 167.033 | 403.027 | 47.1988 | -68.961 | -1.6 | -1579.1111 | 0.36576
3554 | 3554 | 3281.319 | 168.132 | 403.945 | 47.1626 | -67.681 | -1.6 | -1579.5556 | 0.36558
3555 | 3555 | 3281.319 | 168.132 | 404.126 | 47.1988 | -67.862 | -1.6 | -1580 | 0.36541
3556 | 3556 | 3281.319 | 167.033 | 402.486 | 47.0906 | -68.42 | -1.6 | -1580.4444 | 0.36523
3557 | 3557 | 3281.319 | 167.033 | 402.666 | 47.1266 | -68.6 | -1.6 | -1580.8889 | 0.36505
3558 | 3558 | 3280.22 | 167.033 | 402.306 | 47.0546 | -68.24 | -1.6 | -1581.3333 | 0.36487
3559 | 3559 | 3280.22 | 164.835 | 400.648 | 47.1626 | -70.978 | -1.6 | -1581.7778 | 0.36469
3560 | 3560 | 3278.022 | 165.934 | 402.288 | 47.2708 | -70.42 | -1.6 | -1582.2222 | 0.36451
3561 | 3561 | 3280.22 | 167.033 | 402.666 | 47.1266 | -68.6 | -1.6 | -1582.6667 | 0.36433
3562 | 3562 | 3279.121 | 165.934 | 401.387 | 47.0906 | -69.519 | -1.6 | -1583.1111 | 0.36416
3563 | 3563 | 3280.22 | 167.033 | 402.486 | 47.0906 | -68.42 | -1.6 | -1583.5556 | 0.36398
3564 | 3564 | 3280.22 | 168.132 | 404.126 | 47.1988 | -67.862 | -1.6 | -1584 | 0.3638
3565 | 3565 | 3280.22 | 169.231 | 405.044 | 47.1626 | -66.582 | -1.6 | -1584.4444 | 0.36362
3566 | 3566 | 3279.121 | 165.934 | 401.387 | 47.0906 | -69.519 | -1.6 | -1584.8889 | 0.36344
3567 | 3567 | 3279.121 | 168.132 | 404.126 | 47.1988 | -67.862 | -1.6 | -1585.3333 | 0.36326
3568 | 3568 | 3279.121 | 168.132 | 404.126 | 47.1988 | -67.862 | -1.6 | -1585.7778 | 0.36308
3569 | 3569 | 3279.121 | 168.132 | 404.306 | 47.2348 | -68.042 | -1.6 | -1586.2222 | 0.36291
3570 | 3570 | 3278.022 | 165.934 | 401.567 | 47.1266 | -69.699 | -1.6 | -1586.6667 | 0.36273
3571 | 3571 | 3279.121 | 168.132 | 403.945 | 47.1626 | -67.681 | -1.6 | -1587.1111 | 0.36255
3572 | 3572 | 3278.022 | 164.835 | 401.189 | 47.2708 | -71.519 | -1.6 | -1587.5556 | 0.36237
3573 | 3573 | 3275.824 | 165.934 | 401.387 | 47.0906 | -69.519 | -1.6 | -1588 | 0.36219
3574 | 3574 | 3279.121 | 169.231 | 404.864 | 47.1266 | -66.402 | -1.6 | -1588.4444 | 0.36201
3575 | 3575 | 3278.022 | 167.033 | 403.207 | 47.2348 | -69.141 | -1.6 | -1588.8889 | 0.36184
3576 | 3576 | 3278.022 | 167.033 | 403.027 | 47.1988 | -68.961 | -1.6 | -1589.3333 | 0.36166
3577 | 3577 | 3278.022 | 167.033 | 402.846 | 47.1626 | -68.78 | -1.6 | -1589.7778 | 0.36148
3578 | 3578 | 3278.022 | 167.033 | 402.846 | 47.1626 | -68.78 | -1.6 | -1590.2222 | 0.3613
3579 | 3579 | 3276.923 | 163.736 | 399.189 | 47.0906 | -71.717 | -1.6 | -1590.6667 | 0.36112
3580 | 3580 | 3280.22 | 170.33 | 406.684 | 47.2708 | -66.024 | -1.6 | -1591.1111 | 0.36094
3581 | 3581 | 3275.824 | 164.835 | 400.829 | 47.1988 | -71.159 | -1.6 | -1591.5556 | 0.36076
3582 | 3582 | 3276.923 | 167.033 | 403.027 | 47.1988 | -68.961 | -1.6 | -1592 | 0.36059
3583 | 3583 | 3276.923 | 167.033 | 403.207 | 47.2348 | -69.141 | -1.6 | -1592.4444 | 0.36041
3584 | 3584 | 3276.923 | 168.131 | 403.944 | 47.1626 | -67.682 | -1.6 | -1592.8889 | 0.36023
3585 | 3585 | 3276.923 | 168.131 | 403.944 | 47.1626 | -67.682 | -1.6 | -1593.3333 | 0.36005
3586 | 3586 | 3276.923 | 168.131 | 404.485 | 47.2708 | -68.223 | -1.6 | -1593.7778 | 0.35987
3587 | 3587 | 3275.824 | 165.934 | 401.928 | 47.1988 | -70.06 | -1.6 | -1594.2222 | 0.35969
3588 | 3588 | 3275.824 | 167.032 | 403.026 | 47.1988 | -68.962 | -1.6 | -1594.6667 | 0.35951
3589 | 3589 | 3275.824 | 165.934 | 401.928 | 47.1988 | -70.06 | -1.6 | -1595.1111 | 0.35934
3590 | 3590 | 3275.824 | 167.032 | 402.845 | 47.1626 | -68.781 | -1.6 | -1595.5556 | 0.35916
3591 | 3591 | 3274.725 | 165.933 | 401.566 | 47.1266 | -69.7 | -1.6 | -1596 | 0.35898
3592 | 3592 | 3275.824 | 167.032 | 403.206 | 47.2348 | -69.142 | -1.6 | -1596.4444 | 0.3588
3593 | 3593 | 3275.824 | 165.934 | 401.928 | 47.1988 | -70.06 | -1.6 | -1596.8889 | 0.35862
3594 | 3594 | 3275.824 | 168.132 | 404.126 | 47.1988 | -67.862 | -1.6 | -1597.3333 | 0.35844
3595 | 3595 | 3274.725 | 167.033 | 403.387 | 47.2708 | -69.321 | -1.6 | -1597.7778 | 0.35826
3596 | 3596 | 3274.725 | 168.132 | 404.126 | 47.1988 | -67.862 | -1.6 | -1598.2222 | 0.35809
3597 | 3597 | 3275.824 | 168.132 | 404.486 | 47.2708 | -68.222 | -1.6 | -1598.6667 | 0.35791
3598 | 3598 | 3273.626 | 165.934 | 401.928 | 47.1988 | -70.06 | -1.6 | -1599.1111 | 0.35773
3599 | 3599 | 3273.626 | 165.934 | 401.928 | 47.1988 | -70.06 | -1.6 | -1599.5556 | 0.35755
3600 | 3600 | 3273.626 | 167.033 | 402.846 | 47.1626 | -68.78 | -1.6 | -1600 | 0.35737
3601 | 3601 | 3273.626 | 170.329 | 406.323 | 47.1988 | -65.665 | -1.6 | -1600.4444 | 0.35719
3602 | 3602 | 3273.626 | 167.033 | 402.666 | 47.1266 | -68.6 | -1.6 | -1600.8889 | 0.35702
3603 | 3603 | 3271.429 | 163.737 | 399.731 | 47.1988 | -72.257 | -1.6 | -1601.3333 | 0.35684
3604 | 3604 | 3273.626 | 165.934 | 402.108 | 47.2348 | -70.24 | -1.6 | -1601.7778 | 0.35666
3605 | 3605 | 3272.528 | 164.836 | 400.649 | 47.1626 | -70.977 | -1.6 | -1602.2222 | 0.35648
3606 | 3606 | 3273.626 | 167.033 | 403.207 | 47.2348 | -69.141 | -1.6 | -1602.6667 | 0.3563
3607 | 3607 | 3272.528 | 167.033 | 402.846 | 47.1626 | -68.78 | -1.6 | -1603.1111 | 0.35612
3608 | 3608 | 3272.528 | 167.033 | 403.207 | 47.2348 | -69.141 | -1.6 | -1603.5556 | 0.35594
3609 | 3609 | 3273.626 | 165.934 | 402.108 | 47.2348 | -70.24 | -1.6 | -1604 | 0.35577
3610 | 3610 | 3273.626 | 169.23 | 405.224 | 47.1988 | -66.764 | -1.6 | -1604.4444 | 0.35559
3611 | 3611 | 3271.429 | 165.934 | 401.928 | 47.1988 | -70.06 | -1.6 | -1604.8889 | 0.35541
3612 | 3612 | 3272.528 | 167.033 | 403.027 | 47.1988 | -68.961 | -1.6 | -1605.3333 | 0.35523
3613 | 3613 | 3271.429 | 165.934 | 401.928 | 47.1988 | -70.06 | -1.6 | -1605.7778 | 0.35505
3614 | 3614 | 3271.429 | 167.033 | 403.027 | 47.1988 | -68.961 | -1.6 | -1606.2222 | 0.35487
3615 | 3615 | 3271.429 | 167.033 | 403.027 | 47.1988 | -68.961 | -1.6 | -1606.6667 | 0.35469
3616 | 3616 | 3271.429 | 167.033 | 403.567 | 47.3068 | -69.501 | -1.6 | -1607.1111 | 0.35452
3617 | 3617 | 3271.429 | 168.132 | 404.126 | 47.1988 | -67.862 | -1.6 | -1607.5556 | 0.35434
3618 | 3618 | 3270.33 | 165.934 | 402.108 | 47.2348 | -70.24 | -1.6 | -1608 | 0.35416
3619 | 3619 | 3270.33 | 167.033 | 402.666 | 47.1266 | -68.6 | -1.6 | -1608.4444 | 0.35398
3620 | 3620 | 3272.528 | 168.132 | 403.945 | 47.1626 | -67.681 | -1.6 | -1608.8889 | 0.3538
3621 | 3621 | 3271.429 | 167.033 | 402.846 | 47.1626 | -68.78 | -1.6 | -1609.3333 | 0.35362
3622 | 3622 | 3270.33 | 165.934 | 401.928 | 47.1988 | -70.06 | -1.6 | -1609.7778 | 0.35345
3623 | 3623 | 3270.33 | 165.934 | 402.288 | 47.2708 | -70.42 | -1.6 | -1610.2222 | 0.35327
3624 | 3624 | 3270.33 | 165.934 | 402.288 | 47.2708 | -70.42 | -1.6 | -1610.6667 | 0.35309
3625 | 3625 | 3270.33 | 167.033 | 403.207 | 47.2348 | -69.141 | -1.6 | -1611.1111 | 0.35291
3626 | 3626 | 3270.33 | 167.033 | 402.846 | 47.1626 | -68.78 | -1.6 | -1611.5556 | 0.35273
3627 | 3627 | 3269.231 | 165.934 | 401.747 | 47.1626 | -69.879 | -1.6 | -1612 | 0.35255
3628 | 3628 | 3269.231 | 165.934 | 402.108 | 47.2348 | -70.24 | -1.6 | -1612.4444 | 0.35237
3629 | 3629 | 3269.231 | 167.033 | 403.207 | 47.2348 | -69.141 | -1.6 | -1612.8889 | 0.3522
3630 | 3630 | 3269.231 | 167.033 | 403.207 | 47.2348 | -69.141 | -1.6 | -1613.3333 | 0.35202
3631 | 3631 | 3269.231 | 167.033 | 403.387 | 47.2708 | -69.321 | -1.6 | -1613.7778 | 0.35184
3632 | 3632 | 3268.132 | 168.132 | 404.126 | 47.1988 | -67.862 | -1.6 | -1614.2222 | 0.35166
3633 | 3633 | 3268.132 | 165.934 | 402.288 | 47.2708 | -70.42 | -1.6 | -1614.6667 | 0.35148
3634 | 3634 | 3269.231 | 167.033 | 402.846 | 47.1626 | -68.78 | -1.6 | -1615.1111 | 0.3513
3635 | 3635 | 3268.132 | 165.934 | 401.928 | 47.1988 | -70.06 | -1.6 | -1615.5556 | 0.35112
3636 | 3636 | 3267.033 | 164.835 | 401.009 | 47.2348 | -71.339 | -1.6 | -1616 | 0.35095
3637 | 3637 | 3269.231 | 167.033 | 402.486 | 47.0906 | -68.42 | -1.6 | -1616.4444 | 0.35077
3638 | 3638 | 3268.132 | 167.033 | 403.207 | 47.2348 | -69.141 | -1.6 | -1616.8889 | 0.35059
3639 | 3639 | 3269.231 | 167.033 | 403.567 | 47.3068 | -69.501 | -1.6 | -1617.3333 | 0.35041
3640 | 3640 | 3269.231 | 168.132 | 404.126 | 47.1988 | -67.862 | -1.6 | -1617.7778 | 0.35023
3641 | 3641 | 3268.132 | 167.033 | 402.846 | 47.1626 | -68.78 | -1.6 | -1618.2222 | 0.35005
3642 | 3642 | 3268.132 | 168.132 | 404.306 | 47.2348 | -68.042 | -1.6 | -1618.6667 | 0.34988
3643 | 3643 | 3267.033 | 165.934 | 402.288 | 47.2708 | -70.42 | -1.6 | -1619.1111 | 0.3497
3644 | 3644 | 3268.132 | 167.033 | 403.027 | 47.1988 | -68.961 | -1.6 | -1619.5556 | 0.34952
3645 | 3645 | 3265.934 | 165.934 | 401.928 | 47.1988 | -70.06 | -1.6 | -1620 | 0.34934
3646 | 3646 | 3265.934 | 167.033 | 402.846 | 47.1626 | -68.78 | -1.6 | -1620.4444 | 0.34916
3647 | 3647 | 3267.033 | 167.033 | 403.387 | 47.2708 | -69.321 | -1.6 | -1620.8889 | 0.34898
3648 | 3648 | 3267.033 | 167.033 | 403.387 | 47.2708 | -69.321 | -1.6 | -1621.3333 | 0.3488
3649 | 3649 | 3268.132 | 168.132 | 404.666 | 47.3068 | -68.402 | -1.6 | -1621.7778 | 0.34863
3650 | 3650 | 3269.231 | 170.33 | 406.504 | 47.2348 | -65.844 | -1.6 | -1622.2222 | 0.34845
3651 | 3651 | 3265.934 | 164.835 | 401.009 | 47.2348 | -71.339 | -1.6 | -1622.6667 | 0.34827
3652 | 3652 | 3267.033 | 168.132 | 404.666 | 47.3068 | -68.402 | -1.6 | -1623.1111 | 0.34809
3653 | 3653 | 3267.033 | 167.033 | 403.027 | 47.1988 | -68.961 | -1.6 | -1623.5556 | 0.34791
3654 | 3654 | 3265.934 | 165.934 | 402.108 | 47.2348 | -70.24 | -1.6 | -1624 | 0.34773
3655 | 3655 | 3265.934 | 167.033 | 403.387 | 47.2708 | -69.321 | -1.6 | -1624.4444 | 0.34755
3656 | 3656 | 3265.934 | 167.033 | 403.027 | 47.1988 | -68.961 | -1.6 | -1624.8889 | 0.34738
3657 | 3657 | 3265.934 | 168.132 | 404.486 | 47.2708 | -68.222 | -1.6 | -1625.3333 | 0.3472
3658 | 3658 | 3263.736 | 165.934 | 402.828 | 47.3788 | -70.96 | -1.6 | -1625.7778 | 0.34702
3659 | 3659 | 3264.835 | 167.033 | 403.207 | 47.2348 | -69.141 | -1.6 | -1626.2222 | 0.34684
3660 | 3660 | 3264.835 | 167.033 | 403.567 | 47.3068 | -69.501 | -1.6 | -1626.6667 | 0.34666
3661 | 3661 | 3264.835 | 168.131 | 404.305 | 47.2348 | -68.043 | -1.6 | -1627.1111 | 0.34648
3662 | 3662 | 3265.934 | 169.23 | 405.584 | 47.2708 | -67.124 | -1.6 | -1627.5556 | 0.3463
3663 | 3663 | 3264.835 | 168.131 | 404.125 | 47.1988 | -67.863 | -1.6 | -1628 | 0.34613
3664 | 3664 | 3263.736 | 168.132 | 404.666 | 47.3068 | -68.402 | -1.6 | -1628.4444 | 0.34595
3665 | 3665 | 3264.835 | 167.033 | 403.387 | 47.2708 | -69.321 | -1.6 | -1628.8889 | 0.34577
3666 | 3666 | 3264.835 | 167.033 | 403.027 | 47.1988 | -68.961 | -1.6 | -1629.3333 | 0.34559
3667 | 3667 | 3263.736 | 167.032 | 403.386 | 47.2708 | -69.322 | -1.6 | -1629.7778 | 0.34541
3668 | 3668 | 3262.637 | 167.033 | 403.207 | 47.2348 | -69.141 | -1.6 | -1630.2222 | 0.34523
3669 | 3669 | 3263.736 | 168.132 | 404.486 | 47.2708 | -68.222 | -1.6 | -1630.6667 | 0.34506
3670 | 3670 | 3262.637 | 167.033 | 403.027 | 47.1988 | -68.961 | -1.6 | -1631.1111 | 0.34488
3671 | 3671 | 3262.637 | 167.033 | 403.567 | 47.3068 | -69.501 | -1.6 | -1631.5556 | 0.3447
3672 | 3672 | 3262.637 | 169.231 | 405.405 | 47.2348 | -66.943 | -1.6 | -1632 | 0.34452
3673 | 3673 | 3262.637 | 164.835 | 401.729 | 47.3788 | -72.059 | -1.6 | -1632.4444 | 0.34434
3674 | 3674 | 3261.539 | 167.034 | 403.388 | 47.2708 | -69.32 | -1.6 | -1632.8889 | 0.34416
3675 | 3675 | 3261.539 | 165.935 | 402.649 | 47.3428 | -70.779 | -1.6 | -1633.3333 | 0.34398
3676 | 3676 | 3262.637 | 167.033 | 403.387 | 47.2708 | -69.321 | -1.6 | -1633.7778 | 0.34381
3677 | 3677 | 3261.539 | 165.935 | 402.289 | 47.2708 | -70.419 | -1.6 | -1634.2222 | 0.34363
3678 | 3678 | 3261.539 | 167.034 | 403.208 | 47.2348 | -69.14 | -1.6 | -1634.6667 | 0.34345
3679 | 3679 | 3262.637 | 165.933 | 403.188 | 47.451 | -71.322 | -1.6 | -1635.1111 | 0.34327
3680 | 3680 | 3262.637 | 169.231 | 405.225 | 47.1988 | -66.763 | -1.6 | -1635.5556 | 0.34309
3681 | 3681 | 3262.637 | 170.329 | 406.683 | 47.2708 | -66.025 | -1.6 | -1636 | 0.34291
3682 | 3682 | 3261.539 | 168.133 | 404.667 | 47.3068 | -68.401 | -1.6 | -1636.4444 | 0.34273
3683 | 3683 | 3262.637 | 168.132 | 404.666 | 47.3068 | -68.402 | -1.6 | -1636.8889 | 0.34256
3684 | 3684 | 3261.539 | 168.133 | 404.487 | 47.2708 | -68.221 | -1.6 | -1637.3333 | 0.34238
3685 | 3685 | 3261.539 | 168.133 | 404.487 | 47.2708 | -68.221 | -1.6 | -1637.7778 | 0.3422
3686 | 3686 | 3260.44 | 168.132 | 404.666 | 47.3068 | -68.402 | -1.6 | -1638.2222 | 0.34202
3687 | 3687 | 3259.341 | 164.836 | 401.55 | 47.3428 | -71.878 | -1.6 | -1638.6667 | 0.34184
3688 | 3688 | 3261.539 | 169.231 | 405.945 | 47.3428 | -67.483 | -1.6 | -1639.1111 | 0.34166
3689 | 3689 | 3261.539 | 169.231 | 405.405 | 47.2348 | -66.943 | -1.6 | -1639.5556 | 0.34149
3690 | 3690 | 3260.44 | 168.132 | 404.306 | 47.2348 | -68.042 | -1.6 | -1640 | 0.34131
3691 | 3691 | 3259.341 | 167.033 | 403.027 | 47.1988 | -68.961 | -1.6 | -1640.4444 | 0.34113
3692 | 3692 | 3260.44 | 168.132 | 404.486 | 47.2708 | -68.222 | -1.6 | -1640.8889 | 0.34095
3693 | 3693 | 3260.44 | 168.132 | 404.846 | 47.3428 | -68.582 | -1.6 | -1641.3333 | 0.34077
3694 | 3694 | 3260.44 | 168.132 | 404.666 | 47.3068 | -68.402 | -1.6 | -1641.7778 | 0.34059
3695 | 3695 | 3259.341 | 167.033 | 403.747 | 47.3428 | -69.681 | -1.6 | -1642.2222 | 0.34041
3696 | 3696 | 3259.341 | 169.231 | 406.125 | 47.3788 | -67.663 | -1.6 | -1642.6667 | 0.34024
3697 | 3697 | 3257.143 | 167.033 | 403.567 | 47.3068 | -69.501 | -1.6 | -1643.1111 | 0.34006
3698 | 3698 | 3258.242 | 167.033 | 403.207 | 47.2348 | -69.141 | -1.6 | -1643.5556 | 0.33988
3699 | 3699 | 3258.242 | 167.033 | 403.207 | 47.2348 | -69.141 | -1.6 | -1644 | 0.3397
3700 | 3700 | 3258.242 | 167.033 | 403.207 | 47.2348 | -69.141 | -1.6 | -1644.4444 | 0.33952
3701 | 3701 | 3258.242 | 168.132 | 404.666 | 47.3068 | -68.402 | -1.6 | -1644.8889 | 0.33934
3702 | 3702 | 3258.242 | 168.132 | 404.486 | 47.2708 | -68.222 | -1.6 | -1645.3333 | 0.33916
3703 | 3703 | 3258.242 | 167.033 | 403.387 | 47.2708 | -69.321 | -1.6 | -1645.7778 | 0.33899
3704 | 3704 | 3257.143 | 165.934 | 402.828 | 47.3788 | -70.96 | -1.6 | -1646.2222 | 0.33881
3705 | 3705 | 3258.242 | 169.231 | 405.765 | 47.3068 | -67.303 | -1.6 | -1646.6667 | 0.33863
3706 | 3706 | 3257.143 | 167.033 | 403.207 | 47.2348 | -69.141 | -1.6 | -1647.1111 | 0.33845
3707 | 3707 | 3258.242 | 169.231 | 405.585 | 47.2708 | -67.123 | -1.6 | -1647.5556 | 0.33827
3708 | 3708 | 3256.044 | 165.934 | 402.288 | 47.2708 | -70.42 | -1.6 | -1648 | 0.33809
3709 | 3709 | 3259.341 | 170.33 | 407.224 | 47.3788 | -66.564 | -1.6 | -1648.4444 | 0.33792
3710 | 3710 | 3257.143 | 168.132 | 404.846 | 47.3428 | -68.582 | -1.6 | -1648.8889 | 0.33774
3711 | 3711 | 3256.044 | 167.033 | 403.387 | 47.2708 | -69.321 | -1.6 | -1649.3333 | 0.33756
3712 | 3712 | 3257.143 | 167.033 | 403.747 | 47.3428 | -69.681 | -1.6 | -1649.7778 | 0.33738
3713 | 3713 | 3256.044 | 167.033 | 403.567 | 47.3068 | -69.501 | -1.6 | -1650.2222 | 0.3372
3714 | 3714 | 3256.044 | 167.033 | 403.207 | 47.2348 | -69.141 | -1.6 | -1650.6667 | 0.33702
3715 | 3715 | 3254.945 | 167.033 | 403.747 | 47.3428 | -69.681 | -1.6 | -1651.1111 | 0.33684
3716 | 3716 | 3256.044 | 168.132 | 404.846 | 47.3428 | -68.582 | -1.6 | -1651.5556 | 0.33667
3717 | 3717 | 3256.044 | 168.132 | 405.026 | 47.3788 | -68.762 | -1.6 | -1652 | 0.33649
3718 | 3718 | 3254.945 | 167.033 | 403.207 | 47.2348 | -69.141 | -1.6 | -1652.4444 | 0.33631
3719 | 3719 | 3254.945 | 167.033 | 403.567 | 47.3068 | -69.501 | -1.6 | -1652.8889 | 0.33613
3720 | 3720 | 3256.044 | 171.428 | 407.782 | 47.2708 | -64.926 | -1.6 | -1653.3333 | 0.33595
3721 | 3721 | 3257.143 | 168.132 | 404.126 | 47.1988 | -67.862 | -1.6 | -1653.7778 | 0.33577
3722 | 3722 | 3257.143 | 171.429 | 408.323 | 47.3788 | -65.465 | -1.6 | -1654.2222 | 0.33559
3723 | 3723 | 3253.846 | 167.033 | 403.927 | 47.3788 | -69.861 | -1.6 | -1654.6667 | 0.33542
3724 | 3724 | 3253.846 | 167.033 | 403.567 | 47.3068 | -69.501 | -1.6 | -1655.1111 | 0.33524
3725 | 3725 | 3253.846 | 167.033 | 403.567 | 47.3068 | -69.501 | -1.6 | -1655.5556 | 0.33506
3726 | 3726 | 3253.846 | 165.934 | 402.468 | 47.3068 | -70.6 | -1.6 | -1656 | 0.33488
3727 | 3727 | 3252.748 | 164.836 | 401.37 | 47.3068 | -71.698 | -1.6 | -1656.4444 | 0.3347
3728 | 3728 | 3253.846 | 167.033 | 403.387 | 47.2708 | -69.321 | -1.6 | -1656.8889 | 0.33452
3729 | 3729 | 3253.846 | 167.033 | 403.927 | 47.3788 | -69.861 | -1.6 | -1657.3333 | 0.33434
3730 | 3730 | 3253.846 | 167.033 | 403.927 | 47.3788 | -69.861 | -1.6 | -1657.7778 | 0.33417
3731 | 3731 | 3253.846 | 168.132 | 405.026 | 47.3788 | -68.762 | -1.6 | -1658.2222 | 0.33399
3732 | 3732 | 3252.748 | 167.034 | 403.388 | 47.2708 | -69.32 | -1.6 | -1658.6667 | 0.33381
3733 | 3733 | 3250.549 | 164.835 | 400.829 | 47.1988 | -71.159 | -1.6 | -1659.1111 | 0.33363
3734 | 3734 | 3251.648 | 165.934 | 402.468 | 47.3068 | -70.6 | -1.6 | -1659.5556 | 0.33345
3735 | 3735 | 3252.748 | 168.132 | 404.486 | 47.2708 | -68.222 | -1.6 | -1660 | 0.33327
3736 | 3736 | 3251.648 | 168.131 | 405.205 | 47.4148 | -68.943 | -1.6 | -1660.4444 | 0.3331
3737 | 3737 | 3252.748 | 167.034 | 403.748 | 47.3428 | -69.68 | -1.6 | -1660.8889 | 0.33292
3738 | 3738 | 3252.748 | 168.132 | 404.666 | 47.3068 | -68.402 | -1.6 | -1661.3333 | 0.33274
3739 | 3739 | 3251.648 | 167.032 | 403.746 | 47.3428 | -69.682 | -1.6 | -1661.7778 | 0.33256
3740 | 3740 | 3251.648 | 167.032 | 403.926 | 47.3788 | -69.862 | -1.6 | -1662.2222 | 0.33238
3741 | 3741 | 3251.648 | 167.032 | 403.746 | 47.3428 | -69.682 | -1.6 | -1662.6667 | 0.3322
3742 | 3742 | 3251.648 | 167.032 | 403.566 | 47.3068 | -69.502 | -1.6 | -1663.1111 | 0.33202
3743 | 3743 | 3252.748 | 168.132 | 404.666 | 47.3068 | -68.402 | -1.6 | -1663.5556 | 0.33185
3744 | 3744 | 3251.648 | 168.131 | 404.845 | 47.3428 | -68.583 | -1.6 | -1664 | 0.33167
3745 | 3745 | 3250.549 | 167.032 | 403.926 | 47.3788 | -69.862 | -1.6 | -1664.4444 | 0.33149
3746 | 3746 | 3252.748 | 169.231 | 406.125 | 47.3788 | -67.663 | -1.6 | -1664.8889 | 0.33131
3747 | 3747 | 3250.549 | 165.933 | 402.647 | 47.3428 | -70.781 | -1.6 | -1665.3333 | 0.33113
3748 | 3748 | 3251.648 | 168.131 | 404.665 | 47.3068 | -68.403 | -1.6 | -1665.7778 | 0.33095
3749 | 3749 | 3250.549 | 165.933 | 402.827 | 47.3788 | -70.961 | -1.6 | -1666.2222 | 0.33077
3750 | 3750 | 3250.549 | 167.032 | 403.386 | 47.2708 | -69.322 | -1.6 | -1666.6667 | 0.3306
3751 | 3751 | 3250.549 | 168.132 | 404.846 | 47.3428 | -68.582 | -1.6 | -1667.1111 | 0.33042
3752 | 3752 | 3250.549 | 167.032 | 403.926 | 47.3788 | -69.862 | -1.6 | -1667.5556 | 0.33024
3753 | 3753 | 3250.549 | 168.132 | 404.666 | 47.3068 | -68.402 | -1.6 | -1668 | 0.33006
3754 | 3754 | 3249.451 | 164.835 | 401.549 | 47.3428 | -71.879 | -1.6 | -1668.4444 | 0.32988
3755 | 3755 | 3248.352 | 169.231 | 405.765 | 47.3068 | -67.303 | -1.6 | -1668.8889 | 0.3297
3756 | 3756 | 3247.253 | 163.736 | 400.81 | 47.4148 | -73.338 | -1.6 | -1669.3333 | 0.32953
3757 | 3757 | 3250.549 | 168.132 | 405.206 | 47.4148 | -68.942 | -1.6 | -1669.7778 | 0.32935
3758 | 3758 | 3249.451 | 167.034 | 403.568 | 47.3068 | -69.5 | -1.6 | -1670.2222 | 0.32917
3759 | 3759 | 3248.352 | 165.935 | 402.829 | 47.3788 | -70.959 | -1.6 | -1670.6667 | 0.32899
3760 | 3760 | 3248.352 | 165.935 | 402.469 | 47.3068 | -70.599 | -1.6 | -1671.1111 | 0.32881
3761 | 3761 | 3248.352 | 167.033 | 403.747 | 47.3428 | -69.681 | -1.6 | -1671.5556 | 0.32863
3762 | 3762 | 3247.253 | 163.736 | 400.63 | 47.3788 | -73.158 | -1.6 | -1672 | 0.32845
3763 | 3763 | 3249.451 | 169.231 | 406.125 | 47.3788 | -67.663 | -1.6 | -1672.4444 | 0.32828
3764 | 3764 | 3248.352 | 167.033 | 403.567 | 47.3068 | -69.501 | -1.6 | -1672.8889 | 0.3281
3765 | 3765 | 3248.352 | 169.231 | 405.945 | 47.3428 | -67.483 | -1.6 | -1673.3333 | 0.32792
3766 | 3766 | 3248.352 | 167.033 | 403.927 | 47.3788 | -69.861 | -1.6 | -1673.7778 | 0.32774
3767 | 3767 | 3248.352 | 168.132 | 404.666 | 47.3068 | -68.402 | -1.6 | -1674.2222 | 0.32756
3768 | 3768 | 3247.253 | 168.132 | 405.026 | 47.3788 | -68.762 | -1.6 | -1674.6667 | 0.32738
3769 | 3769 | 3247.253 | 167.033 | 403.387 | 47.2708 | -69.321 | -1.6 | -1675.1111 | 0.3272
3770 | 3770 | 3246.154 | 168.132 | 404.846 | 47.3428 | -68.582 | -1.6 | -1675.5556 | 0.32703
3771 | 3771 | 3247.253 | 167.033 | 403.567 | 47.3068 | -69.501 | -1.6 | -1676 | 0.32685
3772 | 3772 | 3246.154 | 165.934 | 402.828 | 47.3788 | -70.96 | -1.6 | -1676.4444 | 0.32667
3773 | 3773 | 3247.253 | 168.132 | 405.387 | 47.451 | -69.123 | -1.6 | -1676.8889 | 0.32649
3774 | 3774 | 3247.253 | 168.132 | 404.666 | 47.3068 | -68.402 | -1.6 | -1677.3333 | 0.32631
3775 | 3775 | 3246.154 | 168.132 | 404.846 | 47.3428 | -68.582 | -1.6 | -1677.7778 | 0.32613
3776 | 3776 | 3246.154 | 167.033 | 403.567 | 47.3068 | -69.501 | -1.6 | -1678.2222 | 0.32596
3777 | 3777 | 3246.154 | 169.231 | 406.666 | 47.487 | -68.204 | -1.6 | -1678.6667 | 0.32578
3778 | 3778 | 3247.253 | 168.132 | 404.486 | 47.2708 | -68.222 | -1.6 | -1679.1111 | 0.3256
3779 | 3779 | 3246.154 | 167.033 | 404.107 | 47.4148 | -70.041 | -1.6 | -1679.5556 | 0.32542
3780 | 3780 | 3246.154 | 167.033 | 403.747 | 47.3428 | -69.681 | -1.6 | -1680 | 0.32524
3781 | 3781 | 3245.055 | 167.033 | 403.747 | 47.3428 | -69.681 | -1.6 | -1680.4444 | 0.32506
3782 | 3782 | 3245.055 | 167.033 | 403.567 | 47.3068 | -69.501 | -1.6 | -1680.8889 | 0.32488
3783 | 3783 | 3245.055 | 167.033 | 403.747 | 47.3428 | -69.681 | -1.6 | -1681.3333 | 0.32471
3784 | 3784 | 3243.956 | 165.934 | 402.648 | 47.3428 | -70.78 | -1.6 | -1681.7778 | 0.32453
3785 | 3785 | 3245.055 | 167.033 | 403.567 | 47.3068 | -69.501 | -1.6 | -1682.2222 | 0.32435
3786 | 3786 | 3245.055 | 168.132 | 405.026 | 47.3788 | -68.762 | -1.6 | -1682.6667 | 0.32417
3787 | 3787 | 3242.857 | 164.835 | 401.369 | 47.3068 | -71.699 | -1.6 | -1683.1111 | 0.32399
3788 | 3788 | 3242.857 | 165.934 | 402.648 | 47.3428 | -70.78 | -1.6 | -1683.5556 | 0.32381
3789 | 3789 | 3243.956 | 167.033 | 404.107 | 47.4148 | -70.041 | -1.6 | -1684 | 0.32363
3790 | 3790 | 3243.956 | 167.033 | 403.747 | 47.3428 | -69.681 | -1.6 | -1684.4444 | 0.32346
3791 | 3791 | 3243.956 | 167.033 | 404.107 | 47.4148 | -70.041 | -1.6 | -1684.8889 | 0.32328
3792 | 3792 | 3243.956 | 168.132 | 405.387 | 47.451 | -69.123 | -1.6 | -1685.3333 | 0.3231
3793 | 3793 | 3242.857 | 167.033 | 403.747 | 47.3428 | -69.681 | -1.6 | -1685.7778 | 0.32292
3794 | 3794 | 3242.857 | 168.132 | 405.927 | 47.559 | -69.663 | -1.6 | -1686.2222 | 0.32274
3795 | 3795 | 3245.055 | 169.231 | 405.945 | 47.3428 | -67.483 | -1.6 | -1686.6667 | 0.32256
3796 | 3796 | 3241.758 | 164.835 | 401.369 | 47.3068 | -71.699 | -1.6 | -1687.1111 | 0.32238
3797 | 3797 | 3242.857 | 168.132 | 405.206 | 47.4148 | -68.942 | -1.6 | -1687.5556 | 0.32221
3798 | 3798 | 3242.857 | 167.033 | 404.288 | 47.451 | -70.222 | -1.6 | -1688 | 0.32203
3799 | 3799 | 3241.758 | 165.934 | 403.008 | 47.4148 | -71.14 | -1.6 | -1688.4444 | 0.32185
3800 | 3800 | 3242.857 | 168.132 | 404.846 | 47.3428 | -68.582 | -1.6 | -1688.8889 | 0.32167
3801 | 3801 | 3242.857 | 167.033 | 404.107 | 47.4148 | -70.041 | -1.6 | -1689.3333 | 0.32149
3802 | 3802 | 3241.758 | 167.033 | 403.927 | 47.3788 | -69.861 | -1.6 | -1689.7778 | 0.32131
3803 | 3803 | 3242.857 | 169.231 | 406.125 | 47.3788 | -67.663 | -1.6 | -1690.2222 | 0.32114
3804 | 3804 | 3240.66 | 169.231 | 406.125 | 47.3788 | -67.663 | -1.6 | -1690.6667 | 0.32096
3805 | 3805 | 3241.758 | 169.23 | 405.944 | 47.3428 | -67.484 | -1.6 | -1691.1111 | 0.32078
3806 | 3806 | 3239.561 | 167.033 | 403.927 | 47.3788 | -69.861 | -1.6 | -1691.5556 | 0.3206
3807 | 3807 | 3242.857 | 168.132 | 405.026 | 47.3788 | -68.762 | -1.6 | -1692 | 0.32042
3808 | 3808 | 3241.758 | 168.132 | 404.666 | 47.3068 | -68.402 | -1.6 | -1692.4444 | 0.32024
3809 | 3809 | 3240.66 | 167.034 | 403.748 | 47.3428 | -69.68 | -1.6 | -1692.8889 | 0.32006
3810 | 3810 | 3241.758 | 168.132 | 405.206 | 47.4148 | -68.942 | -1.6 | -1693.3333 | 0.31989
3811 | 3811 | 3239.561 | 167.033 | 404.288 | 47.451 | -70.222 | -1.6 | -1693.7778 | 0.31971
3812 | 3812 | 3240.66 | 168.132 | 404.846 | 47.3428 | -68.582 | -1.6 | -1694.2222 | 0.31953
3813 | 3813 | 3238.461 | 167.032 | 403.926 | 47.3788 | -69.862 | -1.6 | -1694.6667 | 0.31935
3814 | 3814 | 3239.561 | 167.033 | 403.927 | 47.3788 | -69.861 | -1.6 | -1695.1111 | 0.31917
3815 | 3815 | 3238.461 | 165.933 | 402.647 | 47.3428 | -70.781 | -1.6 | -1695.5556 | 0.31899
3816 | 3816 | 3239.561 | 165.935 | 403.19 | 47.451 | -71.32 | -1.6 | -1696 | 0.31881
3817 | 3817 | 3238.461 | 165.933 | 402.827 | 47.3788 | -70.961 | -1.6 | -1696.4444 | 0.31864
3818 | 3818 | 3238.461 | 164.835 | 401.729 | 47.3788 | -72.059 | -1.6 | -1696.8889 | 0.31846
3819 | 3819 | 3238.461 | 167.032 | 404.106 | 47.4148 | -70.042 | -1.6 | -1697.3333 | 0.31828
3820 | 3820 | 3238.461 | 165.933 | 403.007 | 47.4148 | -71.141 | -1.6 | -1697.7778 | 0.3181
3821 | 3821 | 3237.363 | 164.835 | 402.09 | 47.451 | -72.42 | -1.6 | -1698.2222 | 0.31792
3822 | 3822 | 3239.561 | 169.231 | 405.945 | 47.3428 | -67.483 | -1.6 | -1698.6667 | 0.31774
3823 | 3823 | 3236.264 | 164.835 | 402.09 | 47.451 | -72.42 | -1.6 | -1699.1111 | 0.31757
3824 | 3824 | 3238.461 | 168.131 | 404.665 | 47.3068 | -68.403 | -1.6 | -1699.5556 | 0.31739
3825 | 3825 | 3237.363 | 165.934 | 403.189 | 47.451 | -71.321 | -1.6 | -1700 | 0.31721
3826 | 3826 | 3238.461 | 167.032 | 404.106 | 47.4148 | -70.042 | -1.6 | -1700.4444 | 0.31703
3827 | 3827 | 3237.363 | 167.033 | 403.927 | 47.3788 | -69.861 | -1.6 | -1700.8889 | 0.31685
3828 | 3828 | 3235.165 | 164.835 | 401.909 | 47.4148 | -72.239 | -1.6 | -1701.3333 | 0.31667
3829 | 3829 | 3236.264 | 164.835 | 402.27 | 47.487 | -72.6 | -1.6 | -1701.7778 | 0.31649
3830 | 3830 | 3237.363 | 168.132 | 405.567 | 47.487 | -69.303 | -1.6 | -1702.2222 | 0.31632
3831 | 3831 | 3237.363 | 168.132 | 404.846 | 47.3428 | -68.582 | -1.6 | -1702.6667 | 0.31614
3832 | 3832 | 3237.363 | 170.33 | 407.404 | 47.4148 | -66.744 | -1.6 | -1703.1111 | 0.31596
3833 | 3833 | 3236.264 | 167.033 | 404.288 | 47.451 | -70.222 | -1.6 | -1703.5556 | 0.31578
3834 | 3834 | 3236.264 | 167.033 | 403.927 | 47.3788 | -69.861 | -1.6 | -1704 | 0.3156
3835 | 3835 | 3236.264 | 168.132 | 405.567 | 47.487 | -69.303 | -1.6 | -1704.4444 | 0.31542
3836 | 3836 | 3236.264 | 168.132 | 405.026 | 47.3788 | -68.762 | -1.6 | -1704.8889 | 0.31524
3837 | 3837 | 3236.264 | 168.132 | 405.206 | 47.4148 | -68.942 | -1.6 | -1705.3333 | 0.31507
3838 | 3838 | 3235.165 | 167.033 | 404.288 | 47.451 | -70.222 | -1.6 | -1705.7778 | 0.31489
3839 | 3839 | 3235.165 | 167.033 | 404.288 | 47.451 | -70.222 | -1.6 | -1706.2222 | 0.31471
3840 | 3840 | 3235.165 | 167.033 | 404.288 | 47.451 | -70.222 | -1.6 | -1706.6667 | 0.31453
3841 | 3841 | 3236.264 | 168.132 | 405.387 | 47.451 | -69.123 | -1.6 | -1707.1111 | 0.31435
3842 | 3842 | 3235.165 | 168.132 | 405.206 | 47.4148 | -68.942 | -1.6 | -1707.5556 | 0.31417
3843 | 3843 | 3235.165 | 167.033 | 404.107 | 47.4148 | -70.041 | -1.6 | -1708 | 0.314
3844 | 3844 | 3235.165 | 168.132 | 405.567 | 47.487 | -69.303 | -1.6 | -1708.4444 | 0.31382
3845 | 3845 | 3235.165 | 167.033 | 404.648 | 47.523 | -70.582 | -1.6 | -1708.8889 | 0.31364
3846 | 3846 | 3235.165 | 167.033 | 404.288 | 47.451 | -70.222 | -1.6 | -1709.3333 | 0.31346
3847 | 3847 | 3234.066 | 165.934 | 403.008 | 47.4148 | -71.14 | -1.6 | -1709.7778 | 0.31328
3848 | 3848 | 3234.066 | 168.132 | 405.567 | 47.487 | -69.303 | -1.6 | -1710.2222 | 0.3131
3849 | 3849 | 3232.967 | 168.132 | 405.567 | 47.487 | -69.303 | -1.6 | -1710.6667 | 0.31292
3850 | 3850 | 3231.868 | 165.934 | 403.189 | 47.451 | -71.321 | -1.6 | -1711.1111 | 0.31275
3851 | 3851 | 3231.868 | 164.835 | 402.09 | 47.451 | -72.42 | -1.6 | -1711.5556 | 0.31257
3852 | 3852 | 3232.967 | 165.934 | 403.008 | 47.4148 | -71.14 | -1.6 | -1712 | 0.31239
3853 | 3853 | 3231.868 | 164.835 | 402.63 | 47.559 | -72.96 | -1.6 | -1712.4444 | 0.31221
3854 | 3854 | 3232.967 | 167.033 | 403.927 | 47.3788 | -69.861 | -1.6 | -1712.8889 | 0.31203
3855 | 3855 | 3232.967 | 167.033 | 404.288 | 47.451 | -70.222 | -1.6 | -1713.3333 | 0.31185
3856 | 3856 | 3232.967 | 167.033 | 404.468 | 47.487 | -70.402 | -1.6 | -1713.7778 | 0.31167
3857 | 3857 | 3232.967 | 167.033 | 404.648 | 47.523 | -70.582 | -1.6 | -1714.2222 | 0.3115
3858 | 3858 | 3231.868 | 164.835 | 402.09 | 47.451 | -72.42 | -1.6 | -1714.6667 | 0.31132
3859 | 3859 | 3232.967 | 167.033 | 404.288 | 47.451 | -70.222 | -1.6 | -1715.1111 | 0.31114
3860 | 3860 | 3231.868 | 167.033 | 404.468 | 47.487 | -70.402 | -1.6 | -1715.5556 | 0.31096
3861 | 3861 | 3231.868 | 167.033 | 404.468 | 47.487 | -70.402 | -1.6 | -1716 | 0.31078
3862 | 3862 | 3231.868 | 167.033 | 404.288 | 47.451 | -70.222 | -1.6 | -1716.4444 | 0.3106
3863 | 3863 | 3231.868 | 165.934 | 403.549 | 47.523 | -71.681 | -1.6 | -1716.8889 | 0.31042
3864 | 3864 | 3231.868 | 167.033 | 404.468 | 47.487 | -70.402 | -1.6 | -1717.3333 | 0.31025
3865 | 3865 | 3230.769 | 164.835 | 402.27 | 47.487 | -72.6 | -1.6 | -1717.7778 | 0.31007
3866 | 3866 | 3230.769 | 165.934 | 403.369 | 47.487 | -71.501 | -1.6 | -1718.2222 | 0.30989
3867 | 3867 | 3230.769 | 167.033 | 404.107 | 47.4148 | -70.041 | -1.6 | -1718.6667 | 0.30971
3868 | 3868 | 3231.868 | 168.132 | 405.387 | 47.451 | -69.123 | -1.6 | -1719.1111 | 0.30953
3869 | 3869 | 3230.769 | 167.033 | 404.288 | 47.451 | -70.222 | -1.6 | -1719.5556 | 0.30935
3870 | 3870 | 3230.769 | 167.033 | 404.468 | 47.487 | -70.402 | -1.6 | -1720 | 0.30918
3871 | 3871 | 3230.769 | 168.132 | 405.387 | 47.451 | -69.123 | -1.6 | -1720.4444 | 0.309
3872 | 3872 | 3230.769 | 167.033 | 404.828 | 47.559 | -70.762 | -1.6 | -1720.8889 | 0.30882
3873 | 3873 | 3230.769 | 167.033 | 404.288 | 47.451 | -70.222 | -1.6 | -1721.3333 | 0.30864
3874 | 3874 | 3229.67 | 165.934 | 403.008 | 47.4148 | -71.14 | -1.6 | -1721.7778 | 0.30846
3875 | 3875 | 3229.67 | 167.033 | 404.288 | 47.451 | -70.222 | -1.6 | -1722.2222 | 0.30828
3876 | 3876 | 3228.572 | 168.132 | 405.387 | 47.451 | -69.123 | -1.6 | -1722.6667 | 0.3081
3877 | 3877 | 3229.67 | 168.131 | 405.205 | 47.4148 | -68.943 | -1.6 | -1723.1111 | 0.30793
3878 | 3878 | 3230.769 | 169.23 | 406.485 | 47.451 | -68.025 | -1.6 | -1723.5556 | 0.30775
3879 | 3879 | 3229.67 | 167.033 | 404.288 | 47.451 | -70.222 | -1.6 | -1724 | 0.30757
3880 | 3880 | 3230.769 | 169.23 | 406.665 | 47.487 | -68.205 | -1.6 | -1724.4444 | 0.30739
3881 | 3881 | 3229.67 | 165.934 | 403.549 | 47.523 | -71.681 | -1.6 | -1724.8889 | 0.30721
3882 | 3882 | 3227.473 | 167.033 | 404.468 | 47.487 | -70.402 | -1.6 | -1725.3333 | 0.30703
3883 | 3883 | 3228.572 | 167.033 | 404.468 | 47.487 | -70.402 | -1.6 | -1725.7778 | 0.30685
3884 | 3884 | 3227.473 | 165.934 | 403.729 | 47.559 | -71.861 | -1.6 | -1726.2222 | 0.30668
3885 | 3885 | 3227.473 | 167.033 | 404.828 | 47.559 | -70.762 | -1.6 | -1726.6667 | 0.3065
3886 | 3886 | 3228.572 | 168.132 | 405.567 | 47.487 | -69.303 | -1.6 | -1727.1111 | 0.30632
3887 | 3887 | 3226.374 | 165.934 | 403.729 | 47.559 | -71.861 | -1.6 | -1727.5556 | 0.30614
3888 | 3888 | 3227.473 | 167.033 | 404.288 | 47.451 | -70.222 | -1.6 | -1728 | 0.30596
3889 | 3889 | 3226.374 | 165.934 | 403.369 | 47.487 | -71.501 | -1.6 | -1728.4444 | 0.30578
3890 | 3890 | 3229.67 | 170.329 | 408.124 | 47.559 | -67.466 | -1.6 | -1728.8889 | 0.30561
3891 | 3891 | 3227.473 | 167.033 | 404.648 | 47.523 | -70.582 | -1.6 | -1729.3333 | 0.30543
3892 | 3892 | 3226.374 | 165.934 | 403.369 | 47.487 | -71.501 | -1.6 | -1729.7778 | 0.30525
3893 | 3893 | 3227.473 | 168.132 | 405.387 | 47.451 | -69.123 | -1.6 | -1730.2222 | 0.30507
3894 | 3894 | 3226.374 | 167.033 | 404.288 | 47.451 | -70.222 | -1.6 | -1730.6667 | 0.30489
3895 | 3895 | 3226.374 | 167.033 | 404.648 | 47.523 | -70.582 | -1.6 | -1731.1111 | 0.30471
3896 | 3896 | 3225.275 | 167.033 | 404.468 | 47.487 | -70.402 | -1.6 | -1731.5556 | 0.30453
3897 | 3897 | 3225.275 | 170.33 | 408.305 | 47.595 | -67.645 | -1.6 | -1732 | 0.30436
3898 | 3898 | 3225.275 | 167.033 | 404.107 | 47.4148 | -70.041 | -1.6 | -1732.4444 | 0.30418
3899 | 3899 | 3225.275 | 167.033 | 404.468 | 47.487 | -70.402 | -1.6 | -1732.8889 | 0.304
3900 | 3900 | 3226.374 | 169.231 | 406.486 | 47.451 | -68.024 | -1.6 | -1733.3333 | 0.30382
3901 | 3901 | 3225.275 | 167.033 | 404.288 | 47.451 | -70.222 | -1.6 | -1733.7778 | 0.30364
3902 | 3902 | 3225.275 | 168.132 | 405.747 | 47.523 | -69.483 | -1.6 | -1734.2222 | 0.30346
3903 | 3903 | 3225.275 | 169.231 | 407.206 | 47.595 | -68.744 | -1.6 | -1734.6667 | 0.30328
3904 | 3904 | 3225.275 | 167.033 | 404.288 | 47.451 | -70.222 | -1.6 | -1735.1111 | 0.30311
3905 | 3905 | 3226.374 | 169.231 | 406.666 | 47.487 | -68.204 | -1.6 | -1735.5556 | 0.30293
3906 | 3906 | 3224.176 | 165.934 | 403.549 | 47.523 | -71.681 | -1.6 | -1736 | 0.30275
3907 | 3907 | 3225.275 | 168.132 | 405.747 | 47.523 | -69.483 | -1.6 | -1736.4444 | 0.30257
3908 | 3908 | 3224.176 | 168.132 | 405.747 | 47.523 | -69.483 | -1.6 | -1736.8889 | 0.30239
3909 | 3909 | 3223.077 | 167.033 | 405.008 | 47.595 | -70.942 | -1.6 | -1737.3333 | 0.30221
3910 | 3910 | 3223.077 | 168.132 | 405.567 | 47.487 | -69.303 | -1.6 | -1737.7778 | 0.30203
3911 | 3911 | 3224.176 | 169.231 | 406.666 | 47.487 | -68.204 | -1.6 | -1738.2222 | 0.30186
3912 | 3912 | 3224.176 | 168.132 | 405.567 | 47.487 | -69.303 | -1.6 | -1738.6667 | 0.30168
3913 | 3913 | 3224.176 | 168.132 | 405.747 | 47.523 | -69.483 | -1.6 | -1739.1111 | 0.3015
3914 | 3914 | 3224.176 | 169.231 | 407.026 | 47.559 | -68.564 | -1.6 | -1739.5556 | 0.30132
3915 | 3915 | 3221.978 | 165.934 | 403.549 | 47.523 | -71.681 | -1.6 | -1740 | 0.30114
3916 | 3916 | 3221.978 | 165.934 | 403.729 | 47.559 | -71.861 | -1.6 | -1740.4444 | 0.30096
3917 | 3917 | 3219.78 | 164.835 | 402.81 | 47.595 | -73.14 | -1.6 | -1740.8889 | 0.30079
3918 | 3918 | 3220.879 | 164.835 | 402.63 | 47.559 | -72.96 | -1.6 | -1741.3333 | 0.30061
3919 | 3919 | 3221.978 | 167.033 | 404.648 | 47.523 | -70.582 | -1.6 | -1741.7778 | 0.30043
3920 | 3920 | 3221.978 | 167.033 | 405.008 | 47.595 | -70.942 | -1.6 | -1742.2222 | 0.30025
3921 | 3921 | 3220.879 | 164.835 | 402.27 | 47.487 | -72.6 | -1.6 | -1742.6667 | 0.30007
3922 | 3922 | 3220.879 | 167.033 | 404.468 | 47.487 | -70.402 | -1.6 | -1743.1111 | 0.29989
3923 | 3923 | 3223.077 | 168.132 | 406.107 | 47.595 | -69.843 | -1.6 | -1743.5556 | 0.29971
3924 | 3924 | 3221.978 | 169.231 | 407.566 | 47.667 | -69.104 | -1.6 | -1744 | 0.29954
3925 | 3925 | 3218.681 | 163.736 | 401.351 | 47.523 | -73.879 | -1.6 | -1744.4444 | 0.29936
3926 | 3926 | 3220.879 | 167.033 | 404.828 | 47.559 | -70.762 | -1.6 | -1744.8889 | 0.29918
3927 | 3927 | 3221.978 | 167.033 | 404.468 | 47.487 | -70.402 | -1.6 | -1745.3333 | 0.299
3928 | 3928 | 3219.78 | 167.033 | 405.188 | 47.631 | -71.122 | -1.6 | -1745.7778 | 0.29882
3929 | 3929 | 3220.879 | 168.132 | 406.107 | 47.595 | -69.843 | -1.6 | -1746.2222 | 0.29864
3930 | 3930 | 3220.879 | 168.132 | 406.107 | 47.595 | -69.843 | -1.6 | -1746.6667 | 0.29846
3931 | 3931 | 3221.978 | 169.231 | 406.486 | 47.451 | -68.024 | -1.6 | -1747.1111 | 0.29829
3932 | 3932 | 3217.583 | 163.737 | 401.532 | 47.559 | -74.058 | -1.6 | -1747.5556 | 0.29811
3933 | 3933 | 3219.78 | 165.934 | 403.909 | 47.595 | -72.041 | -1.6 | -1748 | 0.29793
3934 | 3934 | 3219.78 | 167.033 | 405.008 | 47.595 | -70.942 | -1.6 | -1748.4444 | 0.29775
3935 | 3935 | 3219.78 | 168.132 | 405.567 | 47.487 | -69.303 | -1.6 | -1748.8889 | 0.29757
3936 | 3936 | 3218.681 | 167.033 | 404.648 | 47.523 | -70.582 | -1.6 | -1749.3333 | 0.29739
3937 | 3937 | 3218.681 | 165.934 | 403.369 | 47.487 | -71.501 | -1.6 | -1749.7778 | 0.29722
3938 | 3938 | 3218.681 | 167.033 | 404.828 | 47.559 | -70.762 | -1.6 | -1750.2222 | 0.29704
3939 | 3939 | 3218.681 | 170.329 | 408.484 | 47.631 | -67.826 | -1.6 | -1750.6667 | 0.29686
3940 | 3940 | 3219.78 | 168.132 | 405.747 | 47.523 | -69.483 | -1.6 | -1751.1111 | 0.29668
3941 | 3941 | 3218.681 | 168.131 | 405.746 | 47.523 | -69.484 | -1.6 | -1751.5556 | 0.2965
3942 | 3942 | 3217.583 | 165.935 | 403.91 | 47.595 | -72.04 | -1.6 | -1752 | 0.29632
3943 | 3943 | 3217.583 | 167.033 | 404.828 | 47.559 | -70.762 | -1.6 | -1752.4444 | 0.29614
3944 | 3944 | 3218.681 | 167.033 | 404.828 | 47.559 | -70.762 | -1.6 | -1752.8889 | 0.29597
3945 | 3945 | 3217.583 | 167.033 | 405.008 | 47.595 | -70.942 | -1.6 | -1753.3333 | 0.29579
3946 | 3946 | 3217.583 | 167.033 | 404.648 | 47.523 | -70.582 | -1.6 | -1753.7778 | 0.29561
3947 | 3947 | 3218.681 | 168.131 | 405.926 | 47.559 | -69.664 | -1.6 | -1754.2222 | 0.29543
3948 | 3948 | 3215.385 | 164.835 | 402.63 | 47.559 | -72.96 | -1.6 | -1754.6667 | 0.29525
3949 | 3949 | 3217.583 | 168.132 | 405.927 | 47.559 | -69.663 | -1.6 | -1755.1111 | 0.29507
3950 | 3950 | 3217.583 | 167.033 | 404.828 | 47.559 | -70.762 | -1.6 | -1755.5556 | 0.29489
3951 | 3951 | 3216.484 | 165.934 | 403.909 | 47.595 | -72.041 | -1.6 | -1756 | 0.29472
3952 | 3952 | 3217.583 | 167.033 | 404.648 | 47.523 | -70.582 | -1.6 | -1756.4444 | 0.29454
3953 | 3953 | 3216.484 | 167.033 | 404.828 | 47.559 | -70.762 | -1.6 | -1756.8889 | 0.29436
3954 | 3954 | 3216.484 | 167.033 | 405.008 | 47.595 | -70.942 | -1.6 | -1757.3333 | 0.29418
3955 | 3955 | 3216.484 | 169.231 | 407.026 | 47.559 | -68.564 | -1.6 | -1757.7778 | 0.294
3956 | 3956 | 3214.286 | 164.835 | 402.99 | 47.631 | -73.32 | -1.6 | -1758.2222 | 0.29382
3957 | 3957 | 3216.484 | 168.132 | 406.107 | 47.595 | -69.843 | -1.6 | -1758.6667 | 0.29365
3958 | 3958 | 3216.484 | 167.033 | 405.008 | 47.595 | -70.942 | -1.6 | -1759.1111 | 0.29347
3959 | 3959 | 3215.385 | 167.033 | 405.188 | 47.631 | -71.122 | -1.6 | -1759.5556 | 0.29329
3960 | 3960 | 3214.286 | 165.934 | 403.909 | 47.595 | -72.041 | -1.6 | -1760 | 0.29311
3961 | 3961 | 3215.385 | 167.033 | 404.468 | 47.487 | -70.402 | -1.6 | -1760.4444 | 0.29293
3962 | 3962 | 3213.187 | 164.835 | 402.99 | 47.631 | -73.32 | -1.6 | -1760.8889 | 0.29275
3963 | 3963 | 3214.286 | 167.033 | 405.008 | 47.595 | -70.942 | -1.6 | -1761.3333 | 0.29257
3964 | 3964 | 3214.286 | 167.033 | 405.188 | 47.631 | -71.122 | -1.6 | -1761.7778 | 0.2924
3965 | 3965 | 3214.286 | 168.132 | 405.567 | 47.487 | -69.303 | -1.6 | -1762.2222 | 0.29222
3966 | 3966 | 3214.286 | 167.033 | 404.828 | 47.559 | -70.762 | -1.6 | -1762.6667 | 0.29204
3967 | 3967 | 3213.187 | 165.934 | 403.909 | 47.595 | -72.041 | -1.6 | -1763.1111 | 0.29186
3968 | 3968 | 3212.088 | 164.835 | 402.99 | 47.631 | -73.32 | -1.6 | -1763.5556 | 0.29168
3969 | 3969 | 3214.286 | 167.033 | 404.648 | 47.523 | -70.582 | -1.6 | -1764 | 0.2915
3970 | 3970 | 3210.989 | 165.934 | 404.089 | 47.631 | -72.221 | -1.6 | -1764.4444 | 0.29132
3971 | 3971 | 3213.187 | 165.934 | 403.549 | 47.523 | -71.681 | -1.6 | -1764.8889 | 0.29115
3972 | 3972 | 3213.187 | 167.033 | 405.008 | 47.595 | -70.942 | -1.6 | -1765.3333 | 0.29097
3973 | 3973 | 3213.187 | 167.033 | 405.008 | 47.595 | -70.942 | -1.6 | -1765.7778 | 0.29079
3974 | 3974 | 3212.088 | 167.033 | 405.008 | 47.595 | -70.942 | -1.6 | -1766.2222 | 0.29061
3975 | 3975 | 3212.088 | 167.033 | 404.648 | 47.523 | -70.582 | -1.6 | -1766.6667 | 0.29043
3976 | 3976 | 3212.088 | 167.033 | 405.008 | 47.595 | -70.942 | -1.6 | -1767.1111 | 0.29025
3977 | 3977 | 3209.89 | 165.934 | 403.909 | 47.595 | -72.041 | -1.6 | -1767.5556 | 0.29007
3978 | 3978 | 3209.89 | 164.835 | 402.63 | 47.559 | -72.96 | -1.6 | -1768 | 0.2899
3979 | 3979 | 3212.088 | 167.033 | 405.008 | 47.595 | -70.942 | -1.6 | -1768.4444 | 0.28972
3980 | 3980 | 3212.088 | 168.132 | 405.927 | 47.559 | -69.663 | -1.6 | -1768.8889 | 0.28954
3981 | 3981 | 3212.088 | 168.132 | 405.927 | 47.559 | -69.663 | -1.6 | -1769.3333 | 0.28936
3982 | 3982 | 3210.989 | 165.934 | 403.729 | 47.559 | -71.861 | -1.6 | -1769.7778 | 0.28918
3983 | 3983 | 3210.989 | 167.033 | 404.648 | 47.523 | -70.582 | -1.6 | -1770.2222 | 0.289
3984 | 3984 | 3212.088 | 169.231 | 407.386 | 47.631 | -68.924 | -1.6 | -1770.6667 | 0.28883
3985 | 3985 | 3210.989 | 165.934 | 403.909 | 47.595 | -72.041 | -1.6 | -1771.1111 | 0.28865
3986 | 3986 | 3208.791 | 167.033 | 405.188 | 47.631 | -71.122 | -1.6 | -1771.5556 | 0.28847
3987 | 3987 | 3208.791 | 165.934 | 404.089 | 47.631 | -72.221 | -1.6 | -1772 | 0.28829
3988 | 3988 | 3209.89 | 167.033 | 404.468 | 47.487 | -70.402 | -1.6 | -1772.4444 | 0.28811
3989 | 3989 | 3209.89 | 167.033 | 404.828 | 47.559 | -70.762 | -1.6 | -1772.8889 | 0.28793
3990 | 3990 | 3209.89 | 167.033 | 405.188 | 47.631 | -71.122 | -1.6 | -1773.3333 | 0.28775
3991 | 3991 | 3209.89 | 167.033 | 405.188 | 47.631 | -71.122 | -1.6 | -1773.7778 | 0.28758
3992 | 3992 | 3209.89 | 168.132 | 406.467 | 47.667 | -70.203 | -1.6 | -1774.2222 | 0.2874
3993 | 3993 | 3209.89 | 167.033 | 404.828 | 47.559 | -70.762 | -1.6 | -1774.6667 | 0.28722
3994 | 3994 | 3208.791 | 167.033 | 404.828 | 47.559 | -70.762 | -1.6 | -1775.1111 | 0.28704
3995 | 3995 | 3208.791 | 165.934 | 404.089 | 47.631 | -72.221 | -1.6 | -1775.5556 | 0.28686
3996 | 3996 | 3209.89 | 168.132 | 406.107 | 47.595 | -69.843 | -1.6 | -1776 | 0.28668
3997 | 3997 | 3207.692 | 167.033 | 405.549 | 47.7032 | -71.483 | -1.6 | -1776.4444 | 0.2865
3998 | 3998 | 3208.791 | 168.132 | 406.107 | 47.595 | -69.843 | -1.6 | -1776.8889 | 0.28633
3999 | 3999 | 3207.692 | 167.033 | 405.368 | 47.667 | -71.302 | -1.6 | -1777.3333 | 0.28615
4000 | 4000 | 3207.692 | 165.934 | 404.089 | 47.631 | -72.221 | -1.6 | -1777.7778 | 0.28597
4001 | 4001 | 3207.692 | 165.934 | 404.269 | 47.667 | -72.401 | -1.6 | -1778.2222 | 0.28579
4002 | 4002 | 3206.594 | 168.132 | 406.467 | 47.667 | -70.203 | -1.6 | -1778.6667 | 0.28561
4003 | 4003 | 3207.692 | 167.033 | 405.008 | 47.595 | -70.942 | -1.6 | -1779.1111 | 0.28543
4004 | 4004 | 3207.692 | 168.131 | 406.286 | 47.631 | -70.024 | -1.6 | -1779.5556 | 0.28526
4005 | 4005 | 3207.692 | 169.23 | 407.565 | 47.667 | -69.105 | -1.6 | -1780 | 0.28508
4006 | 4006 | 3208.791 | 168.132 | 406.828 | 47.7392 | -70.564 | -1.6 | -1780.4444 | 0.2849
4007 | 4007 | 3206.594 | 168.132 | 405.927 | 47.559 | -69.663 | -1.6 | -1780.8889 | 0.28472
4008 | 4008 | 3206.594 | 165.935 | 404.09 | 47.631 | -72.22 | -1.6 | -1781.3333 | 0.28454
4009 | 4009 | 3206.594 | 167.033 | 405.549 | 47.7032 | -71.483 | -1.6 | -1781.7778 | 0.28436
4010 | 4010 | 3206.594 | 165.935 | 403.73 | 47.559 | -71.86 | -1.6 | -1782.2222 | 0.28418
4011 | 4011 | 3207.692 | 168.131 | 406.466 | 47.667 | -70.204 | -1.6 | -1782.6667 | 0.28401
4012 | 4012 | 3205.495 | 165.934 | 404.269 | 47.667 | -72.401 | -1.6 | -1783.1111 | 0.28383
4013 | 4013 | 3206.594 | 168.132 | 406.107 | 47.595 | -69.843 | -1.6 | -1783.5556 | 0.28365
4014 | 4014 | 3205.495 | 167.033 | 405.008 | 47.595 | -70.942 | -1.6 | -1784 | 0.28347
4015 | 4015 | 3206.594 | 168.132 | 406.107 | 47.595 | -69.843 | -1.6 | -1784.4444 | 0.28329
4016 | 4016 | 3205.495 | 167.033 | 405.008 | 47.595 | -70.942 | -1.6 | -1784.8889 | 0.28311
4017 | 4017 | 3204.396 | 165.934 | 404.089 | 47.631 | -72.221 | -1.6 | -1785.3333 | 0.28293
4018 | 4018 | 3204.396 | 165.934 | 403.729 | 47.559 | -71.861 | -1.6 | -1785.7778 | 0.28276
4019 | 4019 | 3204.396 | 167.033 | 405.368 | 47.667 | -71.302 | -1.6 | -1786.2222 | 0.28258
4020 | 4020 | 3205.495 | 168.132 | 406.107 | 47.595 | -69.843 | -1.6 | -1786.6667 | 0.2824
4021 | 4021 | 3204.396 | 168.132 | 406.648 | 47.7032 | -70.384 | -1.6 | -1787.1111 | 0.28222
4022 | 4022 | 3203.297 | 165.934 | 404.45 | 47.7032 | -72.582 | -1.6 | -1787.5556 | 0.28204
4023 | 4023 | 3203.297 | 165.934 | 404.089 | 47.631 | -72.221 | -1.6 | -1788 | 0.28186
4024 | 4024 | 3204.396 | 167.033 | 405.549 | 47.7032 | -71.483 | -1.6 | -1788.4444 | 0.28169
4025 | 4025 | 3203.297 | 168.132 | 406.467 | 47.667 | -70.203 | -1.6 | -1788.8889 | 0.28151
4026 | 4026 | 3204.396 | 168.132 | 406.467 | 47.667 | -70.203 | -1.6 | -1789.3333 | 0.28133
4027 | 4027 | 3203.297 | 168.132 | 406.467 | 47.667 | -70.203 | -1.6 | -1789.7778 | 0.28115
4028 | 4028 | 3203.297 | 168.132 | 406.828 | 47.7392 | -70.564 | -1.6 | -1790.2222 | 0.28097
4029 | 4029 | 3203.297 | 165.934 | 404.269 | 47.667 | -72.401 | -1.6 | -1790.6667 | 0.28079
4030 | 4030 | 3201.099 | 165.934 | 404.089 | 47.631 | -72.221 | -1.6 | -1791.1111 | 0.28061
4031 | 4031 | 3202.198 | 167.033 | 405.008 | 47.595 | -70.942 | -1.6 | -1791.5556 | 0.28044
4032 | 4032 | 3202.198 | 169.231 | 407.566 | 47.667 | -69.104 | -1.6 | -1792 | 0.28026
4033 | 4033 | 3201.099 | 165.934 | 403.909 | 47.595 | -72.041 | -1.6 | -1792.4444 | 0.28008
4034 | 4034 | 3202.198 | 167.033 | 405.368 | 47.667 | -71.302 | -1.6 | -1792.8889 | 0.2799
4035 | 4035 | 3204.396 | 170.33 | 408.665 | 47.667 | -68.005 | -1.6 | -1793.3333 | 0.27972
4036 | 4036 | 3202.198 | 168.132 | 405.927 | 47.559 | -69.663 | -1.6 | -1793.7778 | 0.27954
4037 | 4037 | 3201.099 | 167.033 | 405.008 | 47.595 | -70.942 | -1.6 | -1794.2222 | 0.27936
4038 | 4038 | 3201.099 | 165.934 | 404.269 | 47.667 | -72.401 | -1.6 | -1794.6667 | 0.27919
4039 | 4039 | 3201.099 | 167.033 | 405.368 | 47.667 | -71.302 | -1.6 | -1795.1111 | 0.27901
4040 | 4040 | 3201.099 | 165.934 | 404.45 | 47.7032 | -72.582 | -1.6 | -1795.5556 | 0.27883
4041 | 4041 | 3201.099 | 168.132 | 406.107 | 47.595 | -69.843 | -1.6 | -1796 | 0.27865
4042 | 4042 | 3200 | 165.934 | 404.269 | 47.667 | -72.401 | -1.6 | -1796.4444 | 0.27847
4043 | 4043 | 3200 | 165.934 | 404.81 | 47.7752 | -72.942 | -1.6 | -1796.8889 | 0.27829
4044 | 4044 | 3198.901 | 168.131 | 406.466 | 47.667 | -70.204 | -1.6 | -1797.3333 | 0.27811
4045 | 4045 | 3200 | 167.033 | 405.368 | 47.667 | -71.302 | -1.6 | -1797.7778 | 0.27794
4046 | 4046 | 3200 | 168.132 | 406.107 | 47.595 | -69.843 | -1.6 | -1798.2222 | 0.27776
4047 | 4047 | 3198.901 | 167.033 | 405.549 | 47.7032 | -71.483 | -1.6 | -1798.6667 | 0.27758
4048 | 4048 | 3200 | 168.132 | 407.008 | 47.7752 | -70.744 | -1.6 | -1799.1111 | 0.2774
4049 | 4049 | 3200 | 168.132 | 406.828 | 47.7392 | -70.564 | -1.6 | -1799.5556 | 0.27722
4050 | 4050 | 3198.901 | 168.131 | 406.466 | 47.667 | -70.204 | -1.6 | -1800 | 0.27704
4051 | 4051 | 3196.703 | 164.835 | 402.63 | 47.559 | -72.96 | -1.6 | -1800.4444 | 0.27687
4052 | 4052 | 3198.901 | 168.131 | 406.647 | 47.7032 | -70.385 | -1.6 | -1800.8889 | 0.27669
4053 | 4053 | 3198.901 | 167.033 | 405.549 | 47.7032 | -71.483 | -1.6 | -1801.3333 | 0.27651
4054 | 4054 | 3198.901 | 167.033 | 405.008 | 47.595 | -70.942 | -1.6 | -1801.7778 | 0.27633
4055 | 4055 | 3198.901 | 168.131 | 406.286 | 47.631 | -70.024 | -1.6 | -1802.2222 | 0.27615
4056 | 4056 | 3196.703 | 164.835 | 403.351 | 47.7032 | -73.681 | -1.6 | -1802.6667 | 0.27597
4057 | 4057 | 3197.802 | 165.934 | 404.63 | 47.7392 | -72.762 | -1.6 | -1803.1111 | 0.27579
4058 | 4058 | 3196.703 | 165.933 | 404.268 | 47.667 | -72.402 | -1.6 | -1803.5556 | 0.27562
4059 | 4059 | 3197.802 | 167.032 | 405.367 | 47.667 | -71.303 | -1.6 | -1804 | 0.27544
4060 | 4060 | 3196.703 | 167.033 | 405.188 | 47.631 | -71.122 | -1.6 | -1804.4444 | 0.27526
4061 | 4061 | 3197.802 | 168.132 | 406.287 | 47.631 | -70.023 | -1.6 | -1804.8889 | 0.27508
4062 | 4062 | 3197.802 | 168.132 | 407.188 | 47.8112 | -70.924 | -1.6 | -1805.3333 | 0.2749
4063 | 4063 | 3196.703 | 168.131 | 407.007 | 47.7752 | -70.745 | -1.6 | -1805.7778 | 0.27472
4064 | 4064 | 3197.802 | 170.329 | 408.845 | 47.7032 | -68.187 | -1.6 | -1806.2222 | 0.27454
4065 | 4065 | 3193.407 | 164.835 | 403.351 | 47.7032 | -73.681 | -1.6 | -1806.6667 | 0.27437
4066 | 4066 | 3195.604 | 168.131 | 406.286 | 47.631 | -70.024 | -1.6 | -1807.1111 | 0.27419
4067 | 4067 | 3196.703 | 168.131 | 406.827 | 47.7392 | -70.565 | -1.6 | -1807.5556 | 0.27401
4068 | 4068 | 3196.703 | 168.131 | 406.827 | 47.7392 | -70.565 | -1.6 | -1808 | 0.27383
4069 | 4069 | 3195.604 | 167.032 | 405.728 | 47.7392 | -71.664 | -1.6 | -1808.4444 | 0.27365
4070 | 4070 | 3195.604 | 167.032 | 405.187 | 47.631 | -71.123 | -1.6 | -1808.8889 | 0.27347
4071 | 4071 | 3195.604 | 168.131 | 407.007 | 47.7752 | -70.745 | -1.6 | -1809.3333 | 0.2733
4072 | 4072 | 3193.407 | 164.835 | 403.17 | 47.667 | -73.5 | -1.6 | -1809.7778 | 0.27312
4073 | 4073 | 3193.407 | 164.835 | 403.351 | 47.7032 | -73.681 | -1.6 | -1810.2222 | 0.27294
4074 | 4074 | 3194.506 | 167.033 | 405.368 | 47.667 | -71.302 | -1.6 | -1810.6667 | 0.27276
4075 | 4075 | 3194.506 | 167.033 | 405.729 | 47.7392 | -71.663 | -1.6 | -1811.1111 | 0.27258
4076 | 4076 | 3194.506 | 167.033 | 405.368 | 47.667 | -71.302 | -1.6 | -1811.5556 | 0.2724
4077 | 4077 | 3194.506 | 168.132 | 406.287 | 47.631 | -70.023 | -1.6 | -1812 | 0.27222
4078 | 4078 | 3194.506 | 168.132 | 406.467 | 47.667 | -70.203 | -1.6 | -1812.4444 | 0.27205
4079 | 4079 | 3194.506 | 168.132 | 406.467 | 47.667 | -70.203 | -1.6 | -1812.8889 | 0.27187
4080 | 4080 | 3195.604 | 172.527 | 411.223 | 47.7392 | -66.169 | -1.6 | -1813.3333 | 0.27169
4081 | 4081 | 3195.604 | 169.23 | 408.106 | 47.7752 | -69.646 | -1.6 | -1813.7778 | 0.27151
4082 | 4082 | 3193.407 | 167.033 | 405.549 | 47.7032 | -71.483 | -1.6 | -1814.2222 | 0.27133
4083 | 4083 | 3193.407 | 168.132 | 406.467 | 47.667 | -70.203 | -1.6 | -1814.6667 | 0.27115
4084 | 4084 | 3192.308 | 167.033 | 405.549 | 47.7032 | -71.483 | -1.6 | -1815.1111 | 0.27097
4085 | 4085 | 3193.407 | 168.132 | 406.287 | 47.631 | -70.023 | -1.6 | -1815.5556 | 0.2708
4086 | 4086 | 3193.407 | 169.231 | 407.747 | 47.7032 | -69.285 | -1.6 | -1816 | 0.27062
4087 | 4087 | 3192.308 | 168.132 | 406.828 | 47.7392 | -70.564 | -1.6 | -1816.4444 | 0.27044
4088 | 4088 | 3192.308 | 168.132 | 406.648 | 47.7032 | -70.384 | -1.6 | -1816.8889 | 0.27026
4089 | 4089 | 3189.011 | 167.033 | 405.188 | 47.631 | -71.122 | -1.6 | -1817.3333 | 0.27008
4090 | 4090 | 3193.407 | 168.132 | 406.467 | 47.667 | -70.203 | -1.6 | -1817.7778 | 0.2699
4091 | 4091 | 3193.407 | 168.132 | 406.467 | 47.667 | -70.203 | -1.6 | -1818.2222 | 0.26973
4092 | 4092 | 3191.209 | 167.033 | 405.729 | 47.7392 | -71.663 | -1.6 | -1818.6667 | 0.26955
4093 | 4093 | 3190.11 | 167.033 | 405.368 | 47.667 | -71.302 | -1.6 | -1819.1111 | 0.26937
4094 | 4094 | 3191.209 | 168.132 | 407.188 | 47.8112 | -70.924 | -1.6 | -1819.5556 | 0.26919
4095 | 4095 | 3190.11 | 167.033 | 405.368 | 47.667 | -71.302 | -1.6 | -1820 | 0.26901
4096 | 4096 | 3190.11 | 167.033 | 405.368 | 47.667 | -71.302 | -1.6 | -1820.4444 | 0.26883
4097 | 4097 | 3190.11 | 167.033 | 405.549 | 47.7032 | -71.483 | -1.6 | -1820.8889 | 0.26865
4098 | 4098 | 3190.11 | 167.033 | 405.909 | 47.7752 | -71.843 | -1.6 | -1821.3333 | 0.26848
4099 | 4099 | 3190.11 | 169.231 | 407.927 | 47.7392 | -69.465 | -1.6 | -1821.7778 | 0.2683
4100 | 4100 | 3190.11 | 168.132 | 406.648 | 47.7032 | -70.384 | -1.6 | -1822.2222 | 0.26812
4101 | 4101 | 3189.011 | 165.934 | 404.63 | 47.7392 | -72.762 | -1.6 | -1822.6667 | 0.26794
4102 | 4102 | 3190.11 | 168.132 | 406.828 | 47.7392 | -70.564 | -1.6 | -1823.1111 | 0.26776
4103 | 4103 | 3186.813 | 162.637 | 401.693 | 47.8112 | -76.419 | -1.6 | -1823.5556 | 0.26758
4104 | 4104 | 3186.813 | 165.934 | 404.81 | 47.7752 | -72.942 | -1.6 | -1824 | 0.2674
4105 | 4105 | 3189.011 | 167.033 | 405.188 | 47.631 | -71.122 | -1.6 | -1824.4444 | 0.26723
4106 | 4106 | 3189.011 | 168.132 | 406.648 | 47.7032 | -70.384 | -1.6 | -1824.8889 | 0.26705
4107 | 4107 | 3190.11 | 169.231 | 407.747 | 47.7032 | -69.285 | -1.6 | -1825.3333 | 0.26687
4108 | 4108 | 3189.011 | 168.132 | 406.648 | 47.7032 | -70.384 | -1.6 | -1825.7778 | 0.26669
4109 | 4109 | 3189.011 | 168.132 | 407.008 | 47.7752 | -70.744 | -1.6 | -1826.2222 | 0.26651
4110 | 4110 | 3186.813 | 165.934 | 404.81 | 47.7752 | -72.942 | -1.6 | -1826.6667 | 0.26633
4111 | 4111 | 3187.912 | 167.033 | 405.549 | 47.7032 | -71.483 | -1.6 | -1827.1111 | 0.26615
4112 | 4112 | 3187.912 | 167.033 | 405.909 | 47.7752 | -71.843 | -1.6 | -1827.5556 | 0.26598
4113 | 4113 | 3187.912 | 167.033 | 405.549 | 47.7032 | -71.483 | -1.6 | -1828 | 0.2658
4114 | 4114 | 3187.912 | 167.033 | 405.549 | 47.7032 | -71.483 | -1.6 | -1828.4444 | 0.26562
4115 | 4115 | 3187.912 | 167.033 | 405.909 | 47.7752 | -71.843 | -1.6 | -1828.8889 | 0.26544
4116 | 4116 | 3187.912 | 168.132 | 407.188 | 47.8112 | -70.924 | -1.6 | -1829.3333 | 0.26526
4117 | 4117 | 3186.813 | 167.033 | 405.549 | 47.7032 | -71.483 | -1.6 | -1829.7778 | 0.26508
4118 | 4118 | 3185.714 | 164.835 | 403.351 | 47.7032 | -73.681 | -1.6 | -1830.2222 | 0.26491
4119 | 4119 | 3183.517 | 163.737 | 402.253 | 47.7032 | -74.779 | -1.6 | -1830.6667 | 0.26473
4120 | 4120 | 3187.912 | 168.132 | 407.008 | 47.7752 | -70.744 | -1.6 | -1831.1111 | 0.26455
4121 | 4121 | 3187.912 | 170.329 | 409.025 | 47.7392 | -68.367 | -1.6 | -1831.5556 | 0.26437
4122 | 4122 | 3187.912 | 171.429 | 410.665 | 47.8472 | -67.807 | -1.6 | -1832 | 0.26419
4123 | 4123 | 3187.912 | 170.329 | 409.205 | 47.7752 | -68.547 | -1.6 | -1832.4444 | 0.26401
4124 | 4124 | 3184.615 | 167.032 | 405.728 | 47.7392 | -71.664 | -1.6 | -1832.8889 | 0.26383
4125 | 4125 | 3186.813 | 169.23 | 407.746 | 47.7032 | -69.286 | -1.6 | -1833.3333 | 0.26366
4126 | 4126 | 3184.615 | 167.032 | 405.548 | 47.7032 | -71.484 | -1.6 | -1833.7778 | 0.26348
4127 | 4127 | 3184.615 | 167.032 | 405.548 | 47.7032 | -71.484 | -1.6 | -1834.2222 | 0.2633
4128 | 4128 | 3183.517 | 165.934 | 404.81 | 47.7752 | -72.942 | -1.6 | -1834.6667 | 0.26312
4129 | 4129 | 3184.615 | 168.132 | 407.188 | 47.8112 | -70.924 | -1.6 | -1835.1111 | 0.26294
4130 | 4130 | 3184.615 | 168.132 | 407.188 | 47.8112 | -70.924 | -1.6 | -1835.5556 | 0.26276
4131 | 4131 | 3183.517 | 167.034 | 405.73 | 47.7392 | -71.662 | -1.6 | -1836 | 0.26258
4132 | 4132 | 3184.615 | 168.132 | 406.648 | 47.7032 | -70.384 | -1.6 | -1836.4444 | 0.26241
4133 | 4133 | 3184.615 | 168.132 | 406.648 | 47.7032 | -70.384 | -1.6 | -1836.8889 | 0.26223
4134 | 4134 | 3183.517 | 168.132 | 406.648 | 47.7032 | -70.384 | -1.6 | -1837.3333 | 0.26205
4135 | 4135 | 3182.418 | 165.935 | 404.631 | 47.7392 | -72.761 | -1.6 | -1837.7778 | 0.26187
4136 | 4136 | 3182.418 | 167.033 | 405.549 | 47.7032 | -71.483 | -1.6 | -1838.2222 | 0.26169
4137 | 4137 | 3182.418 | 167.033 | 405.729 | 47.7392 | -71.663 | -1.6 | -1838.6667 | 0.26151
4138 | 4138 | 3182.418 | 167.033 | 405.729 | 47.7392 | -71.663 | -1.6 | -1839.1111 | 0.26134
4139 | 4139 | 3182.418 | 168.132 | 406.828 | 47.7392 | -70.564 | -1.6 | -1839.5556 | 0.26116
4140 | 4140 | 3182.418 | 168.132 | 407.008 | 47.7752 | -70.744 | -1.6 | -1840 | 0.26098
4141 | 4141 | 3183.517 | 168.132 | 406.828 | 47.7392 | -70.564 | -1.6 | -1840.4444 | 0.2608
4142 | 4142 | 3181.319 | 168.132 | 407.188 | 47.8112 | -70.924 | -1.6 | -1840.8889 | 0.26062
4143 | 4143 | 3182.418 | 169.231 | 407.747 | 47.7032 | -69.285 | -1.6 | -1841.3333 | 0.26044
4144 | 4144 | 3178.022 | 164.835 | 403.891 | 47.8112 | -74.221 | -1.6 | -1841.7778 | 0.26026
4145 | 4145 | 3180.22 | 168.132 | 406.828 | 47.7392 | -70.564 | -1.6 | -1842.2222 | 0.26009
4146 | 4146 | 3183.517 | 170.33 | 409.206 | 47.7752 | -68.546 | -1.6 | -1842.6667 | 0.25991
4147 | 4147 | 3179.121 | 165.934 | 404.99 | 47.8112 | -73.122 | -1.6 | -1843.1111 | 0.25973
4148 | 4148 | 3180.22 | 165.934 | 404.63 | 47.7392 | -72.762 | -1.6 | -1843.5556 | 0.25955
4149 | 4149 | 3180.22 | 167.033 | 405.729 | 47.7392 | -71.663 | -1.6 | -1844 | 0.25937
4150 | 4150 | 3181.319 | 167.033 | 406.089 | 47.8112 | -72.023 | -1.6 | -1844.4444 | 0.25919
4151 | 4151 | 3180.22 | 167.033 | 406.089 | 47.8112 | -72.023 | -1.6 | -1844.8889 | 0.25901
4152 | 4152 | 3180.22 | 167.033 | 405.909 | 47.7752 | -71.843 | -1.6 | -1845.3333 | 0.25884
4153 | 4153 | 3180.22 | 167.033 | 405.729 | 47.7392 | -71.663 | -1.6 | -1845.7778 | 0.25866
4154 | 4154 | 3180.22 | 168.132 | 407.008 | 47.7752 | -70.744 | -1.6 | -1846.2222 | 0.25848
4155 | 4155 | 3180.22 | 168.132 | 407.008 | 47.7752 | -70.744 | -1.6 | -1846.6667 | 0.2583
4156 | 4156 | 3180.22 | 168.132 | 407.008 | 47.7752 | -70.744 | -1.6 | -1847.1111 | 0.25812
4157 | 4157 | 3179.121 | 165.934 | 404.269 | 47.667 | -72.401 | -1.6 | -1847.5556 | 0.25794
4158 | 4158 | 3182.418 | 171.429 | 410.305 | 47.7752 | -67.447 | -1.6 | -1848 | 0.25777
4159 | 4159 | 3179.121 | 170.33 | 409.386 | 47.8112 | -68.726 | -1.6 | -1848.4444 | 0.25759
4160 | 4160 | 3179.121 | 168.132 | 407.368 | 47.8472 | -71.104 | -1.6 | -1848.8889 | 0.25741
4161 | 4161 | 3178.022 | 165.934 | 404.99 | 47.8112 | -73.122 | -1.6 | -1849.3333 | 0.25723
4162 | 4162 | 3179.121 | 168.132 | 407.188 | 47.8112 | -70.924 | -1.6 | -1849.7778 | 0.25705
4163 | 4163 | 3179.121 | 168.132 | 407.188 | 47.8112 | -70.924 | -1.6 | -1850.2222 | 0.25687
4164 | 4164 | 3176.923 | 165.934 | 404.63 | 47.7392 | -72.762 | -1.6 | -1850.6667 | 0.25669
4165 | 4165 | 3178.022 | 167.033 | 405.909 | 47.7752 | -71.843 | -1.6 | -1851.1111 | 0.25652
4166 | 4166 | 3178.022 | 168.132 | 407.548 | 47.8832 | -71.284 | -1.6 | -1851.5556 | 0.25634
4167 | 4167 | 3175.824 | 165.934 | 404.99 | 47.8112 | -73.122 | -1.6 | -1852 | 0.25616
4168 | 4168 | 3174.726 | 163.737 | 402.793 | 47.8112 | -75.319 | -1.6 | -1852.4444 | 0.25598
4169 | 4169 | 3178.022 | 165.934 | 404.45 | 47.7032 | -72.582 | -1.6 | -1852.8889 | 0.2558
4170 | 4170 | 3176.923 | 167.033 | 405.909 | 47.7752 | -71.843 | -1.6 | -1853.3333 | 0.25562
4171 | 4171 | 3176.923 | 168.132 | 406.648 | 47.7032 | -70.384 | -1.6 | -1853.7778 | 0.25544
4172 | 4172 | 3176.923 | 168.132 | 407.008 | 47.7752 | -70.744 | -1.6 | -1854.2222 | 0.25527
4173 | 4173 | 3175.824 | 167.033 | 406.089 | 47.8112 | -72.023 | -1.6 | -1854.6667 | 0.25509
4174 | 4174 | 3176.923 | 169.231 | 408.647 | 47.8832 | -70.185 | -1.6 | -1855.1111 | 0.25491
4175 | 4175 | 3175.824 | 168.132 | 407.368 | 47.8472 | -71.104 | -1.6 | -1855.5556 | 0.25473
4176 | 4176 | 3174.726 | 165.935 | 404.991 | 47.8112 | -73.121 | -1.6 | -1856 | 0.25455
4177 | 4177 | 3174.726 | 168.132 | 407.188 | 47.8112 | -70.924 | -1.6 | -1856.4444 | 0.25437
4178 | 4178 | 3175.824 | 171.428 | 409.944 | 47.7032 | -67.088 | -1.6 | -1856.8889 | 0.25419
4179 | 4179 | 3175.824 | 169.23 | 407.926 | 47.7392 | -69.466 | -1.6 | -1857.3333 | 0.25402
4180 | 4180 | 3175.824 | 169.23 | 408.646 | 47.8832 | -70.186 | -1.6 | -1857.7778 | 0.25384
4181 | 4181 | 3175.824 | 168.132 | 407.008 | 47.7752 | -70.744 | -1.6 | -1858.2222 | 0.25366
4182 | 4182 | 3174.726 | 168.132 | 407.368 | 47.8472 | -71.104 | -1.6 | -1858.6667 | 0.25348
4183 | 4183 | 3174.726 | 168.132 | 407.008 | 47.7752 | -70.744 | -1.6 | -1859.1111 | 0.2533
4184 | 4184 | 3173.626 | 167.032 | 406.268 | 47.8472 | -72.204 | -1.6 | -1859.5556 | 0.25312
4185 | 4185 | 3174.726 | 169.231 | 408.467 | 47.8472 | -70.005 | -1.6 | -1860 | 0.25295
4186 | 4186 | 3173.626 | 169.23 | 408.286 | 47.8112 | -69.826 | -1.6 | -1860.4444 | 0.25277
4187 | 4187 | 3173.626 | 167.032 | 406.268 | 47.8472 | -72.204 | -1.6 | -1860.8889 | 0.25259
4188 | 4188 | 3173.626 | 168.131 | 407.187 | 47.8112 | -70.925 | -1.6 | -1861.3333 | 0.25241
4189 | 4189 | 3173.626 | 168.131 | 407.007 | 47.7752 | -70.745 | -1.6 | -1861.7778 | 0.25223
4190 | 4190 | 3172.527 | 167.032 | 406.268 | 47.8472 | -72.204 | -1.6 | -1862.2222 | 0.25205
4191 | 4191 | 3173.626 | 168.131 | 407.007 | 47.7752 | -70.745 | -1.6 | -1862.6667 | 0.25187
4192 | 4192 | 3171.429 | 165.934 | 405.17 | 47.8472 | -73.302 | -1.6 | -1863.1111 | 0.2517
4193 | 4193 | 3172.527 | 167.032 | 405.728 | 47.7392 | -71.664 | -1.6 | -1863.5556 | 0.25152
4194 | 4194 | 3171.429 | 165.934 | 405.17 | 47.8472 | -73.302 | -1.6 | -1864 | 0.25134
4195 | 4195 | 3172.527 | 167.032 | 405.908 | 47.7752 | -71.844 | -1.6 | -1864.4444 | 0.25116
4196 | 4196 | 3170.33 | 167.033 | 406.269 | 47.8472 | -72.203 | -1.6 | -1864.8889 | 0.25098
4197 | 4197 | 3172.527 | 168.131 | 407.007 | 47.7752 | -70.745 | -1.6 | -1865.3333 | 0.2508
4198 | 4198 | 3171.429 | 167.033 | 406.269 | 47.8472 | -72.203 | -1.6 | -1865.7778 | 0.25062
4199 | 4199 | 3171.429 | 167.033 | 405.909 | 47.7752 | -71.843 | -1.6 | -1866.2222 | 0.25045
4200 | 4200 | 3171.429 | 168.132 | 407.008 | 47.7752 | -70.744 | -1.6 | -1866.6667 | 0.25027
4201 | 4201 | 3171.429 | 167.033 | 406.449 | 47.8832 | -72.383 | -1.6 | -1867.1111 | 0.25009
4202 | 4202 | 3170.33 | 167.033 | 406.089 | 47.8112 | -72.023 | -1.6 | -1867.5556 | 0.24991
4203 | 4203 | 3170.33 | 168.132 | 407.008 | 47.7752 | -70.744 | -1.6 | -1868 | 0.24973
4204 | 4204 | 3169.231 | 167.033 | 406.629 | 47.9192 | -72.563 | -1.6 | -1868.4444 | 0.24955
4205 | 4205 | 3172.527 | 169.23 | 408.826 | 47.9192 | -70.366 | -1.6 | -1868.8889 | 0.24938
4206 | 4206 | 3169.231 | 167.033 | 406.269 | 47.8472 | -72.203 | -1.6 | -1869.3333 | 0.2492
4207 | 4207 | 3170.33 | 168.132 | 406.828 | 47.7392 | -70.564 | -1.6 | -1869.7778 | 0.24902
4208 | 4208 | 3169.231 | 168.132 | 407.008 | 47.7752 | -70.744 | -1.6 | -1870.2222 | 0.24884
4209 | 4209 | 3169.231 | 168.132 | 407.368 | 47.8472 | -71.104 | -1.6 | -1870.6667 | 0.24866
4210 | 4210 | 3169.231 | 168.132 | 407.008 | 47.7752 | -70.744 | -1.6 | -1871.1111 | 0.24848
4211 | 4211 | 3168.132 | 165.934 | 405.17 | 47.8472 | -73.302 | -1.6 | -1871.5556 | 0.2483
4212 | 4212 | 3167.033 | 163.736 | 403.152 | 47.8832 | -75.68 | -1.6 | -1872 | 0.24813
4213 | 4213 | 3168.132 | 167.033 | 406.269 | 47.8472 | -72.203 | -1.6 | -1872.4444 | 0.24795
4214 | 4214 | 3168.132 | 168.132 | 407.188 | 47.8112 | -70.924 | -1.6 | -1872.8889 | 0.24777
4215 | 4215 | 3168.132 | 168.132 | 407.728 | 47.9192 | -71.464 | -1.6 | -1873.3333 | 0.24759
4216 | 4216 | 3168.132 | 167.033 | 406.629 | 47.9192 | -72.563 | -1.6 | -1873.7778 | 0.24741
4217 | 4217 | 3168.132 | 168.132 | 407.728 | 47.9192 | -71.464 | -1.6 | -1874.2222 | 0.24723
4218 | 4218 | 3168.132 | 168.132 | 407.368 | 47.8472 | -71.104 | -1.6 | -1874.6667 | 0.24705
4219 | 4219 | 3165.934 | 167.033 | 406.449 | 47.8832 | -72.383 | -1.6 | -1875.1111 | 0.24688
4220 | 4220 | 3164.835 | 164.835 | 404.071 | 47.8472 | -74.401 | -1.6 | -1875.5556 | 0.2467
4221 | 4221 | 3165.934 | 167.033 | 406.269 | 47.8472 | -72.203 | -1.6 | -1876 | 0.24652
4222 | 4222 | 3165.934 | 165.934 | 405.17 | 47.8472 | -73.302 | -1.6 | -1876.4444 | 0.24634
4223 | 4223 | 3164.835 | 164.835 | 404.071 | 47.8472 | -74.401 | -1.6 | -1876.8889 | 0.24616
4224 | 4224 | 3164.835 | 165.934 | 405.53 | 47.9192 | -73.662 | -1.6 | -1877.3333 | 0.24598
4225 | 4225 | 3165.934 | 167.033 | 406.449 | 47.8832 | -72.383 | -1.6 | -1877.7778 | 0.24581
4226 | 4226 | 3165.934 | 167.033 | 406.269 | 47.8472 | -72.203 | -1.6 | -1878.2222 | 0.24563
4227 | 4227 | 3165.934 | 169.231 | 408.107 | 47.7752 | -69.645 | -1.6 | -1878.6667 | 0.24545
4228 | 4228 | 3164.835 | 165.934 | 405.711 | 47.9554 | -73.843 | -1.6 | -1879.1111 | 0.24527
4229 | 4229 | 3168.132 | 173.626 | 412.862 | 47.8472 | -65.61 | -1.6 | -1879.5556 | 0.24509
4230 | 4230 | 3163.736 | 167.033 | 406.089 | 47.8112 | -72.023 | -1.6 | -1880 | 0.24491
4231 | 4231 | 3164.835 | 168.132 | 407.368 | 47.8472 | -71.104 | -1.6 | -1880.4444 | 0.24473
4232 | 4232 | 3162.638 | 164.836 | 404.072 | 47.8472 | -74.4 | -1.6 | -1880.8889 | 0.24456
4233 | 4233 | 3163.736 | 165.934 | 405.17 | 47.8472 | -73.302 | -1.6 | -1881.3333 | 0.24438
4234 | 4234 | 3163.736 | 167.033 | 406.089 | 47.8112 | -72.023 | -1.6 | -1881.7778 | 0.2442
4235 | 4235 | 3163.736 | 165.934 | 405.35 | 47.8832 | -73.482 | -1.6 | -1882.2222 | 0.24402
4236 | 4236 | 3164.835 | 168.132 | 407.728 | 47.9192 | -71.464 | -1.6 | -1882.6667 | 0.24384
4237 | 4237 | 3163.736 | 167.033 | 406.629 | 47.9192 | -72.563 | -1.6 | -1883.1111 | 0.24366
4238 | 4238 | 3163.736 | 168.132 | 407.548 | 47.8832 | -71.284 | -1.6 | -1883.5556 | 0.24348
4239 | 4239 | 3162.638 | 165.935 | 405.531 | 47.9192 | -73.661 | -1.6 | -1884 | 0.24331
4240 | 4240 | 3162.638 | 165.935 | 405.712 | 47.9554 | -73.842 | -1.6 | -1884.4444 | 0.24313
4241 | 4241 | 3162.638 | 169.231 | 409.008 | 47.9554 | -70.546 | -1.6 | -1884.8889 | 0.24295
4242 | 4242 | 3162.638 | 165.935 | 404.991 | 47.8112 | -73.121 | -1.6 | -1885.3333 | 0.24277
4243 | 4243 | 3160.439 | 167.032 | 405.908 | 47.7752 | -71.844 | -1.6 | -1885.7778 | 0.24259
4244 | 4244 | 3162.638 | 168.132 | 407.548 | 47.8832 | -71.284 | -1.6 | -1886.2222 | 0.24241
4245 | 4245 | 3162.638 | 167.034 | 406.45 | 47.8832 | -72.382 | -1.6 | -1886.6667 | 0.24223
4246 | 4246 | 3161.539 | 167.033 | 406.449 | 47.8832 | -72.383 | -1.6 | -1887.1111 | 0.24206
4247 | 4247 | 3159.341 | 164.835 | 404.071 | 47.8472 | -74.401 | -1.6 | -1887.5556 | 0.24188
4248 | 4248 | 3161.539 | 167.033 | 406.449 | 47.8832 | -72.383 | -1.6 | -1888 | 0.2417
4249 | 4249 | 3161.539 | 167.033 | 406.449 | 47.8832 | -72.383 | -1.6 | -1888.4444 | 0.24152
4250 | 4250 | 3161.539 | 168.132 | 407.548 | 47.8832 | -71.284 | -1.6 | -1888.8889 | 0.24134
4251 | 4251 | 3160.439 | 167.032 | 406.448 | 47.8832 | -72.384 | -1.6 | -1889.3333 | 0.24116
4252 | 4252 | 3160.439 | 168.131 | 407.727 | 47.9192 | -71.465 | -1.6 | -1889.7778 | 0.24099
4253 | 4253 | 3160.439 | 168.131 | 407.367 | 47.8472 | -71.105 | -1.6 | -1890.2222 | 0.24081
4254 | 4254 | 3160.439 | 167.032 | 406.989 | 47.9914 | -72.925 | -1.6 | -1890.6667 | 0.24063
4255 | 4255 | 3160.439 | 165.933 | 405.349 | 47.8832 | -73.483 | -1.6 | -1891.1111 | 0.24045
4256 | 4256 | 3158.242 | 165.934 | 404.99 | 47.8112 | -73.122 | -1.6 | -1891.5556 | 0.24027
4257 | 4257 | 3159.341 | 167.033 | 406.449 | 47.8832 | -72.383 | -1.6 | -1892 | 0.24009
4258 | 4258 | 3160.439 | 169.23 | 409.187 | 47.9914 | -70.727 | -1.6 | -1892.4444 | 0.23991
4259 | 4259 | 3158.242 | 167.033 | 406.629 | 47.9192 | -72.563 | -1.6 | -1892.8889 | 0.23974
4260 | 4260 | 3159.341 | 165.934 | 405.17 | 47.8472 | -73.302 | -1.6 | -1893.3333 | 0.23956
4261 | 4261 | 3158.242 | 165.934 | 405.35 | 47.8832 | -73.482 | -1.6 | -1893.7778 | 0.23938
4262 | 4262 | 3158.242 | 165.934 | 405.17 | 47.8472 | -73.302 | -1.6 | -1894.2222 | 0.2392
4263 | 4263 | 3158.242 | 167.033 | 406.269 | 47.8472 | -72.203 | -1.6 | -1894.6667 | 0.23902
4264 | 4264 | 3158.242 | 167.033 | 406.629 | 47.9192 | -72.563 | -1.6 | -1895.1111 | 0.23884
4265 | 4265 | 3158.242 | 168.132 | 407.909 | 47.9554 | -71.645 | -1.6 | -1895.5556 | 0.23866
4266 | 4266 | 3157.143 | 167.033 | 406.449 | 47.8832 | -72.383 | -1.6 | -1896 | 0.23849
4267 | 4267 | 3157.143 | 165.934 | 405.17 | 47.8472 | -73.302 | -1.6 | -1896.4444 | 0.23831
4268 | 4268 | 3157.143 | 167.033 | 406.449 | 47.8832 | -72.383 | -1.6 | -1896.8889 | 0.23813
4269 | 4269 | 3158.242 | 168.132 | 407.188 | 47.8112 | -70.924 | -1.6 | -1897.3333 | 0.23795
4270 | 4270 | 3156.044 | 167.033 | 406.089 | 47.8112 | -72.023 | -1.6 | -1897.7778 | 0.23777
4271 | 4271 | 3157.143 | 167.033 | 406.269 | 47.8472 | -72.203 | -1.6 | -1898.2222 | 0.23759
4272 | 4272 | 3156.044 | 167.033 | 406.81 | 47.9554 | -72.744 | -1.6 | -1898.6667 | 0.23742
4273 | 4273 | 3157.143 | 168.132 | 407.728 | 47.9192 | -71.464 | -1.6 | -1899.1111 | 0.23724
4274 | 4274 | 3156.044 | 167.033 | 406.449 | 47.8832 | -72.383 | -1.6 | -1899.5556 | 0.23706
4275 | 4275 | 3156.044 | 167.033 | 406.81 | 47.9554 | -72.744 | -1.6 | -1900 | 0.23688
4276 | 4276 | 3154.945 | 165.934 | 405.17 | 47.8472 | -73.302 | -1.6 | -1900.4444 | 0.2367
4277 | 4277 | 3156.044 | 168.132 | 407.909 | 47.9554 | -71.645 | -1.6 | -1900.8889 | 0.23652
4278 | 4278 | 3156.044 | 169.231 | 409.008 | 47.9554 | -70.546 | -1.6 | -1901.3333 | 0.23634
4279 | 4279 | 3154.945 | 167.033 | 406.269 | 47.8472 | -72.203 | -1.6 | -1901.7778 | 0.23617
4280 | 4280 | 3156.044 | 168.132 | 407.548 | 47.8832 | -71.284 | -1.6 | -1902.2222 | 0.23599
4281 | 4281 | 3156.044 | 168.132 | 407.728 | 47.9192 | -71.464 | -1.6 | -1902.6667 | 0.23581
4282 | 4282 | 3154.945 | 168.132 | 407.728 | 47.9192 | -71.464 | -1.6 | -1903.1111 | 0.23563
4283 | 4283 | 3153.846 | 165.934 | 405.711 | 47.9554 | -73.843 | -1.6 | -1903.5556 | 0.23545
4284 | 4284 | 3156.044 | 168.132 | 408.089 | 47.9914 | -71.825 | -1.6 | -1904 | 0.23527
4285 | 4285 | 3154.945 | 168.132 | 408.089 | 47.9914 | -71.825 | -1.6 | -1904.4444 | 0.23509
4286 | 4286 | 3150.55 | 162.638 | 402.415 | 47.9554 | -77.139 | -1.6 | -1904.8889 | 0.23492
4287 | 4287 | 3156.044 | 170.33 | 410.467 | 48.0274 | -69.807 | -1.6 | -1905.3333 | 0.23474
4288 | 4288 | 3151.648 | 165.934 | 405.891 | 47.9914 | -74.023 | -1.6 | -1905.7778 | 0.23456
4289 | 4289 | 3153.846 | 168.132 | 407.548 | 47.8832 | -71.284 | -1.6 | -1906.2222 | 0.23438
4290 | 4290 | 3150.55 | 163.737 | 402.973 | 47.8472 | -75.499 | -1.6 | -1906.6667 | 0.2342
4291 | 4291 | 3150.55 | 163.737 | 403.153 | 47.8832 | -75.679 | -1.6 | -1907.1111 | 0.23402
4292 | 4292 | 3152.747 | 167.033 | 406.449 | 47.8832 | -72.383 | -1.6 | -1907.5556 | 0.23385
4293 | 4293 | 3151.648 | 165.934 | 405.711 | 47.9554 | -73.843 | -1.6 | -1908 | 0.23367
4294 | 4294 | 3153.846 | 169.231 | 408.827 | 47.9192 | -70.365 | -1.6 | -1908.4444 | 0.23349
4295 | 4295 | 3151.648 | 165.934 | 405.711 | 47.9554 | -73.843 | -1.6 | -1908.8889 | 0.23331
4296 | 4296 | 3151.648 | 165.934 | 405.17 | 47.8472 | -73.302 | -1.6 | -1909.3333 | 0.23313
4297 | 4297 | 3150.55 | 167.033 | 406.449 | 47.8832 | -72.383 | -1.6 | -1909.7778 | 0.23295
4298 | 4298 | 3151.648 | 168.131 | 407.547 | 47.8832 | -71.285 | -1.6 | -1910.2222 | 0.23277
4299 | 4299 | 3150.55 | 167.033 | 406.99 | 47.9914 | -72.924 | -1.6 | -1910.6667 | 0.2326
4300 | 4300 | 3151.648 | 167.033 | 406.629 | 47.9192 | -72.563 | -1.6 | -1911.1111 | 0.23242
4301 | 4301 | 3150.55 | 167.033 | 406.99 | 47.9914 | -72.924 | -1.6 | -1911.5556 | 0.23224
4302 | 4302 | 3150.55 | 167.033 | 406.629 | 47.9192 | -72.563 | -1.6 | -1912 | 0.23206
4303 | 4303 | 3150.55 | 168.132 | 407.548 | 47.8832 | -71.284 | -1.6 | -1912.4444 | 0.23188
4304 | 4304 | 3149.451 | 167.033 | 406.99 | 47.9914 | -72.924 | -1.6 | -1912.8889 | 0.2317
4305 | 4305 | 3149.451 | 167.033 | 406.99 | 47.9914 | -72.924 | -1.6 | -1913.3333 | 0.23152
4306 | 4306 | 3149.451 | 167.033 | 406.629 | 47.9192 | -72.563 | -1.6 | -1913.7778 | 0.23135
4307 | 4307 | 3149.451 | 167.033 | 406.449 | 47.8832 | -72.383 | -1.6 | -1914.2222 | 0.23117
4308 | 4308 | 3149.451 | 167.033 | 406.449 | 47.8832 | -72.383 | -1.6 | -1914.6667 | 0.23099
4309 | 4309 | 3148.352 | 167.033 | 406.99 | 47.9914 | -72.924 | -1.6 | -1915.1111 | 0.23081
4310 | 4310 | 3149.451 | 168.132 | 407.548 | 47.8832 | -71.284 | -1.6 | -1915.5556 | 0.23063
4311 | 4311 | 3148.352 | 167.033 | 406.99 | 47.9914 | -72.924 | -1.6 | -1916 | 0.23045
4312 | 4312 | 3147.253 | 164.835 | 404.612 | 47.9554 | -74.942 | -1.6 | -1916.4444 | 0.23027
4313 | 4313 | 3147.253 | 167.033 | 406.99 | 47.9914 | -72.924 | -1.6 | -1916.8889 | 0.2301
4314 | 4314 | 3146.154 | 165.934 | 405.711 | 47.9554 | -73.843 | -1.6 | -1917.3333 | 0.22992
4315 | 4315 | 3148.352 | 168.132 | 407.368 | 47.8472 | -71.104 | -1.6 | -1917.7778 | 0.22974
4316 | 4316 | 3146.154 | 167.033 | 406.99 | 47.9914 | -72.924 | -1.6 | -1918.2222 | 0.22956
4317 | 4317 | 3147.253 | 167.033 | 406.99 | 47.9914 | -72.924 | -1.6 | -1918.6667 | 0.22938
4318 | 4318 | 3146.154 | 167.033 | 406.629 | 47.9192 | -72.563 | -1.6 | -1919.1111 | 0.2292
4319 | 4319 | 3147.253 | 167.033 | 406.99 | 47.9914 | -72.924 | -1.6 | -1919.5556 | 0.22903
4320 | 4320 | 3147.253 | 167.033 | 406.629 | 47.9192 | -72.563 | -1.6 | -1920 | 0.22885
4321 | 4321 | 3147.253 | 168.132 | 407.728 | 47.9192 | -71.464 | -1.6 | -1920.4444 | 0.22867
4322 | 4322 | 3147.253 | 168.132 | 408.089 | 47.9914 | -71.825 | -1.6 | -1920.8889 | 0.22849
4323 | 4323 | 3145.055 | 165.934 | 405.711 | 47.9554 | -73.843 | -1.6 | -1921.3333 | 0.22831
4324 | 4324 | 3146.154 | 167.033 | 407.17 | 48.0274 | -73.104 | -1.6 | -1921.7778 | 0.22813
4325 | 4325 | 3145.055 | 165.934 | 406.071 | 48.0274 | -74.203 | -1.6 | -1922.2222 | 0.22795
4326 | 4326 | 3143.956 | 164.835 | 404.792 | 47.9914 | -75.122 | -1.6 | -1922.6667 | 0.22778
4327 | 4327 | 3146.154 | 168.132 | 407.548 | 47.8832 | -71.284 | -1.6 | -1923.1111 | 0.2276
4328 | 4328 | 3145.055 | 167.033 | 406.99 | 47.9914 | -72.924 | -1.6 | -1923.5556 | 0.22742
4329 | 4329 | 3143.956 | 164.835 | 404.972 | 48.0274 | -75.302 | -1.6 | -1924 | 0.22724
4330 | 4330 | 3143.956 | 165.934 | 406.071 | 48.0274 | -74.203 | -1.6 | -1924.4444 | 0.22706
4331 | 4331 | 3145.055 | 168.132 | 408.269 | 48.0274 | -72.005 | -1.6 | -1924.8889 | 0.22688
4332 | 4332 | 3145.055 | 169.231 | 408.827 | 47.9192 | -70.365 | -1.6 | -1925.3333 | 0.2267
4333 | 4333 | 3143.956 | 165.934 | 406.251 | 48.0634 | -74.383 | -1.6 | -1925.7778 | 0.22653
4334 | 4334 | 3143.956 | 167.033 | 406.629 | 47.9192 | -72.563 | -1.6 | -1926.2222 | 0.22635
4335 | 4335 | 3143.956 | 167.033 | 406.99 | 47.9914 | -72.924 | -1.6 | -1926.6667 | 0.22617
4336 | 4336 | 3143.956 | 167.033 | 406.99 | 47.9914 | -72.924 | -1.6 | -1927.1111 | 0.22599
4337 | 4337 | 3143.956 | 168.132 | 407.909 | 47.9554 | -71.645 | -1.6 | -1927.5556 | 0.22581
4338 | 4338 | 3143.956 | 167.033 | 406.99 | 47.9914 | -72.924 | -1.6 | -1928 | 0.22563
4339 | 4339 | 3142.857 | 165.934 | 405.53 | 47.9192 | -73.662 | -1.6 | -1928.4444 | 0.22546
4340 | 4340 | 3142.857 | 165.934 | 405.711 | 47.9554 | -73.843 | -1.6 | -1928.8889 | 0.22528
4341 | 4341 | 3142.857 | 168.132 | 407.909 | 47.9554 | -71.645 | -1.6 | -1929.3333 | 0.2251
4342 | 4342 | 3142.857 | 168.132 | 408.449 | 48.0634 | -72.185 | -1.6 | -1929.7778 | 0.22492
4343 | 4343 | 3142.857 | 168.132 | 408.269 | 48.0274 | -72.005 | -1.6 | -1930.2222 | 0.22474
4344 | 4344 | 3140.659 | 165.934 | 406.071 | 48.0274 | -74.203 | -1.6 | -1930.6667 | 0.22456
4345 | 4345 | 3142.857 | 168.132 | 408.449 | 48.0634 | -72.185 | -1.6 | -1931.1111 | 0.22438
4346 | 4346 | 3141.758 | 167.033 | 406.99 | 47.9914 | -72.924 | -1.6 | -1931.5556 | 0.22421
4347 | 4347 | 3140.659 | 167.033 | 406.449 | 47.8832 | -72.383 | -1.6 | -1932 | 0.22403
4348 | 4348 | 3140.659 | 167.033 | 407.17 | 48.0274 | -73.104 | -1.6 | -1932.4444 | 0.22385
4349 | 4349 | 3140.659 | 167.033 | 407.35 | 48.0634 | -73.284 | -1.6 | -1932.8889 | 0.22367
4350 | 4350 | 3140.659 | 168.131 | 407.908 | 47.9554 | -71.646 | -1.6 | -1933.3333 | 0.22349
4351 | 4351 | 3139.561 | 165.935 | 405.712 | 47.9554 | -73.842 | -1.6 | -1933.7778 | 0.22331
4352 | 4352 | 3140.659 | 167.033 | 407.35 | 48.0634 | -73.284 | -1.6 | -1934.2222 | 0.22313
4353 | 4353 | 3140.659 | 167.033 | 406.629 | 47.9192 | -72.563 | -1.6 | -1934.6667 | 0.22296
4354 | 4354 | 3138.462 | 162.638 | 402.234 | 47.9192 | -76.958 | -1.6 | -1935.1111 | 0.22278
4355 | 4355 | 3140.659 | 172.527 | 412.123 | 47.9192 | -67.069 | -1.6 | -1935.5556 | 0.2226
4356 | 4356 | 3137.363 | 164.835 | 404.792 | 47.9914 | -75.122 | -1.6 | -1936 | 0.22242
4357 | 4357 | 3139.561 | 167.033 | 407.35 | 48.0634 | -73.284 | -1.6 | -1936.4444 | 0.22224
4358 | 4358 | 3138.462 | 167.033 | 406.99 | 47.9914 | -72.924 | -1.6 | -1936.8889 | 0.22206
4359 | 4359 | 3139.561 | 167.033 | 407.17 | 48.0274 | -73.104 | -1.6 | -1937.3333 | 0.22189
4360 | 4360 | 3137.363 | 167.033 | 407.17 | 48.0274 | -73.104 | -1.6 | -1937.7778 | 0.22171
4361 | 4361 | 3138.462 | 167.033 | 407.17 | 48.0274 | -73.104 | -1.6 | -1938.2222 | 0.22153
4362 | 4362 | 3137.363 | 165.934 | 405.891 | 47.9914 | -74.023 | -1.6 | -1938.6667 | 0.22135
4363 | 4363 | 3137.363 | 169.231 | 409.368 | 48.0274 | -70.906 | -1.6 | -1939.1111 | 0.22117
4364 | 4364 | 3138.462 | 169.231 | 408.827 | 47.9192 | -70.365 | -1.6 | -1939.5556 | 0.22099
4365 | 4365 | 3136.264 | 163.736 | 403.513 | 47.9554 | -76.041 | -1.6 | -1940 | 0.22081
4366 | 4366 | 3137.363 | 167.033 | 406.81 | 47.9554 | -72.744 | -1.6 | -1940.4444 | 0.22064
4367 | 4367 | 3137.363 | 167.033 | 406.99 | 47.9914 | -72.924 | -1.6 | -1940.8889 | 0.22046
4368 | 4368 | 3137.363 | 167.033 | 406.99 | 47.9914 | -72.924 | -1.6 | -1941.3333 | 0.22028
4369 | 4369 | 3136.264 | 167.033 | 407.35 | 48.0634 | -73.284 | -1.6 | -1941.7778 | 0.2201
4370 | 4370 | 3136.264 | 167.033 | 407.17 | 48.0274 | -73.104 | -1.6 | -1942.2222 | 0.21992
4371 | 4371 | 3137.363 | 169.231 | 409.368 | 48.0274 | -70.906 | -1.6 | -1942.6667 | 0.21974
4372 | 4372 | 3135.165 | 167.033 | 406.629 | 47.9192 | -72.563 | -1.6 | -1943.1111 | 0.21956
4373 | 4373 | 3136.264 | 167.033 | 406.629 | 47.9192 | -72.563 | -1.6 | -1943.5556 | 0.21939
4374 | 4374 | 3135.165 | 165.934 | 405.711 | 47.9554 | -73.843 | -1.6 | -1944 | 0.21921
4375 | 4375 | 3135.165 | 167.033 | 407.17 | 48.0274 | -73.104 | -1.6 | -1944.4444 | 0.21903
4376 | 4376 | 3135.165 | 165.934 | 406.251 | 48.0634 | -74.383 | -1.6 | -1944.8889 | 0.21885
4377 | 4377 | 3135.165 | 168.132 | 408.089 | 47.9914 | -71.825 | -1.6 | -1945.3333 | 0.21867
4378 | 4378 | 3134.066 | 165.934 | 406.251 | 48.0634 | -74.383 | -1.6 | -1945.7778 | 0.21849
4379 | 4379 | 3135.165 | 168.132 | 408.089 | 47.9914 | -71.825 | -1.6 | -1946.2222 | 0.21831
4380 | 4380 | 3134.066 | 168.132 | 407.909 | 47.9554 | -71.645 | -1.6 | -1946.6667 | 0.21814
4381 | 4381 | 3134.066 | 167.033 | 407.17 | 48.0274 | -73.104 | -1.6 | -1947.1111 | 0.21796
4382 | 4382 | 3135.165 | 167.033 | 407.35 | 48.0634 | -73.284 | -1.6 | -1947.5556 | 0.21778
4383 | 4383 | 3134.066 | 167.033 | 407.17 | 48.0274 | -73.104 | -1.6 | -1948 | 0.2176
4384 | 4384 | 3132.967 | 167.033 | 407.35 | 48.0634 | -73.284 | -1.6 | -1948.4444 | 0.21742
4385 | 4385 | 3134.066 | 168.132 | 408.269 | 48.0274 | -72.005 | -1.6 | -1948.8889 | 0.21724
4386 | 4386 | 3132.967 | 168.132 | 408.269 | 48.0274 | -72.005 | -1.6 | -1949.3333 | 0.21707
4387 | 4387 | 3132.967 | 168.132 | 407.909 | 47.9554 | -71.645 | -1.6 | -1949.7778 | 0.21689
4388 | 4388 | 3131.868 | 167.033 | 407.53 | 48.0994 | -73.464 | -1.6 | -1950.2222 | 0.21671
4389 | 4389 | 3131.868 | 167.033 | 407.53 | 48.0994 | -73.464 | -1.6 | -1950.6667 | 0.21653
4390 | 4390 | 3131.868 | 167.033 | 407.35 | 48.0634 | -73.284 | -1.6 | -1951.1111 | 0.21635
4391 | 4391 | 3131.868 | 168.132 | 408.629 | 48.0994 | -72.365 | -1.6 | -1951.5556 | 0.21617
4392 | 4392 | 3131.868 | 172.527 | 413.024 | 48.0994 | -67.97 | -1.6 | -1952 | 0.21599
4393 | 4393 | 3134.066 | 171.429 | 411.566 | 48.0274 | -68.708 | -1.6 | -1952.4444 | 0.21582
4394 | 4394 | 3131.868 | 168.132 | 408.809 | 48.1354 | -72.545 | -1.6 | -1952.8889 | 0.21564
4395 | 4395 | 3130.769 | 169.23 | 409.187 | 47.9914 | -70.727 | -1.6 | -1953.3333 | 0.21546
4396 | 4396 | 3131.868 | 167.033 | 407.17 | 48.0274 | -73.104 | -1.6 | -1953.7778 | 0.21528
4397 | 4397 | 3130.769 | 165.934 | 406.431 | 48.0994 | -74.563 | -1.6 | -1954.2222 | 0.2151
4398 | 4398 | 3130.769 | 168.132 | 408.089 | 47.9914 | -71.825 | -1.6 | -1954.6667 | 0.21492
4399 | 4399 | 3128.572 | 164.836 | 404.793 | 47.9914 | -75.121 | -1.6 | -1955.1111 | 0.21474
4400 | 4400 | 3129.67 | 167.033 | 407.53 | 48.0994 | -73.464 | -1.6 | -1955.5556 | 0.21457
4401 | 4401 | 3130.769 | 168.132 | 408.449 | 48.0634 | -72.185 | -1.6 | -1956 | 0.21439
4402 | 4402 | 3128.572 | 167.033 | 407.53 | 48.0994 | -73.464 | -1.6 | -1956.4444 | 0.21421
4403 | 4403 | 3129.67 | 168.131 | 408.628 | 48.0994 | -72.366 | -1.6 | -1956.8889 | 0.21403
4404 | 4404 | 3128.572 | 167.033 | 406.99 | 47.9914 | -72.924 | -1.6 | -1957.3333 | 0.21385
4405 | 4405 | 3127.473 | 164.836 | 405.153 | 48.0634 | -75.481 | -1.6 | -1957.7778 | 0.21367
4406 | 4406 | 3128.572 | 167.033 | 407.35 | 48.0634 | -73.284 | -1.6 | -1958.2222 | 0.2135
4407 | 4407 | 3129.67 | 168.131 | 408.448 | 48.0634 | -72.186 | -1.6 | -1958.6667 | 0.21332
4408 | 4408 | 3128.572 | 168.132 | 408.629 | 48.0994 | -72.365 | -1.6 | -1959.1111 | 0.21314
4409 | 4409 | 3129.67 | 168.131 | 408.628 | 48.0994 | -72.366 | -1.6 | -1959.5556 | 0.21296
4410 | 4410 | 3127.473 | 165.934 | 406.431 | 48.0994 | -74.563 | -1.6 | -1960 | 0.21278
4411 | 4411 | 3128.572 | 168.132 | 408.269 | 48.0274 | -72.005 | -1.6 | -1960.4444 | 0.2126
4412 | 4412 | 3127.473 | 165.934 | 406.431 | 48.0994 | -74.563 | -1.6 | -1960.8889 | 0.21242
4413 | 4413 | 3127.473 | 167.033 | 407.17 | 48.0274 | -73.104 | -1.6 | -1961.3333 | 0.21225
4414 | 4414 | 3127.473 | 168.132 | 408.809 | 48.1354 | -72.545 | -1.6 | -1961.7778 | 0.21207
4415 | 4415 | 3127.473 | 165.934 | 406.611 | 48.1354 | -74.743 | -1.6 | -1962.2222 | 0.21189
4416 | 4416 | 3126.374 | 167.033 | 407.17 | 48.0274 | -73.104 | -1.6 | -1962.6667 | 0.21171
4417 | 4417 | 3126.374 | 167.033 | 407.35 | 48.0634 | -73.284 | -1.6 | -1963.1111 | 0.21153
4418 | 4418 | 3126.374 | 167.033 | 407.53 | 48.0994 | -73.464 | -1.6 | -1963.5556 | 0.21135
4419 | 4419 | 3126.374 | 167.033 | 407.35 | 48.0634 | -73.284 | -1.6 | -1964 | 0.21117
4420 | 4420 | 3125.275 | 165.934 | 406.611 | 48.1354 | -74.743 | -1.6 | -1964.4444 | 0.211
4421 | 4421 | 3126.374 | 168.132 | 408.449 | 48.0634 | -72.185 | -1.6 | -1964.8889 | 0.21082
4422 | 4422 | 3125.275 | 167.033 | 407.53 | 48.0994 | -73.464 | -1.6 | -1965.3333 | 0.21064
4423 | 4423 | 3126.374 | 168.132 | 408.809 | 48.1354 | -72.545 | -1.6 | -1965.7778 | 0.21046
4424 | 4424 | 3125.275 | 168.132 | 408.089 | 47.9914 | -71.825 | -1.6 | -1966.2222 | 0.21028
4425 | 4425 | 3125.275 | 167.033 | 407.35 | 48.0634 | -73.284 | -1.6 | -1966.6667 | 0.2101
4426 | 4426 | 3124.176 | 168.132 | 408.449 | 48.0634 | -72.185 | -1.6 | -1967.1111 | 0.20993
4427 | 4427 | 3124.176 | 167.033 | 407.53 | 48.0994 | -73.464 | -1.6 | -1967.5556 | 0.20975
4428 | 4428 | 3125.275 | 170.33 | 411.007 | 48.1354 | -70.347 | -1.6 | -1968 | 0.20957
4429 | 4429 | 3123.077 | 163.736 | 404.233 | 48.0994 | -76.761 | -1.6 | -1968.4444 | 0.20939
4430 | 4430 | 3124.176 | 168.132 | 408.629 | 48.0994 | -72.365 | -1.6 | -1968.8889 | 0.20921
4431 | 4431 | 3123.077 | 167.033 | 407.71 | 48.1354 | -73.644 | -1.6 | -1969.3333 | 0.20903
4432 | 4432 | 3121.978 | 165.934 | 406.611 | 48.1354 | -74.743 | -1.6 | -1969.7778 | 0.20885
4433 | 4433 | 3123.077 | 167.033 | 407.71 | 48.1354 | -73.644 | -1.6 | -1970.2222 | 0.20868
4434 | 4434 | 3124.176 | 170.33 | 411.187 | 48.1714 | -70.527 | -1.6 | -1970.6667 | 0.2085
4435 | 4435 | 3123.077 | 168.132 | 408.629 | 48.0994 | -72.365 | -1.6 | -1971.1111 | 0.20832
4436 | 4436 | 3121.978 | 168.132 | 408.629 | 48.0994 | -72.365 | -1.6 | -1971.5556 | 0.20814
4437 | 4437 | 3121.978 | 168.132 | 408.809 | 48.1354 | -72.545 | -1.6 | -1972 | 0.20796
4438 | 4438 | 3120.879 | 164.835 | 405.512 | 48.1354 | -75.842 | -1.6 | -1972.4444 | 0.20778
4439 | 4439 | 3120.879 | 167.033 | 407.53 | 48.0994 | -73.464 | -1.6 | -1972.8889 | 0.2076
4440 | 4440 | 3121.978 | 168.132 | 408.269 | 48.0274 | -72.005 | -1.6 | -1973.3333 | 0.20743
4441 | 4441 | 3119.78 | 167.032 | 407.709 | 48.1354 | -73.645 | -1.6 | -1973.7778 | 0.20725
4442 | 4442 | 3121.978 | 170.33 | 410.827 | 48.0994 | -70.167 | -1.6 | -1974.2222 | 0.20707
4443 | 4443 | 3121.978 | 170.33 | 410.467 | 48.0274 | -69.807 | -1.6 | -1974.6667 | 0.20689
4444 | 4444 | 3119.78 | 167.032 | 408.07 | 48.2076 | -74.006 | -1.6 | -1975.1111 | 0.20671
4445 | 4445 | 3120.879 | 168.131 | 408.628 | 48.0994 | -72.366 | -1.6 | -1975.5556 | 0.20653
4446 | 4446 | 3121.978 | 169.23 | 409.907 | 48.1354 | -71.447 | -1.6 | -1976 | 0.20635
4447 | 4447 | 3119.78 | 168.132 | 408.449 | 48.0634 | -72.185 | -1.6 | -1976.4444 | 0.20618
4448 | 4448 | 3119.78 | 167.032 | 407.709 | 48.1354 | -73.645 | -1.6 | -1976.8889 | 0.206
4449 | 4449 | 3118.681 | 165.933 | 406.43 | 48.0994 | -74.564 | -1.6 | -1977.3333 | 0.20582
4450 | 4450 | 3118.681 | 165.933 | 406.43 | 48.0994 | -74.564 | -1.6 | -1977.7778 | 0.20564
4451 | 4451 | 3114.286 | 163.736 | 404.593 | 48.1714 | -77.121 | -1.6 | -1978.2222 | 0.20546
4452 | 4452 | 3119.78 | 168.132 | 408.809 | 48.1354 | -72.545 | -1.6 | -1978.6667 | 0.20528
4453 | 4453 | 3118.681 | 169.23 | 410.087 | 48.1714 | -71.627 | -1.6 | -1979.1111 | 0.20511
4454 | 4454 | 3118.681 | 168.131 | 408.988 | 48.1714 | -72.726 | -1.6 | -1979.5556 | 0.20493
4455 | 4455 | 3118.681 | 168.131 | 408.988 | 48.1714 | -72.726 | -1.6 | -1980 | 0.20475
4456 | 4456 | 3117.583 | 167.033 | 407.71 | 48.1354 | -73.644 | -1.6 | -1980.4444 | 0.20457
4457 | 4457 | 3117.583 | 168.132 | 409.71 | 48.3156 | -73.446 | -1.6 | -1980.8889 | 0.20439
4458 | 4458 | 3116.484 | 168.132 | 409.17 | 48.2076 | -72.906 | -1.6 | -1981.3333 | 0.20421
4459 | 4459 | 3117.583 | 168.132 | 408.629 | 48.0994 | -72.365 | -1.6 | -1981.7778 | 0.20403
4460 | 4460 | 3117.583 | 168.132 | 408.809 | 48.1354 | -72.545 | -1.6 | -1982.2222 | 0.20386
4461 | 4461 | 3116.484 | 167.033 | 407.35 | 48.0634 | -73.284 | -1.6 | -1982.6667 | 0.20368
4462 | 4462 | 3116.484 | 168.132 | 408.989 | 48.1714 | -72.725 | -1.6 | -1983.1111 | 0.2035
4463 | 4463 | 3116.484 | 168.132 | 409.17 | 48.2076 | -72.906 | -1.6 | -1983.5556 | 0.20332
4464 | 4464 | 3116.484 | 168.132 | 408.989 | 48.1714 | -72.725 | -1.6 | -1984 | 0.20314
4465 | 4465 | 3115.385 | 168.132 | 408.809 | 48.1354 | -72.545 | -1.6 | -1984.4444 | 0.20296
4466 | 4466 | 3115.385 | 167.033 | 407.89 | 48.1714 | -73.824 | -1.6 | -1984.8889 | 0.20278
4467 | 4467 | 3115.385 | 167.033 | 407.89 | 48.1714 | -73.824 | -1.6 | -1985.3333 | 0.20261
4468 | 4468 | 3115.385 | 167.033 | 407.71 | 48.1354 | -73.644 | -1.6 | -1985.7778 | 0.20243
4469 | 4469 | 3115.385 | 168.132 | 409.17 | 48.2076 | -72.906 | -1.6 | -1986.2222 | 0.20225
4470 | 4470 | 3113.187 | 165.934 | 407.152 | 48.2436 | -75.284 | -1.6 | -1986.6667 | 0.20207
4471 | 4471 | 3115.385 | 168.132 | 408.809 | 48.1354 | -72.545 | -1.6 | -1987.1111 | 0.20189
4472 | 4472 | 3114.286 | 167.033 | 407.89 | 48.1714 | -73.824 | -1.6 | -1987.5556 | 0.20171
4473 | 4473 | 3113.187 | 167.033 | 407.71 | 48.1354 | -73.644 | -1.6 | -1988 | 0.20154
4474 | 4474 | 3113.187 | 165.934 | 406.791 | 48.1714 | -74.923 | -1.6 | -1988.4444 | 0.20136
4475 | 4475 | 3114.286 | 168.132 | 408.989 | 48.1714 | -72.725 | -1.6 | -1988.8889 | 0.20118
4476 | 4476 | 3113.187 | 167.033 | 407.71 | 48.1354 | -73.644 | -1.6 | -1989.3333 | 0.201
4477 | 4477 | 3113.187 | 167.033 | 407.53 | 48.0994 | -73.464 | -1.6 | -1989.7778 | 0.20082
4478 | 4478 | 3113.187 | 165.934 | 406.972 | 48.2076 | -75.104 | -1.6 | -1990.2222 | 0.20064
4479 | 4479 | 3114.286 | 169.231 | 410.269 | 48.2076 | -71.807 | -1.6 | -1990.6667 | 0.20046
4480 | 4480 | 3112.088 | 165.934 | 406.431 | 48.0994 | -74.563 | -1.6 | -1991.1111 | 0.20029
4481 | 4481 | 3112.088 | 167.033 | 407.71 | 48.1354 | -73.644 | -1.6 | -1991.5556 | 0.20011
4482 | 4482 | 3112.088 | 167.033 | 408.251 | 48.2436 | -74.185 | -1.6 | -1992 | 0.19993
4483 | 4483 | 3110.989 | 167.033 | 407.71 | 48.1354 | -73.644 | -1.6 | -1992.4444 | 0.19975
4484 | 4484 | 3110.989 | 167.033 | 407.89 | 48.1714 | -73.824 | -1.6 | -1992.8889 | 0.19957
4485 | 4485 | 3110.989 | 167.033 | 407.53 | 48.0994 | -73.464 | -1.6 | -1993.3333 | 0.19939
4486 | 4486 | 3113.187 | 170.33 | 411.368 | 48.2076 | -70.708 | -1.6 | -1993.7778 | 0.19921
4487 | 4487 | 3110.989 | 167.033 | 407.89 | 48.1714 | -73.824 | -1.6 | -1994.2222 | 0.19904
4488 | 4488 | 3110.989 | 167.033 | 407.89 | 48.1714 | -73.824 | -1.6 | -1994.6667 | 0.19886
4489 | 4489 | 3110.989 | 168.132 | 408.629 | 48.0994 | -72.365 | -1.6 | -1995.1111 | 0.19868
4490 | 4490 | 3109.89 | 167.033 | 407.71 | 48.1354 | -73.644 | -1.6 | -1995.5556 | 0.1985
4491 | 4491 | 3109.89 | 167.033 | 407.89 | 48.1714 | -73.824 | -1.6 | -1996 | 0.19832
4492 | 4492 | 3110.989 | 169.231 | 410.449 | 48.2436 | -71.987 | -1.6 | -1996.4444 | 0.19814
4493 | 4493 | 3108.792 | 169.231 | 410.269 | 48.2076 | -71.807 | -1.6 | -1996.8889 | 0.19797
4494 | 4494 | 3109.89 | 168.132 | 408.989 | 48.1714 | -72.725 | -1.6 | -1997.3333 | 0.19779
4495 | 4495 | 3109.89 | 168.132 | 409.17 | 48.2076 | -72.906 | -1.6 | -1997.7778 | 0.19761
4496 | 4496 | 3108.792 | 167.034 | 408.072 | 48.2076 | -74.004 | -1.6 | -1998.2222 | 0.19743
4497 | 4497 | 3108.792 | 167.034 | 408.072 | 48.2076 | -74.004 | -1.6 | -1998.6667 | 0.19725
4498 | 4498 | 3108.792 | 168.133 | 409.351 | 48.2436 | -73.085 | -1.6 | -1999.1111 | 0.19707
4499 | 4499 | 3109.89 | 168.132 | 409.35 | 48.2436 | -73.086 | -1.6 | -1999.5556 | 0.19689
4500 | 4500 | 3108.792 | 169.231 | 410.088 | 48.1714 | -71.626 | -1.6 | -2000 | 0.19672
4501 | 4501 | 3107.692 | 167.033 | 407.89 | 48.1714 | -73.824 | -1.6 | -2000.4444 | 0.19654
4502 | 4502 | 3107.692 | 167.033 | 408.251 | 48.2436 | -74.185 | -1.6 | -2000.8889 | 0.19636
4503 | 4503 | 3107.692 | 167.033 | 408.251 | 48.2436 | -74.185 | -1.6 | -2001.3333 | 0.19618
4504 | 4504 | 3106.593 | 167.032 | 408.07 | 48.2076 | -74.006 | -1.6 | -2001.7778 | 0.196
4505 | 4505 | 3105.495 | 167.034 | 407.711 | 48.1354 | -73.643 | -1.6 | -2002.2222 | 0.19582
4506 | 4506 | 3106.593 | 168.132 | 408.809 | 48.1354 | -72.545 | -1.6 | -2002.6667 | 0.19564
4507 | 4507 | 3105.495 | 167.034 | 408.252 | 48.2436 | -74.184 | -1.6 | -2003.1111 | 0.19547
4508 | 4508 | 3107.692 | 169.231 | 410.088 | 48.1714 | -71.626 | -1.6 | -2003.5556 | 0.19529
4509 | 4509 | 3106.593 | 168.132 | 409.35 | 48.2436 | -73.086 | -1.6 | -2004 | 0.19511
4510 | 4510 | 3105.495 | 168.132 | 409.35 | 48.2436 | -73.086 | -1.6 | -2004.4444 | 0.19493
4511 | 4511 | 3105.495 | 167.034 | 408.432 | 48.2796 | -74.364 | -1.6 | -2004.8889 | 0.19475
4512 | 4512 | 3104.396 | 167.033 | 407.71 | 48.1354 | -73.644 | -1.6 | -2005.3333 | 0.19457
4513 | 4513 | 3104.396 | 167.033 | 408.431 | 48.2796 | -74.365 | -1.6 | -2005.7778 | 0.19439
4514 | 4514 | 3102.198 | 164.835 | 406.053 | 48.2436 | -76.383 | -1.6 | -2006.2222 | 0.19422
4515 | 4515 | 3103.297 | 165.934 | 407.332 | 48.2796 | -75.464 | -1.6 | -2006.6667 | 0.19404
4516 | 4516 | 3104.396 | 168.132 | 409.17 | 48.2076 | -72.906 | -1.6 | -2007.1111 | 0.19386
4517 | 4517 | 3103.297 | 167.033 | 408.431 | 48.2796 | -74.365 | -1.6 | -2007.5556 | 0.19368
4518 | 4518 | 3104.396 | 168.132 | 408.989 | 48.1714 | -72.725 | -1.6 | -2008 | 0.1935
4519 | 4519 | 3104.396 | 169.231 | 410.269 | 48.2076 | -71.807 | -1.6 | -2008.4444 | 0.19332
4520 | 4520 | 3102.198 | 167.033 | 408.431 | 48.2796 | -74.365 | -1.6 | -2008.8889 | 0.19315
4521 | 4521 | 3103.297 | 168.132 | 409.53 | 48.2796 | -73.266 | -1.6 | -2009.3333 | 0.19297
4522 | 4522 | 3102.198 | 169.231 | 410.629 | 48.2796 | -72.167 | -1.6 | -2009.7778 | 0.19279
4523 | 4523 | 3102.198 | 169.231 | 410.269 | 48.2076 | -71.807 | -1.6 | -2010.2222 | 0.19261
4524 | 4524 | 3103.297 | 168.132 | 409.17 | 48.2076 | -72.906 | -1.6 | -2010.6667 | 0.19243
4525 | 4525 | 3103.297 | 167.033 | 408.431 | 48.2796 | -74.365 | -1.6 | -2011.1111 | 0.19225
4526 | 4526 | 3102.198 | 167.033 | 407.89 | 48.1714 | -73.824 | -1.6 | -2011.5556 | 0.19207
4527 | 4527 | 3101.099 | 167.033 | 407.89 | 48.1714 | -73.824 | -1.6 | -2012 | 0.1919
4528 | 4528 | 3102.198 | 168.132 | 409.71 | 48.3156 | -73.446 | -1.6 | -2012.4444 | 0.19172
4529 | 4529 | 3101.099 | 165.934 | 407.512 | 48.3156 | -75.644 | -1.6 | -2012.8889 | 0.19154
4530 | 4530 | 3101.099 | 168.132 | 409.35 | 48.2436 | -73.086 | -1.6 | -2013.3333 | 0.19136
4531 | 4531 | 3101.099 | 165.934 | 407.152 | 48.2436 | -75.284 | -1.6 | -2013.7778 | 0.19118
4532 | 4532 | 3101.099 | 168.132 | 409.53 | 48.2796 | -73.266 | -1.6 | -2014.2222 | 0.191
4533 | 4533 | 3101.099 | 169.231 | 410.629 | 48.2796 | -72.167 | -1.6 | -2014.6667 | 0.19082
4534 | 4534 | 3098.901 | 165.934 | 407.512 | 48.3156 | -75.644 | -1.6 | -2015.1111 | 0.19065
4535 | 4535 | 3100 | 167.033 | 408.431 | 48.2796 | -74.365 | -1.6 | -2015.5556 | 0.19047
4536 | 4536 | 3100 | 168.132 | 409.71 | 48.3156 | -73.446 | -1.6 | -2016 | 0.19029
4537 | 4537 | 3098.901 | 167.033 | 408.611 | 48.3156 | -74.545 | -1.6 | -2016.4444 | 0.19011
4538 | 4538 | 3098.901 | 165.934 | 407.512 | 48.3156 | -75.644 | -1.6 | -2016.8889 | 0.18993
4539 | 4539 | 3098.901 | 167.033 | 408.071 | 48.2076 | -74.005 | -1.6 | -2017.3333 | 0.18975
4540 | 4540 | 3094.505 | 164.835 | 406.053 | 48.2436 | -76.383 | -1.6 | -2017.7778 | 0.18958
4541 | 4541 | 3098.901 | 167.033 | 408.251 | 48.2436 | -74.185 | -1.6 | -2018.2222 | 0.1894
4542 | 4542 | 3097.802 | 165.934 | 407.512 | 48.3156 | -75.644 | -1.6 | -2018.6667 | 0.18922
4543 | 4543 | 3097.802 | 167.033 | 408.971 | 48.3876 | -74.905 | -1.6 | -2019.1111 | 0.18904
4544 | 4544 | 3097.802 | 168.132 | 409.71 | 48.3156 | -73.446 | -1.6 | -2019.5556 | 0.18886
4545 | 4545 | 3097.802 | 167.033 | 408.251 | 48.2436 | -74.185 | -1.6 | -2020 | 0.18868
4546 | 4546 | 3096.704 | 165.935 | 407.333 | 48.2796 | -75.463 | -1.6 | -2020.4444 | 0.1885
4547 | 4547 | 3096.704 | 165.935 | 407.333 | 48.2796 | -75.463 | -1.6 | -2020.8889 | 0.18833
4548 | 4548 | 3095.604 | 169.23 | 410.808 | 48.3156 | -72.348 | -1.6 | -2021.3333 | 0.18815
4549 | 4549 | 3096.704 | 167.034 | 408.072 | 48.2076 | -74.004 | -1.6 | -2021.7778 | 0.18797
4550 | 4550 | 3096.704 | 168.132 | 409.53 | 48.2796 | -73.266 | -1.6 | -2022.2222 | 0.18779
4551 | 4551 | 3095.604 | 168.131 | 409.889 | 48.3516 | -73.627 | -1.6 | -2022.6667 | 0.18761
4552 | 4552 | 3095.604 | 167.032 | 408.25 | 48.2436 | -74.186 | -1.6 | -2023.1111 | 0.18743
4553 | 4553 | 3094.505 | 165.933 | 407.331 | 48.2796 | -75.465 | -1.6 | -2023.5556 | 0.18725
4554 | 4554 | 3094.505 | 167.032 | 408.25 | 48.2436 | -74.186 | -1.6 | -2024 | 0.18708
4555 | 4555 | 3094.505 | 168.131 | 409.349 | 48.2436 | -73.087 | -1.6 | -2024.4444 | 0.1869
4556 | 4556 | 3094.505 | 168.131 | 409.349 | 48.2436 | -73.087 | -1.6 | -2024.8889 | 0.18672
4557 | 4557 | 3093.406 | 164.834 | 406.232 | 48.2796 | -76.564 | -1.6 | -2025.3333 | 0.18654
4558 | 4558 | 3093.406 | 164.834 | 405.872 | 48.2076 | -76.204 | -1.6 | -2025.7778 | 0.18636
4559 | 4559 | 3093.406 | 165.933 | 407.511 | 48.3156 | -75.645 | -1.6 | -2026.2222 | 0.18618
4560 | 4560 | 3093.406 | 167.032 | 408.43 | 48.2796 | -74.366 | -1.6 | -2026.6667 | 0.186
4561 | 4561 | 3093.406 | 167.032 | 408.61 | 48.3156 | -74.546 | -1.6 | -2027.1111 | 0.18583
4562 | 4562 | 3093.406 | 168.131 | 409.709 | 48.3156 | -73.447 | -1.6 | -2027.5556 | 0.18565
4563 | 4563 | 3091.209 | 164.835 | 406.413 | 48.3156 | -76.743 | -1.6 | -2028 | 0.18547
4564 | 4564 | 3092.308 | 165.934 | 407.332 | 48.2796 | -75.464 | -1.6 | -2028.4444 | 0.18529
4565 | 4565 | 3091.209 | 164.835 | 406.593 | 48.3516 | -76.923 | -1.6 | -2028.8889 | 0.18511
4566 | 4566 | 3090.11 | 165.934 | 407.692 | 48.3516 | -75.824 | -1.6 | -2029.3333 | 0.18493
4567 | 4567 | 3091.209 | 165.934 | 407.332 | 48.2796 | -75.464 | -1.6 | -2029.7778 | 0.18476
4568 | 4568 | 3087.912 | 162.637 | 404.395 | 48.3516 | -79.121 | -1.6 | -2030.2222 | 0.18458
4569 | 4569 | 3087.912 | 164.835 | 406.773 | 48.3876 | -77.103 | -1.6 | -2030.6667 | 0.1844
4570 | 4570 | 3091.209 | 167.033 | 408.791 | 48.3516 | -74.725 | -1.6 | -2031.1111 | 0.18422
4571 | 4571 | 3092.308 | 168.132 | 410.07 | 48.3876 | -73.806 | -1.6 | -2031.5556 | 0.18404
4572 | 4572 | 3091.209 | 167.033 | 408.971 | 48.3876 | -74.905 | -1.6 | -2032 | 0.18386
4573 | 4573 | 3090.11 | 167.033 | 408.431 | 48.2796 | -74.365 | -1.6 | -2032.4444 | 0.18368
4574 | 4574 | 3091.209 | 167.033 | 408.431 | 48.2796 | -74.365 | -1.6 | -2032.8889 | 0.18351
4575 | 4575 | 3090.11 | 167.033 | 408.791 | 48.3516 | -74.725 | -1.6 | -2033.3333 | 0.18333
4576 | 4576 | 3089.011 | 165.934 | 407.332 | 48.2796 | -75.464 | -1.6 | -2033.7778 | 0.18315
4577 | 4577 | 3089.011 | 165.934 | 407.692 | 48.3516 | -75.824 | -1.6 | -2034.2222 | 0.18297
4578 | 4578 | 3089.011 | 165.934 | 407.692 | 48.3516 | -75.824 | -1.6 | -2034.6667 | 0.18279
4579 | 4579 | 3089.011 | 167.033 | 408.971 | 48.3876 | -74.905 | -1.6 | -2035.1111 | 0.18261
4580 | 4580 | 3087.912 | 165.934 | 407.872 | 48.3876 | -76.004 | -1.6 | -2035.5556 | 0.18243
4581 | 4581 | 3087.912 | 167.033 | 408.431 | 48.2796 | -74.365 | -1.6 | -2036 | 0.18226
4582 | 4582 | 3089.011 | 165.934 | 407.332 | 48.2796 | -75.464 | -1.6 | -2036.4444 | 0.18208
4583 | 4583 | 3086.813 | 164.835 | 406.233 | 48.2796 | -76.563 | -1.6 | -2036.8889 | 0.1819
4584 | 4584 | 3083.517 | 161.539 | 403.477 | 48.3876 | -80.399 | -1.6 | -2037.3333 | 0.18172
4585 | 4585 | 3083.517 | 164.836 | 406.774 | 48.3876 | -77.102 | -1.6 | -2037.7778 | 0.18154
4586 | 4586 | 3085.714 | 165.934 | 407.692 | 48.3516 | -75.824 | -1.6 | -2038.2222 | 0.18136
4587 | 4587 | 3087.912 | 168.132 | 409.53 | 48.2796 | -73.266 | -1.6 | -2038.6667 | 0.18119
4588 | 4588 | 3085.714 | 164.835 | 406.593 | 48.3516 | -76.923 | -1.6 | -2039.1111 | 0.18101
4589 | 4589 | 3085.714 | 165.934 | 407.332 | 48.2796 | -75.464 | -1.6 | -2039.5556 | 0.18083
4590 | 4590 | 3085.714 | 165.934 | 407.692 | 48.3516 | -75.824 | -1.6 | -2040 | 0.18065
4591 | 4591 | 3085.714 | 165.934 | 407.512 | 48.3156 | -75.644 | -1.6 | -2040.4444 | 0.18047
4592 | 4592 | 3085.714 | 167.033 | 409.152 | 48.4238 | -75.086 | -1.6 | -2040.8889 | 0.18029
4593 | 4593 | 3085.714 | 167.033 | 408.971 | 48.3876 | -74.905 | -1.6 | -2041.3333 | 0.18011
4594 | 4594 | 3085.714 | 167.033 | 408.971 | 48.3876 | -74.905 | -1.6 | -2041.7778 | 0.17994
4595 | 4595 | 3086.813 | 169.23 | 410.808 | 48.3156 | -72.348 | -1.6 | -2042.2222 | 0.17976
4596 | 4596 | 3084.616 | 165.935 | 408.054 | 48.4238 | -76.184 | -1.6 | -2042.6667 | 0.17958
4597 | 4597 | 3084.616 | 165.935 | 407.513 | 48.3156 | -75.643 | -1.6 | -2043.1111 | 0.1794
4598 | 4598 | 3084.616 | 167.033 | 408.791 | 48.3516 | -74.725 | -1.6 | -2043.5556 | 0.17922
4599 | 4599 | 3084.616 | 168.132 | 410.07 | 48.3876 | -73.806 | -1.6 | -2044 | 0.17904
4600 | 4600 | 3083.517 | 165.934 | 408.053 | 48.4238 | -76.185 | -1.6 | -2044.4444 | 0.17886
4601 | 4601 | 3083.517 | 165.934 | 407.872 | 48.3876 | -76.004 | -1.6 | -2044.8889 | 0.17869
4602 | 4602 | 3084.616 | 168.132 | 410.07 | 48.3876 | -73.806 | -1.6 | -2045.3333 | 0.17851
4603 | 4603 | 3082.417 | 165.933 | 407.871 | 48.3876 | -76.005 | -1.6 | -2045.7778 | 0.17833
4604 | 4604 | 3082.417 | 168.131 | 410.069 | 48.3876 | -73.807 | -1.6 | -2046.2222 | 0.17815
4605 | 4605 | 3082.417 | 164.834 | 406.772 | 48.3876 | -77.104 | -1.6 | -2046.6667 | 0.17797
4606 | 4606 | 3081.319 | 164.835 | 406.593 | 48.3516 | -76.923 | -1.6 | -2047.1111 | 0.17779
4607 | 4607 | 3081.319 | 165.934 | 408.053 | 48.4238 | -76.185 | -1.6 | -2047.5556 | 0.17762
4608 | 4608 | 3081.319 | 165.934 | 408.053 | 48.4238 | -76.185 | -1.6 | -2048 | 0.17744
4609 | 4609 | 3081.319 | 167.033 | 408.791 | 48.3516 | -74.725 | -1.6 | -2048.4444 | 0.17726
4610 | 4610 | 3081.319 | 165.934 | 407.872 | 48.3876 | -76.004 | -1.6 | -2048.8889 | 0.17708
4611 | 4611 | 3081.319 | 165.934 | 408.053 | 48.4238 | -76.185 | -1.6 | -2049.3333 | 0.1769
4612 | 4612 | 3081.319 | 167.033 | 408.971 | 48.3876 | -74.905 | -1.6 | -2049.7778 | 0.17672
4613 | 4613 | 3081.319 | 167.033 | 408.791 | 48.3516 | -74.725 | -1.6 | -2050.2222 | 0.17654
4614 | 4614 | 3080.22 | 164.835 | 407.134 | 48.4598 | -77.464 | -1.6 | -2050.6667 | 0.17637
4615 | 4615 | 3080.22 | 165.934 | 407.692 | 48.3516 | -75.824 | -1.6 | -2051.1111 | 0.17619
4616 | 4616 | 3080.22 | 167.033 | 408.611 | 48.3156 | -74.545 | -1.6 | -2051.5556 | 0.17601
4617 | 4617 | 3080.22 | 165.934 | 407.872 | 48.3876 | -76.004 | -1.6 | -2052 | 0.17583
4618 | 4618 | 3079.121 | 165.934 | 407.872 | 48.3876 | -76.004 | -1.6 | -2052.4444 | 0.17565
4619 | 4619 | 3078.022 | 167.033 | 409.152 | 48.4238 | -75.086 | -1.6 | -2052.8889 | 0.17547
4620 | 4620 | 3078.022 | 165.934 | 407.872 | 48.3876 | -76.004 | -1.6 | -2053.3333 | 0.17529
4621 | 4621 | 3079.121 | 165.934 | 407.872 | 48.3876 | -76.004 | -1.6 | -2053.7778 | 0.17512
4622 | 4622 | 3080.22 | 169.231 | 411.169 | 48.3876 | -72.707 | -1.6 | -2054.2222 | 0.17494
4623 | 4623 | 3076.923 | 165.934 | 407.872 | 48.3876 | -76.004 | -1.6 | -2054.6667 | 0.17476
4624 | 4624 | 3078.022 | 167.033 | 408.971 | 48.3876 | -74.905 | -1.6 | -2055.1111 | 0.17458
4625 | 4625 | 3078.022 | 167.033 | 408.971 | 48.3876 | -74.905 | -1.6 | -2055.5556 | 0.1744
4626 | 4626 | 3076.923 | 165.934 | 408.233 | 48.4598 | -76.365 | -1.6 | -2056 | 0.17422
4627 | 4627 | 3076.923 | 165.934 | 408.233 | 48.4598 | -76.365 | -1.6 | -2056.4444 | 0.17404
4628 | 4628 | 3078.022 | 168.132 | 410.251 | 48.4238 | -73.987 | -1.6 | -2056.8889 | 0.17387
4629 | 4629 | 3076.923 | 167.033 | 409.152 | 48.4238 | -75.086 | -1.6 | -2057.3333 | 0.17369
4630 | 4630 | 3076.923 | 168.132 | 410.251 | 48.4238 | -73.987 | -1.6 | -2057.7778 | 0.17351
4631 | 4631 | 3073.626 | 163.736 | 406.035 | 48.4598 | -78.563 | -1.6 | -2058.2222 | 0.17333
4632 | 4632 | 3076.923 | 167.033 | 408.791 | 48.3516 | -74.725 | -1.6 | -2058.6667 | 0.17315
4633 | 4633 | 3075.824 | 165.934 | 407.692 | 48.3516 | -75.824 | -1.6 | -2059.1111 | 0.17297
4634 | 4634 | 3075.824 | 167.033 | 408.971 | 48.3876 | -74.905 | -1.6 | -2059.5556 | 0.1728
4635 | 4635 | 3075.824 | 167.033 | 408.971 | 48.3876 | -74.905 | -1.6 | -2060 | 0.17262
4636 | 4636 | 3074.725 | 165.934 | 407.872 | 48.3876 | -76.004 | -1.6 | -2060.4444 | 0.17244
4637 | 4637 | 3076.923 | 168.132 | 410.251 | 48.4238 | -73.987 | -1.6 | -2060.8889 | 0.17226
4638 | 4638 | 3074.725 | 167.033 | 409.332 | 48.4598 | -75.266 | -1.6 | -2061.3333 | 0.17208
4639 | 4639 | 3072.528 | 164.836 | 406.594 | 48.3516 | -76.922 | -1.6 | -2061.7778 | 0.1719
4640 | 4640 | 3074.725 | 167.033 | 408.971 | 48.3876 | -74.905 | -1.6 | -2062.2222 | 0.17172
4641 | 4641 | 3074.725 | 167.033 | 409.332 | 48.4598 | -75.266 | -1.6 | -2062.6667 | 0.17155
4642 | 4642 | 3073.626 | 167.032 | 409.151 | 48.4238 | -75.087 | -1.6 | -2063.1111 | 0.17137
4643 | 4643 | 3073.626 | 167.032 | 408.61 | 48.3156 | -74.546 | -1.6 | -2063.5556 | 0.17119
4644 | 4644 | 3074.725 | 167.033 | 409.332 | 48.4598 | -75.266 | -1.6 | -2064 | 0.17101
4645 | 4645 | 3071.429 | 165.934 | 407.512 | 48.3156 | -75.644 | -1.6 | -2064.4444 | 0.17083
4646 | 4646 | 3073.626 | 168.131 | 410.25 | 48.4238 | -73.988 | -1.6 | -2064.8889 | 0.17065
4647 | 4647 | 3072.528 | 167.033 | 409.152 | 48.4238 | -75.086 | -1.6 | -2065.3333 | 0.17047
4648 | 4648 | 3073.626 | 167.032 | 408.97 | 48.3876 | -74.906 | -1.6 | -2065.7778 | 0.1703
4649 | 4649 | 3072.528 | 167.033 | 409.332 | 48.4598 | -75.266 | -1.6 | -2066.2222 | 0.17012
4650 | 4650 | 3072.528 | 167.033 | 409.332 | 48.4598 | -75.266 | -1.6 | -2066.6667 | 0.16994
4651 | 4651 | 3073.626 | 169.23 | 411.349 | 48.4238 | -72.889 | -1.6 | -2067.1111 | 0.16976
4652 | 4652 | 3070.33 | 167.033 | 408.971 | 48.3876 | -74.905 | -1.6 | -2067.5556 | 0.16958
4653 | 4653 | 3071.429 | 167.033 | 409.332 | 48.4598 | -75.266 | -1.6 | -2068 | 0.1694
4654 | 4654 | 3071.429 | 168.132 | 410.07 | 48.3876 | -73.806 | -1.6 | -2068.4444 | 0.16923
4655 | 4655 | 3071.429 | 168.132 | 410.431 | 48.4598 | -74.167 | -1.6 | -2068.8889 | 0.16905
4656 | 4656 | 3070.33 | 167.033 | 408.971 | 48.3876 | -74.905 | -1.6 | -2069.3333 | 0.16887
4657 | 4657 | 3070.33 | 167.033 | 409.332 | 48.4598 | -75.266 | -1.6 | -2069.7778 | 0.16869
4658 | 4658 | 3069.231 | 168.132 | 410.251 | 48.4238 | -73.987 | -1.6 | -2070.2222 | 0.16851
4659 | 4659 | 3070.33 | 165.934 | 407.692 | 48.3516 | -75.824 | -1.6 | -2070.6667 | 0.16833
4660 | 4660 | 3068.132 | 164.835 | 407.134 | 48.4598 | -77.464 | -1.6 | -2071.1111 | 0.16815
4661 | 4661 | 3069.231 | 168.132 | 410.251 | 48.4238 | -73.987 | -1.6 | -2071.5556 | 0.16798
4662 | 4662 | 3068.132 | 165.934 | 408.053 | 48.4238 | -76.185 | -1.6 | -2072 | 0.1678
4663 | 4663 | 3068.132 | 167.033 | 409.512 | 48.4958 | -75.446 | -1.6 | -2072.4444 | 0.16762
4664 | 4664 | 3069.231 | 167.033 | 408.791 | 48.3516 | -74.725 | -1.6 | -2072.8889 | 0.16744
4665 | 4665 | 3068.132 | 165.934 | 407.692 | 48.3516 | -75.824 | -1.6 | -2073.3333 | 0.16726
4666 | 4666 | 3068.132 | 167.033 | 409.332 | 48.4598 | -75.266 | -1.6 | -2073.7778 | 0.16708
4667 | 4667 | 3068.132 | 165.934 | 408.053 | 48.4238 | -76.185 | -1.6 | -2074.2222 | 0.1669
4668 | 4668 | 3068.132 | 167.033 | 409.332 | 48.4598 | -75.266 | -1.6 | -2074.6667 | 0.16673
4669 | 4669 | 3067.033 | 167.033 | 409.332 | 48.4598 | -75.266 | -1.6 | -2075.1111 | 0.16655
4670 | 4670 | 3065.934 | 165.934 | 408.233 | 48.4598 | -76.365 | -1.6 | -2075.5556 | 0.16637
4671 | 4671 | 3067.033 | 167.033 | 409.512 | 48.4958 | -75.446 | -1.6 | -2076 | 0.16619
4672 | 4672 | 3065.934 | 165.934 | 407.872 | 48.3876 | -76.004 | -1.6 | -2076.4444 | 0.16601
4673 | 4673 | 3065.934 | 167.033 | 409.332 | 48.4598 | -75.266 | -1.6 | -2076.8889 | 0.16583
4674 | 4674 | 3065.934 | 167.033 | 409.332 | 48.4598 | -75.266 | -1.6 | -2077.3333 | 0.16566
4675 | 4675 | 3065.934 | 167.033 | 409.332 | 48.4598 | -75.266 | -1.6 | -2077.7778 | 0.16548
4676 | 4676 | 3064.835 | 168.132 | 410.431 | 48.4598 | -74.167 | -1.6 | -2078.2222 | 0.1653
4677 | 4677 | 3064.835 | 168.132 | 410.251 | 48.4238 | -73.987 | -1.6 | -2078.6667 | 0.16512
4678 | 4678 | 3063.736 | 164.835 | 407.494 | 48.5318 | -77.824 | -1.6 | -2079.1111 | 0.16494
4679 | 4679 | 3065.934 | 168.132 | 410.611 | 48.4958 | -74.347 | -1.6 | -2079.5556 | 0.16476
4680 | 4680 | 3064.835 | 168.132 | 410.251 | 48.4238 | -73.987 | -1.6 | -2080 | 0.16458
4681 | 4681 | 3063.736 | 165.934 | 408.593 | 48.5318 | -76.725 | -1.6 | -2080.4444 | 0.16441
4682 | 4682 | 3064.835 | 167.033 | 409.152 | 48.4238 | -75.086 | -1.6 | -2080.8889 | 0.16423
4683 | 4683 | 3062.637 | 164.835 | 407.314 | 48.4958 | -77.644 | -1.6 | -2081.3333 | 0.16405
4684 | 4684 | 3063.736 | 168.132 | 410.251 | 48.4238 | -73.987 | -1.6 | -2081.7778 | 0.16387
4685 | 4685 | 3062.637 | 167.033 | 409.872 | 48.5678 | -75.806 | -1.6 | -2082.2222 | 0.16369
4686 | 4686 | 3062.637 | 165.934 | 408.053 | 48.4238 | -76.185 | -1.6 | -2082.6667 | 0.16351
4687 | 4687 | 3061.539 | 165.935 | 408.774 | 48.5678 | -76.904 | -1.6 | -2083.1111 | 0.16333
4688 | 4688 | 3062.637 | 167.033 | 409.152 | 48.4238 | -75.086 | -1.6 | -2083.5556 | 0.16316
4689 | 4689 | 3061.539 | 165.935 | 408.414 | 48.4958 | -76.544 | -1.6 | -2084 | 0.16298
4690 | 4690 | 3060.44 | 165.934 | 408.233 | 48.4598 | -76.365 | -1.6 | -2084.4444 | 0.1628
4691 | 4691 | 3061.539 | 167.033 | 409.332 | 48.4598 | -75.266 | -1.6 | -2084.8889 | 0.16262
4692 | 4692 | 3061.539 | 167.033 | 409.692 | 48.5318 | -75.626 | -1.6 | -2085.3333 | 0.16244
4693 | 4693 | 3060.44 | 165.934 | 408.593 | 48.5318 | -76.725 | -1.6 | -2085.7778 | 0.16226
4694 | 4694 | 3060.44 | 164.836 | 407.675 | 48.5678 | -78.003 | -1.6 | -2086.2222 | 0.16208
4695 | 4695 | 3060.44 | 167.033 | 409.512 | 48.4958 | -75.446 | -1.6 | -2086.6667 | 0.16191
4696 | 4696 | 3060.44 | 167.033 | 409.152 | 48.4238 | -75.086 | -1.6 | -2087.1111 | 0.16173
4697 | 4697 | 3059.341 | 167.033 | 409.512 | 48.4958 | -75.446 | -1.6 | -2087.5556 | 0.16155
4698 | 4698 | 3059.341 | 167.033 | 409.332 | 48.4598 | -75.266 | -1.6 | -2088 | 0.16137
4699 | 4699 | 3058.242 | 165.934 | 408.413 | 48.4958 | -76.545 | -1.6 | -2088.4444 | 0.16119
4700 | 4700 | 3059.341 | 165.934 | 408.053 | 48.4238 | -76.185 | -1.6 | -2088.8889 | 0.16101
4701 | 4701 | 3058.242 | 167.033 | 409.692 | 48.5318 | -75.626 | -1.6 | -2089.3333 | 0.16084
4702 | 4702 | 3059.341 | 167.033 | 409.332 | 48.4598 | -75.266 | -1.6 | -2089.7778 | 0.16066
4703 | 4703 | 3058.242 | 167.033 | 409.692 | 48.5318 | -75.626 | -1.6 | -2090.2222 | 0.16048
4704 | 4704 | 3058.242 | 167.033 | 409.872 | 48.5678 | -75.806 | -1.6 | -2090.6667 | 0.1603
4705 | 4705 | 3058.242 | 167.033 | 409.872 | 48.5678 | -75.806 | -1.6 | -2091.1111 | 0.16012
4706 | 4706 | 3057.143 | 164.835 | 407.494 | 48.5318 | -77.824 | -1.6 | -2091.5556 | 0.15994
4707 | 4707 | 3057.143 | 167.033 | 409.332 | 48.4598 | -75.266 | -1.6 | -2092 | 0.15976
4708 | 4708 | 3056.044 | 165.934 | 408.593 | 48.5318 | -76.725 | -1.6 | -2092.4444 | 0.15959
4709 | 4709 | 3056.044 | 167.033 | 409.152 | 48.4238 | -75.086 | -1.6 | -2092.8889 | 0.15941
4710 | 4710 | 3058.242 | 169.231 | 411.71 | 48.4958 | -73.248 | -1.6 | -2093.3333 | 0.15923
4711 | 4711 | 3057.143 | 168.132 | 410.611 | 48.4958 | -74.347 | -1.6 | -2093.7778 | 0.15905
4712 | 4712 | 3057.143 | 167.033 | 409.332 | 48.4598 | -75.266 | -1.6 | -2094.2222 | 0.15887
4713 | 4713 | 3056.044 | 165.934 | 408.413 | 48.4958 | -76.545 | -1.6 | -2094.6667 | 0.15869
4714 | 4714 | 3056.044 | 164.835 | 407.314 | 48.4958 | -77.644 | -1.6 | -2095.1111 | 0.15851
4715 | 4715 | 3054.945 | 169.231 | 411.71 | 48.4958 | -73.248 | -1.6 | -2095.5556 | 0.15834
4716 | 4716 | 3054.945 | 168.132 | 410.431 | 48.4598 | -74.167 | -1.6 | -2096 | 0.15816
4717 | 4717 | 3054.945 | 165.934 | 408.593 | 48.5318 | -76.725 | -1.6 | -2096.4444 | 0.15798
4718 | 4718 | 3056.044 | 169.231 | 412.07 | 48.5678 | -73.608 | -1.6 | -2096.8889 | 0.1578
4719 | 4719 | 3053.846 | 167.033 | 409.872 | 48.5678 | -75.806 | -1.6 | -2097.3333 | 0.15762
4720 | 4720 | 3053.846 | 165.934 | 408.773 | 48.5678 | -76.905 | -1.6 | -2097.7778 | 0.15744
4721 | 4721 | 3053.846 | 167.033 | 409.332 | 48.4598 | -75.266 | -1.6 | -2098.2222 | 0.15727
4722 | 4722 | 3051.648 | 167.033 | 409.692 | 48.5318 | -75.626 | -1.6 | -2098.6667 | 0.15709
4723 | 4723 | 3053.846 | 168.132 | 410.07 | 48.3876 | -73.806 | -1.6 | -2099.1111 | 0.15691
4724 | 4724 | 3052.747 | 167.033 | 410.052 | 48.6038 | -75.986 | -1.6 | -2099.5556 | 0.15673
4725 | 4725 | 3052.747 | 167.033 | 409.872 | 48.5678 | -75.806 | -1.6 | -2100 | 0.15655
4726 | 4726 | 3052.747 | 167.033 | 409.512 | 48.4958 | -75.446 | -1.6 | -2100.4444 | 0.15637
4727 | 4727 | 3051.648 | 165.934 | 408.413 | 48.4958 | -76.545 | -1.6 | -2100.8889 | 0.15619
4728 | 4728 | 3051.648 | 167.033 | 409.512 | 48.4958 | -75.446 | -1.6 | -2101.3333 | 0.15602
4729 | 4729 | 3050.55 | 164.836 | 406.955 | 48.4238 | -77.283 | -1.6 | -2101.7778 | 0.15584
4730 | 4730 | 3050.55 | 168.132 | 411.512 | 48.676 | -75.248 | -1.6 | -2102.2222 | 0.15566
4731 | 4731 | 3051.648 | 167.033 | 409.512 | 48.4958 | -75.446 | -1.6 | -2102.6667 | 0.15548
4732 | 4732 | 3051.648 | 168.131 | 410.97 | 48.5678 | -74.708 | -1.6 | -2103.1111 | 0.1553
4733 | 4733 | 3051.648 | 168.131 | 410.61 | 48.4958 | -74.348 | -1.6 | -2103.5556 | 0.15512
4734 | 4734 | 3050.55 | 165.935 | 408.774 | 48.5678 | -76.904 | -1.6 | -2104 | 0.15494
4735 | 4735 | 3050.55 | 167.033 | 409.872 | 48.5678 | -75.806 | -1.6 | -2104.4444 | 0.15477
4736 | 4736 | 3049.451 | 164.836 | 407.495 | 48.5318 | -77.823 | -1.6 | -2104.8889 | 0.15459
4737 | 4737 | 3050.55 | 167.033 | 409.512 | 48.4958 | -75.446 | -1.6 | -2105.3333 | 0.15441
4738 | 4738 | 3049.451 | 167.033 | 410.052 | 48.6038 | -75.986 | -1.6 | -2105.7778 | 0.15423
4739 | 4739 | 3049.451 | 167.033 | 410.052 | 48.6038 | -75.986 | -1.6 | -2106.2222 | 0.15405
4740 | 4740 | 3047.253 | 164.835 | 407.674 | 48.5678 | -78.004 | -1.6 | -2106.6667 | 0.15387
4741 | 4741 | 3048.352 | 165.934 | 408.953 | 48.6038 | -77.085 | -1.6 | -2107.1111 | 0.1537
4742 | 4742 | 3047.253 | 164.835 | 407.494 | 48.5318 | -77.824 | -1.6 | -2107.5556 | 0.15352
4743 | 4743 | 3048.352 | 169.231 | 412.25 | 48.6038 | -73.788 | -1.6 | -2108 | 0.15334
4744 | 4744 | 3049.451 | 169.231 | 411.89 | 48.5318 | -73.428 | -1.6 | -2108.4444 | 0.15316
4745 | 4745 | 3047.253 | 167.033 | 409.872 | 48.5678 | -75.806 | -1.6 | -2108.8889 | 0.15298
4746 | 4746 | 3047.253 | 165.934 | 408.953 | 48.6038 | -77.085 | -1.6 | -2109.3333 | 0.1528
4747 | 4747 | 3047.253 | 167.033 | 410.232 | 48.6398 | -76.166 | -1.6 | -2109.7778 | 0.15262
4748 | 4748 | 3046.154 | 167.033 | 409.872 | 48.5678 | -75.806 | -1.6 | -2110.2222 | 0.15245
4749 | 4749 | 3046.154 | 165.934 | 408.593 | 48.5318 | -76.725 | -1.6 | -2110.6667 | 0.15227
4750 | 4750 | 3046.154 | 164.835 | 408.215 | 48.676 | -78.545 | -1.6 | -2111.1111 | 0.15209
4751 | 4751 | 3045.055 | 164.835 | 407.674 | 48.5678 | -78.004 | -1.6 | -2111.5556 | 0.15191
4752 | 4752 | 3046.154 | 165.934 | 408.593 | 48.5318 | -76.725 | -1.6 | -2112 | 0.15173
4753 | 4753 | 3045.055 | 165.934 | 408.953 | 48.6038 | -77.085 | -1.6 | -2112.4444 | 0.15155
4754 | 4754 | 3045.055 | 167.033 | 410.052 | 48.6038 | -75.986 | -1.6 | -2112.8889 | 0.15137
4755 | 4755 | 3045.055 | 167.033 | 410.232 | 48.6398 | -76.166 | -1.6 | -2113.3333 | 0.1512
4756 | 4756 | 3045.055 | 167.033 | 409.692 | 48.5318 | -75.626 | -1.6 | -2113.7778 | 0.15102
4757 | 4757 | 3043.956 | 167.033 | 409.692 | 48.5318 | -75.626 | -1.6 | -2114.2222 | 0.15084
4758 | 4758 | 3043.956 | 167.033 | 409.512 | 48.4958 | -75.446 | -1.6 | -2114.6667 | 0.15066
4759 | 4759 | 3042.857 | 168.132 | 411.512 | 48.676 | -75.248 | -1.6 | -2115.1111 | 0.15048
4760 | 4760 | 3043.956 | 165.934 | 408.953 | 48.6038 | -77.085 | -1.6 | -2115.5556 | 0.1503
4761 | 4761 | 3042.857 | 169.231 | 412.07 | 48.5678 | -73.608 | -1.6 | -2116 | 0.15012
4762 | 4762 | 3043.956 | 168.132 | 410.791 | 48.5318 | -74.527 | -1.6 | -2116.4444 | 0.14995
4763 | 4763 | 3042.857 | 167.033 | 409.692 | 48.5318 | -75.626 | -1.6 | -2116.8889 | 0.14977
4764 | 4764 | 3042.857 | 168.132 | 410.971 | 48.5678 | -74.707 | -1.6 | -2117.3333 | 0.14959
4765 | 4765 | 3040.659 | 164.835 | 408.034 | 48.6398 | -78.364 | -1.6 | -2117.7778 | 0.14941
4766 | 4766 | 3041.758 | 165.934 | 409.133 | 48.6398 | -77.265 | -1.6 | -2118.2222 | 0.14923
4767 | 4767 | 3040.659 | 165.934 | 408.953 | 48.6038 | -77.085 | -1.6 | -2118.6667 | 0.14905
4768 | 4768 | 3040.659 | 167.033 | 410.052 | 48.6038 | -75.986 | -1.6 | -2119.1111 | 0.14888
4769 | 4769 | 3040.659 | 165.934 | 409.133 | 48.6398 | -77.265 | -1.6 | -2119.5556 | 0.1487
4770 | 4770 | 3040.659 | 165.934 | 409.133 | 48.6398 | -77.265 | -1.6 | -2120 | 0.14852
4771 | 4771 | 3039.561 | 162.638 | 405.297 | 48.5318 | -80.021 | -1.6 | -2120.4444 | 0.14834
4772 | 4772 | 3038.462 | 163.737 | 406.576 | 48.5678 | -79.102 | -1.6 | -2120.8889 | 0.14816
4773 | 4773 | 3040.659 | 164.835 | 407.854 | 48.6038 | -78.184 | -1.6 | -2121.3333 | 0.14798
4774 | 4774 | 3038.462 | 167.033 | 410.052 | 48.6038 | -75.986 | -1.6 | -2121.7778 | 0.1478
4775 | 4775 | 3038.462 | 164.836 | 407.495 | 48.5318 | -77.823 | -1.6 | -2122.2222 | 0.14763
4776 | 4776 | 3039.561 | 167.033 | 409.872 | 48.5678 | -75.806 | -1.6 | -2122.6667 | 0.14745
4777 | 4777 | 3038.462 | 164.836 | 407.675 | 48.5678 | -78.003 | -1.6 | -2123.1111 | 0.14727
4778 | 4778 | 3039.561 | 168.132 | 411.151 | 48.6038 | -74.887 | -1.6 | -2123.5556 | 0.14709
4779 | 4779 | 3038.462 | 167.033 | 410.593 | 48.712 | -76.527 | -1.6 | -2124 | 0.14691
4780 | 4780 | 3038.462 | 167.033 | 409.872 | 48.5678 | -75.806 | -1.6 | -2124.4444 | 0.14673
4781 | 4781 | 3037.363 | 165.934 | 408.773 | 48.5678 | -76.905 | -1.6 | -2124.8889 | 0.14655
4782 | 4782 | 3037.363 | 168.132 | 411.151 | 48.6038 | -74.887 | -1.6 | -2125.3333 | 0.14638
4783 | 4783 | 3037.363 | 167.033 | 410.593 | 48.712 | -76.527 | -1.6 | -2125.7778 | 0.1462
4784 | 4784 | 3036.264 | 165.934 | 409.133 | 48.6398 | -77.265 | -1.6 | -2126.2222 | 0.14602
4785 | 4785 | 3036.264 | 165.934 | 409.494 | 48.712 | -77.626 | -1.6 | -2126.6667 | 0.14584
4786 | 4786 | 3036.264 | 168.132 | 411.151 | 48.6038 | -74.887 | -1.6 | -2127.1111 | 0.14566
4787 | 4787 | 3036.264 | 167.033 | 410.413 | 48.676 | -76.347 | -1.6 | -2127.5556 | 0.14548
4788 | 4788 | 3035.165 | 167.033 | 410.052 | 48.6038 | -75.986 | -1.6 | -2128 | 0.14531
4789 | 4789 | 3036.264 | 168.132 | 411.512 | 48.676 | -75.248 | -1.6 | -2128.4444 | 0.14513
4790 | 4790 | 3036.264 | 168.132 | 411.331 | 48.6398 | -75.067 | -1.6 | -2128.8889 | 0.14495
4791 | 4791 | 3034.066 | 165.934 | 409.133 | 48.6398 | -77.265 | -1.6 | -2129.3333 | 0.14477
4792 | 4792 | 3034.066 | 165.934 | 409.314 | 48.676 | -77.446 | -1.6 | -2129.7778 | 0.14459
4793 | 4793 | 3034.066 | 167.033 | 410.052 | 48.6038 | -75.986 | -1.6 | -2130.2222 | 0.14441
4794 | 4794 | 3034.066 | 165.934 | 408.953 | 48.6038 | -77.085 | -1.6 | -2130.6667 | 0.14423
4795 | 4795 | 3034.066 | 167.033 | 409.872 | 48.5678 | -75.806 | -1.6 | -2131.1111 | 0.14406
4796 | 4796 | 3034.066 | 167.033 | 410.232 | 48.6398 | -76.166 | -1.6 | -2131.5556 | 0.14388
4797 | 4797 | 3034.066 | 168.132 | 411.331 | 48.6398 | -75.067 | -1.6 | -2132 | 0.1437
4798 | 4798 | 3032.967 | 167.033 | 410.413 | 48.676 | -76.347 | -1.6 | -2132.4444 | 0.14352
4799 | 4799 | 3034.066 | 169.231 | 412.43 | 48.6398 | -73.968 | -1.6 | -2132.8889 | 0.14334
4800 | 4800 | 3030.77 | 165.935 | 408.774 | 48.5678 | -76.904 | -1.6 | -2133.3333 | 0.14316
4801 | 4801 | 3031.868 | 167.033 | 410.413 | 48.676 | -76.347 | -1.6 | -2133.7778 | 0.14298
4802 | 4802 | 3034.066 | 170.33 | 413.71 | 48.676 | -73.05 | -1.6 | -2134.2222 | 0.14281
4803 | 4803 | 3031.868 | 168.132 | 410.971 | 48.5678 | -74.707 | -1.6 | -2134.6667 | 0.14263
4804 | 4804 | 3029.67 | 163.736 | 406.755 | 48.6038 | -79.283 | -1.6 | -2135.1111 | 0.14245
4805 | 4805 | 3032.967 | 169.231 | 412.43 | 48.6398 | -73.968 | -1.6 | -2135.5556 | 0.14227
4806 | 4806 | 3030.77 | 167.034 | 410.233 | 48.6398 | -76.165 | -1.6 | -2136 | 0.14209
4807 | 4807 | 3030.77 | 167.034 | 410.053 | 48.6038 | -75.985 | -1.6 | -2136.4444 | 0.14191
4808 | 4808 | 3030.77 | 167.034 | 410.414 | 48.676 | -76.346 | -1.6 | -2136.8889 | 0.14174
4809 | 4809 | 3029.67 | 165.934 | 409.314 | 48.676 | -77.446 | -1.6 | -2137.3333 | 0.14156
4810 | 4810 | 3029.67 | 167.033 | 410.413 | 48.676 | -76.347 | -1.6 | -2137.7778 | 0.14138
4811 | 4811 | 3030.77 | 170.331 | 413.711 | 48.676 | -73.049 | -1.6 | -2138.2222 | 0.1412
4812 | 4812 | 3028.572 | 165.935 | 409.495 | 48.712 | -77.625 | -1.6 | -2138.6667 | 0.14102
4813 | 4813 | 3028.572 | 167.033 | 410.413 | 48.676 | -76.347 | -1.6 | -2139.1111 | 0.14084
4814 | 4814 | 3028.572 | 165.935 | 408.954 | 48.6038 | -77.084 | -1.6 | -2139.5556 | 0.14066
4815 | 4815 | 3029.67 | 167.033 | 410.232 | 48.6398 | -76.166 | -1.6 | -2140 | 0.14049
4816 | 4816 | 3027.473 | 164.836 | 408.216 | 48.676 | -78.544 | -1.6 | -2140.4444 | 0.14031
4817 | 4817 | 3026.374 | 165.935 | 409.315 | 48.676 | -77.445 | -1.6 | -2140.8889 | 0.14013
4818 | 4818 | 3028.572 | 169.231 | 412.25 | 48.6038 | -73.788 | -1.6 | -2141.3333 | 0.13995
4819 | 4819 | 3026.374 | 165.935 | 408.954 | 48.6038 | -77.084 | -1.6 | -2141.7778 | 0.13977
4820 | 4820 | 3028.572 | 168.133 | 411.513 | 48.676 | -75.247 | -1.6 | -2142.2222 | 0.13959
4821 | 4821 | 3026.374 | 165.935 | 409.495 | 48.712 | -77.625 | -1.6 | -2142.6667 | 0.13941
4822 | 4822 | 3027.473 | 167.034 | 410.053 | 48.6038 | -75.985 | -1.6 | -2143.1111 | 0.13924
4823 | 4823 | 3025.275 | 167.033 | 410.052 | 48.6038 | -75.986 | -1.6 | -2143.5556 | 0.13906
4824 | 4824 | 3023.077 | 168.132 | 411.872 | 48.748 | -75.608 | -1.6 | -2144 | 0.13888
4825 | 4825 | 3023.077 | 165.934 | 409.314 | 48.676 | -77.446 | -1.6 | -2144.4444 | 0.1387
4826 | 4826 | 3024.176 | 163.737 | 406.936 | 48.6398 | -79.462 | -1.6 | -2144.8889 | 0.13852
4827 | 4827 | 3024.176 | 165.934 | 409.314 | 48.676 | -77.446 | -1.6 | -2145.3333 | 0.13834
4828 | 4828 | 3025.275 | 167.033 | 410.052 | 48.6038 | -75.986 | -1.6 | -2145.7778 | 0.13816
4829 | 4829 | 3025.275 | 167.033 | 410.232 | 48.6398 | -76.166 | -1.6 | -2146.2222 | 0.13799
4830 | 4830 | 3025.275 | 168.132 | 411.692 | 48.712 | -75.428 | -1.6 | -2146.6667 | 0.13781
4831 | 4831 | 3023.077 | 164.835 | 408.395 | 48.712 | -78.725 | -1.6 | -2147.1111 | 0.13763
4832 | 4832 | 3024.176 | 168.132 | 411.331 | 48.6398 | -75.067 | -1.6 | -2147.5556 | 0.13745
4833 | 4833 | 3023.077 | 167.033 | 410.773 | 48.748 | -76.707 | -1.6 | -2148 | 0.13727
4834 | 4834 | 3021.978 | 164.835 | 408.215 | 48.676 | -78.545 | -1.6 | -2148.4444 | 0.13709
4835 | 4835 | 3023.077 | 167.033 | 410.413 | 48.676 | -76.347 | -1.6 | -2148.8889 | 0.13692
4836 | 4836 | 3021.978 | 165.934 | 409.133 | 48.6398 | -77.265 | -1.6 | -2149.3333 | 0.13674
4837 | 4837 | 3024.176 | 170.33 | 414.43 | 48.82 | -73.77 | -1.6 | -2149.7778 | 0.13656
4838 | 4838 | 3023.077 | 167.033 | 410.232 | 48.6398 | -76.166 | -1.6 | -2150.2222 | 0.13638
4839 | 4839 | 3021.978 | 167.033 | 410.953 | 48.784 | -76.887 | -1.6 | -2150.6667 | 0.1362
4840 | 4840 | 3021.978 | 167.033 | 410.593 | 48.712 | -76.527 | -1.6 | -2151.1111 | 0.13602
4841 | 4841 | 3020.879 | 165.934 | 409.133 | 48.6398 | -77.265 | -1.6 | -2151.5556 | 0.13584
4842 | 4842 | 3020.879 | 165.934 | 409.133 | 48.6398 | -77.265 | -1.6 | -2152 | 0.13567
4843 | 4843 | 3019.78 | 165.934 | 409.133 | 48.6398 | -77.265 | -1.6 | -2152.4444 | 0.13549
4844 | 4844 | 3018.681 | 164.835 | 408.215 | 48.676 | -78.545 | -1.6 | -2152.8889 | 0.13531
4845 | 4845 | 3018.681 | 163.736 | 407.656 | 48.784 | -80.184 | -1.6 | -2153.3333 | 0.13513
4846 | 4846 | 3020.879 | 168.132 | 412.052 | 48.784 | -75.788 | -1.6 | -2153.7778 | 0.13495
4847 | 4847 | 3019.78 | 168.132 | 411.512 | 48.676 | -75.248 | -1.6 | -2154.2222 | 0.13477
4848 | 4848 | 3019.78 | 168.132 | 411.692 | 48.712 | -75.428 | -1.6 | -2154.6667 | 0.13459
4849 | 4849 | 3018.681 | 167.033 | 410.052 | 48.6038 | -75.986 | -1.6 | -2155.1111 | 0.13442
4850 | 4850 | 3018.681 | 167.033 | 410.413 | 48.676 | -76.347 | -1.6 | -2155.5556 | 0.13424
4851 | 4851 | 3019.78 | 169.23 | 412.61 | 48.676 | -74.15 | -1.6 | -2156 | 0.13406
4852 | 4852 | 3018.681 | 167.033 | 410.413 | 48.676 | -76.347 | -1.6 | -2156.4444 | 0.13388
4853 | 4853 | 3018.681 | 168.131 | 411.511 | 48.676 | -75.249 | -1.6 | -2156.8889 | 0.1337
4854 | 4854 | 3017.583 | 167.033 | 410.953 | 48.784 | -76.887 | -1.6 | -2157.3333 | 0.13352
4855 | 4855 | 3017.583 | 165.935 | 409.495 | 48.712 | -77.625 | -1.6 | -2157.7778 | 0.13335
4856 | 4856 | 3016.483 | 165.933 | 409.132 | 48.6398 | -77.266 | -1.6 | -2158.2222 | 0.13317
4857 | 4857 | 3016.483 | 165.933 | 409.853 | 48.784 | -77.987 | -1.6 | -2158.6667 | 0.13299
4858 | 4858 | 3017.583 | 170.33 | 413.529 | 48.6398 | -72.869 | -1.6 | -2159.1111 | 0.13281
4859 | 4859 | 3014.286 | 164.835 | 408.395 | 48.712 | -78.725 | -1.6 | -2159.5556 | 0.13263
4860 | 4860 | 3014.286 | 165.934 | 409.314 | 48.676 | -77.446 | -1.6 | -2160 | 0.13245
4861 | 4861 | 3015.385 | 167.033 | 410.953 | 48.784 | -76.887 | -1.6 | -2160.4444 | 0.13227
4862 | 4862 | 3014.286 | 165.934 | 409.494 | 48.712 | -77.626 | -1.6 | -2160.8889 | 0.1321
4863 | 4863 | 3015.385 | 168.132 | 411.692 | 48.712 | -75.428 | -1.6 | -2161.3333 | 0.13192
4864 | 4864 | 3015.385 | 165.934 | 409.494 | 48.712 | -77.626 | -1.6 | -2161.7778 | 0.13174
4865 | 4865 | 3015.385 | 170.33 | 413.349 | 48.6038 | -72.689 | -1.6 | -2162.2222 | 0.13156
4866 | 4866 | 3014.286 | 167.033 | 410.593 | 48.712 | -76.527 | -1.6 | -2162.6667 | 0.13138
4867 | 4867 | 3014.286 | 167.033 | 410.413 | 48.676 | -76.347 | -1.6 | -2163.1111 | 0.1312
4868 | 4868 | 3014.286 | 167.033 | 410.232 | 48.6398 | -76.166 | -1.6 | -2163.5556 | 0.13102
4869 | 4869 | 3013.187 | 167.033 | 410.773 | 48.748 | -76.707 | -1.6 | -2164 | 0.13085
4870 | 4870 | 3013.187 | 167.033 | 410.773 | 48.748 | -76.707 | -1.6 | -2164.4444 | 0.13067
4871 | 4871 | 3007.692 | 162.637 | 406.557 | 48.784 | -81.283 | -1.6 | -2164.8889 | 0.13049
4872 | 4872 | 3012.088 | 165.934 | 409.854 | 48.784 | -77.986 | -1.6 | -2165.3333 | 0.13031
4873 | 4873 | 3012.088 | 167.033 | 410.593 | 48.712 | -76.527 | -1.6 | -2165.7778 | 0.13013
4874 | 4874 | 3012.088 | 167.033 | 410.953 | 48.784 | -76.887 | -1.6 | -2166.2222 | 0.12995
4875 | 4875 | 3010.989 | 165.934 | 409.494 | 48.712 | -77.626 | -1.6 | -2166.6667 | 0.12978
4876 | 4876 | 3010.989 | 165.934 | 409.314 | 48.676 | -77.446 | -1.6 | -2167.1111 | 0.1296
4877 | 4877 | 3010.989 | 168.132 | 411.512 | 48.676 | -75.248 | -1.6 | -2167.5556 | 0.12942
4878 | 4878 | 3012.088 | 171.429 | 415.349 | 48.784 | -72.491 | -1.6 | -2168 | 0.12924
4879 | 4879 | 3009.89 | 167.033 | 410.413 | 48.676 | -76.347 | -1.6 | -2168.4444 | 0.12906
4880 | 4880 | 3009.89 | 167.033 | 410.773 | 48.748 | -76.707 | -1.6 | -2168.8889 | 0.12888
4881 | 4881 | 3008.791 | 165.934 | 409.674 | 48.748 | -77.806 | -1.6 | -2169.3333 | 0.1287
4882 | 4882 | 3008.791 | 165.934 | 410.034 | 48.82 | -78.166 | -1.6 | -2169.7778 | 0.12853
4883 | 4883 | 3008.791 | 165.934 | 409.314 | 48.676 | -77.446 | -1.6 | -2170.2222 | 0.12835
4884 | 4884 | 3008.791 | 165.934 | 409.494 | 48.712 | -77.626 | -1.6 | -2170.6667 | 0.12817
4885 | 4885 | 3007.692 | 167.033 | 410.953 | 48.784 | -76.887 | -1.6 | -2171.1111 | 0.12799
4886 | 4886 | 3008.791 | 168.132 | 412.052 | 48.784 | -75.788 | -1.6 | -2171.5556 | 0.12781
4887 | 4887 | 3006.594 | 165.935 | 410.215 | 48.856 | -78.345 | -1.6 | -2172 | 0.12763
4888 | 4888 | 3005.495 | 163.737 | 407.297 | 48.712 | -79.823 | -1.6 | -2172.4444 | 0.12745
4889 | 4889 | 3006.594 | 165.935 | 409.495 | 48.712 | -77.625 | -1.6 | -2172.8889 | 0.12728
4890 | 4890 | 3005.495 | 164.836 | 408.216 | 48.676 | -78.544 | -1.6 | -2173.3333 | 0.1271
4891 | 4891 | 3006.594 | 165.935 | 409.855 | 48.784 | -77.985 | -1.6 | -2173.7778 | 0.12692
4892 | 4892 | 3005.495 | 167.033 | 411.133 | 48.82 | -77.067 | -1.6 | -2174.2222 | 0.12674
4893 | 4893 | 3006.594 | 167.033 | 410.593 | 48.712 | -76.527 | -1.6 | -2174.6667 | 0.12656
4894 | 4894 | 3005.495 | 165.934 | 409.494 | 48.712 | -77.626 | -1.6 | -2175.1111 | 0.12638
4895 | 4895 | 3004.396 | 165.934 | 409.674 | 48.748 | -77.806 | -1.6 | -2175.5556 | 0.1262
4896 | 4896 | 3002.198 | 163.736 | 407.656 | 48.784 | -80.184 | -1.6 | -2176 | 0.12603
4897 | 4897 | 3006.594 | 170.33 | 414.07 | 48.748 | -73.41 | -1.6 | -2176.4444 | 0.12585
4898 | 4898 | 3004.396 | 165.934 | 409.674 | 48.748 | -77.806 | -1.6 | -2176.8889 | 0.12567
4899 | 4899 | 3004.396 | 167.033 | 410.953 | 48.784 | -76.887 | -1.6 | -2177.3333 | 0.12549
4900 | 4900 | 3004.396 | 167.033 | 411.313 | 48.856 | -77.247 | -1.6 | -2177.7778 | 0.12531
4901 | 4901 | 3004.396 | 167.033 | 410.773 | 48.748 | -76.707 | -1.6 | -2178.2222 | 0.12513
4902 | 4902 | 3003.297 | 165.934 | 409.674 | 48.748 | -77.806 | -1.6 | -2178.6667 | 0.12496
4903 | 4903 | 3004.396 | 168.132 | 412.052 | 48.784 | -75.788 | -1.6 | -2179.1111 | 0.12478
4904 | 4904 | 3003.297 | 167.033 | 411.133 | 48.82 | -77.067 | -1.6 | -2179.5556 | 0.1246
4905 | 4905 | 3003.297 | 167.033 | 411.133 | 48.82 | -77.067 | -1.6 | -2180 | 0.12442
4906 | 4906 | 3003.297 | 168.132 | 411.872 | 48.748 | -75.608 | -1.6 | -2180.4444 | 0.12424
4907 | 4907 | 3001.099 | 165.934 | 410.034 | 48.82 | -78.166 | -1.6 | -2180.8889 | 0.12406
4908 | 4908 | 3002.198 | 165.934 | 410.214 | 48.856 | -78.346 | -1.6 | -2181.3333 | 0.12388
4909 | 4909 | 3000 | 165.934 | 409.674 | 48.748 | -77.806 | -1.6 | -2181.7778 | 0.12371
4910 | 4910 | 3001.099 | 168.132 | 412.232 | 48.82 | -75.968 | -1.6 | -2182.2222 | 0.12353
4911 | 4911 | 3001.099 | 165.934 | 410.214 | 48.856 | -78.346 | -1.6 | -2182.6667 | 0.12335
4912 | 4912 | 3000 | 164.835 | 409.115 | 48.856 | -79.445 | -1.6 | -2183.1111 | 0.12317
4913 | 4913 | 3000 | 167.033 | 410.953 | 48.784 | -76.887 | -1.6 | -2183.5556 | 0.12299
4914 | 4914 | 3000 | 165.934 | 409.674 | 48.748 | -77.806 | -1.6 | -2184 | 0.12281
4915 | 4915 | 3000 | 165.934 | 409.854 | 48.784 | -77.986 | -1.6 | -2184.4444 | 0.12263
4916 | 4916 | 3000 | 167.033 | 410.593 | 48.712 | -76.527 | -1.6 | -2184.8889 | 0.12246
4917 | 4917 | 3000 | 168.132 | 412.232 | 48.82 | -75.968 | -1.6 | -2185.3333 | 0.12228
4918 | 4918 | 2997.802 | 165.934 | 410.034 | 48.82 | -78.166 | -1.6 | -2185.7778 | 0.1221
4919 | 4919 | 2997.802 | 165.934 | 409.674 | 48.748 | -77.806 | -1.6 | -2186.2222 | 0.12192
4920 | 4920 | 2995.604 | 163.736 | 407.296 | 48.712 | -79.824 | -1.6 | -2186.6667 | 0.12174
4921 | 4921 | 2995.604 | 163.736 | 408.016 | 48.856 | -80.544 | -1.6 | -2187.1111 | 0.12156
4922 | 4922 | 2997.802 | 167.033 | 410.953 | 48.784 | -76.887 | -1.6 | -2187.5556 | 0.12139
4923 | 4923 | 2996.703 | 165.934 | 410.214 | 48.856 | -78.346 | -1.6 | -2188 | 0.12121
4924 | 4924 | 2996.703 | 167.033 | 410.773 | 48.748 | -76.707 | -1.6 | -2188.4444 | 0.12103
4925 | 4925 | 2996.703 | 167.033 | 411.133 | 48.82 | -77.067 | -1.6 | -2188.8889 | 0.12085
4926 | 4926 | 2995.604 | 165.934 | 410.034 | 48.82 | -78.166 | -1.6 | -2189.3333 | 0.12067
4927 | 4927 | 2996.703 | 167.033 | 410.953 | 48.784 | -76.887 | -1.6 | -2189.7778 | 0.12049
4928 | 4928 | 2995.604 | 167.032 | 410.772 | 48.748 | -76.708 | -1.6 | -2190.2222 | 0.12031
4929 | 4929 | 2995.604 | 167.032 | 411.673 | 48.9282 | -77.609 | -1.6 | -2190.6667 | 0.12014
4930 | 4930 | 2994.506 | 167.033 | 411.313 | 48.856 | -77.247 | -1.6 | -2191.1111 | 0.11996
4931 | 4931 | 2995.604 | 167.032 | 411.492 | 48.892 | -77.428 | -1.6 | -2191.5556 | 0.11978
4932 | 4932 | 2994.506 | 165.934 | 410.034 | 48.82 | -78.166 | -1.6 | -2192 | 0.1196
4933 | 4933 | 2994.506 | 165.934 | 410.034 | 48.82 | -78.166 | -1.6 | -2192.4444 | 0.11942
4934 | 4934 | 2993.407 | 167.033 | 410.773 | 48.748 | -76.707 | -1.6 | -2192.8889 | 0.11924
4935 | 4935 | 2991.209 | 162.637 | 407.278 | 48.9282 | -82.004 | -1.6 | -2193.3333 | 0.11906
4936 | 4936 | 2992.308 | 167.033 | 410.953 | 48.784 | -76.887 | -1.6 | -2193.7778 | 0.11889
4937 | 4937 | 2992.308 | 165.934 | 409.854 | 48.784 | -77.986 | -1.6 | -2194.2222 | 0.11871
4938 | 4938 | 2992.308 | 165.934 | 409.674 | 48.748 | -77.806 | -1.6 | -2194.6667 | 0.11853
4939 | 4939 | 2992.308 | 165.934 | 410.214 | 48.856 | -78.346 | -1.6 | -2195.1111 | 0.11835
4940 | 4940 | 2991.209 | 164.835 | 409.115 | 48.856 | -79.445 | -1.6 | -2195.5556 | 0.11817
4941 | 4941 | 2991.209 | 165.934 | 410.034 | 48.82 | -78.166 | -1.6 | -2196 | 0.11799
4942 | 4942 | 2990.11 | 165.934 | 410.034 | 48.82 | -78.166 | -1.6 | -2196.4444 | 0.11782
4943 | 4943 | 2989.011 | 162.637 | 406.737 | 48.82 | -81.463 | -1.6 | -2196.8889 | 0.11764
4944 | 4944 | 2991.209 | 167.033 | 411.133 | 48.82 | -77.067 | -1.6 | -2197.3333 | 0.11746
4945 | 4945 | 2990.11 | 165.934 | 409.674 | 48.748 | -77.806 | -1.6 | -2197.7778 | 0.11728
4946 | 4946 | 2989.011 | 165.934 | 410.214 | 48.856 | -78.346 | -1.6 | -2198.2222 | 0.1171
4947 | 4947 | 2989.011 | 165.934 | 410.394 | 48.892 | -78.526 | -1.6 | -2198.6667 | 0.11692
4948 | 4948 | 2989.011 | 164.835 | 409.115 | 48.856 | -79.445 | -1.6 | -2199.1111 | 0.11674
4949 | 4949 | 2987.912 | 167.033 | 411.133 | 48.82 | -77.067 | -1.6 | -2199.5556 | 0.11657
4950 | 4950 | 2991.209 | 169.231 | 413.151 | 48.784 | -74.689 | -1.6 | -2200 | 0.11639
4951 | 4951 | 2989.011 | 167.033 | 410.953 | 48.784 | -76.887 | -1.6 | -2200.4444 | 0.11621
4952 | 4952 | 2987.912 | 165.934 | 409.674 | 48.748 | -77.806 | -1.6 | -2200.8889 | 0.11603
4953 | 4953 | 2987.912 | 165.934 | 409.854 | 48.784 | -77.986 | -1.6 | -2201.3333 | 0.11585
4954 | 4954 | 2987.912 | 167.033 | 411.313 | 48.856 | -77.247 | -1.6 | -2201.7778 | 0.11567
4955 | 4955 | 2987.912 | 168.132 | 412.412 | 48.856 | -76.148 | -1.6 | -2202.2222 | 0.11549
4956 | 4956 | 2986.813 | 164.835 | 409.295 | 48.892 | -79.625 | -1.6 | -2202.6667 | 0.11532
4957 | 4957 | 2987.912 | 167.033 | 411.493 | 48.892 | -77.427 | -1.6 | -2203.1111 | 0.11514
4958 | 4958 | 2985.714 | 165.934 | 410.034 | 48.82 | -78.166 | -1.6 | -2203.5556 | 0.11496
4959 | 4959 | 2986.813 | 168.132 | 412.232 | 48.82 | -75.968 | -1.6 | -2204 | 0.11478
4960 | 4960 | 2985.714 | 167.033 | 411.133 | 48.82 | -77.067 | -1.6 | -2204.4444 | 0.1146
4961 | 4961 | 2985.714 | 168.131 | 412.051 | 48.784 | -75.789 | -1.6 | -2204.8889 | 0.11442
4962 | 4962 | 2984.615 | 164.835 | 409.295 | 48.892 | -79.625 | -1.6 | -2205.3333 | 0.11424
4963 | 4963 | 2984.615 | 167.032 | 411.312 | 48.856 | -77.248 | -1.6 | -2205.7778 | 0.11407
4964 | 4964 | 2984.615 | 168.131 | 412.591 | 48.892 | -76.329 | -1.6 | -2206.2222 | 0.11389
4965 | 4965 | 2983.517 | 164.836 | 408.756 | 48.784 | -79.084 | -1.6 | -2206.6667 | 0.11371
4966 | 4966 | 2983.517 | 165.934 | 410.214 | 48.856 | -78.346 | -1.6 | -2207.1111 | 0.11353
4967 | 4967 | 2983.517 | 167.033 | 411.493 | 48.892 | -77.427 | -1.6 | -2207.5556 | 0.11335
4968 | 4968 | 2983.517 | 167.033 | 411.133 | 48.82 | -77.067 | -1.6 | -2208 | 0.11317
4969 | 4969 | 2983.517 | 167.033 | 411.674 | 48.9282 | -77.608 | -1.6 | -2208.4444 | 0.113
4970 | 4970 | 2982.418 | 167.033 | 411.313 | 48.856 | -77.247 | -1.6 | -2208.8889 | 0.11282
4971 | 4971 | 2981.319 | 165.934 | 410.214 | 48.856 | -78.346 | -1.6 | -2209.3333 | 0.11264
4972 | 4972 | 2981.319 | 165.934 | 409.854 | 48.784 | -77.986 | -1.6 | -2209.7778 | 0.11246
4973 | 4973 | 2981.319 | 165.934 | 410.755 | 48.9642 | -78.887 | -1.6 | -2210.2222 | 0.11228
4974 | 4974 | 2980.22 | 167.033 | 411.133 | 48.82 | -77.067 | -1.6 | -2210.6667 | 0.1121
4975 | 4975 | 2982.418 | 167.033 | 411.854 | 48.9642 | -77.788 | -1.6 | -2211.1111 | 0.11192
4976 | 4976 | 2983.517 | 169.231 | 413.511 | 48.856 | -75.049 | -1.6 | -2211.5556 | 0.11175
4977 | 4977 | 2979.121 | 165.934 | 410.214 | 48.856 | -78.346 | -1.6 | -2212 | 0.11157
4978 | 4978 | 2979.121 | 165.934 | 410.034 | 48.82 | -78.166 | -1.6 | -2212.4444 | 0.11139
4979 | 4979 | 2979.121 | 164.835 | 409.295 | 48.892 | -79.625 | -1.6 | -2212.8889 | 0.11121
4980 | 4980 | 2978.022 | 165.934 | 410.394 | 48.892 | -78.526 | -1.6 | -2213.3333 | 0.11103
4981 | 4981 | 2978.022 | 165.934 | 410.034 | 48.82 | -78.166 | -1.6 | -2213.7778 | 0.11085
4982 | 4982 | 2978.022 | 167.033 | 411.493 | 48.892 | -77.427 | -1.6 | -2214.2222 | 0.11067
4983 | 4983 | 2978.022 | 167.033 | 411.313 | 48.856 | -77.247 | -1.6 | -2214.6667 | 0.1105
4984 | 4984 | 2978.022 | 167.033 | 411.493 | 48.892 | -77.427 | -1.6 | -2215.1111 | 0.11032
4985 | 4985 | 2978.022 | 167.033 | 411.674 | 48.9282 | -77.608 | -1.6 | -2215.5556 | 0.11014
4986 | 4986 | 2978.022 | 168.132 | 412.232 | 48.82 | -75.968 | -1.6 | -2216 | 0.10996
4987 | 4987 | 2976.923 | 168.131 | 412.772 | 48.9282 | -76.51 | -1.6 | -2216.4444 | 0.10978
4988 | 4988 | 2975.824 | 165.934 | 410.034 | 48.82 | -78.166 | -1.6 | -2216.8889 | 0.1096
4989 | 4989 | 2976.923 | 168.131 | 413.132 | 49.0002 | -76.87 | -1.6 | -2217.3333 | 0.10943
4990 | 4990 | 2976.923 | 168.131 | 412.772 | 48.9282 | -76.51 | -1.6 | -2217.7778 | 0.10925
4991 | 4991 | 2976.923 | 167.033 | 411.674 | 48.9282 | -77.608 | -1.6 | -2218.2222 | 0.10907
4992 | 4992 | 2975.824 | 167.032 | 411.132 | 48.82 | -77.068 | -1.6 | -2218.6667 | 0.10889
4993 | 4993 | 2974.725 | 165.933 | 410.393 | 48.892 | -78.527 | -1.6 | -2219.1111 | 0.10871
4994 | 4994 | 2974.725 | 167.033 | 411.313 | 48.856 | -77.247 | -1.6 | -2219.5556 | 0.10853
4995 | 4995 | 2974.725 | 167.033 | 411.313 | 48.856 | -77.247 | -1.6 | -2220 | 0.10835
4996 | 4996 | 2973.626 | 165.934 | 410.575 | 48.9282 | -78.707 | -1.6 | -2220.4444 | 0.10818
4997 | 4997 | 2973.626 | 167.032 | 411.492 | 48.892 | -77.428 | -1.6 | -2220.8889 | 0.108
4998 | 4998 | 2972.528 | 165.934 | 411.115 | 49.0362 | -79.247 | -1.6 | -2221.3333 | 0.10782
4999 | 4999 | 2972.528 | 167.033 | 411.674 | 48.9282 | -77.608 | -1.6 | -2221.7778 | 0.10764
5000 | 5000 | 2972.528 | 164.836 | 409.116 | 48.856 | -79.444 | -1.6 | -2222.2222 | 0.10746
5001 | 5001 | 2972.528 | 165.934 | 410.394 | 48.892 | -78.526 | -1.6 | -2222.6667 | 0.10728
5002 | 5002 | 2971.429 | 167.033 | 411.313 | 48.856 | -77.247 | -1.6 | -2223.1111 | 0.1071
5003 | 5003 | 2971.429 | 167.033 | 411.313 | 48.856 | -77.247 | -1.6 | -2223.5556 | 0.10693
5004 | 5004 | 2971.429 | 165.934 | 410.575 | 48.9282 | -78.707 | -1.6 | -2224 | 0.10675
5005 | 5005 | 2971.429 | 168.132 | 412.592 | 48.892 | -76.328 | -1.6 | -2224.4444 | 0.10657
5006 | 5006 | 2969.231 | 165.934 | 410.214 | 48.856 | -78.346 | -1.6 | -2224.8889 | 0.10639
5007 | 5007 | 2972.528 | 169.231 | 414.232 | 49.0002 | -75.77 | -1.6 | -2225.3333 | 0.10621
5008 | 5008 | 2969.231 | 165.934 | 410.575 | 48.9282 | -78.707 | -1.6 | -2225.7778 | 0.10603
5009 | 5009 | 2970.33 | 165.934 | 410.394 | 48.892 | -78.526 | -1.6 | -2226.2222 | 0.10586
5010 | 5010 | 2969.231 | 165.934 | 410.755 | 48.9642 | -78.887 | -1.6 | -2226.6667 | 0.10568
5011 | 5011 | 2969.231 | 167.033 | 411.493 | 48.892 | -77.427 | -1.6 | -2227.1111 | 0.1055
5012 | 5012 | 2969.231 | 165.934 | 410.575 | 48.9282 | -78.707 | -1.6 | -2227.5556 | 0.10532
5013 | 5013 | 2968.132 | 165.934 | 410.214 | 48.856 | -78.346 | -1.6 | -2228 | 0.10514
5014 | 5014 | 2968.132 | 165.934 | 410.575 | 48.9282 | -78.707 | -1.6 | -2228.4444 | 0.10496
5015 | 5015 | 2968.132 | 165.934 | 410.394 | 48.892 | -78.526 | -1.6 | -2228.8889 | 0.10478
5016 | 5016 | 2968.132 | 167.033 | 412.034 | 49.0002 | -77.968 | -1.6 | -2229.3333 | 0.10461
5017 | 5017 | 2965.934 | 164.835 | 409.295 | 48.892 | -79.625 | -1.6 | -2229.7778 | 0.10443
5018 | 5018 | 2965.934 | 165.934 | 410.755 | 48.9642 | -78.887 | -1.6 | -2230.2222 | 0.10425
5019 | 5019 | 2964.835 | 162.637 | 407.278 | 48.9282 | -82.004 | -1.6 | -2230.6667 | 0.10407
5020 | 5020 | 2965.934 | 167.033 | 411.133 | 48.82 | -77.067 | -1.6 | -2231.1111 | 0.10389
5021 | 5021 | 2963.736 | 163.736 | 408.377 | 48.9282 | -80.905 | -1.6 | -2231.5556 | 0.10371
5022 | 5022 | 2964.835 | 164.835 | 409.836 | 49.0002 | -80.166 | -1.6 | -2232 | 0.10353
5023 | 5023 | 2964.835 | 167.033 | 411.854 | 48.9642 | -77.788 | -1.6 | -2232.4444 | 0.10336
5024 | 5024 | 2964.835 | 167.033 | 411.493 | 48.892 | -77.427 | -1.6 | -2232.8889 | 0.10318
5025 | 5025 | 2964.835 | 167.033 | 411.674 | 48.9282 | -77.608 | -1.6 | -2233.3333 | 0.103
5026 | 5026 | 2963.736 | 165.934 | 410.394 | 48.892 | -78.526 | -1.6 | -2233.7778 | 0.10282
5027 | 5027 | 2962.637 | 165.934 | 410.935 | 49.0002 | -79.067 | -1.6 | -2234.2222 | 0.10264
5028 | 5028 | 2962.637 | 164.835 | 409.656 | 48.9642 | -79.986 | -1.6 | -2234.6667 | 0.10246
5029 | 5029 | 2963.736 | 168.132 | 412.592 | 48.892 | -76.328 | -1.6 | -2235.1111 | 0.10228
5030 | 5030 | 2961.539 | 164.836 | 409.116 | 48.856 | -79.444 | -1.6 | -2235.5556 | 0.10211
5031 | 5031 | 2962.637 | 167.033 | 411.493 | 48.892 | -77.427 | -1.6 | -2236 | 0.10193
5032 | 5032 | 2962.637 | 167.033 | 411.674 | 48.9282 | -77.608 | -1.6 | -2236.4444 | 0.10175
5033 | 5033 | 2961.539 | 165.935 | 410.756 | 48.9642 | -78.886 | -1.6 | -2236.8889 | 0.10157
5034 | 5034 | 2960.44 | 168.132 | 412.953 | 48.9642 | -76.689 | -1.6 | -2237.3333 | 0.10139
5035 | 5035 | 2962.637 | 168.131 | 412.772 | 48.9282 | -76.51 | -1.6 | -2237.7778 | 0.10121
5036 | 5036 | 2961.539 | 168.132 | 412.953 | 48.9642 | -76.689 | -1.6 | -2238.2222 | 0.10104
5037 | 5037 | 2960.44 | 167.033 | 411.674 | 48.9282 | -77.608 | -1.6 | -2238.6667 | 0.10086
5038 | 5038 | 2960.44 | 167.033 | 411.674 | 48.9282 | -77.608 | -1.6 | -2239.1111 | 0.10068
5039 | 5039 | 2959.341 | 165.934 | 410.575 | 48.9282 | -78.707 | -1.6 | -2239.5556 | 0.1005
5040 | 5040 | 2958.242 | 164.835 | 409.656 | 48.9642 | -79.986 | -1.6 | -2240 | 0.10032
5041 | 5041 | 2958.242 | 164.835 | 409.295 | 48.892 | -79.625 | -1.6 | -2240.4444 | 0.10014
5042 | 5042 | 2954.945 | 164.835 | 409.656 | 48.9642 | -79.986 | -1.6 | -2240.8889 | 0.099964
5043 | 5043 | 2958.242 | 165.934 | 410.755 | 48.9642 | -78.887 | -1.6 | -2241.3333 | 0.099786
5044 | 5044 | 2958.242 | 167.033 | 411.493 | 48.892 | -77.427 | -1.6 | -2241.7778 | 0.099607
5045 | 5045 | 2957.143 | 165.934 | 410.394 | 48.892 | -78.526 | -1.6 | -2242.2222 | 0.099429
5046 | 5046 | 2957.143 | 167.033 | 411.674 | 48.9282 | -77.608 | -1.6 | -2242.6667 | 0.09925
5047 | 5047 | 2956.044 | 165.934 | 410.935 | 49.0002 | -79.067 | -1.6 | -2243.1111 | 0.099072
5048 | 5048 | 2956.044 | 165.934 | 410.935 | 49.0002 | -79.067 | -1.6 | -2243.5556 | 0.098893
5049 | 5049 | 2954.945 | 165.934 | 410.575 | 48.9282 | -78.707 | -1.6 | -2244 | 0.098715
5050 | 5050 | 2953.846 | 163.736 | 408.737 | 49.0002 | -81.265 | -1.6 | -2244.4444 | 0.098536
5051 | 5051 | 2956.044 | 168.132 | 412.773 | 48.9282 | -76.509 | -1.6 | -2244.8889 | 0.098358
5052 | 5052 | 2954.945 | 165.934 | 410.755 | 48.9642 | -78.887 | -1.6 | -2245.3333 | 0.098179
5053 | 5053 | 2953.846 | 164.835 | 409.656 | 48.9642 | -79.986 | -1.6 | -2245.7778 | 0.098001
5054 | 5054 | 2953.846 | 165.934 | 410.575 | 48.9282 | -78.707 | -1.6 | -2246.2222 | 0.097822
5055 | 5055 | 2953.846 | 165.934 | 410.755 | 48.9642 | -78.887 | -1.6 | -2246.6667 | 0.097644
5056 | 5056 | 2951.648 | 163.736 | 408.737 | 49.0002 | -81.265 | -1.6 | -2247.1111 | 0.097465
5057 | 5057 | 2952.748 | 165.935 | 410.215 | 48.856 | -78.345 | -1.6 | -2247.5556 | 0.097287
5058 | 5058 | 2953.846 | 168.132 | 412.953 | 48.9642 | -76.689 | -1.6 | -2248 | 0.097108
5059 | 5059 | 2952.748 | 167.034 | 411.675 | 48.9282 | -77.607 | -1.6 | -2248.4444 | 0.09693
5060 | 5060 | 2953.846 | 168.132 | 412.592 | 48.892 | -76.328 | -1.6 | -2248.8889 | 0.096751
5061 | 5061 | 2950.55 | 165.935 | 411.296 | 49.0722 | -79.426 | -1.6 | -2249.3333 | 0.096573
5062 | 5062 | 2950.55 | 164.836 | 409.837 | 49.0002 | -80.165 | -1.6 | -2249.7778 | 0.096394
5063 | 5063 | 2950.55 | 165.935 | 410.756 | 48.9642 | -78.886 | -1.6 | -2250.2222 | 0.096216
5064 | 5064 | 2950.55 | 165.935 | 410.756 | 48.9642 | -78.886 | -1.6 | -2250.6667 | 0.096037
5065 | 5065 | 2950.55 | 167.033 | 412.034 | 49.0002 | -77.968 | -1.6 | -2251.1111 | 0.095859
5066 | 5066 | 2949.451 | 164.836 | 410.017 | 49.0362 | -80.345 | -1.6 | -2251.5556 | 0.09568
5067 | 5067 | 2949.451 | 167.034 | 411.855 | 48.9642 | -77.787 | -1.6 | -2252 | 0.095502
5068 | 5068 | 2948.352 | 165.935 | 410.936 | 49.0002 | -79.066 | -1.6 | -2252.4444 | 0.095323
5069 | 5069 | 2948.352 | 165.935 | 410.756 | 48.9642 | -78.886 | -1.6 | -2252.8889 | 0.095145
5070 | 5070 | 2946.154 | 162.637 | 407.638 | 49.0002 | -82.364 | -1.6 | -2253.3333 | 0.094966
5071 | 5071 | 2948.352 | 165.935 | 410.576 | 48.9282 | -78.706 | -1.6 | -2253.7778 | 0.094788
5072 | 5072 | 2947.253 | 165.934 | 410.935 | 49.0002 | -79.067 | -1.6 | -2254.2222 | 0.094609
5073 | 5073 | 2947.253 | 164.836 | 409.657 | 48.9642 | -79.985 | -1.6 | -2254.6667 | 0.094431
5074 | 5074 | 2947.253 | 165.934 | 410.935 | 49.0002 | -79.067 | -1.6 | -2255.1111 | 0.094252
5075 | 5075 | 2946.154 | 167.033 | 412.214 | 49.0362 | -78.148 | -1.6 | -2255.5556 | 0.094074
5076 | 5076 | 2946.154 | 165.934 | 410.755 | 48.9642 | -78.887 | -1.6 | -2256 | 0.093895
5077 | 5077 | 2946.154 | 167.033 | 412.034 | 49.0002 | -77.968 | -1.6 | -2256.4444 | 0.093717
5078 | 5078 | 2945.055 | 164.835 | 409.836 | 49.0002 | -80.166 | -1.6 | -2256.8889 | 0.093538
5079 | 5079 | 2942.857 | 164.835 | 409.836 | 49.0002 | -80.166 | -1.6 | -2257.3333 | 0.09336
5080 | 5080 | 2945.055 | 165.934 | 411.295 | 49.0722 | -79.427 | -1.6 | -2257.7778 | 0.093181
5081 | 5081 | 2943.956 | 165.934 | 410.755 | 48.9642 | -78.887 | -1.6 | -2258.2222 | 0.093002
5082 | 5082 | 2943.956 | 165.934 | 411.115 | 49.0362 | -79.247 | -1.6 | -2258.6667 | 0.092824
5083 | 5083 | 2943.956 | 165.934 | 411.295 | 49.0722 | -79.427 | -1.6 | -2259.1111 | 0.092645
5084 | 5084 | 2945.055 | 168.132 | 413.313 | 49.0362 | -77.049 | -1.6 | -2259.5556 | 0.092467
5085 | 5085 | 2943.956 | 167.033 | 412.034 | 49.0002 | -77.968 | -1.6 | -2260 | 0.092288
5086 | 5086 | 2941.758 | 165.934 | 410.935 | 49.0002 | -79.067 | -1.6 | -2260.4444 | 0.09211
5087 | 5087 | 2940.659 | 164.835 | 409.836 | 49.0002 | -80.166 | -1.6 | -2260.8889 | 0.091931
5088 | 5088 | 2942.857 | 168.132 | 413.493 | 49.0722 | -77.229 | -1.6 | -2261.3333 | 0.091753
5089 | 5089 | 2942.857 | 168.132 | 413.313 | 49.0362 | -77.049 | -1.6 | -2261.7778 | 0.091574
5090 | 5090 | 2941.758 | 167.033 | 411.854 | 48.9642 | -77.788 | -1.6 | -2262.2222 | 0.091396
5091 | 5091 | 2940.659 | 165.934 | 411.295 | 49.0722 | -79.427 | -1.6 | -2262.6667 | 0.091217
5092 | 5092 | 2940.659 | 165.934 | 410.935 | 49.0002 | -79.067 | -1.6 | -2263.1111 | 0.091039
5093 | 5093 | 2939.561 | 164.836 | 410.017 | 49.0362 | -80.345 | -1.6 | -2263.5556 | 0.09086
5094 | 5094 | 2938.461 | 163.736 | 408.557 | 48.9642 | -81.085 | -1.6 | -2264 | 0.090682
5095 | 5095 | 2938.461 | 165.933 | 410.934 | 49.0002 | -79.068 | -1.6 | -2264.4444 | 0.090503
5096 | 5096 | 2938.461 | 164.835 | 409.656 | 48.9642 | -79.986 | -1.6 | -2264.8889 | 0.090325
5097 | 5097 | 2937.363 | 164.835 | 410.016 | 49.0362 | -80.346 | -1.6 | -2265.3333 | 0.090146
5098 | 5098 | 2937.363 | 165.934 | 410.755 | 48.9642 | -78.887 | -1.6 | -2265.7778 | 0.089968
5099 | 5099 | 2937.363 | 165.934 | 411.115 | 49.0362 | -79.247 | -1.6 | -2266.2222 | 0.089789
5100 | 5100 | 2937.363 | 165.934 | 411.475 | 49.1082 | -79.607 | -1.6 | -2266.6667 | 0.089611
5101 | 5101 | 2936.264 | 165.934 | 410.575 | 48.9282 | -78.707 | -1.6 | -2267.1111 | 0.089432
5102 | 5102 | 2936.264 | 165.934 | 411.115 | 49.0362 | -79.247 | -1.6 | -2267.5556 | 0.089254
5103 | 5103 | 2935.165 | 164.835 | 410.016 | 49.0362 | -80.346 | -1.6 | -2268 | 0.089075
5104 | 5104 | 2936.264 | 164.835 | 410.557 | 49.1444 | -80.887 | -1.6 | -2268.4444 | 0.088897
5105 | 5105 | 2935.165 | 163.736 | 409.097 | 49.0722 | -81.625 | -1.6 | -2268.8889 | 0.088718
5106 | 5106 | 2934.066 | 167.033 | 412.034 | 49.0002 | -77.968 | -1.6 | -2269.3333 | 0.08854
5107 | 5107 | 2934.066 | 165.934 | 411.295 | 49.0722 | -79.427 | -1.6 | -2269.7778 | 0.088361
5108 | 5108 | 2934.066 | 165.934 | 411.115 | 49.0362 | -79.247 | -1.6 | -2270.2222 | 0.088183
5109 | 5109 | 2934.066 | 167.033 | 412.034 | 49.0002 | -77.968 | -1.6 | -2270.6667 | 0.088004
5110 | 5110 | 2934.066 | 167.033 | 412.574 | 49.1082 | -78.508 | -1.6 | -2271.1111 | 0.087826
5111 | 5111 | 2934.066 | 167.033 | 412.755 | 49.1444 | -78.689 | -1.6 | -2271.5556 | 0.087647
5112 | 5112 | 2931.868 | 165.934 | 411.115 | 49.0362 | -79.247 | -1.6 | -2272 | 0.087469
5113 | 5113 | 2932.967 | 167.033 | 412.214 | 49.0362 | -78.148 | -1.6 | -2272.4444 | 0.08729
5114 | 5114 | 2930.769 | 162.637 | 407.458 | 48.9642 | -82.184 | -1.6 | -2272.8889 | 0.087112
5115 | 5115 | 2932.967 | 167.033 | 412.214 | 49.0362 | -78.148 | -1.6 | -2273.3333 | 0.086933
5116 | 5116 | 2928.572 | 164.836 | 410.017 | 49.0362 | -80.345 | -1.6 | -2273.7778 | 0.086755
5117 | 5117 | 2930.769 | 165.934 | 411.115 | 49.0362 | -79.247 | -1.6 | -2274.2222 | 0.086576
5118 | 5118 | 2929.67 | 164.835 | 410.016 | 49.0362 | -80.346 | -1.6 | -2274.6667 | 0.086398
5119 | 5119 | 2930.769 | 167.033 | 412.214 | 49.0362 | -78.148 | -1.6 | -2275.1111 | 0.086219
5120 | 5120 | 2929.67 | 165.934 | 411.115 | 49.0362 | -79.247 | -1.6 | -2275.5556 | 0.086041
5121 | 5121 | 2928.572 | 164.836 | 410.197 | 49.0722 | -80.525 | -1.6 | -2276 | 0.085862
5122 | 5122 | 2928.572 | 165.935 | 410.756 | 48.9642 | -78.886 | -1.6 | -2276.4444 | 0.085684
5123 | 5123 | 2927.473 | 167.033 | 412.394 | 49.0722 | -78.328 | -1.6 | -2276.8889 | 0.085505
5124 | 5124 | 2928.572 | 165.935 | 411.296 | 49.0722 | -79.426 | -1.6 | -2277.3333 | 0.085327
5125 | 5125 | 2926.374 | 163.737 | 409.459 | 49.1444 | -81.985 | -1.6 | -2277.7778 | 0.085148
5126 | 5126 | 2924.176 | 162.637 | 408.178 | 49.1082 | -82.904 | -1.6 | -2278.2222 | 0.08497
5127 | 5127 | 2927.473 | 167.033 | 412.394 | 49.0722 | -78.328 | -1.6 | -2278.6667 | 0.084791
5128 | 5128 | 2925.275 | 164.835 | 410.557 | 49.1444 | -80.887 | -1.6 | -2279.1111 | 0.084613
5129 | 5129 | 2925.275 | 164.835 | 410.016 | 49.0362 | -80.346 | -1.6 | -2279.5556 | 0.084434
5130 | 5130 | 2925.275 | 167.033 | 412.574 | 49.1082 | -78.508 | -1.6 | -2280 | 0.084256
5131 | 5131 | 2924.176 | 165.934 | 411.295 | 49.0722 | -79.427 | -1.6 | -2280.4444 | 0.084077
5132 | 5132 | 2925.275 | 167.033 | 412.574 | 49.1082 | -78.508 | -1.6 | -2280.8889 | 0.083899
5133 | 5133 | 2924.176 | 165.934 | 411.656 | 49.1444 | -79.788 | -1.6 | -2281.3333 | 0.08372
5134 | 5134 | 2921.978 | 164.835 | 410.196 | 49.0722 | -80.526 | -1.6 | -2281.7778 | 0.083542
5135 | 5135 | 2921.978 | 164.835 | 410.376 | 49.1082 | -80.706 | -1.6 | -2282.2222 | 0.083363
5136 | 5136 | 2923.077 | 165.934 | 411.475 | 49.1082 | -79.607 | -1.6 | -2282.6667 | 0.083185
5137 | 5137 | 2923.077 | 167.033 | 412.574 | 49.1082 | -78.508 | -1.6 | -2283.1111 | 0.083006
5138 | 5138 | 2921.978 | 167.033 | 412.394 | 49.0722 | -78.328 | -1.6 | -2283.5556 | 0.082828
5139 | 5139 | 2921.978 | 165.934 | 411.836 | 49.1804 | -79.968 | -1.6 | -2284 | 0.082649
5140 | 5140 | 2920.879 | 164.835 | 410.376 | 49.1082 | -80.706 | -1.6 | -2284.4444 | 0.082471
5141 | 5141 | 2919.78 | 164.835 | 409.836 | 49.0002 | -80.166 | -1.6 | -2284.8889 | 0.082292
5142 | 5142 | 2918.681 | 162.637 | 407.818 | 49.0362 | -82.544 | -1.6 | -2285.3333 | 0.082114
5143 | 5143 | 2920.879 | 165.934 | 411.295 | 49.0722 | -79.427 | -1.6 | -2285.7778 | 0.081935
5144 | 5144 | 2918.681 | 163.736 | 409.638 | 49.1804 | -82.166 | -1.6 | -2286.2222 | 0.081757
5145 | 5145 | 2918.681 | 165.934 | 411.295 | 49.0722 | -79.427 | -1.6 | -2286.6667 | 0.081578
5146 | 5146 | 2917.583 | 163.737 | 409.278 | 49.1082 | -81.804 | -1.6 | -2287.1111 | 0.0814
5147 | 5147 | 2918.681 | 165.934 | 411.295 | 49.0722 | -79.427 | -1.6 | -2287.5556 | 0.081221
5148 | 5148 | 2917.583 | 164.836 | 410.558 | 49.1444 | -80.886 | -1.6 | -2288 | 0.081042
5149 | 5149 | 2917.583 | 167.033 | 412.214 | 49.0362 | -78.148 | -1.6 | -2288.4444 | 0.080864
5150 | 5150 | 2917.583 | 168.132 | 413.313 | 49.0362 | -77.049 | -1.6 | -2288.8889 | 0.080685
5151 | 5151 | 2918.681 | 170.329 | 415.33 | 49.0002 | -74.672 | -1.6 | -2289.3333 | 0.080507
5152 | 5152 | 2913.187 | 164.835 | 410.557 | 49.1444 | -80.887 | -1.6 | -2289.7778 | 0.080328
5153 | 5153 | 2916.484 | 167.033 | 413.115 | 49.2164 | -79.049 | -1.6 | -2290.2222 | 0.08015
5154 | 5154 | 2916.484 | 165.934 | 411.475 | 49.1082 | -79.607 | -1.6 | -2290.6667 | 0.079971
5155 | 5155 | 2915.385 | 167.033 | 412.394 | 49.0722 | -78.328 | -1.6 | -2291.1111 | 0.079793
5156 | 5156 | 2914.286 | 165.934 | 411.656 | 49.1444 | -79.788 | -1.6 | -2291.5556 | 0.079614
5157 | 5157 | 2913.187 | 164.835 | 410.557 | 49.1444 | -80.887 | -1.6 | -2292 | 0.079436
5158 | 5158 | 2914.286 | 167.033 | 412.574 | 49.1082 | -78.508 | -1.6 | -2292.4444 | 0.079257
5159 | 5159 | 2913.187 | 165.934 | 411.656 | 49.1444 | -79.788 | -1.6 | -2292.8889 | 0.079079
5160 | 5160 | 2913.187 | 165.934 | 411.656 | 49.1444 | -79.788 | -1.6 | -2293.3333 | 0.0789
5161 | 5161 | 2910.989 | 165.934 | 411.115 | 49.0362 | -79.247 | -1.6 | -2293.7778 | 0.078722
5162 | 5162 | 2910.989 | 168.132 | 413.854 | 49.1444 | -77.59 | -1.6 | -2294.2222 | 0.078543
5163 | 5163 | 2910.989 | 165.934 | 411.475 | 49.1082 | -79.607 | -1.6 | -2294.6667 | 0.078365
5164 | 5164 | 2912.088 | 167.033 | 412.574 | 49.1082 | -78.508 | -1.6 | -2295.1111 | 0.078186
5165 | 5165 | 2910.989 | 165.934 | 411.836 | 49.1804 | -79.968 | -1.6 | -2295.5556 | 0.078008
5166 | 5166 | 2910.989 | 167.033 | 412.935 | 49.1804 | -78.869 | -1.6 | -2296 | 0.077829
5167 | 5167 | 2909.89 | 165.934 | 411.836 | 49.1804 | -79.968 | -1.6 | -2296.4444 | 0.077651
5168 | 5168 | 2908.791 | 164.835 | 410.376 | 49.1082 | -80.706 | -1.6 | -2296.8889 | 0.077472
5169 | 5169 | 2908.791 | 164.835 | 410.376 | 49.1082 | -80.706 | -1.6 | -2297.3333 | 0.077294
5170 | 5170 | 2908.791 | 165.934 | 411.295 | 49.0722 | -79.427 | -1.6 | -2297.7778 | 0.077115
5171 | 5171 | 2909.89 | 168.132 | 413.493 | 49.0722 | -77.229 | -1.6 | -2298.2222 | 0.076937
5172 | 5172 | 2907.692 | 165.934 | 411.475 | 49.1082 | -79.607 | -1.6 | -2298.6667 | 0.076758
5173 | 5173 | 2907.692 | 165.934 | 411.836 | 49.1804 | -79.968 | -1.6 | -2299.1111 | 0.07658
5174 | 5174 | 2906.594 | 165.935 | 411.296 | 49.0722 | -79.426 | -1.6 | -2299.5556 | 0.076401
5175 | 5175 | 2907.692 | 167.033 | 412.394 | 49.0722 | -78.328 | -1.6 | -2300 | 0.076223
5176 | 5176 | 2906.594 | 165.935 | 411.296 | 49.0722 | -79.426 | -1.6 | -2300.4444 | 0.076044
5177 | 5177 | 2904.396 | 164.835 | 410.737 | 49.1804 | -81.067 | -1.6 | -2300.8889 | 0.075866
5178 | 5178 | 2905.495 | 164.836 | 411.278 | 49.2884 | -81.606 | -1.6 | -2301.3333 | 0.075687
5179 | 5179 | 2903.297 | 163.736 | 409.998 | 49.2524 | -82.526 | -1.6 | -2301.7778 | 0.075509
5180 | 5180 | 2903.297 | 165.934 | 411.836 | 49.1804 | -79.968 | -1.6 | -2302.2222 | 0.07533
5181 | 5181 | 2902.198 | 164.835 | 410.917 | 49.2164 | -81.247 | -1.6 | -2302.6667 | 0.075152
5182 | 5182 | 2903.297 | 165.934 | 411.656 | 49.1444 | -79.788 | -1.6 | -2303.1111 | 0.074973
5183 | 5183 | 2902.198 | 164.835 | 410.557 | 49.1444 | -80.887 | -1.6 | -2303.5556 | 0.074795
5184 | 5184 | 2902.198 | 164.835 | 410.557 | 49.1444 | -80.887 | -1.6 | -2304 | 0.074616
5185 | 5185 | 2902.198 | 165.934 | 411.836 | 49.1804 | -79.968 | -1.6 | -2304.4444 | 0.074438
5186 | 5186 | 2901.099 | 164.835 | 410.737 | 49.1804 | -81.067 | -1.6 | -2304.8889 | 0.074259
5187 | 5187 | 2901.099 | 167.033 | 412.935 | 49.1804 | -78.869 | -1.6 | -2305.3333 | 0.074081
5188 | 5188 | 2900 | 164.835 | 410.917 | 49.2164 | -81.247 | -1.6 | -2305.7778 | 0.073902
5189 | 5189 | 2900 | 165.934 | 412.016 | 49.2164 | -80.148 | -1.6 | -2306.2222 | 0.073724
5190 | 5190 | 2901.099 | 170.329 | 416.051 | 49.1444 | -75.393 | -1.6 | -2306.6667 | 0.073545
5191 | 5191 | 2901.099 | 169.231 | 415.493 | 49.2524 | -77.031 | -1.6 | -2307.1111 | 0.073367
5192 | 5192 | 2900 | 165.934 | 411.656 | 49.1444 | -79.788 | -1.6 | -2307.5556 | 0.073188
5193 | 5193 | 2898.901 | 165.934 | 412.016 | 49.2164 | -80.148 | -1.6 | -2308 | 0.07301
5194 | 5194 | 2897.802 | 165.934 | 412.196 | 49.2524 | -80.328 | -1.6 | -2308.4444 | 0.072831
5195 | 5195 | 2896.703 | 164.835 | 410.557 | 49.1444 | -80.887 | -1.6 | -2308.8889 | 0.072653
5196 | 5196 | 2896.703 | 165.933 | 411.655 | 49.1444 | -79.789 | -1.6 | -2309.3333 | 0.072474
5197 | 5197 | 2895.604 | 165.934 | 411.836 | 49.1804 | -79.968 | -1.6 | -2309.7778 | 0.072296
5198 | 5198 | 2896.703 | 167.033 | 412.935 | 49.1804 | -78.869 | -1.6 | -2310.2222 | 0.072117
5199 | 5199 | 2895.604 | 164.834 | 410.556 | 49.1444 | -80.888 | -1.6 | -2310.6667 | 0.071939
5200 | 5200 | 2895.604 | 167.032 | 412.754 | 49.1444 | -78.69 | -1.6 | -2311.1111 | 0.07176
5201 | 5201 | 2894.506 | 165.934 | 411.836 | 49.1804 | -79.968 | -1.6 | -2311.5556 | 0.071582
5202 | 5202 | 2893.407 | 164.835 | 410.917 | 49.2164 | -81.247 | -1.6 | -2312 | 0.071403
5203 | 5203 | 2893.407 | 164.835 | 411.097 | 49.2524 | -81.427 | -1.6 | -2312.4444 | 0.071225
5204 | 5204 | 2893.407 | 163.737 | 409.999 | 49.2524 | -82.525 | -1.6 | -2312.8889 | 0.071046
5205 | 5205 | 2891.209 | 163.736 | 409.458 | 49.1444 | -81.986 | -1.6 | -2313.3333 | 0.070868
5206 | 5206 | 2893.407 | 167.033 | 412.935 | 49.1804 | -78.869 | -1.6 | -2313.7778 | 0.070689
5207 | 5207 | 2892.308 | 165.934 | 411.836 | 49.1804 | -79.968 | -1.6 | -2314.2222 | 0.070511
5208 | 5208 | 2891.209 | 167.033 | 413.115 | 49.2164 | -79.049 | -1.6 | -2314.6667 | 0.070332
5209 | 5209 | 2892.308 | 167.033 | 413.295 | 49.2524 | -79.229 | -1.6 | -2315.1111 | 0.070154
5210 | 5210 | 2890.11 | 165.934 | 412.016 | 49.2164 | -80.148 | -1.6 | -2315.5556 | 0.069975
5211 | 5211 | 2889.011 | 164.835 | 410.376 | 49.1082 | -80.706 | -1.6 | -2316 | 0.069797
5212 | 5212 | 2887.912 | 164.835 | 410.737 | 49.1804 | -81.067 | -1.6 | -2316.4444 | 0.069618
5213 | 5213 | 2887.912 | 163.736 | 409.458 | 49.1444 | -81.986 | -1.6 | -2316.8889 | 0.069439
5214 | 5214 | 2889.011 | 165.934 | 412.016 | 49.2164 | -80.148 | -1.6 | -2317.3333 | 0.069261
5215 | 5215 | 2887.912 | 164.835 | 411.097 | 49.2524 | -81.427 | -1.6 | -2317.7778 | 0.069082
5216 | 5216 | 2886.813 | 165.934 | 412.016 | 49.2164 | -80.148 | -1.6 | -2318.2222 | 0.068904
5217 | 5217 | 2885.714 | 163.736 | 409.638 | 49.1804 | -82.166 | -1.6 | -2318.6667 | 0.068725
5218 | 5218 | 2886.813 | 164.835 | 410.737 | 49.1804 | -81.067 | -1.6 | -2319.1111 | 0.068547
5219 | 5219 | 2886.813 | 167.033 | 412.574 | 49.1082 | -78.508 | -1.6 | -2319.5556 | 0.068368
5220 | 5220 | 2884.615 | 162.637 | 409.079 | 49.2884 | -83.805 | -1.6 | -2320 | 0.06819
5221 | 5221 | 2884.615 | 165.934 | 412.196 | 49.2524 | -80.328 | -1.6 | -2320.4444 | 0.068011
5222 | 5222 | 2883.517 | 164.836 | 410.738 | 49.1804 | -81.066 | -1.6 | -2320.8889 | 0.067833
5223 | 5223 | 2883.517 | 165.934 | 412.376 | 49.2884 | -80.508 | -1.6 | -2321.3333 | 0.067654
5224 | 5224 | 2884.615 | 168.131 | 414.033 | 49.1804 | -77.771 | -1.6 | -2321.7778 | 0.067476
5225 | 5225 | 2883.517 | 165.934 | 411.836 | 49.1804 | -79.968 | -1.6 | -2322.2222 | 0.067297
5226 | 5226 | 2882.418 | 165.934 | 411.836 | 49.1804 | -79.968 | -1.6 | -2322.6667 | 0.067119
5227 | 5227 | 2881.319 | 164.835 | 410.737 | 49.1804 | -81.067 | -1.6 | -2323.1111 | 0.06694
5228 | 5228 | 2881.319 | 165.934 | 411.836 | 49.1804 | -79.968 | -1.6 | -2323.5556 | 0.066762
5229 | 5229 | 2881.319 | 165.934 | 412.556 | 49.3244 | -80.688 | -1.6 | -2324 | 0.066583
5230 | 5230 | 2881.319 | 167.033 | 413.295 | 49.2524 | -79.229 | -1.6 | -2324.4444 | 0.066405
5231 | 5231 | 2880.22 | 164.835 | 411.097 | 49.2524 | -81.427 | -1.6 | -2324.8889 | 0.066226
5232 | 5232 | 2880.22 | 167.033 | 413.475 | 49.2884 | -79.409 | -1.6 | -2325.3333 | 0.066048
5233 | 5233 | 2881.319 | 170.33 | 416.592 | 49.2524 | -75.932 | -1.6 | -2325.7778 | 0.065869
5234 | 5234 | 2878.022 | 167.033 | 413.115 | 49.2164 | -79.049 | -1.6 | -2326.2222 | 0.065691
5235 | 5235 | 2875.824 | 163.736 | 409.998 | 49.2524 | -82.526 | -1.6 | -2326.6667 | 0.065512
5236 | 5236 | 2876.923 | 165.934 | 412.016 | 49.2164 | -80.148 | -1.6 | -2327.1111 | 0.065334
5237 | 5237 | 2878.022 | 167.033 | 413.115 | 49.2164 | -79.049 | -1.6 | -2327.5556 | 0.065155
5238 | 5238 | 2876.923 | 164.835 | 411.097 | 49.2524 | -81.427 | -1.6 | -2328 | 0.064977
5239 | 5239 | 2875.824 | 164.835 | 411.277 | 49.2884 | -81.607 | -1.6 | -2328.4444 | 0.064798
5240 | 5240 | 2874.725 | 164.835 | 410.917 | 49.2164 | -81.247 | -1.6 | -2328.8889 | 0.06462
5241 | 5241 | 2874.725 | 165.934 | 412.016 | 49.2164 | -80.148 | -1.6 | -2329.3333 | 0.064441
5242 | 5242 | 2874.725 | 167.033 | 413.295 | 49.2524 | -79.229 | -1.6 | -2329.7778 | 0.064263
5243 | 5243 | 2872.528 | 163.737 | 409.999 | 49.2524 | -82.525 | -1.6 | -2330.2222 | 0.064084
5244 | 5244 | 2873.626 | 165.934 | 411.836 | 49.1804 | -79.968 | -1.6 | -2330.6667 | 0.063906
5245 | 5245 | 2872.528 | 164.836 | 410.738 | 49.1804 | -81.066 | -1.6 | -2331.1111 | 0.063727
5246 | 5246 | 2872.528 | 165.934 | 412.196 | 49.2524 | -80.328 | -1.6 | -2331.5556 | 0.063549
5247 | 5247 | 2872.528 | 167.033 | 412.755 | 49.1444 | -78.689 | -1.6 | -2332 | 0.06337
5248 | 5248 | 2871.429 | 167.033 | 413.295 | 49.2524 | -79.229 | -1.6 | -2332.4444 | 0.063192
5249 | 5249 | 2870.33 | 164.835 | 411.097 | 49.2524 | -81.427 | -1.6 | -2332.8889 | 0.063013
5250 | 5250 | 2870.33 | 165.934 | 412.556 | 49.3244 | -80.688 | -1.6 | -2333.3333 | 0.062835
5251 | 5251 | 2869.231 | 164.835 | 411.097 | 49.2524 | -81.427 | -1.6 | -2333.7778 | 0.062656
5252 | 5252 | 2868.132 | 165.934 | 412.016 | 49.2164 | -80.148 | -1.6 | -2334.2222 | 0.062478
5253 | 5253 | 2868.132 | 164.835 | 410.917 | 49.2164 | -81.247 | -1.6 | -2334.6667 | 0.062299
5254 | 5254 | 2868.132 | 165.934 | 412.196 | 49.2524 | -80.328 | -1.6 | -2335.1111 | 0.062121
5255 | 5255 | 2868.132 | 165.934 | 411.836 | 49.1804 | -79.968 | -1.6 | -2335.5556 | 0.061942
5256 | 5256 | 2867.033 | 168.132 | 414.574 | 49.2884 | -78.31 | -1.6 | -2336 | 0.061764
5257 | 5257 | 2864.835 | 164.835 | 411.818 | 49.3966 | -82.148 | -1.6 | -2336.4444 | 0.061585
5258 | 5258 | 2867.033 | 167.033 | 413.475 | 49.2884 | -79.409 | -1.6 | -2336.8889 | 0.061407
5259 | 5259 | 2865.934 | 165.934 | 412.376 | 49.2884 | -80.508 | -1.6 | -2337.3333 | 0.061228
5260 | 5260 | 2864.835 | 165.934 | 412.376 | 49.2884 | -80.508 | -1.6 | -2337.7778 | 0.06105
5261 | 5261 | 2864.835 | 165.934 | 412.196 | 49.2524 | -80.328 | -1.6 | -2338.2222 | 0.060871
5262 | 5262 | 2862.637 | 163.736 | 409.998 | 49.2524 | -82.526 | -1.6 | -2338.6667 | 0.060693
5263 | 5263 | 2863.736 | 168.132 | 414.394 | 49.2524 | -78.13 | -1.6 | -2339.1111 | 0.060514
5264 | 5264 | 2864.835 | 168.132 | 414.754 | 49.3244 | -78.49 | -1.6 | -2339.5556 | 0.060336
5265 | 5265 | 2862.637 | 167.033 | 413.295 | 49.2524 | -79.229 | -1.6 | -2340 | 0.060157
5266 | 5266 | 2861.539 | 165.935 | 412.017 | 49.2164 | -80.147 | -1.6 | -2340.4444 | 0.059979
5267 | 5267 | 2860.439 | 164.835 | 411.637 | 49.3604 | -81.967 | -1.6 | -2340.8889 | 0.0598
5268 | 5268 | 2859.341 | 164.835 | 410.917 | 49.2164 | -81.247 | -1.6 | -2341.3333 | 0.059622
5269 | 5269 | 2858.242 | 163.736 | 409.998 | 49.2524 | -82.526 | -1.6 | -2341.7778 | 0.059443
5270 | 5270 | 2860.439 | 164.835 | 410.917 | 49.2164 | -81.247 | -1.6 | -2342.2222 | 0.059265
5271 | 5271 | 2857.143 | 162.637 | 408.539 | 49.1804 | -83.265 | -1.6 | -2342.6667 | 0.059086
5272 | 5272 | 2858.242 | 164.835 | 411.457 | 49.3244 | -81.787 | -1.6 | -2343.1111 | 0.058908
5273 | 5273 | 2857.143 | 164.835 | 411.097 | 49.2524 | -81.427 | -1.6 | -2343.5556 | 0.058729
5274 | 5274 | 2856.044 | 164.835 | 411.277 | 49.2884 | -81.607 | -1.6 | -2344 | 0.058551
5275 | 5275 | 2856.044 | 164.835 | 411.097 | 49.2524 | -81.427 | -1.6 | -2344.4444 | 0.058372
5276 | 5276 | 2856.044 | 165.934 | 412.556 | 49.3244 | -80.688 | -1.6 | -2344.8889 | 0.058194
5277 | 5277 | 2857.143 | 170.33 | 416.772 | 49.2884 | -76.112 | -1.6 | -2345.3333 | 0.058015
5278 | 5278 | 2853.846 | 164.835 | 411.457 | 49.3244 | -81.787 | -1.6 | -2345.7778 | 0.057836
5279 | 5279 | 2852.747 | 163.736 | 410.358 | 49.3244 | -82.886 | -1.6 | -2346.2222 | 0.057658
5280 | 5280 | 2852.747 | 165.934 | 412.376 | 49.2884 | -80.508 | -1.6 | -2346.6667 | 0.057479
5281 | 5281 | 2852.747 | 164.835 | 411.637 | 49.3604 | -81.967 | -1.6 | -2347.1111 | 0.057301
5282 | 5282 | 2851.648 | 164.835 | 411.637 | 49.3604 | -81.967 | -1.6 | -2347.5556 | 0.057122
5283 | 5283 | 2852.747 | 167.033 | 413.295 | 49.2524 | -79.229 | -1.6 | -2348 | 0.056944
5284 | 5284 | 2851.648 | 167.033 | 413.475 | 49.2884 | -79.409 | -1.6 | -2348.4444 | 0.056765
5285 | 5285 | 2848.352 | 163.737 | 410.179 | 49.2884 | -82.705 | -1.6 | -2348.8889 | 0.056587
5286 | 5286 | 2848.352 | 163.737 | 410.179 | 49.2884 | -82.705 | -1.6 | -2349.3333 | 0.056408
5287 | 5287 | 2848.352 | 163.737 | 410.72 | 49.3966 | -83.246 | -1.6 | -2349.7778 | 0.05623
5288 | 5288 | 2848.352 | 165.934 | 412.196 | 49.2524 | -80.328 | -1.6 | -2350.2222 | 0.056051
5289 | 5289 | 2848.352 | 165.934 | 412.196 | 49.2524 | -80.328 | -1.6 | -2350.6667 | 0.055873
5290 | 5290 | 2846.154 | 164.835 | 411.097 | 49.2524 | -81.427 | -1.6 | -2351.1111 | 0.055694
5291 | 5291 | 2847.253 | 164.835 | 411.457 | 49.3244 | -81.787 | -1.6 | -2351.5556 | 0.055516
5292 | 5292 | 2846.154 | 167.033 | 413.835 | 49.3604 | -79.769 | -1.6 | -2352 | 0.055337
5293 | 5293 | 2846.154 | 165.934 | 412.376 | 49.2884 | -80.508 | -1.6 | -2352.4444 | 0.055159
5294 | 5294 | 2845.055 | 165.934 | 412.376 | 49.2884 | -80.508 | -1.6 | -2352.8889 | 0.05498
5295 | 5295 | 2843.956 | 164.835 | 411.457 | 49.3244 | -81.787 | -1.6 | -2353.3333 | 0.054802
5296 | 5296 | 2843.956 | 165.934 | 412.376 | 49.2884 | -80.508 | -1.6 | -2353.7778 | 0.054623
5297 | 5297 | 2843.956 | 163.736 | 410.538 | 49.3604 | -83.066 | -1.6 | -2354.2222 | 0.054445
5298 | 5298 | 2840.659 | 164.835 | 411.637 | 49.3604 | -81.967 | -1.6 | -2354.6667 | 0.054266
5299 | 5299 | 2841.758 | 164.835 | 411.277 | 49.2884 | -81.607 | -1.6 | -2355.1111 | 0.054088
5300 | 5300 | 2841.758 | 167.033 | 413.835 | 49.3604 | -79.769 | -1.6 | -2355.5556 | 0.053909
5301 | 5301 | 2840.659 | 164.835 | 411.818 | 49.3966 | -82.148 | -1.6 | -2356 | 0.053731
5302 | 5302 | 2839.561 | 164.836 | 411.278 | 49.2884 | -81.606 | -1.6 | -2356.4444 | 0.053552
5303 | 5303 | 2840.659 | 165.934 | 412.376 | 49.2884 | -80.508 | -1.6 | -2356.8889 | 0.053374
5304 | 5304 | 2838.462 | 163.737 | 410.179 | 49.2884 | -82.705 | -1.6 | -2357.3333 | 0.053195
5305 | 5305 | 2838.462 | 165.934 | 412.016 | 49.2164 | -80.148 | -1.6 | -2357.7778 | 0.053017
5306 | 5306 | 2837.363 | 164.835 | 411.457 | 49.3244 | -81.787 | -1.6 | -2358.2222 | 0.052838
5307 | 5307 | 2837.363 | 165.934 | 412.556 | 49.3244 | -80.688 | -1.6 | -2358.6667 | 0.05266
5308 | 5308 | 2836.264 | 165.934 | 412.556 | 49.3244 | -80.688 | -1.6 | -2359.1111 | 0.052481
5309 | 5309 | 2835.165 | 164.835 | 411.277 | 49.2884 | -81.607 | -1.6 | -2359.5556 | 0.052303
5310 | 5310 | 2835.165 | 165.934 | 412.196 | 49.2524 | -80.328 | -1.6 | -2360 | 0.052124
5311 | 5311 | 2835.165 | 167.033 | 413.655 | 49.3244 | -79.589 | -1.6 | -2360.4444 | 0.051946
5312 | 5312 | 2832.967 | 163.736 | 410.358 | 49.3244 | -82.886 | -1.6 | -2360.8889 | 0.051767
5313 | 5313 | 2834.066 | 167.033 | 413.835 | 49.3604 | -79.769 | -1.6 | -2361.3333 | 0.051589
5314 | 5314 | 2832.967 | 164.835 | 411.637 | 49.3604 | -81.967 | -1.6 | -2361.7778 | 0.05141
5315 | 5315 | 2832.967 | 165.934 | 412.736 | 49.3604 | -80.868 | -1.6 | -2362.2222 | 0.051232
5316 | 5316 | 2831.868 | 165.934 | 412.917 | 49.3966 | -81.049 | -1.6 | -2362.6667 | 0.051053
5317 | 5317 | 2830.769 | 164.835 | 411.457 | 49.3244 | -81.787 | -1.6 | -2363.1111 | 0.050875
5318 | 5318 | 2829.67 | 164.835 | 411.637 | 49.3604 | -81.967 | -1.6 | -2363.5556 | 0.050696
5319 | 5319 | 2829.67 | 164.835 | 411.457 | 49.3244 | -81.787 | -1.6 | -2364 | 0.050518
5320 | 5320 | 2827.473 | 163.737 | 410.179 | 49.2884 | -82.705 | -1.6 | -2364.4444 | 0.050339
5321 | 5321 | 2827.473 | 164.836 | 411.098 | 49.2524 | -81.426 | -1.6 | -2364.8889 | 0.050161
5322 | 5322 | 2829.67 | 164.835 | 411.457 | 49.3244 | -81.787 | -1.6 | -2365.3333 | 0.049982
5323 | 5323 | 2827.473 | 165.934 | 412.736 | 49.3604 | -80.868 | -1.6 | -2365.7778 | 0.049804
5324 | 5324 | 2825.275 | 163.736 | 410.719 | 49.3966 | -83.247 | -1.6 | -2366.2222 | 0.049625
5325 | 5325 | 2824.176 | 163.736 | 410.719 | 49.3966 | -83.247 | -1.6 | -2366.6667 | 0.049447
5326 | 5326 | 2824.176 | 164.835 | 411.637 | 49.3604 | -81.967 | -1.6 | -2367.1111 | 0.049268
5327 | 5327 | 2824.176 | 164.835 | 411.097 | 49.2524 | -81.427 | -1.6 | -2367.5556 | 0.04909
5328 | 5328 | 2823.077 | 165.934 | 412.736 | 49.3604 | -80.868 | -1.6 | -2368 | 0.048911
5329 | 5329 | 2823.077 | 165.934 | 412.556 | 49.3244 | -80.688 | -1.6 | -2368.4444 | 0.048733
5330 | 5330 | 2820.879 | 164.835 | 411.457 | 49.3244 | -81.787 | -1.6 | -2368.8889 | 0.048554
5331 | 5331 | 2820.879 | 163.736 | 410.538 | 49.3604 | -83.066 | -1.6 | -2369.3333 | 0.048376
5332 | 5332 | 2821.978 | 165.934 | 412.556 | 49.3244 | -80.688 | -1.6 | -2369.7778 | 0.048197
5333 | 5333 | 2820.879 | 165.934 | 412.736 | 49.3604 | -80.868 | -1.6 | -2370.2222 | 0.048019
5334 | 5334 | 2820.879 | 167.033 | 413.835 | 49.3604 | -79.769 | -1.6 | -2370.6667 | 0.04784
5335 | 5335 | 2819.78 | 168.132 | 414.214 | 49.2164 | -77.95 | -1.6 | -2371.1111 | 0.047662
5336 | 5336 | 2818.681 | 164.835 | 411.637 | 49.3604 | -81.967 | -1.6 | -2371.5556 | 0.047483
5337 | 5337 | 2815.385 | 163.737 | 410.9 | 49.4326 | -83.426 | -1.6 | -2372 | 0.047305
5338 | 5338 | 2815.385 | 163.737 | 410.72 | 49.3966 | -83.246 | -1.6 | -2372.4444 | 0.047126
5339 | 5339 | 2815.385 | 163.737 | 410.72 | 49.3966 | -83.246 | -1.6 | -2372.8889 | 0.046948
5340 | 5340 | 2814.286 | 163.736 | 409.998 | 49.2524 | -82.526 | -1.6 | -2373.3333 | 0.046769
5341 | 5341 | 2813.187 | 163.736 | 410.358 | 49.3244 | -82.886 | -1.6 | -2373.7778 | 0.046591
5342 | 5342 | 2813.187 | 163.736 | 410.538 | 49.3604 | -83.066 | -1.6 | -2374.2222 | 0.046412
5343 | 5343 | 2810.989 | 163.736 | 410.358 | 49.3244 | -82.886 | -1.6 | -2374.6667 | 0.046233
5344 | 5344 | 2812.088 | 164.835 | 411.818 | 49.3966 | -82.148 | -1.6 | -2375.1111 | 0.046055
5345 | 5345 | 2810.989 | 163.736 | 410.178 | 49.2884 | -82.706 | -1.6 | -2375.5556 | 0.045876
5346 | 5346 | 2809.89 | 162.637 | 409.259 | 49.3244 | -83.985 | -1.6 | -2376 | 0.045698
5347 | 5347 | 2809.89 | 163.736 | 410.358 | 49.3244 | -82.886 | -1.6 | -2376.4444 | 0.045519
5348 | 5348 | 2808.792 | 164.836 | 411.819 | 49.3966 | -82.147 | -1.6 | -2376.8889 | 0.045341
5349 | 5349 | 2808.792 | 164.836 | 411.458 | 49.3244 | -81.786 | -1.6 | -2377.3333 | 0.045162
5350 | 5350 | 2807.692 | 164.835 | 411.637 | 49.3604 | -81.967 | -1.6 | -2377.7778 | 0.044984
5351 | 5351 | 2806.594 | 164.836 | 411.458 | 49.3244 | -81.786 | -1.6 | -2378.2222 | 0.044805
5352 | 5352 | 2806.594 | 163.737 | 410.72 | 49.3966 | -83.246 | -1.6 | -2378.6667 | 0.044627
5353 | 5353 | 2805.495 | 164.836 | 411.278 | 49.2884 | -81.606 | -1.6 | -2379.1111 | 0.044448
5354 | 5354 | 2804.396 | 163.737 | 410.359 | 49.3244 | -82.885 | -1.6 | -2379.5556 | 0.04427
5355 | 5355 | 2803.297 | 162.638 | 409.44 | 49.3604 | -84.164 | -1.6 | -2380 | 0.044091
5356 | 5356 | 2802.198 | 162.637 | 409.079 | 49.2884 | -83.805 | -1.6 | -2380.4444 | 0.043913
5357 | 5357 | 2803.297 | 164.835 | 411.818 | 49.3966 | -82.148 | -1.6 | -2380.8889 | 0.043734
5358 | 5358 | 2801.099 | 164.835 | 411.818 | 49.3966 | -82.148 | -1.6 | -2381.3333 | 0.043556
5359 | 5359 | 2801.099 | 164.835 | 411.637 | 49.3604 | -81.967 | -1.6 | -2381.7778 | 0.043377
5360 | 5360 | 2800 | 164.835 | 411.818 | 49.3966 | -82.148 | -1.6 | -2382.2222 | 0.043199
5361 | 5361 | 2798.901 | 163.736 | 410.358 | 49.3244 | -82.886 | -1.6 | -2382.6667 | 0.04302
5362 | 5362 | 2798.901 | 164.835 | 411.818 | 49.3966 | -82.148 | -1.6 | -2383.1111 | 0.042842
5363 | 5363 | 2795.604 | 160.439 | 407.061 | 49.3244 | -86.183 | -1.6 | -2383.5556 | 0.042663
5364 | 5364 | 2795.604 | 162.637 | 409.079 | 49.2884 | -83.805 | -1.6 | -2384 | 0.042485
5365 | 5365 | 2794.506 | 161.539 | 408.522 | 49.3966 | -85.444 | -1.6 | -2384.4444 | 0.042306
5366 | 5366 | 2795.604 | 164.835 | 411.818 | 49.3966 | -82.148 | -1.6 | -2384.8889 | 0.042128
5367 | 5367 | 2796.703 | 164.835 | 411.818 | 49.3966 | -82.148 | -1.6 | -2385.3333 | 0.041949
5368 | 5368 | 2794.506 | 164.836 | 411.458 | 49.3244 | -81.786 | -1.6 | -2385.7778 | 0.041771
5369 | 5369 | 2793.407 | 164.835 | 411.818 | 49.3966 | -82.148 | -1.6 | -2386.2222 | 0.041592
5370 | 5370 | 2792.308 | 163.736 | 410.538 | 49.3604 | -83.066 | -1.6 | -2386.6667 | 0.041414
5371 | 5371 | 2792.308 | 164.835 | 411.818 | 49.3966 | -82.148 | -1.6 | -2387.1111 | 0.041235
5372 | 5372 | 2791.209 | 164.835 | 411.637 | 49.3604 | -81.967 | -1.6 | -2387.5556 | 0.041057
5373 | 5373 | 2790.11 | 163.736 | 410.358 | 49.3244 | -82.886 | -1.6 | -2388 | 0.040878
5374 | 5374 | 2787.912 | 161.538 | 408.701 | 49.4326 | -85.625 | -1.6 | -2388.4444 | 0.0407
5375 | 5375 | 2786.813 | 161.538 | 408.16 | 49.3244 | -85.084 | -1.6 | -2388.8889 | 0.040521
5376 | 5376 | 2786.813 | 162.637 | 409.439 | 49.3604 | -84.165 | -1.6 | -2389.3333 | 0.040343
5377 | 5377 | 2787.912 | 163.736 | 410.899 | 49.4326 | -83.427 | -1.6 | -2389.7778 | 0.040164
5378 | 5378 | 2787.912 | 167.033 | 413.835 | 49.3604 | -79.769 | -1.6 | -2390.2222 | 0.039986
5379 | 5379 | 2785.714 | 163.736 | 410.538 | 49.3604 | -83.066 | -1.6 | -2390.6667 | 0.039807
5380 | 5380 | 2783.517 | 163.737 | 410.179 | 49.2884 | -82.705 | -1.6 | -2391.1111 | 0.039629
5381 | 5381 | 2784.615 | 165.934 | 412.917 | 49.3966 | -81.049 | -1.6 | -2391.5556 | 0.03945
5382 | 5382 | 2782.417 | 163.736 | 410.719 | 49.3966 | -83.247 | -1.6 | -2392 | 0.039272
5383 | 5383 | 2782.417 | 163.736 | 410.719 | 49.3966 | -83.247 | -1.6 | -2392.4444 | 0.039093
5384 | 5384 | 2781.319 | 162.638 | 409.44 | 49.3604 | -84.164 | -1.6 | -2392.8889 | 0.038915
5385 | 5385 | 2780.22 | 163.736 | 410.719 | 49.3966 | -83.247 | -1.6 | -2393.3333 | 0.038736
5386 | 5386 | 2779.121 | 162.637 | 409.439 | 49.3604 | -84.165 | -1.6 | -2393.7778 | 0.038558
5387 | 5387 | 2778.022 | 163.736 | 410.899 | 49.4326 | -83.427 | -1.6 | -2394.2222 | 0.038379
5388 | 5388 | 2778.022 | 163.736 | 410.538 | 49.3604 | -83.066 | -1.6 | -2394.6667 | 0.038201
5389 | 5389 | 2778.022 | 164.835 | 411.637 | 49.3604 | -81.967 | -1.6 | -2395.1111 | 0.038022
5390 | 5390 | 2775.824 | 162.637 | 409.259 | 49.3244 | -83.985 | -1.6 | -2395.5556 | 0.037844
5391 | 5391 | 2775.824 | 163.736 | 410.719 | 49.3966 | -83.247 | -1.6 | -2396 | 0.037665
5392 | 5392 | 2774.725 | 164.835 | 411.457 | 49.3244 | -81.787 | -1.6 | -2396.4444 | 0.037487
5393 | 5393 | 2773.626 | 163.736 | 410.899 | 49.4326 | -83.427 | -1.6 | -2396.8889 | 0.037308
5394 | 5394 | 2773.626 | 164.835 | 411.457 | 49.3244 | -81.787 | -1.6 | -2397.3333 | 0.03713
5395 | 5395 | 2772.528 | 163.737 | 410.359 | 49.3244 | -82.885 | -1.6 | -2397.7778 | 0.036951
5396 | 5396 | 2772.528 | 164.836 | 411.819 | 49.3966 | -82.147 | -1.6 | -2398.2222 | 0.036773
5397 | 5397 | 2770.33 | 162.638 | 409.44 | 49.3604 | -84.164 | -1.6 | -2398.6667 | 0.036594
5398 | 5398 | 2770.33 | 163.736 | 410.719 | 49.3966 | -83.247 | -1.6 | -2399.1111 | 0.036416
5399 | 5399 | 2769.231 | 165.934 | 412.556 | 49.3244 | -80.688 | -1.6 | -2399.5556 | 0.036237
5400 | 5400 | 2768.132 | 167.033 | 414.196 | 49.4326 | -80.13 | -1.6 | -2400 | 0.036059
5401 | 5401 | 2765.934 | 162.637 | 409.079 | 49.2884 | -83.805 | -1.6 | -2400.4444 | 0.03588
5402 | 5402 | 2767.033 | 164.835 | 411.637 | 49.3604 | -81.967 | -1.6 | -2400.8889 | 0.035702
5403 | 5403 | 2767.033 | 164.835 | 411.457 | 49.3244 | -81.787 | -1.6 | -2401.3333 | 0.035523
5404 | 5404 | 2764.835 | 163.736 | 410.178 | 49.2884 | -82.706 | -1.6 | -2401.7778 | 0.035345
5405 | 5405 | 2762.637 | 162.637 | 409.259 | 49.3244 | -83.985 | -1.6 | -2402.2222 | 0.035166
5406 | 5406 | 2763.736 | 163.736 | 410.719 | 49.3966 | -83.247 | -1.6 | -2402.6667 | 0.034988
5407 | 5407 | 2759.341 | 162.638 | 409.801 | 49.4326 | -84.525 | -1.6 | -2403.1111 | 0.034809
5408 | 5408 | 2761.539 | 163.737 | 410.9 | 49.4326 | -83.426 | -1.6 | -2403.5556 | 0.03463
5409 | 5409 | 2760.44 | 162.638 | 409.26 | 49.3244 | -83.984 | -1.6 | -2404 | 0.034452
5410 | 5410 | 2759.341 | 163.737 | 410.539 | 49.3604 | -83.065 | -1.6 | -2404.4444 | 0.034273
5411 | 5411 | 2759.341 | 163.737 | 410.359 | 49.3244 | -82.885 | -1.6 | -2404.8889 | 0.034095
5412 | 5412 | 2758.242 | 164.835 | 411.457 | 49.3244 | -81.787 | -1.6 | -2405.3333 | 0.033916
5413 | 5413 | 2757.143 | 164.835 | 411.998 | 49.4326 | -82.328 | -1.6 | -2405.7778 | 0.033738
5414 | 5414 | 2754.945 | 163.736 | 410.538 | 49.3604 | -83.066 | -1.6 | -2406.2222 | 0.033559
5415 | 5415 | 2753.846 | 162.637 | 409.439 | 49.3604 | -84.165 | -1.6 | -2406.6667 | 0.033381
5416 | 5416 | 2756.044 | 165.934 | 412.556 | 49.3244 | -80.688 | -1.6 | -2407.1111 | 0.033202
5417 | 5417 | 2752.747 | 162.637 | 409.259 | 49.3244 | -83.985 | -1.6 | -2407.5556 | 0.033024
5418 | 5418 | 2752.747 | 164.835 | 412.178 | 49.4686 | -82.508 | -1.6 | -2408 | 0.032845
5419 | 5419 | 2750.55 | 162.638 | 409.44 | 49.3604 | -84.164 | -1.6 | -2408.4444 | 0.032667
5420 | 5420 | 2749.451 | 162.638 | 409.801 | 49.4326 | -84.525 | -1.6 | -2408.8889 | 0.032488
5421 | 5421 | 2750.55 | 163.737 | 410.9 | 49.4326 | -83.426 | -1.6 | -2409.3333 | 0.03231
5422 | 5422 | 2749.451 | 164.836 | 411.638 | 49.3604 | -81.966 | -1.6 | -2409.7778 | 0.032131
5423 | 5423 | 2747.253 | 163.736 | 410.719 | 49.3966 | -83.247 | -1.6 | -2410.2222 | 0.031953
5424 | 5424 | 2746.154 | 162.637 | 409.439 | 49.3604 | -84.165 | -1.6 | -2410.6667 | 0.031774
5425 | 5425 | 2746.154 | 162.637 | 409.62 | 49.3966 | -84.346 | -1.6 | -2411.1111 | 0.031596
5426 | 5426 | 2743.956 | 162.637 | 409.8 | 49.4326 | -84.526 | -1.6 | -2411.5556 | 0.031417
5427 | 5427 | 2743.956 | 163.736 | 410.538 | 49.3604 | -83.066 | -1.6 | -2412 | 0.031239
5428 | 5428 | 2741.758 | 162.637 | 409.62 | 49.3966 | -84.346 | -1.6 | -2412.4444 | 0.03106
5429 | 5429 | 2741.758 | 162.637 | 409.8 | 49.4326 | -84.526 | -1.6 | -2412.8889 | 0.030882
5430 | 5430 | 2739.561 | 160.44 | 407.423 | 49.3966 | -86.543 | -1.6 | -2413.3333 | 0.030703
5431 | 5431 | 2740.659 | 164.835 | 411.998 | 49.4326 | -82.328 | -1.6 | -2413.7778 | 0.030525
5432 | 5432 | 2740.659 | 165.933 | 412.916 | 49.3966 | -81.05 | -1.6 | -2414.2222 | 0.030346
5433 | 5433 | 2738.462 | 163.736 | 410.358 | 49.3244 | -82.886 | -1.6 | -2414.6667 | 0.030168
5434 | 5434 | 2737.363 | 162.637 | 409.98 | 49.4686 | -84.706 | -1.6 | -2415.1111 | 0.029989
5435 | 5435 | 2736.264 | 163.736 | 410.358 | 49.3244 | -82.886 | -1.6 | -2415.5556 | 0.029811
5436 | 5436 | 2735.165 | 163.736 | 410.358 | 49.3244 | -82.886 | -1.6 | -2416 | 0.029632
5437 | 5437 | 2735.165 | 163.736 | 410.358 | 49.3244 | -82.886 | -1.6 | -2416.4444 | 0.029454
5438 | 5438 | 2732.967 | 162.637 | 409.62 | 49.3966 | -84.346 | -1.6 | -2416.8889 | 0.029275
5439 | 5439 | 2732.967 | 164.835 | 411.097 | 49.2524 | -81.427 | -1.6 | -2417.3333 | 0.029097
5440 | 5440 | 2731.868 | 164.835 | 411.457 | 49.3244 | -81.787 | -1.6 | -2417.7778 | 0.028918
5441 | 5441 | 2729.67 | 162.637 | 409.62 | 49.3966 | -84.346 | -1.6 | -2418.2222 | 0.02874
5442 | 5442 | 2729.67 | 163.736 | 411.079 | 49.4686 | -83.607 | -1.6 | -2418.6667 | 0.028561
5443 | 5443 | 2728.572 | 163.737 | 410.359 | 49.3244 | -82.885 | -1.6 | -2419.1111 | 0.028383
5444 | 5444 | 2727.473 | 162.638 | 409.801 | 49.4326 | -84.525 | -1.6 | -2419.5556 | 0.028204
5445 | 5445 | 2726.374 | 162.638 | 409.44 | 49.3604 | -84.164 | -1.6 | -2420 | 0.028026
5446 | 5446 | 2724.176 | 162.637 | 409.62 | 49.3966 | -84.346 | -1.6 | -2420.4444 | 0.027847
5447 | 5447 | 2725.275 | 164.835 | 412.178 | 49.4686 | -82.508 | -1.6 | -2420.8889 | 0.027669
5448 | 5448 | 2721.978 | 163.736 | 410.538 | 49.3604 | -83.066 | -1.6 | -2421.3333 | 0.02749
5449 | 5449 | 2721.978 | 163.736 | 410.538 | 49.3604 | -83.066 | -1.6 | -2421.7778 | 0.027312
5450 | 5450 | 2720.879 | 163.736 | 410.358 | 49.3244 | -82.886 | -1.6 | -2422.2222 | 0.027133
5451 | 5451 | 2719.78 | 163.736 | 410.358 | 49.3244 | -82.886 | -1.6 | -2422.6667 | 0.026955
5452 | 5452 | 2718.681 | 162.637 | 409.079 | 49.2884 | -83.805 | -1.6 | -2423.1111 | 0.026776
5453 | 5453 | 2717.583 | 162.638 | 409.08 | 49.2884 | -83.804 | -1.6 | -2423.5556 | 0.026598
5454 | 5454 | 2717.583 | 164.836 | 411.638 | 49.3604 | -81.966 | -1.6 | -2424 | 0.026419
5455 | 5455 | 2715.385 | 162.638 | 409.801 | 49.4326 | -84.525 | -1.6 | -2424.4444 | 0.026241
5456 | 5456 | 2714.286 | 160.44 | 407.242 | 49.3604 | -86.362 | -1.6 | -2424.8889 | 0.026062
5457 | 5457 | 2713.187 | 162.637 | 409.62 | 49.3966 | -84.346 | -1.6 | -2425.3333 | 0.025884
5458 | 5458 | 2710.989 | 160.439 | 407.422 | 49.3966 | -86.544 | -1.6 | -2425.7778 | 0.025705
5459 | 5459 | 2710.989 | 162.637 | 409.439 | 49.3604 | -84.165 | -1.6 | -2426.2222 | 0.025527
5460 | 5460 | 2709.89 | 162.637 | 409.439 | 49.3604 | -84.165 | -1.6 | -2426.6667 | 0.025348
5461 | 5461 | 2709.89 | 163.736 | 410.719 | 49.3966 | -83.247 | -1.6 | -2427.1111 | 0.02517
5462 | 5462 | 2707.692 | 162.637 | 409.8 | 49.4326 | -84.526 | -1.6 | -2427.5556 | 0.024991
5463 | 5463 | 2706.594 | 161.539 | 408.341 | 49.3604 | -85.263 | -1.6 | -2428 | 0.024813
5464 | 5464 | 2705.495 | 161.539 | 407.981 | 49.2884 | -84.903 | -1.6 | -2428.4444 | 0.024634
5465 | 5465 | 2705.495 | 162.638 | 409.44 | 49.3604 | -84.164 | -1.6 | -2428.8889 | 0.024456
5466 | 5466 | 2704.396 | 161.539 | 407.981 | 49.2884 | -84.903 | -1.6 | -2429.3333 | 0.024277
5467 | 5467 | 2703.297 | 165.934 | 412.376 | 49.2884 | -80.508 | -1.6 | -2429.7778 | 0.024099
5468 | 5468 | 2702.198 | 161.539 | 407.801 | 49.2524 | -84.723 | -1.6 | -2430.2222 | 0.02392
5469 | 5469 | 2704.396 | 167.033 | 413.835 | 49.3604 | -79.769 | -1.6 | -2430.6667 | 0.023742
5470 | 5470 | 2698.901 | 161.538 | 408.16 | 49.3244 | -85.084 | -1.6 | -2431.1111 | 0.023563
5471 | 5471 | 2697.802 | 162.637 | 409.62 | 49.3966 | -84.346 | -1.6 | -2431.5556 | 0.023385
5472 | 5472 | 2697.802 | 163.736 | 410.538 | 49.3604 | -83.066 | -1.6 | -2432 | 0.023206
5473 | 5473 | 2695.604 | 161.538 | 407.98 | 49.2884 | -84.904 | -1.6 | -2432.4444 | 0.023027
5474 | 5474 | 2694.506 | 162.638 | 409.44 | 49.3604 | -84.164 | -1.6 | -2432.8889 | 0.022849
5475 | 5475 | 2694.506 | 163.737 | 410.179 | 49.2884 | -82.705 | -1.6 | -2433.3333 | 0.02267
5476 | 5476 | 2692.308 | 162.638 | 409.08 | 49.2884 | -83.804 | -1.6 | -2433.7778 | 0.022492
5477 | 5477 | 2691.209 | 162.637 | 409.259 | 49.3244 | -83.985 | -1.6 | -2434.2222 | 0.022313
5478 | 5478 | 2691.209 | 163.736 | 410.358 | 49.3244 | -82.886 | -1.6 | -2434.6667 | 0.022135
5479 | 5479 | 2690.11 | 163.736 | 410.538 | 49.3604 | -83.066 | -1.6 | -2435.1111 | 0.021956
5480 | 5480 | 2687.912 | 162.637 | 408.899 | 49.2524 | -83.625 | -1.6 | -2435.5556 | 0.021778
5481 | 5481 | 2686.813 | 163.736 | 409.818 | 49.2164 | -82.346 | -1.6 | -2436 | 0.021599
5482 | 5482 | 2686.813 | 164.835 | 411.637 | 49.3604 | -81.967 | -1.6 | -2436.4444 | 0.021421
5483 | 5483 | 2682.418 | 161.539 | 408.341 | 49.3604 | -85.263 | -1.6 | -2436.8889 | 0.021242
5484 | 5484 | 2682.418 | 161.539 | 408.341 | 49.3604 | -85.263 | -1.6 | -2437.3333 | 0.021064
5485 | 5485 | 2681.319 | 161.539 | 407.441 | 49.1804 | -84.363 | -1.6 | -2437.7778 | 0.020885
5486 | 5486 | 2681.319 | 161.539 | 408.161 | 49.3244 | -85.083 | -1.6 | -2438.2222 | 0.020707
5487 | 5487 | 2680.22 | 164.835 | 411.277 | 49.2884 | -81.607 | -1.6 | -2438.6667 | 0.020528
5488 | 5488 | 2681.319 | 164.835 | 411.637 | 49.3604 | -81.967 | -1.6 | -2439.1111 | 0.02035
5489 | 5489 | 2676.923 | 162.637 | 409.259 | 49.3244 | -83.985 | -1.6 | -2439.5556 | 0.020171
5490 | 5490 | 2675.824 | 162.637 | 408.899 | 49.2524 | -83.625 | -1.6 | -2440 | 0.019993
5491 | 5491 | 2674.725 | 162.637 | 409.259 | 49.3244 | -83.985 | -1.6 | -2440.4444 | 0.019814
5492 | 5492 | 2673.626 | 162.637 | 408.899 | 49.2524 | -83.625 | -1.6 | -2440.8889 | 0.019636
5493 | 5493 | 2672.528 | 162.638 | 408.9 | 49.2524 | -83.624 | -1.6 | -2441.3333 | 0.019457
5494 | 5494 | 2671.429 | 162.637 | 409.259 | 49.3244 | -83.985 | -1.6 | -2441.7778 | 0.019279
5495 | 5495 | 2670.33 | 163.736 | 410.178 | 49.2884 | -82.706 | -1.6 | -2442.2222 | 0.0191
5496 | 5496 | 2669.231 | 163.736 | 410.358 | 49.3244 | -82.886 | -1.6 | -2442.6667 | 0.018922
5497 | 5497 | 2667.033 | 162.637 | 408.719 | 49.2164 | -83.445 | -1.6 | -2443.1111 | 0.018743
5498 | 5498 | 2665.934 | 162.637 | 408.899 | 49.2524 | -83.625 | -1.6 | -2443.5556 | 0.018565
5499 | 5499 | 2663.736 | 161.538 | 407.62 | 49.2164 | -84.544 | -1.6 | -2444 | 0.018386
5500 | 5500 | 2662.637 | 161.538 | 407.8 | 49.2524 | -84.724 | -1.6 | -2444.4444 | 0.018208
5501 | 5501 | 2663.736 | 167.032 | 413.654 | 49.3244 | -79.59 | -1.6 | -2444.8889 | 0.018029
5502 | 5502 | 2661.539 | 163.737 | 409.999 | 49.2524 | -82.525 | -1.6 | -2445.3333 | 0.017851
5503 | 5503 | 2660.44 | 163.736 | 409.998 | 49.2524 | -82.526 | -1.6 | -2445.7778 | 0.017672
5504 | 5504 | 2657.143 | 160.439 | 406.521 | 49.2164 | -85.643 | -1.6 | -2446.2222 | 0.017494
5505 | 5505 | 2656.044 | 161.538 | 407.98 | 49.2884 | -84.904 | -1.6 | -2446.6667 | 0.017315
5506 | 5506 | 2654.945 | 160.439 | 406.881 | 49.2884 | -86.003 | -1.6 | -2447.1111 | 0.017137
5507 | 5507 | 2654.945 | 163.736 | 409.818 | 49.2164 | -82.346 | -1.6 | -2447.5556 | 0.016958
5508 | 5508 | 2652.748 | 161.539 | 407.621 | 49.2164 | -84.543 | -1.6 | -2448 | 0.01678
5509 | 5509 | 2651.648 | 161.538 | 407.98 | 49.2884 | -84.904 | -1.6 | -2448.4444 | 0.016601
5510 | 5510 | 2647.253 | 159.341 | 405.243 | 49.1804 | -86.561 | -1.6 | -2448.8889 | 0.016423
5511 | 5511 | 2649.451 | 162.638 | 408.9 | 49.2524 | -83.624 | -1.6 | -2449.3333 | 0.016244
5512 | 5512 | 2647.253 | 162.638 | 408.72 | 49.2164 | -83.444 | -1.6 | -2449.7778 | 0.016066
5513 | 5513 | 2646.154 | 161.539 | 407.441 | 49.1804 | -84.363 | -1.6 | -2450.2222 | 0.015887
5514 | 5514 | 2645.055 | 161.538 | 407.62 | 49.2164 | -84.544 | -1.6 | -2450.6667 | 0.015709
5515 | 5515 | 2643.956 | 161.538 | 407.62 | 49.2164 | -84.544 | -1.6 | -2451.1111 | 0.01553
5516 | 5516 | 2641.758 | 162.637 | 408.539 | 49.1804 | -83.265 | -1.6 | -2451.5556 | 0.015352
5517 | 5517 | 2641.758 | 162.637 | 408.719 | 49.2164 | -83.445 | -1.6 | -2452 | 0.015173
5518 | 5518 | 2638.462 | 159.341 | 405.423 | 49.2164 | -86.741 | -1.6 | -2452.4444 | 0.014995
5519 | 5519 | 2637.363 | 161.539 | 407.441 | 49.1804 | -84.363 | -1.6 | -2452.8889 | 0.014816
5520 | 5520 | 2637.363 | 162.638 | 408.54 | 49.1804 | -83.264 | -1.6 | -2453.3333 | 0.014638
5521 | 5521 | 2635.165 | 161.539 | 407.261 | 49.1444 | -84.183 | -1.6 | -2453.7778 | 0.014459
5522 | 5522 | 2634.066 | 162.637 | 408.719 | 49.2164 | -83.445 | -1.6 | -2454.2222 | 0.014281
5523 | 5523 | 2632.967 | 162.637 | 408.178 | 49.1082 | -82.904 | -1.6 | -2454.6667 | 0.014102
5524 | 5524 | 2630.769 | 162.637 | 408.719 | 49.2164 | -83.445 | -1.6 | -2455.1111 | 0.013924
5525 | 5525 | 2630.769 | 161.538 | 407.079 | 49.1082 | -84.003 | -1.6 | -2455.5556 | 0.013745
5526 | 5526 | 2627.473 | 161.539 | 407.08 | 49.1082 | -84.002 | -1.6 | -2456 | 0.013567
5527 | 5527 | 2626.374 | 161.539 | 406.72 | 49.0362 | -83.642 | -1.6 | -2456.4444 | 0.013388
5528 | 5528 | 2625.275 | 161.539 | 407.261 | 49.1444 | -84.183 | -1.6 | -2456.8889 | 0.01321
5529 | 5529 | 2625.275 | 163.736 | 409.277 | 49.1082 | -81.805 | -1.6 | -2457.3333 | 0.013031
5530 | 5530 | 2621.978 | 161.538 | 406.719 | 49.0362 | -83.643 | -1.6 | -2457.7778 | 0.012853
5531 | 5531 | 2624.176 | 164.835 | 410.557 | 49.1444 | -80.887 | -1.6 | -2458.2222 | 0.012674
5532 | 5532 | 2619.78 | 162.637 | 408.539 | 49.1804 | -83.265 | -1.6 | -2458.6667 | 0.012496
5533 | 5533 | 2618.681 | 161.538 | 406.899 | 49.0722 | -83.823 | -1.6 | -2459.1111 | 0.012317
5534 | 5534 | 2616.484 | 161.539 | 406.72 | 49.0362 | -83.642 | -1.6 | -2459.5556 | 0.012139
5535 | 5535 | 2615.385 | 161.539 | 406.72 | 49.0362 | -83.642 | -1.6 | -2460 | 0.01196
5536 | 5536 | 2614.286 | 161.539 | 406.9 | 49.0722 | -83.822 | -1.6 | -2460.4444 | 0.011782
5537 | 5537 | 2613.187 | 162.637 | 407.998 | 49.0722 | -82.724 | -1.6 | -2460.8889 | 0.011603
5538 | 5538 | 2608.791 | 160.439 | 405.98 | 49.1082 | -85.102 | -1.6 | -2461.3333 | 0.011424
5539 | 5539 | 2610.989 | 162.637 | 407.998 | 49.0722 | -82.724 | -1.6 | -2461.7778 | 0.011246
5540 | 5540 | 2608.791 | 162.637 | 407.638 | 49.0002 | -82.364 | -1.6 | -2462.2222 | 0.011067
5541 | 5541 | 2605.495 | 160.44 | 405.621 | 49.0362 | -84.741 | -1.6 | -2462.6667 | 0.010889
5542 | 5542 | 2604.396 | 161.539 | 406.72 | 49.0362 | -83.642 | -1.6 | -2463.1111 | 0.01071
5543 | 5543 | 2603.297 | 161.539 | 406.18 | 48.9282 | -83.102 | -1.6 | -2463.5556 | 0.010532
5544 | 5544 | 2601.099 | 160.44 | 405.261 | 48.9642 | -84.381 | -1.6 | -2464 | 0.010353
5545 | 5545 | 2603.297 | 162.638 | 407.459 | 48.9642 | -82.183 | -1.6 | -2464.4444 | 0.010175
5546 | 5546 | 2598.901 | 161.538 | 406.899 | 49.0722 | -83.823 | -1.6 | -2464.8889 | 0.0099964
5547 | 5547 | 2596.703 | 161.538 | 406.359 | 48.9642 | -83.283 | -1.6 | -2465.3333 | 0.0098179
5548 | 5548 | 2595.604 | 161.538 | 406.179 | 48.9282 | -83.103 | -1.6 | -2465.7778 | 0.0096394
5549 | 5549 | 2594.506 | 161.539 | 405.819 | 48.856 | -82.741 | -1.6 | -2466.2222 | 0.0094609
5550 | 5550 | 2592.308 | 161.538 | 405.818 | 48.856 | -82.742 | -1.6 | -2466.6667 | 0.0092824
5551 | 5551 | 2591.209 | 162.637 | 406.917 | 48.856 | -81.643 | -1.6 | -2467.1111 | 0.0091039
5552 | 5552 | 2589.011 | 161.538 | 406.179 | 48.9282 | -83.103 | -1.6 | -2467.5556 | 0.0089254
5553 | 5553 | 2589.011 | 160.439 | 404.899 | 48.892 | -84.021 | -1.6 | -2468 | 0.0087469
5554 | 5554 | 2586.813 | 161.538 | 405.818 | 48.856 | -82.742 | -1.6 | -2468.4444 | 0.0085684
5555 | 5555 | 2584.615 | 161.538 | 406.179 | 48.9282 | -83.103 | -1.6 | -2468.8889 | 0.0083899
5556 | 5556 | 2582.418 | 160.44 | 404.36 | 48.784 | -83.48 | -1.6 | -2469.3333 | 0.0082114
5557 | 5557 | 2581.319 | 161.539 | 405.279 | 48.748 | -82.201 | -1.6 | -2469.7778 | 0.0080328
5558 | 5558 | 2579.121 | 160.439 | 404.719 | 48.856 | -83.841 | -1.6 | -2470.2222 | 0.0078543
5559 | 5559 | 2578.022 | 161.538 | 405.458 | 48.784 | -82.382 | -1.6 | -2470.6667 | 0.0076758
5560 | 5560 | 2575.824 | 160.439 | 404.719 | 48.856 | -83.841 | -1.6 | -2471.1111 | 0.0074973
5561 | 5561 | 2576.923 | 162.637 | 406.737 | 48.82 | -81.463 | -1.6 | -2471.5556 | 0.0073188
5562 | 5562 | 2573.626 | 161.538 | 405.278 | 48.748 | -82.202 | -1.6 | -2472 | 0.0071403
5563 | 5563 | 2571.429 | 160.44 | 404.18 | 48.748 | -83.3 | -1.6 | -2472.4444 | 0.0069618
5564 | 5564 | 2569.231 | 159.341 | 402.721 | 48.676 | -84.039 | -1.6 | -2472.8889 | 0.0067833
5565 | 5565 | 2568.132 | 161.538 | 405.098 | 48.712 | -82.022 | -1.6 | -2473.3333 | 0.0066048
5566 | 5566 | 2565.934 | 159.34 | 403.08 | 48.748 | -84.4 | -1.6 | -2473.7778 | 0.0064263
5567 | 5567 | 2564.835 | 160.439 | 404.359 | 48.784 | -83.481 | -1.6 | -2474.2222 | 0.0062478
5568 | 5568 | 2562.637 | 160.439 | 403.999 | 48.712 | -83.121 | -1.6 | -2474.6667 | 0.0060693
5569 | 5569 | 2561.539 | 161.539 | 404.738 | 48.6398 | -81.66 | -1.6 | -2475.1111 | 0.0058908
5570 | 5570 | 2560.44 | 160.44 | 403.459 | 48.6038 | -82.579 | -1.6 | -2475.5556 | 0.0057122
5571 | 5571 | 2557.143 | 160.44 | 403.639 | 48.6398 | -82.759 | -1.6 | -2476 | 0.0055337
5572 | 5572 | 2557.143 | 161.539 | 404.378 | 48.5678 | -81.3 | -1.6 | -2476.4444 | 0.0053552
5573 | 5573 | 2554.945 | 161.538 | 404.918 | 48.676 | -81.842 | -1.6 | -2476.8889 | 0.0051767
5574 | 5574 | 2554.945 | 163.736 | 406.755 | 48.6038 | -79.283 | -1.6 | -2477.3333 | 0.0049982
5575 | 5575 | 2551.648 | 161.538 | 404.377 | 48.5678 | -81.301 | -1.6 | -2477.7778 | 0.0048197
5576 | 5576 | 2549.451 | 161.539 | 404.558 | 48.6038 | -81.48 | -1.6 | -2478.2222 | 0.0046412
5577 | 5577 | 2548.352 | 160.44 | 402.919 | 48.4958 | -82.039 | -1.6 | -2478.6667 | 0.0044627
5578 | 5578 | 2546.154 | 161.539 | 404.018 | 48.4958 | -80.94 | -1.6 | -2479.1111 | 0.0042842
5579 | 5579 | 2545.055 | 162.637 | 405.656 | 48.6038 | -80.382 | -1.6 | -2479.5556 | 0.0041057
5580 | 5580 | 2542.857 | 161.538 | 404.197 | 48.5318 | -81.121 | -1.6 | -2480 | 0.0039272
5581 | 5581 | 2541.758 | 161.538 | 403.837 | 48.4598 | -80.761 | -1.6 | -2480.4444 | 0.0037487
5582 | 5582 | 2538.462 | 160.44 | 402.378 | 48.3876 | -81.498 | -1.6 | -2480.8889 | 0.0035702
5583 | 5583 | 2536.264 | 159.341 | 401.64 | 48.4598 | -82.958 | -1.6 | -2481.3333 | 0.0033916
5584 | 5584 | 2535.165 | 160.44 | 402.739 | 48.4598 | -81.859 | -1.6 | -2481.7778 | 0.0032131
5585 | 5585 | 2532.967 | 160.439 | 402.558 | 48.4238 | -81.68 | -1.6 | -2482.2222 | 0.0030346
5586 | 5586 | 2531.868 | 160.439 | 402.558 | 48.4238 | -81.68 | -1.6 | -2482.6667 | 0.0028561
5587 | 5587 | 2530.769 | 161.538 | 403.296 | 48.3516 | -80.22 | -1.6 | -2483.1111 | 0.0026776
5588 | 5588 | 2527.473 | 159.341 | 400.919 | 48.3156 | -82.237 | -1.6 | -2483.5556 | 0.0024991
5589 | 5589 | 2526.374 | 160.44 | 402.198 | 48.3516 | -81.318 | -1.6 | -2484 | 0.0023206
5590 | 5590 | 2524.176 | 160.44 | 401.838 | 48.2796 | -80.958 | -1.6 | -2484.4444 | 0.0021421
5591 | 5591 | 2523.077 | 161.538 | 402.756 | 48.2436 | -79.68 | -1.6 | -2484.8889 | 0.0019636
5592 | 5592 | 2520.879 | 161.538 | 402.756 | 48.2436 | -79.68 | -1.6 | -2485.3333 | 0.0017851
5593 | 5593 | 2518.681 | 161.538 | 402.756 | 48.2436 | -79.68 | -1.6 | -2485.7778 | 0.0016066
5594 | 5594 | 2516.484 | 159.341 | 400.198 | 48.1714 | -81.516 | -1.6 | -2486.2222 | 0.0014281
5595 | 5595 | 2515.385 | 160.44 | 401.478 | 48.2076 | -80.598 | -1.6 | -2486.6667 | 0.0012496
5596 | 5596 | 2515.385 | 164.835 | 405.512 | 48.1354 | -75.842 | -1.6 | -2487.1111 | 0.001071
5597 | 5597 | 2512.088 | 161.538 | 402.035 | 48.0994 | -78.959 | -1.6 | -2487.5556 | 0.00089254
5598 | 5598 | 2509.89 | 160.439 | 400.756 | 48.0634 | -79.878 | -1.6 | -2488 | 0.00071403
5599 | 5599 | 2507.692 | 161.538 | 401.855 | 48.0634 | -78.779 | -1.6 | -2488.4444 | 0.00053552
5600 | 5600 | 2505.495 | 159.341 | 400.018 | 48.1354 | -81.336 | -1.6 | -2488.8889 | 0.00035702
5601 | 5601 | 2503.297 | 159.341 | 399.118 | 47.9554 | -80.436 | -1.6 | -2489.3333 | 0.00017851
5602 | 5602 | 2501.099 | 159.341 | 399.478 | 48.0274 | -80.796 | -1.6 | -2489.7778 | 0