## 0
| t/s | U/mV | dU1/mV | dU2/mV | 内阻/mOhm | 截距 | I/A | Q/mAh | SOC
0 | 0 | 3937.363 | 159.341 | 371.915 | 42.5148 | -53.233 | -1.6 | 0 | 1
1 | 1 | 3894.505 | 164.835 | 377.589 | 42.5508 | -47.919 | -1.6 | -0.44444 | 0.99983
2 | 2 | 3881.319 | 167.033 | 380.328 | 42.659 | -46.262 | -1.6 | -0.88889 | 0.99966
3 | 3 | 3873.626 | 165.934 | 379.409 | 42.695 | -47.541 | -1.6 | -1.3333 | 0.9995
4 | 4 | 3871.429 | 167.033 | 380.688 | 42.731 | -46.622 | -1.6 | -1.7778 | 0.99933
5 | 5 | 3868.132 | 167.033 | 380.328 | 42.659 | -46.262 | -1.6 | -2.2222 | 0.99916
6 | 6 | 3864.835 | 164.835 | 378.13 | 42.659 | -48.46 | -1.6 | -2.6667 | 0.99899
7 | 7 | 3863.736 | 164.835 | 378.31 | 42.695 | -48.64 | -1.6 | -3.1111 | 0.99883
8 | 8 | 3861.538 | 164.834 | 377.769 | 42.587 | -48.101 | -1.6 | -3.5556 | 0.99866
9 | 9 | 3858.242 | 163.737 | 376.672 | 42.587 | -49.198 | -1.6 | -4 | 0.99849
10 | 10 | 3858.242 | 167.033 | 380.508 | 42.695 | -46.442 | -1.6 | -4.4444 | 0.99832
11 | 11 | 3858.242 | 167.033 | 380.328 | 42.659 | -46.262 | -1.6 | -4.8889 | 0.99816
12 | 12 | 3856.044 | 164.835 | 378.13 | 42.659 | -48.46 | -1.6 | -5.3333 | 0.99799
13 | 13 | 3856.044 | 165.934 | 379.229 | 42.659 | -47.361 | -1.6 | -5.7778 | 0.99782
14 | 14 | 3854.945 | 165.934 | 379.049 | 42.623 | -47.181 | -1.6 | -6.2222 | 0.99765
15 | 15 | 3853.846 | 165.934 | 379.229 | 42.659 | -47.361 | -1.6 | -6.6667 | 0.99749
16 | 16 | 3853.846 | 163.736 | 377.031 | 42.659 | -49.559 | -1.6 | -7.1111 | 0.99732
17 | 17 | 3851.648 | 162.637 | 375.572 | 42.587 | -50.298 | -1.6 | -7.5556 | 0.99715
18 | 18 | 3851.648 | 165.934 | 379.049 | 42.623 | -47.181 | -1.6 | -8 | 0.99698
19 | 19 | 3849.45 | 164.834 | 377.769 | 42.587 | -48.101 | -1.6 | -8.4444 | 0.99681
20 | 20 | 3849.45 | 164.834 | 377.949 | 42.623 | -48.281 | -1.6 | -8.8889 | 0.99665
21 | 21 | 3849.45 | 167.033 | 380.148 | 42.623 | -46.082 | -1.6 | -9.3333 | 0.99648
22 | 22 | 3848.352 | 167.033 | 380.328 | 42.659 | -46.262 | -1.6 | -9.7778 | 0.99631
23 | 23 | 3848.352 | 168.132 | 381.607 | 42.695 | -45.343 | -1.6 | -10.2222 | 0.99614
24 | 24 | 3847.253 | 165.934 | 379.229 | 42.659 | -47.361 | -1.6 | -10.6667 | 0.99598
25 | 25 | 3845.055 | 163.736 | 376.851 | 42.623 | -49.379 | -1.6 | -11.1111 | 0.99581
26 | 26 | 3845.055 | 163.736 | 377.391 | 42.731 | -49.919 | -1.6 | -11.5556 | 0.99564
27 | 27 | 3845.055 | 165.934 | 379.409 | 42.695 | -47.541 | -1.6 | -12 | 0.99547
28 | 28 | 3845.055 | 167.033 | 380.148 | 42.623 | -46.082 | -1.6 | -12.4444 | 0.99531
29 | 29 | 3842.857 | 164.835 | 378.49 | 42.731 | -48.82 | -1.6 | -12.8889 | 0.99514
30 | 30 | 3840.66 | 165.935 | 379.23 | 42.659 | -47.36 | -1.6 | -13.3333 | 0.99497
31 | 31 | 3842.857 | 164.835 | 378.31 | 42.695 | -48.64 | -1.6 | -13.7778 | 0.9948
32 | 32 | 3842.857 | 167.033 | 379.968 | 42.587 | -45.902 | -1.6 | -14.2222 | 0.99464
33 | 33 | 3841.758 | 165.934 | 379.049 | 42.623 | -47.181 | -1.6 | -14.6667 | 0.99447
34 | 34 | 3841.758 | 164.835 | 378.49 | 42.731 | -48.82 | -1.6 | -15.1111 | 0.9943
35 | 35 | 3841.758 | 163.736 | 377.031 | 42.659 | -49.559 | -1.6 | -15.5556 | 0.99413
36 | 36 | 3838.461 | 164.835 | 378.67 | 42.767 | -49 | -1.6 | -16 | 0.99396
37 | 37 | 3842.857 | 167.033 | 379.968 | 42.587 | -45.902 | -1.6 | -16.4444 | 0.9938
38 | 38 | 3839.561 | 164.836 | 378.131 | 42.659 | -48.459 | -1.6 | -16.8889 | 0.99363
39 | 39 | 3839.561 | 165.935 | 378.87 | 42.587 | -47 | -1.6 | -17.3333 | 0.99346
40 | 40 | 3837.363 | 163.737 | 377.032 | 42.659 | -49.558 | -1.6 | -17.7778 | 0.99329
41 | 41 | 3837.363 | 164.836 | 377.951 | 42.623 | -48.279 | -1.6 | -18.2222 | 0.99313
42 | 42 | 3837.363 | 165.934 | 378.869 | 42.587 | -47.001 | -1.6 | -18.6667 | 0.99296
43 | 43 | 3837.363 | 164.836 | 378.131 | 42.659 | -48.459 | -1.6 | -19.1111 | 0.99279
44 | 44 | 3840.66 | 171.429 | 384.724 | 42.659 | -41.866 | -1.6 | -19.5556 | 0.99262
45 | 45 | 3836.264 | 163.737 | 377.032 | 42.659 | -49.558 | -1.6 | -20 | 0.99246
46 | 46 | 3835.165 | 163.736 | 377.211 | 42.695 | -49.739 | -1.6 | -20.4444 | 0.99229
47 | 47 | 3836.264 | 165.934 | 379.229 | 42.659 | -47.361 | -1.6 | -20.8889 | 0.99212
48 | 48 | 3835.165 | 164.835 | 378.13 | 42.659 | -48.46 | -1.6 | -21.3333 | 0.99195
49 | 49 | 3835.165 | 165.934 | 379.049 | 42.623 | -47.181 | -1.6 | -21.7778 | 0.99179
50 | 50 | 3835.165 | 165.934 | 378.688 | 42.5508 | -46.82 | -1.6 | -22.2222 | 0.99162
51 | 51 | 3836.264 | 167.033 | 380.328 | 42.659 | -46.262 | -1.6 | -22.6667 | 0.99145
52 | 52 | 3834.066 | 164.835 | 377.589 | 42.5508 | -47.919 | -1.6 | -23.1111 | 0.99128
53 | 53 | 3834.066 | 165.934 | 378.688 | 42.5508 | -46.82 | -1.6 | -23.5556 | 0.99111
54 | 54 | 3831.868 | 163.736 | 377.031 | 42.659 | -49.559 | -1.6 | -24 | 0.99095
55 | 55 | 3832.967 | 165.934 | 378.869 | 42.587 | -47.001 | -1.6 | -24.4444 | 0.99078
56 | 56 | 3834.066 | 167.033 | 379.968 | 42.587 | -45.902 | -1.6 | -24.8889 | 0.99061
57 | 57 | 3832.967 | 167.033 | 380.328 | 42.659 | -46.262 | -1.6 | -25.3333 | 0.99044
58 | 58 | 3831.868 | 162.637 | 375.391 | 42.5508 | -50.117 | -1.6 | -25.7778 | 0.99028
59 | 59 | 3831.868 | 164.835 | 377.589 | 42.5508 | -47.919 | -1.6 | -26.2222 | 0.99011
60 | 60 | 3831.868 | 164.835 | 378.13 | 42.659 | -48.46 | -1.6 | -26.6667 | 0.98994
61 | 61 | 3830.769 | 164.835 | 377.95 | 42.623 | -48.28 | -1.6 | -27.1111 | 0.98977
62 | 62 | 3830.769 | 163.736 | 376.851 | 42.623 | -49.379 | -1.6 | -27.5556 | 0.98961
63 | 63 | 3830.769 | 164.835 | 377.95 | 42.623 | -48.28 | -1.6 | -28 | 0.98944
64 | 64 | 3828.571 | 159.34 | 372.995 | 42.731 | -54.315 | -1.6 | -28.4444 | 0.98927
65 | 65 | 3830.769 | 167.033 | 379.968 | 42.587 | -45.902 | -1.6 | -28.8889 | 0.9891
66 | 66 | 3827.473 | 162.638 | 375.392 | 42.5508 | -50.116 | -1.6 | -29.3333 | 0.98894
67 | 67 | 3828.571 | 162.637 | 375.752 | 42.623 | -50.478 | -1.6 | -29.7778 | 0.98877
68 | 68 | 3828.571 | 163.736 | 376.49 | 42.5508 | -49.018 | -1.6 | -30.2222 | 0.9886
69 | 69 | 3828.571 | 163.736 | 376.49 | 42.5508 | -49.018 | -1.6 | -30.6667 | 0.98843
70 | 70 | 3828.571 | 164.835 | 377.95 | 42.623 | -48.28 | -1.6 | -31.1111 | 0.98826
71 | 71 | 3827.473 | 164.836 | 377.771 | 42.587 | -48.099 | -1.6 | -31.5556 | 0.9881
72 | 72 | 3828.571 | 164.835 | 377.409 | 42.5148 | -47.739 | -1.6 | -32 | 0.98793
73 | 73 | 3828.571 | 163.736 | 376.851 | 42.623 | -49.379 | -1.6 | -32.4444 | 0.98776
74 | 74 | 3828.571 | 163.736 | 376.671 | 42.587 | -49.199 | -1.6 | -32.8889 | 0.98759
75 | 75 | 3827.473 | 164.836 | 377.951 | 42.623 | -48.279 | -1.6 | -33.3333 | 0.98743
76 | 76 | 3827.473 | 167.034 | 380.149 | 42.623 | -46.081 | -1.6 | -33.7778 | 0.98726
77 | 77 | 3826.374 | 163.737 | 376.131 | 42.4788 | -48.657 | -1.6 | -34.2222 | 0.98709
78 | 78 | 3827.473 | 165.934 | 378.869 | 42.587 | -47.001 | -1.6 | -34.6667 | 0.98692
79 | 79 | 3828.571 | 167.032 | 380.147 | 42.623 | -46.083 | -1.6 | -35.1111 | 0.98676
80 | 80 | 3826.374 | 164.835 | 377.229 | 42.4788 | -47.559 | -1.6 | -35.5556 | 0.98659
81 | 81 | 3826.374 | 165.935 | 378.509 | 42.5148 | -46.639 | -1.6 | -36 | 0.98642
82 | 82 | 3827.473 | 167.034 | 379.969 | 42.587 | -45.901 | -1.6 | -36.4444 | 0.98625
83 | 83 | 3825.275 | 164.836 | 377.59 | 42.5508 | -47.918 | -1.6 | -36.8889 | 0.98609
84 | 84 | 3826.374 | 167.033 | 379.968 | 42.587 | -45.902 | -1.6 | -37.3333 | 0.98592
85 | 85 | 3826.374 | 167.033 | 379.427 | 42.4788 | -45.361 | -1.6 | -37.7778 | 0.98575
86 | 86 | 3825.275 | 164.836 | 377.771 | 42.587 | -48.099 | -1.6 | -38.2222 | 0.98558
87 | 87 | 3824.176 | 164.835 | 377.229 | 42.4788 | -47.559 | -1.6 | -38.6667 | 0.98541
88 | 88 | 3825.275 | 164.836 | 377.41 | 42.5148 | -47.738 | -1.6 | -39.1111 | 0.98525
89 | 89 | 3825.275 | 164.836 | 377.23 | 42.4788 | -47.558 | -1.6 | -39.5556 | 0.98508
90 | 90 | 3825.275 | 167.033 | 379.787 | 42.5508 | -45.721 | -1.6 | -40 | 0.98491
91 | 91 | 3824.176 | 164.835 | 377.95 | 42.623 | -48.28 | -1.6 | -40.4444 | 0.98474
92 | 92 | 3824.176 | 167.033 | 380.148 | 42.623 | -46.082 | -1.6 | -40.8889 | 0.98458
93 | 93 | 3821.978 | 162.637 | 374.671 | 42.4068 | -49.397 | -1.6 | -41.3333 | 0.98441
94 | 94 | 3824.176 | 162.637 | 375.211 | 42.5148 | -49.937 | -1.6 | -41.7778 | 0.98424
95 | 95 | 3826.374 | 164.835 | 377.409 | 42.5148 | -47.739 | -1.6 | -42.2222 | 0.98407
96 | 96 | 3824.176 | 167.033 | 379.247 | 42.4428 | -45.181 | -1.6 | -42.6667 | 0.98391
97 | 97 | 3824.176 | 165.934 | 378.508 | 42.5148 | -46.64 | -1.6 | -43.1111 | 0.98374
98 | 98 | 3823.077 | 163.736 | 376.49 | 42.5508 | -49.018 | -1.6 | -43.5556 | 0.98357
99 | 99 | 3823.077 | 164.835 | 377.049 | 42.4428 | -47.379 | -1.6 | -44 | 0.9834
100 | 100 | 3824.176 | 167.033 | 379.427 | 42.4788 | -45.361 | -1.6 | -44.4444 | 0.98324
101 | 101 | 3821.978 | 165.934 | 378.508 | 42.5148 | -46.64 | -1.6 | -44.8889 | 0.98307
102 | 102 | 3821.978 | 164.835 | 377.049 | 42.4428 | -47.379 | -1.6 | -45.3333 | 0.9829
103 | 103 | 3823.077 | 163.736 | 376.13 | 42.4788 | -48.658 | -1.6 | -45.7778 | 0.98273
104 | 104 | 3821.978 | 165.934 | 378.328 | 42.4788 | -46.46 | -1.6 | -46.2222 | 0.98256
105 | 105 | 3821.978 | 164.835 | 377.229 | 42.4788 | -47.559 | -1.6 | -46.6667 | 0.9824
106 | 106 | 3820.879 | 165.934 | 377.788 | 42.3708 | -45.92 | -1.6 | -47.1111 | 0.98223
107 | 107 | 3823.077 | 168.132 | 380.526 | 42.4788 | -44.262 | -1.6 | -47.5556 | 0.98206
108 | 108 | 3821.978 | 167.033 | 379.427 | 42.4788 | -45.361 | -1.6 | -48 | 0.98189
109 | 109 | 3820.879 | 170.329 | 383.083 | 42.5508 | -42.425 | -1.6 | -48.4444 | 0.98173
110 | 110 | 3824.176 | 171.429 | 383.643 | 42.4428 | -40.785 | -1.6 | -48.8889 | 0.98156
111 | 111 | 3821.978 | 167.033 | 379.247 | 42.4428 | -45.181 | -1.6 | -49.3333 | 0.98139
112 | 112 | 3820.879 | 163.736 | 376.31 | 42.5148 | -48.838 | -1.6 | -49.7778 | 0.98122
113 | 113 | 3819.78 | 162.637 | 375.211 | 42.5148 | -49.937 | -1.6 | -50.2222 | 0.98106
114 | 114 | 3820.879 | 165.934 | 378.508 | 42.5148 | -46.64 | -1.6 | -50.6667 | 0.98089
115 | 115 | 3820.879 | 164.835 | 377.409 | 42.5148 | -47.739 | -1.6 | -51.1111 | 0.98072
116 | 116 | 3821.978 | 168.132 | 380.886 | 42.5508 | -44.622 | -1.6 | -51.5556 | 0.98055
117 | 117 | 3820.879 | 162.637 | 375.211 | 42.5148 | -49.937 | -1.6 | -52 | 0.98039
118 | 118 | 3817.583 | 161.539 | 373.933 | 42.4788 | -50.855 | -1.6 | -52.4444 | 0.98022
119 | 119 | 3820.879 | 164.835 | 376.869 | 42.4068 | -47.199 | -1.6 | -52.8889 | 0.98005
120 | 120 | 3819.78 | 164.835 | 377.049 | 42.4428 | -47.379 | -1.6 | -53.3333 | 0.97988
121 | 121 | 3818.681 | 163.736 | 376.31 | 42.5148 | -48.838 | -1.6 | -53.7778 | 0.97972
122 | 122 | 3819.78 | 165.934 | 377.968 | 42.4068 | -46.1 | -1.6 | -54.2222 | 0.97955
123 | 123 | 3819.78 | 167.033 | 379.067 | 42.4068 | -45.001 | -1.6 | -54.6667 | 0.97938
124 | 124 | 3818.681 | 164.835 | 376.869 | 42.4068 | -47.199 | -1.6 | -55.1111 | 0.97921
125 | 125 | 3818.681 | 163.736 | 376.13 | 42.4788 | -48.658 | -1.6 | -55.5556 | 0.97904
126 | 126 | 3818.681 | 164.835 | 377.409 | 42.5148 | -47.739 | -1.6 | -56 | 0.97888
127 | 127 | 3819.78 | 165.934 | 378.148 | 42.4428 | -46.28 | -1.6 | -56.4444 | 0.97871
128 | 128 | 3818.681 | 165.934 | 378.148 | 42.4428 | -46.28 | -1.6 | -56.8889 | 0.97854
129 | 129 | 3817.583 | 164.836 | 377.05 | 42.4428 | -47.378 | -1.6 | -57.3333 | 0.97837
130 | 130 | 3819.78 | 168.132 | 380.526 | 42.4788 | -44.262 | -1.6 | -57.7778 | 0.97821
131 | 131 | 3816.483 | 167.032 | 379.066 | 42.4068 | -45.002 | -1.6 | -58.2222 | 0.97804
132 | 132 | 3818.681 | 164.835 | 377.049 | 42.4428 | -47.379 | -1.6 | -58.6667 | 0.97787
133 | 133 | 3817.583 | 163.737 | 376.131 | 42.4788 | -48.657 | -1.6 | -59.1111 | 0.9777
134 | 134 | 3817.583 | 165.935 | 378.329 | 42.4788 | -46.459 | -1.6 | -59.5556 | 0.97754
135 | 135 | 3817.583 | 164.836 | 377.05 | 42.4428 | -47.378 | -1.6 | -60 | 0.97737
136 | 136 | 3818.681 | 164.835 | 377.229 | 42.4788 | -47.559 | -1.6 | -60.4444 | 0.9772
137 | 137 | 3816.483 | 163.736 | 375.41 | 42.3348 | -47.938 | -1.6 | -60.8889 | 0.97703
138 | 138 | 3815.385 | 163.737 | 375.591 | 42.3708 | -48.117 | -1.6 | -61.3333 | 0.97687
139 | 139 | 3817.583 | 165.935 | 378.149 | 42.4428 | -46.279 | -1.6 | -61.7778 | 0.9767
140 | 140 | 3818.681 | 167.033 | 379.067 | 42.4068 | -45.001 | -1.6 | -62.2222 | 0.97653
141 | 141 | 3816.483 | 164.835 | 377.409 | 42.5148 | -47.739 | -1.6 | -62.6667 | 0.97636
142 | 142 | 3816.483 | 164.835 | 377.049 | 42.4428 | -47.379 | -1.6 | -63.1111 | 0.97619
143 | 143 | 3816.483 | 164.835 | 377.049 | 42.4428 | -47.379 | -1.6 | -63.5556 | 0.97603
144 | 144 | 3817.583 | 164.836 | 376.149 | 42.2626 | -46.477 | -1.6 | -64 | 0.97586
145 | 145 | 3816.483 | 164.835 | 376.509 | 42.3348 | -46.839 | -1.6 | -64.4444 | 0.97569
146 | 146 | 3816.483 | 165.933 | 377.787 | 42.3708 | -45.921 | -1.6 | -64.8889 | 0.97552
147 | 147 | 3815.385 | 163.737 | 376.131 | 42.4788 | -48.657 | -1.6 | -65.3333 | 0.97536
148 | 148 | 3816.483 | 164.835 | 376.869 | 42.4068 | -47.199 | -1.6 | -65.7778 | 0.97519
149 | 149 | 3815.385 | 164.835 | 376.509 | 42.3348 | -46.839 | -1.6 | -66.2222 | 0.97502
150 | 150 | 3814.286 | 163.736 | 375.41 | 42.3348 | -47.938 | -1.6 | -66.6667 | 0.97485
151 | 151 | 3815.385 | 167.033 | 378.887 | 42.3708 | -44.821 | -1.6 | -67.1111 | 0.97469
152 | 152 | 3816.483 | 165.933 | 377.426 | 42.2986 | -45.56 | -1.6 | -67.5556 | 0.97452
153 | 153 | 3815.385 | 164.835 | 376.869 | 42.4068 | -47.199 | -1.6 | -68 | 0.97435
154 | 154 | 3815.385 | 164.835 | 377.049 | 42.4428 | -47.379 | -1.6 | -68.4444 | 0.97418
155 | 155 | 3814.286 | 163.736 | 375.95 | 42.4428 | -48.478 | -1.6 | -68.8889 | 0.97402
156 | 156 | 3813.187 | 162.637 | 374.491 | 42.3708 | -49.217 | -1.6 | -69.3333 | 0.97385
157 | 157 | 3815.385 | 165.934 | 377.788 | 42.3708 | -45.92 | -1.6 | -69.7778 | 0.97368
158 | 158 | 3817.583 | 167.033 | 379.427 | 42.4788 | -45.361 | -1.6 | -70.2222 | 0.97351
159 | 159 | 3817.583 | 169.231 | 380.724 | 42.2986 | -42.262 | -1.6 | -70.6667 | 0.97334
160 | 160 | 3814.286 | 167.033 | 378.887 | 42.3708 | -44.821 | -1.6 | -71.1111 | 0.97318
161 | 161 | 3814.286 | 164.835 | 377.049 | 42.4428 | -47.379 | -1.6 | -71.5556 | 0.97301
162 | 162 | 3814.286 | 163.736 | 375.77 | 42.4068 | -48.298 | -1.6 | -72 | 0.97284
163 | 163 | 3813.187 | 163.736 | 375.229 | 42.2986 | -47.757 | -1.6 | -72.4444 | 0.97267
164 | 164 | 3813.187 | 164.835 | 376.869 | 42.4068 | -47.199 | -1.6 | -72.8889 | 0.97251
165 | 165 | 3812.088 | 163.736 | 375.95 | 42.4428 | -48.478 | -1.6 | -73.3333 | 0.97234
166 | 166 | 3812.088 | 163.736 | 375.77 | 42.4068 | -48.298 | -1.6 | -73.7778 | 0.97217
167 | 167 | 3813.187 | 163.736 | 375.77 | 42.4068 | -48.298 | -1.6 | -74.2222 | 0.972
168 | 168 | 3813.187 | 164.835 | 376.509 | 42.3348 | -46.839 | -1.6 | -74.6667 | 0.97184
169 | 169 | 3812.088 | 162.637 | 374.851 | 42.4428 | -49.577 | -1.6 | -75.1111 | 0.97167
170 | 170 | 3813.187 | 164.835 | 377.049 | 42.4428 | -47.379 | -1.6 | -75.5556 | 0.9715
171 | 171 | 3813.187 | 163.736 | 375.41 | 42.3348 | -47.938 | -1.6 | -76 | 0.97133
172 | 172 | 3815.385 | 168.132 | 380.166 | 42.4068 | -43.902 | -1.6 | -76.4444 | 0.97117
173 | 173 | 3809.89 | 163.736 | 376.13 | 42.4788 | -48.658 | -1.6 | -76.8889 | 0.971
174 | 174 | 3812.088 | 164.835 | 376.689 | 42.3708 | -47.019 | -1.6 | -77.3333 | 0.97083
175 | 175 | 3810.989 | 162.637 | 374.671 | 42.4068 | -49.397 | -1.6 | -77.7778 | 0.97066
176 | 176 | 3812.088 | 163.736 | 375.59 | 42.3708 | -48.118 | -1.6 | -78.2222 | 0.97049
177 | 177 | 3810.989 | 163.736 | 375.229 | 42.2986 | -47.757 | -1.6 | -78.6667 | 0.97033
178 | 178 | 3813.187 | 167.033 | 378.707 | 42.3348 | -44.641 | -1.6 | -79.1111 | 0.97016
179 | 179 | 3812.088 | 167.033 | 378.526 | 42.2986 | -44.46 | -1.6 | -79.5556 | 0.96999
180 | 180 | 3812.088 | 164.835 | 377.049 | 42.4428 | -47.379 | -1.6 | -80 | 0.96982
181 | 181 | 3812.088 | 163.736 | 376.13 | 42.4788 | -48.658 | -1.6 | -80.4444 | 0.96966
182 | 182 | 3810.989 | 164.835 | 376.689 | 42.3708 | -47.019 | -1.6 | -80.8889 | 0.96949
183 | 183 | 3809.89 | 162.637 | 374.311 | 42.3348 | -49.037 | -1.6 | -81.3333 | 0.96932
184 | 184 | 3810.989 | 165.934 | 377.788 | 42.3708 | -45.92 | -1.6 | -81.7778 | 0.96915
185 | 185 | 3810.989 | 164.835 | 376.869 | 42.4068 | -47.199 | -1.6 | -82.2222 | 0.96899
186 | 186 | 3808.791 | 163.736 | 375.59 | 42.3708 | -48.118 | -1.6 | -82.6667 | 0.96882
187 | 187 | 3807.692 | 161.538 | 373.932 | 42.4788 | -50.856 | -1.6 | -83.1111 | 0.96865
188 | 188 | 3810.989 | 163.736 | 375.229 | 42.2986 | -47.757 | -1.6 | -83.5556 | 0.96848
189 | 189 | 3810.989 | 164.835 | 376.509 | 42.3348 | -46.839 | -1.6 | -84 | 0.96832
190 | 190 | 3809.89 | 163.736 | 375.229 | 42.2986 | -47.757 | -1.6 | -84.4444 | 0.96815
191 | 191 | 3810.989 | 164.835 | 376.869 | 42.4068 | -47.199 | -1.6 | -84.8889 | 0.96798
192 | 192 | 3809.89 | 164.835 | 376.328 | 42.2986 | -46.658 | -1.6 | -85.3333 | 0.96781
193 | 193 | 3809.89 | 165.934 | 378.148 | 42.4428 | -46.28 | -1.6 | -85.7778 | 0.96764
194 | 194 | 3805.495 | 161.539 | 373.032 | 42.2986 | -49.954 | -1.6 | -86.2222 | 0.96748
195 | 195 | 3810.989 | 165.934 | 377.968 | 42.4068 | -46.1 | -1.6 | -86.6667 | 0.96731
196 | 196 | 3809.89 | 163.736 | 375.59 | 42.3708 | -48.118 | -1.6 | -87.1111 | 0.96714
197 | 197 | 3808.791 | 163.736 | 375.41 | 42.3348 | -47.938 | -1.6 | -87.5556 | 0.96697
198 | 198 | 3809.89 | 164.835 | 376.509 | 42.3348 | -46.839 | -1.6 | -88 | 0.96681
199 | 199 | 3808.791 | 163.736 | 375.049 | 42.2626 | -47.577 | -1.6 | -88.4444 | 0.96664
200 | 200 | 3807.692 | 162.637 | 374.671 | 42.4068 | -49.397 | -1.6 | -88.8889 | 0.96647
201 | 201 | 3809.89 | 167.033 | 378.707 | 42.3348 | -44.641 | -1.6 | -89.3333 | 0.9663
202 | 202 | 3808.791 | 167.033 | 378.346 | 42.2626 | -44.28 | -1.6 | -89.7778 | 0.96614
203 | 203 | 3808.791 | 163.736 | 375.229 | 42.2986 | -47.757 | -1.6 | -90.2222 | 0.96597
204 | 204 | 3808.791 | 164.835 | 376.689 | 42.3708 | -47.019 | -1.6 | -90.6667 | 0.9658
205 | 205 | 3808.791 | 164.835 | 376.509 | 42.3348 | -46.839 | -1.6 | -91.1111 | 0.96563
206 | 206 | 3807.692 | 162.637 | 374.311 | 42.3348 | -49.037 | -1.6 | -91.5556 | 0.96547
207 | 207 | 3807.692 | 163.736 | 375.41 | 42.3348 | -47.938 | -1.6 | -92 | 0.9653
208 | 208 | 3808.791 | 162.637 | 373.95 | 42.2626 | -48.676 | -1.6 | -92.4444 | 0.96513
209 | 209 | 3805.495 | 163.737 | 375.591 | 42.3708 | -48.117 | -1.6 | -92.8889 | 0.96496
210 | 210 | 3806.594 | 164.836 | 376.149 | 42.2626 | -46.477 | -1.6 | -93.3333 | 0.96479
211 | 211 | 3808.791 | 165.934 | 377.427 | 42.2986 | -45.559 | -1.6 | -93.7778 | 0.96463
212 | 212 | 3807.692 | 164.835 | 376.689 | 42.3708 | -47.019 | -1.6 | -94.2222 | 0.96446
213 | 213 | 3806.594 | 161.539 | 373.393 | 42.3708 | -50.315 | -1.6 | -94.6667 | 0.96429
214 | 214 | 3808.791 | 165.934 | 377.427 | 42.2986 | -45.559 | -1.6 | -95.1111 | 0.96412
215 | 215 | 3807.692 | 163.736 | 375.229 | 42.2986 | -47.757 | -1.6 | -95.5556 | 0.96396
216 | 216 | 3806.594 | 164.836 | 376.329 | 42.2986 | -46.657 | -1.6 | -96 | 0.96379
217 | 217 | 3808.791 | 169.23 | 380.723 | 42.2986 | -42.263 | -1.6 | -96.4444 | 0.96362
218 | 218 | 3807.692 | 164.835 | 376.869 | 42.4068 | -47.199 | -1.6 | -96.8889 | 0.96345
219 | 219 | 3806.594 | 163.737 | 375.591 | 42.3708 | -48.117 | -1.6 | -97.3333 | 0.96329
220 | 220 | 3806.594 | 163.737 | 375.23 | 42.2986 | -47.756 | -1.6 | -97.7778 | 0.96312
221 | 221 | 3805.495 | 162.638 | 373.951 | 42.2626 | -48.675 | -1.6 | -98.2222 | 0.96295
222 | 222 | 3806.594 | 163.737 | 375.951 | 42.4428 | -48.477 | -1.6 | -98.6667 | 0.96278
223 | 223 | 3805.495 | 162.638 | 374.672 | 42.4068 | -49.396 | -1.6 | -99.1111 | 0.96262
224 | 224 | 3806.594 | 161.539 | 372.852 | 42.2626 | -49.774 | -1.6 | -99.5556 | 0.96245
225 | 225 | 3805.495 | 168.132 | 379.625 | 42.2986 | -43.361 | -1.6 | -100 | 0.96228
226 | 226 | 3806.594 | 164.836 | 376.329 | 42.2986 | -46.657 | -1.6 | -100.4444 | 0.96211
227 | 227 | 3806.594 | 164.836 | 376.69 | 42.3708 | -47.018 | -1.6 | -100.8889 | 0.96194
228 | 228 | 3805.495 | 163.737 | 375.05 | 42.2626 | -47.576 | -1.6 | -101.3333 | 0.96178
229 | 229 | 3805.495 | 162.638 | 374.492 | 42.3708 | -49.216 | -1.6 | -101.7778 | 0.96161
230 | 230 | 3805.495 | 162.638 | 374.312 | 42.3348 | -49.036 | -1.6 | -102.2222 | 0.96144
231 | 231 | 3806.594 | 164.836 | 376.69 | 42.3708 | -47.018 | -1.6 | -102.6667 | 0.96127
232 | 232 | 3805.495 | 163.737 | 375.411 | 42.3348 | -47.937 | -1.6 | -103.1111 | 0.96111
233 | 233 | 3805.495 | 163.737 | 374.69 | 42.1906 | -47.216 | -1.6 | -103.5556 | 0.96094
234 | 234 | 3804.396 | 164.835 | 375.968 | 42.2266 | -46.298 | -1.6 | -104 | 0.96077
235 | 235 | 3804.396 | 163.737 | 374.87 | 42.2266 | -47.396 | -1.6 | -104.4444 | 0.9606
236 | 236 | 3805.495 | 164.836 | 376.149 | 42.2626 | -46.477 | -1.6 | -104.8889 | 0.96044
237 | 237 | 3805.495 | 164.836 | 376.329 | 42.2986 | -46.657 | -1.6 | -105.3333 | 0.96027
238 | 238 | 3805.495 | 164.836 | 375.789 | 42.1906 | -46.117 | -1.6 | -105.7778 | 0.9601
239 | 239 | 3803.297 | 162.638 | 374.131 | 42.2986 | -48.855 | -1.6 | -106.2222 | 0.95993
240 | 240 | 3803.297 | 162.638 | 374.312 | 42.3348 | -49.036 | -1.6 | -106.6667 | 0.95977
241 | 241 | 3804.396 | 162.638 | 374.131 | 42.2986 | -48.855 | -1.6 | -107.1111 | 0.9596
242 | 242 | 3803.297 | 161.539 | 372.312 | 42.1546 | -49.234 | -1.6 | -107.5556 | 0.95943
243 | 243 | 3805.495 | 162.638 | 374.131 | 42.2986 | -48.855 | -1.6 | -108 | 0.95926
244 | 244 | 3801.099 | 160.44 | 371.933 | 42.2986 | -51.053 | -1.6 | -108.4444 | 0.95909
245 | 245 | 3804.396 | 164.835 | 376.328 | 42.2986 | -46.658 | -1.6 | -108.8889 | 0.95893
246 | 246 | 3805.495 | 167.033 | 378.707 | 42.3348 | -44.641 | -1.6 | -109.3333 | 0.95876
247 | 247 | 3802.198 | 163.736 | 374.869 | 42.2266 | -47.397 | -1.6 | -109.7778 | 0.95859
248 | 248 | 3803.297 | 163.736 | 375.229 | 42.2986 | -47.757 | -1.6 | -110.2222 | 0.95842
249 | 249 | 3803.297 | 162.638 | 373.951 | 42.2626 | -48.675 | -1.6 | -110.6667 | 0.95826
250 | 250 | 3802.198 | 162.637 | 373.95 | 42.2626 | -48.676 | -1.6 | -111.1111 | 0.95809
251 | 251 | 3802.198 | 162.637 | 373.77 | 42.2266 | -48.496 | -1.6 | -111.5556 | 0.95792
252 | 252 | 3804.396 | 165.934 | 376.887 | 42.1906 | -45.019 | -1.6 | -112 | 0.95775
253 | 253 | 3805.495 | 165.934 | 377.247 | 42.2626 | -45.379 | -1.6 | -112.4444 | 0.95759
254 | 254 | 3803.297 | 167.033 | 378.166 | 42.2266 | -44.1 | -1.6 | -112.8889 | 0.95742
255 | 255 | 3804.396 | 164.835 | 376.328 | 42.2986 | -46.658 | -1.6 | -113.3333 | 0.95725
256 | 256 | 3803.297 | 164.835 | 376.328 | 42.2986 | -46.658 | -1.6 | -113.7778 | 0.95708
257 | 257 | 3802.198 | 163.736 | 375.049 | 42.2626 | -47.577 | -1.6 | -114.2222 | 0.95692
258 | 258 | 3802.198 | 163.736 | 374.689 | 42.1906 | -47.217 | -1.6 | -114.6667 | 0.95675
259 | 259 | 3801.099 | 163.736 | 375.049 | 42.2626 | -47.577 | -1.6 | -115.1111 | 0.95658
260 | 260 | 3801.099 | 163.736 | 375.229 | 42.2986 | -47.757 | -1.6 | -115.5556 | 0.95641
261 | 261 | 3801.099 | 163.736 | 375.049 | 42.2626 | -47.577 | -1.6 | -116 | 0.95624
262 | 262 | 3801.099 | 162.637 | 374.13 | 42.2986 | -48.856 | -1.6 | -116.4444 | 0.95608
263 | 263 | 3802.198 | 164.835 | 375.428 | 42.1186 | -45.758 | -1.6 | -116.8889 | 0.95591
264 | 264 | 3802.198 | 164.835 | 376.148 | 42.2626 | -46.478 | -1.6 | -117.3333 | 0.95574
265 | 265 | 3802.198 | 164.835 | 375.788 | 42.1906 | -46.118 | -1.6 | -117.7778 | 0.95557
266 | 266 | 3801.099 | 163.736 | 375.049 | 42.2626 | -47.577 | -1.6 | -118.2222 | 0.95541
267 | 267 | 3801.099 | 164.835 | 375.968 | 42.2266 | -46.298 | -1.6 | -118.6667 | 0.95524
268 | 268 | 3800 | 162.637 | 373.77 | 42.2266 | -48.496 | -1.6 | -119.1111 | 0.95507
269 | 269 | 3802.198 | 165.934 | 377.247 | 42.2626 | -45.379 | -1.6 | -119.5556 | 0.9549
270 | 270 | 3801.099 | 164.835 | 375.968 | 42.2266 | -46.298 | -1.6 | -120 | 0.95474
271 | 271 | 3800 | 164.835 | 375.428 | 42.1186 | -45.758 | -1.6 | -120.4444 | 0.95457
272 | 272 | 3797.802 | 159.34 | 370.653 | 42.2626 | -51.973 | -1.6 | -120.8889 | 0.9544
273 | 273 | 3798.901 | 161.538 | 372.671 | 42.2266 | -49.595 | -1.6 | -121.3333 | 0.95423
274 | 274 | 3800 | 164.835 | 375.788 | 42.1906 | -46.118 | -1.6 | -121.7778 | 0.95407
275 | 275 | 3800 | 163.736 | 375.049 | 42.2626 | -47.577 | -1.6 | -122.2222 | 0.9539
276 | 276 | 3800 | 164.835 | 375.788 | 42.1906 | -46.118 | -1.6 | -122.6667 | 0.95373
277 | 277 | 3800 | 164.835 | 375.608 | 42.1546 | -45.938 | -1.6 | -123.1111 | 0.95356
278 | 278 | 3797.802 | 164.835 | 375.788 | 42.1906 | -46.118 | -1.6 | -123.5556 | 0.95339
279 | 279 | 3802.198 | 170.33 | 381.283 | 42.1906 | -40.623 | -1.6 | -124 | 0.95323
280 | 280 | 3798.901 | 163.736 | 374.869 | 42.2266 | -47.397 | -1.6 | -124.4444 | 0.95306
281 | 281 | 3800 | 164.835 | 375.608 | 42.1546 | -45.938 | -1.6 | -124.8889 | 0.95289
282 | 282 | 3800 | 164.835 | 375.788 | 42.1906 | -46.118 | -1.6 | -125.3333 | 0.95272
283 | 283 | 3798.901 | 163.736 | 374.509 | 42.1546 | -47.037 | -1.6 | -125.7778 | 0.95256
284 | 284 | 3800 | 164.835 | 376.148 | 42.2626 | -46.478 | -1.6 | -126.2222 | 0.95239
285 | 285 | 3797.802 | 160.439 | 371.932 | 42.2986 | -51.054 | -1.6 | -126.6667 | 0.95222
286 | 286 | 3800 | 165.934 | 377.247 | 42.2626 | -45.379 | -1.6 | -127.1111 | 0.95205
287 | 287 | 3797.802 | 161.538 | 372.851 | 42.2626 | -49.775 | -1.6 | -127.5556 | 0.95189
288 | 288 | 3796.703 | 161.538 | 372.311 | 42.1546 | -49.235 | -1.6 | -128 | 0.95172
289 | 289 | 3798.901 | 164.835 | 376.148 | 42.2626 | -46.478 | -1.6 | -128.4444 | 0.95155
290 | 290 | 3798.901 | 164.835 | 375.788 | 42.1906 | -46.118 | -1.6 | -128.8889 | 0.95138
291 | 291 | 3797.802 | 163.736 | 374.509 | 42.1546 | -47.037 | -1.6 | -129.3333 | 0.95122
292 | 292 | 3798.901 | 162.637 | 373.59 | 42.1906 | -48.316 | -1.6 | -129.7778 | 0.95105
293 | 293 | 3795.604 | 163.736 | 375.049 | 42.2626 | -47.577 | -1.6 | -130.2222 | 0.95088
294 | 294 | 3801.099 | 165.934 | 376.887 | 42.1906 | -45.019 | -1.6 | -130.6667 | 0.95071
295 | 295 | 3797.802 | 163.736 | 375.049 | 42.2626 | -47.577 | -1.6 | -131.1111 | 0.95054
296 | 296 | 3797.802 | 163.736 | 374.509 | 42.1546 | -47.037 | -1.6 | -131.5556 | 0.95038
297 | 297 | 3798.901 | 165.934 | 376.887 | 42.1906 | -45.019 | -1.6 | -132 | 0.95021
298 | 298 | 3797.802 | 163.736 | 374.689 | 42.1906 | -47.217 | -1.6 | -132.4444 | 0.95004
299 | 299 | 3796.703 | 163.736 | 374.509 | 42.1546 | -47.037 | -1.6 | -132.8889 | 0.94987
300 | 300 | 3797.802 | 163.736 | 374.509 | 42.1546 | -47.037 | -1.6 | -133.3333 | 0.94971
301 | 301 | 3800 | 165.934 | 376.887 | 42.1906 | -45.019 | -1.6 | -133.7778 | 0.94954
302 | 302 | 3798.901 | 165.934 | 377.067 | 42.2266 | -45.199 | -1.6 | -134.2222 | 0.94937
303 | 303 | 3797.802 | 164.835 | 375.968 | 42.2266 | -46.298 | -1.6 | -134.6667 | 0.9492
304 | 304 | 3796.703 | 163.736 | 374.509 | 42.1546 | -47.037 | -1.6 | -135.1111 | 0.94904
305 | 305 | 3797.802 | 164.835 | 375.608 | 42.1546 | -45.938 | -1.6 | -135.5556 | 0.94887
306 | 306 | 3796.703 | 163.736 | 374.509 | 42.1546 | -47.037 | -1.6 | -136 | 0.9487
307 | 307 | 3796.703 | 163.736 | 374.509 | 42.1546 | -47.037 | -1.6 | -136.4444 | 0.94853
308 | 308 | 3797.802 | 164.835 | 375.608 | 42.1546 | -45.938 | -1.6 | -136.8889 | 0.94837
309 | 309 | 3795.604 | 165.934 | 376.887 | 42.1906 | -45.019 | -1.6 | -137.3333 | 0.9482
310 | 310 | 3797.802 | 163.736 | 374.509 | 42.1546 | -47.037 | -1.6 | -137.7778 | 0.94803
311 | 311 | 3795.604 | 163.736 | 374.689 | 42.1906 | -47.217 | -1.6 | -138.2222 | 0.94786
312 | 312 | 3796.703 | 163.736 | 374.869 | 42.2266 | -47.397 | -1.6 | -138.6667 | 0.94769
313 | 313 | 3794.506 | 161.539 | 372.672 | 42.2266 | -49.594 | -1.6 | -139.1111 | 0.94753
314 | 314 | 3795.604 | 163.736 | 374.689 | 42.1906 | -47.217 | -1.6 | -139.5556 | 0.94736
315 | 315 | 3795.604 | 163.736 | 374.689 | 42.1906 | -47.217 | -1.6 | -140 | 0.94719
316 | 316 | 3793.407 | 161.539 | 372.312 | 42.1546 | -49.234 | -1.6 | -140.4444 | 0.94702
317 | 317 | 3796.703 | 167.033 | 377.986 | 42.1906 | -43.92 | -1.6 | -140.8889 | 0.94686
318 | 318 | 3793.407 | 162.637 | 373.59 | 42.1906 | -48.316 | -1.6 | -141.3333 | 0.94669
319 | 319 | 3793.407 | 160.44 | 371.573 | 42.2266 | -50.693 | -1.6 | -141.7778 | 0.94652
320 | 320 | 3794.506 | 163.736 | 375.049 | 42.2626 | -47.577 | -1.6 | -142.2222 | 0.94635
321 | 321 | 3794.506 | 162.638 | 373.591 | 42.1906 | -48.315 | -1.6 | -142.6667 | 0.94619
322 | 322 | 3793.407 | 162.637 | 373.59 | 42.1906 | -48.316 | -1.6 | -143.1111 | 0.94602
323 | 323 | 3794.506 | 163.736 | 374.509 | 42.1546 | -47.037 | -1.6 | -143.5556 | 0.94585
324 | 324 | 3795.604 | 163.736 | 374.329 | 42.1186 | -46.857 | -1.6 | -144 | 0.94568
325 | 325 | 3792.308 | 162.638 | 373.591 | 42.1906 | -48.315 | -1.6 | -144.4444 | 0.94552
326 | 326 | 3795.604 | 165.934 | 376.347 | 42.0826 | -44.479 | -1.6 | -144.8889 | 0.94535
327 | 327 | 3795.604 | 163.736 | 374.329 | 42.1186 | -46.857 | -1.6 | -145.3333 | 0.94518
328 | 328 | 3791.209 | 159.341 | 370.474 | 42.2266 | -51.792 | -1.6 | -145.7778 | 0.94501
329 | 329 | 3793.407 | 162.637 | 373.95 | 42.2626 | -48.676 | -1.6 | -146.2222 | 0.94484
330 | 330 | 3793.407 | 163.737 | 374.69 | 42.1906 | -47.216 | -1.6 | -146.6667 | 0.94468
331 | 331 | 3793.407 | 162.637 | 373.77 | 42.2266 | -48.496 | -1.6 | -147.1111 | 0.94451
332 | 332 | 3794.506 | 164.836 | 375.789 | 42.1906 | -46.117 | -1.6 | -147.5556 | 0.94434
333 | 333 | 3793.407 | 162.637 | 373.59 | 42.1906 | -48.316 | -1.6 | -148 | 0.94417
334 | 334 | 3791.209 | 163.737 | 374.69 | 42.1906 | -47.216 | -1.6 | -148.4444 | 0.94401
335 | 335 | 3790.11 | 161.539 | 372.132 | 42.1186 | -49.054 | -1.6 | -148.8889 | 0.94384
336 | 336 | 3795.604 | 164.834 | 375.427 | 42.1186 | -45.759 | -1.6 | -149.3333 | 0.94367
337 | 337 | 3793.407 | 164.836 | 375.969 | 42.2266 | -46.297 | -1.6 | -149.7778 | 0.9435
338 | 338 | 3793.407 | 164.836 | 375.249 | 42.0826 | -45.577 | -1.6 | -150.2222 | 0.94334
339 | 339 | 3793.407 | 164.836 | 375.609 | 42.1546 | -45.937 | -1.6 | -150.6667 | 0.94317
340 | 340 | 3792.308 | 162.638 | 373.771 | 42.2266 | -48.495 | -1.6 | -151.1111 | 0.943
341 | 341 | 3792.308 | 161.538 | 372.311 | 42.1546 | -49.235 | -1.6 | -151.5556 | 0.94283
342 | 342 | 3792.308 | 163.737 | 374.33 | 42.1186 | -46.856 | -1.6 | -152 | 0.94267
343 | 343 | 3792.308 | 165.934 | 376.347 | 42.0826 | -44.479 | -1.6 | -152.4444 | 0.9425
344 | 344 | 3793.407 | 165.935 | 377.068 | 42.2266 | -45.198 | -1.6 | -152.8889 | 0.94233
345 | 345 | 3790.11 | 162.638 | 373.591 | 42.1906 | -48.315 | -1.6 | -153.3333 | 0.94216
346 | 346 | 3790.11 | 160.44 | 370.853 | 42.0826 | -49.973 | -1.6 | -153.7778 | 0.94199
347 | 347 | 3792.308 | 163.737 | 374.15 | 42.0826 | -46.676 | -1.6 | -154.2222 | 0.94183
348 | 348 | 3790.11 | 161.539 | 372.492 | 42.1906 | -49.414 | -1.6 | -154.6667 | 0.94166
349 | 349 | 3792.308 | 163.737 | 374.69 | 42.1906 | -47.216 | -1.6 | -155.1111 | 0.94149
350 | 350 | 3792.308 | 165.934 | 376.527 | 42.1186 | -44.659 | -1.6 | -155.5556 | 0.94132
351 | 351 | 3792.308 | 164.836 | 375.789 | 42.1906 | -46.117 | -1.6 | -156 | 0.94116
352 | 352 | 3791.209 | 163.737 | 374.69 | 42.1906 | -47.216 | -1.6 | -156.4444 | 0.94099
353 | 353 | 3791.209 | 162.638 | 373.591 | 42.1906 | -48.315 | -1.6 | -156.8889 | 0.94082
354 | 354 | 3791.209 | 163.737 | 374.33 | 42.1186 | -46.856 | -1.6 | -157.3333 | 0.94065
355 | 355 | 3791.209 | 164.835 | 375.248 | 42.0826 | -45.578 | -1.6 | -157.7778 | 0.94049
356 | 356 | 3791.209 | 164.835 | 375.608 | 42.1546 | -45.938 | -1.6 | -158.2222 | 0.94032
357 | 357 | 3791.209 | 163.737 | 374.51 | 42.1546 | -47.036 | -1.6 | -158.6667 | 0.94015
358 | 358 | 3790.11 | 161.539 | 371.952 | 42.0826 | -48.874 | -1.6 | -159.1111 | 0.93998
359 | 359 | 3791.209 | 164.835 | 376.148 | 42.2626 | -46.478 | -1.6 | -159.5556 | 0.93982
360 | 360 | 3792.308 | 164.836 | 375.429 | 42.1186 | -45.757 | -1.6 | -160 | 0.93965
361 | 361 | 3791.209 | 165.934 | 376.527 | 42.1186 | -44.659 | -1.6 | -160.4444 | 0.93948
362 | 362 | 3790.11 | 163.736 | 375.049 | 42.2626 | -47.577 | -1.6 | -160.8889 | 0.93931
363 | 363 | 3794.506 | 167.034 | 377.447 | 42.0826 | -43.379 | -1.6 | -161.3333 | 0.93915
364 | 364 | 3790.11 | 163.736 | 374.509 | 42.1546 | -47.037 | -1.6 | -161.7778 | 0.93898
365 | 365 | 3787.912 | 160.44 | 371.213 | 42.1546 | -50.333 | -1.6 | -162.2222 | 0.93881
366 | 366 | 3791.209 | 164.835 | 375.788 | 42.1906 | -46.118 | -1.6 | -162.6667 | 0.93864
367 | 367 | 3790.11 | 165.934 | 376.707 | 42.1546 | -44.839 | -1.6 | -163.1111 | 0.93847
368 | 368 | 3790.11 | 164.835 | 375.608 | 42.1546 | -45.938 | -1.6 | -163.5556 | 0.93831
369 | 369 | 3787.912 | 162.637 | 373.05 | 42.0826 | -47.776 | -1.6 | -164 | 0.93814
370 | 370 | 3789.011 | 163.736 | 374.689 | 42.1906 | -47.217 | -1.6 | -164.4444 | 0.93797
371 | 371 | 3789.011 | 162.637 | 373.05 | 42.0826 | -47.776 | -1.6 | -164.8889 | 0.9378
372 | 372 | 3789.011 | 163.736 | 374.509 | 42.1546 | -47.037 | -1.6 | -165.3333 | 0.93764
373 | 373 | 3789.011 | 163.736 | 374.689 | 42.1906 | -47.217 | -1.6 | -165.7778 | 0.93747
374 | 374 | 3789.011 | 163.736 | 374.509 | 42.1546 | -47.037 | -1.6 | -166.2222 | 0.9373
375 | 375 | 3787.912 | 162.637 | 373.05 | 42.0826 | -47.776 | -1.6 | -166.6667 | 0.93713
376 | 376 | 3787.912 | 162.637 | 373.05 | 42.0826 | -47.776 | -1.6 | -167.1111 | 0.93697
377 | 377 | 3787.912 | 163.736 | 374.509 | 42.1546 | -47.037 | -1.6 | -167.5556 | 0.9368
378 | 378 | 3787.912 | 162.637 | 373.59 | 42.1906 | -48.316 | -1.6 | -168 | 0.93663
379 | 379 | 3787.912 | 163.736 | 374.689 | 42.1906 | -47.217 | -1.6 | -168.4444 | 0.93646
380 | 380 | 3789.011 | 164.835 | 375.788 | 42.1906 | -46.118 | -1.6 | -168.8889 | 0.9363
381 | 381 | 3787.912 | 162.637 | 373.59 | 42.1906 | -48.316 | -1.6 | -169.3333 | 0.93613
382 | 382 | 3786.813 | 161.538 | 372.311 | 42.1546 | -49.235 | -1.6 | -169.7778 | 0.93596
383 | 383 | 3787.912 | 163.736 | 374.689 | 42.1906 | -47.217 | -1.6 | -170.2222 | 0.93579
384 | 384 | 3789.011 | 164.835 | 375.608 | 42.1546 | -45.938 | -1.6 | -170.6667 | 0.93562
385 | 385 | 3786.813 | 162.637 | 373.59 | 42.1906 | -48.316 | -1.6 | -171.1111 | 0.93546
386 | 386 | 3786.813 | 162.637 | 373.59 | 42.1906 | -48.316 | -1.6 | -171.5556 | 0.93529
387 | 387 | 3784.615 | 163.736 | 375.049 | 42.2626 | -47.577 | -1.6 | -172 | 0.93512
388 | 388 | 3787.912 | 165.934 | 376.347 | 42.0826 | -44.479 | -1.6 | -172.4444 | 0.93495
389 | 389 | 3791.209 | 165.934 | 376.527 | 42.1186 | -44.659 | -1.6 | -172.8889 | 0.93479
390 | 390 | 3783.516 | 160.439 | 371.212 | 42.1546 | -50.334 | -1.6 | -173.3333 | 0.93462
391 | 391 | 3790.11 | 167.033 | 377.986 | 42.1906 | -43.92 | -1.6 | -173.7778 | 0.93445
392 | 392 | 3789.011 | 168.132 | 378.545 | 42.0826 | -42.281 | -1.6 | -174.2222 | 0.93428
393 | 393 | 3786.813 | 163.736 | 374.689 | 42.1906 | -47.217 | -1.6 | -174.6667 | 0.93412
394 | 394 | 3786.813 | 164.835 | 374.887 | 42.0104 | -45.217 | -1.6 | -175.1111 | 0.93395
395 | 395 | 3787.912 | 165.934 | 376.527 | 42.1186 | -44.659 | -1.6 | -175.5556 | 0.93378
396 | 396 | 3787.912 | 165.934 | 376.707 | 42.1546 | -44.839 | -1.6 | -176 | 0.93361
397 | 397 | 3786.813 | 164.835 | 375.788 | 42.1906 | -46.118 | -1.6 | -176.4444 | 0.93345
398 | 398 | 3785.714 | 163.736 | 374.509 | 42.1546 | -47.037 | -1.6 | -176.8889 | 0.93328
399 | 399 | 3785.714 | 163.736 | 374.149 | 42.0826 | -46.677 | -1.6 | -177.3333 | 0.93311
400 | 400 | 3784.615 | 162.637 | 373.05 | 42.0826 | -47.776 | -1.6 | -177.7778 | 0.93294
401 | 401 | 3786.813 | 164.835 | 375.428 | 42.1186 | -45.758 | -1.6 | -178.2222 | 0.93277
402 | 402 | 3785.714 | 164.835 | 375.608 | 42.1546 | -45.938 | -1.6 | -178.6667 | 0.93261
403 | 403 | 3785.714 | 163.736 | 374.149 | 42.0826 | -46.677 | -1.6 | -179.1111 | 0.93244
404 | 404 | 3784.615 | 161.538 | 371.77 | 42.0464 | -48.694 | -1.6 | -179.5556 | 0.93227
405 | 405 | 3784.615 | 162.637 | 373.23 | 42.1186 | -47.956 | -1.6 | -180 | 0.9321
406 | 406 | 3785.714 | 164.835 | 375.428 | 42.1186 | -45.758 | -1.6 | -180.4444 | 0.93194
407 | 407 | 3785.714 | 164.835 | 376.148 | 42.2626 | -46.478 | -1.6 | -180.8889 | 0.93177
408 | 408 | 3784.615 | 163.736 | 374.689 | 42.1906 | -47.217 | -1.6 | -181.3333 | 0.9316
409 | 409 | 3782.418 | 160.44 | 371.033 | 42.1186 | -50.153 | -1.6 | -181.7778 | 0.93143
410 | 410 | 3784.615 | 163.736 | 374.149 | 42.0826 | -46.677 | -1.6 | -182.2222 | 0.93127
411 | 411 | 3783.516 | 162.637 | 373.59 | 42.1906 | -48.316 | -1.6 | -182.6667 | 0.9311
412 | 412 | 3784.615 | 163.736 | 374.509 | 42.1546 | -47.037 | -1.6 | -183.1111 | 0.93093
413 | 413 | 3784.615 | 163.736 | 373.968 | 42.0464 | -46.496 | -1.6 | -183.5556 | 0.93076
414 | 414 | 3784.615 | 164.835 | 375.248 | 42.0826 | -45.578 | -1.6 | -184 | 0.9306
415 | 415 | 3783.516 | 162.637 | 373.05 | 42.0826 | -47.776 | -1.6 | -184.4444 | 0.93043
416 | 416 | 3784.615 | 164.835 | 375.067 | 42.0464 | -45.397 | -1.6 | -184.8889 | 0.93026
417 | 417 | 3784.615 | 162.637 | 372.689 | 42.0104 | -47.415 | -1.6 | -185.3333 | 0.93009
418 | 418 | 3783.516 | 163.736 | 374.149 | 42.0826 | -46.677 | -1.6 | -185.7778 | 0.92992
419 | 419 | 3783.516 | 163.736 | 374.329 | 42.1186 | -46.857 | -1.6 | -186.2222 | 0.92976
420 | 420 | 3783.516 | 163.736 | 373.788 | 42.0104 | -46.316 | -1.6 | -186.6667 | 0.92959
421 | 421 | 3783.516 | 164.834 | 375.247 | 42.0826 | -45.579 | -1.6 | -187.1111 | 0.92942
422 | 422 | 3782.418 | 164.835 | 375.428 | 42.1186 | -45.758 | -1.6 | -187.5556 | 0.92925
423 | 423 | 3782.418 | 161.539 | 371.771 | 42.0464 | -48.693 | -1.6 | -188 | 0.92909
424 | 424 | 3783.516 | 164.834 | 375.427 | 42.1186 | -45.759 | -1.6 | -188.4444 | 0.92892
425 | 425 | 3783.516 | 163.736 | 374.329 | 42.1186 | -46.857 | -1.6 | -188.8889 | 0.92875
426 | 426 | 3782.418 | 163.736 | 374.689 | 42.1906 | -47.217 | -1.6 | -189.3333 | 0.92858
427 | 427 | 3783.516 | 165.933 | 376.165 | 42.0464 | -44.299 | -1.6 | -189.7778 | 0.92842
428 | 428 | 3781.319 | 164.836 | 375.429 | 42.1186 | -45.757 | -1.6 | -190.2222 | 0.92825
429 | 429 | 3782.418 | 162.638 | 373.591 | 42.1906 | -48.315 | -1.6 | -190.6667 | 0.92808
430 | 430 | 3781.319 | 160.44 | 371.213 | 42.1546 | -50.333 | -1.6 | -191.1111 | 0.92791
431 | 431 | 3780.22 | 162.637 | 373.41 | 42.1546 | -48.136 | -1.6 | -191.5556 | 0.92775
432 | 432 | 3783.516 | 165.933 | 376.165 | 42.0464 | -44.299 | -1.6 | -192 | 0.92758
433 | 433 | 3782.418 | 163.736 | 373.968 | 42.0464 | -46.496 | -1.6 | -192.4444 | 0.92741
434 | 434 | 3782.418 | 164.835 | 375.608 | 42.1546 | -45.938 | -1.6 | -192.8889 | 0.92724
435 | 435 | 3782.418 | 163.736 | 374.509 | 42.1546 | -47.037 | -1.6 | -193.3333 | 0.92707
436 | 436 | 3780.22 | 161.538 | 372.131 | 42.1186 | -49.055 | -1.6 | -193.7778 | 0.92691
437 | 437 | 3784.615 | 165.933 | 376.706 | 42.1546 | -44.84 | -1.6 | -194.2222 | 0.92674
438 | 438 | 3782.418 | 163.736 | 373.968 | 42.0464 | -46.496 | -1.6 | -194.6667 | 0.92657
439 | 439 | 3781.319 | 162.637 | 372.869 | 42.0464 | -47.595 | -1.6 | -195.1111 | 0.9264
440 | 440 | 3782.418 | 164.835 | 375.067 | 42.0464 | -45.397 | -1.6 | -195.5556 | 0.92624
441 | 441 | 3780.22 | 162.637 | 372.869 | 42.0464 | -47.595 | -1.6 | -196 | 0.92607
442 | 442 | 3781.319 | 163.736 | 373.788 | 42.0104 | -46.316 | -1.6 | -196.4444 | 0.9259
443 | 443 | 3781.319 | 167.033 | 377.085 | 42.0104 | -43.019 | -1.6 | -196.8889 | 0.92573
444 | 444 | 3779.121 | 163.736 | 374.149 | 42.0826 | -46.677 | -1.6 | -197.3333 | 0.92557
445 | 445 | 3779.121 | 161.538 | 372.131 | 42.1186 | -49.055 | -1.6 | -197.7778 | 0.9254
446 | 446 | 3780.22 | 162.637 | 372.869 | 42.0464 | -47.595 | -1.6 | -198.2222 | 0.92523
447 | 447 | 3780.22 | 163.737 | 374.33 | 42.1186 | -46.856 | -1.6 | -198.6667 | 0.92506
448 | 448 | 3779.121 | 162.638 | 373.411 | 42.1546 | -48.135 | -1.6 | -199.1111 | 0.9249
449 | 449 | 3779.121 | 160.439 | 371.032 | 42.1186 | -50.154 | -1.6 | -199.5556 | 0.92473
450 | 450 | 3782.418 | 164.835 | 375.968 | 42.2266 | -46.298 | -1.6 | -200 | 0.92456
451 | 451 | 3781.319 | 163.736 | 374.329 | 42.1186 | -46.857 | -1.6 | -200.4444 | 0.92439
452 | 452 | 3779.121 | 162.638 | 373.411 | 42.1546 | -48.135 | -1.6 | -200.8889 | 0.92422
453 | 453 | 3779.121 | 163.736 | 374.329 | 42.1186 | -46.857 | -1.6 | -201.3333 | 0.92406
454 | 454 | 3781.319 | 164.836 | 375.249 | 42.0826 | -45.577 | -1.6 | -201.7778 | 0.92389
455 | 455 | 3779.121 | 163.736 | 373.788 | 42.0104 | -46.316 | -1.6 | -202.2222 | 0.92372
456 | 456 | 3781.319 | 168.132 | 379.265 | 42.2266 | -43.001 | -1.6 | -202.6667 | 0.92355
457 | 457 | 3776.923 | 161.538 | 371.951 | 42.0826 | -48.875 | -1.6 | -203.1111 | 0.92339
458 | 458 | 3778.022 | 162.637 | 372.869 | 42.0464 | -47.595 | -1.6 | -203.5556 | 0.92322
459 | 459 | 3779.121 | 163.736 | 373.608 | 41.9744 | -46.136 | -1.6 | -204 | 0.92305
460 | 460 | 3779.121 | 164.835 | 375.428 | 42.1186 | -45.758 | -1.6 | -204.4444 | 0.92288
461 | 461 | 3778.022 | 163.736 | 374.509 | 42.1546 | -47.037 | -1.6 | -204.8889 | 0.92272
462 | 462 | 3778.022 | 161.539 | 371.952 | 42.0826 | -48.874 | -1.6 | -205.3333 | 0.92255
463 | 463 | 3780.22 | 165.934 | 376.707 | 42.1546 | -44.839 | -1.6 | -205.7778 | 0.92238
464 | 464 | 3776.923 | 164.835 | 375.608 | 42.1546 | -45.938 | -1.6 | -206.2222 | 0.92221
465 | 465 | 3778.022 | 162.637 | 373.23 | 42.1186 | -47.956 | -1.6 | -206.6667 | 0.92205
466 | 466 | 3776.923 | 161.538 | 371.59 | 42.0104 | -48.514 | -1.6 | -207.1111 | 0.92188
467 | 467 | 3776.923 | 161.538 | 371.951 | 42.0826 | -48.875 | -1.6 | -207.5556 | 0.92171
468 | 468 | 3776.923 | 161.538 | 372.311 | 42.1546 | -49.235 | -1.6 | -208 | 0.92154
469 | 469 | 3776.923 | 163.736 | 374.149 | 42.0826 | -46.677 | -1.6 | -208.4444 | 0.92137
470 | 470 | 3779.121 | 165.934 | 376.527 | 42.1186 | -44.659 | -1.6 | -208.8889 | 0.92121
471 | 471 | 3776.923 | 161.538 | 371.59 | 42.0104 | -48.514 | -1.6 | -209.3333 | 0.92104
472 | 472 | 3776.923 | 163.736 | 373.968 | 42.0464 | -46.496 | -1.6 | -209.7778 | 0.92087
473 | 473 | 3776.923 | 162.637 | 373.41 | 42.1546 | -48.136 | -1.6 | -210.2222 | 0.9207
474 | 474 | 3776.923 | 162.637 | 372.869 | 42.0464 | -47.595 | -1.6 | -210.6667 | 0.92054
475 | 475 | 3775.824 | 160.439 | 370.852 | 42.0826 | -49.974 | -1.6 | -211.1111 | 0.92037
476 | 476 | 3778.022 | 163.736 | 374.149 | 42.0826 | -46.677 | -1.6 | -211.5556 | 0.9202
477 | 477 | 3778.022 | 164.835 | 375.248 | 42.0826 | -45.578 | -1.6 | -212 | 0.92003
478 | 478 | 3776.923 | 162.637 | 373.41 | 42.1546 | -48.136 | -1.6 | -212.4444 | 0.91987
479 | 479 | 3773.626 | 160.439 | 370.311 | 41.9744 | -49.433 | -1.6 | -212.8889 | 0.9197
480 | 480 | 3775.824 | 161.538 | 371.951 | 42.0826 | -48.875 | -1.6 | -213.3333 | 0.91953
481 | 481 | 3774.726 | 161.539 | 372.132 | 42.1186 | -49.054 | -1.6 | -213.7778 | 0.91936
482 | 482 | 3775.824 | 162.637 | 373.41 | 42.1546 | -48.136 | -1.6 | -214.2222 | 0.9192
483 | 483 | 3773.626 | 160.439 | 371.032 | 42.1186 | -50.154 | -1.6 | -214.6667 | 0.91903
484 | 484 | 3775.824 | 161.538 | 371.59 | 42.0104 | -48.514 | -1.6 | -215.1111 | 0.91886
485 | 485 | 3773.626 | 160.439 | 371.392 | 42.1906 | -50.514 | -1.6 | -215.5556 | 0.91869
486 | 486 | 3775.824 | 163.736 | 373.968 | 42.0464 | -46.496 | -1.6 | -216 | 0.91852
487 | 487 | 3774.726 | 161.539 | 372.132 | 42.1186 | -49.054 | -1.6 | -216.4444 | 0.91836
488 | 488 | 3774.726 | 162.638 | 373.411 | 42.1546 | -48.135 | -1.6 | -216.8889 | 0.91819
489 | 489 | 3774.726 | 162.638 | 373.051 | 42.0826 | -47.775 | -1.6 | -217.3333 | 0.91802
490 | 490 | 3774.726 | 162.638 | 373.231 | 42.1186 | -47.955 | -1.6 | -217.7778 | 0.91785
491 | 491 | 3773.626 | 161.538 | 371.77 | 42.0464 | -48.694 | -1.6 | -218.2222 | 0.91769
492 | 492 | 3775.824 | 164.835 | 375.428 | 42.1186 | -45.758 | -1.6 | -218.6667 | 0.91752
493 | 493 | 3774.726 | 163.737 | 374.51 | 42.1546 | -47.036 | -1.6 | -219.1111 | 0.91735
494 | 494 | 3774.726 | 161.539 | 371.591 | 42.0104 | -48.513 | -1.6 | -219.5556 | 0.91718
495 | 495 | 3773.626 | 162.637 | 373.41 | 42.1546 | -48.136 | -1.6 | -220 | 0.91702
496 | 496 | 3773.626 | 163.736 | 374.689 | 42.1906 | -47.217 | -1.6 | -220.4444 | 0.91685
497 | 497 | 3772.527 | 162.637 | 372.869 | 42.0464 | -47.595 | -1.6 | -220.8889 | 0.91668
498 | 498 | 3773.626 | 160.439 | 370.311 | 41.9744 | -49.433 | -1.6 | -221.3333 | 0.91651
499 | 499 | 3772.527 | 161.538 | 371.59 | 42.0104 | -48.514 | -1.6 | -221.7778 | 0.91635
500 | 500 | 3773.626 | 162.637 | 373.23 | 42.1186 | -47.956 | -1.6 | -222.2222 | 0.91618
501 | 501 | 3772.527 | 161.538 | 371.59 | 42.0104 | -48.514 | -1.6 | -222.6667 | 0.91601
502 | 502 | 3774.726 | 164.836 | 375.249 | 42.0826 | -45.577 | -1.6 | -223.1111 | 0.91584
503 | 503 | 3773.626 | 163.736 | 373.968 | 42.0464 | -46.496 | -1.6 | -223.5556 | 0.91567
504 | 504 | 3773.626 | 163.736 | 373.968 | 42.0464 | -46.496 | -1.6 | -224 | 0.91551
505 | 505 | 3771.428 | 159.34 | 370.473 | 42.2266 | -51.793 | -1.6 | -224.4444 | 0.91534
506 | 506 | 3772.527 | 162.637 | 372.869 | 42.0464 | -47.595 | -1.6 | -224.8889 | 0.91517
507 | 507 | 3773.626 | 164.835 | 375.608 | 42.1546 | -45.938 | -1.6 | -225.3333 | 0.915
508 | 508 | 3772.527 | 162.637 | 372.869 | 42.0464 | -47.595 | -1.6 | -225.7778 | 0.91484
509 | 509 | 3773.626 | 163.736 | 374.149 | 42.0826 | -46.677 | -1.6 | -226.2222 | 0.91467
510 | 510 | 3771.428 | 160.439 | 370.852 | 42.0826 | -49.974 | -1.6 | -226.6667 | 0.9145
511 | 511 | 3772.527 | 162.637 | 372.869 | 42.0464 | -47.595 | -1.6 | -227.1111 | 0.91433
512 | 512 | 3772.527 | 163.736 | 373.968 | 42.0464 | -46.496 | -1.6 | -227.5556 | 0.91417
513 | 513 | 3772.527 | 163.736 | 374.149 | 42.0826 | -46.677 | -1.6 | -228 | 0.914
514 | 514 | 3772.527 | 164.835 | 375.248 | 42.0826 | -45.578 | -1.6 | -228.4444 | 0.91383
515 | 515 | 3771.428 | 161.538 | 372.131 | 42.1186 | -49.055 | -1.6 | -228.8889 | 0.91366
516 | 516 | 3772.527 | 162.637 | 373.23 | 42.1186 | -47.956 | -1.6 | -229.3333 | 0.9135
517 | 517 | 3772.527 | 163.736 | 374.149 | 42.0826 | -46.677 | -1.6 | -229.7778 | 0.91333
518 | 518 | 3771.428 | 165.933 | 376.346 | 42.0826 | -44.48 | -1.6 | -230.2222 | 0.91316
519 | 519 | 3773.626 | 165.934 | 375.986 | 42.0104 | -44.118 | -1.6 | -230.6667 | 0.91299
520 | 520 | 3769.231 | 160.44 | 370.312 | 41.9744 | -49.432 | -1.6 | -231.1111 | 0.91282
521 | 521 | 3770.33 | 161.539 | 371.591 | 42.0104 | -48.513 | -1.6 | -231.5556 | 0.91266
522 | 522 | 3771.428 | 162.637 | 373.41 | 42.1546 | -48.136 | -1.6 | -232 | 0.91249
523 | 523 | 3771.428 | 163.736 | 373.968 | 42.0464 | -46.496 | -1.6 | -232.4444 | 0.91232
524 | 524 | 3771.428 | 162.637 | 373.23 | 42.1186 | -47.956 | -1.6 | -232.8889 | 0.91215
525 | 525 | 3770.33 | 162.638 | 372.87 | 42.0464 | -47.594 | -1.6 | -233.3333 | 0.91199
526 | 526 | 3768.132 | 161.538 | 371.41 | 41.9744 | -48.334 | -1.6 | -233.7778 | 0.91182
527 | 527 | 3767.033 | 158.242 | 368.655 | 42.0826 | -52.171 | -1.6 | -234.2222 | 0.91165
528 | 528 | 3769.231 | 161.539 | 371.591 | 42.0104 | -48.513 | -1.6 | -234.6667 | 0.91148
529 | 529 | 3771.428 | 164.834 | 375.066 | 42.0464 | -45.398 | -1.6 | -235.1111 | 0.91132
530 | 530 | 3769.231 | 161.539 | 372.132 | 42.1186 | -49.054 | -1.6 | -235.5556 | 0.91115
531 | 531 | 3769.231 | 162.637 | 372.689 | 42.0104 | -47.415 | -1.6 | -236 | 0.91098
532 | 532 | 3770.33 | 162.638 | 372.51 | 41.9744 | -47.234 | -1.6 | -236.4444 | 0.91081
533 | 533 | 3771.428 | 164.834 | 374.886 | 42.0104 | -45.218 | -1.6 | -236.8889 | 0.91065
534 | 534 | 3771.428 | 163.736 | 374.509 | 42.1546 | -47.037 | -1.6 | -237.3333 | 0.91048
535 | 535 | 3769.231 | 162.637 | 372.869 | 42.0464 | -47.595 | -1.6 | -237.7778 | 0.91031
536 | 536 | 3768.132 | 161.538 | 371.41 | 41.9744 | -48.334 | -1.6 | -238.2222 | 0.91014
537 | 537 | 3768.132 | 161.538 | 371.59 | 42.0104 | -48.514 | -1.6 | -238.6667 | 0.90997
538 | 538 | 3769.231 | 162.637 | 373.05 | 42.0826 | -47.776 | -1.6 | -239.1111 | 0.90981
539 | 539 | 3770.33 | 163.736 | 374.149 | 42.0826 | -46.677 | -1.6 | -239.5556 | 0.90964
540 | 540 | 3768.132 | 162.637 | 372.869 | 42.0464 | -47.595 | -1.6 | -240 | 0.90947
541 | 541 | 3765.934 | 162.637 | 373.41 | 42.1546 | -48.136 | -1.6 | -240.4444 | 0.9093
542 | 542 | 3769.231 | 163.736 | 373.968 | 42.0464 | -46.496 | -1.6 | -240.8889 | 0.90914
543 | 543 | 3767.033 | 159.341 | 369.934 | 42.1186 | -51.252 | -1.6 | -241.3333 | 0.90897
544 | 544 | 3769.231 | 163.736 | 373.968 | 42.0464 | -46.496 | -1.6 | -241.7778 | 0.9088
545 | 545 | 3768.132 | 162.637 | 373.05 | 42.0826 | -47.776 | -1.6 | -242.2222 | 0.90863
546 | 546 | 3767.033 | 161.538 | 371.77 | 42.0464 | -48.694 | -1.6 | -242.6667 | 0.90847
547 | 547 | 3767.033 | 160.439 | 371.032 | 42.1186 | -50.154 | -1.6 | -243.1111 | 0.9083
548 | 548 | 3765.934 | 162.637 | 372.689 | 42.0104 | -47.415 | -1.6 | -243.5556 | 0.90813
549 | 549 | 3765.934 | 162.637 | 372.869 | 42.0464 | -47.595 | -1.6 | -244 | 0.90796
550 | 550 | 3768.132 | 163.736 | 373.788 | 42.0104 | -46.316 | -1.6 | -244.4444 | 0.9078
551 | 551 | 3767.033 | 161.538 | 371.59 | 42.0104 | -48.514 | -1.6 | -244.8889 | 0.90763
552 | 552 | 3767.033 | 162.637 | 372.689 | 42.0104 | -47.415 | -1.6 | -245.3333 | 0.90746
553 | 553 | 3768.132 | 163.736 | 373.608 | 41.9744 | -46.136 | -1.6 | -245.7778 | 0.90729
554 | 554 | 3767.033 | 161.538 | 371.77 | 42.0464 | -48.694 | -1.6 | -246.2222 | 0.90712
555 | 555 | 3765.934 | 159.34 | 369.212 | 41.9744 | -50.532 | -1.6 | -246.6667 | 0.90696
556 | 556 | 3765.934 | 162.637 | 372.869 | 42.0464 | -47.595 | -1.6 | -247.1111 | 0.90679
557 | 557 | 3764.835 | 161.538 | 371.951 | 42.0826 | -48.875 | -1.6 | -247.5556 | 0.90662
558 | 558 | 3765.934 | 161.538 | 371.59 | 42.0104 | -48.514 | -1.6 | -248 | 0.90645
559 | 559 | 3765.934 | 162.637 | 373.05 | 42.0826 | -47.776 | -1.6 | -248.4444 | 0.90629
560 | 560 | 3765.934 | 162.637 | 372.869 | 42.0464 | -47.595 | -1.6 | -248.8889 | 0.90612
561 | 561 | 3765.934 | 162.637 | 373.23 | 42.1186 | -47.956 | -1.6 | -249.3333 | 0.90595
562 | 562 | 3767.033 | 162.637 | 373.05 | 42.0826 | -47.776 | -1.6 | -249.7778 | 0.90578
563 | 563 | 3765.934 | 163.736 | 373.788 | 42.0104 | -46.316 | -1.6 | -250.2222 | 0.90562
564 | 564 | 3765.934 | 163.736 | 373.788 | 42.0104 | -46.316 | -1.6 | -250.6667 | 0.90545
565 | 565 | 3764.835 | 165.934 | 376.527 | 42.1186 | -44.659 | -1.6 | -251.1111 | 0.90528
566 | 566 | 3765.934 | 162.637 | 372.509 | 41.9744 | -47.235 | -1.6 | -251.5556 | 0.90511
567 | 567 | 3764.835 | 165.934 | 376.707 | 42.1546 | -44.839 | -1.6 | -252 | 0.90495
568 | 568 | 3765.934 | 164.835 | 375.248 | 42.0826 | -45.578 | -1.6 | -252.4444 | 0.90478
569 | 569 | 3765.934 | 164.835 | 374.887 | 42.0104 | -45.217 | -1.6 | -252.8889 | 0.90461
570 | 570 | 3764.835 | 162.637 | 373.23 | 42.1186 | -47.956 | -1.6 | -253.3333 | 0.90444
571 | 571 | 3764.835 | 162.637 | 373.05 | 42.0826 | -47.776 | -1.6 | -253.7778 | 0.90427
572 | 572 | 3765.934 | 163.736 | 374.149 | 42.0826 | -46.677 | -1.6 | -254.2222 | 0.90411
573 | 573 | 3765.934 | 164.835 | 374.887 | 42.0104 | -45.217 | -1.6 | -254.6667 | 0.90394
574 | 574 | 3764.835 | 161.538 | 372.131 | 42.1186 | -49.055 | -1.6 | -255.1111 | 0.90377
575 | 575 | 3764.835 | 161.538 | 372.131 | 42.1186 | -49.055 | -1.6 | -255.5556 | 0.9036
576 | 576 | 3764.835 | 163.736 | 373.968 | 42.0464 | -46.496 | -1.6 | -256 | 0.90344
577 | 577 | 3764.835 | 163.736 | 374.329 | 42.1186 | -46.857 | -1.6 | -256.4444 | 0.90327
578 | 578 | 3765.934 | 164.835 | 374.887 | 42.0104 | -45.217 | -1.6 | -256.8889 | 0.9031
579 | 579 | 3763.736 | 162.637 | 373.23 | 42.1186 | -47.956 | -1.6 | -257.3333 | 0.90293
580 | 580 | 3762.638 | 161.539 | 371.591 | 42.0104 | -48.513 | -1.6 | -257.7778 | 0.90277
581 | 581 | 3763.736 | 162.637 | 373.23 | 42.1186 | -47.956 | -1.6 | -258.2222 | 0.9026
582 | 582 | 3763.736 | 162.637 | 373.05 | 42.0826 | -47.776 | -1.6 | -258.6667 | 0.90243
583 | 583 | 3764.835 | 163.736 | 374.149 | 42.0826 | -46.677 | -1.6 | -259.1111 | 0.90226
584 | 584 | 3763.736 | 163.736 | 374.149 | 42.0826 | -46.677 | -1.6 | -259.5556 | 0.9021
585 | 585 | 3762.638 | 162.638 | 373.051 | 42.0826 | -47.775 | -1.6 | -260 | 0.90193
586 | 586 | 3762.638 | 162.638 | 373.051 | 42.0826 | -47.775 | -1.6 | -260.4444 | 0.90176
587 | 587 | 3763.736 | 164.835 | 375.067 | 42.0464 | -45.397 | -1.6 | -260.8889 | 0.90159
588 | 588 | 3762.638 | 162.638 | 373.051 | 42.0826 | -47.775 | -1.6 | -261.3333 | 0.90142
589 | 589 | 3762.638 | 162.638 | 373.231 | 42.1186 | -47.955 | -1.6 | -261.7778 | 0.90126
590 | 590 | 3761.539 | 162.638 | 372.87 | 42.0464 | -47.594 | -1.6 | -262.2222 | 0.90109
591 | 591 | 3762.638 | 162.638 | 373.051 | 42.0826 | -47.775 | -1.6 | -262.6667 | 0.90092
592 | 592 | 3761.539 | 163.737 | 374.33 | 42.1186 | -46.856 | -1.6 | -263.1111 | 0.90075
593 | 593 | 3762.638 | 162.638 | 372.87 | 42.0464 | -47.594 | -1.6 | -263.5556 | 0.90059
594 | 594 | 3761.539 | 163.737 | 373.789 | 42.0104 | -46.315 | -1.6 | -264 | 0.90042
595 | 595 | 3763.736 | 167.033 | 377.265 | 42.0464 | -43.199 | -1.6 | -264.4444 | 0.90025
596 | 596 | 3762.638 | 160.44 | 370.492 | 42.0104 | -49.612 | -1.6 | -264.8889 | 0.90008
597 | 597 | 3760.439 | 162.637 | 372.689 | 42.0104 | -47.415 | -1.6 | -265.3333 | 0.89992
598 | 598 | 3761.539 | 162.638 | 373.051 | 42.0826 | -47.775 | -1.6 | -265.7778 | 0.89975
599 | 599 | 3760.439 | 161.538 | 371.41 | 41.9744 | -48.334 | -1.6 | -266.2222 | 0.89958
600 | 600 | 3761.539 | 161.539 | 371.952 | 42.0826 | -48.874 | -1.6 | -266.6667 | 0.89941
601 | 601 | 3761.539 | 161.539 | 372.132 | 42.1186 | -49.054 | -1.6 | -267.1111 | 0.89925
602 | 602 | 3761.539 | 163.737 | 373.969 | 42.0464 | -46.495 | -1.6 | -267.5556 | 0.89908
603 | 603 | 3760.439 | 162.637 | 373.23 | 42.1186 | -47.956 | -1.6 | -268 | 0.89891
604 | 604 | 3760.439 | 162.637 | 373.05 | 42.0826 | -47.776 | -1.6 | -268.4444 | 0.89874
605 | 605 | 3760.439 | 162.637 | 373.23 | 42.1186 | -47.956 | -1.6 | -268.8889 | 0.89858
606 | 606 | 3760.439 | 163.736 | 373.968 | 42.0464 | -46.496 | -1.6 | -269.3333 | 0.89841
607 | 607 | 3759.341 | 160.44 | 370.132 | 41.9384 | -49.252 | -1.6 | -269.7778 | 0.89824
608 | 608 | 3758.242 | 160.44 | 371.033 | 42.1186 | -50.153 | -1.6 | -270.2222 | 0.89807
609 | 609 | 3759.341 | 161.539 | 371.952 | 42.0826 | -48.874 | -1.6 | -270.6667 | 0.8979
610 | 610 | 3760.439 | 163.736 | 373.788 | 42.0104 | -46.316 | -1.6 | -271.1111 | 0.89774
611 | 611 | 3760.439 | 163.736 | 373.788 | 42.0104 | -46.316 | -1.6 | -271.5556 | 0.89757
612 | 612 | 3758.242 | 160.44 | 370.312 | 41.9744 | -49.432 | -1.6 | -272 | 0.8974
613 | 613 | 3758.242 | 162.638 | 372.51 | 41.9744 | -47.234 | -1.6 | -272.4444 | 0.89723
614 | 614 | 3757.143 | 157.143 | 367.195 | 42.0104 | -52.909 | -1.6 | -272.8889 | 0.89707
615 | 615 | 3759.341 | 162.638 | 372.69 | 42.0104 | -47.414 | -1.6 | -273.3333 | 0.8969
616 | 616 | 3759.341 | 161.539 | 371.591 | 42.0104 | -48.513 | -1.6 | -273.7778 | 0.89673
617 | 617 | 3759.341 | 161.539 | 372.132 | 42.1186 | -49.054 | -1.6 | -274.2222 | 0.89656
618 | 618 | 3758.242 | 161.539 | 371.591 | 42.0104 | -48.513 | -1.6 | -274.6667 | 0.8964
619 | 619 | 3758.242 | 161.539 | 372.132 | 42.1186 | -49.054 | -1.6 | -275.1111 | 0.89623
620 | 620 | 3759.341 | 167.033 | 376.905 | 41.9744 | -42.839 | -1.6 | -275.5556 | 0.89606
621 | 621 | 3759.341 | 159.341 | 369.393 | 42.0104 | -50.711 | -1.6 | -276 | 0.89589
622 | 622 | 3757.143 | 160.44 | 371.033 | 42.1186 | -50.153 | -1.6 | -276.4444 | 0.89573
623 | 623 | 3759.341 | 162.638 | 372.87 | 42.0464 | -47.594 | -1.6 | -276.8889 | 0.89556
624 | 624 | 3759.341 | 163.737 | 374.15 | 42.0826 | -46.676 | -1.6 | -277.3333 | 0.89539
625 | 625 | 3758.242 | 161.539 | 371.952 | 42.0826 | -48.874 | -1.6 | -277.7778 | 0.89522
626 | 626 | 3758.242 | 163.737 | 374.15 | 42.0826 | -46.676 | -1.6 | -278.2222 | 0.89505
627 | 627 | 3753.846 | 158.242 | 368.835 | 42.1186 | -52.351 | -1.6 | -278.6667 | 0.89489
628 | 628 | 3758.242 | 162.638 | 372.51 | 41.9744 | -47.234 | -1.6 | -279.1111 | 0.89472
629 | 629 | 3758.242 | 162.638 | 373.051 | 42.0826 | -47.775 | -1.6 | -279.5556 | 0.89455
630 | 630 | 3758.242 | 163.737 | 374.15 | 42.0826 | -46.676 | -1.6 | -280 | 0.89438
631 | 631 | 3758.242 | 162.638 | 373.231 | 42.1186 | -47.955 | -1.6 | -280.4444 | 0.89422
632 | 632 | 3757.143 | 162.638 | 372.33 | 41.9384 | -47.054 | -1.6 | -280.8889 | 0.89405
633 | 633 | 3757.143 | 160.44 | 370.492 | 42.0104 | -49.612 | -1.6 | -281.3333 | 0.89388
634 | 634 | 3756.044 | 162.637 | 372.869 | 42.0464 | -47.595 | -1.6 | -281.7778 | 0.89371
635 | 635 | 3757.143 | 162.638 | 372.87 | 42.0464 | -47.594 | -1.6 | -282.2222 | 0.89355
636 | 636 | 3756.044 | 161.539 | 371.591 | 42.0104 | -48.513 | -1.6 | -282.6667 | 0.89338
637 | 637 | 3757.143 | 163.736 | 374.149 | 42.0826 | -46.677 | -1.6 | -283.1111 | 0.89321
638 | 638 | 3757.143 | 163.736 | 373.788 | 42.0104 | -46.316 | -1.6 | -283.5556 | 0.89304
639 | 639 | 3757.143 | 163.736 | 374.329 | 42.1186 | -46.857 | -1.6 | -284 | 0.89288
640 | 640 | 3754.945 | 162.637 | 372.509 | 41.9744 | -47.235 | -1.6 | -284.4444 | 0.89271
641 | 641 | 3754.945 | 162.637 | 372.329 | 41.9384 | -47.055 | -1.6 | -284.8889 | 0.89254
642 | 642 | 3757.143 | 164.835 | 375.248 | 42.0826 | -45.578 | -1.6 | -285.3333 | 0.89237
643 | 643 | 3756.044 | 161.539 | 371.591 | 42.0104 | -48.513 | -1.6 | -285.7778 | 0.8922
644 | 644 | 3756.044 | 163.736 | 373.968 | 42.0464 | -46.496 | -1.6 | -286.2222 | 0.89204
645 | 645 | 3754.945 | 161.538 | 371.59 | 42.0104 | -48.514 | -1.6 | -286.6667 | 0.89187
646 | 646 | 3756.044 | 163.736 | 374.329 | 42.1186 | -46.857 | -1.6 | -287.1111 | 0.8917
647 | 647 | 3753.846 | 160.439 | 370.671 | 42.0464 | -49.793 | -1.6 | -287.5556 | 0.89153
648 | 648 | 3756.044 | 162.637 | 372.689 | 42.0104 | -47.415 | -1.6 | -288 | 0.89137
649 | 649 | 3756.044 | 162.637 | 373.05 | 42.0826 | -47.776 | -1.6 | -288.4444 | 0.8912
650 | 650 | 3756.044 | 163.736 | 374.329 | 42.1186 | -46.857 | -1.6 | -288.8889 | 0.89103
651 | 651 | 3756.044 | 162.637 | 372.689 | 42.0104 | -47.415 | -1.6 | -289.3333 | 0.89086
652 | 652 | 3756.044 | 164.835 | 375.248 | 42.0826 | -45.578 | -1.6 | -289.7778 | 0.8907
653 | 653 | 3754.945 | 162.637 | 372.509 | 41.9744 | -47.235 | -1.6 | -290.2222 | 0.89053
654 | 654 | 3752.747 | 159.34 | 369.933 | 42.1186 | -51.253 | -1.6 | -290.6667 | 0.89036
655 | 655 | 3754.945 | 164.835 | 374.887 | 42.0104 | -45.217 | -1.6 | -291.1111 | 0.89019
656 | 656 | 3754.945 | 161.538 | 371.951 | 42.0826 | -48.875 | -1.6 | -291.5556 | 0.89003
657 | 657 | 3754.945 | 162.637 | 373.23 | 42.1186 | -47.956 | -1.6 | -292 | 0.88986
658 | 658 | 3754.945 | 162.637 | 373.23 | 42.1186 | -47.956 | -1.6 | -292.4444 | 0.88969
659 | 659 | 3754.945 | 162.637 | 372.509 | 41.9744 | -47.235 | -1.6 | -292.8889 | 0.88952
660 | 660 | 3756.044 | 164.835 | 375.248 | 42.0826 | -45.578 | -1.6 | -293.3333 | 0.88935
661 | 661 | 3753.846 | 162.637 | 373.05 | 42.0826 | -47.776 | -1.6 | -293.7778 | 0.88919
662 | 662 | 3753.846 | 162.637 | 372.869 | 42.0464 | -47.595 | -1.6 | -294.2222 | 0.88902
663 | 663 | 3754.945 | 163.736 | 374.149 | 42.0826 | -46.677 | -1.6 | -294.6667 | 0.88885
664 | 664 | 3753.846 | 161.538 | 371.951 | 42.0826 | -48.875 | -1.6 | -295.1111 | 0.88868
665 | 665 | 3753.846 | 163.736 | 373.428 | 41.9384 | -45.956 | -1.6 | -295.5556 | 0.88852
666 | 666 | 3754.945 | 164.835 | 375.248 | 42.0826 | -45.578 | -1.6 | -296 | 0.88835
667 | 667 | 3756.044 | 168.132 | 378.364 | 42.0464 | -42.1 | -1.6 | -296.4444 | 0.88818
668 | 668 | 3752.747 | 165.934 | 375.806 | 41.9744 | -43.938 | -1.6 | -296.8889 | 0.88801
669 | 669 | 3752.747 | 162.637 | 372.509 | 41.9744 | -47.235 | -1.6 | -297.3333 | 0.88785
670 | 670 | 3752.747 | 161.538 | 371.77 | 42.0464 | -48.694 | -1.6 | -297.7778 | 0.88768
671 | 671 | 3753.846 | 163.736 | 373.608 | 41.9744 | -46.136 | -1.6 | -298.2222 | 0.88751
672 | 672 | 3752.747 | 162.637 | 372.689 | 42.0104 | -47.415 | -1.6 | -298.6667 | 0.88734
673 | 673 | 3752.747 | 163.736 | 374.149 | 42.0826 | -46.677 | -1.6 | -299.1111 | 0.88718
674 | 674 | 3753.846 | 162.637 | 372.869 | 42.0464 | -47.595 | -1.6 | -299.5556 | 0.88701
675 | 675 | 3752.747 | 161.538 | 371.05 | 41.9024 | -47.974 | -1.6 | -300 | 0.88684
676 | 676 | 3752.747 | 164.835 | 374.707 | 41.9744 | -45.037 | -1.6 | -300.4444 | 0.88667
677 | 677 | 3753.846 | 163.736 | 373.608 | 41.9744 | -46.136 | -1.6 | -300.8889 | 0.8865
678 | 678 | 3752.747 | 163.736 | 374.149 | 42.0826 | -46.677 | -1.6 | -301.3333 | 0.88634
679 | 679 | 3750.549 | 161.538 | 371.951 | 42.0826 | -48.875 | -1.6 | -301.7778 | 0.88617
680 | 680 | 3751.648 | 162.637 | 373.23 | 42.1186 | -47.956 | -1.6 | -302.2222 | 0.886
681 | 681 | 3750.549 | 161.538 | 371.41 | 41.9744 | -48.334 | -1.6 | -302.6667 | 0.88583
682 | 682 | 3750.549 | 161.538 | 371.77 | 42.0464 | -48.694 | -1.6 | -303.1111 | 0.88567
683 | 683 | 3751.648 | 162.637 | 372.329 | 41.9384 | -47.055 | -1.6 | -303.5556 | 0.8855
684 | 684 | 3751.648 | 162.637 | 373.23 | 42.1186 | -47.956 | -1.6 | -304 | 0.88533
685 | 685 | 3750.549 | 163.736 | 373.968 | 42.0464 | -46.496 | -1.6 | -304.4444 | 0.88516
686 | 686 | 3750.549 | 161.538 | 371.41 | 41.9744 | -48.334 | -1.6 | -304.8889 | 0.885
687 | 687 | 3750.549 | 160.439 | 371.032 | 42.1186 | -50.154 | -1.6 | -305.3333 | 0.88483
688 | 688 | 3750.549 | 162.637 | 372.509 | 41.9744 | -47.235 | -1.6 | -305.7778 | 0.88466
689 | 689 | 3750.549 | 163.736 | 373.788 | 42.0104 | -46.316 | -1.6 | -306.2222 | 0.88449
690 | 690 | 3750.549 | 163.736 | 373.968 | 42.0464 | -46.496 | -1.6 | -306.6667 | 0.88433
691 | 691 | 3749.451 | 161.539 | 371.952 | 42.0826 | -48.874 | -1.6 | -307.1111 | 0.88416
692 | 692 | 3749.451 | 161.539 | 371.952 | 42.0826 | -48.874 | -1.6 | -307.5556 | 0.88399
693 | 693 | 3750.549 | 162.637 | 373.05 | 42.0826 | -47.776 | -1.6 | -308 | 0.88382
694 | 694 | 3750.549 | 163.736 | 374.149 | 42.0826 | -46.677 | -1.6 | -308.4444 | 0.88365
695 | 695 | 3748.352 | 160.44 | 371.393 | 42.1906 | -50.513 | -1.6 | -308.8889 | 0.88349
696 | 696 | 3749.451 | 162.638 | 372.51 | 41.9744 | -47.234 | -1.6 | -309.3333 | 0.88332
697 | 697 | 3749.451 | 162.638 | 373.591 | 42.1906 | -48.315 | -1.6 | -309.7778 | 0.88315
698 | 698 | 3750.549 | 162.637 | 373.05 | 42.0826 | -47.776 | -1.6 | -310.2222 | 0.88298
699 | 699 | 3750.549 | 163.736 | 374.509 | 42.1546 | -47.037 | -1.6 | -310.6667 | 0.88282
700 | 700 | 3751.648 | 164.835 | 375.428 | 42.1186 | -45.758 | -1.6 | -311.1111 | 0.88265
701 | 701 | 3750.549 | 167.032 | 376.904 | 41.9744 | -42.84 | -1.6 | -311.5556 | 0.88248
702 | 702 | 3750.549 | 162.637 | 372.869 | 42.0464 | -47.595 | -1.6 | -312 | 0.88231
703 | 703 | 3750.549 | 163.736 | 373.968 | 42.0464 | -46.496 | -1.6 | -312.4444 | 0.88215
704 | 704 | 3750.549 | 161.538 | 372.131 | 42.1186 | -49.055 | -1.6 | -312.8889 | 0.88198
705 | 705 | 3751.648 | 164.835 | 375.067 | 42.0464 | -45.397 | -1.6 | -313.3333 | 0.88181
706 | 706 | 3749.451 | 163.737 | 373.609 | 41.9744 | -46.135 | -1.6 | -313.7778 | 0.88164
707 | 707 | 3747.253 | 160.44 | 370.853 | 42.0826 | -49.973 | -1.6 | -314.2222 | 0.88148
708 | 708 | 3748.352 | 163.737 | 373.789 | 42.0104 | -46.315 | -1.6 | -314.6667 | 0.88131
709 | 709 | 3749.451 | 163.737 | 374.15 | 42.0826 | -46.676 | -1.6 | -315.1111 | 0.88114
710 | 710 | 3748.352 | 162.638 | 372.87 | 42.0464 | -47.594 | -1.6 | -315.5556 | 0.88097
711 | 711 | 3748.352 | 162.638 | 372.87 | 42.0464 | -47.594 | -1.6 | -316 | 0.8808
712 | 712 | 3748.352 | 163.737 | 374.15 | 42.0826 | -46.676 | -1.6 | -316.4444 | 0.88064
713 | 713 | 3748.352 | 163.737 | 373.969 | 42.0464 | -46.495 | -1.6 | -316.8889 | 0.88047
714 | 714 | 3747.253 | 163.736 | 373.608 | 41.9744 | -46.136 | -1.6 | -317.3333 | 0.8803
715 | 715 | 3747.253 | 162.638 | 372.69 | 42.0104 | -47.414 | -1.6 | -317.7778 | 0.88013
716 | 716 | 3748.352 | 163.737 | 374.51 | 42.1546 | -47.036 | -1.6 | -318.2222 | 0.87997
717 | 717 | 3748.352 | 164.835 | 374.707 | 41.9744 | -45.037 | -1.6 | -318.6667 | 0.8798
718 | 718 | 3747.253 | 163.736 | 373.968 | 42.0464 | -46.496 | -1.6 | -319.1111 | 0.87963
719 | 719 | 3747.253 | 162.638 | 372.51 | 41.9744 | -47.234 | -1.6 | -319.5556 | 0.87946
720 | 720 | 3750.549 | 163.736 | 373.968 | 42.0464 | -46.496 | -1.6 | -320 | 0.8793
721 | 721 | 3749.451 | 167.034 | 376.906 | 41.9744 | -42.838 | -1.6 | -320.4444 | 0.87913
722 | 722 | 3746.154 | 162.637 | 372.689 | 42.0104 | -47.415 | -1.6 | -320.8889 | 0.87896
723 | 723 | 3748.352 | 165.935 | 376.167 | 42.0464 | -44.297 | -1.6 | -321.3333 | 0.87879
724 | 724 | 3747.253 | 163.736 | 374.149 | 42.0826 | -46.677 | -1.6 | -321.7778 | 0.87863
725 | 725 | 3745.055 | 161.538 | 371.59 | 42.0104 | -48.514 | -1.6 | -322.2222 | 0.87846
726 | 726 | 3747.253 | 163.736 | 373.968 | 42.0464 | -46.496 | -1.6 | -322.6667 | 0.87829
727 | 727 | 3747.253 | 164.836 | 375.068 | 42.0464 | -45.396 | -1.6 | -323.1111 | 0.87812
728 | 728 | 3745.055 | 160.44 | 370.492 | 42.0104 | -49.612 | -1.6 | -323.5556 | 0.87795
729 | 729 | 3748.352 | 164.835 | 375.248 | 42.0826 | -45.578 | -1.6 | -324 | 0.87779
730 | 730 | 3746.154 | 163.737 | 374.15 | 42.0826 | -46.676 | -1.6 | -324.4444 | 0.87762
731 | 731 | 3743.956 | 160.439 | 370.491 | 42.0104 | -49.613 | -1.6 | -324.8889 | 0.87745
732 | 732 | 3745.055 | 161.538 | 371.951 | 42.0826 | -48.875 | -1.6 | -325.3333 | 0.87728
733 | 733 | 3745.055 | 162.638 | 372.51 | 41.9744 | -47.234 | -1.6 | -325.7778 | 0.87712
734 | 734 | 3746.154 | 163.737 | 373.969 | 42.0464 | -46.495 | -1.6 | -326.2222 | 0.87695
735 | 735 | 3748.352 | 167.033 | 376.905 | 41.9744 | -42.839 | -1.6 | -326.6667 | 0.87678
736 | 736 | 3746.154 | 162.637 | 373.59 | 42.1906 | -48.316 | -1.6 | -327.1111 | 0.87661
737 | 737 | 3743.956 | 162.637 | 372.869 | 42.0464 | -47.595 | -1.6 | -327.5556 | 0.87645
738 | 738 | 3745.055 | 162.638 | 373.051 | 42.0826 | -47.775 | -1.6 | -328 | 0.87628
739 | 739 | 3745.055 | 163.736 | 373.608 | 41.9744 | -46.136 | -1.6 | -328.4444 | 0.87611
740 | 740 | 3745.055 | 162.638 | 373.231 | 42.1186 | -47.955 | -1.6 | -328.8889 | 0.87594
741 | 741 | 3745.055 | 162.638 | 373.591 | 42.1906 | -48.315 | -1.6 | -329.3333 | 0.87578
742 | 742 | 3743.956 | 162.637 | 372.869 | 42.0464 | -47.595 | -1.6 | -329.7778 | 0.87561
743 | 743 | 3742.857 | 161.538 | 371.951 | 42.0826 | -48.875 | -1.6 | -330.2222 | 0.87544
744 | 744 | 3743.956 | 162.637 | 372.689 | 42.0104 | -47.415 | -1.6 | -330.6667 | 0.87527
745 | 745 | 3742.857 | 161.538 | 371.41 | 41.9744 | -48.334 | -1.6 | -331.1111 | 0.8751
746 | 746 | 3743.956 | 162.637 | 372.869 | 42.0464 | -47.595 | -1.6 | -331.5556 | 0.87494
747 | 747 | 3745.055 | 163.736 | 374.329 | 42.1186 | -46.857 | -1.6 | -332 | 0.87477
748 | 748 | 3743.956 | 163.736 | 373.608 | 41.9744 | -46.136 | -1.6 | -332.4444 | 0.8746
749 | 749 | 3743.956 | 165.934 | 376.887 | 42.1906 | -45.019 | -1.6 | -332.8889 | 0.87443
750 | 750 | 3742.857 | 162.637 | 373.23 | 42.1186 | -47.956 | -1.6 | -333.3333 | 0.87427
751 | 751 | 3742.857 | 162.637 | 372.689 | 42.0104 | -47.415 | -1.6 | -333.7778 | 0.8741
752 | 752 | 3742.857 | 161.538 | 371.77 | 42.0464 | -48.694 | -1.6 | -334.2222 | 0.87393
753 | 753 | 3742.857 | 162.637 | 372.509 | 41.9744 | -47.235 | -1.6 | -334.6667 | 0.87376
754 | 754 | 3742.857 | 162.637 | 373.05 | 42.0826 | -47.776 | -1.6 | -335.1111 | 0.8736
755 | 755 | 3741.758 | 161.538 | 371.951 | 42.0826 | -48.875 | -1.6 | -335.5556 | 0.87343
756 | 756 | 3741.758 | 165.934 | 376.707 | 42.1546 | -44.839 | -1.6 | -336 | 0.87326
757 | 757 | 3742.857 | 161.538 | 371.77 | 42.0464 | -48.694 | -1.6 | -336.4444 | 0.87309
758 | 758 | 3740.659 | 161.538 | 371.41 | 41.9744 | -48.334 | -1.6 | -336.8889 | 0.87293
759 | 759 | 3741.758 | 162.637 | 372.689 | 42.0104 | -47.415 | -1.6 | -337.3333 | 0.87276
760 | 760 | 3742.857 | 163.736 | 373.788 | 42.0104 | -46.316 | -1.6 | -337.7778 | 0.87259
761 | 761 | 3740.659 | 161.538 | 371.41 | 41.9744 | -48.334 | -1.6 | -338.2222 | 0.87242
762 | 762 | 3741.758 | 161.538 | 372.131 | 42.1186 | -49.055 | -1.6 | -338.6667 | 0.87225
763 | 763 | 3740.659 | 160.439 | 370.311 | 41.9744 | -49.433 | -1.6 | -339.1111 | 0.87209
764 | 764 | 3739.561 | 159.341 | 369.573 | 42.0464 | -50.891 | -1.6 | -339.5556 | 0.87192
765 | 765 | 3739.561 | 162.638 | 373.051 | 42.0826 | -47.775 | -1.6 | -340 | 0.87175
766 | 766 | 3741.758 | 162.637 | 373.05 | 42.0826 | -47.776 | -1.6 | -340.4444 | 0.87158
767 | 767 | 3739.561 | 160.44 | 370.853 | 42.0826 | -49.973 | -1.6 | -340.8889 | 0.87142
768 | 768 | 3740.659 | 162.637 | 372.869 | 42.0464 | -47.595 | -1.6 | -341.3333 | 0.87125
769 | 769 | 3741.758 | 163.736 | 373.968 | 42.0464 | -46.496 | -1.6 | -341.7778 | 0.87108
770 | 770 | 3740.659 | 162.637 | 372.329 | 41.9384 | -47.055 | -1.6 | -342.2222 | 0.87091
771 | 771 | 3740.659 | 163.736 | 374.869 | 42.2266 | -47.397 | -1.6 | -342.6667 | 0.87075
772 | 772 | 3738.461 | 160.439 | 370.311 | 41.9744 | -49.433 | -1.6 | -343.1111 | 0.87058
773 | 773 | 3741.758 | 163.736 | 373.968 | 42.0464 | -46.496 | -1.6 | -343.5556 | 0.87041
774 | 774 | 3740.659 | 162.637 | 372.509 | 41.9744 | -47.235 | -1.6 | -344 | 0.87024
775 | 775 | 3740.659 | 163.736 | 374.149 | 42.0826 | -46.677 | -1.6 | -344.4444 | 0.87008
776 | 776 | 3739.561 | 162.638 | 373.051 | 42.0826 | -47.775 | -1.6 | -344.8889 | 0.86991
777 | 777 | 3740.659 | 163.736 | 373.608 | 41.9744 | -46.136 | -1.6 | -345.3333 | 0.86974
778 | 778 | 3738.461 | 161.538 | 371.77 | 42.0464 | -48.694 | -1.6 | -345.7778 | 0.86957
779 | 779 | 3739.561 | 165.935 | 376.528 | 42.1186 | -44.658 | -1.6 | -346.2222 | 0.8694
780 | 780 | 3739.561 | 164.836 | 374.888 | 42.0104 | -45.216 | -1.6 | -346.6667 | 0.86924
781 | 781 | 3739.561 | 162.638 | 373.051 | 42.0826 | -47.775 | -1.6 | -347.1111 | 0.86907
782 | 782 | 3739.561 | 162.638 | 373.231 | 42.1186 | -47.955 | -1.6 | -347.5556 | 0.8689
783 | 783 | 3739.561 | 162.638 | 372.87 | 42.0464 | -47.594 | -1.6 | -348 | 0.86873
784 | 784 | 3739.561 | 163.737 | 373.609 | 41.9744 | -46.135 | -1.6 | -348.4444 | 0.86857
785 | 785 | 3737.363 | 160.44 | 371.033 | 42.1186 | -50.153 | -1.6 | -348.8889 | 0.8684
786 | 786 | 3739.561 | 165.935 | 375.807 | 41.9744 | -43.937 | -1.6 | -349.3333 | 0.86823
787 | 787 | 3739.561 | 163.737 | 373.789 | 42.0104 | -46.315 | -1.6 | -349.7778 | 0.86806
788 | 788 | 3738.461 | 162.637 | 373.05 | 42.0826 | -47.776 | -1.6 | -350.2222 | 0.8679
789 | 789 | 3738.461 | 161.538 | 371.59 | 42.0104 | -48.514 | -1.6 | -350.6667 | 0.86773
790 | 790 | 3739.561 | 163.737 | 373.789 | 42.0104 | -46.315 | -1.6 | -351.1111 | 0.86756
791 | 791 | 3737.363 | 161.539 | 371.952 | 42.0826 | -48.874 | -1.6 | -351.5556 | 0.86739
792 | 792 | 3738.461 | 163.736 | 373.608 | 41.9744 | -46.136 | -1.6 | -352 | 0.86723
793 | 793 | 3737.363 | 163.737 | 373.789 | 42.0104 | -46.315 | -1.6 | -352.4444 | 0.86706
794 | 794 | 3735.165 | 159.341 | 369.934 | 42.1186 | -51.252 | -1.6 | -352.8889 | 0.86689
795 | 795 | 3738.461 | 163.736 | 373.788 | 42.0104 | -46.316 | -1.6 | -353.3333 | 0.86672
796 | 796 | 3737.363 | 161.539 | 371.591 | 42.0104 | -48.513 | -1.6 | -353.7778 | 0.86655
797 | 797 | 3738.461 | 162.637 | 373.05 | 42.0826 | -47.776 | -1.6 | -354.2222 | 0.86639
798 | 798 | 3737.363 | 161.539 | 371.411 | 41.9744 | -48.333 | -1.6 | -354.6667 | 0.86622
799 | 799 | 3737.363 | 162.638 | 373.051 | 42.0826 | -47.775 | -1.6 | -355.1111 | 0.86605
800 | 800 | 3738.461 | 163.736 | 373.968 | 42.0464 | -46.496 | -1.6 | -355.5556 | 0.86588
801 | 801 | 3736.264 | 163.736 | 373.788 | 42.0104 | -46.316 | -1.6 | -356 | 0.86572
802 | 802 | 3737.363 | 162.638 | 372.87 | 42.0464 | -47.594 | -1.6 | -356.4444 | 0.86555
803 | 803 | 3737.363 | 163.737 | 373.969 | 42.0464 | -46.495 | -1.6 | -356.8889 | 0.86538
804 | 804 | 3736.264 | 161.539 | 371.952 | 42.0826 | -48.874 | -1.6 | -357.3333 | 0.86521
805 | 805 | 3735.165 | 160.44 | 370.853 | 42.0826 | -49.973 | -1.6 | -357.7778 | 0.86505
806 | 806 | 3736.264 | 160.44 | 371.213 | 42.1546 | -50.333 | -1.6 | -358.2222 | 0.86488
807 | 807 | 3736.264 | 159.341 | 369.754 | 42.0826 | -51.072 | -1.6 | -358.6667 | 0.86471
808 | 808 | 3735.165 | 162.637 | 372.509 | 41.9744 | -47.235 | -1.6 | -359.1111 | 0.86454
809 | 809 | 3736.264 | 163.736 | 373.968 | 42.0464 | -46.496 | -1.6 | -359.5556 | 0.86438
810 | 810 | 3736.264 | 162.638 | 373.411 | 42.1546 | -48.135 | -1.6 | -360 | 0.86421
811 | 811 | 3735.165 | 161.539 | 371.771 | 42.0464 | -48.693 | -1.6 | -360.4444 | 0.86404
812 | 812 | 3736.264 | 163.736 | 374.149 | 42.0826 | -46.677 | -1.6 | -360.8889 | 0.86387
813 | 813 | 3737.363 | 165.934 | 376.166 | 42.0464 | -44.298 | -1.6 | -361.3333 | 0.8637
814 | 814 | 3736.264 | 161.539 | 371.771 | 42.0464 | -48.693 | -1.6 | -361.7778 | 0.86354
815 | 815 | 3734.066 | 162.637 | 373.05 | 42.0826 | -47.776 | -1.6 | -362.2222 | 0.86337
816 | 816 | 3735.165 | 162.637 | 372.509 | 41.9744 | -47.235 | -1.6 | -362.6667 | 0.8632
817 | 817 | 3735.165 | 162.637 | 372.689 | 42.0104 | -47.415 | -1.6 | -363.1111 | 0.86303
818 | 818 | 3735.165 | 163.736 | 374.329 | 42.1186 | -46.857 | -1.6 | -363.5556 | 0.86287
819 | 819 | 3735.165 | 163.736 | 373.788 | 42.0104 | -46.316 | -1.6 | -364 | 0.8627
820 | 820 | 3734.066 | 163.736 | 374.149 | 42.0826 | -46.677 | -1.6 | -364.4444 | 0.86253
821 | 821 | 3735.165 | 161.539 | 371.771 | 42.0464 | -48.693 | -1.6 | -364.8889 | 0.86236
822 | 822 | 3735.165 | 162.637 | 373.05 | 42.0826 | -47.776 | -1.6 | -365.3333 | 0.8622
823 | 823 | 3731.868 | 160.439 | 370.671 | 42.0464 | -49.793 | -1.6 | -365.7778 | 0.86203
824 | 824 | 3735.165 | 163.736 | 373.788 | 42.0104 | -46.316 | -1.6 | -366.2222 | 0.86186
825 | 825 | 3734.066 | 162.637 | 373.05 | 42.0826 | -47.776 | -1.6 | -366.6667 | 0.86169
826 | 826 | 3732.967 | 161.538 | 371.951 | 42.0826 | -48.875 | -1.6 | -367.1111 | 0.86153
827 | 827 | 3734.066 | 162.637 | 373.05 | 42.0826 | -47.776 | -1.6 | -367.5556 | 0.86136
828 | 828 | 3735.165 | 162.637 | 373.05 | 42.0826 | -47.776 | -1.6 | -368 | 0.86119
829 | 829 | 3730.769 | 157.143 | 367.736 | 42.1186 | -53.45 | -1.6 | -368.4444 | 0.86102
830 | 830 | 3735.165 | 164.835 | 374.707 | 41.9744 | -45.037 | -1.6 | -368.8889 | 0.86085
831 | 831 | 3731.868 | 159.34 | 369.572 | 42.0464 | -50.892 | -1.6 | -369.3333 | 0.86069
832 | 832 | 3731.868 | 160.439 | 371.032 | 42.1186 | -50.154 | -1.6 | -369.7778 | 0.86052
833 | 833 | 3731.868 | 162.637 | 373.05 | 42.0826 | -47.776 | -1.6 | -370.2222 | 0.86035
834 | 834 | 3731.868 | 161.538 | 371.41 | 41.9744 | -48.334 | -1.6 | -370.6667 | 0.86018
835 | 835 | 3732.967 | 163.736 | 373.968 | 42.0464 | -46.496 | -1.6 | -371.1111 | 0.86002
836 | 836 | 3732.967 | 158.242 | 368.835 | 42.1186 | -52.351 | -1.6 | -371.5556 | 0.85985
837 | 837 | 3734.066 | 163.736 | 373.608 | 41.9744 | -46.136 | -1.6 | -372 | 0.85968
838 | 838 | 3731.868 | 163.736 | 373.788 | 42.0104 | -46.316 | -1.6 | -372.4444 | 0.85951
839 | 839 | 3731.868 | 161.538 | 371.77 | 42.0464 | -48.694 | -1.6 | -372.8889 | 0.85935
840 | 840 | 3731.868 | 161.538 | 371.951 | 42.0826 | -48.875 | -1.6 | -373.3333 | 0.85918
841 | 841 | 3732.967 | 162.637 | 372.869 | 42.0464 | -47.595 | -1.6 | -373.7778 | 0.85901
842 | 842 | 3731.868 | 162.637 | 373.41 | 42.1546 | -48.136 | -1.6 | -374.2222 | 0.85884
843 | 843 | 3729.67 | 162.637 | 373.23 | 42.1186 | -47.956 | -1.6 | -374.6667 | 0.85868
844 | 844 | 3732.967 | 162.637 | 372.329 | 41.9384 | -47.055 | -1.6 | -375.1111 | 0.85851
845 | 845 | 3730.769 | 162.637 | 372.509 | 41.9744 | -47.235 | -1.6 | -375.5556 | 0.85834
846 | 846 | 3730.769 | 162.637 | 372.689 | 42.0104 | -47.415 | -1.6 | -376 | 0.85817
847 | 847 | 3729.67 | 160.439 | 370.852 | 42.0826 | -49.974 | -1.6 | -376.4444 | 0.85801
848 | 848 | 3730.769 | 162.637 | 372.869 | 42.0464 | -47.595 | -1.6 | -376.8889 | 0.85784
849 | 849 | 3729.67 | 160.439 | 370.852 | 42.0826 | -49.974 | -1.6 | -377.3333 | 0.85767
850 | 850 | 3728.572 | 161.539 | 371.952 | 42.0826 | -48.874 | -1.6 | -377.7778 | 0.8575
851 | 851 | 3729.67 | 165.934 | 375.986 | 42.0104 | -44.118 | -1.6 | -378.2222 | 0.85733
852 | 852 | 3729.67 | 160.439 | 370.852 | 42.0826 | -49.974 | -1.6 | -378.6667 | 0.85717
853 | 853 | 3729.67 | 160.439 | 370.852 | 42.0826 | -49.974 | -1.6 | -379.1111 | 0.857
854 | 854 | 3729.67 | 161.538 | 371.951 | 42.0826 | -48.875 | -1.6 | -379.5556 | 0.85683
855 | 855 | 3730.769 | 163.736 | 373.788 | 42.0104 | -46.316 | -1.6 | -380 | 0.85666
856 | 856 | 3730.769 | 163.736 | 374.149 | 42.0826 | -46.677 | -1.6 | -380.4444 | 0.8565
857 | 857 | 3730.769 | 161.538 | 371.77 | 42.0464 | -48.694 | -1.6 | -380.8889 | 0.85633
858 | 858 | 3729.67 | 162.637 | 372.869 | 42.0464 | -47.595 | -1.6 | -381.3333 | 0.85616
859 | 859 | 3728.572 | 161.539 | 371.771 | 42.0464 | -48.693 | -1.6 | -381.7778 | 0.85599
860 | 860 | 3729.67 | 163.736 | 374.149 | 42.0826 | -46.677 | -1.6 | -382.2222 | 0.85583
861 | 861 | 3729.67 | 163.736 | 373.968 | 42.0464 | -46.496 | -1.6 | -382.6667 | 0.85566
862 | 862 | 3728.572 | 160.44 | 370.853 | 42.0826 | -49.973 | -1.6 | -383.1111 | 0.85549
863 | 863 | 3728.572 | 160.44 | 370.672 | 42.0464 | -49.792 | -1.6 | -383.5556 | 0.85532
864 | 864 | 3727.473 | 161.539 | 372.132 | 42.1186 | -49.054 | -1.6 | -384 | 0.85516
865 | 865 | 3729.67 | 163.736 | 373.608 | 41.9744 | -46.136 | -1.6 | -384.4444 | 0.85499
866 | 866 | 3728.572 | 162.638 | 373.051 | 42.0826 | -47.775 | -1.6 | -384.8889 | 0.85482
867 | 867 | 3728.572 | 162.638 | 373.231 | 42.1186 | -47.955 | -1.6 | -385.3333 | 0.85465
868 | 868 | 3729.67 | 163.736 | 374.329 | 42.1186 | -46.857 | -1.6 | -385.7778 | 0.85448
869 | 869 | 3727.473 | 161.539 | 371.952 | 42.0826 | -48.874 | -1.6 | -386.2222 | 0.85432
870 | 870 | 3728.572 | 161.539 | 372.132 | 42.1186 | -49.054 | -1.6 | -386.6667 | 0.85415
871 | 871 | 3727.473 | 160.44 | 370.492 | 42.0104 | -49.612 | -1.6 | -387.1111 | 0.85398
872 | 872 | 3728.572 | 161.539 | 371.051 | 41.9024 | -47.973 | -1.6 | -387.5556 | 0.85381
873 | 873 | 3725.275 | 160.44 | 370.672 | 42.0464 | -49.792 | -1.6 | -388 | 0.85365
874 | 874 | 3726.374 | 160.44 | 370.492 | 42.0104 | -49.612 | -1.6 | -388.4444 | 0.85348
875 | 875 | 3727.473 | 162.638 | 373.231 | 42.1186 | -47.955 | -1.6 | -388.8889 | 0.85331
876 | 876 | 3728.572 | 162.638 | 373.231 | 42.1186 | -47.955 | -1.6 | -389.3333 | 0.85314
877 | 877 | 3726.374 | 162.638 | 372.69 | 42.0104 | -47.414 | -1.6 | -389.7778 | 0.85298
878 | 878 | 3726.374 | 160.44 | 370.312 | 41.9744 | -49.432 | -1.6 | -390.2222 | 0.85281
879 | 879 | 3728.572 | 165.935 | 376.888 | 42.1906 | -45.018 | -1.6 | -390.6667 | 0.85264
880 | 880 | 3728.572 | 167.033 | 377.806 | 42.1546 | -43.74 | -1.6 | -391.1111 | 0.85247
881 | 881 | 3728.572 | 164.836 | 375.429 | 42.1186 | -45.757 | -1.6 | -391.5556 | 0.85231
882 | 882 | 3726.374 | 161.539 | 372.132 | 42.1186 | -49.054 | -1.6 | -392 | 0.85214
883 | 883 | 3726.374 | 161.539 | 372.312 | 42.1546 | -49.234 | -1.6 | -392.4444 | 0.85197
884 | 884 | 3726.374 | 161.539 | 372.132 | 42.1186 | -49.054 | -1.6 | -392.8889 | 0.8518
885 | 885 | 3725.275 | 160.44 | 370.853 | 42.0826 | -49.973 | -1.6 | -393.3333 | 0.85163
886 | 886 | 3726.374 | 160.44 | 370.312 | 41.9744 | -49.432 | -1.6 | -393.7778 | 0.85147
887 | 887 | 3725.275 | 160.44 | 370.672 | 42.0464 | -49.792 | -1.6 | -394.2222 | 0.8513
888 | 888 | 3727.473 | 164.836 | 374.708 | 41.9744 | -45.036 | -1.6 | -394.6667 | 0.85113
889 | 889 | 3725.275 | 160.44 | 370.492 | 42.0104 | -49.612 | -1.6 | -395.1111 | 0.85096
890 | 890 | 3725.275 | 161.539 | 371.771 | 42.0464 | -48.693 | -1.6 | -395.5556 | 0.8508
891 | 891 | 3726.374 | 162.638 | 373.051 | 42.0826 | -47.775 | -1.6 | -396 | 0.85063
892 | 892 | 3725.275 | 161.539 | 371.952 | 42.0826 | -48.874 | -1.6 | -396.4444 | 0.85046
893 | 893 | 3725.275 | 162.638 | 373.591 | 42.1906 | -48.315 | -1.6 | -396.8889 | 0.85029
894 | 894 | 3723.077 | 158.242 | 368.655 | 42.0826 | -52.171 | -1.6 | -397.3333 | 0.85013
895 | 895 | 3724.176 | 162.637 | 373.41 | 42.1546 | -48.136 | -1.6 | -397.7778 | 0.84996
896 | 896 | 3724.176 | 161.539 | 372.132 | 42.1186 | -49.054 | -1.6 | -398.2222 | 0.84979
897 | 897 | 3724.176 | 160.44 | 371.033 | 42.1186 | -50.153 | -1.6 | -398.6667 | 0.84962
898 | 898 | 3724.176 | 161.539 | 371.952 | 42.0826 | -48.874 | -1.6 | -399.1111 | 0.84946
899 | 899 | 3724.176 | 161.539 | 371.952 | 42.0826 | -48.874 | -1.6 | -399.5556 | 0.84929
900 | 900 | 3724.176 | 161.539 | 372.492 | 42.1906 | -49.414 | -1.6 | -400 | 0.84912
901 | 901 | 3724.176 | 163.736 | 374.149 | 42.0826 | -46.677 | -1.6 | -400.4444 | 0.84895
902 | 902 | 3718.681 | 156.044 | 366.457 | 42.0826 | -54.369 | -1.6 | -400.8889 | 0.84878
903 | 903 | 3723.077 | 158.242 | 369.375 | 42.2266 | -52.891 | -1.6 | -401.3333 | 0.84862
904 | 904 | 3725.275 | 163.736 | 374.329 | 42.1186 | -46.857 | -1.6 | -401.7778 | 0.84845
905 | 905 | 3724.176 | 163.736 | 373.608 | 41.9744 | -46.136 | -1.6 | -402.2222 | 0.84828
906 | 906 | 3723.077 | 161.538 | 372.311 | 42.1546 | -49.235 | -1.6 | -402.6667 | 0.84811
907 | 907 | 3724.176 | 162.637 | 372.869 | 42.0464 | -47.595 | -1.6 | -403.1111 | 0.84795
908 | 908 | 3723.077 | 162.637 | 372.869 | 42.0464 | -47.595 | -1.6 | -403.5556 | 0.84778
909 | 909 | 3723.077 | 161.538 | 371.951 | 42.0826 | -48.875 | -1.6 | -404 | 0.84761
910 | 910 | 3723.077 | 161.538 | 371.77 | 42.0464 | -48.694 | -1.6 | -404.4444 | 0.84744
911 | 911 | 3723.077 | 161.538 | 371.59 | 42.0104 | -48.514 | -1.6 | -404.8889 | 0.84728
912 | 912 | 3724.176 | 163.736 | 374.329 | 42.1186 | -46.857 | -1.6 | -405.3333 | 0.84711
913 | 913 | 3723.077 | 162.637 | 372.869 | 42.0464 | -47.595 | -1.6 | -405.7778 | 0.84694
914 | 914 | 3720.879 | 158.242 | 368.294 | 42.0104 | -51.81 | -1.6 | -406.2222 | 0.84677
915 | 915 | 3723.077 | 160.44 | 370.672 | 42.0464 | -49.792 | -1.6 | -406.6667 | 0.84661
916 | 916 | 3721.978 | 163.736 | 373.968 | 42.0464 | -46.496 | -1.6 | -407.1111 | 0.84644
917 | 917 | 3724.176 | 163.736 | 373.428 | 41.9384 | -45.956 | -1.6 | -407.5556 | 0.84627
918 | 918 | 3723.077 | 164.835 | 375.968 | 42.2266 | -46.298 | -1.6 | -408 | 0.8461
919 | 919 | 3721.978 | 162.637 | 372.509 | 41.9744 | -47.235 | -1.6 | -408.4444 | 0.84593
920 | 920 | 3721.978 | 161.538 | 372.311 | 42.1546 | -49.235 | -1.6 | -408.8889 | 0.84577
921 | 921 | 3720.879 | 161.538 | 371.59 | 42.0104 | -48.514 | -1.6 | -409.3333 | 0.8456
922 | 922 | 3720.879 | 160.439 | 370.671 | 42.0464 | -49.793 | -1.6 | -409.7778 | 0.84543
923 | 923 | 3720.879 | 160.439 | 370.852 | 42.0826 | -49.974 | -1.6 | -410.2222 | 0.84526
924 | 924 | 3721.978 | 161.538 | 372.491 | 42.1906 | -49.415 | -1.6 | -410.6667 | 0.8451
925 | 925 | 3721.978 | 162.637 | 373.23 | 42.1186 | -47.956 | -1.6 | -411.1111 | 0.84493
926 | 926 | 3720.879 | 162.637 | 373.23 | 42.1186 | -47.956 | -1.6 | -411.5556 | 0.84476
927 | 927 | 3723.077 | 164.835 | 374.887 | 42.0104 | -45.217 | -1.6 | -412 | 0.84459
928 | 928 | 3720.879 | 161.538 | 371.41 | 41.9744 | -48.334 | -1.6 | -412.4444 | 0.84443
929 | 929 | 3719.78 | 160.439 | 370.852 | 42.0826 | -49.974 | -1.6 | -412.8889 | 0.84426
930 | 930 | 3720.879 | 161.538 | 372.311 | 42.1546 | -49.235 | -1.6 | -413.3333 | 0.84409
931 | 931 | 3720.879 | 161.538 | 371.59 | 42.0104 | -48.514 | -1.6 | -413.7778 | 0.84392
932 | 932 | 3720.879 | 161.538 | 372.131 | 42.1186 | -49.055 | -1.6 | -414.2222 | 0.84376
933 | 933 | 3719.78 | 161.538 | 371.77 | 42.0464 | -48.694 | -1.6 | -414.6667 | 0.84359
934 | 934 | 3720.879 | 162.637 | 373.05 | 42.0826 | -47.776 | -1.6 | -415.1111 | 0.84342
935 | 935 | 3720.879 | 162.637 | 372.689 | 42.0104 | -47.415 | -1.6 | -415.5556 | 0.84325
936 | 936 | 3720.879 | 162.637 | 373.23 | 42.1186 | -47.956 | -1.6 | -416 | 0.84308
937 | 937 | 3720.879 | 163.736 | 374.149 | 42.0826 | -46.677 | -1.6 | -416.4444 | 0.84292
938 | 938 | 3720.879 | 163.736 | 373.968 | 42.0464 | -46.496 | -1.6 | -416.8889 | 0.84275
939 | 939 | 3720.879 | 162.637 | 373.23 | 42.1186 | -47.956 | -1.6 | -417.3333 | 0.84258
940 | 940 | 3719.78 | 162.637 | 373.41 | 42.1546 | -48.136 | -1.6 | -417.7778 | 0.84241
941 | 941 | 3718.681 | 160.439 | 371.032 | 42.1186 | -50.154 | -1.6 | -418.2222 | 0.84225
942 | 942 | 3719.78 | 162.637 | 373.23 | 42.1186 | -47.956 | -1.6 | -418.6667 | 0.84208
943 | 943 | 3718.681 | 161.538 | 371.77 | 42.0464 | -48.694 | -1.6 | -419.1111 | 0.84191
944 | 944 | 3718.681 | 161.538 | 372.131 | 42.1186 | -49.055 | -1.6 | -419.5556 | 0.84174
945 | 945 | 3719.78 | 162.637 | 373.23 | 42.1186 | -47.956 | -1.6 | -420 | 0.84158
946 | 946 | 3719.78 | 163.736 | 374.329 | 42.1186 | -46.857 | -1.6 | -420.4444 | 0.84141
947 | 947 | 3718.681 | 162.637 | 372.869 | 42.0464 | -47.595 | -1.6 | -420.8889 | 0.84124
948 | 948 | 3718.681 | 162.637 | 373.05 | 42.0826 | -47.776 | -1.6 | -421.3333 | 0.84107
949 | 949 | 3718.681 | 161.538 | 371.77 | 42.0464 | -48.694 | -1.6 | -421.7778 | 0.84091
950 | 950 | 3718.681 | 161.538 | 372.311 | 42.1546 | -49.235 | -1.6 | -422.2222 | 0.84074
951 | 951 | 3718.681 | 162.637 | 372.869 | 42.0464 | -47.595 | -1.6 | -422.6667 | 0.84057
952 | 952 | 3720.879 | 164.835 | 374.887 | 42.0104 | -45.217 | -1.6 | -423.1111 | 0.8404
953 | 953 | 3719.78 | 164.835 | 375.067 | 42.0464 | -45.397 | -1.6 | -423.5556 | 0.84023
954 | 954 | 3717.583 | 158.242 | 368.835 | 42.1186 | -52.351 | -1.6 | -424 | 0.84007
955 | 955 | 3718.681 | 160.439 | 370.852 | 42.0826 | -49.974 | -1.6 | -424.4444 | 0.8399
956 | 956 | 3720.879 | 165.934 | 376.707 | 42.1546 | -44.839 | -1.6 | -424.8889 | 0.83973
957 | 957 | 3718.681 | 163.736 | 373.788 | 42.0104 | -46.316 | -1.6 | -425.3333 | 0.83956
958 | 958 | 3716.484 | 163.736 | 373.788 | 42.0104 | -46.316 | -1.6 | -425.7778 | 0.8394
959 | 959 | 3715.385 | 161.539 | 372.132 | 42.1186 | -49.054 | -1.6 | -426.2222 | 0.83923
960 | 960 | 3718.681 | 164.835 | 375.067 | 42.0464 | -45.397 | -1.6 | -426.6667 | 0.83906
961 | 961 | 3715.385 | 161.539 | 372.132 | 42.1186 | -49.054 | -1.6 | -427.1111 | 0.83889
962 | 962 | 3717.583 | 163.737 | 374.33 | 42.1186 | -46.856 | -1.6 | -427.5556 | 0.83873
963 | 963 | 3716.484 | 162.638 | 373.051 | 42.0826 | -47.775 | -1.6 | -428 | 0.83856
964 | 964 | 3717.583 | 163.737 | 373.969 | 42.0464 | -46.495 | -1.6 | -428.4444 | 0.83839
965 | 965 | 3717.583 | 163.737 | 374.15 | 42.0826 | -46.676 | -1.6 | -428.8889 | 0.83822
966 | 966 | 3716.484 | 161.539 | 372.312 | 42.1546 | -49.234 | -1.6 | -429.3333 | 0.83806
967 | 967 | 3715.385 | 160.44 | 370.492 | 42.0104 | -49.612 | -1.6 | -429.7778 | 0.83789
968 | 968 | 3715.385 | 160.44 | 370.672 | 42.0464 | -49.792 | -1.6 | -430.2222 | 0.83772
969 | 969 | 3715.385 | 159.341 | 370.114 | 42.1546 | -51.432 | -1.6 | -430.6667 | 0.83755
970 | 970 | 3716.484 | 161.539 | 372.312 | 42.1546 | -49.234 | -1.6 | -431.1111 | 0.83738
971 | 971 | 3714.286 | 159.341 | 369.754 | 42.0826 | -51.072 | -1.6 | -431.5556 | 0.83722
972 | 972 | 3716.484 | 164.836 | 375.068 | 42.0464 | -45.396 | -1.6 | -432 | 0.83705
973 | 973 | 3716.484 | 162.638 | 372.87 | 42.0464 | -47.594 | -1.6 | -432.4444 | 0.83688
974 | 974 | 3715.385 | 163.737 | 374.33 | 42.1186 | -46.856 | -1.6 | -432.8889 | 0.83671
975 | 975 | 3714.286 | 162.638 | 373.411 | 42.1546 | -48.135 | -1.6 | -433.3333 | 0.83655
976 | 976 | 3717.583 | 163.737 | 374.15 | 42.0826 | -46.676 | -1.6 | -433.7778 | 0.83638
977 | 977 | 3716.484 | 162.638 | 373.231 | 42.1186 | -47.955 | -1.6 | -434.2222 | 0.83621
978 | 978 | 3714.286 | 160.44 | 371.033 | 42.1186 | -50.153 | -1.6 | -434.6667 | 0.83604
979 | 979 | 3714.286 | 160.44 | 371.213 | 42.1546 | -50.333 | -1.6 | -435.1111 | 0.83588
980 | 980 | 3715.385 | 163.737 | 374.15 | 42.0826 | -46.676 | -1.6 | -435.5556 | 0.83571
981 | 981 | 3715.385 | 161.539 | 372.492 | 42.1906 | -49.414 | -1.6 | -436 | 0.83554
982 | 982 | 3715.385 | 159.341 | 370.114 | 42.1546 | -51.432 | -1.6 | -436.4444 | 0.83537
983 | 983 | 3715.385 | 163.737 | 373.789 | 42.0104 | -46.315 | -1.6 | -436.8889 | 0.83521
984 | 984 | 3714.286 | 161.538 | 372.131 | 42.1186 | -49.055 | -1.6 | -437.3333 | 0.83504
985 | 985 | 3714.286 | 162.638 | 373.051 | 42.0826 | -47.775 | -1.6 | -437.7778 | 0.83487
986 | 986 | 3714.286 | 162.638 | 373.231 | 42.1186 | -47.955 | -1.6 | -438.2222 | 0.8347
987 | 987 | 3713.187 | 160.439 | 371.212 | 42.1546 | -50.334 | -1.6 | -438.6667 | 0.83453
988 | 988 | 3713.187 | 159.341 | 369.754 | 42.0826 | -51.072 | -1.6 | -439.1111 | 0.83437
989 | 989 | 3710.989 | 159.341 | 369.934 | 42.1186 | -51.252 | -1.6 | -439.5556 | 0.8342
990 | 990 | 3712.088 | 161.539 | 371.771 | 42.0464 | -48.693 | -1.6 | -440 | 0.83403
991 | 991 | 3714.286 | 163.737 | 374.15 | 42.0826 | -46.676 | -1.6 | -440.4444 | 0.83386
992 | 992 | 3712.088 | 161.539 | 372.312 | 42.1546 | -49.234 | -1.6 | -440.8889 | 0.8337
993 | 993 | 3713.187 | 161.539 | 372.132 | 42.1186 | -49.054 | -1.6 | -441.3333 | 0.83353
994 | 994 | 3712.088 | 160.44 | 371.393 | 42.1906 | -50.513 | -1.6 | -441.7778 | 0.83336
995 | 995 | 3713.187 | 163.737 | 374.15 | 42.0826 | -46.676 | -1.6 | -442.2222 | 0.83319
996 | 996 | 3710.989 | 161.539 | 372.672 | 42.2266 | -49.594 | -1.6 | -442.6667 | 0.83303
997 | 997 | 3712.088 | 162.638 | 372.69 | 42.0104 | -47.414 | -1.6 | -443.1111 | 0.83286
998 | 998 | 3713.187 | 162.638 | 373.051 | 42.0826 | -47.775 | -1.6 | -443.5556 | 0.83269
999 | 999 | 3713.187 | 163.737 | 374.51 | 42.1546 | -47.036 | -1.6 | -444 | 0.83252
1000 | 1000 | 3712.088 | 161.539 | 371.952 | 42.0826 | -48.874 | -1.6 | -444.4444 | 0.83236
1001 | 1001 | 3712.088 | 161.539 | 372.132 | 42.1186 | -49.054 | -1.6 | -444.8889 | 0.83219
1002 | 1002 | 3715.385 | 165.935 | 376.167 | 42.0464 | -44.297 | -1.6 | -445.3333 | 0.83202
1003 | 1003 | 3713.187 | 164.835 | 374.707 | 41.9744 | -45.037 | -1.6 | -445.7778 | 0.83185
1004 | 1004 | 3712.088 | 163.736 | 374.329 | 42.1186 | -46.857 | -1.6 | -446.2222 | 0.83168
1005 | 1005 | 3712.088 | 162.638 | 373.411 | 42.1546 | -48.135 | -1.6 | -446.6667 | 0.83152
1006 | 1006 | 3710.989 | 161.539 | 372.312 | 42.1546 | -49.234 | -1.6 | -447.1111 | 0.83135
1007 | 1007 | 3712.088 | 162.638 | 373.591 | 42.1906 | -48.315 | -1.6 | -447.5556 | 0.83118
1008 | 1008 | 3713.187 | 163.737 | 373.969 | 42.0464 | -46.495 | -1.6 | -448 | 0.83101
1009 | 1009 | 3709.89 | 158.242 | 368.294 | 42.0104 | -51.81 | -1.6 | -448.4444 | 0.83085
1010 | 1010 | 3712.088 | 164.835 | 375.428 | 42.1186 | -45.758 | -1.6 | -448.8889 | 0.83068
1011 | 1011 | 3710.989 | 161.539 | 372.132 | 42.1186 | -49.054 | -1.6 | -449.3333 | 0.83051
1012 | 1012 | 3709.89 | 160.44 | 371.213 | 42.1546 | -50.333 | -1.6 | -449.7778 | 0.83034
1013 | 1013 | 3709.89 | 160.44 | 371.033 | 42.1186 | -50.153 | -1.6 | -450.2222 | 0.83018
1014 | 1014 | 3710.989 | 162.637 | 373.41 | 42.1546 | -48.136 | -1.6 | -450.6667 | 0.83001
1015 | 1015 | 3712.088 | 164.835 | 375.248 | 42.0826 | -45.578 | -1.6 | -451.1111 | 0.82984
1016 | 1016 | 3709.89 | 162.637 | 373.41 | 42.1546 | -48.136 | -1.6 | -451.5556 | 0.82967
1017 | 1017 | 3710.989 | 162.637 | 373.59 | 42.1906 | -48.316 | -1.6 | -452 | 0.82951
1018 | 1018 | 3710.989 | 162.637 | 373.59 | 42.1906 | -48.316 | -1.6 | -452.4444 | 0.82934
1019 | 1019 | 3709.89 | 162.637 | 373.05 | 42.0826 | -47.776 | -1.6 | -452.8889 | 0.82917
1020 | 1020 | 3709.89 | 162.637 | 372.869 | 42.0464 | -47.595 | -1.6 | -453.3333 | 0.829
1021 | 1021 | 3710.989 | 163.736 | 374.509 | 42.1546 | -47.037 | -1.6 | -453.7778 | 0.82883
1022 | 1022 | 3709.89 | 162.637 | 373.05 | 42.0826 | -47.776 | -1.6 | -454.2222 | 0.82867
1023 | 1023 | 3708.792 | 161.539 | 372.132 | 42.1186 | -49.054 | -1.6 | -454.6667 | 0.8285
1024 | 1024 | 3710.989 | 167.033 | 376.905 | 41.9744 | -42.839 | -1.6 | -455.1111 | 0.82833
1025 | 1025 | 3708.792 | 162.638 | 373.231 | 42.1186 | -47.955 | -1.6 | -455.5556 | 0.82816
1026 | 1026 | 3708.792 | 161.539 | 372.312 | 42.1546 | -49.234 | -1.6 | -456 | 0.828
1027 | 1027 | 3707.692 | 160.439 | 370.852 | 42.0826 | -49.974 | -1.6 | -456.4444 | 0.82783
1028 | 1028 | 3708.792 | 161.539 | 371.952 | 42.0826 | -48.874 | -1.6 | -456.8889 | 0.82766
1029 | 1029 | 3708.792 | 162.638 | 373.051 | 42.0826 | -47.775 | -1.6 | -457.3333 | 0.82749
1030 | 1030 | 3708.792 | 164.836 | 375.249 | 42.0826 | -45.577 | -1.6 | -457.7778 | 0.82733
1031 | 1031 | 3705.494 | 158.241 | 368.834 | 42.1186 | -52.352 | -1.6 | -458.2222 | 0.82716
1032 | 1032 | 3706.593 | 159.34 | 370.293 | 42.1906 | -51.613 | -1.6 | -458.6667 | 0.82699
1033 | 1033 | 3706.593 | 160.439 | 371.032 | 42.1186 | -50.154 | -1.6 | -459.1111 | 0.82682
1034 | 1034 | 3709.89 | 163.736 | 373.968 | 42.0464 | -46.496 | -1.6 | -459.5556 | 0.82666
1035 | 1035 | 3707.692 | 161.538 | 372.131 | 42.1186 | -49.055 | -1.6 | -460 | 0.82649
1036 | 1036 | 3706.593 | 160.439 | 370.671 | 42.0464 | -49.793 | -1.6 | -460.4444 | 0.82632
1037 | 1037 | 3706.593 | 161.538 | 371.951 | 42.0826 | -48.875 | -1.6 | -460.8889 | 0.82615
1038 | 1038 | 3706.593 | 160.439 | 371.032 | 42.1186 | -50.154 | -1.6 | -461.3333 | 0.82598
1039 | 1039 | 3708.792 | 162.638 | 373.231 | 42.1186 | -47.955 | -1.6 | -461.7778 | 0.82582
1040 | 1040 | 3707.692 | 162.637 | 373.05 | 42.0826 | -47.776 | -1.6 | -462.2222 | 0.82565
1041 | 1041 | 3707.692 | 162.637 | 373.23 | 42.1186 | -47.956 | -1.6 | -462.6667 | 0.82548
1042 | 1042 | 3707.692 | 161.538 | 371.59 | 42.0104 | -48.514 | -1.6 | -463.1111 | 0.82531
1043 | 1043 | 3705.494 | 159.34 | 369.753 | 42.0826 | -51.073 | -1.6 | -463.5556 | 0.82515
1044 | 1044 | 3706.593 | 161.538 | 371.951 | 42.0826 | -48.875 | -1.6 | -464 | 0.82498
1045 | 1045 | 3706.593 | 161.538 | 372.491 | 42.1906 | -49.415 | -1.6 | -464.4444 | 0.82481
1046 | 1046 | 3706.593 | 161.538 | 371.951 | 42.0826 | -48.875 | -1.6 | -464.8889 | 0.82464
1047 | 1047 | 3705.494 | 161.538 | 372.671 | 42.2266 | -49.595 | -1.6 | -465.3333 | 0.82448
1048 | 1048 | 3707.692 | 163.736 | 374.329 | 42.1186 | -46.857 | -1.6 | -465.7778 | 0.82431
1049 | 1049 | 3705.494 | 161.538 | 372.131 | 42.1186 | -49.055 | -1.6 | -466.2222 | 0.82414
1050 | 1050 | 3705.494 | 161.538 | 372.311 | 42.1546 | -49.235 | -1.6 | -466.6667 | 0.82397
1051 | 1051 | 3705.494 | 160.439 | 370.671 | 42.0464 | -49.793 | -1.6 | -467.1111 | 0.82381
1052 | 1052 | 3705.494 | 160.439 | 371.212 | 42.1546 | -50.334 | -1.6 | -467.5556 | 0.82364
1053 | 1053 | 3705.494 | 161.538 | 372.131 | 42.1186 | -49.055 | -1.6 | -468 | 0.82347
1054 | 1054 | 3705.494 | 161.538 | 371.951 | 42.0826 | -48.875 | -1.6 | -468.4444 | 0.8233
1055 | 1055 | 3706.593 | 162.637 | 373.05 | 42.0826 | -47.776 | -1.6 | -468.8889 | 0.82313
1056 | 1056 | 3703.297 | 157.143 | 368.096 | 42.1906 | -53.81 | -1.6 | -469.3333 | 0.82297
1057 | 1057 | 3703.297 | 160.44 | 371.393 | 42.1906 | -50.513 | -1.6 | -469.7778 | 0.8228
1058 | 1058 | 3704.396 | 163.736 | 374.329 | 42.1186 | -46.857 | -1.6 | -470.2222 | 0.82263
1059 | 1059 | 3703.297 | 160.44 | 371.393 | 42.1906 | -50.513 | -1.6 | -470.6667 | 0.82246
1060 | 1060 | 3705.494 | 161.538 | 372.131 | 42.1186 | -49.055 | -1.6 | -471.1111 | 0.8223
1061 | 1061 | 3703.297 | 159.341 | 370.114 | 42.1546 | -51.432 | -1.6 | -471.5556 | 0.82213
1062 | 1062 | 3703.297 | 160.44 | 370.853 | 42.0826 | -49.973 | -1.6 | -472 | 0.82196
1063 | 1063 | 3704.396 | 159.341 | 369.934 | 42.1186 | -51.252 | -1.6 | -472.4444 | 0.82179
1064 | 1064 | 3704.396 | 162.638 | 372.87 | 42.0464 | -47.594 | -1.6 | -472.8889 | 0.82163
1065 | 1065 | 3704.396 | 161.539 | 372.312 | 42.1546 | -49.234 | -1.6 | -473.3333 | 0.82146
1066 | 1066 | 3703.297 | 160.44 | 371.213 | 42.1546 | -50.333 | -1.6 | -473.7778 | 0.82129
1067 | 1067 | 3703.297 | 160.44 | 371.213 | 42.1546 | -50.333 | -1.6 | -474.2222 | 0.82112
1068 | 1068 | 3703.297 | 160.44 | 371.213 | 42.1546 | -50.333 | -1.6 | -474.6667 | 0.82096
1069 | 1069 | 3703.297 | 161.539 | 372.492 | 42.1906 | -49.414 | -1.6 | -475.1111 | 0.82079
1070 | 1070 | 3703.297 | 161.539 | 371.771 | 42.0464 | -48.693 | -1.6 | -475.5556 | 0.82062
1071 | 1071 | 3704.396 | 168.132 | 378.545 | 42.0826 | -42.281 | -1.6 | -476 | 0.82045
1072 | 1072 | 3701.099 | 159.341 | 370.114 | 42.1546 | -51.432 | -1.6 | -476.4444 | 0.82028
1073 | 1073 | 3702.198 | 159.341 | 370.114 | 42.1546 | -51.432 | -1.6 | -476.8889 | 0.82012
1074 | 1074 | 3701.099 | 160.439 | 370.671 | 42.0464 | -49.793 | -1.6 | -477.3333 | 0.81995
1075 | 1075 | 3703.297 | 161.539 | 371.952 | 42.0826 | -48.874 | -1.6 | -477.7778 | 0.81978
1076 | 1076 | 3702.198 | 159.341 | 370.114 | 42.1546 | -51.432 | -1.6 | -478.2222 | 0.81961
1077 | 1077 | 3703.297 | 161.539 | 371.771 | 42.0464 | -48.693 | -1.6 | -478.6667 | 0.81945
1078 | 1078 | 3702.198 | 161.538 | 371.77 | 42.0464 | -48.694 | -1.6 | -479.1111 | 0.81928
1079 | 1079 | 3702.198 | 161.538 | 372.131 | 42.1186 | -49.055 | -1.6 | -479.5556 | 0.81911
1080 | 1080 | 3703.297 | 162.637 | 373.59 | 42.1906 | -48.316 | -1.6 | -480 | 0.81894
1081 | 1081 | 3702.198 | 161.538 | 372.131 | 42.1186 | -49.055 | -1.6 | -480.4444 | 0.81878
1082 | 1082 | 3701.099 | 159.341 | 369.573 | 42.0464 | -50.891 | -1.6 | -480.8889 | 0.81861
1083 | 1083 | 3701.099 | 162.638 | 372.69 | 42.0104 | -47.414 | -1.6 | -481.3333 | 0.81844
1084 | 1084 | 3702.198 | 165.934 | 376.527 | 42.1186 | -44.659 | -1.6 | -481.7778 | 0.81827
1085 | 1085 | 3698.901 | 160.44 | 371.753 | 42.2626 | -50.873 | -1.6 | -482.2222 | 0.81811
1086 | 1086 | 3700 | 161.539 | 372.132 | 42.1186 | -49.054 | -1.6 | -482.6667 | 0.81794
1087 | 1087 | 3701.099 | 161.538 | 372.491 | 42.1906 | -49.415 | -1.6 | -483.1111 | 0.81777
1088 | 1088 | 3702.198 | 162.637 | 373.41 | 42.1546 | -48.136 | -1.6 | -483.5556 | 0.8176
1089 | 1089 | 3701.099 | 161.538 | 371.951 | 42.0826 | -48.875 | -1.6 | -484 | 0.81744
1090 | 1090 | 3702.198 | 162.637 | 373.41 | 42.1546 | -48.136 | -1.6 | -484.4444 | 0.81727
1091 | 1091 | 3701.099 | 163.736 | 374.509 | 42.1546 | -47.037 | -1.6 | -484.8889 | 0.8171
1092 | 1092 | 3700 | 161.539 | 372.672 | 42.2266 | -49.594 | -1.6 | -485.3333 | 0.81693
1093 | 1093 | 3697.802 | 159.341 | 370.114 | 42.1546 | -51.432 | -1.6 | -485.7778 | 0.81676
1094 | 1094 | 3701.099 | 162.638 | 373.231 | 42.1186 | -47.955 | -1.6 | -486.2222 | 0.8166
1095 | 1095 | 3701.099 | 162.638 | 372.87 | 42.0464 | -47.594 | -1.6 | -486.6667 | 0.81643
1096 | 1096 | 3700 | 159.34 | 369.933 | 42.1186 | -51.253 | -1.6 | -487.1111 | 0.81626
1097 | 1097 | 3701.099 | 162.638 | 373.231 | 42.1186 | -47.955 | -1.6 | -487.5556 | 0.81609
1098 | 1098 | 3700 | 162.637 | 373.41 | 42.1546 | -48.136 | -1.6 | -488 | 0.81593
1099 | 1099 | 3697.802 | 160.439 | 371.212 | 42.1546 | -50.334 | -1.6 | -488.4444 | 0.81576
1100 | 1100 | 3702.198 | 164.835 | 375.248 | 42.0826 | -45.578 | -1.6 | -488.8889 | 0.81559
1101 | 1101 | 3698.901 | 161.538 | 372.311 | 42.1546 | -49.235 | -1.6 | -489.3333 | 0.81542
1102 | 1102 | 3700 | 161.539 | 372.492 | 42.1906 | -49.414 | -1.6 | -489.7778 | 0.81526
1103 | 1103 | 3698.901 | 161.538 | 372.131 | 42.1186 | -49.055 | -1.6 | -490.2222 | 0.81509
1104 | 1104 | 3700 | 161.539 | 372.132 | 42.1186 | -49.054 | -1.6 | -490.6667 | 0.81492
1105 | 1105 | 3697.802 | 159.341 | 370.114 | 42.1546 | -51.432 | -1.6 | -491.1111 | 0.81475
1106 | 1106 | 3702.198 | 167.033 | 378.166 | 42.2266 | -44.1 | -1.6 | -491.5556 | 0.81459
1107 | 1107 | 3697.802 | 161.538 | 372.311 | 42.1546 | -49.235 | -1.6 | -492 | 0.81442
1108 | 1108 | 3698.901 | 160.44 | 371.033 | 42.1186 | -50.153 | -1.6 | -492.4444 | 0.81425
1109 | 1109 | 3697.802 | 160.439 | 370.852 | 42.0826 | -49.974 | -1.6 | -492.8889 | 0.81408
1110 | 1110 | 3698.901 | 161.538 | 371.77 | 42.0464 | -48.694 | -1.6 | -493.3333 | 0.81391
1111 | 1111 | 3697.802 | 161.538 | 371.951 | 42.0826 | -48.875 | -1.6 | -493.7778 | 0.81375
1112 | 1112 | 3696.704 | 162.638 | 373.591 | 42.1906 | -48.315 | -1.6 | -494.2222 | 0.81358
1113 | 1113 | 3697.802 | 160.439 | 370.311 | 41.9744 | -49.433 | -1.6 | -494.6667 | 0.81341
1114 | 1114 | 3698.901 | 162.637 | 373.59 | 42.1906 | -48.316 | -1.6 | -495.1111 | 0.81324
1115 | 1115 | 3697.802 | 162.637 | 373.41 | 42.1546 | -48.136 | -1.6 | -495.5556 | 0.81308
1116 | 1116 | 3696.704 | 160.44 | 371.393 | 42.1906 | -50.513 | -1.6 | -496 | 0.81291
1117 | 1117 | 3697.802 | 162.637 | 373.05 | 42.0826 | -47.776 | -1.6 | -496.4444 | 0.81274
1118 | 1118 | 3697.802 | 163.736 | 374.149 | 42.0826 | -46.677 | -1.6 | -496.8889 | 0.81257
1119 | 1119 | 3695.604 | 160.439 | 371.212 | 42.1546 | -50.334 | -1.6 | -497.3333 | 0.81241
1120 | 1120 | 3700 | 162.637 | 373.05 | 42.0826 | -47.776 | -1.6 | -497.7778 | 0.81224
1121 | 1121 | 3695.604 | 160.439 | 371.032 | 42.1186 | -50.154 | -1.6 | -498.2222 | 0.81207
1122 | 1122 | 3696.704 | 160.44 | 371.393 | 42.1906 | -50.513 | -1.6 | -498.6667 | 0.8119
1123 | 1123 | 3696.704 | 160.44 | 371.393 | 42.1906 | -50.513 | -1.6 | -499.1111 | 0.81174
1124 | 1124 | 3696.704 | 160.44 | 370.853 | 42.0826 | -49.973 | -1.6 | -499.5556 | 0.81157
1125 | 1125 | 3695.604 | 161.538 | 372.491 | 42.1906 | -49.415 | -1.6 | -500 | 0.8114
1126 | 1126 | 3694.505 | 161.538 | 372.851 | 42.2626 | -49.775 | -1.6 | -500.4444 | 0.81123
1127 | 1127 | 3697.802 | 162.637 | 373.59 | 42.1906 | -48.316 | -1.6 | -500.8889 | 0.81106
1128 | 1128 | 3697.802 | 161.538 | 372.491 | 42.1906 | -49.415 | -1.6 | -501.3333 | 0.8109
1129 | 1129 | 3696.704 | 162.638 | 373.411 | 42.1546 | -48.135 | -1.6 | -501.7778 | 0.81073
1130 | 1130 | 3696.704 | 161.539 | 371.952 | 42.0826 | -48.874 | -1.6 | -502.2222 | 0.81056
1131 | 1131 | 3695.604 | 161.538 | 372.311 | 42.1546 | -49.235 | -1.6 | -502.6667 | 0.81039
1132 | 1132 | 3695.604 | 160.439 | 370.852 | 42.0826 | -49.974 | -1.6 | -503.1111 | 0.81023
1133 | 1133 | 3696.704 | 163.737 | 373.969 | 42.0464 | -46.495 | -1.6 | -503.5556 | 0.81006
1134 | 1134 | 3694.505 | 162.637 | 372.869 | 42.0464 | -47.595 | -1.6 | -504 | 0.80989
1135 | 1135 | 3694.505 | 159.34 | 369.753 | 42.0826 | -51.073 | -1.6 | -504.4444 | 0.80972
1136 | 1136 | 3694.505 | 160.439 | 371.212 | 42.1546 | -50.334 | -1.6 | -504.8889 | 0.80956
1137 | 1137 | 3695.604 | 162.637 | 373.05 | 42.0826 | -47.776 | -1.6 | -505.3333 | 0.80939
1138 | 1138 | 3695.604 | 162.637 | 373.05 | 42.0826 | -47.776 | -1.6 | -505.7778 | 0.80922
1139 | 1139 | 3694.505 | 161.538 | 372.131 | 42.1186 | -49.055 | -1.6 | -506.2222 | 0.80905
1140 | 1140 | 3695.604 | 165.934 | 376.887 | 42.1906 | -45.019 | -1.6 | -506.6667 | 0.80889
1141 | 1141 | 3694.505 | 160.439 | 370.671 | 42.0464 | -49.793 | -1.6 | -507.1111 | 0.80872
1142 | 1142 | 3695.604 | 161.538 | 372.491 | 42.1906 | -49.415 | -1.6 | -507.5556 | 0.80855
1143 | 1143 | 3694.505 | 162.637 | 373.59 | 42.1906 | -48.316 | -1.6 | -508 | 0.80838
1144 | 1144 | 3694.505 | 161.538 | 371.951 | 42.0826 | -48.875 | -1.6 | -508.4444 | 0.80821
1145 | 1145 | 3694.505 | 162.637 | 373.41 | 42.1546 | -48.136 | -1.6 | -508.8889 | 0.80805
1146 | 1146 | 3694.505 | 163.736 | 373.968 | 42.0464 | -46.496 | -1.6 | -509.3333 | 0.80788
1147 | 1147 | 3694.505 | 162.637 | 373.77 | 42.2266 | -48.496 | -1.6 | -509.7778 | 0.80771
1148 | 1148 | 3693.406 | 162.637 | 373.77 | 42.2266 | -48.496 | -1.6 | -510.2222 | 0.80754
1149 | 1149 | 3694.505 | 161.538 | 372.311 | 42.1546 | -49.235 | -1.6 | -510.6667 | 0.80738
1150 | 1150 | 3694.505 | 162.637 | 373.41 | 42.1546 | -48.136 | -1.6 | -511.1111 | 0.80721
1151 | 1151 | 3694.505 | 162.637 | 373.05 | 42.0826 | -47.776 | -1.6 | -511.5556 | 0.80704
1152 | 1152 | 3694.505 | 163.736 | 374.509 | 42.1546 | -47.037 | -1.6 | -512 | 0.80687
1153 | 1153 | 3694.505 | 162.637 | 373.23 | 42.1186 | -47.956 | -1.6 | -512.4444 | 0.80671
1154 | 1154 | 3692.308 | 160.44 | 371.393 | 42.1906 | -50.513 | -1.6 | -512.8889 | 0.80654
1155 | 1155 | 3692.308 | 162.638 | 373.411 | 42.1546 | -48.135 | -1.6 | -513.3333 | 0.80637
1156 | 1156 | 3696.704 | 168.132 | 378.725 | 42.1186 | -42.461 | -1.6 | -513.7778 | 0.8062
1157 | 1157 | 3692.308 | 163.736 | 374.689 | 42.1906 | -47.217 | -1.6 | -514.2222 | 0.80604
1158 | 1158 | 3693.406 | 162.637 | 372.869 | 42.0464 | -47.595 | -1.6 | -514.6667 | 0.80587
1159 | 1159 | 3692.308 | 161.539 | 372.492 | 42.1906 | -49.414 | -1.6 | -515.1111 | 0.8057
1160 | 1160 | 3692.308 | 162.638 | 373.231 | 42.1186 | -47.955 | -1.6 | -515.5556 | 0.80553
1161 | 1161 | 3691.209 | 161.539 | 372.492 | 42.1906 | -49.414 | -1.6 | -516 | 0.80536
1162 | 1162 | 3691.209 | 161.539 | 372.132 | 42.1186 | -49.054 | -1.6 | -516.4444 | 0.8052
1163 | 1163 | 3692.308 | 162.638 | 373.051 | 42.0826 | -47.775 | -1.6 | -516.8889 | 0.80503
1164 | 1164 | 3691.209 | 162.637 | 373.41 | 42.1546 | -48.136 | -1.6 | -517.3333 | 0.80486
1165 | 1165 | 3692.308 | 163.736 | 374.509 | 42.1546 | -47.037 | -1.6 | -517.7778 | 0.80469
1166 | 1166 | 3692.308 | 161.539 | 371.591 | 42.0104 | -48.513 | -1.6 | -518.2222 | 0.80453
1167 | 1167 | 3689.011 | 158.242 | 368.835 | 42.1186 | -52.351 | -1.6 | -518.6667 | 0.80436
1168 | 1168 | 3692.308 | 163.736 | 374.149 | 42.0826 | -46.677 | -1.6 | -519.1111 | 0.80419
1169 | 1169 | 3692.308 | 163.736 | 374.149 | 42.0826 | -46.677 | -1.6 | -519.5556 | 0.80402
1170 | 1170 | 3691.209 | 161.539 | 372.492 | 42.1906 | -49.414 | -1.6 | -520 | 0.80386
1171 | 1171 | 3691.209 | 161.539 | 372.492 | 42.1906 | -49.414 | -1.6 | -520.4444 | 0.80369
1172 | 1172 | 3691.209 | 162.637 | 373.05 | 42.0826 | -47.776 | -1.6 | -520.8889 | 0.80352
1173 | 1173 | 3691.209 | 162.637 | 373.23 | 42.1186 | -47.956 | -1.6 | -521.3333 | 0.80335
1174 | 1174 | 3692.308 | 164.835 | 375.428 | 42.1186 | -45.758 | -1.6 | -521.7778 | 0.80319
1175 | 1175 | 3686.813 | 158.241 | 369.014 | 42.1546 | -52.532 | -1.6 | -522.2222 | 0.80302
1176 | 1176 | 3687.912 | 156.044 | 367.357 | 42.2626 | -55.269 | -1.6 | -522.6667 | 0.80285
1177 | 1177 | 3687.912 | 160.439 | 371.032 | 42.1186 | -50.154 | -1.6 | -523.1111 | 0.80268
1178 | 1178 | 3689.011 | 161.538 | 372.671 | 42.2266 | -49.595 | -1.6 | -523.5556 | 0.80251
1179 | 1179 | 3689.011 | 159.341 | 370.294 | 42.1906 | -51.612 | -1.6 | -524 | 0.80235
1180 | 1180 | 3690.11 | 161.538 | 371.951 | 42.0826 | -48.875 | -1.6 | -524.4444 | 0.80218
1181 | 1181 | 3689.011 | 162.637 | 373.23 | 42.1186 | -47.956 | -1.6 | -524.8889 | 0.80201
1182 | 1182 | 3690.11 | 162.637 | 373.59 | 42.1906 | -48.316 | -1.6 | -525.3333 | 0.80184
1183 | 1183 | 3690.11 | 162.637 | 373.05 | 42.0826 | -47.776 | -1.6 | -525.7778 | 0.80168
1184 | 1184 | 3687.912 | 160.439 | 371.392 | 42.1906 | -50.514 | -1.6 | -526.2222 | 0.80151
1185 | 1185 | 3687.912 | 165.934 | 376.887 | 42.1906 | -45.019 | -1.6 | -526.6667 | 0.80134
1186 | 1186 | 3689.011 | 164.835 | 375.428 | 42.1186 | -45.758 | -1.6 | -527.1111 | 0.80117
1187 | 1187 | 3690.11 | 162.637 | 373.23 | 42.1186 | -47.956 | -1.6 | -527.5556 | 0.80101
1188 | 1188 | 3687.912 | 160.439 | 371.032 | 42.1186 | -50.154 | -1.6 | -528 | 0.80084
1189 | 1189 | 3686.813 | 159.34 | 370.113 | 42.1546 | -51.433 | -1.6 | -528.4444 | 0.80067
1190 | 1190 | 3687.912 | 160.439 | 371.212 | 42.1546 | -50.334 | -1.6 | -528.8889 | 0.8005
1191 | 1191 | 3687.912 | 161.538 | 372.131 | 42.1186 | -49.055 | -1.6 | -529.3333 | 0.80034
1192 | 1192 | 3687.912 | 161.538 | 371.951 | 42.0826 | -48.875 | -1.6 | -529.7778 | 0.80017
1193 | 1193 | 3689.011 | 161.538 | 372.131 | 42.1186 | -49.055 | -1.6 | -530.2222 | 0.8
1194 | 1194 | 3687.912 | 161.538 | 372.131 | 42.1186 | -49.055 | -1.6 | -530.6667 | 0.79983
1195 | 1195 | 3689.011 | 162.637 | 373.59 | 42.1906 | -48.316 | -1.6 | -531.1111 | 0.79966
1196 | 1196 | 3687.912 | 162.637 | 373.59 | 42.1906 | -48.316 | -1.6 | -531.5556 | 0.7995
1197 | 1197 | 3686.813 | 160.439 | 371.212 | 42.1546 | -50.334 | -1.6 | -532 | 0.79933
1198 | 1198 | 3687.912 | 160.439 | 371.032 | 42.1186 | -50.154 | -1.6 | -532.4444 | 0.79916
1199 | 1199 | 3686.813 | 161.538 | 371.951 | 42.0826 | -48.875 | -1.6 | -532.8889 | 0.79899
1200 | 1200 | 3687.912 | 162.637 | 373.23 | 42.1186 | -47.956 | -1.6 | -533.3333 | 0.79883
1201 | 1201 | 3686.813 | 162.637 | 373.23 | 42.1186 | -47.956 | -1.6 | -533.7778 | 0.79866
1202 | 1202 | 3689.011 | 163.736 | 374.329 | 42.1186 | -46.857 | -1.6 | -534.2222 | 0.79849
1203 | 1203 | 3686.813 | 160.439 | 371.572 | 42.2266 | -50.694 | -1.6 | -534.6667 | 0.79832
1204 | 1204 | 3686.813 | 162.637 | 373.23 | 42.1186 | -47.956 | -1.6 | -535.1111 | 0.79816
1205 | 1205 | 3686.813 | 160.439 | 371.032 | 42.1186 | -50.154 | -1.6 | -535.5556 | 0.79799
1206 | 1206 | 3685.714 | 160.439 | 371.032 | 42.1186 | -50.154 | -1.6 | -536 | 0.79782
1207 | 1207 | 3686.813 | 161.538 | 372.311 | 42.1546 | -49.235 | -1.6 | -536.4444 | 0.79765
1208 | 1208 | 3686.813 | 162.637 | 373.59 | 42.1906 | -48.316 | -1.6 | -536.8889 | 0.79749
1209 | 1209 | 3685.714 | 161.538 | 372.131 | 42.1186 | -49.055 | -1.6 | -537.3333 | 0.79732
1210 | 1210 | 3684.616 | 160.44 | 371.573 | 42.2266 | -50.693 | -1.6 | -537.7778 | 0.79715
1211 | 1211 | 3684.616 | 161.539 | 372.852 | 42.2626 | -49.774 | -1.6 | -538.2222 | 0.79698
1212 | 1212 | 3685.714 | 164.835 | 375.788 | 42.1906 | -46.118 | -1.6 | -538.6667 | 0.79681
1213 | 1213 | 3685.714 | 163.736 | 374.329 | 42.1186 | -46.857 | -1.6 | -539.1111 | 0.79665
1214 | 1214 | 3685.714 | 162.637 | 373.23 | 42.1186 | -47.956 | -1.6 | -539.5556 | 0.79648
1215 | 1215 | 3685.714 | 161.538 | 372.311 | 42.1546 | -49.235 | -1.6 | -540 | 0.79631
1216 | 1216 | 3684.616 | 160.44 | 371.213 | 42.1546 | -50.333 | -1.6 | -540.4444 | 0.79614
1217 | 1217 | 3684.616 | 161.539 | 372.132 | 42.1186 | -49.054 | -1.6 | -540.8889 | 0.79598
1218 | 1218 | 3685.714 | 162.637 | 373.23 | 42.1186 | -47.956 | -1.6 | -541.3333 | 0.79581
1219 | 1219 | 3685.714 | 162.637 | 373.05 | 42.0826 | -47.776 | -1.6 | -541.7778 | 0.79564
1220 | 1220 | 3683.517 | 159.341 | 370.294 | 42.1906 | -51.612 | -1.6 | -542.2222 | 0.79547
1221 | 1221 | 3684.616 | 162.638 | 373.231 | 42.1186 | -47.955 | -1.6 | -542.6667 | 0.79531
1222 | 1222 | 3684.616 | 162.638 | 373.411 | 42.1546 | -48.135 | -1.6 | -543.1111 | 0.79514
1223 | 1223 | 3683.517 | 162.638 | 373.771 | 42.2266 | -48.495 | -1.6 | -543.5556 | 0.79497
1224 | 1224 | 3683.517 | 161.539 | 372.312 | 42.1546 | -49.234 | -1.6 | -544 | 0.7948
1225 | 1225 | 3685.714 | 163.736 | 374.689 | 42.1906 | -47.217 | -1.6 | -544.4444 | 0.79464
1226 | 1226 | 3682.417 | 158.241 | 369.014 | 42.1546 | -52.532 | -1.6 | -544.8889 | 0.79447
1227 | 1227 | 3683.517 | 161.539 | 372.132 | 42.1186 | -49.054 | -1.6 | -545.3333 | 0.7943
1228 | 1228 | 3682.417 | 159.34 | 370.293 | 42.1906 | -51.613 | -1.6 | -545.7778 | 0.79413
1229 | 1229 | 3682.417 | 160.439 | 371.572 | 42.2266 | -50.694 | -1.6 | -546.2222 | 0.79396
1230 | 1230 | 3683.517 | 161.539 | 372.312 | 42.1546 | -49.234 | -1.6 | -546.6667 | 0.7938
1231 | 1231 | 3683.517 | 162.638 | 373.411 | 42.1546 | -48.135 | -1.6 | -547.1111 | 0.79363
1232 | 1232 | 3684.616 | 163.737 | 374.69 | 42.1906 | -47.216 | -1.6 | -547.5556 | 0.79346
1233 | 1233 | 3683.517 | 161.539 | 372.132 | 42.1186 | -49.054 | -1.6 | -548 | 0.79329
1234 | 1234 | 3683.517 | 160.44 | 370.853 | 42.0826 | -49.973 | -1.6 | -548.4444 | 0.79313
1235 | 1235 | 3683.517 | 163.737 | 374.33 | 42.1186 | -46.856 | -1.6 | -548.8889 | 0.79296
1236 | 1236 | 3680.22 | 159.341 | 370.834 | 42.2986 | -52.152 | -1.6 | -549.3333 | 0.79279
1237 | 1237 | 3683.517 | 163.737 | 374.69 | 42.1906 | -47.216 | -1.6 | -549.7778 | 0.79262
1238 | 1238 | 3682.417 | 161.538 | 372.671 | 42.2266 | -49.595 | -1.6 | -550.2222 | 0.79246
1239 | 1239 | 3682.417 | 161.538 | 372.131 | 42.1186 | -49.055 | -1.6 | -550.6667 | 0.79229
1240 | 1240 | 3682.417 | 161.538 | 372.131 | 42.1186 | -49.055 | -1.6 | -551.1111 | 0.79212
1241 | 1241 | 3681.319 | 161.539 | 372.132 | 42.1186 | -49.054 | -1.6 | -551.5556 | 0.79195
1242 | 1242 | 3680.22 | 159.341 | 370.114 | 42.1546 | -51.432 | -1.6 | -552 | 0.79179
1243 | 1243 | 3681.319 | 160.44 | 371.393 | 42.1906 | -50.513 | -1.6 | -552.4444 | 0.79162
1244 | 1244 | 3682.417 | 163.736 | 374.329 | 42.1186 | -46.857 | -1.6 | -552.8889 | 0.79145
1245 | 1245 | 3681.319 | 162.638 | 373.411 | 42.1546 | -48.135 | -1.6 | -553.3333 | 0.79128
1246 | 1246 | 3681.319 | 161.539 | 372.312 | 42.1546 | -49.234 | -1.6 | -553.7778 | 0.79111
1247 | 1247 | 3681.319 | 160.44 | 371.393 | 42.1906 | -50.513 | -1.6 | -554.2222 | 0.79095
1248 | 1248 | 3679.121 | 160.44 | 371.033 | 42.1186 | -50.153 | -1.6 | -554.6667 | 0.79078
1249 | 1249 | 3680.22 | 163.737 | 374.69 | 42.1906 | -47.216 | -1.6 | -555.1111 | 0.79061
1250 | 1250 | 3681.319 | 163.736 | 375.049 | 42.2626 | -47.577 | -1.6 | -555.5556 | 0.79044
1251 | 1251 | 3680.22 | 161.539 | 372.312 | 42.1546 | -49.234 | -1.6 | -556 | 0.79028
1252 | 1252 | 3680.22 | 161.539 | 372.492 | 42.1906 | -49.414 | -1.6 | -556.4444 | 0.79011
1253 | 1253 | 3682.417 | 163.736 | 374.869 | 42.2266 | -47.397 | -1.6 | -556.8889 | 0.78994
1254 | 1254 | 3681.319 | 162.638 | 373.411 | 42.1546 | -48.135 | -1.6 | -557.3333 | 0.78977
1255 | 1255 | 3679.121 | 158.242 | 369.735 | 42.2986 | -53.251 | -1.6 | -557.7778 | 0.78961
1256 | 1256 | 3681.319 | 160.44 | 371.393 | 42.1906 | -50.513 | -1.6 | -558.2222 | 0.78944
1257 | 1257 | 3681.319 | 162.638 | 373.771 | 42.2266 | -48.495 | -1.6 | -558.6667 | 0.78927
1258 | 1258 | 3680.22 | 161.539 | 372.492 | 42.1906 | -49.414 | -1.6 | -559.1111 | 0.7891
1259 | 1259 | 3680.22 | 161.539 | 372.672 | 42.2266 | -49.594 | -1.6 | -559.5556 | 0.78894
1260 | 1260 | 3681.319 | 163.736 | 374.509 | 42.1546 | -47.037 | -1.6 | -560 | 0.78877
1261 | 1261 | 3680.22 | 163.737 | 374.51 | 42.1546 | -47.036 | -1.6 | -560.4444 | 0.7886
1262 | 1262 | 3679.121 | 162.638 | 373.771 | 42.2266 | -48.495 | -1.6 | -560.8889 | 0.78843
1263 | 1263 | 3680.22 | 163.737 | 374.69 | 42.1906 | -47.216 | -1.6 | -561.3333 | 0.78826
1264 | 1264 | 3678.022 | 160.439 | 371.572 | 42.2266 | -50.694 | -1.6 | -561.7778 | 0.7881
1265 | 1265 | 3679.121 | 161.538 | 372.131 | 42.1186 | -49.055 | -1.6 | -562.2222 | 0.78793
1266 | 1266 | 3680.22 | 163.737 | 374.33 | 42.1186 | -46.856 | -1.6 | -562.6667 | 0.78776
1267 | 1267 | 3680.22 | 162.637 | 373.59 | 42.1906 | -48.316 | -1.6 | -563.1111 | 0.78759
1268 | 1268 | 3679.121 | 161.538 | 372.491 | 42.1906 | -49.415 | -1.6 | -563.5556 | 0.78743
1269 | 1269 | 3679.121 | 164.835 | 375.248 | 42.0826 | -45.578 | -1.6 | -564 | 0.78726
1270 | 1270 | 3676.923 | 162.637 | 373.23 | 42.1186 | -47.956 | -1.6 | -564.4444 | 0.78709
1271 | 1271 | 3676.923 | 162.637 | 373.77 | 42.2266 | -48.496 | -1.6 | -564.8889 | 0.78692
1272 | 1272 | 3680.22 | 164.835 | 375.788 | 42.1906 | -46.118 | -1.6 | -565.3333 | 0.78676
1273 | 1273 | 3679.121 | 163.736 | 374.869 | 42.2266 | -47.397 | -1.6 | -565.7778 | 0.78659
1274 | 1274 | 3679.121 | 162.638 | 373.771 | 42.2266 | -48.495 | -1.6 | -566.2222 | 0.78642
1275 | 1275 | 3678.022 | 161.539 | 372.312 | 42.1546 | -49.234 | -1.6 | -566.6667 | 0.78625
1276 | 1276 | 3678.022 | 162.637 | 373.59 | 42.1906 | -48.316 | -1.6 | -567.1111 | 0.78609
1277 | 1277 | 3678.022 | 160.439 | 371.392 | 42.1906 | -50.514 | -1.6 | -567.5556 | 0.78592
1278 | 1278 | 3676.923 | 159.34 | 370.653 | 42.2626 | -51.973 | -1.6 | -568 | 0.78575
1279 | 1279 | 3679.121 | 164.835 | 375.428 | 42.1186 | -45.758 | -1.6 | -568.4444 | 0.78558
1280 | 1280 | 3678.022 | 162.637 | 373.41 | 42.1546 | -48.136 | -1.6 | -568.8889 | 0.78541
1281 | 1281 | 3676.923 | 161.538 | 372.491 | 42.1906 | -49.415 | -1.6 | -569.3333 | 0.78525
1282 | 1282 | 3675.824 | 160.439 | 371.212 | 42.1546 | -50.334 | -1.6 | -569.7778 | 0.78508
1283 | 1283 | 3678.022 | 163.736 | 374.509 | 42.1546 | -47.037 | -1.6 | -570.2222 | 0.78491
1284 | 1284 | 3676.923 | 161.538 | 372.131 | 42.1186 | -49.055 | -1.6 | -570.6667 | 0.78474
1285 | 1285 | 3674.725 | 161.538 | 372.671 | 42.2266 | -49.595 | -1.6 | -571.1111 | 0.78458
1286 | 1286 | 3675.824 | 162.637 | 373.23 | 42.1186 | -47.956 | -1.6 | -571.5556 | 0.78441
1287 | 1287 | 3676.923 | 163.736 | 374.509 | 42.1546 | -47.037 | -1.6 | -572 | 0.78424
1288 | 1288 | 3678.022 | 164.835 | 375.788 | 42.1906 | -46.118 | -1.6 | -572.4444 | 0.78407
1289 | 1289 | 3676.923 | 163.736 | 374.869 | 42.2266 | -47.397 | -1.6 | -572.8889 | 0.78391
1290 | 1290 | 3675.824 | 160.439 | 371.752 | 42.2626 | -50.874 | -1.6 | -573.3333 | 0.78374
1291 | 1291 | 3676.923 | 163.736 | 374.329 | 42.1186 | -46.857 | -1.6 | -573.7778 | 0.78357
1292 | 1292 | 3674.725 | 160.439 | 371.572 | 42.2266 | -50.694 | -1.6 | -574.2222 | 0.7834
1293 | 1293 | 3675.824 | 161.538 | 372.491 | 42.1906 | -49.415 | -1.6 | -574.6667 | 0.78324
1294 | 1294 | 3674.725 | 160.439 | 371.572 | 42.2266 | -50.694 | -1.6 | -575.1111 | 0.78307
1295 | 1295 | 3674.725 | 161.538 | 372.491 | 42.1906 | -49.415 | -1.6 | -575.5556 | 0.7829
1296 | 1296 | 3674.725 | 160.439 | 371.572 | 42.2266 | -50.694 | -1.6 | -576 | 0.78273
1297 | 1297 | 3674.725 | 161.538 | 372.491 | 42.1906 | -49.415 | -1.6 | -576.4444 | 0.78256
1298 | 1298 | 3674.725 | 161.538 | 372.671 | 42.2266 | -49.595 | -1.6 | -576.8889 | 0.7824
1299 | 1299 | 3674.725 | 161.538 | 372.131 | 42.1186 | -49.055 | -1.6 | -577.3333 | 0.78223
1300 | 1300 | 3676.923 | 162.637 | 374.311 | 42.3348 | -49.037 | -1.6 | -577.7778 | 0.78206
1301 | 1301 | 3674.725 | 163.736 | 374.869 | 42.2266 | -47.397 | -1.6 | -578.2222 | 0.78189
1302 | 1302 | 3674.725 | 162.637 | 373.95 | 42.2626 | -48.676 | -1.6 | -578.6667 | 0.78173
1303 | 1303 | 3674.725 | 162.637 | 373.77 | 42.2266 | -48.496 | -1.6 | -579.1111 | 0.78156
1304 | 1304 | 3674.725 | 162.637 | 373.77 | 42.2266 | -48.496 | -1.6 | -579.5556 | 0.78139
1305 | 1305 | 3673.626 | 161.538 | 372.311 | 42.1546 | -49.235 | -1.6 | -580 | 0.78122
1306 | 1306 | 3674.725 | 162.637 | 373.59 | 42.1906 | -48.316 | -1.6 | -580.4444 | 0.78106
1307 | 1307 | 3673.626 | 162.637 | 373.23 | 42.1186 | -47.956 | -1.6 | -580.8889 | 0.78089
1308 | 1308 | 3674.725 | 160.439 | 372.113 | 42.3348 | -51.235 | -1.6 | -581.3333 | 0.78072
1309 | 1309 | 3673.626 | 163.736 | 374.689 | 42.1906 | -47.217 | -1.6 | -581.7778 | 0.78055
1310 | 1310 | 3672.527 | 161.538 | 372.671 | 42.2266 | -49.595 | -1.6 | -582.2222 | 0.78039
1311 | 1311 | 3674.725 | 163.736 | 375.049 | 42.2626 | -47.577 | -1.6 | -582.6667 | 0.78022
1312 | 1312 | 3672.527 | 160.439 | 371.212 | 42.1546 | -50.334 | -1.6 | -583.1111 | 0.78005
1313 | 1313 | 3672.527 | 161.538 | 372.671 | 42.2266 | -49.595 | -1.6 | -583.5556 | 0.77988
1314 | 1314 | 3672.527 | 160.439 | 371.392 | 42.1906 | -50.514 | -1.6 | -584 | 0.77972
1315 | 1315 | 3671.429 | 160.44 | 371.393 | 42.1906 | -50.513 | -1.6 | -584.4444 | 0.77955
1316 | 1316 | 3672.527 | 162.637 | 373.41 | 42.1546 | -48.136 | -1.6 | -584.8889 | 0.77938
1317 | 1317 | 3672.527 | 159.34 | 370.113 | 42.1546 | -51.433 | -1.6 | -585.3333 | 0.77921
1318 | 1318 | 3673.626 | 162.637 | 373.41 | 42.1546 | -48.136 | -1.6 | -585.7778 | 0.77904
1319 | 1319 | 3672.527 | 162.637 | 373.77 | 42.2266 | -48.496 | -1.6 | -586.2222 | 0.77888
1320 | 1320 | 3672.527 | 161.538 | 372.671 | 42.2266 | -49.595 | -1.6 | -586.6667 | 0.77871
1321 | 1321 | 3671.429 | 162.638 | 373.771 | 42.2266 | -48.495 | -1.6 | -587.1111 | 0.77854
1322 | 1322 | 3670.33 | 160.44 | 371.213 | 42.1546 | -50.333 | -1.6 | -587.5556 | 0.77837
1323 | 1323 | 3671.429 | 161.539 | 372.132 | 42.1186 | -49.054 | -1.6 | -588 | 0.77821
1324 | 1324 | 3673.626 | 163.736 | 374.869 | 42.2266 | -47.397 | -1.6 | -588.4444 | 0.77804
1325 | 1325 | 3672.527 | 164.835 | 375.248 | 42.0826 | -45.578 | -1.6 | -588.8889 | 0.77787
1326 | 1326 | 3671.429 | 165.934 | 377.427 | 42.2986 | -45.559 | -1.6 | -589.3333 | 0.7777
1327 | 1327 | 3671.429 | 162.638 | 373.591 | 42.1906 | -48.315 | -1.6 | -589.7778 | 0.77754
1328 | 1328 | 3671.429 | 161.539 | 372.672 | 42.2266 | -49.594 | -1.6 | -590.2222 | 0.77737
1329 | 1329 | 3670.33 | 160.44 | 371.753 | 42.2626 | -50.873 | -1.6 | -590.6667 | 0.7772
1330 | 1330 | 3670.33 | 159.341 | 370.474 | 42.2266 | -51.792 | -1.6 | -591.1111 | 0.77703
1331 | 1331 | 3670.33 | 161.539 | 372.132 | 42.1186 | -49.054 | -1.6 | -591.5556 | 0.77687
1332 | 1332 | 3670.33 | 161.539 | 372.312 | 42.1546 | -49.234 | -1.6 | -592 | 0.7767
1333 | 1333 | 3669.231 | 161.539 | 372.852 | 42.2626 | -49.774 | -1.6 | -592.4444 | 0.77653
1334 | 1334 | 3671.429 | 164.835 | 376.328 | 42.2986 | -46.658 | -1.6 | -592.8889 | 0.77636
1335 | 1335 | 3670.33 | 161.539 | 373.032 | 42.2986 | -49.954 | -1.6 | -593.3333 | 0.77619
1336 | 1336 | 3670.33 | 161.539 | 372.852 | 42.2626 | -49.774 | -1.6 | -593.7778 | 0.77603
1337 | 1337 | 3669.231 | 161.539 | 372.672 | 42.2266 | -49.594 | -1.6 | -594.2222 | 0.77586
1338 | 1338 | 3670.33 | 161.539 | 372.312 | 42.1546 | -49.234 | -1.6 | -594.6667 | 0.77569
1339 | 1339 | 3669.231 | 160.44 | 371.393 | 42.1906 | -50.513 | -1.6 | -595.1111 | 0.77552
1340 | 1340 | 3670.33 | 162.638 | 373.951 | 42.2626 | -48.675 | -1.6 | -595.5556 | 0.77536
1341 | 1341 | 3669.231 | 164.835 | 376.328 | 42.2986 | -46.658 | -1.6 | -596 | 0.77519
1342 | 1342 | 3668.132 | 160.44 | 371.573 | 42.2266 | -50.693 | -1.6 | -596.4444 | 0.77502
1343 | 1343 | 3669.231 | 161.539 | 372.672 | 42.2266 | -49.594 | -1.6 | -596.8889 | 0.77485
1344 | 1344 | 3668.132 | 159.341 | 370.114 | 42.1546 | -51.432 | -1.6 | -597.3333 | 0.77469
1345 | 1345 | 3668.132 | 161.538 | 372.671 | 42.2266 | -49.595 | -1.6 | -597.7778 | 0.77452
1346 | 1346 | 3668.132 | 160.44 | 371.573 | 42.2266 | -50.693 | -1.6 | -598.2222 | 0.77435
1347 | 1347 | 3670.33 | 162.638 | 373.771 | 42.2266 | -48.495 | -1.6 | -598.6667 | 0.77418
1348 | 1348 | 3670.33 | 164.835 | 375.968 | 42.2266 | -46.298 | -1.6 | -599.1111 | 0.77402
1349 | 1349 | 3668.132 | 161.538 | 372.671 | 42.2266 | -49.595 | -1.6 | -599.5556 | 0.77385
1350 | 1350 | 3668.132 | 161.538 | 372.311 | 42.1546 | -49.235 | -1.6 | -600 | 0.77368
1351 | 1351 | 3668.132 | 162.637 | 373.77 | 42.2266 | -48.496 | -1.6 | -600.4444 | 0.77351
1352 | 1352 | 3668.132 | 161.538 | 372.671 | 42.2266 | -49.595 | -1.6 | -600.8889 | 0.77334
1353 | 1353 | 3668.132 | 161.538 | 372.311 | 42.1546 | -49.235 | -1.6 | -601.3333 | 0.77318
1354 | 1354 | 3668.132 | 162.637 | 373.41 | 42.1546 | -48.136 | -1.6 | -601.7778 | 0.77301
1355 | 1355 | 3667.033 | 159.341 | 370.474 | 42.2266 | -51.792 | -1.6 | -602.2222 | 0.77284
1356 | 1356 | 3665.934 | 161.538 | 372.851 | 42.2626 | -49.775 | -1.6 | -602.6667 | 0.77267
1357 | 1357 | 3668.132 | 162.637 | 373.59 | 42.1906 | -48.316 | -1.6 | -603.1111 | 0.77251
1358 | 1358 | 3667.033 | 161.538 | 372.671 | 42.2266 | -49.595 | -1.6 | -603.5556 | 0.77234
1359 | 1359 | 3667.033 | 160.439 | 371.392 | 42.1906 | -50.514 | -1.6 | -604 | 0.77217
1360 | 1360 | 3667.033 | 161.538 | 372.491 | 42.1906 | -49.415 | -1.6 | -604.4444 | 0.772
1361 | 1361 | 3668.132 | 162.637 | 373.59 | 42.1906 | -48.316 | -1.6 | -604.8889 | 0.77184
1362 | 1362 | 3667.033 | 162.637 | 373.59 | 42.1906 | -48.316 | -1.6 | -605.3333 | 0.77167
1363 | 1363 | 3668.132 | 160.44 | 371.573 | 42.2266 | -50.693 | -1.6 | -605.7778 | 0.7715
1364 | 1364 | 3664.835 | 161.538 | 372.851 | 42.2626 | -49.775 | -1.6 | -606.2222 | 0.77133
1365 | 1365 | 3667.033 | 162.637 | 373.95 | 42.2626 | -48.676 | -1.6 | -606.6667 | 0.77117
1366 | 1366 | 3667.033 | 163.736 | 374.689 | 42.1906 | -47.217 | -1.6 | -607.1111 | 0.771
1367 | 1367 | 3664.835 | 160.439 | 371.572 | 42.2266 | -50.694 | -1.6 | -607.5556 | 0.77083
1368 | 1368 | 3664.835 | 159.34 | 370.653 | 42.2626 | -51.973 | -1.6 | -608 | 0.77066
1369 | 1369 | 3665.934 | 161.538 | 372.671 | 42.2266 | -49.595 | -1.6 | -608.4444 | 0.77049
1370 | 1370 | 3667.033 | 162.637 | 373.59 | 42.1906 | -48.316 | -1.6 | -608.8889 | 0.77033
1371 | 1371 | 3665.934 | 163.736 | 374.329 | 42.1186 | -46.857 | -1.6 | -609.3333 | 0.77016
1372 | 1372 | 3662.637 | 158.241 | 369.915 | 42.3348 | -53.433 | -1.6 | -609.7778 | 0.76999
1373 | 1373 | 3664.835 | 162.637 | 373.77 | 42.2266 | -48.496 | -1.6 | -610.2222 | 0.76982
1374 | 1374 | 3665.934 | 162.637 | 373.59 | 42.1906 | -48.316 | -1.6 | -610.6667 | 0.76966
1375 | 1375 | 3663.736 | 160.439 | 371.572 | 42.2266 | -50.694 | -1.6 | -611.1111 | 0.76949
1376 | 1376 | 3664.835 | 160.439 | 371.752 | 42.2626 | -50.874 | -1.6 | -611.5556 | 0.76932
1377 | 1377 | 3665.934 | 161.538 | 372.671 | 42.2266 | -49.595 | -1.6 | -612 | 0.76915
1378 | 1378 | 3664.835 | 161.538 | 372.491 | 42.1906 | -49.415 | -1.6 | -612.4444 | 0.76899
1379 | 1379 | 3664.835 | 161.538 | 372.851 | 42.2626 | -49.775 | -1.6 | -612.8889 | 0.76882
1380 | 1380 | 3663.736 | 160.439 | 371.752 | 42.2626 | -50.874 | -1.6 | -613.3333 | 0.76865
1381 | 1381 | 3663.736 | 159.34 | 371.014 | 42.3348 | -52.334 | -1.6 | -613.7778 | 0.76848
1382 | 1382 | 3663.736 | 160.439 | 371.392 | 42.1906 | -50.514 | -1.6 | -614.2222 | 0.76832
1383 | 1383 | 3664.835 | 161.538 | 372.851 | 42.2626 | -49.775 | -1.6 | -614.6667 | 0.76815
1384 | 1384 | 3664.835 | 162.637 | 373.59 | 42.1906 | -48.316 | -1.6 | -615.1111 | 0.76798
1385 | 1385 | 3660.439 | 158.241 | 369.374 | 42.2266 | -52.892 | -1.6 | -615.5556 | 0.76781
1386 | 1386 | 3661.539 | 159.341 | 370.834 | 42.2986 | -52.152 | -1.6 | -616 | 0.76764
1387 | 1387 | 3662.637 | 161.538 | 372.491 | 42.1906 | -49.415 | -1.6 | -616.4444 | 0.76748
1388 | 1388 | 3661.539 | 160.44 | 371.753 | 42.2626 | -50.873 | -1.6 | -616.8889 | 0.76731
1389 | 1389 | 3663.736 | 161.538 | 372.491 | 42.1906 | -49.415 | -1.6 | -617.3333 | 0.76714
1390 | 1390 | 3662.637 | 160.439 | 371.932 | 42.2986 | -51.054 | -1.6 | -617.7778 | 0.76697
1391 | 1391 | 3662.637 | 160.439 | 371.212 | 42.1546 | -50.334 | -1.6 | -618.2222 | 0.76681
1392 | 1392 | 3663.736 | 161.538 | 372.491 | 42.1906 | -49.415 | -1.6 | -618.6667 | 0.76664
1393 | 1393 | 3662.637 | 161.538 | 372.671 | 42.2266 | -49.595 | -1.6 | -619.1111 | 0.76647
1394 | 1394 | 3662.637 | 162.637 | 373.59 | 42.1906 | -48.316 | -1.6 | -619.5556 | 0.7663
1395 | 1395 | 3661.539 | 160.44 | 371.573 | 42.2266 | -50.693 | -1.6 | -620 | 0.76614
1396 | 1396 | 3660.439 | 159.34 | 370.833 | 42.2986 | -52.153 | -1.6 | -620.4444 | 0.76597
1397 | 1397 | 3662.637 | 161.538 | 372.671 | 42.2266 | -49.595 | -1.6 | -620.8889 | 0.7658
1398 | 1398 | 3662.637 | 160.439 | 371.392 | 42.1906 | -50.514 | -1.6 | -621.3333 | 0.76563
1399 | 1399 | 3658.242 | 160.44 | 371.753 | 42.2626 | -50.873 | -1.6 | -621.7778 | 0.76547
1400 | 1400 | 3665.934 | 167.033 | 377.806 | 42.1546 | -43.74 | -1.6 | -622.2222 | 0.7653
1401 | 1401 | 3662.637 | 162.637 | 373.23 | 42.1186 | -47.956 | -1.6 | -622.6667 | 0.76513
1402 | 1402 | 3661.539 | 160.44 | 371.753 | 42.2626 | -50.873 | -1.6 | -623.1111 | 0.76496
1403 | 1403 | 3661.539 | 160.44 | 371.753 | 42.2626 | -50.873 | -1.6 | -623.5556 | 0.76479
1404 | 1404 | 3661.539 | 161.539 | 372.492 | 42.1906 | -49.414 | -1.6 | -624 | 0.76463
1405 | 1405 | 3660.439 | 160.439 | 371.752 | 42.2626 | -50.874 | -1.6 | -624.4444 | 0.76446
1406 | 1406 | 3659.341 | 160.44 | 371.933 | 42.2986 | -51.053 | -1.6 | -624.8889 | 0.76429
1407 | 1407 | 3659.341 | 159.341 | 370.834 | 42.2986 | -52.152 | -1.6 | -625.3333 | 0.76412
1408 | 1408 | 3659.341 | 159.341 | 370.654 | 42.2626 | -51.972 | -1.6 | -625.7778 | 0.76396
1409 | 1409 | 3660.439 | 161.538 | 372.491 | 42.1906 | -49.415 | -1.6 | -626.2222 | 0.76379
1410 | 1410 | 3661.539 | 164.836 | 375.969 | 42.2266 | -46.297 | -1.6 | -626.6667 | 0.76362
1411 | 1411 | 3660.439 | 159.34 | 369.933 | 42.1186 | -51.253 | -1.6 | -627.1111 | 0.76345
1412 | 1412 | 3658.242 | 159.341 | 370.474 | 42.2266 | -51.792 | -1.6 | -627.5556 | 0.76329
1413 | 1413 | 3659.341 | 160.44 | 371.393 | 42.1906 | -50.513 | -1.6 | -628 | 0.76312
1414 | 1414 | 3660.439 | 161.538 | 372.851 | 42.2626 | -49.775 | -1.6 | -628.4444 | 0.76295
1415 | 1415 | 3659.341 | 160.44 | 371.393 | 42.1906 | -50.513 | -1.6 | -628.8889 | 0.76278
1416 | 1416 | 3659.341 | 160.44 | 371.573 | 42.2266 | -50.693 | -1.6 | -629.3333 | 0.76262
1417 | 1417 | 3659.341 | 160.44 | 371.933 | 42.2986 | -51.053 | -1.6 | -629.7778 | 0.76245
1418 | 1418 | 3658.242 | 158.242 | 369.735 | 42.2986 | -53.251 | -1.6 | -630.2222 | 0.76228
1419 | 1419 | 3657.143 | 158.242 | 369.195 | 42.1906 | -52.711 | -1.6 | -630.6667 | 0.76211
1420 | 1420 | 3657.143 | 160.44 | 371.933 | 42.2986 | -51.053 | -1.6 | -631.1111 | 0.76194
1421 | 1421 | 3658.242 | 160.44 | 371.753 | 42.2626 | -50.873 | -1.6 | -631.5556 | 0.76178
1422 | 1422 | 3659.341 | 161.539 | 372.852 | 42.2626 | -49.774 | -1.6 | -632 | 0.76161
1423 | 1423 | 3657.143 | 159.341 | 370.474 | 42.2266 | -51.792 | -1.6 | -632.4444 | 0.76144
1424 | 1424 | 3660.439 | 162.637 | 373.59 | 42.1906 | -48.316 | -1.6 | -632.8889 | 0.76127
1425 | 1425 | 3659.341 | 164.835 | 375.788 | 42.1906 | -46.118 | -1.6 | -633.3333 | 0.76111
1426 | 1426 | 3656.044 | 158.242 | 369.735 | 42.2986 | -53.251 | -1.6 | -633.7778 | 0.76094
1427 | 1427 | 3658.242 | 161.539 | 373.032 | 42.2986 | -49.954 | -1.6 | -634.2222 | 0.76077
1428 | 1428 | 3657.143 | 161.539 | 372.492 | 42.1906 | -49.414 | -1.6 | -634.6667 | 0.7606
1429 | 1429 | 3658.242 | 162.638 | 373.771 | 42.2266 | -48.495 | -1.6 | -635.1111 | 0.76044
1430 | 1430 | 3657.143 | 159.341 | 370.654 | 42.2626 | -51.972 | -1.6 | -635.5556 | 0.76027
1431 | 1431 | 3656.044 | 158.242 | 369.195 | 42.1906 | -52.711 | -1.6 | -636 | 0.7601
1432 | 1432 | 3661.539 | 168.132 | 379.986 | 42.3708 | -43.722 | -1.6 | -636.4444 | 0.75993
1433 | 1433 | 3653.846 | 156.044 | 366.637 | 42.1186 | -54.549 | -1.6 | -636.8889 | 0.75977
1434 | 1434 | 3657.143 | 161.539 | 373.032 | 42.2986 | -49.954 | -1.6 | -637.3333 | 0.7596
1435 | 1435 | 3656.044 | 160.44 | 371.393 | 42.1906 | -50.513 | -1.6 | -637.7778 | 0.75943
1436 | 1436 | 3656.044 | 160.44 | 371.573 | 42.2266 | -50.693 | -1.6 | -638.2222 | 0.75926
1437 | 1437 | 3654.945 | 159.341 | 370.114 | 42.1546 | -51.432 | -1.6 | -638.6667 | 0.75909
1438 | 1438 | 3657.143 | 160.44 | 371.753 | 42.2626 | -50.873 | -1.6 | -639.1111 | 0.75893
1439 | 1439 | 3657.143 | 162.637 | 373.77 | 42.2266 | -48.496 | -1.6 | -639.5556 | 0.75876
1440 | 1440 | 3656.044 | 162.637 | 373.77 | 42.2266 | -48.496 | -1.6 | -640 | 0.75859
1441 | 1441 | 3654.945 | 160.439 | 371.572 | 42.2266 | -50.694 | -1.6 | -640.4444 | 0.75842
1442 | 1442 | 3654.945 | 160.439 | 371.752 | 42.2626 | -50.874 | -1.6 | -640.8889 | 0.75826
1443 | 1443 | 3656.044 | 161.538 | 372.671 | 42.2266 | -49.595 | -1.6 | -641.3333 | 0.75809
1444 | 1444 | 3656.044 | 162.637 | 373.59 | 42.1906 | -48.316 | -1.6 | -641.7778 | 0.75792
1445 | 1445 | 3656.044 | 161.538 | 373.031 | 42.2986 | -49.955 | -1.6 | -642.2222 | 0.75775
1446 | 1446 | 3656.044 | 161.538 | 372.671 | 42.2266 | -49.595 | -1.6 | -642.6667 | 0.75759
1447 | 1447 | 3653.846 | 161.538 | 373.031 | 42.2986 | -49.955 | -1.6 | -643.1111 | 0.75742
1448 | 1448 | 3656.044 | 161.538 | 372.671 | 42.2266 | -49.595 | -1.6 | -643.5556 | 0.75725
1449 | 1449 | 3656.044 | 161.538 | 372.851 | 42.2626 | -49.775 | -1.6 | -644 | 0.75708
1450 | 1450 | 3654.945 | 160.439 | 371.392 | 42.1906 | -50.514 | -1.6 | -644.4444 | 0.75692
1451 | 1451 | 3654.945 | 162.637 | 374.13 | 42.2986 | -48.856 | -1.6 | -644.8889 | 0.75675
1452 | 1452 | 3653.846 | 160.439 | 371.932 | 42.2986 | -51.054 | -1.6 | -645.3333 | 0.75658
1453 | 1453 | 3652.747 | 159.34 | 370.653 | 42.2626 | -51.973 | -1.6 | -645.7778 | 0.75641
1454 | 1454 | 3656.044 | 162.637 | 373.95 | 42.2626 | -48.676 | -1.6 | -646.2222 | 0.75624
1455 | 1455 | 3652.747 | 161.538 | 372.851 | 42.2626 | -49.775 | -1.6 | -646.6667 | 0.75608
1456 | 1456 | 3653.846 | 160.439 | 371.932 | 42.2986 | -51.054 | -1.6 | -647.1111 | 0.75591
1457 | 1457 | 3656.044 | 163.736 | 374.689 | 42.1906 | -47.217 | -1.6 | -647.5556 | 0.75574
1458 | 1458 | 3653.846 | 159.34 | 370.653 | 42.2626 | -51.973 | -1.6 | -648 | 0.75557
1459 | 1459 | 3653.846 | 161.538 | 372.851 | 42.2626 | -49.775 | -1.6 | -648.4444 | 0.75541
1460 | 1460 | 3656.044 | 164.835 | 375.968 | 42.2266 | -46.298 | -1.6 | -648.8889 | 0.75524
1461 | 1461 | 3652.747 | 164.835 | 376.148 | 42.2626 | -46.478 | -1.6 | -649.3333 | 0.75507
1462 | 1462 | 3652.747 | 159.34 | 370.833 | 42.2986 | -52.153 | -1.6 | -649.7778 | 0.7549
1463 | 1463 | 3651.648 | 158.241 | 369.915 | 42.3348 | -53.433 | -1.6 | -650.2222 | 0.75474
1464 | 1464 | 3653.846 | 161.538 | 372.671 | 42.2266 | -49.595 | -1.6 | -650.6667 | 0.75457
1465 | 1465 | 3652.747 | 159.34 | 370.833 | 42.2986 | -52.153 | -1.6 | -651.1111 | 0.7544
1466 | 1466 | 3653.846 | 161.538 | 372.311 | 42.1546 | -49.235 | -1.6 | -651.5556 | 0.75423
1467 | 1467 | 3651.648 | 160.439 | 371.752 | 42.2626 | -50.874 | -1.6 | -652 | 0.75407
1468 | 1468 | 3653.846 | 162.637 | 374.13 | 42.2986 | -48.856 | -1.6 | -652.4444 | 0.7539
1469 | 1469 | 3650.55 | 159.341 | 370.294 | 42.1906 | -51.612 | -1.6 | -652.8889 | 0.75373
1470 | 1470 | 3652.747 | 161.538 | 373.392 | 42.3708 | -50.316 | -1.6 | -653.3333 | 0.75356
1471 | 1471 | 3652.747 | 160.439 | 371.392 | 42.1906 | -50.514 | -1.6 | -653.7778 | 0.75339
1472 | 1472 | 3650.55 | 159.341 | 370.114 | 42.1546 | -51.432 | -1.6 | -654.2222 | 0.75323
1473 | 1473 | 3652.747 | 160.439 | 371.932 | 42.2986 | -51.054 | -1.6 | -654.6667 | 0.75306
1474 | 1474 | 3651.648 | 160.439 | 371.752 | 42.2626 | -50.874 | -1.6 | -655.1111 | 0.75289
1475 | 1475 | 3651.648 | 161.538 | 372.851 | 42.2626 | -49.775 | -1.6 | -655.5556 | 0.75272
1476 | 1476 | 3650.55 | 163.737 | 375.23 | 42.2986 | -47.756 | -1.6 | -656 | 0.75256
1477 | 1477 | 3652.747 | 162.637 | 374.13 | 42.2986 | -48.856 | -1.6 | -656.4444 | 0.75239
1478 | 1478 | 3651.648 | 161.538 | 372.491 | 42.1906 | -49.415 | -1.6 | -656.8889 | 0.75222
1479 | 1479 | 3650.55 | 159.341 | 370.474 | 42.2266 | -51.792 | -1.6 | -657.3333 | 0.75205
1480 | 1480 | 3650.55 | 159.341 | 370.834 | 42.2986 | -52.152 | -1.6 | -657.7778 | 0.75189
1481 | 1481 | 3649.451 | 158.242 | 369.735 | 42.2986 | -53.251 | -1.6 | -658.2222 | 0.75172
1482 | 1482 | 3651.648 | 162.637 | 373.95 | 42.2626 | -48.676 | -1.6 | -658.6667 | 0.75155
1483 | 1483 | 3650.55 | 161.539 | 373.032 | 42.2986 | -49.954 | -1.6 | -659.1111 | 0.75138
1484 | 1484 | 3652.747 | 163.736 | 374.869 | 42.2266 | -47.397 | -1.6 | -659.5556 | 0.75122
1485 | 1485 | 3651.648 | 160.439 | 371.932 | 42.2986 | -51.054 | -1.6 | -660 | 0.75105
1486 | 1486 | 3648.352 | 159.341 | 370.834 | 42.2986 | -52.152 | -1.6 | -660.4444 | 0.75088
1487 | 1487 | 3649.451 | 159.341 | 370.834 | 42.2986 | -52.152 | -1.6 | -660.8889 | 0.75071
1488 | 1488 | 3650.55 | 161.539 | 373.213 | 42.3348 | -50.135 | -1.6 | -661.3333 | 0.75054
1489 | 1489 | 3650.55 | 161.539 | 372.672 | 42.2266 | -49.594 | -1.6 | -661.7778 | 0.75038
1490 | 1490 | 3649.451 | 160.44 | 371.573 | 42.2266 | -50.693 | -1.6 | -662.2222 | 0.75021
1491 | 1491 | 3649.451 | 160.44 | 371.573 | 42.2266 | -50.693 | -1.6 | -662.6667 | 0.75004
1492 | 1492 | 3650.55 | 162.638 | 373.951 | 42.2626 | -48.675 | -1.6 | -663.1111 | 0.74987
1493 | 1493 | 3648.352 | 159.341 | 370.294 | 42.1906 | -51.612 | -1.6 | -663.5556 | 0.74971
1494 | 1494 | 3648.352 | 160.44 | 372.114 | 42.3348 | -51.234 | -1.6 | -664 | 0.74954
1495 | 1495 | 3650.55 | 163.737 | 375.23 | 42.2986 | -47.756 | -1.6 | -664.4444 | 0.74937
1496 | 1496 | 3649.451 | 160.44 | 371.573 | 42.2266 | -50.693 | -1.6 | -664.8889 | 0.7492
1497 | 1497 | 3650.55 | 161.539 | 373.032 | 42.2986 | -49.954 | -1.6 | -665.3333 | 0.74904
1498 | 1498 | 3649.451 | 162.638 | 373.951 | 42.2626 | -48.675 | -1.6 | -665.7778 | 0.74887
1499 | 1499 | 3649.451 | 160.44 | 371.933 | 42.2986 | -51.053 | -1.6 | -666.2222 | 0.7487
1500 | 1500 | 3648.352 | 161.539 | 373.032 | 42.2986 | -49.954 | -1.6 | -666.6667 | 0.74853
1501 | 1501 | 3649.451 | 159.341 | 370.654 | 42.2626 | -51.972 | -1.6 | -667.1111 | 0.74837
1502 | 1502 | 3649.451 | 162.638 | 373.771 | 42.2266 | -48.495 | -1.6 | -667.5556 | 0.7482
1503 | 1503 | 3646.154 | 160.44 | 372.294 | 42.3708 | -51.414 | -1.6 | -668 | 0.74803
1504 | 1504 | 3648.352 | 162.638 | 374.131 | 42.2986 | -48.855 | -1.6 | -668.4444 | 0.74786
1505 | 1505 | 3648.352 | 162.638 | 374.131 | 42.2986 | -48.855 | -1.6 | -668.8889 | 0.74769
1506 | 1506 | 3648.352 | 161.539 | 372.672 | 42.2266 | -49.594 | -1.6 | -669.3333 | 0.74753
1507 | 1507 | 3648.352 | 163.737 | 374.69 | 42.1906 | -47.216 | -1.6 | -669.7778 | 0.74736
1508 | 1508 | 3647.253 | 159.341 | 370.114 | 42.1546 | -51.432 | -1.6 | -670.2222 | 0.74719
1509 | 1509 | 3645.055 | 158.242 | 369.195 | 42.1906 | -52.711 | -1.6 | -670.6667 | 0.74702
1510 | 1510 | 3647.253 | 160.44 | 372.114 | 42.3348 | -51.234 | -1.6 | -671.1111 | 0.74686
1511 | 1511 | 3648.352 | 162.638 | 373.951 | 42.2626 | -48.675 | -1.6 | -671.5556 | 0.74669
1512 | 1512 | 3647.253 | 161.539 | 372.672 | 42.2266 | -49.594 | -1.6 | -672 | 0.74652
1513 | 1513 | 3646.154 | 160.44 | 371.753 | 42.2626 | -50.873 | -1.6 | -672.4444 | 0.74635
1514 | 1514 | 3647.253 | 161.539 | 372.852 | 42.2626 | -49.774 | -1.6 | -672.8889 | 0.74619
1515 | 1515 | 3646.154 | 161.539 | 372.852 | 42.2626 | -49.774 | -1.6 | -673.3333 | 0.74602
1516 | 1516 | 3646.154 | 161.539 | 373.032 | 42.2986 | -49.954 | -1.6 | -673.7778 | 0.74585
1517 | 1517 | 3645.055 | 159.341 | 370.474 | 42.2266 | -51.792 | -1.6 | -674.2222 | 0.74568
1518 | 1518 | 3646.154 | 163.736 | 375.229 | 42.2986 | -47.757 | -1.6 | -674.6667 | 0.74552
1519 | 1519 | 3646.154 | 161.539 | 372.672 | 42.2266 | -49.594 | -1.6 | -675.1111 | 0.74535
1520 | 1520 | 3646.154 | 160.44 | 371.393 | 42.1906 | -50.513 | -1.6 | -675.5556 | 0.74518
1521 | 1521 | 3646.154 | 159.341 | 370.834 | 42.2986 | -52.152 | -1.6 | -676 | 0.74501
1522 | 1522 | 3646.154 | 161.539 | 372.672 | 42.2266 | -49.594 | -1.6 | -676.4444 | 0.74484
1523 | 1523 | 3647.253 | 163.736 | 374.869 | 42.2266 | -47.397 | -1.6 | -676.8889 | 0.74468
1524 | 1524 | 3646.154 | 163.736 | 375.41 | 42.3348 | -47.938 | -1.6 | -677.3333 | 0.74451
1525 | 1525 | 3647.253 | 162.638 | 374.492 | 42.3708 | -49.216 | -1.6 | -677.7778 | 0.74434
1526 | 1526 | 3643.956 | 160.439 | 371.392 | 42.1906 | -50.514 | -1.6 | -678.2222 | 0.74417
1527 | 1527 | 3642.857 | 157.143 | 368.636 | 42.2986 | -54.35 | -1.6 | -678.6667 | 0.74401
1528 | 1528 | 3646.154 | 162.637 | 373.95 | 42.2626 | -48.676 | -1.6 | -679.1111 | 0.74384
1529 | 1529 | 3645.055 | 161.538 | 372.851 | 42.2626 | -49.775 | -1.6 | -679.5556 | 0.74367
1530 | 1530 | 3645.055 | 161.538 | 372.491 | 42.1906 | -49.415 | -1.6 | -680 | 0.7435
1531 | 1531 | 3646.154 | 162.637 | 374.13 | 42.2986 | -48.856 | -1.6 | -680.4444 | 0.74334
1532 | 1532 | 3645.055 | 164.835 | 375.428 | 42.1186 | -45.758 | -1.6 | -680.8889 | 0.74317
1533 | 1533 | 3645.055 | 161.538 | 373.212 | 42.3348 | -50.136 | -1.6 | -681.3333 | 0.743
1534 | 1534 | 3641.758 | 160.439 | 371.572 | 42.2266 | -50.694 | -1.6 | -681.7778 | 0.74283
1535 | 1535 | 3643.956 | 162.637 | 374.13 | 42.2986 | -48.856 | -1.6 | -682.2222 | 0.74267
1536 | 1536 | 3642.857 | 159.34 | 370.833 | 42.2986 | -52.153 | -1.6 | -682.6667 | 0.7425
1537 | 1537 | 3642.857 | 159.34 | 370.833 | 42.2986 | -52.153 | -1.6 | -683.1111 | 0.74233
1538 | 1538 | 3643.956 | 160.439 | 372.113 | 42.3348 | -51.235 | -1.6 | -683.5556 | 0.74216
1539 | 1539 | 3643.956 | 161.538 | 372.491 | 42.1906 | -49.415 | -1.6 | -684 | 0.74199
1540 | 1540 | 3641.758 | 159.34 | 370.293 | 42.1906 | -51.613 | -1.6 | -684.4444 | 0.74183
1541 | 1541 | 3641.758 | 158.241 | 369.554 | 42.2626 | -53.072 | -1.6 | -684.8889 | 0.74166
1542 | 1542 | 3642.857 | 160.439 | 371.932 | 42.2986 | -51.054 | -1.6 | -685.3333 | 0.74149
1543 | 1543 | 3642.857 | 161.538 | 372.671 | 42.2266 | -49.595 | -1.6 | -685.7778 | 0.74132
1544 | 1544 | 3643.956 | 162.637 | 374.13 | 42.2986 | -48.856 | -1.6 | -686.2222 | 0.74116
1545 | 1545 | 3642.857 | 161.538 | 372.671 | 42.2266 | -49.595 | -1.6 | -686.6667 | 0.74099
1546 | 1546 | 3642.857 | 160.439 | 371.752 | 42.2626 | -50.874 | -1.6 | -687.1111 | 0.74082
1547 | 1547 | 3642.857 | 162.637 | 374.311 | 42.3348 | -49.037 | -1.6 | -687.5556 | 0.74065
1548 | 1548 | 3642.857 | 161.538 | 372.491 | 42.1906 | -49.415 | -1.6 | -688 | 0.74049
1549 | 1549 | 3642.857 | 162.637 | 373.59 | 42.1906 | -48.316 | -1.6 | -688.4444 | 0.74032
1550 | 1550 | 3642.857 | 162.637 | 373.77 | 42.2266 | -48.496 | -1.6 | -688.8889 | 0.74015
1551 | 1551 | 3641.758 | 161.538 | 373.031 | 42.2986 | -49.955 | -1.6 | -689.3333 | 0.73998
1552 | 1552 | 3641.758 | 159.34 | 371.014 | 42.3348 | -52.334 | -1.6 | -689.7778 | 0.73982
1553 | 1553 | 3641.758 | 161.538 | 373.212 | 42.3348 | -50.136 | -1.6 | -690.2222 | 0.73965
1554 | 1554 | 3642.857 | 163.736 | 374.869 | 42.2266 | -47.397 | -1.6 | -690.6667 | 0.73948
1555 | 1555 | 3640.659 | 159.34 | 370.653 | 42.2626 | -51.973 | -1.6 | -691.1111 | 0.73931
1556 | 1556 | 3641.758 | 161.538 | 372.311 | 42.1546 | -49.235 | -1.6 | -691.5556 | 0.73915
1557 | 1557 | 3641.758 | 161.538 | 372.491 | 42.1906 | -49.415 | -1.6 | -692 | 0.73898
1558 | 1558 | 3641.758 | 162.637 | 373.77 | 42.2266 | -48.496 | -1.6 | -692.4444 | 0.73881
1559 | 1559 | 3640.659 | 160.439 | 372.113 | 42.3348 | -51.235 | -1.6 | -692.8889 | 0.73864
1560 | 1560 | 3640.659 | 161.538 | 372.671 | 42.2266 | -49.595 | -1.6 | -693.3333 | 0.73847
1561 | 1561 | 3641.758 | 161.538 | 372.671 | 42.2266 | -49.595 | -1.6 | -693.7778 | 0.73831
1562 | 1562 | 3641.758 | 163.736 | 374.509 | 42.1546 | -47.037 | -1.6 | -694.2222 | 0.73814
1563 | 1563 | 3637.363 | 159.341 | 370.474 | 42.2266 | -51.792 | -1.6 | -694.6667 | 0.73797
1564 | 1564 | 3639.561 | 160.44 | 372.834 | 42.4788 | -51.954 | -1.6 | -695.1111 | 0.7378
1565 | 1565 | 3641.758 | 162.637 | 373.95 | 42.2626 | -48.676 | -1.6 | -695.5556 | 0.73764
1566 | 1566 | 3640.659 | 162.637 | 373.77 | 42.2266 | -48.496 | -1.6 | -696 | 0.73747
1567 | 1567 | 3640.659 | 162.637 | 373.77 | 42.2266 | -48.496 | -1.6 | -696.4444 | 0.7373
1568 | 1568 | 3639.561 | 161.539 | 372.672 | 42.2266 | -49.594 | -1.6 | -696.8889 | 0.73713
1569 | 1569 | 3639.561 | 161.539 | 372.672 | 42.2266 | -49.594 | -1.6 | -697.3333 | 0.73697
1570 | 1570 | 3640.659 | 162.637 | 374.13 | 42.2986 | -48.856 | -1.6 | -697.7778 | 0.7368
1571 | 1571 | 3636.264 | 157.143 | 368.456 | 42.2626 | -54.17 | -1.6 | -698.2222 | 0.73663
1572 | 1572 | 3638.462 | 161.539 | 373.032 | 42.2986 | -49.954 | -1.6 | -698.6667 | 0.73646
1573 | 1573 | 3640.659 | 163.736 | 374.869 | 42.2266 | -47.397 | -1.6 | -699.1111 | 0.7363
1574 | 1574 | 3638.462 | 160.44 | 371.933 | 42.2986 | -51.053 | -1.6 | -699.5556 | 0.73613
1575 | 1575 | 3639.561 | 161.539 | 373.393 | 42.3708 | -50.315 | -1.6 | -700 | 0.73596
1576 | 1576 | 3639.561 | 162.638 | 373.951 | 42.2626 | -48.675 | -1.6 | -700.4444 | 0.73579
1577 | 1577 | 3638.462 | 160.44 | 371.573 | 42.2266 | -50.693 | -1.6 | -700.8889 | 0.73562
1578 | 1578 | 3639.561 | 162.638 | 373.951 | 42.2626 | -48.675 | -1.6 | -701.3333 | 0.73546
1579 | 1579 | 3638.462 | 162.638 | 374.312 | 42.3348 | -49.036 | -1.6 | -701.7778 | 0.73529
1580 | 1580 | 3636.264 | 157.143 | 368.636 | 42.2986 | -54.35 | -1.6 | -702.2222 | 0.73512
1581 | 1581 | 3637.363 | 163.737 | 375.411 | 42.3348 | -47.937 | -1.6 | -702.6667 | 0.73495
1582 | 1582 | 3635.165 | 159.341 | 371.015 | 42.3348 | -52.333 | -1.6 | -703.1111 | 0.73479
1583 | 1583 | 3636.264 | 158.242 | 369.375 | 42.2266 | -52.891 | -1.6 | -703.5556 | 0.73462
1584 | 1584 | 3637.363 | 160.44 | 371.933 | 42.2986 | -51.053 | -1.6 | -704 | 0.73445
1585 | 1585 | 3637.363 | 161.539 | 372.852 | 42.2626 | -49.774 | -1.6 | -704.4444 | 0.73428
1586 | 1586 | 3637.363 | 161.539 | 372.852 | 42.2626 | -49.774 | -1.6 | -704.8889 | 0.73412
1587 | 1587 | 3637.363 | 162.637 | 373.59 | 42.1906 | -48.316 | -1.6 | -705.3333 | 0.73395
1588 | 1588 | 3636.264 | 159.341 | 370.474 | 42.2266 | -51.792 | -1.6 | -705.7778 | 0.73378
1589 | 1589 | 3637.363 | 159.341 | 371.195 | 42.3708 | -52.513 | -1.6 | -706.2222 | 0.73361
1590 | 1590 | 3635.165 | 159.341 | 370.474 | 42.2266 | -51.792 | -1.6 | -706.6667 | 0.73345
1591 | 1591 | 3634.066 | 157.143 | 368.636 | 42.2986 | -54.35 | -1.6 | -707.1111 | 0.73328
1592 | 1592 | 3634.066 | 159.34 | 370.473 | 42.2266 | -51.793 | -1.6 | -707.5556 | 0.73311
1593 | 1593 | 3634.066 | 157.143 | 368.276 | 42.2266 | -53.99 | -1.6 | -708 | 0.73294
1594 | 1594 | 3636.264 | 162.638 | 374.131 | 42.2986 | -48.855 | -1.6 | -708.4444 | 0.73277
1595 | 1595 | 3634.066 | 159.34 | 370.293 | 42.1906 | -51.613 | -1.6 | -708.8889 | 0.73261
1596 | 1596 | 3637.363 | 162.637 | 373.77 | 42.2266 | -48.496 | -1.6 | -709.3333 | 0.73244
1597 | 1597 | 3636.264 | 161.538 | 372.851 | 42.2626 | -49.775 | -1.6 | -709.7778 | 0.73227
1598 | 1598 | 3636.264 | 161.538 | 373.212 | 42.3348 | -50.136 | -1.6 | -710.2222 | 0.7321
1599 | 1599 | 3634.066 | 158.242 | 369.555 | 42.2626 | -53.071 | -1.6 | -710.6667 | 0.73194
1600 | 1600 | 3635.165 | 161.539 | 373.032 | 42.2986 | -49.954 | -1.6 | -711.1111 | 0.73177
1601 | 1601 | 3635.165 | 161.539 | 372.672 | 42.2266 | -49.594 | -1.6 | -711.5556 | 0.7316
1602 | 1602 | 3635.165 | 160.439 | 371.752 | 42.2626 | -50.874 | -1.6 | -712 | 0.73143
1603 | 1603 | 3635.165 | 161.539 | 373.032 | 42.2986 | -49.954 | -1.6 | -712.4444 | 0.73127
1604 | 1604 | 3635.165 | 161.539 | 372.672 | 42.2266 | -49.594 | -1.6 | -712.8889 | 0.7311
1605 | 1605 | 3632.967 | 159.341 | 371.015 | 42.3348 | -52.333 | -1.6 | -713.3333 | 0.73093
1606 | 1606 | 3634.066 | 161.539 | 372.492 | 42.1906 | -49.414 | -1.6 | -713.7778 | 0.73076
1607 | 1607 | 3634.066 | 162.638 | 374.312 | 42.3348 | -49.036 | -1.6 | -714.2222 | 0.7306
1608 | 1608 | 3634.066 | 160.44 | 371.753 | 42.2626 | -50.873 | -1.6 | -714.6667 | 0.73043
1609 | 1609 | 3631.868 | 159.341 | 370.834 | 42.2986 | -52.152 | -1.6 | -715.1111 | 0.73026
1610 | 1610 | 3630.77 | 158.243 | 369.917 | 42.3348 | -53.431 | -1.6 | -715.5556 | 0.73009
1611 | 1611 | 3637.363 | 163.737 | 375.23 | 42.2986 | -47.756 | -1.6 | -716 | 0.72992
1612 | 1612 | 3634.066 | 162.638 | 373.951 | 42.2626 | -48.675 | -1.6 | -716.4444 | 0.72976
1613 | 1613 | 3634.066 | 161.539 | 373.213 | 42.3348 | -50.135 | -1.6 | -716.8889 | 0.72959
1614 | 1614 | 3632.967 | 161.539 | 372.672 | 42.2266 | -49.594 | -1.6 | -717.3333 | 0.72942
1615 | 1615 | 3632.967 | 159.341 | 371.015 | 42.3348 | -52.333 | -1.6 | -717.7778 | 0.72925
1616 | 1616 | 3634.066 | 161.539 | 372.492 | 42.1906 | -49.414 | -1.6 | -718.2222 | 0.72909
1617 | 1617 | 3632.967 | 161.539 | 372.852 | 42.2626 | -49.774 | -1.6 | -718.6667 | 0.72892
1618 | 1618 | 3632.967 | 161.539 | 372.852 | 42.2626 | -49.774 | -1.6 | -719.1111 | 0.72875
1619 | 1619 | 3634.066 | 161.539 | 372.672 | 42.2266 | -49.594 | -1.6 | -719.5556 | 0.72858
1620 | 1620 | 3635.165 | 164.835 | 376.509 | 42.3348 | -46.839 | -1.6 | -720 | 0.72842
1621 | 1621 | 3631.868 | 158.242 | 369.735 | 42.2986 | -53.251 | -1.6 | -720.4444 | 0.72825
1622 | 1622 | 3634.066 | 161.539 | 372.492 | 42.1906 | -49.414 | -1.6 | -720.8889 | 0.72808
1623 | 1623 | 3631.868 | 160.44 | 371.753 | 42.2626 | -50.873 | -1.6 | -721.3333 | 0.72791
1624 | 1624 | 3632.967 | 161.539 | 373.032 | 42.2986 | -49.954 | -1.6 | -721.7778 | 0.72775
1625 | 1625 | 3632.967 | 161.539 | 372.672 | 42.2266 | -49.594 | -1.6 | -722.2222 | 0.72758
1626 | 1626 | 3631.868 | 160.44 | 371.753 | 42.2626 | -50.873 | -1.6 | -722.6667 | 0.72741
1627 | 1627 | 3631.868 | 160.44 | 371.753 | 42.2626 | -50.873 | -1.6 | -723.1111 | 0.72724
1628 | 1628 | 3630.77 | 159.342 | 370.835 | 42.2986 | -52.151 | -1.6 | -723.5556 | 0.72707
1629 | 1629 | 3630.77 | 160.44 | 371.753 | 42.2626 | -50.873 | -1.6 | -724 | 0.72691
1630 | 1630 | 3630.77 | 159.342 | 370.655 | 42.2626 | -51.971 | -1.6 | -724.4444 | 0.72674
1631 | 1631 | 3631.868 | 161.538 | 373.212 | 42.3348 | -50.136 | -1.6 | -724.8889 | 0.72657
1632 | 1632 | 3632.967 | 162.637 | 374.13 | 42.2986 | -48.856 | -1.6 | -725.3333 | 0.7264
1633 | 1633 | 3630.77 | 161.539 | 372.672 | 42.2266 | -49.594 | -1.6 | -725.7778 | 0.72624
1634 | 1634 | 3630.77 | 161.539 | 373.032 | 42.2986 | -49.954 | -1.6 | -726.2222 | 0.72607
1635 | 1635 | 3629.67 | 158.242 | 369.375 | 42.2266 | -52.891 | -1.6 | -726.6667 | 0.7259
1636 | 1636 | 3628.571 | 159.34 | 370.653 | 42.2626 | -51.973 | -1.6 | -727.1111 | 0.72573
1637 | 1637 | 3628.571 | 158.241 | 370.095 | 42.3708 | -53.613 | -1.6 | -727.5556 | 0.72557
1638 | 1638 | 3629.67 | 160.439 | 372.113 | 42.3348 | -51.235 | -1.6 | -728 | 0.7254
1639 | 1639 | 3630.77 | 160.44 | 371.753 | 42.2626 | -50.873 | -1.6 | -728.4444 | 0.72523
1640 | 1640 | 3629.67 | 161.538 | 372.851 | 42.2626 | -49.775 | -1.6 | -728.8889 | 0.72506
1641 | 1641 | 3629.67 | 161.538 | 373.031 | 42.2986 | -49.955 | -1.6 | -729.3333 | 0.7249
1642 | 1642 | 3629.67 | 161.538 | 372.671 | 42.2266 | -49.595 | -1.6 | -729.7778 | 0.72473
1643 | 1643 | 3632.967 | 163.736 | 375.049 | 42.2626 | -47.577 | -1.6 | -730.2222 | 0.72456
1644 | 1644 | 3629.67 | 161.538 | 373.212 | 42.3348 | -50.136 | -1.6 | -730.6667 | 0.72439
1645 | 1645 | 3629.67 | 160.439 | 372.113 | 42.3348 | -51.235 | -1.6 | -731.1111 | 0.72422
1646 | 1646 | 3629.67 | 160.439 | 372.113 | 42.3348 | -51.235 | -1.6 | -731.5556 | 0.72406
1647 | 1647 | 3629.67 | 160.439 | 371.932 | 42.2986 | -51.054 | -1.6 | -732 | 0.72389
1648 | 1648 | 3628.571 | 163.736 | 374.869 | 42.2266 | -47.397 | -1.6 | -732.4444 | 0.72372
1649 | 1649 | 3628.571 | 160.439 | 371.392 | 42.1906 | -50.514 | -1.6 | -732.8889 | 0.72355
1650 | 1650 | 3630.77 | 163.737 | 375.05 | 42.2626 | -47.576 | -1.6 | -733.3333 | 0.72339
1651 | 1651 | 3628.571 | 161.538 | 372.851 | 42.2626 | -49.775 | -1.6 | -733.7778 | 0.72322
1652 | 1652 | 3628.571 | 160.439 | 372.113 | 42.3348 | -51.235 | -1.6 | -734.2222 | 0.72305
1653 | 1653 | 3628.571 | 160.439 | 371.932 | 42.2986 | -51.054 | -1.6 | -734.6667 | 0.72288
1654 | 1654 | 3628.571 | 160.439 | 371.752 | 42.2626 | -50.874 | -1.6 | -735.1111 | 0.72272
1655 | 1655 | 3628.571 | 162.637 | 373.95 | 42.2626 | -48.676 | -1.6 | -735.5556 | 0.72255
1656 | 1656 | 3625.275 | 158.242 | 369.555 | 42.2626 | -53.071 | -1.6 | -736 | 0.72238
1657 | 1657 | 3626.374 | 159.341 | 370.834 | 42.2986 | -52.152 | -1.6 | -736.4444 | 0.72221
1658 | 1658 | 3627.472 | 161.538 | 372.851 | 42.2626 | -49.775 | -1.6 | -736.8889 | 0.72205
1659 | 1659 | 3626.374 | 159.341 | 370.834 | 42.2986 | -52.152 | -1.6 | -737.3333 | 0.72188
1660 | 1660 | 3628.571 | 161.538 | 372.851 | 42.2626 | -49.775 | -1.6 | -737.7778 | 0.72171
1661 | 1661 | 3626.374 | 159.341 | 371.015 | 42.3348 | -52.333 | -1.6 | -738.2222 | 0.72154
1662 | 1662 | 3626.374 | 160.44 | 372.114 | 42.3348 | -51.234 | -1.6 | -738.6667 | 0.72137
1663 | 1663 | 3626.374 | 161.539 | 373.393 | 42.3708 | -50.315 | -1.6 | -739.1111 | 0.72121
1664 | 1664 | 3626.374 | 159.341 | 370.834 | 42.2986 | -52.152 | -1.6 | -739.5556 | 0.72104
1665 | 1665 | 3625.275 | 159.341 | 370.474 | 42.2266 | -51.792 | -1.6 | -740 | 0.72087
1666 | 1666 | 3625.275 | 159.341 | 371.015 | 42.3348 | -52.333 | -1.6 | -740.4444 | 0.7207
1667 | 1667 | 3625.275 | 159.341 | 371.015 | 42.3348 | -52.333 | -1.6 | -740.8889 | 0.72054
1668 | 1668 | 3626.374 | 160.44 | 371.933 | 42.2986 | -51.053 | -1.6 | -741.3333 | 0.72037
1669 | 1669 | 3627.472 | 162.637 | 374.311 | 42.3348 | -49.037 | -1.6 | -741.7778 | 0.7202
1670 | 1670 | 3626.374 | 161.539 | 373.213 | 42.3348 | -50.135 | -1.6 | -742.2222 | 0.72003
1671 | 1671 | 3626.374 | 162.638 | 373.771 | 42.2266 | -48.495 | -1.6 | -742.6667 | 0.71987
1672 | 1672 | 3626.374 | 161.539 | 372.852 | 42.2626 | -49.774 | -1.6 | -743.1111 | 0.7197
1673 | 1673 | 3624.176 | 161.538 | 373.031 | 42.2986 | -49.955 | -1.6 | -743.5556 | 0.71953
1674 | 1674 | 3624.176 | 159.341 | 371.015 | 42.3348 | -52.333 | -1.6 | -744 | 0.71936
1675 | 1675 | 3626.374 | 162.638 | 373.951 | 42.2626 | -48.675 | -1.6 | -744.4444 | 0.7192
1676 | 1676 | 3626.374 | 161.539 | 373.213 | 42.3348 | -50.135 | -1.6 | -744.8889 | 0.71903
1677 | 1677 | 3624.176 | 158.242 | 369.916 | 42.3348 | -53.432 | -1.6 | -745.3333 | 0.71886
1678 | 1678 | 3624.176 | 159.341 | 370.654 | 42.2626 | -51.972 | -1.6 | -745.7778 | 0.71869
1679 | 1679 | 3625.275 | 161.539 | 372.852 | 42.2626 | -49.774 | -1.6 | -746.2222 | 0.71852
1680 | 1680 | 3625.275 | 160.44 | 372.114 | 42.3348 | -51.234 | -1.6 | -746.6667 | 0.71836
1681 | 1681 | 3625.275 | 162.637 | 373.59 | 42.1906 | -48.316 | -1.6 | -747.1111 | 0.71819
1682 | 1682 | 3625.275 | 162.637 | 374.13 | 42.2986 | -48.856 | -1.6 | -747.5556 | 0.71802
1683 | 1683 | 3624.176 | 159.341 | 370.294 | 42.1906 | -51.612 | -1.6 | -748 | 0.71785
1684 | 1684 | 3624.176 | 160.44 | 372.294 | 42.3708 | -51.414 | -1.6 | -748.4444 | 0.71769
1685 | 1685 | 3621.978 | 159.34 | 370.653 | 42.2626 | -51.973 | -1.6 | -748.8889 | 0.71752
1686 | 1686 | 3623.077 | 159.341 | 370.654 | 42.2626 | -51.972 | -1.6 | -749.3333 | 0.71735
1687 | 1687 | 3623.077 | 159.341 | 370.474 | 42.2266 | -51.792 | -1.6 | -749.7778 | 0.71718
1688 | 1688 | 3623.077 | 159.341 | 370.654 | 42.2626 | -51.972 | -1.6 | -750.2222 | 0.71702
1689 | 1689 | 3624.176 | 161.538 | 373.031 | 42.2986 | -49.955 | -1.6 | -750.6667 | 0.71685
1690 | 1690 | 3625.275 | 161.539 | 373.213 | 42.3348 | -50.135 | -1.6 | -751.1111 | 0.71668
1691 | 1691 | 3623.077 | 161.538 | 372.671 | 42.2266 | -49.595 | -1.6 | -751.5556 | 0.71651
1692 | 1692 | 3621.978 | 160.439 | 371.572 | 42.2266 | -50.694 | -1.6 | -752 | 0.71635
1693 | 1693 | 3623.077 | 160.439 | 371.932 | 42.2986 | -51.054 | -1.6 | -752.4444 | 0.71618
1694 | 1694 | 3623.077 | 162.638 | 374.131 | 42.2986 | -48.855 | -1.6 | -752.8889 | 0.71601
1695 | 1695 | 3624.176 | 160.44 | 372.114 | 42.3348 | -51.234 | -1.6 | -753.3333 | 0.71584
1696 | 1696 | 3623.077 | 162.638 | 374.312 | 42.3348 | -49.036 | -1.6 | -753.7778 | 0.71567
1697 | 1697 | 3623.077 | 162.638 | 374.312 | 42.3348 | -49.036 | -1.6 | -754.2222 | 0.71551
1698 | 1698 | 3623.077 | 160.439 | 371.572 | 42.2266 | -50.694 | -1.6 | -754.6667 | 0.71534
1699 | 1699 | 3623.077 | 161.538 | 372.851 | 42.2626 | -49.775 | -1.6 | -755.1111 | 0.71517
1700 | 1700 | 3623.077 | 161.538 | 373.212 | 42.3348 | -50.136 | -1.6 | -755.5556 | 0.715
1701 | 1701 | 3621.978 | 161.539 | 372.672 | 42.2266 | -49.594 | -1.6 | -756 | 0.71484
1702 | 1702 | 3621.978 | 161.539 | 373.393 | 42.3708 | -50.315 | -1.6 | -756.4444 | 0.71467
1703 | 1703 | 3621.978 | 161.539 | 373.032 | 42.2986 | -49.954 | -1.6 | -756.8889 | 0.7145
1704 | 1704 | 3620.879 | 162.637 | 374.13 | 42.2986 | -48.856 | -1.6 | -757.3333 | 0.71433
1705 | 1705 | 3620.879 | 158.241 | 370.275 | 42.4068 | -53.793 | -1.6 | -757.7778 | 0.71417
1706 | 1706 | 3621.978 | 162.637 | 374.13 | 42.2986 | -48.856 | -1.6 | -758.2222 | 0.714
1707 | 1707 | 3621.978 | 162.637 | 373.95 | 42.2626 | -48.676 | -1.6 | -758.6667 | 0.71383
1708 | 1708 | 3620.879 | 161.538 | 372.671 | 42.2266 | -49.595 | -1.6 | -759.1111 | 0.71366
1709 | 1709 | 3619.78 | 159.341 | 370.834 | 42.2986 | -52.152 | -1.6 | -759.5556 | 0.7135
1710 | 1710 | 3620.879 | 159.34 | 371.014 | 42.3348 | -52.334 | -1.6 | -760 | 0.71333
1711 | 1711 | 3619.78 | 159.341 | 370.834 | 42.2986 | -52.152 | -1.6 | -760.4444 | 0.71316
1712 | 1712 | 3619.78 | 158.241 | 370.095 | 42.3708 | -53.613 | -1.6 | -760.8889 | 0.71299
1713 | 1713 | 3620.879 | 163.736 | 374.689 | 42.1906 | -47.217 | -1.6 | -761.3333 | 0.71282
1714 | 1714 | 3618.682 | 159.341 | 371.015 | 42.3348 | -52.333 | -1.6 | -761.7778 | 0.71266
1715 | 1715 | 3619.78 | 161.538 | 372.671 | 42.2266 | -49.595 | -1.6 | -762.2222 | 0.71249
1716 | 1716 | 3619.78 | 160.439 | 371.932 | 42.2986 | -51.054 | -1.6 | -762.6667 | 0.71232
1717 | 1717 | 3618.682 | 160.44 | 371.573 | 42.2266 | -50.693 | -1.6 | -763.1111 | 0.71215
1718 | 1718 | 3619.78 | 161.538 | 373.031 | 42.2986 | -49.955 | -1.6 | -763.5556 | 0.71199
1719 | 1719 | 3619.78 | 161.538 | 372.491 | 42.1906 | -49.415 | -1.6 | -764 | 0.71182
1720 | 1720 | 3616.483 | 160.439 | 371.932 | 42.2986 | -51.054 | -1.6 | -764.4444 | 0.71165
1721 | 1721 | 3617.583 | 159.341 | 370.834 | 42.2986 | -52.152 | -1.6 | -764.8889 | 0.71148
1722 | 1722 | 3618.682 | 160.44 | 372.114 | 42.3348 | -51.234 | -1.6 | -765.3333 | 0.71132
1723 | 1723 | 3618.682 | 160.44 | 371.933 | 42.2986 | -51.053 | -1.6 | -765.7778 | 0.71115
1724 | 1724 | 3618.682 | 160.44 | 371.933 | 42.2986 | -51.053 | -1.6 | -766.2222 | 0.71098
1725 | 1725 | 3616.483 | 157.142 | 368.996 | 42.3708 | -54.712 | -1.6 | -766.6667 | 0.71081
1726 | 1726 | 3617.583 | 160.44 | 371.933 | 42.2986 | -51.053 | -1.6 | -767.1111 | 0.71065
1727 | 1727 | 3619.78 | 160.439 | 372.293 | 42.3708 | -51.415 | -1.6 | -767.5556 | 0.71048
1728 | 1728 | 3618.682 | 162.638 | 374.131 | 42.2986 | -48.855 | -1.6 | -768 | 0.71031
1729 | 1729 | 3619.78 | 162.637 | 373.77 | 42.2266 | -48.496 | -1.6 | -768.4444 | 0.71014
1730 | 1730 | 3617.583 | 159.341 | 370.834 | 42.2986 | -52.152 | -1.6 | -768.8889 | 0.70997
1731 | 1731 | 3617.583 | 160.44 | 372.114 | 42.3348 | -51.234 | -1.6 | -769.3333 | 0.70981
1732 | 1732 | 3617.583 | 160.44 | 371.753 | 42.2626 | -50.873 | -1.6 | -769.7778 | 0.70964
1733 | 1733 | 3617.583 | 160.44 | 371.753 | 42.2626 | -50.873 | -1.6 | -770.2222 | 0.70947
1734 | 1734 | 3617.583 | 159.341 | 370.474 | 42.2266 | -51.792 | -1.6 | -770.6667 | 0.7093
1735 | 1735 | 3617.583 | 160.44 | 372.114 | 42.3348 | -51.234 | -1.6 | -771.1111 | 0.70914
1736 | 1736 | 3615.385 | 159.341 | 370.114 | 42.1546 | -51.432 | -1.6 | -771.5556 | 0.70897
1737 | 1737 | 3617.583 | 160.44 | 371.753 | 42.2626 | -50.873 | -1.6 | -772 | 0.7088
1738 | 1738 | 3616.483 | 160.439 | 372.113 | 42.3348 | -51.235 | -1.6 | -772.4444 | 0.70863
1739 | 1739 | 3616.483 | 160.439 | 371.932 | 42.2986 | -51.054 | -1.6 | -772.8889 | 0.70847
1740 | 1740 | 3616.483 | 160.439 | 371.932 | 42.2986 | -51.054 | -1.6 | -773.3333 | 0.7083
1741 | 1741 | 3615.385 | 160.44 | 372.114 | 42.3348 | -51.234 | -1.6 | -773.7778 | 0.70813
1742 | 1742 | 3614.286 | 158.242 | 369.735 | 42.2986 | -53.251 | -1.6 | -774.2222 | 0.70796
1743 | 1743 | 3616.483 | 161.538 | 372.491 | 42.1906 | -49.415 | -1.6 | -774.6667 | 0.7078
1744 | 1744 | 3617.583 | 163.737 | 375.23 | 42.2986 | -47.756 | -1.6 | -775.1111 | 0.70763
1745 | 1745 | 3616.483 | 162.637 | 373.95 | 42.2626 | -48.676 | -1.6 | -775.5556 | 0.70746
1746 | 1746 | 3615.385 | 160.44 | 372.114 | 42.3348 | -51.234 | -1.6 | -776 | 0.70729
1747 | 1747 | 3616.483 | 161.538 | 373.031 | 42.2986 | -49.955 | -1.6 | -776.4444 | 0.70712
1748 | 1748 | 3616.483 | 160.439 | 371.752 | 42.2626 | -50.874 | -1.6 | -776.8889 | 0.70696
1749 | 1749 | 3615.385 | 161.539 | 372.492 | 42.1906 | -49.414 | -1.6 | -777.3333 | 0.70679
1750 | 1750 | 3615.385 | 162.638 | 374.492 | 42.3708 | -49.216 | -1.6 | -777.7778 | 0.70662
1751 | 1751 | 3615.385 | 160.44 | 371.573 | 42.2266 | -50.693 | -1.6 | -778.2222 | 0.70645
1752 | 1752 | 3616.483 | 162.637 | 374.311 | 42.3348 | -49.037 | -1.6 | -778.6667 | 0.70629
1753 | 1753 | 3614.286 | 160.44 | 372.114 | 42.3348 | -51.234 | -1.6 | -779.1111 | 0.70612
1754 | 1754 | 3615.385 | 161.539 | 373.393 | 42.3708 | -50.315 | -1.6 | -779.5556 | 0.70595
1755 | 1755 | 3614.286 | 159.341 | 370.474 | 42.2266 | -51.792 | -1.6 | -780 | 0.70578
1756 | 1756 | 3614.286 | 162.638 | 374.131 | 42.2986 | -48.855 | -1.6 | -780.4444 | 0.70562
1757 | 1757 | 3614.286 | 160.44 | 372.114 | 42.3348 | -51.234 | -1.6 | -780.8889 | 0.70545
1758 | 1758 | 3616.483 | 163.736 | 375.95 | 42.4428 | -48.478 | -1.6 | -781.3333 | 0.70528
1759 | 1759 | 3615.385 | 161.539 | 373.032 | 42.2986 | -49.954 | -1.6 | -781.7778 | 0.70511
1760 | 1760 | 3614.286 | 161.539 | 373.213 | 42.3348 | -50.135 | -1.6 | -782.2222 | 0.70495
1761 | 1761 | 3613.187 | 160.44 | 371.753 | 42.2626 | -50.873 | -1.6 | -782.6667 | 0.70478
1762 | 1762 | 3614.286 | 160.44 | 371.573 | 42.2266 | -50.693 | -1.6 | -783.1111 | 0.70461
1763 | 1763 | 3614.286 | 160.44 | 371.753 | 42.2626 | -50.873 | -1.6 | -783.5556 | 0.70444
1764 | 1764 | 3613.187 | 160.44 | 371.933 | 42.2986 | -51.053 | -1.6 | -784 | 0.70427
1765 | 1765 | 3613.187 | 163.736 | 374.869 | 42.2266 | -47.397 | -1.6 | -784.4444 | 0.70411
1766 | 1766 | 3612.088 | 162.637 | 373.95 | 42.2626 | -48.676 | -1.6 | -784.8889 | 0.70394
1767 | 1767 | 3615.385 | 162.638 | 373.951 | 42.2626 | -48.675 | -1.6 | -785.3333 | 0.70377
1768 | 1768 | 3613.187 | 159.341 | 371.195 | 42.3708 | -52.513 | -1.6 | -785.7778 | 0.7036
1769 | 1769 | 3613.187 | 160.44 | 372.114 | 42.3348 | -51.234 | -1.6 | -786.2222 | 0.70344
1770 | 1770 | 3614.286 | 162.638 | 374.131 | 42.2986 | -48.855 | -1.6 | -786.6667 | 0.70327
1771 | 1771 | 3613.187 | 161.539 | 372.852 | 42.2626 | -49.774 | -1.6 | -787.1111 | 0.7031
1772 | 1772 | 3613.187 | 161.539 | 373.032 | 42.2986 | -49.954 | -1.6 | -787.5556 | 0.70293
1773 | 1773 | 3612.088 | 161.538 | 373.031 | 42.2986 | -49.955 | -1.6 | -788 | 0.70277
1774 | 1774 | 3614.286 | 165.934 | 377.608 | 42.3348 | -45.74 | -1.6 | -788.4444 | 0.7026
1775 | 1775 | 3612.088 | 161.538 | 372.851 | 42.2626 | -49.775 | -1.6 | -788.8889 | 0.70243
1776 | 1776 | 3610.989 | 160.439 | 371.932 | 42.2986 | -51.054 | -1.6 | -789.3333 | 0.70226
1777 | 1777 | 3610.989 | 162.637 | 374.671 | 42.4068 | -49.397 | -1.6 | -789.7778 | 0.7021
1778 | 1778 | 3612.088 | 160.44 | 371.933 | 42.2986 | -51.053 | -1.6 | -790.2222 | 0.70193
1779 | 1779 | 3609.89 | 159.34 | 370.653 | 42.2626 | -51.973 | -1.6 | -790.6667 | 0.70176
1780 | 1780 | 3612.088 | 161.538 | 373.392 | 42.3708 | -50.316 | -1.6 | -791.1111 | 0.70159
1781 | 1781 | 3612.088 | 161.538 | 373.392 | 42.3708 | -50.316 | -1.6 | -791.5556 | 0.70142
1782 | 1782 | 3610.989 | 161.538 | 373.031 | 42.2986 | -49.955 | -1.6 | -792 | 0.70126
1783 | 1783 | 3610.989 | 161.538 | 373.392 | 42.3708 | -50.316 | -1.6 | -792.4444 | 0.70109
1784 | 1784 | 3610.989 | 159.341 | 370.654 | 42.2626 | -51.972 | -1.6 | -792.8889 | 0.70092
1785 | 1785 | 3612.088 | 161.538 | 372.851 | 42.2626 | -49.775 | -1.6 | -793.3333 | 0.70075
1786 | 1786 | 3606.594 | 159.341 | 371.015 | 42.3348 | -52.333 | -1.6 | -793.7778 | 0.70059
1787 | 1787 | 3610.989 | 163.736 | 375.229 | 42.2986 | -47.757 | -1.6 | -794.2222 | 0.70042
1788 | 1788 | 3609.89 | 160.439 | 371.932 | 42.2986 | -51.054 | -1.6 | -794.6667 | 0.70025
1789 | 1789 | 3609.89 | 162.637 | 374.13 | 42.2986 | -48.856 | -1.6 | -795.1111 | 0.70008
1790 | 1790 | 3612.088 | 162.637 | 374.491 | 42.3708 | -49.217 | -1.6 | -795.5556 | 0.69992
1791 | 1791 | 3609.89 | 160.439 | 372.293 | 42.3708 | -51.415 | -1.6 | -796 | 0.69975
1792 | 1792 | 3609.89 | 161.538 | 373.212 | 42.3348 | -50.136 | -1.6 | -796.4444 | 0.69958
1793 | 1793 | 3608.791 | 160.439 | 371.752 | 42.2626 | -50.874 | -1.6 | -796.8889 | 0.69941
1794 | 1794 | 3609.89 | 162.637 | 374.13 | 42.2986 | -48.856 | -1.6 | -797.3333 | 0.69925
1795 | 1795 | 3609.89 | 161.538 | 372.851 | 42.2626 | -49.775 | -1.6 | -797.7778 | 0.69908
1796 | 1796 | 3609.89 | 160.439 | 372.113 | 42.3348 | -51.235 | -1.6 | -798.2222 | 0.69891
1797 | 1797 | 3608.791 | 161.538 | 373.392 | 42.3708 | -50.316 | -1.6 | -798.6667 | 0.69874
1798 | 1798 | 3610.989 | 162.637 | 373.77 | 42.2266 | -48.496 | -1.6 | -799.1111 | 0.69858
1799 | 1799 | 3607.692 | 159.34 | 371.554 | 42.4428 | -52.874 | -1.6 | -799.5556 | 0.69841
1800 | 1800 | 3609.89 | 161.538 | 373.031 | 42.2986 | -49.955 | -1.6 | -800 | 0.69824
1801 | 1801 | 3607.692 | 160.439 | 371.572 | 42.2266 | -50.694 | -1.6 | -800.4444 | 0.69807
1802 | 1802 | 3607.692 | 160.439 | 372.293 | 42.3708 | -51.415 | -1.6 | -800.8889 | 0.6979
1803 | 1803 | 3607.692 | 159.34 | 371.194 | 42.3708 | -52.514 | -1.6 | -801.3333 | 0.69774
1804 | 1804 | 3608.791 | 162.637 | 373.95 | 42.2626 | -48.676 | -1.6 | -801.7778 | 0.69757
1805 | 1805 | 3607.692 | 160.439 | 371.932 | 42.2986 | -51.054 | -1.6 | -802.2222 | 0.6974
1806 | 1806 | 3607.692 | 158.241 | 370.275 | 42.4068 | -53.793 | -1.6 | -802.6667 | 0.69723
1807 | 1807 | 3607.692 | 160.439 | 371.752 | 42.2626 | -50.874 | -1.6 | -803.1111 | 0.69707
1808 | 1808 | 3608.791 | 160.439 | 372.113 | 42.3348 | -51.235 | -1.6 | -803.5556 | 0.6969
1809 | 1809 | 3607.692 | 161.538 | 373.212 | 42.3348 | -50.136 | -1.6 | -804 | 0.69673
1810 | 1810 | 3607.692 | 161.538 | 373.392 | 42.3708 | -50.316 | -1.6 | -804.4444 | 0.69656
1811 | 1811 | 3607.692 | 159.34 | 371.374 | 42.4068 | -52.694 | -1.6 | -804.8889 | 0.6964
1812 | 1812 | 3608.791 | 162.637 | 373.95 | 42.2626 | -48.676 | -1.6 | -805.3333 | 0.69623
1813 | 1813 | 3607.692 | 160.439 | 371.932 | 42.2986 | -51.054 | -1.6 | -805.7778 | 0.69606
1814 | 1814 | 3605.495 | 156.044 | 367.537 | 42.2986 | -55.449 | -1.6 | -806.2222 | 0.69589
1815 | 1815 | 3608.791 | 163.736 | 375.049 | 42.2626 | -47.577 | -1.6 | -806.6667 | 0.69573
1816 | 1816 | 3606.594 | 160.44 | 372.474 | 42.4068 | -51.594 | -1.6 | -807.1111 | 0.69556
1817 | 1817 | 3605.495 | 159.341 | 371.195 | 42.3708 | -52.513 | -1.6 | -807.5556 | 0.69539
1818 | 1818 | 3606.594 | 161.539 | 373.753 | 42.4428 | -50.675 | -1.6 | -808 | 0.69522
1819 | 1819 | 3606.594 | 160.44 | 371.933 | 42.2986 | -51.053 | -1.6 | -808.4444 | 0.69505
1820 | 1820 | 3606.594 | 160.44 | 371.933 | 42.2986 | -51.053 | -1.6 | -808.8889 | 0.69489
1821 | 1821 | 3605.495 | 158.242 | 369.555 | 42.2626 | -53.071 | -1.6 | -809.3333 | 0.69472
1822 | 1822 | 3607.692 | 164.835 | 376.509 | 42.3348 | -46.839 | -1.6 | -809.7778 | 0.69455
1823 | 1823 | 3605.495 | 161.539 | 373.573 | 42.4068 | -50.495 | -1.6 | -810.2222 | 0.69438
1824 | 1824 | 3606.594 | 162.638 | 374.312 | 42.3348 | -49.036 | -1.6 | -810.6667 | 0.69422
1825 | 1825 | 3606.594 | 162.638 | 374.672 | 42.4068 | -49.396 | -1.6 | -811.1111 | 0.69405
1826 | 1826 | 3605.495 | 160.44 | 372.294 | 42.3708 | -51.414 | -1.6 | -811.5556 | 0.69388
1827 | 1827 | 3605.495 | 160.44 | 372.114 | 42.3348 | -51.234 | -1.6 | -812 | 0.69371
1828 | 1828 | 3603.297 | 158.242 | 369.916 | 42.3348 | -53.432 | -1.6 | -812.4444 | 0.69355
1829 | 1829 | 3605.495 | 160.44 | 371.933 | 42.2986 | -51.053 | -1.6 | -812.8889 | 0.69338
1830 | 1830 | 3605.495 | 162.638 | 374.131 | 42.2986 | -48.855 | -1.6 | -813.3333 | 0.69321
1831 | 1831 | 3604.396 | 160.44 | 372.474 | 42.4068 | -51.594 | -1.6 | -813.7778 | 0.69304
1832 | 1832 | 3605.495 | 163.737 | 375.411 | 42.3348 | -47.937 | -1.6 | -814.2222 | 0.69288
1833 | 1833 | 3604.396 | 162.638 | 373.951 | 42.2626 | -48.675 | -1.6 | -814.6667 | 0.69271
1834 | 1834 | 3604.396 | 161.539 | 373.573 | 42.4068 | -50.495 | -1.6 | -815.1111 | 0.69254
1835 | 1835 | 3604.396 | 160.44 | 372.114 | 42.3348 | -51.234 | -1.6 | -815.5556 | 0.69237
1836 | 1836 | 3603.297 | 161.539 | 372.852 | 42.2626 | -49.774 | -1.6 | -816 | 0.6922
1837 | 1837 | 3602.198 | 159.341 | 371.555 | 42.4428 | -52.873 | -1.6 | -816.4444 | 0.69204
1838 | 1838 | 3602.198 | 159.341 | 371.015 | 42.3348 | -52.333 | -1.6 | -816.8889 | 0.69187
1839 | 1839 | 3604.396 | 162.638 | 374.672 | 42.4068 | -49.396 | -1.6 | -817.3333 | 0.6917
1840 | 1840 | 3603.297 | 160.44 | 372.114 | 42.3348 | -51.234 | -1.6 | -817.7778 | 0.69153
1841 | 1841 | 3602.198 | 159.341 | 371.195 | 42.3708 | -52.513 | -1.6 | -818.2222 | 0.69137
1842 | 1842 | 3603.297 | 160.44 | 371.933 | 42.2986 | -51.053 | -1.6 | -818.6667 | 0.6912
1843 | 1843 | 3603.297 | 162.638 | 373.951 | 42.2626 | -48.675 | -1.6 | -819.1111 | 0.69103
1844 | 1844 | 3603.297 | 161.539 | 373.213 | 42.3348 | -50.135 | -1.6 | -819.5556 | 0.69086
1845 | 1845 | 3602.198 | 161.539 | 373.393 | 42.3708 | -50.315 | -1.6 | -820 | 0.6907
1846 | 1846 | 3605.495 | 163.737 | 375.951 | 42.4428 | -48.477 | -1.6 | -820.4444 | 0.69053
1847 | 1847 | 3601.099 | 161.538 | 373.392 | 42.3708 | -50.316 | -1.6 | -820.8889 | 0.69036
1848 | 1848 | 3600 | 159.341 | 371.015 | 42.3348 | -52.333 | -1.6 | -821.3333 | 0.69019
1849 | 1849 | 3603.297 | 162.638 | 374.492 | 42.3708 | -49.216 | -1.6 | -821.7778 | 0.69003
1850 | 1850 | 3602.198 | 160.44 | 372.474 | 42.4068 | -51.594 | -1.6 | -822.2222 | 0.68986
1851 | 1851 | 3602.198 | 160.44 | 371.933 | 42.2986 | -51.053 | -1.6 | -822.6667 | 0.68969
1852 | 1852 | 3600 | 159.341 | 371.015 | 42.3348 | -52.333 | -1.6 | -823.1111 | 0.68952
1853 | 1853 | 3600 | 159.341 | 370.654 | 42.2626 | -51.972 | -1.6 | -823.5556 | 0.68935
1854 | 1854 | 3602.198 | 162.637 | 374.13 | 42.2986 | -48.856 | -1.6 | -824 | 0.68919
1855 | 1855 | 3600 | 159.341 | 371.195 | 42.3708 | -52.513 | -1.6 | -824.4444 | 0.68902
1856 | 1856 | 3598.901 | 159.34 | 370.833 | 42.2986 | -52.153 | -1.6 | -824.8889 | 0.68885
1857 | 1857 | 3602.198 | 161.539 | 372.312 | 42.1546 | -49.234 | -1.6 | -825.3333 | 0.68868
1858 | 1858 | 3596.703 | 158.242 | 369.916 | 42.3348 | -53.432 | -1.6 | -825.7778 | 0.68852
1859 | 1859 | 3597.802 | 154.945 | 366.619 | 42.3348 | -56.729 | -1.6 | -826.2222 | 0.68835
1860 | 1860 | 3602.198 | 162.637 | 373.95 | 42.2626 | -48.676 | -1.6 | -826.6667 | 0.68818
1861 | 1861 | 3601.099 | 162.638 | 374.672 | 42.4068 | -49.396 | -1.6 | -827.1111 | 0.68801
1862 | 1862 | 3601.099 | 161.538 | 373.031 | 42.2986 | -49.955 | -1.6 | -827.5556 | 0.68785
1863 | 1863 | 3600 | 159.341 | 370.834 | 42.2986 | -52.152 | -1.6 | -828 | 0.68768
1864 | 1864 | 3600 | 161.539 | 373.393 | 42.3708 | -50.315 | -1.6 | -828.4444 | 0.68751
1865 | 1865 | 3600 | 161.539 | 373.032 | 42.2986 | -49.954 | -1.6 | -828.8889 | 0.68734
1866 | 1866 | 3598.901 | 159.34 | 371.374 | 42.4068 | -52.694 | -1.6 | -829.3333 | 0.68718
1867 | 1867 | 3598.901 | 159.34 | 371.194 | 42.3708 | -52.514 | -1.6 | -829.7778 | 0.68701
1868 | 1868 | 3598.901 | 160.44 | 372.294 | 42.3708 | -51.414 | -1.6 | -830.2222 | 0.68684
1869 | 1869 | 3600 | 160.439 | 372.473 | 42.4068 | -51.595 | -1.6 | -830.6667 | 0.68667
1870 | 1870 | 3600 | 161.539 | 373.032 | 42.2986 | -49.954 | -1.6 | -831.1111 | 0.6865
1871 | 1871 | 3598.901 | 159.34 | 371.194 | 42.3708 | -52.514 | -1.6 | -831.5556 | 0.68634
1872 | 1872 | 3598.901 | 160.44 | 371.933 | 42.2986 | -51.053 | -1.6 | -832 | 0.68617
1873 | 1873 | 3598.901 | 161.538 | 373.031 | 42.2986 | -49.955 | -1.6 | -832.4444 | 0.686
1874 | 1874 | 3598.901 | 160.44 | 372.474 | 42.4068 | -51.594 | -1.6 | -832.8889 | 0.68583
1875 | 1875 | 3598.901 | 160.44 | 371.933 | 42.2986 | -51.053 | -1.6 | -833.3333 | 0.68567
1876 | 1876 | 3600 | 161.539 | 373.213 | 42.3348 | -50.135 | -1.6 | -833.7778 | 0.6855
1877 | 1877 | 3597.802 | 159.341 | 371.195 | 42.3708 | -52.513 | -1.6 | -834.2222 | 0.68533
1878 | 1878 | 3598.901 | 160.44 | 372.294 | 42.3708 | -51.414 | -1.6 | -834.6667 | 0.68516
1879 | 1879 | 3596.703 | 158.242 | 370.276 | 42.4068 | -53.792 | -1.6 | -835.1111 | 0.685
1880 | 1880 | 3597.802 | 160.439 | 372.473 | 42.4068 | -51.595 | -1.6 | -835.5556 | 0.68483
1881 | 1881 | 3596.703 | 159.34 | 371.374 | 42.4068 | -52.694 | -1.6 | -836 | 0.68466
1882 | 1882 | 3597.802 | 161.538 | 373.392 | 42.3708 | -50.316 | -1.6 | -836.4444 | 0.68449
1883 | 1883 | 3597.802 | 159.341 | 371.195 | 42.3708 | -52.513 | -1.6 | -836.8889 | 0.68433
1884 | 1884 | 3597.802 | 160.439 | 372.473 | 42.4068 | -51.595 | -1.6 | -837.3333 | 0.68416
1885 | 1885 | 3597.802 | 161.538 | 373.031 | 42.2986 | -49.955 | -1.6 | -837.7778 | 0.68399
1886 | 1886 | 3595.604 | 158.241 | 369.194 | 42.1906 | -52.712 | -1.6 | -838.2222 | 0.68382
1887 | 1887 | 3597.802 | 162.637 | 373.95 | 42.2626 | -48.676 | -1.6 | -838.6667 | 0.68365
1888 | 1888 | 3596.703 | 159.34 | 370.833 | 42.2986 | -52.153 | -1.6 | -839.1111 | 0.68349
1889 | 1889 | 3598.901 | 164.835 | 376.509 | 42.3348 | -46.839 | -1.6 | -839.5556 | 0.68332
1890 | 1890 | 3595.604 | 158.241 | 370.275 | 42.4068 | -53.793 | -1.6 | -840 | 0.68315
1891 | 1891 | 3596.703 | 160.439 | 372.473 | 42.4068 | -51.595 | -1.6 | -840.4444 | 0.68298
1892 | 1892 | 3594.505 | 160.439 | 372.473 | 42.4068 | -51.595 | -1.6 | -840.8889 | 0.68282
1893 | 1893 | 3595.604 | 159.34 | 371.014 | 42.3348 | -52.334 | -1.6 | -841.3333 | 0.68265
1894 | 1894 | 3593.407 | 158.242 | 369.916 | 42.3348 | -53.432 | -1.6 | -841.7778 | 0.68248
1895 | 1895 | 3596.703 | 161.538 | 373.212 | 42.3348 | -50.136 | -1.6 | -842.2222 | 0.68231
1896 | 1896 | 3595.604 | 159.34 | 371.374 | 42.4068 | -52.694 | -1.6 | -842.6667 | 0.68215
1897 | 1897 | 3595.604 | 160.439 | 371.932 | 42.2986 | -51.054 | -1.6 | -843.1111 | 0.68198
1898 | 1898 | 3596.703 | 160.439 | 372.293 | 42.3708 | -51.415 | -1.6 | -843.5556 | 0.68181
1899 | 1899 | 3594.505 | 160.439 | 371.932 | 42.2986 | -51.054 | -1.6 | -844 | 0.68164
1900 | 1900 | 3595.604 | 161.538 | 373.031 | 42.2986 | -49.955 | -1.6 | -844.4444 | 0.68148
1901 | 1901 | 3595.604 | 161.538 | 373.031 | 42.2986 | -49.955 | -1.6 | -844.8889 | 0.68131
1902 | 1902 | 3595.604 | 162.637 | 374.13 | 42.2986 | -48.856 | -1.6 | -845.3333 | 0.68114
1903 | 1903 | 3595.604 | 160.439 | 372.113 | 42.3348 | -51.235 | -1.6 | -845.7778 | 0.68097
1904 | 1904 | 3595.604 | 161.538 | 373.392 | 42.3708 | -50.316 | -1.6 | -846.2222 | 0.6808
1905 | 1905 | 3595.604 | 161.538 | 372.671 | 42.2266 | -49.595 | -1.6 | -846.6667 | 0.68064
1906 | 1906 | 3592.308 | 160.44 | 372.114 | 42.3348 | -51.234 | -1.6 | -847.1111 | 0.68047
1907 | 1907 | 3593.407 | 156.044 | 367.357 | 42.2626 | -55.269 | -1.6 | -847.5556 | 0.6803
1908 | 1908 | 3593.407 | 158.242 | 370.096 | 42.3708 | -53.612 | -1.6 | -848 | 0.68013
1909 | 1909 | 3592.308 | 158.242 | 369.735 | 42.2986 | -53.251 | -1.6 | -848.4444 | 0.67997
1910 | 1910 | 3594.505 | 161.538 | 372.851 | 42.2626 | -49.775 | -1.6 | -848.8889 | 0.6798
1911 | 1911 | 3593.407 | 160.44 | 372.114 | 42.3348 | -51.234 | -1.6 | -849.3333 | 0.67963
1912 | 1912 | 3595.604 | 162.637 | 374.13 | 42.2986 | -48.856 | -1.6 | -849.7778 | 0.67946
1913 | 1913 | 3593.407 | 160.44 | 371.933 | 42.2986 | -51.053 | -1.6 | -850.2222 | 0.6793
1914 | 1914 | 3593.407 | 159.341 | 371.015 | 42.3348 | -52.333 | -1.6 | -850.6667 | 0.67913
1915 | 1915 | 3591.209 | 158.242 | 369.916 | 42.3348 | -53.432 | -1.6 | -851.1111 | 0.67896
1916 | 1916 | 3594.505 | 161.538 | 373.212 | 42.3348 | -50.136 | -1.6 | -851.5556 | 0.67879
1917 | 1917 | 3593.407 | 160.44 | 372.474 | 42.4068 | -51.594 | -1.6 | -852 | 0.67863
1918 | 1918 | 3589.011 | 156.044 | 367.177 | 42.2266 | -55.089 | -1.6 | -852.4444 | 0.67846
1919 | 1919 | 3592.308 | 160.44 | 372.294 | 42.3708 | -51.414 | -1.6 | -852.8889 | 0.67829
1920 | 1920 | 3594.505 | 162.637 | 374.311 | 42.3348 | -49.037 | -1.6 | -853.3333 | 0.67812
1921 | 1921 | 3592.308 | 161.539 | 373.032 | 42.2986 | -49.954 | -1.6 | -853.7778 | 0.67795
1922 | 1922 | 3592.308 | 161.539 | 373.032 | 42.2986 | -49.954 | -1.6 | -854.2222 | 0.67779
1923 | 1923 | 3591.209 | 161.539 | 373.032 | 42.2986 | -49.954 | -1.6 | -854.6667 | 0.67762
1924 | 1924 | 3592.308 | 159.341 | 371.195 | 42.3708 | -52.513 | -1.6 | -855.1111 | 0.67745
1925 | 1925 | 3593.407 | 165.934 | 377.247 | 42.2626 | -45.379 | -1.6 | -855.5556 | 0.67728
1926 | 1926 | 3593.407 | 161.539 | 373.032 | 42.2986 | -49.954 | -1.6 | -856 | 0.67712
1927 | 1927 | 3591.209 | 160.44 | 371.933 | 42.2986 | -51.053 | -1.6 | -856.4444 | 0.67695
1928 | 1928 | 3592.308 | 161.539 | 373.032 | 42.2986 | -49.954 | -1.6 | -856.8889 | 0.67678
1929 | 1929 | 3591.209 | 160.44 | 371.933 | 42.2986 | -51.053 | -1.6 | -857.3333 | 0.67661
1930 | 1930 | 3591.209 | 160.44 | 372.294 | 42.3708 | -51.414 | -1.6 | -857.7778 | 0.67645
1931 | 1931 | 3591.209 | 162.637 | 374.311 | 42.3348 | -49.037 | -1.6 | -858.2222 | 0.67628
1932 | 1932 | 3589.011 | 160.439 | 372.473 | 42.4068 | -51.595 | -1.6 | -858.6667 | 0.67611
1933 | 1933 | 3591.209 | 161.539 | 373.032 | 42.2986 | -49.954 | -1.6 | -859.1111 | 0.67594
1934 | 1934 | 3590.11 | 160.44 | 372.474 | 42.4068 | -51.594 | -1.6 | -859.5556 | 0.67578
1935 | 1935 | 3589.011 | 158.242 | 369.916 | 42.3348 | -53.432 | -1.6 | -860 | 0.67561
1936 | 1936 | 3591.209 | 161.539 | 373.032 | 42.2986 | -49.954 | -1.6 | -860.4444 | 0.67544
1937 | 1937 | 3591.209 | 162.637 | 374.491 | 42.3708 | -49.217 | -1.6 | -860.8889 | 0.67527
1938 | 1938 | 3586.813 | 161.538 | 373.932 | 42.4788 | -50.856 | -1.6 | -861.3333 | 0.6751
1939 | 1939 | 3590.11 | 161.538 | 373.212 | 42.3348 | -50.136 | -1.6 | -861.7778 | 0.67494
1940 | 1940 | 3589.011 | 159.341 | 371.015 | 42.3348 | -52.333 | -1.6 | -862.2222 | 0.67477
1941 | 1941 | 3589.011 | 160.439 | 372.473 | 42.4068 | -51.595 | -1.6 | -862.6667 | 0.6746
1942 | 1942 | 3590.11 | 160.44 | 372.114 | 42.3348 | -51.234 | -1.6 | -863.1111 | 0.67443
1943 | 1943 | 3589.011 | 160.439 | 371.932 | 42.2986 | -51.054 | -1.6 | -863.5556 | 0.67427
1944 | 1944 | 3590.11 | 159.341 | 371.375 | 42.4068 | -52.693 | -1.6 | -864 | 0.6741
1945 | 1945 | 3586.813 | 158.241 | 370.095 | 42.3708 | -53.613 | -1.6 | -864.4444 | 0.67393
1946 | 1946 | 3590.11 | 161.538 | 373.572 | 42.4068 | -50.496 | -1.6 | -864.8889 | 0.67376
1947 | 1947 | 3589.011 | 159.341 | 371.555 | 42.4428 | -52.873 | -1.6 | -865.3333 | 0.6736
1948 | 1948 | 3587.912 | 159.34 | 371.014 | 42.3348 | -52.334 | -1.6 | -865.7778 | 0.67343
1949 | 1949 | 3587.912 | 160.439 | 372.293 | 42.3708 | -51.415 | -1.6 | -866.2222 | 0.67326
1950 | 1950 | 3590.11 | 162.637 | 374.491 | 42.3708 | -49.217 | -1.6 | -866.6667 | 0.67309
1951 | 1951 | 3587.912 | 162.637 | 375.031 | 42.4788 | -49.757 | -1.6 | -867.1111 | 0.67293
1952 | 1952 | 3589.011 | 160.439 | 372.293 | 42.3708 | -51.415 | -1.6 | -867.5556 | 0.67276
1953 | 1953 | 3586.813 | 160.439 | 372.473 | 42.4068 | -51.595 | -1.6 | -868 | 0.67259
1954 | 1954 | 3587.912 | 160.439 | 372.293 | 42.3708 | -51.415 | -1.6 | -868.4444 | 0.67242
1955 | 1955 | 3586.813 | 159.34 | 370.833 | 42.2986 | -52.153 | -1.6 | -868.8889 | 0.67225
1956 | 1956 | 3586.813 | 160.439 | 372.473 | 42.4068 | -51.595 | -1.6 | -869.3333 | 0.67209
1957 | 1957 | 3585.714 | 160.439 | 372.473 | 42.4068 | -51.595 | -1.6 | -869.7778 | 0.67192
1958 | 1958 | 3585.714 | 159.34 | 371.734 | 42.4788 | -53.054 | -1.6 | -870.2222 | 0.67175
1959 | 1959 | 3585.714 | 161.538 | 373.212 | 42.3348 | -50.136 | -1.6 | -870.6667 | 0.67158
1960 | 1960 | 3586.813 | 160.439 | 372.473 | 42.4068 | -51.595 | -1.6 | -871.1111 | 0.67142
1961 | 1961 | 3586.813 | 160.439 | 372.653 | 42.4428 | -51.775 | -1.6 | -871.5556 | 0.67125
1962 | 1962 | 3586.813 | 160.439 | 372.113 | 42.3348 | -51.235 | -1.6 | -872 | 0.67108
1963 | 1963 | 3586.813 | 161.538 | 373.392 | 42.3708 | -50.316 | -1.6 | -872.4444 | 0.67091
1964 | 1964 | 3584.615 | 157.142 | 369.356 | 42.4428 | -55.072 | -1.6 | -872.8889 | 0.67075
1965 | 1965 | 3586.813 | 160.439 | 372.113 | 42.3348 | -51.235 | -1.6 | -873.3333 | 0.67058
1966 | 1966 | 3586.813 | 162.637 | 374.671 | 42.4068 | -49.397 | -1.6 | -873.7778 | 0.67041
1967 | 1967 | 3586.813 | 160.439 | 371.932 | 42.2986 | -51.054 | -1.6 | -874.2222 | 0.67024
1968 | 1968 | 3585.714 | 159.34 | 371.014 | 42.3348 | -52.334 | -1.6 | -874.6667 | 0.67008
1969 | 1969 | 3584.615 | 159.34 | 371.374 | 42.4068 | -52.694 | -1.6 | -875.1111 | 0.66991
1970 | 1970 | 3585.714 | 159.34 | 371.554 | 42.4428 | -52.874 | -1.6 | -875.5556 | 0.66974
1971 | 1971 | 3585.714 | 161.538 | 373.932 | 42.4788 | -50.856 | -1.6 | -876 | 0.66957
1972 | 1972 | 3584.615 | 161.538 | 372.851 | 42.2626 | -49.775 | -1.6 | -876.4444 | 0.6694
1973 | 1973 | 3583.517 | 162.638 | 375.212 | 42.5148 | -49.936 | -1.6 | -876.8889 | 0.66924
1974 | 1974 | 3584.615 | 158.241 | 369.915 | 42.3348 | -53.433 | -1.6 | -877.3333 | 0.66907
1975 | 1975 | 3584.615 | 160.439 | 372.473 | 42.4068 | -51.595 | -1.6 | -877.7778 | 0.6689
1976 | 1976 | 3584.615 | 161.538 | 373.572 | 42.4068 | -50.496 | -1.6 | -878.2222 | 0.66873
1977 | 1977 | 3585.714 | 161.538 | 373.572 | 42.4068 | -50.496 | -1.6 | -878.6667 | 0.66857
1978 | 1978 | 3584.615 | 161.538 | 373.392 | 42.3708 | -50.316 | -1.6 | -879.1111 | 0.6684
1979 | 1979 | 3583.517 | 158.242 | 370.456 | 42.4428 | -53.972 | -1.6 | -879.5556 | 0.66823
1980 | 1980 | 3583.517 | 159.341 | 371.015 | 42.3348 | -52.333 | -1.6 | -880 | 0.66806
1981 | 1981 | 3582.417 | 160.439 | 372.473 | 42.4068 | -51.595 | -1.6 | -880.4444 | 0.6679
1982 | 1982 | 3582.417 | 158.241 | 370.275 | 42.4068 | -53.793 | -1.6 | -880.8889 | 0.66773
1983 | 1983 | 3583.517 | 161.539 | 373.573 | 42.4068 | -50.495 | -1.6 | -881.3333 | 0.66756
1984 | 1984 | 3584.615 | 161.538 | 373.212 | 42.3348 | -50.136 | -1.6 | -881.7778 | 0.66739
1985 | 1985 | 3582.417 | 160.439 | 372.113 | 42.3348 | -51.235 | -1.6 | -882.2222 | 0.66723
1986 | 1986 | 3582.417 | 158.241 | 370.095 | 42.3708 | -53.613 | -1.6 | -882.6667 | 0.66706
1987 | 1987 | 3582.417 | 157.142 | 369.176 | 42.4068 | -54.892 | -1.6 | -883.1111 | 0.66689
1988 | 1988 | 3584.615 | 161.538 | 373.932 | 42.4788 | -50.856 | -1.6 | -883.5556 | 0.66672
1989 | 1989 | 3582.417 | 162.637 | 374.671 | 42.4068 | -49.397 | -1.6 | -884 | 0.66655
1990 | 1990 | 3582.417 | 160.439 | 372.473 | 42.4068 | -51.595 | -1.6 | -884.4444 | 0.66639
1991 | 1991 | 3582.417 | 160.439 | 372.113 | 42.3348 | -51.235 | -1.6 | -884.8889 | 0.66622
1992 | 1992 | 3582.417 | 160.439 | 372.833 | 42.4788 | -51.955 | -1.6 | -885.3333 | 0.66605
1993 | 1993 | 3582.417 | 160.439 | 372.653 | 42.4428 | -51.775 | -1.6 | -885.7778 | 0.66588
1994 | 1994 | 3582.417 | 159.34 | 371.374 | 42.4068 | -52.694 | -1.6 | -886.2222 | 0.66572
1995 | 1995 | 3582.417 | 160.439 | 372.473 | 42.4068 | -51.595 | -1.6 | -886.6667 | 0.66555
1996 | 1996 | 3583.517 | 160.44 | 371.933 | 42.2986 | -51.053 | -1.6 | -887.1111 | 0.66538
1997 | 1997 | 3583.517 | 163.737 | 375.951 | 42.4428 | -48.477 | -1.6 | -887.5556 | 0.66521
1998 | 1998 | 3579.121 | 156.044 | 368.258 | 42.4428 | -56.17 | -1.6 | -888 | 0.66505
1999 | 1999 | 3580.22 | 159.341 | 371.375 | 42.4068 | -52.693 | -1.6 | -888.4444 | 0.66488
2000 | 2000 | 3581.319 | 160.44 | 372.294 | 42.3708 | -51.414 | -1.6 | -888.8889 | 0.66471
2001 | 2001 | 3581.319 | 159.341 | 371.195 | 42.3708 | -52.513 | -1.6 | -889.3333 | 0.66454
2002 | 2002 | 3581.319 | 160.44 | 372.114 | 42.3348 | -51.234 | -1.6 | -889.7778 | 0.66438
2003 | 2003 | 3581.319 | 160.44 | 372.654 | 42.4428 | -51.774 | -1.6 | -890.2222 | 0.66421
2004 | 2004 | 3581.319 | 159.341 | 371.195 | 42.3708 | -52.513 | -1.6 | -890.6667 | 0.66404
2005 | 2005 | 3581.319 | 157.143 | 369.357 | 42.4428 | -55.071 | -1.6 | -891.1111 | 0.66387
2006 | 2006 | 3582.417 | 161.538 | 374.112 | 42.5148 | -51.036 | -1.6 | -891.5556 | 0.6637
2007 | 2007 | 3580.22 | 160.44 | 372.114 | 42.3348 | -51.234 | -1.6 | -892 | 0.66354
2008 | 2008 | 3581.319 | 161.539 | 373.753 | 42.4428 | -50.675 | -1.6 | -892.4444 | 0.66337
2009 | 2009 | 3580.22 | 160.44 | 372.294 | 42.3708 | -51.414 | -1.6 | -892.8889 | 0.6632
2010 | 2010 | 3580.22 | 159.341 | 371.375 | 42.4068 | -52.693 | -1.6 | -893.3333 | 0.66303
2011 | 2011 | 3580.22 | 160.44 | 372.114 | 42.3348 | -51.234 | -1.6 | -893.7778 | 0.66287
2012 | 2012 | 3578.022 | 158.242 | 370.636 | 42.4788 | -54.152 | -1.6 | -894.2222 | 0.6627
2013 | 2013 | 3576.923 | 156.044 | 367.898 | 42.3708 | -55.81 | -1.6 | -894.6667 | 0.66253
2014 | 2014 | 3579.121 | 160.44 | 372.474 | 42.4068 | -51.594 | -1.6 | -895.1111 | 0.66236
2015 | 2015 | 3579.121 | 159.341 | 371.195 | 42.3708 | -52.513 | -1.6 | -895.5556 | 0.6622
2016 | 2016 | 3579.121 | 159.341 | 371.375 | 42.4068 | -52.693 | -1.6 | -896 | 0.66203
2017 | 2017 | 3580.22 | 162.637 | 374.491 | 42.3708 | -49.217 | -1.6 | -896.4444 | 0.66186
2018 | 2018 | 3580.22 | 160.44 | 372.474 | 42.4068 | -51.594 | -1.6 | -896.8889 | 0.66169
2019 | 2019 | 3579.121 | 163.736 | 375.95 | 42.4428 | -48.478 | -1.6 | -897.3333 | 0.66153
2020 | 2020 | 3575.824 | 157.143 | 368.456 | 42.2626 | -54.17 | -1.6 | -897.7778 | 0.66136
2021 | 2021 | 3579.121 | 160.44 | 372.654 | 42.4428 | -51.774 | -1.6 | -898.2222 | 0.66119
2022 | 2022 | 3579.121 | 160.44 | 372.474 | 42.4068 | -51.594 | -1.6 | -898.6667 | 0.66102
2023 | 2023 | 3579.121 | 161.538 | 373.392 | 42.3708 | -50.316 | -1.6 | -899.1111 | 0.66085
2024 | 2024 | 3576.923 | 159.34 | 371.194 | 42.3708 | -52.514 | -1.6 | -899.5556 | 0.66069
2025 | 2025 | 3578.022 | 161.538 | 373.752 | 42.4428 | -50.676 | -1.6 | -900 | 0.66052
2026 | 2026 | 3581.319 | 163.736 | 375.59 | 42.3708 | -48.118 | -1.6 | -900.4444 | 0.66035
2027 | 2027 | 3578.022 | 160.439 | 372.473 | 42.4068 | -51.595 | -1.6 | -900.8889 | 0.66018
2028 | 2028 | 3578.022 | 161.538 | 373.212 | 42.3348 | -50.136 | -1.6 | -901.3333 | 0.66002
2029 | 2029 | 3579.121 | 162.637 | 374.311 | 42.3348 | -49.037 | -1.6 | -901.7778 | 0.65985
2030 | 2030 | 3578.022 | 160.439 | 372.113 | 42.3348 | -51.235 | -1.6 | -902.2222 | 0.65968
2031 | 2031 | 3576.923 | 161.538 | 373.572 | 42.4068 | -50.496 | -1.6 | -902.6667 | 0.65951
2032 | 2032 | 3578.022 | 161.538 | 373.932 | 42.4788 | -50.856 | -1.6 | -903.1111 | 0.65935
2033 | 2033 | 3576.923 | 162.637 | 374.851 | 42.4428 | -49.577 | -1.6 | -903.5556 | 0.65918
2034 | 2034 | 3574.725 | 157.142 | 369.176 | 42.4068 | -54.892 | -1.6 | -904 | 0.65901
2035 | 2035 | 3576.923 | 159.34 | 371.554 | 42.4428 | -52.874 | -1.6 | -904.4444 | 0.65884
2036 | 2036 | 3576.923 | 160.439 | 372.653 | 42.4428 | -51.775 | -1.6 | -904.8889 | 0.65868
2037 | 2037 | 3578.022 | 162.637 | 374.851 | 42.4428 | -49.577 | -1.6 | -905.3333 | 0.65851
2038 | 2038 | 3576.923 | 161.538 | 373.212 | 42.3348 | -50.136 | -1.6 | -905.7778 | 0.65834
2039 | 2039 | 3576.923 | 162.637 | 375.031 | 42.4788 | -49.757 | -1.6 | -906.2222 | 0.65817
2040 | 2040 | 3578.022 | 162.637 | 375.031 | 42.4788 | -49.757 | -1.6 | -906.6667 | 0.65801
2041 | 2041 | 3576.923 | 162.637 | 374.311 | 42.3348 | -49.037 | -1.6 | -907.1111 | 0.65784
2042 | 2042 | 3574.725 | 159.34 | 371.194 | 42.3708 | -52.514 | -1.6 | -907.5556 | 0.65767
2043 | 2043 | 3575.824 | 160.439 | 372.653 | 42.4428 | -51.775 | -1.6 | -908 | 0.6575
2044 | 2044 | 3575.824 | 159.34 | 371.374 | 42.4068 | -52.694 | -1.6 | -908.4444 | 0.65733
2045 | 2045 | 3575.824 | 161.538 | 373.392 | 42.3708 | -50.316 | -1.6 | -908.8889 | 0.65717
2046 | 2046 | 3574.725 | 160.439 | 372.113 | 42.3348 | -51.235 | -1.6 | -909.3333 | 0.657
2047 | 2047 | 3573.626 | 159.34 | 371.554 | 42.4428 | -52.874 | -1.6 | -909.7778 | 0.65683
2048 | 2048 | 3573.626 | 159.34 | 371.554 | 42.4428 | -52.874 | -1.6 | -910.2222 | 0.65666
2049 | 2049 | 3575.824 | 162.637 | 374.671 | 42.4068 | -49.397 | -1.6 | -910.6667 | 0.6565
2050 | 2050 | 3575.824 | 160.439 | 372.473 | 42.4068 | -51.595 | -1.6 | -911.1111 | 0.65633
2051 | 2051 | 3574.725 | 160.439 | 372.653 | 42.4428 | -51.775 | -1.6 | -911.5556 | 0.65616
2052 | 2052 | 3574.725 | 160.439 | 372.473 | 42.4068 | -51.595 | -1.6 | -912 | 0.65599
2053 | 2053 | 3574.725 | 160.439 | 372.473 | 42.4068 | -51.595 | -1.6 | -912.4444 | 0.65583
2054 | 2054 | 3573.626 | 162.637 | 374.671 | 42.4068 | -49.397 | -1.6 | -912.8889 | 0.65566
2055 | 2055 | 3572.528 | 162.638 | 374.312 | 42.3348 | -49.036 | -1.6 | -913.3333 | 0.65549
2056 | 2056 | 3573.626 | 160.439 | 372.473 | 42.4068 | -51.595 | -1.6 | -913.7778 | 0.65532
2057 | 2057 | 3573.626 | 160.439 | 372.293 | 42.3708 | -51.415 | -1.6 | -914.2222 | 0.65516
2058 | 2058 | 3573.626 | 160.439 | 372.653 | 42.4428 | -51.775 | -1.6 | -914.6667 | 0.65499
2059 | 2059 | 3573.626 | 160.439 | 372.473 | 42.4068 | -51.595 | -1.6 | -915.1111 | 0.65482
2060 | 2060 | 3574.725 | 160.439 | 372.293 | 42.3708 | -51.415 | -1.6 | -915.5556 | 0.65465
2061 | 2061 | 3576.923 | 163.736 | 376.13 | 42.4788 | -48.658 | -1.6 | -916 | 0.65448
2062 | 2062 | 3572.528 | 160.44 | 372.654 | 42.4428 | -51.774 | -1.6 | -916.4444 | 0.65432
2063 | 2063 | 3573.626 | 160.439 | 372.653 | 42.4428 | -51.775 | -1.6 | -916.8889 | 0.65415
2064 | 2064 | 3572.528 | 159.341 | 371.735 | 42.4788 | -53.053 | -1.6 | -917.3333 | 0.65398
2065 | 2065 | 3573.626 | 161.538 | 373.752 | 42.4428 | -50.676 | -1.6 | -917.7778 | 0.65381
2066 | 2066 | 3573.626 | 161.538 | 373.572 | 42.4068 | -50.496 | -1.6 | -918.2222 | 0.65365
2067 | 2067 | 3571.429 | 159.341 | 371.375 | 42.4068 | -52.693 | -1.6 | -918.6667 | 0.65348
2068 | 2068 | 3573.626 | 162.637 | 374.311 | 42.3348 | -49.037 | -1.6 | -919.1111 | 0.65331
2069 | 2069 | 3570.33 | 156.044 | 367.898 | 42.3708 | -55.81 | -1.6 | -919.5556 | 0.65314
2070 | 2070 | 3572.528 | 161.539 | 373.213 | 42.3348 | -50.135 | -1.6 | -920 | 0.65298
2071 | 2071 | 3572.528 | 161.539 | 373.213 | 42.3348 | -50.135 | -1.6 | -920.4444 | 0.65281
2072 | 2072 | 3572.528 | 159.341 | 371.195 | 42.3708 | -52.513 | -1.6 | -920.8889 | 0.65264
2073 | 2073 | 3572.528 | 160.44 | 372.294 | 42.3708 | -51.414 | -1.6 | -921.3333 | 0.65247
2074 | 2074 | 3572.528 | 161.539 | 373.573 | 42.4068 | -50.495 | -1.6 | -921.7778 | 0.65231
2075 | 2075 | 3571.429 | 160.44 | 373.014 | 42.5148 | -52.134 | -1.6 | -922.2222 | 0.65214
2076 | 2076 | 3572.528 | 161.539 | 373.393 | 42.3708 | -50.315 | -1.6 | -922.6667 | 0.65197
2077 | 2077 | 3572.528 | 162.638 | 375.032 | 42.4788 | -49.756 | -1.6 | -923.1111 | 0.6518
2078 | 2078 | 3570.33 | 159.341 | 371.015 | 42.3348 | -52.333 | -1.6 | -923.5556 | 0.65163
2079 | 2079 | 3570.33 | 159.341 | 371.555 | 42.4428 | -52.873 | -1.6 | -924 | 0.65147
2080 | 2080 | 3571.429 | 161.539 | 373.573 | 42.4068 | -50.495 | -1.6 | -924.4444 | 0.6513
2081 | 2081 | 3573.626 | 165.934 | 378.148 | 42.4428 | -46.28 | -1.6 | -924.8889 | 0.65113
2082 | 2082 | 3572.528 | 161.539 | 373.753 | 42.4428 | -50.675 | -1.6 | -925.3333 | 0.65096
2083 | 2083 | 3571.429 | 162.637 | 374.491 | 42.3708 | -49.217 | -1.6 | -925.7778 | 0.6508
2084 | 2084 | 3570.33 | 161.538 | 373.572 | 42.4068 | -50.496 | -1.6 | -926.2222 | 0.65063
2085 | 2085 | 3570.33 | 161.538 | 373.392 | 42.3708 | -50.316 | -1.6 | -926.6667 | 0.65046
2086 | 2086 | 3570.33 | 160.44 | 372.654 | 42.4428 | -51.774 | -1.6 | -927.1111 | 0.65029
2087 | 2087 | 3569.231 | 158.242 | 370.636 | 42.4788 | -54.152 | -1.6 | -927.5556 | 0.65013
2088 | 2088 | 3567.033 | 159.341 | 371.375 | 42.4068 | -52.693 | -1.6 | -928 | 0.64996
2089 | 2089 | 3569.231 | 162.638 | 374.492 | 42.3708 | -49.216 | -1.6 | -928.4444 | 0.64979
2090 | 2090 | 3570.33 | 160.44 | 372.834 | 42.4788 | -51.954 | -1.6 | -928.8889 | 0.64962
2091 | 2091 | 3569.231 | 160.439 | 372.473 | 42.4068 | -51.595 | -1.6 | -929.3333 | 0.64946
2092 | 2092 | 3570.33 | 162.638 | 374.672 | 42.4068 | -49.396 | -1.6 | -929.7778 | 0.64929
2093 | 2093 | 3569.231 | 160.439 | 372.653 | 42.4428 | -51.775 | -1.6 | -930.2222 | 0.64912
2094 | 2094 | 3570.33 | 161.538 | 373.752 | 42.4428 | -50.676 | -1.6 | -930.6667 | 0.64895
2095 | 2095 | 3568.132 | 159.34 | 371.554 | 42.4428 | -52.874 | -1.6 | -931.1111 | 0.64878
2096 | 2096 | 3570.33 | 161.538 | 373.932 | 42.4788 | -50.856 | -1.6 | -931.5556 | 0.64862
2097 | 2097 | 3569.231 | 161.539 | 373.753 | 42.4428 | -50.675 | -1.6 | -932 | 0.64845
2098 | 2098 | 3568.132 | 160.44 | 372.834 | 42.4788 | -51.954 | -1.6 | -932.4444 | 0.64828
2099 | 2099 | 3568.132 | 160.44 | 373.194 | 42.5508 | -52.314 | -1.6 | -932.8889 | 0.64811
2100 | 2100 | 3568.132 | 159.34 | 371.914 | 42.5148 | -53.234 | -1.6 | -933.3333 | 0.64795
2101 | 2101 | 3567.033 | 160.44 | 372.474 | 42.4068 | -51.594 | -1.6 | -933.7778 | 0.64778
2102 | 2102 | 3568.132 | 160.44 | 372.294 | 42.3708 | -51.414 | -1.6 | -934.2222 | 0.64761
2103 | 2103 | 3567.033 | 160.44 | 372.474 | 42.4068 | -51.594 | -1.6 | -934.6667 | 0.64744
2104 | 2104 | 3569.231 | 160.439 | 372.833 | 42.4788 | -51.955 | -1.6 | -935.1111 | 0.64728
2105 | 2105 | 3568.132 | 160.44 | 372.834 | 42.4788 | -51.954 | -1.6 | -935.5556 | 0.64711
2106 | 2106 | 3567.033 | 159.341 | 371.375 | 42.4068 | -52.693 | -1.6 | -936 | 0.64694
2107 | 2107 | 3567.033 | 160.44 | 372.654 | 42.4428 | -51.774 | -1.6 | -936.4444 | 0.64677
2108 | 2108 | 3568.132 | 162.637 | 374.671 | 42.4068 | -49.397 | -1.6 | -936.8889 | 0.64661
2109 | 2109 | 3565.934 | 159.341 | 371.555 | 42.4428 | -52.873 | -1.6 | -937.3333 | 0.64644
2110 | 2110 | 3565.934 | 160.439 | 372.833 | 42.4788 | -51.955 | -1.6 | -937.7778 | 0.64627
2111 | 2111 | 3565.934 | 160.439 | 372.833 | 42.4788 | -51.955 | -1.6 | -938.2222 | 0.6461
2112 | 2112 | 3564.835 | 159.34 | 371.914 | 42.5148 | -53.234 | -1.6 | -938.6667 | 0.64593
2113 | 2113 | 3565.934 | 160.439 | 372.653 | 42.4428 | -51.775 | -1.6 | -939.1111 | 0.64577
2114 | 2114 | 3565.934 | 160.439 | 372.473 | 42.4068 | -51.595 | -1.6 | -939.5556 | 0.6456
2115 | 2115 | 3565.934 | 160.439 | 372.293 | 42.3708 | -51.415 | -1.6 | -940 | 0.64543
2116 | 2116 | 3565.934 | 161.538 | 373.572 | 42.4068 | -50.496 | -1.6 | -940.4444 | 0.64526
2117 | 2117 | 3563.736 | 161.538 | 374.292 | 42.5508 | -51.216 | -1.6 | -940.8889 | 0.6451
2118 | 2118 | 3567.033 | 163.736 | 376.13 | 42.4788 | -48.658 | -1.6 | -941.3333 | 0.64493
2119 | 2119 | 3565.934 | 159.341 | 371.735 | 42.4788 | -53.053 | -1.6 | -941.7778 | 0.64476
2120 | 2120 | 3565.934 | 160.439 | 372.473 | 42.4068 | -51.595 | -1.6 | -942.2222 | 0.64459
2121 | 2121 | 3563.736 | 159.34 | 371.914 | 42.5148 | -53.234 | -1.6 | -942.6667 | 0.64443
2122 | 2122 | 3564.835 | 160.439 | 372.833 | 42.4788 | -51.955 | -1.6 | -943.1111 | 0.64426
2123 | 2123 | 3565.934 | 161.538 | 373.392 | 42.3708 | -50.316 | -1.6 | -943.5556 | 0.64409
2124 | 2124 | 3564.835 | 159.34 | 371.374 | 42.4068 | -52.694 | -1.6 | -944 | 0.64392
2125 | 2125 | 3562.637 | 159.34 | 371.554 | 42.4428 | -52.874 | -1.6 | -944.4444 | 0.64376
2126 | 2126 | 3563.736 | 161.538 | 373.572 | 42.4068 | -50.496 | -1.6 | -944.8889 | 0.64359
2127 | 2127 | 3562.637 | 158.241 | 370.635 | 42.4788 | -54.153 | -1.6 | -945.3333 | 0.64342
2128 | 2128 | 3563.736 | 159.34 | 371.734 | 42.4788 | -53.054 | -1.6 | -945.7778 | 0.64325
2129 | 2129 | 3564.835 | 159.34 | 371.554 | 42.4428 | -52.874 | -1.6 | -946.2222 | 0.64308
2130 | 2130 | 3565.934 | 162.637 | 375.031 | 42.4788 | -49.757 | -1.6 | -946.6667 | 0.64292
2131 | 2131 | 3563.736 | 159.34 | 371.734 | 42.4788 | -53.054 | -1.6 | -947.1111 | 0.64275
2132 | 2132 | 3563.736 | 160.439 | 372.473 | 42.4068 | -51.595 | -1.6 | -947.5556 | 0.64258
2133 | 2133 | 3560.44 | 159.341 | 371.195 | 42.3708 | -52.513 | -1.6 | -948 | 0.64241
2134 | 2134 | 3562.637 | 154.945 | 366.799 | 42.3708 | -56.909 | -1.6 | -948.4444 | 0.64225
2135 | 2135 | 3562.637 | 161.538 | 373.392 | 42.3708 | -50.316 | -1.6 | -948.8889 | 0.64208
2136 | 2136 | 3562.637 | 160.439 | 372.473 | 42.4068 | -51.595 | -1.6 | -949.3333 | 0.64191
2137 | 2137 | 3562.637 | 159.34 | 371.914 | 42.5148 | -53.234 | -1.6 | -949.7778 | 0.64174
2138 | 2138 | 3563.736 | 161.538 | 374.112 | 42.5148 | -51.036 | -1.6 | -950.2222 | 0.64158
2139 | 2139 | 3563.736 | 160.439 | 373.013 | 42.5148 | -52.135 | -1.6 | -950.6667 | 0.64141
2140 | 2140 | 3562.637 | 160.439 | 373.013 | 42.5148 | -52.135 | -1.6 | -951.1111 | 0.64124
2141 | 2141 | 3561.539 | 159.341 | 371.195 | 42.3708 | -52.513 | -1.6 | -951.5556 | 0.64107
2142 | 2142 | 3564.835 | 158.242 | 370.456 | 42.4428 | -53.972 | -1.6 | -952 | 0.64091
2143 | 2143 | 3563.736 | 161.538 | 373.212 | 42.3348 | -50.136 | -1.6 | -952.4444 | 0.64074
2144 | 2144 | 3562.637 | 159.34 | 371.554 | 42.4428 | -52.874 | -1.6 | -952.8889 | 0.64057
2145 | 2145 | 3561.539 | 159.341 | 371.375 | 42.4068 | -52.693 | -1.6 | -953.3333 | 0.6404
2146 | 2146 | 3561.539 | 160.44 | 373.014 | 42.5148 | -52.134 | -1.6 | -953.7778 | 0.64023
2147 | 2147 | 3561.539 | 160.44 | 372.834 | 42.4788 | -51.954 | -1.6 | -954.2222 | 0.64007
2148 | 2148 | 3562.637 | 161.538 | 373.752 | 42.4428 | -50.676 | -1.6 | -954.6667 | 0.6399
2149 | 2149 | 3562.637 | 161.538 | 373.932 | 42.4788 | -50.856 | -1.6 | -955.1111 | 0.63973
2150 | 2150 | 3561.539 | 159.341 | 371.375 | 42.4068 | -52.693 | -1.6 | -955.5556 | 0.63956
2151 | 2151 | 3560.44 | 159.341 | 370.834 | 42.2986 | -52.152 | -1.6 | -956 | 0.6394
2152 | 2152 | 3559.341 | 162.637 | 374.851 | 42.4428 | -49.577 | -1.6 | -956.4444 | 0.63923
2153 | 2153 | 3560.44 | 159.341 | 371.375 | 42.4068 | -52.693 | -1.6 | -956.8889 | 0.63906
2154 | 2154 | 3560.44 | 160.44 | 372.474 | 42.4068 | -51.594 | -1.6 | -957.3333 | 0.63889
2155 | 2155 | 3560.44 | 160.44 | 373.014 | 42.5148 | -52.134 | -1.6 | -957.7778 | 0.63873
2156 | 2156 | 3560.44 | 160.44 | 372.834 | 42.4788 | -51.954 | -1.6 | -958.2222 | 0.63856
2157 | 2157 | 3559.341 | 158.242 | 370.276 | 42.4068 | -53.792 | -1.6 | -958.6667 | 0.63839
2158 | 2158 | 3561.539 | 161.539 | 373.753 | 42.4428 | -50.675 | -1.6 | -959.1111 | 0.63822
2159 | 2159 | 3560.44 | 160.44 | 372.654 | 42.4428 | -51.774 | -1.6 | -959.5556 | 0.63806
2160 | 2160 | 3560.44 | 162.638 | 374.672 | 42.4068 | -49.396 | -1.6 | -960 | 0.63789
2161 | 2161 | 3560.44 | 161.539 | 373.933 | 42.4788 | -50.855 | -1.6 | -960.4444 | 0.63772
2162 | 2162 | 3559.341 | 162.637 | 375.031 | 42.4788 | -49.757 | -1.6 | -960.8889 | 0.63755
2163 | 2163 | 3561.539 | 162.638 | 375.212 | 42.5148 | -49.936 | -1.6 | -961.3333 | 0.63738
2164 | 2164 | 3559.341 | 160.44 | 372.474 | 42.4068 | -51.594 | -1.6 | -961.7778 | 0.63722
2165 | 2165 | 3559.341 | 159.341 | 371.735 | 42.4788 | -53.053 | -1.6 | -962.2222 | 0.63705
2166 | 2166 | 3559.341 | 159.341 | 371.735 | 42.4788 | -53.053 | -1.6 | -962.6667 | 0.63688
2167 | 2167 | 3558.242 | 159.341 | 371.915 | 42.5148 | -53.233 | -1.6 | -963.1111 | 0.63671
2168 | 2168 | 3559.341 | 161.539 | 373.753 | 42.4428 | -50.675 | -1.6 | -963.5556 | 0.63655
2169 | 2169 | 3559.341 | 160.44 | 373.194 | 42.5508 | -52.314 | -1.6 | -964 | 0.63638
2170 | 2170 | 3558.242 | 160.44 | 372.474 | 42.4068 | -51.594 | -1.6 | -964.4444 | 0.63621
2171 | 2171 | 3559.341 | 160.44 | 373.014 | 42.5148 | -52.134 | -1.6 | -964.8889 | 0.63604
2172 | 2172 | 3558.242 | 160.44 | 372.654 | 42.4428 | -51.774 | -1.6 | -965.3333 | 0.63588
2173 | 2173 | 3558.242 | 160.44 | 372.834 | 42.4788 | -51.954 | -1.6 | -965.7778 | 0.63571
2174 | 2174 | 3559.341 | 161.539 | 374.113 | 42.5148 | -51.035 | -1.6 | -966.2222 | 0.63554
2175 | 2175 | 3556.044 | 158.242 | 370.996 | 42.5508 | -54.512 | -1.6 | -966.6667 | 0.63537
2176 | 2176 | 3559.341 | 161.539 | 373.933 | 42.4788 | -50.855 | -1.6 | -967.1111 | 0.63521
2177 | 2177 | 3557.143 | 159.341 | 371.555 | 42.4428 | -52.873 | -1.6 | -967.5556 | 0.63504
2178 | 2178 | 3557.143 | 159.341 | 371.375 | 42.4068 | -52.693 | -1.6 | -968 | 0.63487
2179 | 2179 | 3557.143 | 159.341 | 371.555 | 42.4428 | -52.873 | -1.6 | -968.4444 | 0.6347
2180 | 2180 | 3558.242 | 161.538 | 373.752 | 42.4428 | -50.676 | -1.6 | -968.8889 | 0.63453
2181 | 2181 | 3557.143 | 160.439 | 373.193 | 42.5508 | -52.315 | -1.6 | -969.3333 | 0.63437
2182 | 2182 | 3560.44 | 162.638 | 374.852 | 42.4428 | -49.576 | -1.6 | -969.7778 | 0.6342
2183 | 2183 | 3558.242 | 160.44 | 372.834 | 42.4788 | -51.954 | -1.6 | -970.2222 | 0.63403
2184 | 2184 | 3557.143 | 160.439 | 373.013 | 42.5148 | -52.135 | -1.6 | -970.6667 | 0.63386
2185 | 2185 | 3556.044 | 159.34 | 371.374 | 42.4068 | -52.694 | -1.6 | -971.1111 | 0.6337
2186 | 2186 | 3556.044 | 160.44 | 372.834 | 42.4788 | -51.954 | -1.6 | -971.5556 | 0.63353
2187 | 2187 | 3554.945 | 158.241 | 370.815 | 42.5148 | -54.333 | -1.6 | -972 | 0.63336
2188 | 2188 | 3554.945 | 159.341 | 371.915 | 42.5148 | -53.233 | -1.6 | -972.4444 | 0.63319
2189 | 2189 | 3553.846 | 161.538 | 374.473 | 42.587 | -51.397 | -1.6 | -972.8889 | 0.63303
2190 | 2190 | 3556.044 | 160.44 | 372.834 | 42.4788 | -51.954 | -1.6 | -973.3333 | 0.63286
2191 | 2191 | 3556.044 | 160.44 | 373.014 | 42.5148 | -52.134 | -1.6 | -973.7778 | 0.63269
2192 | 2192 | 3557.143 | 161.539 | 373.573 | 42.4068 | -50.495 | -1.6 | -974.2222 | 0.63252
2193 | 2193 | 3556.044 | 160.44 | 372.834 | 42.4788 | -51.954 | -1.6 | -974.6667 | 0.63236
2194 | 2194 | 3556.044 | 160.44 | 372.834 | 42.4788 | -51.954 | -1.6 | -975.1111 | 0.63219
2195 | 2195 | 3556.044 | 159.34 | 372.275 | 42.587 | -53.595 | -1.6 | -975.5556 | 0.63202
2196 | 2196 | 3552.748 | 157.144 | 370.079 | 42.587 | -55.791 | -1.6 | -976 | 0.63185
2197 | 2197 | 3554.945 | 161.539 | 373.573 | 42.4068 | -50.495 | -1.6 | -976.4444 | 0.63168
2198 | 2198 | 3554.945 | 160.44 | 372.654 | 42.4428 | -51.774 | -1.6 | -976.8889 | 0.63152
2199 | 2199 | 3554.945 | 160.44 | 372.834 | 42.4788 | -51.954 | -1.6 | -977.3333 | 0.63135
2200 | 2200 | 3554.945 | 160.44 | 372.654 | 42.4428 | -51.774 | -1.6 | -977.7778 | 0.63118
2201 | 2201 | 3553.846 | 160.44 | 373.014 | 42.5148 | -52.134 | -1.6 | -978.2222 | 0.63101
2202 | 2202 | 3552.748 | 158.243 | 370.997 | 42.5508 | -54.511 | -1.6 | -978.6667 | 0.63085
2203 | 2203 | 3551.648 | 158.242 | 371.177 | 42.587 | -54.693 | -1.6 | -979.1111 | 0.63068
2204 | 2204 | 3556.044 | 160.44 | 372.654 | 42.4428 | -51.774 | -1.6 | -979.5556 | 0.63051
2205 | 2205 | 3553.846 | 160.44 | 373.014 | 42.5148 | -52.134 | -1.6 | -980 | 0.63034
2206 | 2206 | 3552.748 | 159.342 | 372.096 | 42.5508 | -53.412 | -1.6 | -980.4444 | 0.63018
2207 | 2207 | 3553.846 | 160.44 | 373.194 | 42.5508 | -52.314 | -1.6 | -980.8889 | 0.63001
2208 | 2208 | 3553.846 | 160.44 | 373.014 | 42.5148 | -52.134 | -1.6 | -981.3333 | 0.62984
2209 | 2209 | 3553.846 | 161.538 | 374.112 | 42.5148 | -51.036 | -1.6 | -981.7778 | 0.62967
2210 | 2210 | 3552.748 | 160.44 | 373.555 | 42.623 | -52.675 | -1.6 | -982.2222 | 0.62951
2211 | 2211 | 3552.748 | 160.44 | 372.654 | 42.4428 | -51.774 | -1.6 | -982.6667 | 0.62934
2212 | 2212 | 3551.648 | 158.242 | 371.177 | 42.587 | -54.693 | -1.6 | -983.1111 | 0.62917
2213 | 2213 | 3552.748 | 162.638 | 375.032 | 42.4788 | -49.756 | -1.6 | -983.5556 | 0.629
2214 | 2214 | 3552.748 | 159.342 | 372.096 | 42.5508 | -53.412 | -1.6 | -984 | 0.62883
2215 | 2215 | 3554.945 | 163.736 | 376.13 | 42.4788 | -48.658 | -1.6 | -984.4444 | 0.62867
2216 | 2216 | 3552.748 | 160.44 | 372.834 | 42.4788 | -51.954 | -1.6 | -984.8889 | 0.6285
2217 | 2217 | 3551.648 | 159.34 | 371.734 | 42.4788 | -53.054 | -1.6 | -985.3333 | 0.62833
2218 | 2218 | 3552.748 | 160.44 | 373.014 | 42.5148 | -52.134 | -1.6 | -985.7778 | 0.62816
2219 | 2219 | 3552.748 | 162.638 | 375.032 | 42.4788 | -49.756 | -1.6 | -986.2222 | 0.628
2220 | 2220 | 3551.648 | 159.34 | 371.554 | 42.4428 | -52.874 | -1.6 | -986.6667 | 0.62783
2221 | 2221 | 3551.648 | 160.439 | 373.193 | 42.5508 | -52.315 | -1.6 | -987.1111 | 0.62766
2222 | 2222 | 3551.648 | 160.439 | 372.833 | 42.4788 | -51.955 | -1.6 | -987.5556 | 0.62749
2223 | 2223 | 3548.352 | 158.242 | 370.816 | 42.5148 | -54.332 | -1.6 | -988 | 0.62733
2224 | 2224 | 3549.45 | 161.538 | 373.932 | 42.4788 | -50.856 | -1.6 | -988.4444 | 0.62716
2225 | 2225 | 3552.748 | 160.44 | 373.375 | 42.587 | -52.495 | -1.6 | -988.8889 | 0.62699
2226 | 2226 | 3551.648 | 161.538 | 374.292 | 42.5508 | -51.216 | -1.6 | -989.3333 | 0.62682
2227 | 2227 | 3551.648 | 161.538 | 374.292 | 42.5508 | -51.216 | -1.6 | -989.7778 | 0.62666
2228 | 2228 | 3550.549 | 160.439 | 372.833 | 42.4788 | -51.955 | -1.6 | -990.2222 | 0.62649
2229 | 2229 | 3550.549 | 159.34 | 371.554 | 42.4428 | -52.874 | -1.6 | -990.6667 | 0.62632
2230 | 2230 | 3550.549 | 160.439 | 372.473 | 42.4068 | -51.595 | -1.6 | -991.1111 | 0.62615
2231 | 2231 | 3550.549 | 160.439 | 372.833 | 42.4788 | -51.955 | -1.6 | -991.5556 | 0.62598
2232 | 2232 | 3549.45 | 160.439 | 373.013 | 42.5148 | -52.135 | -1.6 | -992 | 0.62582
2233 | 2233 | 3547.253 | 159.341 | 372.095 | 42.5508 | -53.413 | -1.6 | -992.4444 | 0.62565
2234 | 2234 | 3552.748 | 165.935 | 377.789 | 42.3708 | -45.919 | -1.6 | -992.8889 | 0.62548
2235 | 2235 | 3549.45 | 159.34 | 371.554 | 42.4428 | -52.874 | -1.6 | -993.3333 | 0.62531
2236 | 2236 | 3550.549 | 157.143 | 369.717 | 42.5148 | -55.431 | -1.6 | -993.7778 | 0.62515
2237 | 2237 | 3549.45 | 160.439 | 372.653 | 42.4428 | -51.775 | -1.6 | -994.2222 | 0.62498
2238 | 2238 | 3549.45 | 160.439 | 373.013 | 42.5148 | -52.135 | -1.6 | -994.6667 | 0.62481
2239 | 2239 | 3549.45 | 159.34 | 371.914 | 42.5148 | -53.234 | -1.6 | -995.1111 | 0.62464
2240 | 2240 | 3548.352 | 159.341 | 371.555 | 42.4428 | -52.873 | -1.6 | -995.5556 | 0.62448
2241 | 2241 | 3548.352 | 159.341 | 371.735 | 42.4788 | -53.053 | -1.6 | -996 | 0.62431
2242 | 2242 | 3548.352 | 161.539 | 373.933 | 42.4788 | -50.855 | -1.6 | -996.4444 | 0.62414
2243 | 2243 | 3547.253 | 160.44 | 372.834 | 42.4788 | -51.954 | -1.6 | -996.8889 | 0.62397
2244 | 2244 | 3547.253 | 158.242 | 370.816 | 42.5148 | -54.332 | -1.6 | -997.3333 | 0.62381
2245 | 2245 | 3547.253 | 158.242 | 370.456 | 42.4428 | -53.972 | -1.6 | -997.7778 | 0.62364
2246 | 2246 | 3548.352 | 161.539 | 374.293 | 42.5508 | -51.215 | -1.6 | -998.2222 | 0.62347
2247 | 2247 | 3548.352 | 161.539 | 373.753 | 42.4428 | -50.675 | -1.6 | -998.6667 | 0.6233
2248 | 2248 | 3547.253 | 159.341 | 371.915 | 42.5148 | -53.233 | -1.6 | -999.1111 | 0.62313
2249 | 2249 | 3548.352 | 160.44 | 373.194 | 42.5508 | -52.314 | -1.6 | -999.5556 | 0.62297
2250 | 2250 | 3548.352 | 158.242 | 370.456 | 42.4428 | -53.972 | -1.6 | -1000 | 0.6228
2251 | 2251 | 3548.352 | 159.341 | 371.915 | 42.5148 | -53.233 | -1.6 | -1000.4444 | 0.62263
2252 | 2252 | 3548.352 | 161.539 | 374.293 | 42.5508 | -51.215 | -1.6 | -1000.8889 | 0.62246
2253 | 2253 | 3548.352 | 161.539 | 374.293 | 42.5508 | -51.215 | -1.6 | -1001.3333 | 0.6223
2254 | 2254 | 3546.154 | 159.341 | 372.276 | 42.587 | -53.594 | -1.6 | -1001.7778 | 0.62213
2255 | 2255 | 3546.154 | 158.242 | 370.996 | 42.5508 | -54.512 | -1.6 | -1002.2222 | 0.62196
2256 | 2256 | 3547.253 | 162.637 | 375.752 | 42.623 | -50.478 | -1.6 | -1002.6667 | 0.62179
2257 | 2257 | 3546.154 | 159.341 | 372.276 | 42.587 | -53.594 | -1.6 | -1003.1111 | 0.62163
2258 | 2258 | 3546.154 | 158.242 | 370.456 | 42.4428 | -53.972 | -1.6 | -1003.5556 | 0.62146
2259 | 2259 | 3545.055 | 159.341 | 372.276 | 42.587 | -53.594 | -1.6 | -1004 | 0.62129
2260 | 2260 | 3546.154 | 158.242 | 370.996 | 42.5508 | -54.512 | -1.6 | -1004.4444 | 0.62112
2261 | 2261 | 3546.154 | 160.44 | 373.194 | 42.5508 | -52.314 | -1.6 | -1004.8889 | 0.62096
2262 | 2262 | 3547.253 | 162.637 | 375.391 | 42.5508 | -50.117 | -1.6 | -1005.3333 | 0.62079
2263 | 2263 | 3546.154 | 159.341 | 372.276 | 42.587 | -53.594 | -1.6 | -1005.7778 | 0.62062
2264 | 2264 | 3547.253 | 163.736 | 376.49 | 42.5508 | -49.018 | -1.6 | -1006.2222 | 0.62045
2265 | 2265 | 3548.352 | 165.935 | 378.509 | 42.5148 | -46.639 | -1.6 | -1006.6667 | 0.62028
2266 | 2266 | 3545.055 | 161.538 | 374.653 | 42.623 | -51.577 | -1.6 | -1007.1111 | 0.62012
2267 | 2267 | 3547.253 | 162.637 | 375.211 | 42.5148 | -49.937 | -1.6 | -1007.5556 | 0.61995
2268 | 2268 | 3545.055 | 158.242 | 370.456 | 42.4428 | -53.972 | -1.6 | -1008 | 0.61978
2269 | 2269 | 3545.055 | 160.439 | 372.833 | 42.4788 | -51.955 | -1.6 | -1008.4444 | 0.61961
2270 | 2270 | 3545.055 | 159.341 | 372.276 | 42.587 | -53.594 | -1.6 | -1008.8889 | 0.61945
2271 | 2271 | 3545.055 | 160.439 | 372.833 | 42.4788 | -51.955 | -1.6 | -1009.3333 | 0.61928
2272 | 2272 | 3549.45 | 167.033 | 379.247 | 42.4428 | -45.181 | -1.6 | -1009.7778 | 0.61911
2273 | 2273 | 3545.055 | 158.242 | 370.996 | 42.5508 | -54.512 | -1.6 | -1010.2222 | 0.61894
2274 | 2274 | 3545.055 | 160.439 | 372.833 | 42.4788 | -51.955 | -1.6 | -1010.6667 | 0.61878
2275 | 2275 | 3543.956 | 159.34 | 372.094 | 42.5508 | -53.414 | -1.6 | -1011.1111 | 0.61861
2276 | 2276 | 3545.055 | 160.439 | 372.833 | 42.4788 | -51.955 | -1.6 | -1011.5556 | 0.61844
2277 | 2277 | 3546.154 | 162.637 | 375.031 | 42.4788 | -49.757 | -1.6 | -1012 | 0.61827
2278 | 2278 | 3542.857 | 159.34 | 371.914 | 42.5148 | -53.234 | -1.6 | -1012.4444 | 0.61811
2279 | 2279 | 3539.561 | 154.945 | 368.24 | 42.659 | -58.35 | -1.6 | -1012.8889 | 0.61794
2280 | 2280 | 3545.055 | 158.242 | 370.636 | 42.4788 | -54.152 | -1.6 | -1013.3333 | 0.61777
2281 | 2281 | 3545.055 | 161.538 | 373.932 | 42.4788 | -50.856 | -1.6 | -1013.7778 | 0.6176
2282 | 2282 | 3543.956 | 160.439 | 372.833 | 42.4788 | -51.955 | -1.6 | -1014.2222 | 0.61744
2283 | 2283 | 3545.055 | 162.638 | 375.392 | 42.5508 | -50.116 | -1.6 | -1014.6667 | 0.61727
2284 | 2284 | 3543.956 | 160.439 | 373.374 | 42.587 | -52.496 | -1.6 | -1015.1111 | 0.6171
2285 | 2285 | 3543.956 | 160.439 | 373.374 | 42.587 | -52.496 | -1.6 | -1015.5556 | 0.61693
2286 | 2286 | 3541.758 | 159.341 | 371.735 | 42.4788 | -53.053 | -1.6 | -1016 | 0.61676
2287 | 2287 | 3543.956 | 162.637 | 375.031 | 42.4788 | -49.757 | -1.6 | -1016.4444 | 0.6166
2288 | 2288 | 3542.857 | 161.538 | 373.932 | 42.4788 | -50.856 | -1.6 | -1016.8889 | 0.61643
2289 | 2289 | 3542.857 | 161.538 | 374.112 | 42.5148 | -51.036 | -1.6 | -1017.3333 | 0.61626
2290 | 2290 | 3542.857 | 160.44 | 373.375 | 42.587 | -52.495 | -1.6 | -1017.7778 | 0.61609
2291 | 2291 | 3542.857 | 161.538 | 374.473 | 42.587 | -51.397 | -1.6 | -1018.2222 | 0.61593
2292 | 2292 | 3542.857 | 160.44 | 372.834 | 42.4788 | -51.954 | -1.6 | -1018.6667 | 0.61576
2293 | 2293 | 3540.66 | 157.143 | 369.717 | 42.5148 | -55.431 | -1.6 | -1019.1111 | 0.61559
2294 | 2294 | 3542.857 | 160.44 | 373.375 | 42.587 | -52.495 | -1.6 | -1019.5556 | 0.61542
2295 | 2295 | 3541.758 | 159.341 | 371.915 | 42.5148 | -53.233 | -1.6 | -1020 | 0.61526
2296 | 2296 | 3542.857 | 160.44 | 373.014 | 42.5148 | -52.134 | -1.6 | -1020.4444 | 0.61509
2297 | 2297 | 3541.758 | 160.439 | 373.013 | 42.5148 | -52.135 | -1.6 | -1020.8889 | 0.61492
2298 | 2298 | 3540.66 | 160.44 | 373.014 | 42.5148 | -52.134 | -1.6 | -1021.3333 | 0.61475
2299 | 2299 | 3541.758 | 160.439 | 373.734 | 42.659 | -52.856 | -1.6 | -1021.7778 | 0.61459
2300 | 2300 | 3541.758 | 164.835 | 377.409 | 42.5148 | -47.739 | -1.6 | -1022.2222 | 0.61442
2301 | 2301 | 3540.66 | 161.539 | 374.293 | 42.5508 | -51.215 | -1.6 | -1022.6667 | 0.61425
2302 | 2302 | 3541.758 | 160.439 | 373.193 | 42.5508 | -52.315 | -1.6 | -1023.1111 | 0.61408
2303 | 2303 | 3541.758 | 162.637 | 375.211 | 42.5148 | -49.937 | -1.6 | -1023.5556 | 0.61391
2304 | 2304 | 3540.66 | 160.44 | 373.375 | 42.587 | -52.495 | -1.6 | -1024 | 0.61375
2305 | 2305 | 3541.758 | 161.538 | 374.653 | 42.623 | -51.577 | -1.6 | -1024.4444 | 0.61358
2306 | 2306 | 3540.66 | 163.737 | 376.311 | 42.5148 | -48.837 | -1.6 | -1024.8889 | 0.61341
2307 | 2307 | 3537.363 | 157.143 | 369.717 | 42.5148 | -55.431 | -1.6 | -1025.3333 | 0.61324
2308 | 2308 | 3539.561 | 161.539 | 373.933 | 42.4788 | -50.855 | -1.6 | -1025.7778 | 0.61308
2309 | 2309 | 3539.561 | 159.341 | 372.276 | 42.587 | -53.594 | -1.6 | -1026.2222 | 0.61291
2310 | 2310 | 3539.561 | 159.341 | 371.915 | 42.5148 | -53.233 | -1.6 | -1026.6667 | 0.61274
2311 | 2311 | 3538.461 | 159.34 | 372.455 | 42.623 | -53.775 | -1.6 | -1027.1111 | 0.61257
2312 | 2312 | 3539.561 | 160.44 | 373.735 | 42.659 | -52.855 | -1.6 | -1027.5556 | 0.61241
2313 | 2313 | 3539.561 | 160.44 | 372.834 | 42.4788 | -51.954 | -1.6 | -1028 | 0.61224
2314 | 2314 | 3541.758 | 167.033 | 380.328 | 42.659 | -46.262 | -1.6 | -1028.4444 | 0.61207
2315 | 2315 | 3539.561 | 163.737 | 375.951 | 42.4428 | -48.477 | -1.6 | -1028.8889 | 0.6119
2316 | 2316 | 3538.461 | 159.34 | 371.914 | 42.5148 | -53.234 | -1.6 | -1029.3333 | 0.61174
2317 | 2317 | 3539.561 | 161.539 | 374.474 | 42.587 | -51.396 | -1.6 | -1029.7778 | 0.61157
2318 | 2318 | 3538.461 | 160.439 | 373.374 | 42.587 | -52.496 | -1.6 | -1030.2222 | 0.6114
2319 | 2319 | 3538.461 | 161.538 | 374.473 | 42.587 | -51.397 | -1.6 | -1030.6667 | 0.61123
2320 | 2320 | 3538.461 | 159.34 | 372.455 | 42.623 | -53.775 | -1.6 | -1031.1111 | 0.61106
2321 | 2321 | 3539.561 | 161.539 | 374.654 | 42.623 | -51.576 | -1.6 | -1031.5556 | 0.6109
2322 | 2322 | 3540.66 | 161.539 | 374.654 | 42.623 | -51.576 | -1.6 | -1032 | 0.61073
2323 | 2323 | 3539.561 | 162.638 | 375.212 | 42.5148 | -49.936 | -1.6 | -1032.4444 | 0.61056
2324 | 2324 | 3538.461 | 160.439 | 373.193 | 42.5508 | -52.315 | -1.6 | -1032.8889 | 0.61039
2325 | 2325 | 3538.461 | 161.538 | 374.292 | 42.5508 | -51.216 | -1.6 | -1033.3333 | 0.61023
2326 | 2326 | 3537.363 | 161.539 | 374.113 | 42.5148 | -51.035 | -1.6 | -1033.7778 | 0.61006
2327 | 2327 | 3537.363 | 159.341 | 371.915 | 42.5148 | -53.233 | -1.6 | -1034.2222 | 0.60989
2328 | 2328 | 3539.561 | 163.737 | 376.672 | 42.587 | -49.198 | -1.6 | -1034.6667 | 0.60972
2329 | 2329 | 3538.461 | 161.538 | 374.292 | 42.5508 | -51.216 | -1.6 | -1035.1111 | 0.60956
2330 | 2330 | 3538.461 | 161.538 | 374.473 | 42.587 | -51.397 | -1.6 | -1035.5556 | 0.60939
2331 | 2331 | 3538.461 | 162.637 | 375.391 | 42.5508 | -50.117 | -1.6 | -1036 | 0.60922
2332 | 2332 | 3536.264 | 159.341 | 372.276 | 42.587 | -53.594 | -1.6 | -1036.4444 | 0.60905
2333 | 2333 | 3537.363 | 160.44 | 373.194 | 42.5508 | -52.314 | -1.6 | -1036.8889 | 0.60889
2334 | 2334 | 3537.363 | 160.44 | 373.555 | 42.623 | -52.675 | -1.6 | -1037.3333 | 0.60872
2335 | 2335 | 3536.264 | 160.44 | 373.375 | 42.587 | -52.495 | -1.6 | -1037.7778 | 0.60855
2336 | 2336 | 3536.264 | 159.341 | 372.095 | 42.5508 | -53.413 | -1.6 | -1038.2222 | 0.60838
2337 | 2337 | 3536.264 | 160.44 | 372.834 | 42.4788 | -51.954 | -1.6 | -1038.6667 | 0.60821
2338 | 2338 | 3537.363 | 163.737 | 377.392 | 42.731 | -49.918 | -1.6 | -1039.1111 | 0.60805
2339 | 2339 | 3535.165 | 160.44 | 373.014 | 42.5148 | -52.134 | -1.6 | -1039.5556 | 0.60788
2340 | 2340 | 3535.165 | 158.242 | 370.636 | 42.4788 | -54.152 | -1.6 | -1040 | 0.60771
2341 | 2341 | 3536.264 | 161.539 | 374.293 | 42.5508 | -51.215 | -1.6 | -1040.4444 | 0.60754
2342 | 2342 | 3534.066 | 160.44 | 373.194 | 42.5508 | -52.314 | -1.6 | -1040.8889 | 0.60738
2343 | 2343 | 3535.165 | 160.44 | 373.194 | 42.5508 | -52.314 | -1.6 | -1041.3333 | 0.60721
2344 | 2344 | 3535.165 | 160.44 | 373.375 | 42.587 | -52.495 | -1.6 | -1041.7778 | 0.60704
2345 | 2345 | 3535.165 | 160.44 | 373.014 | 42.5148 | -52.134 | -1.6 | -1042.2222 | 0.60687
2346 | 2346 | 3536.264 | 160.44 | 373.375 | 42.587 | -52.495 | -1.6 | -1042.6667 | 0.60671
2347 | 2347 | 3535.165 | 160.44 | 373.194 | 42.5508 | -52.314 | -1.6 | -1043.1111 | 0.60654
2348 | 2348 | 3535.165 | 160.44 | 373.375 | 42.587 | -52.495 | -1.6 | -1043.5556 | 0.60637
2349 | 2349 | 3532.967 | 159.341 | 372.456 | 42.623 | -53.774 | -1.6 | -1044 | 0.6062
2350 | 2350 | 3535.165 | 161.539 | 374.654 | 42.623 | -51.576 | -1.6 | -1044.4444 | 0.60604
2351 | 2351 | 3531.868 | 157.143 | 370.078 | 42.587 | -55.792 | -1.6 | -1044.8889 | 0.60587
2352 | 2352 | 3535.165 | 162.637 | 375.752 | 42.623 | -50.478 | -1.6 | -1045.3333 | 0.6057
2353 | 2353 | 3531.868 | 158.242 | 371.357 | 42.623 | -54.873 | -1.6 | -1045.7778 | 0.60553
2354 | 2354 | 3535.165 | 163.736 | 376.13 | 42.4788 | -48.658 | -1.6 | -1046.2222 | 0.60536
2355 | 2355 | 3534.066 | 161.538 | 374.473 | 42.587 | -51.397 | -1.6 | -1046.6667 | 0.6052
2356 | 2356 | 3534.066 | 161.538 | 374.292 | 42.5508 | -51.216 | -1.6 | -1047.1111 | 0.60503
2357 | 2357 | 3532.967 | 159.341 | 372.276 | 42.587 | -53.594 | -1.6 | -1047.5556 | 0.60486
2358 | 2358 | 3534.066 | 160.44 | 373.014 | 42.5148 | -52.134 | -1.6 | -1048 | 0.60469
2359 | 2359 | 3532.967 | 160.439 | 373.374 | 42.587 | -52.496 | -1.6 | -1048.4444 | 0.60453
2360 | 2360 | 3531.868 | 158.242 | 370.996 | 42.5508 | -54.512 | -1.6 | -1048.8889 | 0.60436
2361 | 2361 | 3532.967 | 163.736 | 376.671 | 42.587 | -49.199 | -1.6 | -1049.3333 | 0.60419
2362 | 2362 | 3535.165 | 161.539 | 374.113 | 42.5148 | -51.035 | -1.6 | -1049.7778 | 0.60402
2363 | 2363 | 3531.868 | 160.439 | 373.193 | 42.5508 | -52.315 | -1.6 | -1050.2222 | 0.60386
2364 | 2364 | 3532.967 | 161.538 | 374.292 | 42.5508 | -51.216 | -1.6 | -1050.6667 | 0.60369
2365 | 2365 | 3531.868 | 160.439 | 373.193 | 42.5508 | -52.315 | -1.6 | -1051.1111 | 0.60352
2366 | 2366 | 3532.967 | 161.538 | 374.653 | 42.623 | -51.577 | -1.6 | -1051.5556 | 0.60335
2367 | 2367 | 3530.769 | 159.34 | 372.455 | 42.623 | -53.775 | -1.6 | -1052 | 0.60319
2368 | 2368 | 3530.769 | 161.538 | 374.473 | 42.587 | -51.397 | -1.6 | -1052.4444 | 0.60302
2369 | 2369 | 3528.572 | 154.946 | 368.241 | 42.659 | -58.349 | -1.6 | -1052.8889 | 0.60285
2370 | 2370 | 3532.967 | 162.637 | 376.292 | 42.731 | -51.018 | -1.6 | -1053.3333 | 0.60268
2371 | 2371 | 3530.769 | 159.34 | 372.635 | 42.659 | -53.955 | -1.6 | -1053.7778 | 0.60251
2372 | 2372 | 3531.868 | 161.538 | 374.833 | 42.659 | -51.757 | -1.6 | -1054.2222 | 0.60235
2373 | 2373 | 3530.769 | 160.439 | 373.374 | 42.587 | -52.496 | -1.6 | -1054.6667 | 0.60218
2374 | 2374 | 3530.769 | 160.439 | 373.734 | 42.659 | -52.856 | -1.6 | -1055.1111 | 0.60201
2375 | 2375 | 3530.769 | 159.34 | 372.635 | 42.659 | -53.955 | -1.6 | -1055.5556 | 0.60184
2376 | 2376 | 3528.572 | 156.044 | 368.979 | 42.587 | -56.891 | -1.6 | -1056 | 0.60168
2377 | 2377 | 3532.967 | 164.835 | 377.229 | 42.4788 | -47.559 | -1.6 | -1056.4444 | 0.60151
2378 | 2378 | 3529.67 | 158.241 | 371.356 | 42.623 | -54.874 | -1.6 | -1056.8889 | 0.60134
2379 | 2379 | 3530.769 | 160.439 | 373.193 | 42.5508 | -52.315 | -1.6 | -1057.3333 | 0.60117
2380 | 2380 | 3529.67 | 159.34 | 372.455 | 42.623 | -53.775 | -1.6 | -1057.7778 | 0.60101
2381 | 2381 | 3528.572 | 159.341 | 372.095 | 42.5508 | -53.413 | -1.6 | -1058.2222 | 0.60084
2382 | 2382 | 3529.67 | 160.439 | 373.554 | 42.623 | -52.676 | -1.6 | -1058.6667 | 0.60067
2383 | 2383 | 3529.67 | 160.439 | 373.193 | 42.5508 | -52.315 | -1.6 | -1059.1111 | 0.6005
2384 | 2384 | 3528.572 | 161.539 | 375.014 | 42.695 | -51.936 | -1.6 | -1059.5556 | 0.60034
2385 | 2385 | 3531.868 | 162.637 | 375.211 | 42.5148 | -49.937 | -1.6 | -1060 | 0.60017
2386 | 2386 | 3529.67 | 161.538 | 374.473 | 42.587 | -51.397 | -1.6 | -1060.4444 | 0.6
2387 | 2387 | 3528.572 | 159.341 | 372.636 | 42.659 | -53.954 | -1.6 | -1060.8889 | 0.59983
2388 | 2388 | 3529.67 | 161.538 | 374.833 | 42.659 | -51.757 | -1.6 | -1061.3333 | 0.59966
2389 | 2389 | 3528.572 | 160.44 | 373.555 | 42.623 | -52.675 | -1.6 | -1061.7778 | 0.5995
2390 | 2390 | 3528.572 | 160.44 | 373.555 | 42.623 | -52.675 | -1.6 | -1062.2222 | 0.59933
2391 | 2391 | 3529.67 | 160.439 | 373.374 | 42.587 | -52.496 | -1.6 | -1062.6667 | 0.59916
2392 | 2392 | 3530.769 | 161.538 | 374.112 | 42.5148 | -51.036 | -1.6 | -1063.1111 | 0.59899
2393 | 2393 | 3527.473 | 157.143 | 370.438 | 42.659 | -56.152 | -1.6 | -1063.5556 | 0.59883
2394 | 2394 | 3529.67 | 161.538 | 374.653 | 42.623 | -51.577 | -1.6 | -1064 | 0.59866
2395 | 2395 | 3529.67 | 161.538 | 374.292 | 42.5508 | -51.216 | -1.6 | -1064.4444 | 0.59849
2396 | 2396 | 3529.67 | 162.637 | 375.932 | 42.659 | -50.658 | -1.6 | -1064.8889 | 0.59832
2397 | 2397 | 3527.473 | 158.242 | 371.177 | 42.587 | -54.693 | -1.6 | -1065.3333 | 0.59816
2398 | 2398 | 3527.473 | 160.44 | 373.375 | 42.587 | -52.495 | -1.6 | -1065.7778 | 0.59799
2399 | 2399 | 3528.572 | 160.44 | 373.915 | 42.695 | -53.035 | -1.6 | -1066.2222 | 0.59782
2400 | 2400 | 3526.374 | 153.846 | 367.141 | 42.659 | -59.449 | -1.6 | -1066.6667 | 0.59765
2401 | 2401 | 3529.67 | 164.835 | 377.589 | 42.5508 | -47.919 | -1.6 | -1067.1111 | 0.59749
2402 | 2402 | 3525.275 | 159.341 | 371.915 | 42.5148 | -53.233 | -1.6 | -1067.5556 | 0.59732
2403 | 2403 | 3528.572 | 162.638 | 375.933 | 42.659 | -50.657 | -1.6 | -1068 | 0.59715
2404 | 2404 | 3527.473 | 160.44 | 373.555 | 42.623 | -52.675 | -1.6 | -1068.4444 | 0.59698
2405 | 2405 | 3527.473 | 160.44 | 373.555 | 42.623 | -52.675 | -1.6 | -1068.8889 | 0.59681
2406 | 2406 | 3526.374 | 159.341 | 372.636 | 42.659 | -53.954 | -1.6 | -1069.3333 | 0.59665
2407 | 2407 | 3527.473 | 161.539 | 374.293 | 42.5508 | -51.215 | -1.6 | -1069.7778 | 0.59648
2408 | 2408 | 3527.473 | 162.638 | 375.573 | 42.587 | -50.297 | -1.6 | -1070.2222 | 0.59631
2409 | 2409 | 3526.374 | 161.539 | 374.834 | 42.659 | -51.756 | -1.6 | -1070.6667 | 0.59614
2410 | 2410 | 3524.176 | 157.143 | 370.438 | 42.659 | -56.152 | -1.6 | -1071.1111 | 0.59598
2411 | 2411 | 3527.473 | 160.44 | 373.555 | 42.623 | -52.675 | -1.6 | -1071.5556 | 0.59581
2412 | 2412 | 3527.473 | 163.737 | 377.032 | 42.659 | -49.558 | -1.6 | -1072 | 0.59564
2413 | 2413 | 3526.374 | 161.539 | 374.474 | 42.587 | -51.396 | -1.6 | -1072.4444 | 0.59547
2414 | 2414 | 3525.275 | 160.44 | 373.194 | 42.5508 | -52.314 | -1.6 | -1072.8889 | 0.59531
2415 | 2415 | 3525.275 | 159.341 | 372.816 | 42.695 | -54.134 | -1.6 | -1073.3333 | 0.59514
2416 | 2416 | 3526.374 | 160.44 | 373.555 | 42.623 | -52.675 | -1.6 | -1073.7778 | 0.59497
2417 | 2417 | 3525.275 | 161.539 | 374.654 | 42.623 | -51.576 | -1.6 | -1074.2222 | 0.5948
2418 | 2418 | 3524.176 | 159.341 | 372.456 | 42.623 | -53.774 | -1.6 | -1074.6667 | 0.59464
2419 | 2419 | 3524.176 | 160.44 | 373.735 | 42.659 | -52.855 | -1.6 | -1075.1111 | 0.59447
2420 | 2420 | 3525.275 | 162.638 | 375.573 | 42.587 | -50.297 | -1.6 | -1075.5556 | 0.5943
2421 | 2421 | 3524.176 | 160.44 | 373.194 | 42.5508 | -52.314 | -1.6 | -1076 | 0.59413
2422 | 2422 | 3524.176 | 157.143 | 370.258 | 42.623 | -55.972 | -1.6 | -1076.4444 | 0.59396
2423 | 2423 | 3524.176 | 162.637 | 375.572 | 42.587 | -50.298 | -1.6 | -1076.8889 | 0.5938
2424 | 2424 | 3525.275 | 161.539 | 374.113 | 42.5148 | -51.035 | -1.6 | -1077.3333 | 0.59363
2425 | 2425 | 3523.077 | 161.538 | 374.473 | 42.587 | -51.397 | -1.6 | -1077.7778 | 0.59346
2426 | 2426 | 3525.275 | 162.638 | 375.753 | 42.623 | -50.477 | -1.6 | -1078.2222 | 0.59329
2427 | 2427 | 3525.275 | 162.638 | 375.933 | 42.659 | -50.657 | -1.6 | -1078.6667 | 0.59313
2428 | 2428 | 3524.176 | 160.44 | 373.375 | 42.587 | -52.495 | -1.6 | -1079.1111 | 0.59296
2429 | 2429 | 3524.176 | 159.341 | 372.456 | 42.623 | -53.774 | -1.6 | -1079.5556 | 0.59279
2430 | 2430 | 3523.077 | 159.341 | 372.095 | 42.5508 | -53.413 | -1.6 | -1080 | 0.59262
2431 | 2431 | 3524.176 | 161.539 | 374.654 | 42.623 | -51.576 | -1.6 | -1080.4444 | 0.59246
2432 | 2432 | 3523.077 | 160.44 | 373.915 | 42.695 | -53.035 | -1.6 | -1080.8889 | 0.59229
2433 | 2433 | 3523.077 | 159.341 | 372.636 | 42.659 | -53.954 | -1.6 | -1081.3333 | 0.59212
2434 | 2434 | 3521.978 | 160.439 | 373.554 | 42.623 | -52.676 | -1.6 | -1081.7778 | 0.59195
2435 | 2435 | 3523.077 | 160.44 | 373.555 | 42.623 | -52.675 | -1.6 | -1082.2222 | 0.59179
2436 | 2436 | 3520.879 | 158.242 | 371.357 | 42.623 | -54.873 | -1.6 | -1082.6667 | 0.59162
2437 | 2437 | 3523.077 | 160.44 | 373.555 | 42.623 | -52.675 | -1.6 | -1083.1111 | 0.59145
2438 | 2438 | 3523.077 | 161.538 | 374.653 | 42.623 | -51.577 | -1.6 | -1083.5556 | 0.59128
2439 | 2439 | 3521.978 | 160.439 | 373.554 | 42.623 | -52.676 | -1.6 | -1084 | 0.59111
2440 | 2440 | 3524.176 | 162.637 | 375.752 | 42.623 | -50.478 | -1.6 | -1084.4444 | 0.59095
2441 | 2441 | 3521.978 | 159.341 | 372.456 | 42.623 | -53.774 | -1.6 | -1084.8889 | 0.59078
2442 | 2442 | 3524.176 | 163.737 | 377.212 | 42.695 | -49.738 | -1.6 | -1085.3333 | 0.59061
2443 | 2443 | 3523.077 | 159.341 | 372.456 | 42.623 | -53.774 | -1.6 | -1085.7778 | 0.59044
2444 | 2444 | 3520.879 | 160.44 | 373.915 | 42.695 | -53.035 | -1.6 | -1086.2222 | 0.59028
2445 | 2445 | 3521.978 | 158.242 | 371.357 | 42.623 | -54.873 | -1.6 | -1086.6667 | 0.59011
2446 | 2446 | 3521.978 | 159.341 | 372.456 | 42.623 | -53.774 | -1.6 | -1087.1111 | 0.58994
2447 | 2447 | 3524.176 | 163.737 | 377.392 | 42.731 | -49.918 | -1.6 | -1087.5556 | 0.58977
2448 | 2448 | 3521.978 | 161.539 | 374.654 | 42.623 | -51.576 | -1.6 | -1088 | 0.58961
2449 | 2449 | 3519.78 | 160.439 | 373.374 | 42.587 | -52.496 | -1.6 | -1088.4444 | 0.58944
2450 | 2450 | 3519.78 | 158.241 | 371.356 | 42.623 | -54.874 | -1.6 | -1088.8889 | 0.58927
2451 | 2451 | 3520.879 | 161.538 | 374.833 | 42.659 | -51.757 | -1.6 | -1089.3333 | 0.5891
2452 | 2452 | 3521.978 | 161.539 | 374.834 | 42.659 | -51.756 | -1.6 | -1089.7778 | 0.58894
2453 | 2453 | 3519.78 | 159.341 | 372.276 | 42.587 | -53.594 | -1.6 | -1090.2222 | 0.58877
2454 | 2454 | 3519.78 | 159.341 | 372.816 | 42.695 | -54.134 | -1.6 | -1090.6667 | 0.5886
2455 | 2455 | 3518.681 | 158.242 | 371.177 | 42.587 | -54.693 | -1.6 | -1091.1111 | 0.58843
2456 | 2456 | 3518.681 | 159.34 | 372.815 | 42.695 | -54.135 | -1.6 | -1091.5556 | 0.58826
2457 | 2457 | 3520.879 | 161.538 | 374.653 | 42.623 | -51.577 | -1.6 | -1092 | 0.5881
2458 | 2458 | 3519.78 | 160.439 | 373.374 | 42.587 | -52.496 | -1.6 | -1092.4444 | 0.58793
2459 | 2459 | 3519.78 | 160.439 | 373.193 | 42.5508 | -52.315 | -1.6 | -1092.8889 | 0.58776
2460 | 2460 | 3520.879 | 162.637 | 376.292 | 42.731 | -51.018 | -1.6 | -1093.3333 | 0.58759
2461 | 2461 | 3519.78 | 161.538 | 374.473 | 42.587 | -51.397 | -1.6 | -1093.7778 | 0.58743
2462 | 2462 | 3518.681 | 159.34 | 372.635 | 42.659 | -53.955 | -1.6 | -1094.2222 | 0.58726
2463 | 2463 | 3517.583 | 159.341 | 372.456 | 42.623 | -53.774 | -1.6 | -1094.6667 | 0.58709
2464 | 2464 | 3515.385 | 158.242 | 372.077 | 42.767 | -55.593 | -1.6 | -1095.1111 | 0.58692
2465 | 2465 | 3516.483 | 157.142 | 370.617 | 42.695 | -56.333 | -1.6 | -1095.5556 | 0.58676
2466 | 2466 | 3517.583 | 159.341 | 372.456 | 42.623 | -53.774 | -1.6 | -1096 | 0.58659
2467 | 2467 | 3518.681 | 161.538 | 374.473 | 42.587 | -51.397 | -1.6 | -1096.4444 | 0.58642
2468 | 2468 | 3517.583 | 159.341 | 372.276 | 42.587 | -53.594 | -1.6 | -1096.8889 | 0.58625
2469 | 2469 | 3518.681 | 161.538 | 374.833 | 42.659 | -51.757 | -1.6 | -1097.3333 | 0.58609
2470 | 2470 | 3518.681 | 161.538 | 374.473 | 42.587 | -51.397 | -1.6 | -1097.7778 | 0.58592
2471 | 2471 | 3515.385 | 157.143 | 370.438 | 42.659 | -56.152 | -1.6 | -1098.2222 | 0.58575
2472 | 2472 | 3516.483 | 158.241 | 371.896 | 42.731 | -55.414 | -1.6 | -1098.6667 | 0.58558
2473 | 2473 | 3517.583 | 158.242 | 371.537 | 42.659 | -55.053 | -1.6 | -1099.1111 | 0.58541
2474 | 2474 | 3518.681 | 161.538 | 374.473 | 42.587 | -51.397 | -1.6 | -1099.5556 | 0.58525
2475 | 2475 | 3517.583 | 160.44 | 373.735 | 42.659 | -52.855 | -1.6 | -1100 | 0.58508
2476 | 2476 | 3516.483 | 160.439 | 373.914 | 42.695 | -53.036 | -1.6 | -1100.4444 | 0.58491
2477 | 2477 | 3516.483 | 160.439 | 373.734 | 42.659 | -52.856 | -1.6 | -1100.8889 | 0.58474
2478 | 2478 | 3517.583 | 163.737 | 377.032 | 42.659 | -49.558 | -1.6 | -1101.3333 | 0.58458
2479 | 2479 | 3514.286 | 159.341 | 372.996 | 42.731 | -54.314 | -1.6 | -1101.7778 | 0.58441
2480 | 2480 | 3516.483 | 159.34 | 372.635 | 42.659 | -53.955 | -1.6 | -1102.2222 | 0.58424
2481 | 2481 | 3516.483 | 160.439 | 373.374 | 42.587 | -52.496 | -1.6 | -1102.6667 | 0.58407
2482 | 2482 | 3516.483 | 161.538 | 375.013 | 42.695 | -51.937 | -1.6 | -1103.1111 | 0.58391
2483 | 2483 | 3516.483 | 161.538 | 374.833 | 42.659 | -51.757 | -1.6 | -1103.5556 | 0.58374
2484 | 2484 | 3515.385 | 158.242 | 372.077 | 42.767 | -55.593 | -1.6 | -1104 | 0.58357
2485 | 2485 | 3516.483 | 159.34 | 372.635 | 42.659 | -53.955 | -1.6 | -1104.4444 | 0.5834
2486 | 2486 | 3516.483 | 160.439 | 373.193 | 42.5508 | -52.315 | -1.6 | -1104.8889 | 0.58324
2487 | 2487 | 3515.385 | 158.242 | 371.357 | 42.623 | -54.873 | -1.6 | -1105.3333 | 0.58307
2488 | 2488 | 3515.385 | 159.341 | 372.636 | 42.659 | -53.954 | -1.6 | -1105.7778 | 0.5829
2489 | 2489 | 3515.385 | 160.44 | 373.555 | 42.623 | -52.675 | -1.6 | -1106.2222 | 0.58273
2490 | 2490 | 3515.385 | 161.539 | 374.654 | 42.623 | -51.576 | -1.6 | -1106.6667 | 0.58256
2491 | 2491 | 3515.385 | 161.539 | 374.654 | 42.623 | -51.576 | -1.6 | -1107.1111 | 0.5824
2492 | 2492 | 3514.286 | 160.44 | 373.375 | 42.587 | -52.495 | -1.6 | -1107.5556 | 0.58223
2493 | 2493 | 3514.286 | 160.44 | 373.735 | 42.659 | -52.855 | -1.6 | -1108 | 0.58206
2494 | 2494 | 3514.286 | 158.242 | 371.357 | 42.623 | -54.873 | -1.6 | -1108.4444 | 0.58189
2495 | 2495 | 3514.286 | 160.44 | 374.095 | 42.731 | -53.215 | -1.6 | -1108.8889 | 0.58173
2496 | 2496 | 3514.286 | 160.44 | 373.915 | 42.695 | -53.035 | -1.6 | -1109.3333 | 0.58156
2497 | 2497 | 3515.385 | 161.539 | 375.194 | 42.731 | -52.116 | -1.6 | -1109.7778 | 0.58139
2498 | 2498 | 3514.286 | 161.539 | 374.834 | 42.659 | -51.756 | -1.6 | -1110.2222 | 0.58122
2499 | 2499 | 3512.088 | 159.341 | 373.176 | 42.767 | -54.494 | -1.6 | -1110.6667 | 0.58106
2500 | 2500 | 3512.088 | 159.341 | 372.095 | 42.5508 | -53.413 | -1.6 | -1111.1111 | 0.58089
2501 | 2501 | 3514.286 | 159.341 | 372.996 | 42.731 | -54.314 | -1.6 | -1111.5556 | 0.58072
2502 | 2502 | 3514.286 | 161.539 | 375.014 | 42.695 | -51.936 | -1.6 | -1112 | 0.58055
2503 | 2503 | 3512.088 | 159.341 | 372.636 | 42.659 | -53.954 | -1.6 | -1112.4444 | 0.58039
2504 | 2504 | 3513.187 | 159.341 | 373.176 | 42.767 | -54.494 | -1.6 | -1112.8889 | 0.58022
2505 | 2505 | 3513.187 | 160.44 | 373.555 | 42.623 | -52.675 | -1.6 | -1113.3333 | 0.58005
2506 | 2506 | 3514.286 | 162.638 | 375.753 | 42.623 | -50.477 | -1.6 | -1113.7778 | 0.57988
2507 | 2507 | 3512.088 | 159.341 | 372.816 | 42.695 | -54.134 | -1.6 | -1114.2222 | 0.57972
2508 | 2508 | 3513.187 | 160.44 | 373.555 | 42.623 | -52.675 | -1.6 | -1114.6667 | 0.57955
2509 | 2509 | 3512.088 | 160.44 | 373.735 | 42.659 | -52.855 | -1.6 | -1115.1111 | 0.57938
2510 | 2510 | 3513.187 | 159.341 | 372.996 | 42.731 | -54.314 | -1.6 | -1115.5556 | 0.57921
2511 | 2511 | 3513.187 | 161.539 | 374.474 | 42.587 | -51.396 | -1.6 | -1116 | 0.57904
2512 | 2512 | 3513.187 | 160.44 | 373.375 | 42.587 | -52.495 | -1.6 | -1116.4444 | 0.57888
2513 | 2513 | 3512.088 | 159.341 | 372.636 | 42.659 | -53.954 | -1.6 | -1116.8889 | 0.57871
2514 | 2514 | 3509.89 | 156.044 | 369.159 | 42.623 | -57.071 | -1.6 | -1117.3333 | 0.57854
2515 | 2515 | 3508.791 | 157.143 | 370.438 | 42.659 | -56.152 | -1.6 | -1117.7778 | 0.57837
2516 | 2516 | 3513.187 | 161.539 | 374.834 | 42.659 | -51.756 | -1.6 | -1118.2222 | 0.57821
2517 | 2517 | 3510.989 | 160.439 | 374.094 | 42.731 | -53.216 | -1.6 | -1118.6667 | 0.57804
2518 | 2518 | 3510.989 | 158.242 | 371.897 | 42.731 | -55.413 | -1.6 | -1119.1111 | 0.57787
2519 | 2519 | 3510.989 | 159.341 | 372.816 | 42.695 | -54.134 | -1.6 | -1119.5556 | 0.5777
2520 | 2520 | 3512.088 | 159.341 | 372.816 | 42.695 | -54.134 | -1.6 | -1120 | 0.57754
2521 | 2521 | 3510.989 | 161.538 | 375.193 | 42.731 | -52.117 | -1.6 | -1120.4444 | 0.57737
2522 | 2522 | 3510.989 | 160.439 | 374.455 | 42.8032 | -53.577 | -1.6 | -1120.8889 | 0.5772
2523 | 2523 | 3512.088 | 164.835 | 378.31 | 42.695 | -48.64 | -1.6 | -1121.3333 | 0.57703
2524 | 2524 | 3512.088 | 161.538 | 375.193 | 42.731 | -52.117 | -1.6 | -1121.7778 | 0.57687
2525 | 2525 | 3510.989 | 159.341 | 372.996 | 42.731 | -54.314 | -1.6 | -1122.2222 | 0.5767
2526 | 2526 | 3510.989 | 160.439 | 373.734 | 42.659 | -52.856 | -1.6 | -1122.6667 | 0.57653
2527 | 2527 | 3509.89 | 159.34 | 373.175 | 42.767 | -54.495 | -1.6 | -1123.1111 | 0.57636
2528 | 2528 | 3510.989 | 162.637 | 376.292 | 42.731 | -51.018 | -1.6 | -1123.5556 | 0.57619
2529 | 2529 | 3510.989 | 162.637 | 376.112 | 42.695 | -50.838 | -1.6 | -1124 | 0.57603
2530 | 2530 | 3508.791 | 158.241 | 371.716 | 42.695 | -55.234 | -1.6 | -1124.4444 | 0.57586
2531 | 2531 | 3507.692 | 157.142 | 370.437 | 42.659 | -56.153 | -1.6 | -1124.8889 | 0.57569
2532 | 2532 | 3509.89 | 159.34 | 372.815 | 42.695 | -54.135 | -1.6 | -1125.3333 | 0.57552
2533 | 2533 | 3509.89 | 161.538 | 375.013 | 42.695 | -51.937 | -1.6 | -1125.7778 | 0.57536
2534 | 2534 | 3509.89 | 159.34 | 372.995 | 42.731 | -54.315 | -1.6 | -1126.2222 | 0.57519
2535 | 2535 | 3508.791 | 159.34 | 372.815 | 42.695 | -54.135 | -1.6 | -1126.6667 | 0.57502
2536 | 2536 | 3509.89 | 162.637 | 376.292 | 42.731 | -51.018 | -1.6 | -1127.1111 | 0.57485
2537 | 2537 | 3506.594 | 158.242 | 371.717 | 42.695 | -55.233 | -1.6 | -1127.5556 | 0.57469
2538 | 2538 | 3508.791 | 160.439 | 373.554 | 42.623 | -52.676 | -1.6 | -1128 | 0.57452
2539 | 2539 | 3509.89 | 161.538 | 375.013 | 42.695 | -51.937 | -1.6 | -1128.4444 | 0.57435
2540 | 2540 | 3507.692 | 159.34 | 372.815 | 42.695 | -54.135 | -1.6 | -1128.8889 | 0.57418
2541 | 2541 | 3508.791 | 160.439 | 374.455 | 42.8032 | -53.577 | -1.6 | -1129.3333 | 0.57402
2542 | 2542 | 3508.791 | 160.439 | 373.914 | 42.695 | -53.036 | -1.6 | -1129.7778 | 0.57385
2543 | 2543 | 3506.594 | 160.44 | 373.915 | 42.695 | -53.035 | -1.6 | -1130.2222 | 0.57368
2544 | 2544 | 3508.791 | 161.538 | 375.193 | 42.731 | -52.117 | -1.6 | -1130.6667 | 0.57351
2545 | 2545 | 3508.791 | 163.736 | 377.571 | 42.767 | -50.099 | -1.6 | -1131.1111 | 0.57334
2546 | 2546 | 3508.791 | 161.538 | 375.373 | 42.767 | -52.297 | -1.6 | -1131.5556 | 0.57318
2547 | 2547 | 3508.791 | 161.538 | 375.013 | 42.695 | -51.937 | -1.6 | -1132 | 0.57301
2548 | 2548 | 3508.791 | 161.538 | 375.193 | 42.731 | -52.117 | -1.6 | -1132.4444 | 0.57284
2549 | 2549 | 3507.692 | 160.439 | 373.914 | 42.695 | -53.036 | -1.6 | -1132.8889 | 0.57267
2550 | 2550 | 3508.791 | 162.637 | 376.472 | 42.767 | -51.198 | -1.6 | -1133.3333 | 0.57251
2551 | 2551 | 3506.594 | 163.737 | 377.753 | 42.8032 | -50.279 | -1.6 | -1133.7778 | 0.57234
2552 | 2552 | 3506.594 | 161.539 | 375.194 | 42.731 | -52.116 | -1.6 | -1134.2222 | 0.57217
2553 | 2553 | 3506.594 | 160.44 | 373.915 | 42.695 | -53.035 | -1.6 | -1134.6667 | 0.572
2554 | 2554 | 3507.692 | 161.538 | 375.373 | 42.767 | -52.297 | -1.6 | -1135.1111 | 0.57184
2555 | 2555 | 3507.692 | 160.439 | 374.274 | 42.767 | -53.396 | -1.6 | -1135.5556 | 0.57167
2556 | 2556 | 3506.594 | 160.44 | 374.095 | 42.731 | -53.215 | -1.6 | -1136 | 0.5715
2557 | 2557 | 3507.692 | 161.538 | 374.833 | 42.659 | -51.757 | -1.6 | -1136.4444 | 0.57133
2558 | 2558 | 3507.692 | 162.637 | 375.932 | 42.659 | -50.658 | -1.6 | -1136.8889 | 0.57117
2559 | 2559 | 3503.297 | 159.341 | 372.996 | 42.731 | -54.314 | -1.6 | -1137.3333 | 0.571
2560 | 2560 | 3506.594 | 160.44 | 374.095 | 42.731 | -53.215 | -1.6 | -1137.7778 | 0.57083
2561 | 2561 | 3507.692 | 161.538 | 375.013 | 42.695 | -51.937 | -1.6 | -1138.2222 | 0.57066
2562 | 2562 | 3506.594 | 162.638 | 375.933 | 42.659 | -50.657 | -1.6 | -1138.6667 | 0.57049
2563 | 2563 | 3505.495 | 161.539 | 375.374 | 42.767 | -52.296 | -1.6 | -1139.1111 | 0.57033
2564 | 2564 | 3504.396 | 157.143 | 370.618 | 42.695 | -56.332 | -1.6 | -1139.5556 | 0.57016
2565 | 2565 | 3506.594 | 162.638 | 376.113 | 42.695 | -50.837 | -1.6 | -1140 | 0.56999
2566 | 2566 | 3504.396 | 160.44 | 374.095 | 42.731 | -53.215 | -1.6 | -1140.4444 | 0.56982
2567 | 2567 | 3505.495 | 160.44 | 373.735 | 42.659 | -52.855 | -1.6 | -1140.8889 | 0.56966
2568 | 2568 | 3505.495 | 160.44 | 373.915 | 42.695 | -53.035 | -1.6 | -1141.3333 | 0.56949
2569 | 2569 | 3504.396 | 159.341 | 373.176 | 42.767 | -54.494 | -1.6 | -1141.7778 | 0.56932
2570 | 2570 | 3504.396 | 158.242 | 372.077 | 42.767 | -55.593 | -1.6 | -1142.2222 | 0.56915
2571 | 2571 | 3505.495 | 160.44 | 374.275 | 42.767 | -53.395 | -1.6 | -1142.6667 | 0.56899
2572 | 2572 | 3505.495 | 161.539 | 375.374 | 42.767 | -52.296 | -1.6 | -1143.1111 | 0.56882
2573 | 2573 | 3504.396 | 162.638 | 376.654 | 42.8032 | -51.378 | -1.6 | -1143.5556 | 0.56865
2574 | 2574 | 3502.198 | 160.44 | 373.375 | 42.587 | -52.495 | -1.6 | -1144 | 0.56848
2575 | 2575 | 3502.198 | 158.242 | 371.357 | 42.623 | -54.873 | -1.6 | -1144.4444 | 0.56832
2576 | 2576 | 3503.297 | 159.341 | 373.176 | 42.767 | -54.494 | -1.6 | -1144.8889 | 0.56815
2577 | 2577 | 3504.396 | 161.539 | 375.014 | 42.695 | -51.936 | -1.6 | -1145.3333 | 0.56798
2578 | 2578 | 3504.396 | 161.539 | 374.834 | 42.659 | -51.756 | -1.6 | -1145.7778 | 0.56781
2579 | 2579 | 3503.297 | 159.341 | 372.996 | 42.731 | -54.314 | -1.6 | -1146.2222 | 0.56764
2580 | 2580 | 3503.297 | 160.44 | 374.095 | 42.731 | -53.215 | -1.6 | -1146.6667 | 0.56748
2581 | 2581 | 3501.099 | 159.341 | 373.176 | 42.767 | -54.494 | -1.6 | -1147.1111 | 0.56731
2582 | 2582 | 3504.396 | 162.638 | 376.473 | 42.767 | -51.197 | -1.6 | -1147.5556 | 0.56714
2583 | 2583 | 3504.396 | 161.539 | 375.194 | 42.731 | -52.116 | -1.6 | -1148 | 0.56697
2584 | 2584 | 3503.297 | 161.539 | 374.834 | 42.659 | -51.756 | -1.6 | -1148.4444 | 0.56681
2585 | 2585 | 3502.198 | 160.44 | 374.095 | 42.731 | -53.215 | -1.6 | -1148.8889 | 0.56664
2586 | 2586 | 3502.198 | 159.341 | 372.816 | 42.695 | -54.134 | -1.6 | -1149.3333 | 0.56647
2587 | 2587 | 3503.297 | 161.539 | 374.834 | 42.659 | -51.756 | -1.6 | -1149.7778 | 0.5663
2588 | 2588 | 3503.297 | 162.638 | 375.753 | 42.623 | -50.477 | -1.6 | -1150.2222 | 0.56614
2589 | 2589 | 3503.297 | 163.736 | 377.571 | 42.767 | -50.099 | -1.6 | -1150.6667 | 0.56597
2590 | 2590 | 3502.198 | 158.242 | 372.077 | 42.767 | -55.593 | -1.6 | -1151.1111 | 0.5658
2591 | 2591 | 3502.198 | 160.44 | 374.095 | 42.731 | -53.215 | -1.6 | -1151.5556 | 0.56563
2592 | 2592 | 3501.099 | 159.341 | 373.176 | 42.767 | -54.494 | -1.6 | -1152 | 0.56547
2593 | 2593 | 3502.198 | 160.44 | 374.456 | 42.8032 | -53.576 | -1.6 | -1152.4444 | 0.5653
2594 | 2594 | 3502.198 | 161.539 | 374.654 | 42.623 | -51.576 | -1.6 | -1152.8889 | 0.56513
2595 | 2595 | 3502.198 | 159.341 | 372.996 | 42.731 | -54.314 | -1.6 | -1153.3333 | 0.56496
2596 | 2596 | 3501.099 | 159.341 | 372.996 | 42.731 | -54.314 | -1.6 | -1153.7778 | 0.56479
2597 | 2597 | 3500 | 159.341 | 372.816 | 42.695 | -54.134 | -1.6 | -1154.2222 | 0.56463
2598 | 2598 | 3503.297 | 162.638 | 375.933 | 42.659 | -50.657 | -1.6 | -1154.6667 | 0.56446
2599 | 2599 | 3500 | 159.341 | 373.176 | 42.767 | -54.494 | -1.6 | -1155.1111 | 0.56429
2600 | 2600 | 3496.703 | 156.044 | 369.699 | 42.731 | -57.611 | -1.6 | -1155.5556 | 0.56412
2601 | 2601 | 3500 | 159.341 | 372.816 | 42.695 | -54.134 | -1.6 | -1156 | 0.56396
2602 | 2602 | 3501.099 | 162.637 | 376.292 | 42.731 | -51.018 | -1.6 | -1156.4444 | 0.56379
2603 | 2603 | 3501.099 | 161.538 | 374.833 | 42.659 | -51.757 | -1.6 | -1156.8889 | 0.56362
2604 | 2604 | 3500 | 160.439 | 373.914 | 42.695 | -53.036 | -1.6 | -1157.3333 | 0.56345
2605 | 2605 | 3501.099 | 160.44 | 374.456 | 42.8032 | -53.576 | -1.6 | -1157.7778 | 0.56329
2606 | 2606 | 3501.099 | 160.44 | 374.275 | 42.767 | -53.395 | -1.6 | -1158.2222 | 0.56312
2607 | 2607 | 3500 | 160.439 | 374.455 | 42.8032 | -53.577 | -1.6 | -1158.6667 | 0.56295
2608 | 2608 | 3500 | 160.439 | 374.455 | 42.8032 | -53.577 | -1.6 | -1159.1111 | 0.56278
2609 | 2609 | 3500 | 161.538 | 375.373 | 42.767 | -52.297 | -1.6 | -1159.5556 | 0.56262
2610 | 2610 | 3500 | 160.439 | 374.094 | 42.731 | -53.216 | -1.6 | -1160 | 0.56245
2611 | 2611 | 3496.703 | 159.34 | 372.635 | 42.659 | -53.955 | -1.6 | -1160.4444 | 0.56228
2612 | 2612 | 3500 | 161.538 | 375.734 | 42.8392 | -52.658 | -1.6 | -1160.8889 | 0.56211
2613 | 2613 | 3501.099 | 162.637 | 376.472 | 42.767 | -51.198 | -1.6 | -1161.3333 | 0.56194
2614 | 2614 | 3500 | 162.637 | 376.292 | 42.731 | -51.018 | -1.6 | -1161.7778 | 0.56178
2615 | 2615 | 3497.802 | 157.143 | 371.339 | 42.8392 | -57.053 | -1.6 | -1162.2222 | 0.56161
2616 | 2616 | 3498.901 | 160.439 | 374.635 | 42.8392 | -53.757 | -1.6 | -1162.6667 | 0.56144
2617 | 2617 | 3498.901 | 160.439 | 374.274 | 42.767 | -53.396 | -1.6 | -1163.1111 | 0.56127
2618 | 2618 | 3498.901 | 160.439 | 374.094 | 42.731 | -53.216 | -1.6 | -1163.5556 | 0.56111
2619 | 2619 | 3497.802 | 161.538 | 375.013 | 42.695 | -51.937 | -1.6 | -1164 | 0.56094
2620 | 2620 | 3497.802 | 160.439 | 374.455 | 42.8032 | -53.577 | -1.6 | -1164.4444 | 0.56077
2621 | 2621 | 3497.802 | 160.439 | 373.914 | 42.695 | -53.036 | -1.6 | -1164.8889 | 0.5606
2622 | 2622 | 3497.802 | 160.439 | 374.094 | 42.731 | -53.216 | -1.6 | -1165.3333 | 0.56044
2623 | 2623 | 3498.901 | 161.538 | 375.193 | 42.731 | -52.117 | -1.6 | -1165.7778 | 0.56027
2624 | 2624 | 3498.901 | 160.439 | 373.914 | 42.695 | -53.036 | -1.6 | -1166.2222 | 0.5601
2625 | 2625 | 3497.802 | 160.439 | 374.094 | 42.731 | -53.216 | -1.6 | -1166.6667 | 0.55993
2626 | 2626 | 3496.703 | 159.34 | 372.455 | 42.623 | -53.775 | -1.6 | -1167.1111 | 0.55977
2627 | 2627 | 3494.506 | 156.044 | 369.519 | 42.695 | -57.431 | -1.6 | -1167.5556 | 0.5596
2628 | 2628 | 3495.604 | 160.439 | 374.455 | 42.8032 | -53.577 | -1.6 | -1168 | 0.55943
2629 | 2629 | 3496.703 | 160.439 | 374.274 | 42.767 | -53.396 | -1.6 | -1168.4444 | 0.55926
2630 | 2630 | 3496.703 | 160.439 | 374.274 | 42.767 | -53.396 | -1.6 | -1168.8889 | 0.55909
2631 | 2631 | 3496.703 | 160.439 | 374.094 | 42.731 | -53.216 | -1.6 | -1169.3333 | 0.55893
2632 | 2632 | 3496.703 | 161.538 | 375.373 | 42.767 | -52.297 | -1.6 | -1169.7778 | 0.55876
2633 | 2633 | 3497.802 | 162.637 | 376.472 | 42.767 | -51.198 | -1.6 | -1170.2222 | 0.55859
2634 | 2634 | 3496.703 | 160.439 | 374.635 | 42.8392 | -53.757 | -1.6 | -1170.6667 | 0.55842
2635 | 2635 | 3496.703 | 159.34 | 373.356 | 42.8032 | -54.676 | -1.6 | -1171.1111 | 0.55826
2636 | 2636 | 3494.506 | 157.143 | 371.339 | 42.8392 | -57.053 | -1.6 | -1171.5556 | 0.55809
2637 | 2637 | 3496.703 | 164.835 | 379.031 | 42.8392 | -49.361 | -1.6 | -1172 | 0.55792
2638 | 2638 | 3495.604 | 159.34 | 373.356 | 42.8032 | -54.676 | -1.6 | -1172.4444 | 0.55775
2639 | 2639 | 3495.604 | 159.34 | 373.356 | 42.8032 | -54.676 | -1.6 | -1172.8889 | 0.55759
2640 | 2640 | 3494.506 | 158.242 | 372.077 | 42.767 | -55.593 | -1.6 | -1173.3333 | 0.55742
2641 | 2641 | 3495.604 | 160.439 | 374.815 | 42.8752 | -53.937 | -1.6 | -1173.7778 | 0.55725
2642 | 2642 | 3495.604 | 160.439 | 374.274 | 42.767 | -53.396 | -1.6 | -1174.2222 | 0.55708
2643 | 2643 | 3495.604 | 160.439 | 374.455 | 42.8032 | -53.577 | -1.6 | -1174.6667 | 0.55692
2644 | 2644 | 3494.506 | 163.736 | 377.031 | 42.659 | -49.559 | -1.6 | -1175.1111 | 0.55675
2645 | 2645 | 3496.703 | 162.637 | 376.292 | 42.731 | -51.018 | -1.6 | -1175.5556 | 0.55658
2646 | 2646 | 3495.604 | 162.637 | 376.292 | 42.731 | -51.018 | -1.6 | -1176 | 0.55641
2647 | 2647 | 3494.506 | 159.341 | 373.537 | 42.8392 | -54.855 | -1.6 | -1176.4444 | 0.55624
2648 | 2648 | 3495.604 | 162.637 | 376.653 | 42.8032 | -51.379 | -1.6 | -1176.8889 | 0.55608
2649 | 2649 | 3494.506 | 160.44 | 374.456 | 42.8032 | -53.576 | -1.6 | -1177.3333 | 0.55591
2650 | 2650 | 3494.506 | 159.341 | 373.357 | 42.8032 | -54.675 | -1.6 | -1177.7778 | 0.55574
2651 | 2651 | 3495.604 | 160.439 | 374.995 | 42.9112 | -54.117 | -1.6 | -1178.2222 | 0.55557
2652 | 2652 | 3493.407 | 160.44 | 373.915 | 42.695 | -53.035 | -1.6 | -1178.6667 | 0.55541
2653 | 2653 | 3494.506 | 161.539 | 375.555 | 42.8032 | -52.477 | -1.6 | -1179.1111 | 0.55524
2654 | 2654 | 3492.308 | 159.341 | 373.537 | 42.8392 | -54.855 | -1.6 | -1179.5556 | 0.55507
2655 | 2655 | 3493.407 | 159.341 | 373.176 | 42.767 | -54.494 | -1.6 | -1180 | 0.5549
2656 | 2656 | 3493.407 | 160.44 | 374.636 | 42.8392 | -53.756 | -1.6 | -1180.4444 | 0.55474
2657 | 2657 | 3493.407 | 158.242 | 372.258 | 42.8032 | -55.774 | -1.6 | -1180.8889 | 0.55457
2658 | 2658 | 3492.308 | 160.44 | 374.636 | 42.8392 | -53.756 | -1.6 | -1181.3333 | 0.5544
2659 | 2659 | 3493.407 | 162.637 | 376.292 | 42.731 | -51.018 | -1.6 | -1181.7778 | 0.55423
2660 | 2660 | 3492.308 | 158.242 | 371.897 | 42.731 | -55.413 | -1.6 | -1182.2222 | 0.55407
2661 | 2661 | 3493.407 | 160.44 | 374.456 | 42.8032 | -53.576 | -1.6 | -1182.6667 | 0.5539
2662 | 2662 | 3492.308 | 160.44 | 374.095 | 42.731 | -53.215 | -1.6 | -1183.1111 | 0.55373
2663 | 2663 | 3492.308 | 160.44 | 374.636 | 42.8392 | -53.756 | -1.6 | -1183.5556 | 0.55356
2664 | 2664 | 3492.308 | 159.341 | 373.537 | 42.8392 | -54.855 | -1.6 | -1184 | 0.55339
2665 | 2665 | 3492.308 | 161.538 | 376.274 | 42.9472 | -53.198 | -1.6 | -1184.4444 | 0.55323
2666 | 2666 | 3493.407 | 160.44 | 374.636 | 42.8392 | -53.756 | -1.6 | -1184.8889 | 0.55306
2667 | 2667 | 3491.209 | 159.341 | 373.537 | 42.8392 | -54.855 | -1.6 | -1185.3333 | 0.55289
2668 | 2668 | 3492.308 | 161.538 | 375.554 | 42.8032 | -52.478 | -1.6 | -1185.7778 | 0.55272
2669 | 2669 | 3491.209 | 158.242 | 372.438 | 42.8392 | -55.954 | -1.6 | -1186.2222 | 0.55256
2670 | 2670 | 3492.308 | 161.538 | 375.373 | 42.767 | -52.297 | -1.6 | -1186.6667 | 0.55239
2671 | 2671 | 3492.308 | 161.538 | 375.193 | 42.731 | -52.117 | -1.6 | -1187.1111 | 0.55222
2672 | 2672 | 3492.308 | 162.638 | 376.473 | 42.767 | -51.197 | -1.6 | -1187.5556 | 0.55205
2673 | 2673 | 3493.407 | 161.539 | 375.374 | 42.767 | -52.296 | -1.6 | -1188 | 0.55189
2674 | 2674 | 3490.11 | 159.34 | 373.536 | 42.8392 | -54.856 | -1.6 | -1188.4444 | 0.55172
2675 | 2675 | 3491.209 | 160.439 | 374.635 | 42.8392 | -53.757 | -1.6 | -1188.8889 | 0.55155
2676 | 2676 | 3492.308 | 162.638 | 376.473 | 42.767 | -51.197 | -1.6 | -1189.3333 | 0.55138
2677 | 2677 | 3490.11 | 160.44 | 374.456 | 42.8032 | -53.576 | -1.6 | -1189.7778 | 0.55122
2678 | 2678 | 3490.11 | 159.34 | 372.995 | 42.731 | -54.315 | -1.6 | -1190.2222 | 0.55105
2679 | 2679 | 3492.308 | 164.835 | 379.571 | 42.9472 | -49.901 | -1.6 | -1190.6667 | 0.55088
2680 | 2680 | 3495.604 | 168.131 | 382.327 | 42.8392 | -46.065 | -1.6 | -1191.1111 | 0.55071
2681 | 2681 | 3490.11 | 161.539 | 375.194 | 42.731 | -52.116 | -1.6 | -1191.5556 | 0.55054
2682 | 2682 | 3492.308 | 162.638 | 376.834 | 42.8392 | -51.558 | -1.6 | -1192 | 0.55038
2683 | 2683 | 3490.11 | 160.44 | 374.275 | 42.767 | -53.395 | -1.6 | -1192.4444 | 0.55021
2684 | 2684 | 3491.209 | 161.539 | 375.915 | 42.8752 | -52.837 | -1.6 | -1192.8889 | 0.55004
2685 | 2685 | 3489.011 | 159.341 | 373.357 | 42.8032 | -54.675 | -1.6 | -1193.3333 | 0.54987
2686 | 2686 | 3490.11 | 160.44 | 374.095 | 42.731 | -53.215 | -1.6 | -1193.7778 | 0.54971
2687 | 2687 | 3491.209 | 162.638 | 376.654 | 42.8032 | -51.378 | -1.6 | -1194.2222 | 0.54954
2688 | 2688 | 3490.11 | 163.736 | 377.571 | 42.767 | -50.099 | -1.6 | -1194.6667 | 0.54937
2689 | 2689 | 3490.11 | 160.44 | 374.636 | 42.8392 | -53.756 | -1.6 | -1195.1111 | 0.5492
2690 | 2690 | 3490.11 | 159.34 | 373.716 | 42.8752 | -55.036 | -1.6 | -1195.5556 | 0.54904
2691 | 2691 | 3489.011 | 160.44 | 374.456 | 42.8032 | -53.576 | -1.6 | -1196 | 0.54887
2692 | 2692 | 3490.11 | 161.539 | 375.915 | 42.8752 | -52.837 | -1.6 | -1196.4444 | 0.5487
2693 | 2693 | 3490.11 | 161.539 | 375.915 | 42.8752 | -52.837 | -1.6 | -1196.8889 | 0.54853
2694 | 2694 | 3489.011 | 161.538 | 375.554 | 42.8032 | -52.478 | -1.6 | -1197.3333 | 0.54837
2695 | 2695 | 3487.912 | 158.242 | 372.438 | 42.8392 | -55.954 | -1.6 | -1197.7778 | 0.5482
2696 | 2696 | 3489.011 | 160.44 | 374.456 | 42.8032 | -53.576 | -1.6 | -1198.2222 | 0.54803
2697 | 2697 | 3489.011 | 158.241 | 372.617 | 42.8752 | -56.135 | -1.6 | -1198.6667 | 0.54786
2698 | 2698 | 3491.209 | 164.835 | 379.031 | 42.8392 | -49.361 | -1.6 | -1199.1111 | 0.54769
2699 | 2699 | 3485.714 | 160.439 | 374.094 | 42.731 | -53.216 | -1.6 | -1199.5556 | 0.54753
2700 | 2700 | 3487.912 | 162.637 | 377.013 | 42.8752 | -51.739 | -1.6 | -1200 | 0.54736
2701 | 2701 | 3486.813 | 159.34 | 373.175 | 42.767 | -54.495 | -1.6 | -1200.4444 | 0.54719
2702 | 2702 | 3486.813 | 160.439 | 374.635 | 42.8392 | -53.757 | -1.6 | -1200.8889 | 0.54702
2703 | 2703 | 3487.912 | 160.439 | 374.274 | 42.767 | -53.396 | -1.6 | -1201.3333 | 0.54686
2704 | 2704 | 3487.912 | 161.538 | 375.914 | 42.8752 | -52.838 | -1.6 | -1201.7778 | 0.54669
2705 | 2705 | 3487.912 | 160.439 | 374.635 | 42.8392 | -53.757 | -1.6 | -1202.2222 | 0.54652
2706 | 2706 | 3487.912 | 160.439 | 374.635 | 42.8392 | -53.757 | -1.6 | -1202.6667 | 0.54635
2707 | 2707 | 3486.813 | 160.439 | 374.635 | 42.8392 | -53.757 | -1.6 | -1203.1111 | 0.54619
2708 | 2708 | 3486.813 | 160.439 | 374.455 | 42.8032 | -53.577 | -1.6 | -1203.5556 | 0.54602
2709 | 2709 | 3485.714 | 160.439 | 374.815 | 42.8752 | -53.937 | -1.6 | -1204 | 0.54585
2710 | 2710 | 3487.912 | 161.538 | 376.094 | 42.9112 | -53.018 | -1.6 | -1204.4444 | 0.54568
2711 | 2711 | 3485.714 | 160.439 | 374.274 | 42.767 | -53.396 | -1.6 | -1204.8889 | 0.54552
2712 | 2712 | 3485.714 | 159.34 | 373.716 | 42.8752 | -55.036 | -1.6 | -1205.3333 | 0.54535
2713 | 2713 | 3486.813 | 161.538 | 375.554 | 42.8032 | -52.478 | -1.6 | -1205.7778 | 0.54518
2714 | 2714 | 3485.714 | 160.439 | 374.995 | 42.9112 | -54.117 | -1.6 | -1206.2222 | 0.54501
2715 | 2715 | 3485.714 | 160.439 | 374.635 | 42.8392 | -53.757 | -1.6 | -1206.6667 | 0.54484
2716 | 2716 | 3486.813 | 158.242 | 372.798 | 42.9112 | -56.314 | -1.6 | -1207.1111 | 0.54468
2717 | 2717 | 3485.714 | 158.241 | 372.617 | 42.8752 | -56.135 | -1.6 | -1207.5556 | 0.54451
2718 | 2718 | 3480.22 | 154.945 | 369.681 | 42.9472 | -59.791 | -1.6 | -1208 | 0.54434
2719 | 2719 | 3487.912 | 161.538 | 375.373 | 42.767 | -52.297 | -1.6 | -1208.4444 | 0.54417
2720 | 2720 | 3484.615 | 157.142 | 371.698 | 42.9112 | -57.414 | -1.6 | -1208.8889 | 0.54401
2721 | 2721 | 3486.813 | 167.033 | 381.229 | 42.8392 | -47.163 | -1.6 | -1209.3333 | 0.54384
2722 | 2722 | 3486.813 | 164.835 | 379.571 | 42.9472 | -49.901 | -1.6 | -1209.7778 | 0.54367
2723 | 2723 | 3485.714 | 159.34 | 373.175 | 42.767 | -54.495 | -1.6 | -1210.2222 | 0.5435
2724 | 2724 | 3484.615 | 159.34 | 373.536 | 42.8392 | -54.856 | -1.6 | -1210.6667 | 0.54334
2725 | 2725 | 3485.714 | 161.538 | 375.373 | 42.767 | -52.297 | -1.6 | -1211.1111 | 0.54317
2726 | 2726 | 3484.615 | 159.34 | 373.896 | 42.9112 | -55.216 | -1.6 | -1211.5556 | 0.543
2727 | 2727 | 3484.615 | 161.538 | 375.914 | 42.8752 | -52.838 | -1.6 | -1212 | 0.54283
2728 | 2728 | 3483.517 | 159.341 | 373.717 | 42.8752 | -55.035 | -1.6 | -1212.4444 | 0.54267
2729 | 2729 | 3483.517 | 158.242 | 372.618 | 42.8752 | -56.134 | -1.6 | -1212.8889 | 0.5425
2730 | 2730 | 3483.517 | 159.341 | 373.357 | 42.8032 | -54.675 | -1.6 | -1213.3333 | 0.54233
2731 | 2731 | 3484.615 | 161.538 | 375.734 | 42.8392 | -52.658 | -1.6 | -1213.7778 | 0.54216
2732 | 2732 | 3483.517 | 159.341 | 373.717 | 42.8752 | -55.035 | -1.6 | -1214.2222 | 0.54199
2733 | 2733 | 3484.615 | 160.439 | 374.455 | 42.8032 | -53.577 | -1.6 | -1214.6667 | 0.54183
2734 | 2734 | 3483.517 | 160.44 | 374.816 | 42.8752 | -53.936 | -1.6 | -1215.1111 | 0.54166
2735 | 2735 | 3483.517 | 160.44 | 374.275 | 42.767 | -53.395 | -1.6 | -1215.5556 | 0.54149
2736 | 2736 | 3482.418 | 159.341 | 373.717 | 42.8752 | -55.035 | -1.6 | -1216 | 0.54132
2737 | 2737 | 3482.418 | 159.341 | 373.897 | 42.9112 | -55.215 | -1.6 | -1216.4444 | 0.54116
2738 | 2738 | 3483.517 | 161.539 | 375.555 | 42.8032 | -52.477 | -1.6 | -1216.8889 | 0.54099
2739 | 2739 | 3482.418 | 160.44 | 374.636 | 42.8392 | -53.756 | -1.6 | -1217.3333 | 0.54082
2740 | 2740 | 3483.517 | 160.44 | 374.636 | 42.8392 | -53.756 | -1.6 | -1217.7778 | 0.54065
2741 | 2741 | 3481.319 | 161.539 | 376.095 | 42.9112 | -53.017 | -1.6 | -1218.2222 | 0.54049
2742 | 2742 | 3482.418 | 162.638 | 377.194 | 42.9112 | -51.918 | -1.6 | -1218.6667 | 0.54032
2743 | 2743 | 3481.319 | 160.44 | 375.356 | 42.9832 | -54.476 | -1.6 | -1219.1111 | 0.54015
2744 | 2744 | 3482.418 | 159.341 | 373.717 | 42.8752 | -55.035 | -1.6 | -1219.5556 | 0.53998
2745 | 2745 | 3483.517 | 163.737 | 377.933 | 42.8392 | -50.459 | -1.6 | -1220 | 0.53982
2746 | 2746 | 3482.418 | 161.539 | 375.915 | 42.8752 | -52.837 | -1.6 | -1220.4444 | 0.53965
2747 | 2747 | 3482.418 | 161.539 | 376.095 | 42.9112 | -53.017 | -1.6 | -1220.8889 | 0.53948
2748 | 2748 | 3482.418 | 162.638 | 376.654 | 42.8032 | -51.378 | -1.6 | -1221.3333 | 0.53931
2749 | 2749 | 3480.22 | 158.242 | 372.618 | 42.8752 | -56.134 | -1.6 | -1221.7778 | 0.53915
2750 | 2750 | 3480.22 | 158.242 | 372.798 | 42.9112 | -56.314 | -1.6 | -1222.2222 | 0.53898
2751 | 2751 | 3481.319 | 161.539 | 375.915 | 42.8752 | -52.837 | -1.6 | -1222.6667 | 0.53881
2752 | 2752 | 3481.319 | 160.44 | 374.456 | 42.8032 | -53.576 | -1.6 | -1223.1111 | 0.53864
2753 | 2753 | 3480.22 | 161.538 | 375.193 | 42.731 | -52.117 | -1.6 | -1223.5556 | 0.53847
2754 | 2754 | 3479.121 | 160.439 | 374.635 | 42.8392 | -53.757 | -1.6 | -1224 | 0.53831
2755 | 2755 | 3481.319 | 160.44 | 374.816 | 42.8752 | -53.936 | -1.6 | -1224.4444 | 0.53814
2756 | 2756 | 3480.22 | 159.341 | 373.897 | 42.9112 | -55.215 | -1.6 | -1224.8889 | 0.53797
2757 | 2757 | 3479.121 | 159.341 | 373.897 | 42.9112 | -55.215 | -1.6 | -1225.3333 | 0.5378
2758 | 2758 | 3480.22 | 160.44 | 374.996 | 42.9112 | -54.116 | -1.6 | -1225.7778 | 0.53764
2759 | 2759 | 3481.319 | 163.736 | 378.292 | 42.9112 | -50.82 | -1.6 | -1226.2222 | 0.53747
2760 | 2760 | 3479.121 | 164.835 | 378.67 | 42.767 | -49 | -1.6 | -1226.6667 | 0.5373
2761 | 2761 | 3483.517 | 165.934 | 380.31 | 42.8752 | -48.442 | -1.6 | -1227.1111 | 0.53713
2762 | 2762 | 3481.319 | 162.637 | 376.653 | 42.8032 | -51.379 | -1.6 | -1227.5556 | 0.53697
2763 | 2763 | 3479.121 | 159.341 | 373.537 | 42.8392 | -54.855 | -1.6 | -1228 | 0.5368
2764 | 2764 | 3479.121 | 159.341 | 373.357 | 42.8032 | -54.675 | -1.6 | -1228.4444 | 0.53663
2765 | 2765 | 3479.121 | 161.538 | 375.373 | 42.767 | -52.297 | -1.6 | -1228.8889 | 0.53646
2766 | 2766 | 3476.923 | 157.143 | 371.879 | 42.9472 | -57.593 | -1.6 | -1229.3333 | 0.5363
2767 | 2767 | 3476.923 | 160.44 | 374.275 | 42.767 | -53.395 | -1.6 | -1229.7778 | 0.53613
2768 | 2768 | 3478.022 | 159.34 | 373.896 | 42.9112 | -55.216 | -1.6 | -1230.2222 | 0.53596
2769 | 2769 | 3479.121 | 161.538 | 375.734 | 42.8392 | -52.658 | -1.6 | -1230.6667 | 0.53579
2770 | 2770 | 3476.923 | 158.241 | 372.437 | 42.8392 | -55.955 | -1.6 | -1231.1111 | 0.53562
2771 | 2771 | 3478.022 | 160.439 | 374.995 | 42.9112 | -54.117 | -1.6 | -1231.5556 | 0.53546
2772 | 2772 | 3478.022 | 161.539 | 375.555 | 42.8032 | -52.477 | -1.6 | -1232 | 0.53529
2773 | 2773 | 3478.022 | 161.539 | 375.915 | 42.8752 | -52.837 | -1.6 | -1232.4444 | 0.53512
2774 | 2774 | 3478.022 | 163.736 | 378.292 | 42.9112 | -50.82 | -1.6 | -1232.8889 | 0.53495
2775 | 2775 | 3476.923 | 160.44 | 374.636 | 42.8392 | -53.756 | -1.6 | -1233.3333 | 0.53479
2776 | 2776 | 3476.923 | 160.44 | 374.456 | 42.8032 | -53.576 | -1.6 | -1233.7778 | 0.53462
2777 | 2777 | 3478.022 | 160.439 | 375.175 | 42.9472 | -54.297 | -1.6 | -1234.2222 | 0.53445
2778 | 2778 | 3476.923 | 159.34 | 373.536 | 42.8392 | -54.856 | -1.6 | -1234.6667 | 0.53428
2779 | 2779 | 3478.022 | 160.439 | 374.995 | 42.9112 | -54.117 | -1.6 | -1235.1111 | 0.53412
2780 | 2780 | 3478.022 | 160.439 | 374.455 | 42.8032 | -53.577 | -1.6 | -1235.5556 | 0.53395
2781 | 2781 | 3475.824 | 160.439 | 375.175 | 42.9472 | -54.297 | -1.6 | -1236 | 0.53378
2782 | 2782 | 3478.022 | 165.934 | 380.49 | 42.9112 | -48.622 | -1.6 | -1236.4444 | 0.53361
2783 | 2783 | 3476.923 | 158.241 | 372.977 | 42.9472 | -56.495 | -1.6 | -1236.8889 | 0.53345
2784 | 2784 | 3474.726 | 158.243 | 372.799 | 42.9112 | -56.313 | -1.6 | -1237.3333 | 0.53328
2785 | 2785 | 3476.923 | 160.44 | 374.996 | 42.9112 | -54.116 | -1.6 | -1237.7778 | 0.53311
2786 | 2786 | 3475.824 | 159.341 | 374.077 | 42.9472 | -55.395 | -1.6 | -1238.2222 | 0.53294
2787 | 2787 | 3475.824 | 159.341 | 373.897 | 42.9112 | -55.215 | -1.6 | -1238.6667 | 0.53277
2788 | 2788 | 3476.923 | 161.538 | 376.094 | 42.9112 | -53.018 | -1.6 | -1239.1111 | 0.53261
2789 | 2789 | 3475.824 | 159.341 | 374.077 | 42.9472 | -55.395 | -1.6 | -1239.5556 | 0.53244
2790 | 2790 | 3475.824 | 159.341 | 373.537 | 42.8392 | -54.855 | -1.6 | -1240 | 0.53227
2791 | 2791 | 3475.824 | 159.341 | 373.717 | 42.8752 | -55.035 | -1.6 | -1240.4444 | 0.5321
2792 | 2792 | 3475.824 | 159.341 | 374.077 | 42.9472 | -55.395 | -1.6 | -1240.8889 | 0.53194
2793 | 2793 | 3475.824 | 156.044 | 370.6 | 42.9112 | -58.512 | -1.6 | -1241.3333 | 0.53177
2794 | 2794 | 3475.824 | 160.439 | 374.815 | 42.8752 | -53.937 | -1.6 | -1241.7778 | 0.5316
2795 | 2795 | 3476.923 | 158.241 | 373.157 | 42.9832 | -56.675 | -1.6 | -1242.2222 | 0.53143
2796 | 2796 | 3475.824 | 163.736 | 378.292 | 42.9112 | -50.82 | -1.6 | -1242.6667 | 0.53127
2797 | 2797 | 3476.923 | 161.538 | 375.914 | 42.8752 | -52.838 | -1.6 | -1243.1111 | 0.5311
2798 | 2798 | 3475.824 | 161.538 | 376.094 | 42.9112 | -53.018 | -1.6 | -1243.5556 | 0.53093
2799 | 2799 | 3475.824 | 161.538 | 376.094 | 42.9112 | -53.018 | -1.6 | -1244 | 0.53076
2800 | 2800 | 3475.824 | 161.538 | 375.914 | 42.8752 | -52.838 | -1.6 | -1244.4444 | 0.5306
2801 | 2801 | 3474.726 | 160.44 | 374.636 | 42.8392 | -53.756 | -1.6 | -1244.8889 | 0.53043
2802 | 2802 | 3475.824 | 161.538 | 375.734 | 42.8392 | -52.658 | -1.6 | -1245.3333 | 0.53026
2803 | 2803 | 3474.726 | 159.341 | 373.897 | 42.9112 | -55.215 | -1.6 | -1245.7778 | 0.53009
2804 | 2804 | 3474.726 | 160.44 | 374.996 | 42.9112 | -54.116 | -1.6 | -1246.2222 | 0.52992
2805 | 2805 | 3473.626 | 160.439 | 374.815 | 42.8752 | -53.937 | -1.6 | -1246.6667 | 0.52976
2806 | 2806 | 3473.626 | 160.439 | 375.175 | 42.9472 | -54.297 | -1.6 | -1247.1111 | 0.52959
2807 | 2807 | 3473.626 | 160.439 | 374.815 | 42.8752 | -53.937 | -1.6 | -1247.5556 | 0.52942
2808 | 2808 | 3475.824 | 157.142 | 372.238 | 43.0192 | -57.954 | -1.6 | -1248 | 0.52925
2809 | 2809 | 3473.626 | 158.241 | 372.617 | 42.8752 | -56.135 | -1.6 | -1248.4444 | 0.52909
2810 | 2810 | 3471.428 | 158.241 | 372.257 | 42.8032 | -55.775 | -1.6 | -1248.8889 | 0.52892
2811 | 2811 | 3471.428 | 159.34 | 373.356 | 42.8032 | -54.676 | -1.6 | -1249.3333 | 0.52875
2812 | 2812 | 3471.428 | 159.34 | 374.076 | 42.9472 | -55.396 | -1.6 | -1249.7778 | 0.52858
2813 | 2813 | 3473.626 | 161.538 | 376.274 | 42.9472 | -53.198 | -1.6 | -1250.2222 | 0.52842
2814 | 2814 | 3472.527 | 159.34 | 374.076 | 42.9472 | -55.396 | -1.6 | -1250.6667 | 0.52825
2815 | 2815 | 3473.626 | 161.538 | 376.274 | 42.9472 | -53.198 | -1.6 | -1251.1111 | 0.52808
2816 | 2816 | 3473.626 | 161.538 | 376.274 | 42.9472 | -53.198 | -1.6 | -1251.5556 | 0.52791
2817 | 2817 | 3471.428 | 158.241 | 372.617 | 42.8752 | -56.135 | -1.6 | -1252 | 0.52775
2818 | 2818 | 3473.626 | 160.439 | 374.815 | 42.8752 | -53.937 | -1.6 | -1252.4444 | 0.52758
2819 | 2819 | 3469.231 | 158.242 | 373.158 | 42.9832 | -56.674 | -1.6 | -1252.8889 | 0.52741
2820 | 2820 | 3475.824 | 164.835 | 379.211 | 42.8752 | -49.541 | -1.6 | -1253.3333 | 0.52724
2821 | 2821 | 3472.527 | 160.439 | 374.995 | 42.9112 | -54.117 | -1.6 | -1253.7778 | 0.52707
2822 | 2822 | 3471.428 | 160.439 | 375.355 | 42.9832 | -54.477 | -1.6 | -1254.2222 | 0.52691
2823 | 2823 | 3471.428 | 160.439 | 374.995 | 42.9112 | -54.117 | -1.6 | -1254.6667 | 0.52674
2824 | 2824 | 3471.428 | 159.34 | 374.076 | 42.9472 | -55.396 | -1.6 | -1255.1111 | 0.52657
2825 | 2825 | 3471.428 | 160.439 | 375.355 | 42.9832 | -54.477 | -1.6 | -1255.5556 | 0.5264
2826 | 2826 | 3470.33 | 159.341 | 374.077 | 42.9472 | -55.395 | -1.6 | -1256 | 0.52624
2827 | 2827 | 3470.33 | 159.341 | 373.897 | 42.9112 | -55.215 | -1.6 | -1256.4444 | 0.52607
2828 | 2828 | 3472.527 | 163.736 | 377.932 | 42.8392 | -50.46 | -1.6 | -1256.8889 | 0.5259
2829 | 2829 | 3471.428 | 159.34 | 374.076 | 42.9472 | -55.396 | -1.6 | -1257.3333 | 0.52573
2830 | 2830 | 3470.33 | 159.341 | 374.437 | 43.0192 | -55.755 | -1.6 | -1257.7778 | 0.52557
2831 | 2831 | 3469.231 | 158.242 | 372.978 | 42.9472 | -56.494 | -1.6 | -1258.2222 | 0.5254
2832 | 2832 | 3472.527 | 162.637 | 376.472 | 42.767 | -51.198 | -1.6 | -1258.6667 | 0.52523
2833 | 2833 | 3471.428 | 158.241 | 372.977 | 42.9472 | -56.495 | -1.6 | -1259.1111 | 0.52506
2834 | 2834 | 3470.33 | 160.44 | 374.996 | 42.9112 | -54.116 | -1.6 | -1259.5556 | 0.5249
2835 | 2835 | 3470.33 | 161.539 | 376.095 | 42.9112 | -53.017 | -1.6 | -1260 | 0.52473
2836 | 2836 | 3469.231 | 160.44 | 374.996 | 42.9112 | -54.116 | -1.6 | -1260.4444 | 0.52456
2837 | 2837 | 3470.33 | 160.44 | 374.996 | 42.9112 | -54.116 | -1.6 | -1260.8889 | 0.52439
2838 | 2838 | 3469.231 | 159.341 | 374.257 | 42.9832 | -55.575 | -1.6 | -1261.3333 | 0.52422
2839 | 2839 | 3470.33 | 160.44 | 374.816 | 42.8752 | -53.936 | -1.6 | -1261.7778 | 0.52406
2840 | 2840 | 3470.33 | 159.341 | 373.717 | 42.8752 | -55.035 | -1.6 | -1262.2222 | 0.52389
2841 | 2841 | 3472.527 | 163.736 | 378.292 | 42.9112 | -50.82 | -1.6 | -1262.6667 | 0.52372
2842 | 2842 | 3469.231 | 160.44 | 374.816 | 42.8752 | -53.936 | -1.6 | -1263.1111 | 0.52355
2843 | 2843 | 3469.231 | 160.44 | 375.356 | 42.9832 | -54.476 | -1.6 | -1263.5556 | 0.52339
2844 | 2844 | 3468.132 | 159.341 | 373.897 | 42.9112 | -55.215 | -1.6 | -1264 | 0.52322
2845 | 2845 | 3469.231 | 160.44 | 375.356 | 42.9832 | -54.476 | -1.6 | -1264.4444 | 0.52305
2846 | 2846 | 3469.231 | 160.44 | 374.996 | 42.9112 | -54.116 | -1.6 | -1264.8889 | 0.52288
2847 | 2847 | 3468.132 | 159.341 | 374.077 | 42.9472 | -55.395 | -1.6 | -1265.3333 | 0.52272
2848 | 2848 | 3469.231 | 162.637 | 377.373 | 42.9472 | -52.099 | -1.6 | -1265.7778 | 0.52255
2849 | 2849 | 3468.132 | 161.538 | 376.634 | 43.0192 | -53.558 | -1.6 | -1266.2222 | 0.52238
2850 | 2850 | 3467.033 | 158.242 | 373.519 | 43.0554 | -57.035 | -1.6 | -1266.6667 | 0.52221
2851 | 2851 | 3470.33 | 161.539 | 376.455 | 42.9832 | -53.377 | -1.6 | -1267.1111 | 0.52205
2852 | 2852 | 3467.033 | 159.341 | 374.077 | 42.9472 | -55.395 | -1.6 | -1267.5556 | 0.52188
2853 | 2853 | 3469.231 | 161.539 | 376.095 | 42.9112 | -53.017 | -1.6 | -1268 | 0.52171
2854 | 2854 | 3467.033 | 160.439 | 374.995 | 42.9112 | -54.117 | -1.6 | -1268.4444 | 0.52154
2855 | 2855 | 3467.033 | 159.341 | 374.077 | 42.9472 | -55.395 | -1.6 | -1268.8889 | 0.52137
2856 | 2856 | 3465.934 | 158.242 | 372.978 | 42.9472 | -56.494 | -1.6 | -1269.3333 | 0.52121
2857 | 2857 | 3468.132 | 158.242 | 372.798 | 42.9112 | -56.314 | -1.6 | -1269.7778 | 0.52104
2858 | 2858 | 3468.132 | 159.341 | 374.077 | 42.9472 | -55.395 | -1.6 | -1270.2222 | 0.52087
2859 | 2859 | 3462.638 | 157.143 | 371.699 | 42.9112 | -57.413 | -1.6 | -1270.6667 | 0.5207
2860 | 2860 | 3468.132 | 160.44 | 375.356 | 42.9832 | -54.476 | -1.6 | -1271.1111 | 0.52054
2861 | 2861 | 3467.033 | 160.439 | 374.995 | 42.9112 | -54.117 | -1.6 | -1271.5556 | 0.52037
2862 | 2862 | 3465.934 | 160.439 | 374.815 | 42.8752 | -53.937 | -1.6 | -1272 | 0.5202
2863 | 2863 | 3465.934 | 161.538 | 376.634 | 43.0192 | -53.558 | -1.6 | -1272.4444 | 0.52003
2864 | 2864 | 3467.033 | 159.341 | 374.077 | 42.9472 | -55.395 | -1.6 | -1272.8889 | 0.51987
2865 | 2865 | 3467.033 | 163.736 | 378.832 | 43.0192 | -51.36 | -1.6 | -1273.3333 | 0.5197
2866 | 2866 | 3464.835 | 161.538 | 376.094 | 42.9112 | -53.018 | -1.6 | -1273.7778 | 0.51953
2867 | 2867 | 3465.934 | 159.34 | 373.716 | 42.8752 | -55.036 | -1.6 | -1274.2222 | 0.51936
2868 | 2868 | 3465.934 | 160.439 | 375.355 | 42.9832 | -54.477 | -1.6 | -1274.6667 | 0.5192
2869 | 2869 | 3467.033 | 162.637 | 377.013 | 42.8752 | -51.739 | -1.6 | -1275.1111 | 0.51903
2870 | 2870 | 3465.934 | 160.439 | 375.355 | 42.9832 | -54.477 | -1.6 | -1275.5556 | 0.51886
2871 | 2871 | 3465.934 | 161.538 | 376.634 | 43.0192 | -53.558 | -1.6 | -1276 | 0.51869
2872 | 2872 | 3465.934 | 162.637 | 377.553 | 42.9832 | -52.279 | -1.6 | -1276.4444 | 0.51852
2873 | 2873 | 3464.835 | 162.637 | 376.833 | 42.8392 | -51.559 | -1.6 | -1276.8889 | 0.51836
2874 | 2874 | 3464.835 | 159.34 | 373.896 | 42.9112 | -55.216 | -1.6 | -1277.3333 | 0.51819
2875 | 2875 | 3464.835 | 159.34 | 373.896 | 42.9112 | -55.216 | -1.6 | -1277.7778 | 0.51802
2876 | 2876 | 3464.835 | 160.439 | 375.355 | 42.9832 | -54.477 | -1.6 | -1278.2222 | 0.51785
2877 | 2877 | 3465.934 | 162.637 | 377.373 | 42.9472 | -52.099 | -1.6 | -1278.6667 | 0.51769
2878 | 2878 | 3465.934 | 163.736 | 378.112 | 42.8752 | -50.64 | -1.6 | -1279.1111 | 0.51752
2879 | 2879 | 3465.934 | 161.538 | 375.914 | 42.8752 | -52.838 | -1.6 | -1279.5556 | 0.51735
2880 | 2880 | 3463.736 | 159.34 | 374.436 | 43.0192 | -55.756 | -1.6 | -1280 | 0.51718
2881 | 2881 | 3464.835 | 160.439 | 375.355 | 42.9832 | -54.477 | -1.6 | -1280.4444 | 0.51702
2882 | 2882 | 3464.835 | 161.538 | 376.454 | 42.9832 | -53.378 | -1.6 | -1280.8889 | 0.51685
2883 | 2883 | 3464.835 | 162.637 | 377.193 | 42.9112 | -51.919 | -1.6 | -1281.3333 | 0.51668
2884 | 2884 | 3462.638 | 159.341 | 374.437 | 43.0192 | -55.755 | -1.6 | -1281.7778 | 0.51651
2885 | 2885 | 3464.835 | 160.439 | 375.175 | 42.9472 | -54.297 | -1.6 | -1282.2222 | 0.51635
2886 | 2886 | 3462.638 | 161.539 | 376.275 | 42.9472 | -53.197 | -1.6 | -1282.6667 | 0.51618
2887 | 2887 | 3464.835 | 163.736 | 378.472 | 42.9472 | -51 | -1.6 | -1283.1111 | 0.51601
2888 | 2888 | 3462.638 | 159.341 | 374.257 | 42.9832 | -55.575 | -1.6 | -1283.5556 | 0.51584
2889 | 2889 | 3463.736 | 160.439 | 374.995 | 42.9112 | -54.117 | -1.6 | -1284 | 0.51567
2890 | 2890 | 3462.638 | 160.44 | 374.996 | 42.9112 | -54.116 | -1.6 | -1284.4444 | 0.51551
2891 | 2891 | 3463.736 | 161.538 | 376.274 | 42.9472 | -53.198 | -1.6 | -1284.8889 | 0.51534
2892 | 2892 | 3462.638 | 160.44 | 375.176 | 42.9472 | -54.296 | -1.6 | -1285.3333 | 0.51517
2893 | 2893 | 3462.638 | 160.44 | 375.176 | 42.9472 | -54.296 | -1.6 | -1285.7778 | 0.515
2894 | 2894 | 3460.439 | 158.241 | 373.337 | 43.0192 | -56.855 | -1.6 | -1286.2222 | 0.51484
2895 | 2895 | 3463.736 | 163.736 | 379.013 | 43.0554 | -51.541 | -1.6 | -1286.6667 | 0.51467
2896 | 2896 | 3461.539 | 162.638 | 377.734 | 43.0192 | -52.458 | -1.6 | -1287.1111 | 0.5145
2897 | 2897 | 3463.736 | 162.637 | 377.373 | 42.9472 | -52.099 | -1.6 | -1287.5556 | 0.51433
2898 | 2898 | 3462.638 | 161.539 | 376.095 | 42.9112 | -53.017 | -1.6 | -1288 | 0.51417
2899 | 2899 | 3462.638 | 161.539 | 376.095 | 42.9112 | -53.017 | -1.6 | -1288.4444 | 0.514
2900 | 2900 | 3460.439 | 159.34 | 374.256 | 42.9832 | -55.576 | -1.6 | -1288.8889 | 0.51383
2901 | 2901 | 3460.439 | 159.34 | 374.436 | 43.0192 | -55.756 | -1.6 | -1289.3333 | 0.51366
2902 | 2902 | 3461.539 | 160.44 | 375.176 | 42.9472 | -54.296 | -1.6 | -1289.7778 | 0.5135
2903 | 2903 | 3461.539 | 160.44 | 375.536 | 43.0192 | -54.656 | -1.6 | -1290.2222 | 0.51333
2904 | 2904 | 3460.439 | 160.439 | 375.896 | 43.0914 | -55.018 | -1.6 | -1290.6667 | 0.51316
2905 | 2905 | 3461.539 | 161.539 | 376.095 | 42.9112 | -53.017 | -1.6 | -1291.1111 | 0.51299
2906 | 2906 | 3461.539 | 160.44 | 375.536 | 43.0192 | -54.656 | -1.6 | -1291.5556 | 0.51282
2907 | 2907 | 3458.242 | 158.242 | 373.519 | 43.0554 | -57.035 | -1.6 | -1292 | 0.51266
2908 | 2908 | 3461.539 | 162.638 | 377.374 | 42.9472 | -52.098 | -1.6 | -1292.4444 | 0.51249
2909 | 2909 | 3459.341 | 160.44 | 374.996 | 42.9112 | -54.116 | -1.6 | -1292.8889 | 0.51232
2910 | 2910 | 3457.143 | 158.242 | 373.519 | 43.0554 | -57.035 | -1.6 | -1293.3333 | 0.51215
2911 | 2911 | 3459.341 | 159.341 | 374.257 | 42.9832 | -55.575 | -1.6 | -1293.7778 | 0.51199
2912 | 2912 | 3460.439 | 160.439 | 375.535 | 43.0192 | -54.657 | -1.6 | -1294.2222 | 0.51182
2913 | 2913 | 3459.341 | 159.341 | 374.077 | 42.9472 | -55.395 | -1.6 | -1294.6667 | 0.51165
2914 | 2914 | 3459.341 | 159.341 | 374.077 | 42.9472 | -55.395 | -1.6 | -1295.1111 | 0.51148
2915 | 2915 | 3459.341 | 160.44 | 375.536 | 43.0192 | -54.656 | -1.6 | -1295.5556 | 0.51132
2916 | 2916 | 3460.439 | 161.538 | 376.274 | 42.9472 | -53.198 | -1.6 | -1296 | 0.51115
2917 | 2917 | 3458.242 | 158.242 | 373.699 | 43.0914 | -57.215 | -1.6 | -1296.4444 | 0.51098
2918 | 2918 | 3459.341 | 160.44 | 375.356 | 42.9832 | -54.476 | -1.6 | -1296.8889 | 0.51081
2919 | 2919 | 3461.539 | 162.638 | 377.915 | 43.0554 | -52.639 | -1.6 | -1297.3333 | 0.51065
2920 | 2920 | 3456.044 | 158.242 | 372.798 | 42.9112 | -56.314 | -1.6 | -1297.7778 | 0.51048
2921 | 2921 | 3459.341 | 161.539 | 376.095 | 42.9112 | -53.017 | -1.6 | -1298.2222 | 0.51031
2922 | 2922 | 3459.341 | 161.539 | 376.455 | 42.9832 | -53.377 | -1.6 | -1298.6667 | 0.51014
2923 | 2923 | 3459.341 | 161.539 | 376.275 | 42.9472 | -53.197 | -1.6 | -1299.1111 | 0.50997
2924 | 2924 | 3459.341 | 160.44 | 375.536 | 43.0192 | -54.656 | -1.6 | -1299.5556 | 0.50981
2925 | 2925 | 3457.143 | 159.341 | 374.437 | 43.0192 | -55.755 | -1.6 | -1300 | 0.50964
2926 | 2926 | 3459.341 | 159.341 | 374.618 | 43.0554 | -55.936 | -1.6 | -1300.4444 | 0.50947
2927 | 2927 | 3456.044 | 158.242 | 373.338 | 43.0192 | -56.854 | -1.6 | -1300.8889 | 0.5093
2928 | 2928 | 3458.242 | 160.44 | 375.176 | 42.9472 | -54.296 | -1.6 | -1301.3333 | 0.50914
2929 | 2929 | 3458.242 | 161.539 | 376.275 | 42.9472 | -53.197 | -1.6 | -1301.7778 | 0.50897
2930 | 2930 | 3458.242 | 160.44 | 375.717 | 43.0554 | -54.837 | -1.6 | -1302.2222 | 0.5088
2931 | 2931 | 3457.143 | 160.44 | 375.717 | 43.0554 | -54.837 | -1.6 | -1302.6667 | 0.50863
2932 | 2932 | 3457.143 | 160.44 | 375.717 | 43.0554 | -54.837 | -1.6 | -1303.1111 | 0.50847
2933 | 2933 | 3458.242 | 159.341 | 374.077 | 42.9472 | -55.395 | -1.6 | -1303.5556 | 0.5083
2934 | 2934 | 3458.242 | 158.242 | 373.158 | 42.9832 | -56.674 | -1.6 | -1304 | 0.50813
2935 | 2935 | 3457.143 | 160.44 | 375.536 | 43.0192 | -54.656 | -1.6 | -1304.4444 | 0.50796
2936 | 2936 | 3456.044 | 159.341 | 374.077 | 42.9472 | -55.395 | -1.6 | -1304.8889 | 0.5078
2937 | 2937 | 3457.143 | 161.539 | 376.816 | 43.0554 | -53.738 | -1.6 | -1305.3333 | 0.50763
2938 | 2938 | 3457.143 | 161.539 | 376.635 | 43.0192 | -53.557 | -1.6 | -1305.7778 | 0.50746
2939 | 2939 | 3456.044 | 159.341 | 374.257 | 42.9832 | -55.575 | -1.6 | -1306.2222 | 0.50729
2940 | 2940 | 3459.341 | 162.638 | 377.014 | 42.8752 | -51.738 | -1.6 | -1306.6667 | 0.50712
2941 | 2941 | 3459.341 | 165.934 | 380.67 | 42.9472 | -48.802 | -1.6 | -1307.1111 | 0.50696
2942 | 2942 | 3456.044 | 160.44 | 375.356 | 42.9832 | -54.476 | -1.6 | -1307.5556 | 0.50679
2943 | 2943 | 3457.143 | 161.539 | 376.455 | 42.9832 | -53.377 | -1.6 | -1308 | 0.50662
2944 | 2944 | 3457.143 | 161.539 | 376.455 | 42.9832 | -53.377 | -1.6 | -1308.4444 | 0.50645
2945 | 2945 | 3454.945 | 159.341 | 374.437 | 43.0192 | -55.755 | -1.6 | -1308.8889 | 0.50629
2946 | 2946 | 3456.044 | 158.242 | 373.158 | 42.9832 | -56.674 | -1.6 | -1309.3333 | 0.50612
2947 | 2947 | 3456.044 | 160.44 | 374.996 | 42.9112 | -54.116 | -1.6 | -1309.7778 | 0.50595
2948 | 2948 | 3454.945 | 159.341 | 374.077 | 42.9472 | -55.395 | -1.6 | -1310.2222 | 0.50578
2949 | 2949 | 3454.945 | 160.439 | 375.896 | 43.0914 | -55.018 | -1.6 | -1310.6667 | 0.50562
2950 | 2950 | 3454.945 | 160.439 | 375.355 | 42.9832 | -54.477 | -1.6 | -1311.1111 | 0.50545
2951 | 2951 | 3454.945 | 160.439 | 375.896 | 43.0914 | -55.018 | -1.6 | -1311.5556 | 0.50528
2952 | 2952 | 3454.945 | 160.439 | 375.355 | 42.9832 | -54.477 | -1.6 | -1312 | 0.50511
2953 | 2953 | 3454.945 | 160.439 | 375.355 | 42.9832 | -54.477 | -1.6 | -1312.4444 | 0.50495
2954 | 2954 | 3453.846 | 158.242 | 373.338 | 43.0192 | -56.854 | -1.6 | -1312.8889 | 0.50478
2955 | 2955 | 3456.044 | 161.538 | 376.815 | 43.0554 | -53.739 | -1.6 | -1313.3333 | 0.50461
2956 | 2956 | 3454.945 | 160.439 | 375.535 | 43.0192 | -54.657 | -1.6 | -1313.7778 | 0.50444
2957 | 2957 | 3453.846 | 159.34 | 374.797 | 43.0914 | -56.117 | -1.6 | -1314.2222 | 0.50427
2958 | 2958 | 3454.945 | 161.538 | 376.815 | 43.0554 | -53.739 | -1.6 | -1314.6667 | 0.50411
2959 | 2959 | 3454.945 | 160.439 | 375.716 | 43.0554 | -54.838 | -1.6 | -1315.1111 | 0.50394
2960 | 2960 | 3454.945 | 161.538 | 376.815 | 43.0554 | -53.739 | -1.6 | -1315.5556 | 0.50377
2961 | 2961 | 3456.044 | 164.835 | 380.652 | 43.1634 | -50.982 | -1.6 | -1316 | 0.5036
2962 | 2962 | 3456.044 | 161.538 | 376.454 | 42.9832 | -53.378 | -1.6 | -1316.4444 | 0.50344
2963 | 2963 | 3452.747 | 159.34 | 374.436 | 43.0192 | -55.756 | -1.6 | -1316.8889 | 0.50327
2964 | 2964 | 3453.846 | 160.439 | 375.716 | 43.0554 | -54.838 | -1.6 | -1317.3333 | 0.5031
2965 | 2965 | 3454.945 | 161.538 | 377.175 | 43.1274 | -54.099 | -1.6 | -1317.7778 | 0.50293
2966 | 2966 | 3453.846 | 161.538 | 376.454 | 42.9832 | -53.378 | -1.6 | -1318.2222 | 0.50277
2967 | 2967 | 3452.747 | 160.439 | 375.175 | 42.9472 | -54.297 | -1.6 | -1318.6667 | 0.5026
2968 | 2968 | 3452.747 | 160.439 | 375.535 | 43.0192 | -54.657 | -1.6 | -1319.1111 | 0.50243
2969 | 2969 | 3452.747 | 158.241 | 373.698 | 43.0914 | -57.216 | -1.6 | -1319.5556 | 0.50226
2970 | 2970 | 3451.648 | 160.439 | 375.716 | 43.0554 | -54.838 | -1.6 | -1320 | 0.5021
2971 | 2971 | 3452.747 | 160.439 | 375.896 | 43.0914 | -55.018 | -1.6 | -1320.4444 | 0.50193
2972 | 2972 | 3453.846 | 161.538 | 376.634 | 43.0192 | -53.558 | -1.6 | -1320.8889 | 0.50176
2973 | 2973 | 3451.648 | 159.34 | 374.617 | 43.0554 | -55.937 | -1.6 | -1321.3333 | 0.50159
2974 | 2974 | 3451.648 | 160.439 | 375.175 | 42.9472 | -54.297 | -1.6 | -1321.7778 | 0.50142
2975 | 2975 | 3452.747 | 159.34 | 374.797 | 43.0914 | -56.117 | -1.6 | -1322.2222 | 0.50126
2976 | 2976 | 3451.648 | 159.34 | 374.076 | 42.9472 | -55.396 | -1.6 | -1322.6667 | 0.50109
2977 | 2977 | 3451.648 | 159.34 | 374.436 | 43.0192 | -55.756 | -1.6 | -1323.1111 | 0.50092
2978 | 2978 | 3452.747 | 161.538 | 376.634 | 43.0192 | -53.558 | -1.6 | -1323.5556 | 0.50075
2979 | 2979 | 3451.648 | 160.439 | 375.355 | 42.9832 | -54.477 | -1.6 | -1324 | 0.50059
2980 | 2980 | 3450.55 | 159.341 | 374.798 | 43.0914 | -56.116 | -1.6 | -1324.4444 | 0.50042
2981 | 2981 | 3451.648 | 160.439 | 375.535 | 43.0192 | -54.657 | -1.6 | -1324.8889 | 0.50025
2982 | 2982 | 3451.648 | 161.538 | 376.815 | 43.0554 | -53.739 | -1.6 | -1325.3333 | 0.50008
2983 | 2983 | 3451.648 | 162.637 | 377.914 | 43.0554 | -52.64 | -1.6 | -1325.7778 | 0.49992
2984 | 2984 | 3451.648 | 161.538 | 376.995 | 43.0914 | -53.919 | -1.6 | -1326.2222 | 0.49975
2985 | 2985 | 3450.55 | 159.341 | 374.437 | 43.0192 | -55.755 | -1.6 | -1326.6667 | 0.49958
2986 | 2986 | 3451.648 | 160.439 | 375.896 | 43.0914 | -55.018 | -1.6 | -1327.1111 | 0.49941
2987 | 2987 | 3450.55 | 160.44 | 375.897 | 43.0914 | -55.017 | -1.6 | -1327.5556 | 0.49925
2988 | 2988 | 3449.451 | 159.341 | 374.798 | 43.0914 | -56.116 | -1.6 | -1328 | 0.49908
2989 | 2989 | 3451.648 | 162.637 | 378.094 | 43.0914 | -52.82 | -1.6 | -1328.4444 | 0.49891
2990 | 2990 | 3451.648 | 163.736 | 379.373 | 43.1274 | -51.901 | -1.6 | -1328.8889 | 0.49874
2991 | 2991 | 3449.451 | 160.44 | 375.717 | 43.0554 | -54.837 | -1.6 | -1329.3333 | 0.49858
2992 | 2992 | 3449.451 | 159.341 | 374.798 | 43.0914 | -56.116 | -1.6 | -1329.7778 | 0.49841
2993 | 2993 | 3449.451 | 161.539 | 376.455 | 42.9832 | -53.377 | -1.6 | -1330.2222 | 0.49824
2994 | 2994 | 3450.55 | 160.44 | 375.717 | 43.0554 | -54.837 | -1.6 | -1330.6667 | 0.49807
2995 | 2995 | 3449.451 | 159.341 | 374.437 | 43.0192 | -55.755 | -1.6 | -1331.1111 | 0.4979
2996 | 2996 | 3448.352 | 157.143 | 372.42 | 43.0554 | -58.134 | -1.6 | -1331.5556 | 0.49774
2997 | 2997 | 3447.253 | 159.341 | 374.437 | 43.0192 | -55.755 | -1.6 | -1332 | 0.49757
2998 | 2998 | 3449.451 | 161.539 | 376.816 | 43.0554 | -53.738 | -1.6 | -1332.4444 | 0.4974
2999 | 2999 | 3449.451 | 160.44 | 376.077 | 43.1274 | -55.197 | -1.6 | -1332.8889 | 0.49723
3000 | 3000 | 3448.352 | 159.341 | 374.798 | 43.0914 | -56.116 | -1.6 | -1333.3333 | 0.49707
3001 | 3001 | 3448.352 | 158.242 | 373.519 | 43.0554 | -57.035 | -1.6 | -1333.7778 | 0.4969
3002 | 3002 | 3449.451 | 160.44 | 375.536 | 43.0192 | -54.656 | -1.6 | -1334.2222 | 0.49673
3003 | 3003 | 3450.55 | 163.737 | 379.554 | 43.1634 | -52.08 | -1.6 | -1334.6667 | 0.49656
3004 | 3004 | 3446.154 | 158.242 | 373.699 | 43.0914 | -57.215 | -1.6 | -1335.1111 | 0.4964
3005 | 3005 | 3448.352 | 159.341 | 374.798 | 43.0914 | -56.116 | -1.6 | -1335.5556 | 0.49623
3006 | 3006 | 3448.352 | 160.44 | 376.077 | 43.1274 | -55.197 | -1.6 | -1336 | 0.49606
3007 | 3007 | 3447.253 | 159.341 | 374.798 | 43.0914 | -56.116 | -1.6 | -1336.4444 | 0.49589
3008 | 3008 | 3448.352 | 160.44 | 375.536 | 43.0192 | -54.656 | -1.6 | -1336.8889 | 0.49573
3009 | 3009 | 3448.352 | 161.539 | 376.455 | 42.9832 | -53.377 | -1.6 | -1337.3333 | 0.49556
3010 | 3010 | 3447.253 | 162.638 | 378.095 | 43.0914 | -52.819 | -1.6 | -1337.7778 | 0.49539
3011 | 3011 | 3449.451 | 160.44 | 376.257 | 43.1634 | -55.377 | -1.6 | -1338.2222 | 0.49522
3012 | 3012 | 3447.253 | 159.341 | 374.798 | 43.0914 | -56.116 | -1.6 | -1338.6667 | 0.49505
3013 | 3013 | 3447.253 | 160.44 | 375.717 | 43.0554 | -54.837 | -1.6 | -1339.1111 | 0.49489
3014 | 3014 | 3447.253 | 161.539 | 376.635 | 43.0192 | -53.557 | -1.6 | -1339.5556 | 0.49472
3015 | 3015 | 3446.154 | 159.341 | 374.978 | 43.1274 | -56.296 | -1.6 | -1340 | 0.49455
3016 | 3016 | 3446.154 | 160.44 | 375.717 | 43.0554 | -54.837 | -1.6 | -1340.4444 | 0.49438
3017 | 3017 | 3447.253 | 160.44 | 375.536 | 43.0192 | -54.656 | -1.6 | -1340.8889 | 0.49422
3018 | 3018 | 3445.055 | 159.341 | 374.798 | 43.0914 | -56.116 | -1.6 | -1341.3333 | 0.49405
3019 | 3019 | 3447.253 | 161.539 | 376.635 | 43.0192 | -53.557 | -1.6 | -1341.7778 | 0.49388
3020 | 3020 | 3447.253 | 161.539 | 376.635 | 43.0192 | -53.557 | -1.6 | -1342.2222 | 0.49371
3021 | 3021 | 3445.055 | 159.341 | 374.437 | 43.0192 | -55.755 | -1.6 | -1342.6667 | 0.49355
3022 | 3022 | 3446.154 | 160.44 | 375.717 | 43.0554 | -54.837 | -1.6 | -1343.1111 | 0.49338
3023 | 3023 | 3445.055 | 161.538 | 376.454 | 42.9832 | -53.378 | -1.6 | -1343.5556 | 0.49321
3024 | 3024 | 3443.956 | 158.242 | 373.879 | 43.1274 | -57.395 | -1.6 | -1344 | 0.49304
3025 | 3025 | 3445.055 | 160.44 | 376.077 | 43.1274 | -55.197 | -1.6 | -1344.4444 | 0.49288
3026 | 3026 | 3445.055 | 161.538 | 376.995 | 43.0914 | -53.919 | -1.6 | -1344.8889 | 0.49271
3027 | 3027 | 3445.055 | 159.341 | 374.798 | 43.0914 | -56.116 | -1.6 | -1345.3333 | 0.49254
3028 | 3028 | 3445.055 | 160.44 | 376.077 | 43.1274 | -55.197 | -1.6 | -1345.7778 | 0.49237
3029 | 3029 | 3445.055 | 159.341 | 374.798 | 43.0914 | -56.116 | -1.6 | -1346.2222 | 0.4922
3030 | 3030 | 3446.154 | 161.539 | 377.176 | 43.1274 | -54.098 | -1.6 | -1346.6667 | 0.49204
3031 | 3031 | 3445.055 | 161.538 | 376.995 | 43.0914 | -53.919 | -1.6 | -1347.1111 | 0.49187
3032 | 3032 | 3445.055 | 158.242 | 374.059 | 43.1634 | -57.575 | -1.6 | -1347.5556 | 0.4917
3033 | 3033 | 3443.956 | 160.439 | 375.716 | 43.0554 | -54.838 | -1.6 | -1348 | 0.49153
3034 | 3034 | 3442.857 | 159.34 | 374.977 | 43.1274 | -56.297 | -1.6 | -1348.4444 | 0.49137
3035 | 3035 | 3445.055 | 160.44 | 375.536 | 43.0192 | -54.656 | -1.6 | -1348.8889 | 0.4912
3036 | 3036 | 3443.956 | 160.439 | 375.716 | 43.0554 | -54.838 | -1.6 | -1349.3333 | 0.49103
3037 | 3037 | 3446.154 | 162.637 | 378.274 | 43.1274 | -53 | -1.6 | -1349.7778 | 0.49086
3038 | 3038 | 3442.857 | 159.34 | 374.617 | 43.0554 | -55.937 | -1.6 | -1350.2222 | 0.4907
3039 | 3039 | 3441.758 | 156.044 | 371.321 | 43.0554 | -59.233 | -1.6 | -1350.6667 | 0.49053
3040 | 3040 | 3442.857 | 159.34 | 374.436 | 43.0192 | -55.756 | -1.6 | -1351.1111 | 0.49036
3041 | 3041 | 3441.758 | 159.341 | 374.437 | 43.0192 | -55.755 | -1.6 | -1351.5556 | 0.49019
3042 | 3042 | 3443.956 | 161.539 | 376.816 | 43.0554 | -53.738 | -1.6 | -1352 | 0.49003
3043 | 3043 | 3442.857 | 160.44 | 376.077 | 43.1274 | -55.197 | -1.6 | -1352.4444 | 0.48986
3044 | 3044 | 3441.758 | 156.044 | 371.321 | 43.0554 | -59.233 | -1.6 | -1352.8889 | 0.48969
3045 | 3045 | 3445.055 | 161.538 | 377.715 | 43.2354 | -54.639 | -1.6 | -1353.3333 | 0.48952
3046 | 3046 | 3441.758 | 158.241 | 373.518 | 43.0554 | -57.036 | -1.6 | -1353.7778 | 0.48935
3047 | 3047 | 3442.857 | 160.44 | 375.897 | 43.0914 | -55.017 | -1.6 | -1354.2222 | 0.48919
3048 | 3048 | 3442.857 | 159.34 | 375.157 | 43.1634 | -56.477 | -1.6 | -1354.6667 | 0.48902
3049 | 3049 | 3442.857 | 160.44 | 375.717 | 43.0554 | -54.837 | -1.6 | -1355.1111 | 0.48885
3050 | 3050 | 3442.857 | 162.637 | 378.094 | 43.0914 | -52.82 | -1.6 | -1355.5556 | 0.48868
3051 | 3051 | 3442.857 | 160.44 | 376.437 | 43.1994 | -55.557 | -1.6 | -1356 | 0.48852
3052 | 3052 | 3439.561 | 161.539 | 376.996 | 43.0914 | -53.918 | -1.6 | -1356.4444 | 0.48835
3053 | 3053 | 3440.659 | 159.34 | 374.797 | 43.0914 | -56.117 | -1.6 | -1356.8889 | 0.48818
3054 | 3054 | 3442.857 | 161.538 | 376.995 | 43.0914 | -53.919 | -1.6 | -1357.3333 | 0.48801
3055 | 3055 | 3441.758 | 160.439 | 376.076 | 43.1274 | -55.198 | -1.6 | -1357.7778 | 0.48785
3056 | 3056 | 3441.758 | 160.439 | 375.896 | 43.0914 | -55.018 | -1.6 | -1358.2222 | 0.48768
3057 | 3057 | 3440.659 | 158.242 | 373.699 | 43.0914 | -57.215 | -1.6 | -1358.6667 | 0.48751
3058 | 3058 | 3441.758 | 162.637 | 378.634 | 43.1994 | -53.36 | -1.6 | -1359.1111 | 0.48734
3059 | 3059 | 3442.857 | 161.538 | 377.175 | 43.1274 | -54.099 | -1.6 | -1359.5556 | 0.48718
3060 | 3060 | 3441.758 | 161.538 | 376.815 | 43.0554 | -53.739 | -1.6 | -1360 | 0.48701
3061 | 3061 | 3440.659 | 160.439 | 375.716 | 43.0554 | -54.838 | -1.6 | -1360.4444 | 0.48684
3062 | 3062 | 3440.659 | 161.538 | 376.815 | 43.0554 | -53.739 | -1.6 | -1360.8889 | 0.48667
3063 | 3063 | 3440.659 | 160.439 | 375.896 | 43.0914 | -55.018 | -1.6 | -1361.3333 | 0.4865
3064 | 3064 | 3440.659 | 160.439 | 376.256 | 43.1634 | -55.378 | -1.6 | -1361.7778 | 0.48634
3065 | 3065 | 3441.758 | 161.538 | 376.634 | 43.0192 | -53.558 | -1.6 | -1362.2222 | 0.48617
3066 | 3066 | 3440.659 | 158.242 | 373.519 | 43.0554 | -57.035 | -1.6 | -1362.6667 | 0.486
3067 | 3067 | 3440.659 | 160.439 | 375.716 | 43.0554 | -54.838 | -1.6 | -1363.1111 | 0.48583
3068 | 3068 | 3440.659 | 160.439 | 375.716 | 43.0554 | -54.838 | -1.6 | -1363.5556 | 0.48567
3069 | 3069 | 3439.561 | 159.341 | 375.158 | 43.1634 | -56.476 | -1.6 | -1364 | 0.4855
3070 | 3070 | 3439.561 | 160.44 | 376.257 | 43.1634 | -55.377 | -1.6 | -1364.4444 | 0.48533
3071 | 3071 | 3439.561 | 159.341 | 375.158 | 43.1634 | -56.476 | -1.6 | -1364.8889 | 0.48516
3072 | 3072 | 3437.363 | 157.143 | 372.6 | 43.0914 | -58.314 | -1.6 | -1365.3333 | 0.485
3073 | 3073 | 3439.561 | 162.638 | 377.374 | 42.9472 | -52.098 | -1.6 | -1365.7778 | 0.48483
3074 | 3074 | 3438.461 | 159.34 | 374.617 | 43.0554 | -55.937 | -1.6 | -1366.2222 | 0.48466
3075 | 3075 | 3438.461 | 159.34 | 374.977 | 43.1274 | -56.297 | -1.6 | -1366.6667 | 0.48449
3076 | 3076 | 3438.461 | 158.241 | 373.698 | 43.0914 | -57.216 | -1.6 | -1367.1111 | 0.48433
3077 | 3077 | 3439.561 | 161.539 | 377.176 | 43.1274 | -54.098 | -1.6 | -1367.5556 | 0.48416
3078 | 3078 | 3439.561 | 160.44 | 375.897 | 43.0914 | -55.017 | -1.6 | -1368 | 0.48399
3079 | 3079 | 3439.561 | 162.638 | 377.734 | 43.0192 | -52.458 | -1.6 | -1368.4444 | 0.48382
3080 | 3080 | 3438.461 | 160.439 | 375.896 | 43.0914 | -55.018 | -1.6 | -1368.8889 | 0.48365
3081 | 3081 | 3437.363 | 160.44 | 375.897 | 43.0914 | -55.017 | -1.6 | -1369.3333 | 0.48349
3082 | 3082 | 3437.363 | 158.242 | 374.239 | 43.1994 | -57.755 | -1.6 | -1369.7778 | 0.48332
3083 | 3083 | 3439.561 | 161.539 | 377.176 | 43.1274 | -54.098 | -1.6 | -1370.2222 | 0.48315
3084 | 3084 | 3438.461 | 160.439 | 375.716 | 43.0554 | -54.838 | -1.6 | -1370.6667 | 0.48298
3085 | 3085 | 3439.561 | 162.638 | 377.915 | 43.0554 | -52.639 | -1.6 | -1371.1111 | 0.48282
3086 | 3086 | 3438.461 | 161.538 | 377.175 | 43.1274 | -54.099 | -1.6 | -1371.5556 | 0.48265
3087 | 3087 | 3438.461 | 161.538 | 377.355 | 43.1634 | -54.279 | -1.6 | -1372 | 0.48248
3088 | 3088 | 3438.461 | 160.439 | 376.076 | 43.1274 | -55.198 | -1.6 | -1372.4444 | 0.48231
3089 | 3089 | 3438.461 | 159.34 | 375.157 | 43.1634 | -56.477 | -1.6 | -1372.8889 | 0.48215
3090 | 3090 | 3435.165 | 158.242 | 374.059 | 43.1634 | -57.575 | -1.6 | -1373.3333 | 0.48198
3091 | 3091 | 3438.461 | 160.439 | 376.256 | 43.1634 | -55.378 | -1.6 | -1373.7778 | 0.48181
3092 | 3092 | 3437.363 | 160.44 | 375.897 | 43.0914 | -55.017 | -1.6 | -1374.2222 | 0.48164
3093 | 3093 | 3437.363 | 161.539 | 377.356 | 43.1634 | -54.278 | -1.6 | -1374.6667 | 0.48148
3094 | 3094 | 3437.363 | 162.638 | 378.275 | 43.1274 | -52.999 | -1.6 | -1375.1111 | 0.48131
3095 | 3095 | 3436.264 | 161.539 | 377.356 | 43.1634 | -54.278 | -1.6 | -1375.5556 | 0.48114
3096 | 3096 | 3434.066 | 160.44 | 376.797 | 43.2714 | -55.917 | -1.6 | -1376 | 0.48097
3097 | 3097 | 3436.264 | 161.539 | 377.176 | 43.1274 | -54.098 | -1.6 | -1376.4444 | 0.4808
3098 | 3098 | 3436.264 | 159.341 | 375.338 | 43.1994 | -56.656 | -1.6 | -1376.8889 | 0.48064
3099 | 3099 | 3437.363 | 161.539 | 376.996 | 43.0914 | -53.918 | -1.6 | -1377.3333 | 0.48047
3100 | 3100 | 3437.363 | 161.539 | 376.996 | 43.0914 | -53.918 | -1.6 | -1377.7778 | 0.4803
3101 | 3101 | 3437.363 | 162.638 | 378.455 | 43.1634 | -53.179 | -1.6 | -1378.2222 | 0.48013
3102 | 3102 | 3435.165 | 160.44 | 376.437 | 43.1994 | -55.557 | -1.6 | -1378.6667 | 0.47997
3103 | 3103 | 3434.066 | 160.44 | 376.437 | 43.1994 | -55.557 | -1.6 | -1379.1111 | 0.4798
3104 | 3104 | 3435.165 | 160.44 | 376.797 | 43.2714 | -55.917 | -1.6 | -1379.5556 | 0.47963
3105 | 3105 | 3437.363 | 163.737 | 379.194 | 43.0914 | -51.72 | -1.6 | -1380 | 0.47946
3106 | 3106 | 3435.165 | 160.44 | 376.257 | 43.1634 | -55.377 | -1.6 | -1380.4444 | 0.4793
3107 | 3107 | 3435.165 | 160.44 | 376.077 | 43.1274 | -55.197 | -1.6 | -1380.8889 | 0.47913
3108 | 3108 | 3434.066 | 159.341 | 374.798 | 43.0914 | -56.116 | -1.6 | -1381.3333 | 0.47896
3109 | 3109 | 3434.066 | 160.44 | 376.077 | 43.1274 | -55.197 | -1.6 | -1381.7778 | 0.47879
3110 | 3110 | 3435.165 | 160.44 | 376.437 | 43.1994 | -55.557 | -1.6 | -1382.2222 | 0.47863
3111 | 3111 | 3435.165 | 162.637 | 378.994 | 43.2714 | -53.72 | -1.6 | -1382.6667 | 0.47846
3112 | 3112 | 3437.363 | 163.737 | 379.374 | 43.1274 | -51.9 | -1.6 | -1383.1111 | 0.47829
3113 | 3113 | 3435.165 | 160.44 | 376.617 | 43.2354 | -55.737 | -1.6 | -1383.5556 | 0.47812
3114 | 3114 | 3434.066 | 159.341 | 374.798 | 43.0914 | -56.116 | -1.6 | -1384 | 0.47795
3115 | 3115 | 3434.066 | 159.341 | 374.978 | 43.1274 | -56.296 | -1.6 | -1384.4444 | 0.47779
3116 | 3116 | 3434.066 | 160.44 | 375.897 | 43.0914 | -55.017 | -1.6 | -1384.8889 | 0.47762
3117 | 3117 | 3434.066 | 160.44 | 376.437 | 43.1994 | -55.557 | -1.6 | -1385.3333 | 0.47745
3118 | 3118 | 3432.967 | 160.439 | 376.076 | 43.1274 | -55.198 | -1.6 | -1385.7778 | 0.47728
3119 | 3119 | 3432.967 | 159.341 | 375.158 | 43.1634 | -56.476 | -1.6 | -1386.2222 | 0.47712
3120 | 3120 | 3431.868 | 156.044 | 371.861 | 43.1634 | -59.773 | -1.6 | -1386.6667 | 0.47695
3121 | 3121 | 3434.066 | 160.44 | 376.617 | 43.2354 | -55.737 | -1.6 | -1387.1111 | 0.47678
3122 | 3122 | 3434.066 | 161.538 | 377.175 | 43.1274 | -54.099 | -1.6 | -1387.5556 | 0.47661
3123 | 3123 | 3432.967 | 161.538 | 377.535 | 43.1994 | -54.459 | -1.6 | -1388 | 0.47645
3124 | 3124 | 3432.967 | 160.439 | 376.256 | 43.1634 | -55.378 | -1.6 | -1388.4444 | 0.47628
3125 | 3125 | 3432.967 | 159.341 | 375.158 | 43.1634 | -56.476 | -1.6 | -1388.8889 | 0.47611
3126 | 3126 | 3434.066 | 160.44 | 376.077 | 43.1274 | -55.197 | -1.6 | -1389.3333 | 0.47594
3127 | 3127 | 3432.967 | 159.341 | 375.338 | 43.1994 | -56.656 | -1.6 | -1389.7778 | 0.47578
3128 | 3128 | 3431.868 | 162.637 | 378.274 | 43.1274 | -53 | -1.6 | -1390.2222 | 0.47561
3129 | 3129 | 3432.967 | 163.736 | 379.913 | 43.2354 | -52.441 | -1.6 | -1390.6667 | 0.47544
3130 | 3130 | 3431.868 | 159.34 | 375.157 | 43.1634 | -56.477 | -1.6 | -1391.1111 | 0.47527
3131 | 3131 | 3431.868 | 160.439 | 376.436 | 43.1994 | -55.558 | -1.6 | -1391.5556 | 0.4751
3132 | 3132 | 3432.967 | 162.637 | 378.274 | 43.1274 | -53 | -1.6 | -1392 | 0.47494
3133 | 3133 | 3431.868 | 160.439 | 376.256 | 43.1634 | -55.378 | -1.6 | -1392.4444 | 0.47477
3134 | 3134 | 3430.769 | 159.34 | 374.977 | 43.1274 | -56.297 | -1.6 | -1392.8889 | 0.4746
3135 | 3135 | 3430.769 | 159.34 | 375.697 | 43.2714 | -57.017 | -1.6 | -1393.3333 | 0.47443
3136 | 3136 | 3432.967 | 161.538 | 377.355 | 43.1634 | -54.279 | -1.6 | -1393.7778 | 0.47427
3137 | 3137 | 3425.275 | 153.846 | 369.663 | 43.1634 | -61.971 | -1.6 | -1394.2222 | 0.4741
3138 | 3138 | 3430.769 | 159.34 | 375.517 | 43.2354 | -56.837 | -1.6 | -1394.6667 | 0.47393
3139 | 3139 | 3431.868 | 162.637 | 378.274 | 43.1274 | -53 | -1.6 | -1395.1111 | 0.47376
3140 | 3140 | 3431.868 | 161.538 | 377.175 | 43.1274 | -54.099 | -1.6 | -1395.5556 | 0.4736
3141 | 3141 | 3430.769 | 160.439 | 376.616 | 43.2354 | -55.738 | -1.6 | -1396 | 0.47343
3142 | 3142 | 3430.769 | 160.439 | 376.616 | 43.2354 | -55.738 | -1.6 | -1396.4444 | 0.47326
3143 | 3143 | 3429.67 | 157.142 | 373.139 | 43.1994 | -58.855 | -1.6 | -1396.8889 | 0.47309
3144 | 3144 | 3428.572 | 159.341 | 375.879 | 43.3076 | -57.197 | -1.6 | -1397.3333 | 0.47293
3145 | 3145 | 3430.769 | 162.637 | 378.454 | 43.1634 | -53.18 | -1.6 | -1397.7778 | 0.47276
3146 | 3146 | 3431.868 | 161.538 | 377.535 | 43.1994 | -54.459 | -1.6 | -1398.2222 | 0.47259
3147 | 3147 | 3427.473 | 157.143 | 372.96 | 43.1634 | -58.674 | -1.6 | -1398.6667 | 0.47242
3148 | 3148 | 3428.572 | 159.341 | 375.338 | 43.1994 | -56.656 | -1.6 | -1399.1111 | 0.47225
3149 | 3149 | 3429.67 | 160.439 | 376.076 | 43.1274 | -55.198 | -1.6 | -1399.5556 | 0.47209
3150 | 3150 | 3429.67 | 161.538 | 377.175 | 43.1274 | -54.099 | -1.6 | -1400 | 0.47192
3151 | 3151 | 3429.67 | 160.439 | 376.616 | 43.2354 | -55.738 | -1.6 | -1400.4444 | 0.47175
3152 | 3152 | 3429.67 | 160.439 | 376.076 | 43.1274 | -55.198 | -1.6 | -1400.8889 | 0.47158
3153 | 3153 | 3429.67 | 161.538 | 377.355 | 43.1634 | -54.279 | -1.6 | -1401.3333 | 0.47142
3154 | 3154 | 3429.67 | 162.637 | 378.454 | 43.1634 | -53.18 | -1.6 | -1401.7778 | 0.47125
3155 | 3155 | 3428.572 | 160.44 | 376.797 | 43.2714 | -55.917 | -1.6 | -1402.2222 | 0.47108
3156 | 3156 | 3430.769 | 161.538 | 377.535 | 43.1994 | -54.459 | -1.6 | -1402.6667 | 0.47091
3157 | 3157 | 3428.572 | 161.539 | 377.896 | 43.2714 | -54.818 | -1.6 | -1403.1111 | 0.47075
3158 | 3158 | 3427.473 | 158.242 | 374.96 | 43.3436 | -58.476 | -1.6 | -1403.5556 | 0.47058
3159 | 3159 | 3426.374 | 162.638 | 378.095 | 43.0914 | -52.819 | -1.6 | -1404 | 0.47041
3160 | 3160 | 3426.374 | 157.143 | 372.78 | 43.1274 | -58.494 | -1.6 | -1404.4444 | 0.47024
3161 | 3161 | 3424.176 | 157.143 | 372.78 | 43.1274 | -58.494 | -1.6 | -1404.8889 | 0.47008
3162 | 3162 | 3429.67 | 160.439 | 376.076 | 43.1274 | -55.198 | -1.6 | -1405.3333 | 0.46991
3163 | 3163 | 3426.374 | 159.341 | 375.158 | 43.1634 | -56.476 | -1.6 | -1405.7778 | 0.46974
3164 | 3164 | 3429.67 | 163.736 | 379.373 | 43.1274 | -51.901 | -1.6 | -1406.2222 | 0.46957
3165 | 3165 | 3428.572 | 161.539 | 377.716 | 43.2354 | -54.638 | -1.6 | -1406.6667 | 0.4694
3166 | 3166 | 3429.67 | 163.736 | 380.093 | 43.2714 | -52.621 | -1.6 | -1407.1111 | 0.46924
3167 | 3167 | 3427.473 | 160.44 | 376.617 | 43.2354 | -55.737 | -1.6 | -1407.5556 | 0.46907
3168 | 3168 | 3423.077 | 156.044 | 371.681 | 43.1274 | -59.593 | -1.6 | -1408 | 0.4689
3169 | 3169 | 3429.67 | 162.637 | 378.634 | 43.1994 | -53.36 | -1.6 | -1408.4444 | 0.46873
3170 | 3170 | 3426.374 | 160.44 | 376.077 | 43.1274 | -55.197 | -1.6 | -1408.8889 | 0.46857
3171 | 3171 | 3427.473 | 161.539 | 377.176 | 43.1274 | -54.098 | -1.6 | -1409.3333 | 0.4684
3172 | 3172 | 3427.473 | 161.539 | 377.176 | 43.1274 | -54.098 | -1.6 | -1409.7778 | 0.46823
3173 | 3173 | 3425.275 | 159.341 | 375.158 | 43.1634 | -56.476 | -1.6 | -1410.2222 | 0.46806
3174 | 3174 | 3426.374 | 160.44 | 376.257 | 43.1634 | -55.377 | -1.6 | -1410.6667 | 0.4679
3175 | 3175 | 3427.473 | 161.539 | 377.356 | 43.1634 | -54.278 | -1.6 | -1411.1111 | 0.46773
3176 | 3176 | 3426.374 | 161.539 | 377.896 | 43.2714 | -54.818 | -1.6 | -1411.5556 | 0.46756
3177 | 3177 | 3425.275 | 158.242 | 374.239 | 43.1994 | -57.755 | -1.6 | -1412 | 0.46739
3178 | 3178 | 3426.374 | 160.44 | 376.617 | 43.2354 | -55.737 | -1.6 | -1412.4444 | 0.46723
3179 | 3179 | 3425.275 | 159.341 | 375.879 | 43.3076 | -57.197 | -1.6 | -1412.8889 | 0.46706
3180 | 3180 | 3425.275 | 160.44 | 376.437 | 43.1994 | -55.557 | -1.6 | -1413.3333 | 0.46689
3181 | 3181 | 3425.275 | 161.539 | 377.356 | 43.1634 | -54.278 | -1.6 | -1413.7778 | 0.46672
3182 | 3182 | 3425.275 | 160.44 | 376.437 | 43.1994 | -55.557 | -1.6 | -1414.2222 | 0.46655
3183 | 3183 | 3425.275 | 161.539 | 377.356 | 43.1634 | -54.278 | -1.6 | -1414.6667 | 0.46639
3184 | 3184 | 3426.374 | 160.44 | 376.617 | 43.2354 | -55.737 | -1.6 | -1415.1111 | 0.46622
3185 | 3185 | 3426.374 | 161.539 | 377.356 | 43.1634 | -54.278 | -1.6 | -1415.5556 | 0.46605
3186 | 3186 | 3424.176 | 158.242 | 374.239 | 43.1994 | -57.755 | -1.6 | -1416 | 0.46588
3187 | 3187 | 3424.176 | 159.341 | 375.518 | 43.2354 | -56.836 | -1.6 | -1416.4444 | 0.46572
3188 | 3188 | 3424.176 | 161.539 | 377.896 | 43.2714 | -54.818 | -1.6 | -1416.8889 | 0.46555
3189 | 3189 | 3426.374 | 161.539 | 377.176 | 43.1274 | -54.098 | -1.6 | -1417.3333 | 0.46538
3190 | 3190 | 3427.473 | 164.836 | 380.113 | 43.0554 | -50.441 | -1.6 | -1417.7778 | 0.46521
3191 | 3191 | 3425.275 | 160.44 | 376.077 | 43.1274 | -55.197 | -1.6 | -1418.2222 | 0.46505
3192 | 3192 | 3423.077 | 158.242 | 374.239 | 43.1994 | -57.755 | -1.6 | -1418.6667 | 0.46488
3193 | 3193 | 3424.176 | 160.44 | 376.437 | 43.1994 | -55.557 | -1.6 | -1419.1111 | 0.46471
3194 | 3194 | 3424.176 | 161.539 | 377.536 | 43.1994 | -54.458 | -1.6 | -1419.5556 | 0.46454
3195 | 3195 | 3424.176 | 161.539 | 377.896 | 43.2714 | -54.818 | -1.6 | -1420 | 0.46438
3196 | 3196 | 3424.176 | 160.44 | 376.077 | 43.1274 | -55.197 | -1.6 | -1420.4444 | 0.46421
3197 | 3197 | 3423.077 | 159.341 | 375.338 | 43.1994 | -56.656 | -1.6 | -1420.8889 | 0.46404
3198 | 3198 | 3423.077 | 160.44 | 376.617 | 43.2354 | -55.737 | -1.6 | -1421.3333 | 0.46387
3199 | 3199 | 3423.077 | 159.341 | 375.698 | 43.2714 | -57.016 | -1.6 | -1421.7778 | 0.4637
3200 | 3200 | 3423.077 | 159.341 | 375.518 | 43.2354 | -56.836 | -1.6 | -1422.2222 | 0.46354
3201 | 3201 | 3421.978 | 159.341 | 375.518 | 43.2354 | -56.836 | -1.6 | -1422.6667 | 0.46337
3202 | 3202 | 3423.077 | 159.341 | 376.059 | 43.3436 | -57.377 | -1.6 | -1423.1111 | 0.4632
3203 | 3203 | 3420.879 | 159.34 | 375.878 | 43.3076 | -57.198 | -1.6 | -1423.5556 | 0.46303
3204 | 3204 | 3420.879 | 160.439 | 376.256 | 43.1634 | -55.378 | -1.6 | -1424 | 0.46287
3205 | 3205 | 3423.077 | 160.44 | 376.978 | 43.3076 | -56.098 | -1.6 | -1424.4444 | 0.4627
3206 | 3206 | 3419.78 | 157.143 | 372.96 | 43.1634 | -58.674 | -1.6 | -1424.8889 | 0.46253
3207 | 3207 | 3421.978 | 160.439 | 376.796 | 43.2714 | -55.918 | -1.6 | -1425.3333 | 0.46236
3208 | 3208 | 3421.978 | 161.538 | 378.076 | 43.3076 | -55 | -1.6 | -1425.7778 | 0.4622
3209 | 3209 | 3421.978 | 159.341 | 375.338 | 43.1994 | -56.656 | -1.6 | -1426.2222 | 0.46203
3210 | 3210 | 3421.978 | 161.538 | 378.076 | 43.3076 | -55 | -1.6 | -1426.6667 | 0.46186
3211 | 3211 | 3420.879 | 160.439 | 376.977 | 43.3076 | -56.099 | -1.6 | -1427.1111 | 0.46169
3212 | 3212 | 3419.78 | 158.241 | 374.959 | 43.3436 | -58.477 | -1.6 | -1427.5556 | 0.46153
3213 | 3213 | 3420.879 | 160.439 | 376.076 | 43.1274 | -55.198 | -1.6 | -1428 | 0.46136
3214 | 3214 | 3420.879 | 160.439 | 376.796 | 43.2714 | -55.918 | -1.6 | -1428.4444 | 0.46119
3215 | 3215 | 3420.879 | 159.34 | 375.337 | 43.1994 | -56.657 | -1.6 | -1428.8889 | 0.46102
3216 | 3216 | 3420.879 | 159.34 | 375.878 | 43.3076 | -57.198 | -1.6 | -1429.3333 | 0.46085
3217 | 3217 | 3420.879 | 161.538 | 377.535 | 43.1994 | -54.459 | -1.6 | -1429.7778 | 0.46069
3218 | 3218 | 3420.879 | 159.34 | 376.238 | 43.3796 | -57.558 | -1.6 | -1430.2222 | 0.46052
3219 | 3219 | 3419.78 | 159.34 | 376.058 | 43.3436 | -57.378 | -1.6 | -1430.6667 | 0.46035
3220 | 3220 | 3420.879 | 159.34 | 375.878 | 43.3076 | -57.198 | -1.6 | -1431.1111 | 0.46018
3221 | 3221 | 3419.78 | 160.439 | 376.436 | 43.1994 | -55.558 | -1.6 | -1431.5556 | 0.46002
3222 | 3222 | 3420.879 | 160.439 | 376.977 | 43.3076 | -56.099 | -1.6 | -1432 | 0.45985
3223 | 3223 | 3419.78 | 160.439 | 376.616 | 43.2354 | -55.738 | -1.6 | -1432.4444 | 0.45968
3224 | 3224 | 3419.78 | 161.538 | 377.535 | 43.1994 | -54.459 | -1.6 | -1432.8889 | 0.45951
3225 | 3225 | 3420.879 | 163.736 | 380.454 | 43.3436 | -52.982 | -1.6 | -1433.3333 | 0.45935
3226 | 3226 | 3419.78 | 160.439 | 376.616 | 43.2354 | -55.738 | -1.6 | -1433.7778 | 0.45918
3227 | 3227 | 3419.78 | 160.439 | 376.436 | 43.1994 | -55.558 | -1.6 | -1434.2222 | 0.45901
3228 | 3228 | 3419.78 | 160.439 | 376.977 | 43.3076 | -56.099 | -1.6 | -1434.6667 | 0.45884
3229 | 3229 | 3419.78 | 160.439 | 376.436 | 43.1994 | -55.558 | -1.6 | -1435.1111 | 0.45868
3230 | 3230 | 3419.78 | 160.439 | 376.796 | 43.2714 | -55.918 | -1.6 | -1435.5556 | 0.45851
3231 | 3231 | 3419.78 | 162.637 | 378.994 | 43.2714 | -53.72 | -1.6 | -1436 | 0.45834
3232 | 3232 | 3416.484 | 159.341 | 376.239 | 43.3796 | -57.557 | -1.6 | -1436.4444 | 0.45817
3233 | 3233 | 3416.484 | 157.143 | 373.32 | 43.2354 | -59.034 | -1.6 | -1436.8889 | 0.45801
3234 | 3234 | 3420.879 | 161.538 | 377.715 | 43.2354 | -54.639 | -1.6 | -1437.3333 | 0.45784
3235 | 3235 | 3418.681 | 159.34 | 375.697 | 43.2714 | -57.017 | -1.6 | -1437.7778 | 0.45767
3236 | 3236 | 3419.78 | 161.538 | 377.535 | 43.1994 | -54.459 | -1.6 | -1438.2222 | 0.4575
3237 | 3237 | 3417.583 | 160.44 | 377.158 | 43.3436 | -56.278 | -1.6 | -1438.6667 | 0.45733
3238 | 3238 | 3418.681 | 161.538 | 377.355 | 43.1634 | -54.279 | -1.6 | -1439.1111 | 0.45717
3239 | 3239 | 3416.484 | 163.736 | 380.093 | 43.2714 | -52.621 | -1.6 | -1439.5556 | 0.457
3240 | 3240 | 3415.385 | 159.341 | 375.879 | 43.3076 | -57.197 | -1.6 | -1440 | 0.45683
3241 | 3241 | 3417.583 | 160.44 | 376.978 | 43.3076 | -56.098 | -1.6 | -1440.4444 | 0.45666
3242 | 3242 | 3418.681 | 161.538 | 377.715 | 43.2354 | -54.639 | -1.6 | -1440.8889 | 0.4565
3243 | 3243 | 3417.583 | 160.44 | 376.617 | 43.2354 | -55.737 | -1.6 | -1441.3333 | 0.45633
3244 | 3244 | 3415.385 | 158.242 | 374.78 | 43.3076 | -58.296 | -1.6 | -1441.7778 | 0.45616
3245 | 3245 | 3416.484 | 159.341 | 375.338 | 43.1994 | -56.656 | -1.6 | -1442.2222 | 0.45599
3246 | 3246 | 3416.484 | 160.44 | 377.338 | 43.3796 | -56.458 | -1.6 | -1442.6667 | 0.45583
3247 | 3247 | 3417.583 | 162.638 | 379.176 | 43.3076 | -53.9 | -1.6 | -1443.1111 | 0.45566
3248 | 3248 | 3417.583 | 160.44 | 376.978 | 43.3076 | -56.098 | -1.6 | -1443.5556 | 0.45549
3249 | 3249 | 3416.484 | 159.341 | 375.698 | 43.2714 | -57.016 | -1.6 | -1444 | 0.45532
3250 | 3250 | 3416.484 | 159.341 | 375.879 | 43.3076 | -57.197 | -1.6 | -1444.4444 | 0.45516
3251 | 3251 | 3416.484 | 159.341 | 375.698 | 43.2714 | -57.016 | -1.6 | -1444.8889 | 0.45499
3252 | 3252 | 3416.484 | 160.44 | 376.617 | 43.2354 | -55.737 | -1.6 | -1445.3333 | 0.45482
3253 | 3253 | 3415.385 | 158.242 | 374.78 | 43.3076 | -58.296 | -1.6 | -1445.7778 | 0.45465
3254 | 3254 | 3417.583 | 165.935 | 382.653 | 43.3436 | -50.783 | -1.6 | -1446.2222 | 0.45448
3255 | 3255 | 3416.484 | 161.539 | 377.896 | 43.2714 | -54.818 | -1.6 | -1446.6667 | 0.45432
3256 | 3256 | 3415.385 | 159.341 | 376.059 | 43.3436 | -57.377 | -1.6 | -1447.1111 | 0.45415
3257 | 3257 | 3414.286 | 158.242 | 374.78 | 43.3076 | -58.296 | -1.6 | -1447.5556 | 0.45398
3258 | 3258 | 3415.385 | 159.341 | 375.518 | 43.2354 | -56.836 | -1.6 | -1448 | 0.45381
3259 | 3259 | 3416.484 | 162.638 | 378.995 | 43.2714 | -53.719 | -1.6 | -1448.4444 | 0.45365
3260 | 3260 | 3415.385 | 160.44 | 377.158 | 43.3436 | -56.278 | -1.6 | -1448.8889 | 0.45348
3261 | 3261 | 3415.385 | 161.539 | 377.536 | 43.1994 | -54.458 | -1.6 | -1449.3333 | 0.45331
3262 | 3262 | 3414.286 | 157.143 | 373.861 | 43.3436 | -59.575 | -1.6 | -1449.7778 | 0.45314
3263 | 3263 | 3414.286 | 163.737 | 380.455 | 43.3436 | -52.981 | -1.6 | -1450.2222 | 0.45298
3264 | 3264 | 3414.286 | 160.44 | 376.797 | 43.2714 | -55.917 | -1.6 | -1450.6667 | 0.45281
3265 | 3265 | 3414.286 | 159.341 | 375.518 | 43.2354 | -56.836 | -1.6 | -1451.1111 | 0.45264
3266 | 3266 | 3414.286 | 159.341 | 375.698 | 43.2714 | -57.016 | -1.6 | -1451.5556 | 0.45247
3267 | 3267 | 3413.187 | 159.341 | 375.518 | 43.2354 | -56.836 | -1.6 | -1452 | 0.45231
3268 | 3268 | 3414.286 | 158.242 | 374.599 | 43.2714 | -58.115 | -1.6 | -1452.4444 | 0.45214
3269 | 3269 | 3413.187 | 159.341 | 375.879 | 43.3076 | -57.197 | -1.6 | -1452.8889 | 0.45197
3270 | 3270 | 3408.792 | 158.243 | 374.6 | 43.2714 | -58.114 | -1.6 | -1453.3333 | 0.4518
3271 | 3271 | 3415.385 | 161.539 | 377.716 | 43.2354 | -54.638 | -1.6 | -1453.7778 | 0.45163
3272 | 3272 | 3413.187 | 160.439 | 376.796 | 43.2714 | -55.918 | -1.6 | -1454.2222 | 0.45147
3273 | 3273 | 3413.187 | 158.242 | 374.599 | 43.2714 | -58.115 | -1.6 | -1454.6667 | 0.4513
3274 | 3274 | 3413.187 | 159.341 | 375.698 | 43.2714 | -57.016 | -1.6 | -1455.1111 | 0.45113
3275 | 3275 | 3413.187 | 159.341 | 375.879 | 43.3076 | -57.197 | -1.6 | -1455.5556 | 0.45096
3276 | 3276 | 3413.187 | 161.539 | 378.437 | 43.3796 | -55.359 | -1.6 | -1456 | 0.4508
3277 | 3277 | 3413.187 | 158.242 | 375.14 | 43.3796 | -58.656 | -1.6 | -1456.4444 | 0.45063
3278 | 3278 | 3408.792 | 156.044 | 372.942 | 43.3796 | -60.854 | -1.6 | -1456.8889 | 0.45046
3279 | 3279 | 3410.989 | 156.044 | 372.762 | 43.3436 | -60.674 | -1.6 | -1457.3333 | 0.45029
3280 | 3280 | 3413.187 | 160.439 | 376.796 | 43.2714 | -55.918 | -1.6 | -1457.7778 | 0.45013
3281 | 3281 | 3412.088 | 160.44 | 376.978 | 43.3076 | -56.098 | -1.6 | -1458.2222 | 0.44996
3282 | 3282 | 3413.187 | 160.439 | 376.796 | 43.2714 | -55.918 | -1.6 | -1458.6667 | 0.44979
3283 | 3283 | 3410.989 | 158.241 | 374.959 | 43.3436 | -58.477 | -1.6 | -1459.1111 | 0.44962
3284 | 3284 | 3413.187 | 157.143 | 374.041 | 43.3796 | -59.755 | -1.6 | -1459.5556 | 0.44946
3285 | 3285 | 3414.286 | 161.538 | 377.715 | 43.2354 | -54.639 | -1.6 | -1460 | 0.44929
3286 | 3286 | 3413.187 | 162.638 | 378.815 | 43.2354 | -53.539 | -1.6 | -1460.4444 | 0.44912
3287 | 3287 | 3412.088 | 159.34 | 375.697 | 43.2714 | -57.017 | -1.6 | -1460.8889 | 0.44895
3288 | 3288 | 3412.088 | 161.539 | 377.716 | 43.2354 | -54.638 | -1.6 | -1461.3333 | 0.44878
3289 | 3289 | 3412.088 | 160.44 | 377.158 | 43.3436 | -56.278 | -1.6 | -1461.7778 | 0.44862
3290 | 3290 | 3409.89 | 157.142 | 373.86 | 43.3436 | -59.576 | -1.6 | -1462.2222 | 0.44845
3291 | 3291 | 3412.088 | 162.637 | 379.355 | 43.3436 | -54.081 | -1.6 | -1462.6667 | 0.44828
3292 | 3292 | 3410.989 | 161.538 | 378.436 | 43.3796 | -55.36 | -1.6 | -1463.1111 | 0.44811
3293 | 3293 | 3408.792 | 159.341 | 375.698 | 43.2714 | -57.016 | -1.6 | -1463.5556 | 0.44795
3294 | 3294 | 3409.89 | 159.341 | 376.239 | 43.3796 | -57.557 | -1.6 | -1464 | 0.44778
3295 | 3295 | 3410.989 | 160.44 | 377.338 | 43.3796 | -56.458 | -1.6 | -1464.4444 | 0.44761
3296 | 3296 | 3409.89 | 159.341 | 375.879 | 43.3076 | -57.197 | -1.6 | -1464.8889 | 0.44744
3297 | 3297 | 3410.989 | 162.637 | 378.814 | 43.2354 | -53.54 | -1.6 | -1465.3333 | 0.44728
3298 | 3298 | 3410.989 | 161.538 | 378.976 | 43.4876 | -55.9 | -1.6 | -1465.7778 | 0.44711
3299 | 3299 | 3409.89 | 158.242 | 375.5 | 43.4516 | -59.016 | -1.6 | -1466.2222 | 0.44694
3300 | 3300 | 3410.989 | 159.341 | 375.879 | 43.3076 | -57.197 | -1.6 | -1466.6667 | 0.44677
3301 | 3301 | 3409.89 | 161.538 | 377.895 | 43.2714 | -54.819 | -1.6 | -1467.1111 | 0.44661
3302 | 3302 | 3409.89 | 160.439 | 377.157 | 43.3436 | -56.279 | -1.6 | -1467.5556 | 0.44644
3303 | 3303 | 3408.792 | 159.341 | 375.879 | 43.3076 | -57.197 | -1.6 | -1468 | 0.44627
3304 | 3304 | 3409.89 | 161.538 | 378.076 | 43.3076 | -55 | -1.6 | -1468.4444 | 0.4461
3305 | 3305 | 3407.692 | 157.143 | 373.681 | 43.3076 | -59.395 | -1.6 | -1468.8889 | 0.44593
3306 | 3306 | 3413.187 | 165.934 | 382.111 | 43.2354 | -50.243 | -1.6 | -1469.3333 | 0.44577
3307 | 3307 | 3409.89 | 162.637 | 379.355 | 43.3436 | -54.081 | -1.6 | -1469.7778 | 0.4456
3308 | 3308 | 3407.692 | 160.439 | 376.796 | 43.2714 | -55.918 | -1.6 | -1470.2222 | 0.44543
3309 | 3309 | 3408.792 | 160.44 | 376.797 | 43.2714 | -55.917 | -1.6 | -1470.6667 | 0.44526
3310 | 3310 | 3408.792 | 160.44 | 376.797 | 43.2714 | -55.917 | -1.6 | -1471.1111 | 0.4451
3311 | 3311 | 3407.692 | 160.439 | 377.517 | 43.4156 | -56.639 | -1.6 | -1471.5556 | 0.44493
3312 | 3312 | 3408.792 | 162.638 | 379.536 | 43.3796 | -54.26 | -1.6 | -1472 | 0.44476
3313 | 3313 | 3407.692 | 158.241 | 374.238 | 43.1994 | -57.756 | -1.6 | -1472.4444 | 0.44459
3314 | 3314 | 3409.89 | 160.439 | 377.337 | 43.3796 | -56.459 | -1.6 | -1472.8889 | 0.44443
3315 | 3315 | 3409.89 | 161.538 | 377.895 | 43.2714 | -54.819 | -1.6 | -1473.3333 | 0.44426
3316 | 3316 | 3407.692 | 160.439 | 377.337 | 43.3796 | -56.459 | -1.6 | -1473.7778 | 0.44409
3317 | 3317 | 3407.692 | 160.439 | 376.977 | 43.3076 | -56.099 | -1.6 | -1474.2222 | 0.44392
3318 | 3318 | 3407.692 | 160.439 | 376.977 | 43.3076 | -56.099 | -1.6 | -1474.6667 | 0.44376
3319 | 3319 | 3406.593 | 159.34 | 376.238 | 43.3796 | -57.558 | -1.6 | -1475.1111 | 0.44359
3320 | 3320 | 3406.593 | 159.34 | 376.058 | 43.3436 | -57.378 | -1.6 | -1475.5556 | 0.44342
3321 | 3321 | 3408.792 | 162.638 | 379.176 | 43.3076 | -53.9 | -1.6 | -1476 | 0.44325
3322 | 3322 | 3407.692 | 159.34 | 376.418 | 43.4156 | -57.738 | -1.6 | -1476.4444 | 0.44308
3323 | 3323 | 3406.593 | 162.637 | 379.715 | 43.4156 | -54.441 | -1.6 | -1476.8889 | 0.44292
3324 | 3324 | 3406.593 | 161.538 | 378.436 | 43.3796 | -55.36 | -1.6 | -1477.3333 | 0.44275
3325 | 3325 | 3406.593 | 160.439 | 377.517 | 43.4156 | -56.639 | -1.6 | -1477.7778 | 0.44258
3326 | 3326 | 3406.593 | 159.34 | 376.238 | 43.3796 | -57.558 | -1.6 | -1478.2222 | 0.44241
3327 | 3327 | 3406.593 | 159.34 | 376.058 | 43.3436 | -57.378 | -1.6 | -1478.6667 | 0.44225
3328 | 3328 | 3406.593 | 160.439 | 377.157 | 43.3436 | -56.279 | -1.6 | -1479.1111 | 0.44208
3329 | 3329 | 3406.593 | 162.637 | 379.535 | 43.3796 | -54.261 | -1.6 | -1479.5556 | 0.44191
3330 | 3330 | 3406.593 | 158.241 | 374.779 | 43.3076 | -58.297 | -1.6 | -1480 | 0.44174
3331 | 3331 | 3404.396 | 159.341 | 376.239 | 43.3796 | -57.557 | -1.6 | -1480.4444 | 0.44158
3332 | 3332 | 3405.495 | 160.44 | 376.797 | 43.2714 | -55.917 | -1.6 | -1480.8889 | 0.44141
3333 | 3333 | 3404.396 | 159.341 | 376.419 | 43.4156 | -57.737 | -1.6 | -1481.3333 | 0.44124
3334 | 3334 | 3405.495 | 159.341 | 376.059 | 43.3436 | -57.377 | -1.6 | -1481.7778 | 0.44107
3335 | 3335 | 3406.593 | 160.439 | 377.517 | 43.4156 | -56.639 | -1.6 | -1482.2222 | 0.44091
3336 | 3336 | 3405.495 | 160.44 | 377.338 | 43.3796 | -56.458 | -1.6 | -1482.6667 | 0.44074
3337 | 3337 | 3406.593 | 160.439 | 376.977 | 43.3076 | -56.099 | -1.6 | -1483.1111 | 0.44057
3338 | 3338 | 3404.396 | 159.341 | 375.879 | 43.3076 | -57.197 | -1.6 | -1483.5556 | 0.4404
3339 | 3339 | 3405.495 | 160.44 | 377.158 | 43.3436 | -56.278 | -1.6 | -1484 | 0.44023
3340 | 3340 | 3405.495 | 160.44 | 376.978 | 43.3076 | -56.098 | -1.6 | -1484.4444 | 0.44007
3341 | 3341 | 3404.396 | 160.44 | 377.338 | 43.3796 | -56.458 | -1.6 | -1484.8889 | 0.4399
3342 | 3342 | 3404.396 | 159.341 | 376.419 | 43.4156 | -57.737 | -1.6 | -1485.3333 | 0.43973
3343 | 3343 | 3405.495 | 161.539 | 378.437 | 43.3796 | -55.359 | -1.6 | -1485.7778 | 0.43956
3344 | 3344 | 3401.099 | 156.044 | 373.122 | 43.4156 | -61.034 | -1.6 | -1486.2222 | 0.4394
3345 | 3345 | 3403.297 | 160.44 | 376.617 | 43.2354 | -55.737 | -1.6 | -1486.6667 | 0.43923
3346 | 3346 | 3405.495 | 161.539 | 378.437 | 43.3796 | -55.359 | -1.6 | -1487.1111 | 0.43906
3347 | 3347 | 3405.495 | 163.737 | 380.275 | 43.3076 | -52.801 | -1.6 | -1487.5556 | 0.43889
3348 | 3348 | 3402.198 | 158.242 | 374.96 | 43.3436 | -58.476 | -1.6 | -1488 | 0.43873
3349 | 3349 | 3404.396 | 161.539 | 378.257 | 43.3436 | -55.179 | -1.6 | -1488.4444 | 0.43856
3350 | 3350 | 3404.396 | 160.44 | 377.338 | 43.3796 | -56.458 | -1.6 | -1488.8889 | 0.43839
3351 | 3351 | 3401.099 | 156.044 | 372.762 | 43.3436 | -60.674 | -1.6 | -1489.3333 | 0.43822
3352 | 3352 | 3404.396 | 159.341 | 376.419 | 43.4156 | -57.737 | -1.6 | -1489.7778 | 0.43806
3353 | 3353 | 3403.297 | 160.44 | 377.338 | 43.3796 | -56.458 | -1.6 | -1490.2222 | 0.43789
3354 | 3354 | 3402.198 | 159.341 | 376.239 | 43.3796 | -57.557 | -1.6 | -1490.6667 | 0.43772
3355 | 3355 | 3403.297 | 161.539 | 378.797 | 43.4516 | -55.719 | -1.6 | -1491.1111 | 0.43755
3356 | 3356 | 3403.297 | 160.44 | 377.518 | 43.4156 | -56.638 | -1.6 | -1491.5556 | 0.43738
3357 | 3357 | 3403.297 | 161.539 | 378.257 | 43.3436 | -55.179 | -1.6 | -1492 | 0.43722
3358 | 3358 | 3403.297 | 163.736 | 380.994 | 43.4516 | -53.522 | -1.6 | -1492.4444 | 0.43705
3359 | 3359 | 3402.198 | 161.538 | 378.256 | 43.3436 | -55.18 | -1.6 | -1492.8889 | 0.43688
3360 | 3360 | 3402.198 | 159.341 | 376.419 | 43.4156 | -57.737 | -1.6 | -1493.3333 | 0.43671
3361 | 3361 | 3402.198 | 160.44 | 377.698 | 43.4516 | -56.818 | -1.6 | -1493.7778 | 0.43655
3362 | 3362 | 3402.198 | 160.44 | 376.978 | 43.3076 | -56.098 | -1.6 | -1494.2222 | 0.43638
3363 | 3363 | 3402.198 | 160.44 | 377.338 | 43.3796 | -56.458 | -1.6 | -1494.6667 | 0.43621
3364 | 3364 | 3402.198 | 160.44 | 376.978 | 43.3076 | -56.098 | -1.6 | -1495.1111 | 0.43604
3365 | 3365 | 3401.099 | 160.439 | 377.877 | 43.4876 | -56.999 | -1.6 | -1495.5556 | 0.43588
3366 | 3366 | 3403.297 | 165.934 | 382.832 | 43.3796 | -50.964 | -1.6 | -1496 | 0.43571
3367 | 3367 | 3401.099 | 159.341 | 375.879 | 43.3076 | -57.197 | -1.6 | -1496.4444 | 0.43554
3368 | 3368 | 3401.099 | 159.341 | 376.419 | 43.4156 | -57.737 | -1.6 | -1496.8889 | 0.43537
3369 | 3369 | 3402.198 | 161.538 | 378.616 | 43.4156 | -55.54 | -1.6 | -1497.3333 | 0.43521
3370 | 3370 | 3401.099 | 160.439 | 377.517 | 43.4156 | -56.639 | -1.6 | -1497.7778 | 0.43504
3371 | 3371 | 3400 | 159.34 | 376.058 | 43.3436 | -57.378 | -1.6 | -1498.2222 | 0.43487
3372 | 3372 | 3398.901 | 158.241 | 374.959 | 43.3436 | -58.477 | -1.6 | -1498.6667 | 0.4347
3373 | 3373 | 3400 | 161.539 | 378.257 | 43.3436 | -55.179 | -1.6 | -1499.1111 | 0.43453
3374 | 3374 | 3403.297 | 162.637 | 379.355 | 43.3436 | -54.081 | -1.6 | -1499.5556 | 0.43437
3375 | 3375 | 3400 | 160.439 | 377.517 | 43.4156 | -56.639 | -1.6 | -1500 | 0.4342
3376 | 3376 | 3401.099 | 160.439 | 377.517 | 43.4156 | -56.639 | -1.6 | -1500.4444 | 0.43403
3377 | 3377 | 3400 | 160.439 | 376.977 | 43.3076 | -56.099 | -1.6 | -1500.8889 | 0.43386
3378 | 3378 | 3400 | 160.439 | 377.517 | 43.4156 | -56.639 | -1.6 | -1501.3333 | 0.4337
3379 | 3379 | 3400 | 160.439 | 377.697 | 43.4516 | -56.819 | -1.6 | -1501.7778 | 0.43353
3380 | 3380 | 3400 | 162.637 | 379.355 | 43.3436 | -54.081 | -1.6 | -1502.2222 | 0.43336
3381 | 3381 | 3400 | 162.637 | 379.535 | 43.3796 | -54.261 | -1.6 | -1502.6667 | 0.43319
3382 | 3382 | 3402.198 | 167.033 | 383.751 | 43.3436 | -49.685 | -1.6 | -1503.1111 | 0.43303
3383 | 3383 | 3398.901 | 160.44 | 377.338 | 43.3796 | -56.458 | -1.6 | -1503.5556 | 0.43286
3384 | 3384 | 3398.901 | 159.34 | 376.418 | 43.4156 | -57.738 | -1.6 | -1504 | 0.43269
3385 | 3385 | 3400 | 161.539 | 378.437 | 43.3796 | -55.359 | -1.6 | -1504.4444 | 0.43252
3386 | 3386 | 3400 | 161.539 | 378.257 | 43.3436 | -55.179 | -1.6 | -1504.8889 | 0.43236
3387 | 3387 | 3400 | 162.637 | 379.175 | 43.3076 | -53.901 | -1.6 | -1505.3333 | 0.43219
3388 | 3388 | 3396.704 | 160.44 | 377.878 | 43.4876 | -56.998 | -1.6 | -1505.7778 | 0.43202
3389 | 3389 | 3396.704 | 157.143 | 374.221 | 43.4156 | -59.935 | -1.6 | -1506.2222 | 0.43185
3390 | 3390 | 3395.604 | 160.439 | 377.697 | 43.4516 | -56.819 | -1.6 | -1506.6667 | 0.43168
3391 | 3391 | 3397.802 | 160.439 | 377.697 | 43.4516 | -56.819 | -1.6 | -1507.1111 | 0.43152
3392 | 3392 | 3397.802 | 160.439 | 377.517 | 43.4156 | -56.639 | -1.6 | -1507.5556 | 0.43135
3393 | 3393 | 3397.802 | 160.439 | 377.337 | 43.3796 | -56.459 | -1.6 | -1508 | 0.43118
3394 | 3394 | 3397.802 | 160.439 | 377.157 | 43.3436 | -56.279 | -1.6 | -1508.4444 | 0.43101
3395 | 3395 | 3397.802 | 161.538 | 378.076 | 43.3076 | -55 | -1.6 | -1508.8889 | 0.43085
3396 | 3396 | 3396.704 | 163.737 | 380.635 | 43.3796 | -53.161 | -1.6 | -1509.3333 | 0.43068
3397 | 3397 | 3395.604 | 157.143 | 374.041 | 43.3796 | -59.755 | -1.6 | -1509.7778 | 0.43051
3398 | 3398 | 3398.901 | 162.637 | 378.994 | 43.2714 | -53.72 | -1.6 | -1510.2222 | 0.43034
3399 | 3399 | 3397.802 | 160.439 | 377.517 | 43.4156 | -56.639 | -1.6 | -1510.6667 | 0.43018
3400 | 3400 | 3397.802 | 160.439 | 377.337 | 43.3796 | -56.459 | -1.6 | -1511.1111 | 0.43001
3401 | 3401 | 3396.704 | 161.539 | 378.077 | 43.3076 | -54.999 | -1.6 | -1511.5556 | 0.42984
3402 | 3402 | 3396.704 | 160.44 | 377.338 | 43.3796 | -56.458 | -1.6 | -1512 | 0.42967
3403 | 3403 | 3394.505 | 157.142 | 373.68 | 43.3076 | -59.396 | -1.6 | -1512.4444 | 0.42951
3404 | 3404 | 3398.901 | 164.835 | 381.733 | 43.3796 | -52.063 | -1.6 | -1512.8889 | 0.42934
3405 | 3405 | 3398.901 | 163.736 | 380.814 | 43.4156 | -53.342 | -1.6 | -1513.3333 | 0.42917
3406 | 3406 | 3396.704 | 162.638 | 379.536 | 43.3796 | -54.26 | -1.6 | -1513.7778 | 0.429
3407 | 3407 | 3395.604 | 159.34 | 376.418 | 43.4156 | -57.738 | -1.6 | -1514.2222 | 0.42883
3408 | 3408 | 3396.704 | 160.44 | 377.158 | 43.3436 | -56.278 | -1.6 | -1514.6667 | 0.42867
3409 | 3409 | 3395.604 | 161.538 | 378.796 | 43.4516 | -55.72 | -1.6 | -1515.1111 | 0.4285
3410 | 3410 | 3395.604 | 161.538 | 378.796 | 43.4516 | -55.72 | -1.6 | -1515.5556 | 0.42833
3411 | 3411 | 3392.308 | 153.847 | 371.105 | 43.4516 | -63.411 | -1.6 | -1516 | 0.42816
3412 | 3412 | 3395.604 | 160.439 | 378.057 | 43.5236 | -57.179 | -1.6 | -1516.4444 | 0.428
3413 | 3413 | 3393.406 | 156.043 | 373.121 | 43.4156 | -61.035 | -1.6 | -1516.8889 | 0.42783
3414 | 3414 | 3395.604 | 160.439 | 377.157 | 43.3436 | -56.279 | -1.6 | -1517.3333 | 0.42766
3415 | 3415 | 3394.505 | 160.439 | 377.337 | 43.3796 | -56.459 | -1.6 | -1517.7778 | 0.42749
3416 | 3416 | 3394.505 | 161.538 | 378.256 | 43.3436 | -55.18 | -1.6 | -1518.2222 | 0.42733
3417 | 3417 | 3395.604 | 162.637 | 379.715 | 43.4156 | -54.441 | -1.6 | -1518.6667 | 0.42716
3418 | 3418 | 3394.505 | 160.439 | 377.517 | 43.4156 | -56.639 | -1.6 | -1519.1111 | 0.42699
3419 | 3419 | 3395.604 | 162.637 | 379.895 | 43.4516 | -54.621 | -1.6 | -1519.5556 | 0.42682
3420 | 3420 | 3395.604 | 162.637 | 378.994 | 43.2714 | -53.72 | -1.6 | -1520 | 0.42666
3421 | 3421 | 3396.704 | 162.638 | 379.716 | 43.4156 | -54.44 | -1.6 | -1520.4444 | 0.42649
3422 | 3422 | 3395.604 | 161.538 | 378.796 | 43.4516 | -55.72 | -1.6 | -1520.8889 | 0.42632
3423 | 3423 | 3393.406 | 160.439 | 377.337 | 43.3796 | -56.459 | -1.6 | -1521.3333 | 0.42615
3424 | 3424 | 3394.505 | 161.538 | 378.796 | 43.4516 | -55.72 | -1.6 | -1521.7778 | 0.42598
3425 | 3425 | 3392.308 | 158.242 | 375.14 | 43.3796 | -58.656 | -1.6 | -1522.2222 | 0.42582
3426 | 3426 | 3394.505 | 161.538 | 378.616 | 43.4156 | -55.54 | -1.6 | -1522.6667 | 0.42565
3427 | 3427 | 3393.406 | 159.34 | 376.958 | 43.5236 | -58.278 | -1.6 | -1523.1111 | 0.42548
3428 | 3428 | 3394.505 | 161.538 | 378.976 | 43.4876 | -55.9 | -1.6 | -1523.5556 | 0.42531
3429 | 3429 | 3395.604 | 160.439 | 377.697 | 43.4516 | -56.819 | -1.6 | -1524 | 0.42515
3430 | 3430 | 3394.505 | 161.538 | 378.976 | 43.4876 | -55.9 | -1.6 | -1524.4444 | 0.42498
3431 | 3431 | 3393.406 | 162.637 | 379.535 | 43.3796 | -54.261 | -1.6 | -1524.8889 | 0.42481
3432 | 3432 | 3393.406 | 161.538 | 378.796 | 43.4516 | -55.72 | -1.6 | -1525.3333 | 0.42464
3433 | 3433 | 3392.308 | 160.44 | 377.158 | 43.3436 | -56.278 | -1.6 | -1525.7778 | 0.42448
3434 | 3434 | 3393.406 | 161.538 | 378.256 | 43.3436 | -55.18 | -1.6 | -1526.2222 | 0.42431
3435 | 3435 | 3393.406 | 160.439 | 377.517 | 43.4156 | -56.639 | -1.6 | -1526.6667 | 0.42414
3436 | 3436 | 3391.209 | 160.44 | 377.878 | 43.4876 | -56.998 | -1.6 | -1527.1111 | 0.42397
3437 | 3437 | 3392.308 | 160.44 | 377.158 | 43.3436 | -56.278 | -1.6 | -1527.5556 | 0.42381
3438 | 3438 | 3392.308 | 160.44 | 377.338 | 43.3796 | -56.458 | -1.6 | -1528 | 0.42364
3439 | 3439 | 3392.308 | 161.539 | 378.437 | 43.3796 | -55.359 | -1.6 | -1528.4444 | 0.42347
3440 | 3440 | 3393.406 | 162.637 | 379.175 | 43.3076 | -53.901 | -1.6 | -1528.8889 | 0.4233
3441 | 3441 | 3391.209 | 161.539 | 378.257 | 43.3436 | -55.179 | -1.6 | -1529.3333 | 0.42313
3442 | 3442 | 3391.209 | 156.044 | 373.122 | 43.4156 | -61.034 | -1.6 | -1529.7778 | 0.42297
3443 | 3443 | 3390.11 | 160.44 | 377.698 | 43.4516 | -56.818 | -1.6 | -1530.2222 | 0.4228
3444 | 3444 | 3390.11 | 157.143 | 374.581 | 43.4876 | -60.295 | -1.6 | -1530.6667 | 0.42263
3445 | 3445 | 3391.209 | 160.44 | 377.518 | 43.4156 | -56.638 | -1.6 | -1531.1111 | 0.42246
3446 | 3446 | 3391.209 | 160.44 | 377.338 | 43.3796 | -56.458 | -1.6 | -1531.5556 | 0.4223
3447 | 3447 | 3391.209 | 161.539 | 378.257 | 43.3436 | -55.179 | -1.6 | -1532 | 0.42213
3448 | 3448 | 3391.209 | 161.539 | 378.977 | 43.4876 | -55.899 | -1.6 | -1532.4444 | 0.42196
3449 | 3449 | 3389.011 | 156.044 | 373.302 | 43.4516 | -61.214 | -1.6 | -1532.8889 | 0.42179
3450 | 3450 | 3389.011 | 159.341 | 376.599 | 43.4516 | -57.917 | -1.6 | -1533.3333 | 0.42163
3451 | 3451 | 3389.011 | 159.341 | 376.779 | 43.4876 | -58.097 | -1.6 | -1533.7778 | 0.42146
3452 | 3452 | 3390.11 | 160.44 | 377.518 | 43.4156 | -56.638 | -1.6 | -1534.2222 | 0.42129
3453 | 3453 | 3387.912 | 158.242 | 375.5 | 43.4516 | -59.016 | -1.6 | -1534.6667 | 0.42112
3454 | 3454 | 3389.011 | 159.341 | 376.239 | 43.3796 | -57.557 | -1.6 | -1535.1111 | 0.42096
3455 | 3455 | 3391.209 | 162.637 | 380.075 | 43.4876 | -54.801 | -1.6 | -1535.5556 | 0.42079
3456 | 3456 | 3390.11 | 162.637 | 379.895 | 43.4516 | -54.621 | -1.6 | -1536 | 0.42062
3457 | 3457 | 3389.011 | 159.341 | 376.779 | 43.4876 | -58.097 | -1.6 | -1536.4444 | 0.42045
3458 | 3458 | 3390.11 | 160.44 | 377.878 | 43.4876 | -56.998 | -1.6 | -1536.8889 | 0.42028
3459 | 3459 | 3390.11 | 161.538 | 378.976 | 43.4876 | -55.9 | -1.6 | -1537.3333 | 0.42012
3460 | 3460 | 3389.011 | 160.439 | 377.337 | 43.3796 | -56.459 | -1.6 | -1537.7778 | 0.41995
3461 | 3461 | 3389.011 | 160.439 | 377.517 | 43.4156 | -56.639 | -1.6 | -1538.2222 | 0.41978
3462 | 3462 | 3389.011 | 160.439 | 377.517 | 43.4156 | -56.639 | -1.6 | -1538.6667 | 0.41961
3463 | 3463 | 3387.912 | 162.637 | 379.895 | 43.4516 | -54.621 | -1.6 | -1539.1111 | 0.41945
3464 | 3464 | 3390.11 | 162.637 | 379.535 | 43.3796 | -54.261 | -1.6 | -1539.5556 | 0.41928
3465 | 3465 | 3387.912 | 160.439 | 377.517 | 43.4156 | -56.639 | -1.6 | -1540 | 0.41911
3466 | 3466 | 3387.912 | 160.439 | 377.697 | 43.4516 | -56.819 | -1.6 | -1540.4444 | 0.41894
3467 | 3467 | 3386.813 | 158.241 | 375.679 | 43.4876 | -59.197 | -1.6 | -1540.8889 | 0.41878
3468 | 3468 | 3387.912 | 160.439 | 377.517 | 43.4156 | -56.639 | -1.6 | -1541.3333 | 0.41861
3469 | 3469 | 3387.912 | 160.439 | 377.517 | 43.4156 | -56.639 | -1.6 | -1541.7778 | 0.41844
3470 | 3470 | 3391.209 | 163.736 | 380.634 | 43.3796 | -53.162 | -1.6 | -1542.2222 | 0.41827
3471 | 3471 | 3387.912 | 158.242 | 375.86 | 43.5236 | -59.376 | -1.6 | -1542.6667 | 0.41811
3472 | 3472 | 3387.912 | 160.439 | 377.697 | 43.4516 | -56.819 | -1.6 | -1543.1111 | 0.41794
3473 | 3473 | 3386.813 | 160.439 | 377.877 | 43.4876 | -56.999 | -1.6 | -1543.5556 | 0.41777
3474 | 3474 | 3387.912 | 160.439 | 377.697 | 43.4516 | -56.819 | -1.6 | -1544 | 0.4176
3475 | 3475 | 3386.813 | 160.439 | 377.517 | 43.4156 | -56.639 | -1.6 | -1544.4444 | 0.41744
3476 | 3476 | 3386.813 | 158.241 | 375.679 | 43.4876 | -59.197 | -1.6 | -1544.8889 | 0.41727
3477 | 3477 | 3386.813 | 161.538 | 379.156 | 43.5236 | -56.08 | -1.6 | -1545.3333 | 0.4171
3478 | 3478 | 3385.714 | 159.34 | 376.238 | 43.3796 | -57.558 | -1.6 | -1545.7778 | 0.41693
3479 | 3479 | 3385.714 | 160.439 | 377.517 | 43.4156 | -56.639 | -1.6 | -1546.2222 | 0.41676
3480 | 3480 | 3384.616 | 158.242 | 375.68 | 43.4876 | -59.196 | -1.6 | -1546.6667 | 0.4166
3481 | 3481 | 3386.813 | 161.538 | 378.616 | 43.4156 | -55.54 | -1.6 | -1547.1111 | 0.41643
3482 | 3482 | 3386.813 | 160.439 | 377.517 | 43.4156 | -56.639 | -1.6 | -1547.5556 | 0.41626
3483 | 3483 | 3386.813 | 161.538 | 378.796 | 43.4516 | -55.72 | -1.6 | -1548 | 0.41609
3484 | 3484 | 3385.714 | 159.34 | 376.778 | 43.4876 | -58.098 | -1.6 | -1548.4444 | 0.41593
3485 | 3485 | 3384.616 | 158.242 | 375.5 | 43.4516 | -59.016 | -1.6 | -1548.8889 | 0.41576
3486 | 3486 | 3385.714 | 160.439 | 377.517 | 43.4156 | -56.639 | -1.6 | -1549.3333 | 0.41559
3487 | 3487 | 3387.912 | 160.439 | 377.697 | 43.4516 | -56.819 | -1.6 | -1549.7778 | 0.41542
3488 | 3488 | 3384.616 | 161.539 | 378.617 | 43.4156 | -55.539 | -1.6 | -1550.2222 | 0.41526
3489 | 3489 | 3387.912 | 163.736 | 380.634 | 43.3796 | -53.162 | -1.6 | -1550.6667 | 0.41509
3490 | 3490 | 3385.714 | 160.439 | 378.057 | 43.5236 | -57.179 | -1.6 | -1551.1111 | 0.41492
3491 | 3491 | 3385.714 | 161.538 | 378.976 | 43.4876 | -55.9 | -1.6 | -1551.5556 | 0.41475
3492 | 3492 | 3384.616 | 160.44 | 377.698 | 43.4516 | -56.818 | -1.6 | -1552 | 0.41459
3493 | 3493 | 3385.714 | 161.538 | 378.976 | 43.4876 | -55.9 | -1.6 | -1552.4444 | 0.41442
3494 | 3494 | 3384.616 | 161.539 | 378.977 | 43.4876 | -55.899 | -1.6 | -1552.8889 | 0.41425
3495 | 3495 | 3384.616 | 161.539 | 378.977 | 43.4876 | -55.899 | -1.6 | -1553.3333 | 0.41408
3496 | 3496 | 3384.616 | 161.539 | 379.157 | 43.5236 | -56.079 | -1.6 | -1553.7778 | 0.41391
3497 | 3497 | 3383.517 | 159.341 | 376.599 | 43.4516 | -57.917 | -1.6 | -1554.2222 | 0.41375
3498 | 3498 | 3385.714 | 162.637 | 379.715 | 43.4156 | -54.441 | -1.6 | -1554.6667 | 0.41358
3499 | 3499 | 3384.616 | 162.638 | 380.256 | 43.5236 | -54.98 | -1.6 | -1555.1111 | 0.41341
3500 | 3500 | 3380.22 | 159.341 | 375.879 | 43.3076 | -57.197 | -1.6 | -1555.5556 | 0.41324
3501 | 3501 | 3383.517 | 160.44 | 377.698 | 43.4516 | -56.818 | -1.6 | -1556 | 0.41308
3502 | 3502 | 3384.616 | 162.638 | 379.896 | 43.4516 | -54.62 | -1.6 | -1556.4444 | 0.41291
3503 | 3503 | 3381.319 | 157.143 | 374.581 | 43.4876 | -60.295 | -1.6 | -1556.8889 | 0.41274
3504 | 3504 | 3383.517 | 159.341 | 376.599 | 43.4516 | -57.917 | -1.6 | -1557.3333 | 0.41257
3505 | 3505 | 3383.517 | 161.539 | 378.797 | 43.4516 | -55.719 | -1.6 | -1557.7778 | 0.41241
3506 | 3506 | 3382.417 | 160.439 | 377.697 | 43.4516 | -56.819 | -1.6 | -1558.2222 | 0.41224
3507 | 3507 | 3384.616 | 161.539 | 378.797 | 43.4516 | -55.719 | -1.6 | -1558.6667 | 0.41207
3508 | 3508 | 3382.417 | 160.439 | 378.057 | 43.5236 | -57.179 | -1.6 | -1559.1111 | 0.4119
3509 | 3509 | 3381.319 | 159.341 | 376.419 | 43.4156 | -57.737 | -1.6 | -1559.5556 | 0.41174
3510 | 3510 | 3381.319 | 159.341 | 376.959 | 43.5236 | -58.277 | -1.6 | -1560 | 0.41157
3511 | 3511 | 3383.517 | 161.539 | 378.977 | 43.4876 | -55.899 | -1.6 | -1560.4444 | 0.4114
3512 | 3512 | 3382.417 | 160.439 | 377.877 | 43.4876 | -56.999 | -1.6 | -1560.8889 | 0.41123
3513 | 3513 | 3382.417 | 160.439 | 377.877 | 43.4876 | -56.999 | -1.6 | -1561.3333 | 0.41106
3514 | 3514 | 3381.319 | 160.44 | 377.878 | 43.4876 | -56.998 | -1.6 | -1561.7778 | 0.4109
3515 | 3515 | 3381.319 | 160.44 | 377.698 | 43.4516 | -56.818 | -1.6 | -1562.2222 | 0.41073
3516 | 3516 | 3382.417 | 160.439 | 378.057 | 43.5236 | -57.179 | -1.6 | -1562.6667 | 0.41056
3517 | 3517 | 3381.319 | 160.44 | 377.698 | 43.4516 | -56.818 | -1.6 | -1563.1111 | 0.41039
3518 | 3518 | 3381.319 | 160.44 | 378.239 | 43.5598 | -57.359 | -1.6 | -1563.5556 | 0.41023
3519 | 3519 | 3382.417 | 161.538 | 378.796 | 43.4516 | -55.72 | -1.6 | -1564 | 0.41006
3520 | 3520 | 3381.319 | 161.539 | 378.797 | 43.4516 | -55.719 | -1.6 | -1564.4444 | 0.40989
3521 | 3521 | 3379.121 | 158.242 | 376.041 | 43.5598 | -59.557 | -1.6 | -1564.8889 | 0.40972
3522 | 3522 | 3382.417 | 161.538 | 379.517 | 43.5958 | -56.441 | -1.6 | -1565.3333 | 0.40956
3523 | 3523 | 3376.923 | 158.242 | 376.221 | 43.5958 | -59.737 | -1.6 | -1565.7778 | 0.40939
3524 | 3524 | 3382.417 | 160.439 | 377.877 | 43.4876 | -56.999 | -1.6 | -1566.2222 | 0.40922
3525 | 3525 | 3378.022 | 158.242 | 375.68 | 43.4876 | -59.196 | -1.6 | -1566.6667 | 0.40905
3526 | 3526 | 3382.417 | 164.834 | 382.272 | 43.4876 | -52.604 | -1.6 | -1567.1111 | 0.40889
3527 | 3527 | 3379.121 | 159.341 | 376.959 | 43.5236 | -58.277 | -1.6 | -1567.5556 | 0.40872
3528 | 3528 | 3381.319 | 162.638 | 379.896 | 43.4516 | -54.62 | -1.6 | -1568 | 0.40855
3529 | 3529 | 3379.121 | 160.44 | 377.698 | 43.4516 | -56.818 | -1.6 | -1568.4444 | 0.40838
3530 | 3530 | 3379.121 | 158.242 | 376.041 | 43.5598 | -59.557 | -1.6 | -1568.8889 | 0.40821
3531 | 3531 | 3378.022 | 158.242 | 375.5 | 43.4516 | -59.016 | -1.6 | -1569.3333 | 0.40805
3532 | 3532 | 3380.22 | 160.44 | 377.518 | 43.4156 | -56.638 | -1.6 | -1569.7778 | 0.40788
3533 | 3533 | 3380.22 | 168.132 | 386.111 | 43.5958 | -49.847 | -1.6 | -1570.2222 | 0.40771
3534 | 3534 | 3379.121 | 160.44 | 378.058 | 43.5236 | -57.178 | -1.6 | -1570.6667 | 0.40754
3535 | 3535 | 3378.022 | 159.341 | 376.959 | 43.5236 | -58.277 | -1.6 | -1571.1111 | 0.40738
3536 | 3536 | 3378.022 | 159.341 | 376.779 | 43.4876 | -58.097 | -1.6 | -1571.5556 | 0.40721
3537 | 3537 | 3378.022 | 158.242 | 375.68 | 43.4876 | -59.196 | -1.6 | -1572 | 0.40704
3538 | 3538 | 3376.923 | 158.242 | 375.68 | 43.4876 | -59.196 | -1.6 | -1572.4444 | 0.40687
3539 | 3539 | 3376.923 | 159.34 | 376.418 | 43.4156 | -57.738 | -1.6 | -1572.8889 | 0.40671
3540 | 3540 | 3376.923 | 158.242 | 375.68 | 43.4876 | -59.196 | -1.6 | -1573.3333 | 0.40654
3541 | 3541 | 3378.022 | 160.439 | 378.057 | 43.5236 | -57.179 | -1.6 | -1573.7778 | 0.40637
3542 | 3542 | 3376.923 | 159.34 | 377.139 | 43.5598 | -58.459 | -1.6 | -1574.2222 | 0.4062
3543 | 3543 | 3378.022 | 160.439 | 378.418 | 43.5958 | -57.54 | -1.6 | -1574.6667 | 0.40604
3544 | 3544 | 3378.022 | 160.439 | 378.057 | 43.5236 | -57.179 | -1.6 | -1575.1111 | 0.40587
3545 | 3545 | 3376.923 | 159.34 | 376.778 | 43.4876 | -58.098 | -1.6 | -1575.5556 | 0.4057
3546 | 3546 | 3379.121 | 163.736 | 381.895 | 43.6318 | -54.423 | -1.6 | -1576 | 0.40553
3547 | 3547 | 3376.923 | 159.34 | 377.139 | 43.5598 | -58.459 | -1.6 | -1576.4444 | 0.40536
3548 | 3548 | 3381.319 | 163.736 | 381.174 | 43.4876 | -53.702 | -1.6 | -1576.8889 | 0.4052
3549 | 3549 | 3378.022 | 162.637 | 380.436 | 43.5598 | -55.162 | -1.6 | -1577.3333 | 0.40503
3550 | 3550 | 3376.923 | 159.34 | 376.778 | 43.4876 | -58.098 | -1.6 | -1577.7778 | 0.40486
3551 | 3551 | 3374.725 | 157.142 | 375.121 | 43.5958 | -60.837 | -1.6 | -1578.2222 | 0.40469
3552 | 3552 | 3375.824 | 159.34 | 377.319 | 43.5958 | -58.639 | -1.6 | -1578.6667 | 0.40453
3553 | 3553 | 3376.923 | 160.439 | 378.238 | 43.5598 | -57.36 | -1.6 | -1579.1111 | 0.40436
3554 | 3554 | 3375.824 | 160.439 | 378.238 | 43.5598 | -57.36 | -1.6 | -1579.5556 | 0.40419
3555 | 3555 | 3375.824 | 161.538 | 378.976 | 43.4876 | -55.9 | -1.6 | -1580 | 0.40402
3556 | 3556 | 3375.824 | 160.439 | 378.057 | 43.5236 | -57.179 | -1.6 | -1580.4444 | 0.40386
3557 | 3557 | 3375.824 | 160.439 | 378.238 | 43.5598 | -57.36 | -1.6 | -1580.8889 | 0.40369
3558 | 3558 | 3374.725 | 159.34 | 376.598 | 43.4516 | -57.918 | -1.6 | -1581.3333 | 0.40352
3559 | 3559 | 3375.824 | 160.439 | 377.877 | 43.4876 | -56.999 | -1.6 | -1581.7778 | 0.40335
3560 | 3560 | 3374.725 | 157.142 | 374.76 | 43.5236 | -60.476 | -1.6 | -1582.2222 | 0.40319
3561 | 3561 | 3373.626 | 157.142 | 374.58 | 43.4876 | -60.296 | -1.6 | -1582.6667 | 0.40302
3562 | 3562 | 3375.824 | 160.439 | 377.877 | 43.4876 | -56.999 | -1.6 | -1583.1111 | 0.40285
3563 | 3563 | 3373.626 | 159.34 | 376.778 | 43.4876 | -58.098 | -1.6 | -1583.5556 | 0.40268
3564 | 3564 | 3375.824 | 161.538 | 379.156 | 43.5236 | -56.08 | -1.6 | -1584 | 0.40251
3565 | 3565 | 3374.725 | 159.34 | 376.778 | 43.4876 | -58.098 | -1.6 | -1584.4444 | 0.40235
3566 | 3566 | 3375.824 | 162.637 | 380.436 | 43.5598 | -55.162 | -1.6 | -1584.8889 | 0.40218
3567 | 3567 | 3375.824 | 162.637 | 379.715 | 43.4156 | -54.441 | -1.6 | -1585.3333 | 0.40201
3568 | 3568 | 3373.626 | 159.34 | 377.139 | 43.5598 | -58.459 | -1.6 | -1585.7778 | 0.40184
3569 | 3569 | 3375.824 | 161.538 | 379.517 | 43.5958 | -56.441 | -1.6 | -1586.2222 | 0.40168
3570 | 3570 | 3373.626 | 161.538 | 378.976 | 43.4876 | -55.9 | -1.6 | -1586.6667 | 0.40151
3571 | 3571 | 3373.626 | 160.439 | 377.697 | 43.4516 | -56.819 | -1.6 | -1587.1111 | 0.40134
3572 | 3572 | 3374.725 | 160.439 | 378.057 | 43.5236 | -57.179 | -1.6 | -1587.5556 | 0.40117
3573 | 3573 | 3372.528 | 159.341 | 377.14 | 43.5598 | -58.458 | -1.6 | -1588 | 0.40101
3574 | 3574 | 3373.626 | 161.538 | 379.337 | 43.5598 | -56.261 | -1.6 | -1588.4444 | 0.40084
3575 | 3575 | 3373.626 | 160.439 | 377.877 | 43.4876 | -56.999 | -1.6 | -1588.8889 | 0.40067
3576 | 3576 | 3372.528 | 161.539 | 378.977 | 43.4876 | -55.899 | -1.6 | -1589.3333 | 0.4005
3577 | 3577 | 3373.626 | 160.439 | 378.238 | 43.5598 | -57.36 | -1.6 | -1589.7778 | 0.40034
3578 | 3578 | 3372.528 | 160.44 | 377.878 | 43.4876 | -56.998 | -1.6 | -1590.2222 | 0.40017
3579 | 3579 | 3372.528 | 159.341 | 377.32 | 43.5958 | -58.638 | -1.6 | -1590.6667 | 0.4
3580 | 3580 | 3373.626 | 160.439 | 378.418 | 43.5958 | -57.54 | -1.6 | -1591.1111 | 0.39983
3581 | 3581 | 3372.528 | 160.44 | 378.599 | 43.6318 | -57.719 | -1.6 | -1591.5556 | 0.39966
3582 | 3582 | 3375.824 | 163.736 | 381.354 | 43.5236 | -53.882 | -1.6 | -1592 | 0.3995
3583 | 3583 | 3370.33 | 159.341 | 377.32 | 43.5958 | -58.638 | -1.6 | -1592.4444 | 0.39933
3584 | 3584 | 3372.528 | 159.341 | 376.779 | 43.4876 | -58.097 | -1.6 | -1592.8889 | 0.39916
3585 | 3585 | 3372.528 | 160.44 | 377.698 | 43.4516 | -56.818 | -1.6 | -1593.3333 | 0.39899
3586 | 3586 | 3371.429 | 159.341 | 376.779 | 43.4876 | -58.097 | -1.6 | -1593.7778 | 0.39883
3587 | 3587 | 3372.528 | 161.539 | 379.157 | 43.5236 | -56.079 | -1.6 | -1594.2222 | 0.39866
3588 | 3588 | 3372.528 | 161.539 | 379.157 | 43.5236 | -56.079 | -1.6 | -1594.6667 | 0.39849
3589 | 3589 | 3371.429 | 162.638 | 380.256 | 43.5236 | -54.98 | -1.6 | -1595.1111 | 0.39832
3590 | 3590 | 3372.528 | 162.638 | 380.437 | 43.5598 | -55.161 | -1.6 | -1595.5556 | 0.39816
3591 | 3591 | 3370.33 | 159.341 | 377.14 | 43.5598 | -58.458 | -1.6 | -1596 | 0.39799
3592 | 3592 | 3373.626 | 162.637 | 380.075 | 43.4876 | -54.801 | -1.6 | -1596.4444 | 0.39782
3593 | 3593 | 3370.33 | 160.44 | 377.878 | 43.4876 | -56.998 | -1.6 | -1596.8889 | 0.39765
3594 | 3594 | 3371.429 | 161.539 | 379.338 | 43.5598 | -56.26 | -1.6 | -1597.3333 | 0.39749
3595 | 3595 | 3369.231 | 159.341 | 377.14 | 43.5598 | -58.458 | -1.6 | -1597.7778 | 0.39732
3596 | 3596 | 3370.33 | 159.341 | 377.14 | 43.5598 | -58.458 | -1.6 | -1598.2222 | 0.39715
3597 | 3597 | 3370.33 | 159.341 | 376.959 | 43.5236 | -58.277 | -1.6 | -1598.6667 | 0.39698
3598 | 3598 | 3369.231 | 159.341 | 376.959 | 43.5236 | -58.277 | -1.6 | -1599.1111 | 0.39681
3599 | 3599 | 3370.33 | 160.44 | 378.599 | 43.6318 | -57.719 | -1.6 | -1599.5556 | 0.39665
3600 | 3600 | 3369.231 | 160.44 | 378.779 | 43.6678 | -57.899 | -1.6 | -1600 | 0.39648
3601 | 3601 | 3370.33 | 160.44 | 377.878 | 43.4876 | -56.998 | -1.6 | -1600.4444 | 0.39631
3602 | 3602 | 3373.626 | 162.637 | 379.895 | 43.4516 | -54.621 | -1.6 | -1600.8889 | 0.39614
3603 | 3603 | 3369.231 | 158.242 | 375.86 | 43.5236 | -59.376 | -1.6 | -1601.3333 | 0.39598
3604 | 3604 | 3369.231 | 159.341 | 377.14 | 43.5598 | -58.458 | -1.6 | -1601.7778 | 0.39581
3605 | 3605 | 3370.33 | 162.638 | 380.617 | 43.5958 | -55.341 | -1.6 | -1602.2222 | 0.39564
3606 | 3606 | 3373.626 | 164.835 | 382.634 | 43.5598 | -52.964 | -1.6 | -1602.6667 | 0.39547
3607 | 3607 | 3369.231 | 159.341 | 377.14 | 43.5598 | -58.458 | -1.6 | -1603.1111 | 0.39531
3608 | 3608 | 3368.132 | 159.341 | 376.959 | 43.5236 | -58.277 | -1.6 | -1603.5556 | 0.39514
3609 | 3609 | 3369.231 | 160.44 | 378.419 | 43.5958 | -57.539 | -1.6 | -1604 | 0.39497
3610 | 3610 | 3369.231 | 161.539 | 379.518 | 43.5958 | -56.44 | -1.6 | -1604.4444 | 0.3948
3611 | 3611 | 3368.132 | 160.44 | 378.419 | 43.5958 | -57.539 | -1.6 | -1604.8889 | 0.39464
3612 | 3612 | 3369.231 | 160.44 | 378.239 | 43.5598 | -57.359 | -1.6 | -1605.3333 | 0.39447
3613 | 3613 | 3369.231 | 161.539 | 379.698 | 43.6318 | -56.62 | -1.6 | -1605.7778 | 0.3943
3614 | 3614 | 3368.132 | 160.44 | 378.058 | 43.5236 | -57.178 | -1.6 | -1606.2222 | 0.39413
3615 | 3615 | 3368.132 | 160.44 | 378.779 | 43.6678 | -57.899 | -1.6 | -1606.6667 | 0.39396
3616 | 3616 | 3367.033 | 160.439 | 377.877 | 43.4876 | -56.999 | -1.6 | -1607.1111 | 0.3938
3617 | 3617 | 3367.033 | 157.143 | 374.942 | 43.5598 | -60.656 | -1.6 | -1607.5556 | 0.39363
3618 | 3618 | 3368.132 | 160.44 | 378.779 | 43.6678 | -57.899 | -1.6 | -1608 | 0.39346
3619 | 3619 | 3368.132 | 162.637 | 380.075 | 43.4876 | -54.801 | -1.6 | -1608.4444 | 0.39329
3620 | 3620 | 3368.132 | 161.538 | 379.337 | 43.5598 | -56.261 | -1.6 | -1608.8889 | 0.39313
3621 | 3621 | 3365.934 | 159.34 | 377.319 | 43.5958 | -58.639 | -1.6 | -1609.3333 | 0.39296
3622 | 3622 | 3363.736 | 158.241 | 375.499 | 43.4516 | -59.017 | -1.6 | -1609.7778 | 0.39279
3623 | 3623 | 3367.033 | 161.538 | 378.976 | 43.4876 | -55.9 | -1.6 | -1610.2222 | 0.39262
3624 | 3624 | 3367.033 | 160.439 | 378.598 | 43.6318 | -57.72 | -1.6 | -1610.6667 | 0.39246
3625 | 3625 | 3365.934 | 159.34 | 377.139 | 43.5598 | -58.459 | -1.6 | -1611.1111 | 0.39229
3626 | 3626 | 3365.934 | 159.34 | 377.499 | 43.6318 | -58.819 | -1.6 | -1611.5556 | 0.39212
3627 | 3627 | 3365.934 | 159.34 | 377.139 | 43.5598 | -58.459 | -1.6 | -1612 | 0.39195
3628 | 3628 | 3365.934 | 160.439 | 378.598 | 43.6318 | -57.72 | -1.6 | -1612.4444 | 0.39179
3629 | 3629 | 3367.033 | 161.538 | 379.697 | 43.6318 | -56.621 | -1.6 | -1612.8889 | 0.39162
3630 | 3630 | 3364.835 | 159.34 | 377.319 | 43.5958 | -58.639 | -1.6 | -1613.3333 | 0.39145
3631 | 3631 | 3363.736 | 158.241 | 376.58 | 43.6678 | -60.098 | -1.6 | -1613.7778 | 0.39128
3632 | 3632 | 3365.934 | 159.34 | 377.319 | 43.5958 | -58.639 | -1.6 | -1614.2222 | 0.39111
3633 | 3633 | 3365.934 | 160.439 | 378.418 | 43.5958 | -57.54 | -1.6 | -1614.6667 | 0.39095
3634 | 3634 | 3365.934 | 160.439 | 378.418 | 43.5958 | -57.54 | -1.6 | -1615.1111 | 0.39078
3635 | 3635 | 3364.835 | 160.439 | 378.418 | 43.5958 | -57.54 | -1.6 | -1615.5556 | 0.39061
3636 | 3636 | 3365.934 | 161.538 | 379.517 | 43.5958 | -56.441 | -1.6 | -1616 | 0.39044
3637 | 3637 | 3360.439 | 157.142 | 375.301 | 43.6318 | -61.017 | -1.6 | -1616.4444 | 0.39028
3638 | 3638 | 3363.736 | 158.241 | 375.859 | 43.5236 | -59.377 | -1.6 | -1616.8889 | 0.39011
3639 | 3639 | 3363.736 | 159.34 | 377.139 | 43.5598 | -58.459 | -1.6 | -1617.3333 | 0.38994
3640 | 3640 | 3368.132 | 162.637 | 380.436 | 43.5598 | -55.162 | -1.6 | -1617.7778 | 0.38977
3641 | 3641 | 3363.736 | 160.439 | 378.418 | 43.5958 | -57.54 | -1.6 | -1618.2222 | 0.38961
3642 | 3642 | 3364.835 | 161.538 | 379.337 | 43.5598 | -56.261 | -1.6 | -1618.6667 | 0.38944
3643 | 3643 | 3364.835 | 160.439 | 378.778 | 43.6678 | -57.9 | -1.6 | -1619.1111 | 0.38927
3644 | 3644 | 3364.835 | 161.538 | 379.337 | 43.5598 | -56.261 | -1.6 | -1619.5556 | 0.3891
3645 | 3645 | 3363.736 | 160.439 | 378.238 | 43.5598 | -57.36 | -1.6 | -1620 | 0.38894
3646 | 3646 | 3363.736 | 160.439 | 378.418 | 43.5958 | -57.54 | -1.6 | -1620.4444 | 0.38877
3647 | 3647 | 3363.736 | 160.439 | 378.598 | 43.6318 | -57.72 | -1.6 | -1620.8889 | 0.3886
3648 | 3648 | 3363.736 | 160.439 | 378.057 | 43.5236 | -57.179 | -1.6 | -1621.3333 | 0.38843
3649 | 3649 | 3363.736 | 160.439 | 378.057 | 43.5236 | -57.179 | -1.6 | -1621.7778 | 0.38826
3650 | 3650 | 3362.637 | 159.34 | 377.139 | 43.5598 | -58.459 | -1.6 | -1622.2222 | 0.3881
3651 | 3651 | 3364.835 | 163.736 | 381.715 | 43.5958 | -54.243 | -1.6 | -1622.6667 | 0.38793
3652 | 3652 | 3362.637 | 161.538 | 380.057 | 43.7038 | -56.981 | -1.6 | -1623.1111 | 0.38776
3653 | 3653 | 3360.439 | 158.241 | 376.22 | 43.5958 | -59.738 | -1.6 | -1623.5556 | 0.38759
3654 | 3654 | 3363.736 | 161.538 | 379.697 | 43.6318 | -56.621 | -1.6 | -1624 | 0.38743
3655 | 3655 | 3362.637 | 160.439 | 378.057 | 43.5236 | -57.179 | -1.6 | -1624.4444 | 0.38726
3656 | 3656 | 3362.637 | 160.439 | 378.598 | 43.6318 | -57.72 | -1.6 | -1624.8889 | 0.38709
3657 | 3657 | 3362.637 | 160.439 | 378.418 | 43.5958 | -57.54 | -1.6 | -1625.3333 | 0.38692
3658 | 3658 | 3362.637 | 159.34 | 377.859 | 43.7038 | -59.179 | -1.6 | -1625.7778 | 0.38676
3659 | 3659 | 3361.539 | 159.341 | 377.32 | 43.5958 | -58.638 | -1.6 | -1626.2222 | 0.38659
3660 | 3660 | 3363.736 | 160.439 | 378.598 | 43.6318 | -57.72 | -1.6 | -1626.6667 | 0.38642
3661 | 3661 | 3361.539 | 160.44 | 378.599 | 43.6318 | -57.719 | -1.6 | -1627.1111 | 0.38625
3662 | 3662 | 3363.736 | 164.835 | 383.534 | 43.7398 | -53.864 | -1.6 | -1627.5556 | 0.38609
3663 | 3663 | 3358.242 | 154.945 | 372.744 | 43.5598 | -62.854 | -1.6 | -1628 | 0.38592
3664 | 3664 | 3361.539 | 160.44 | 378.239 | 43.5598 | -57.359 | -1.6 | -1628.4444 | 0.38575
3665 | 3665 | 3360.439 | 159.34 | 377.499 | 43.6318 | -58.819 | -1.6 | -1628.8889 | 0.38558
3666 | 3666 | 3362.637 | 162.637 | 380.255 | 43.5236 | -54.981 | -1.6 | -1629.3333 | 0.38541
3667 | 3667 | 3361.539 | 162.638 | 380.797 | 43.6318 | -55.521 | -1.6 | -1629.7778 | 0.38525
3668 | 3668 | 3360.439 | 158.241 | 376.22 | 43.5958 | -59.738 | -1.6 | -1630.2222 | 0.38508
3669 | 3669 | 3359.341 | 158.242 | 376.581 | 43.6678 | -60.097 | -1.6 | -1630.6667 | 0.38491
3670 | 3670 | 3362.637 | 162.637 | 380.616 | 43.5958 | -55.342 | -1.6 | -1631.1111 | 0.38474
3671 | 3671 | 3359.341 | 159.341 | 377.68 | 43.6678 | -58.998 | -1.6 | -1631.5556 | 0.38458
3672 | 3672 | 3360.439 | 161.538 | 379.517 | 43.5958 | -56.441 | -1.6 | -1632 | 0.38441
3673 | 3673 | 3360.439 | 160.439 | 378.598 | 43.6318 | -57.72 | -1.6 | -1632.4444 | 0.38424
3674 | 3674 | 3360.439 | 160.439 | 378.598 | 43.6318 | -57.72 | -1.6 | -1632.8889 | 0.38407
3675 | 3675 | 3359.341 | 161.539 | 379.698 | 43.6318 | -56.62 | -1.6 | -1633.3333 | 0.38391
3676 | 3676 | 3357.143 | 158.242 | 376.401 | 43.6318 | -59.917 | -1.6 | -1633.7778 | 0.38374
3677 | 3677 | 3358.242 | 159.341 | 377.32 | 43.5958 | -58.638 | -1.6 | -1634.2222 | 0.38357
3678 | 3678 | 3360.439 | 161.538 | 379.697 | 43.6318 | -56.621 | -1.6 | -1634.6667 | 0.3834
3679 | 3679 | 3360.439 | 162.637 | 380.976 | 43.6678 | -55.702 | -1.6 | -1635.1111 | 0.38324
3680 | 3680 | 3360.439 | 161.538 | 379.337 | 43.5598 | -56.261 | -1.6 | -1635.5556 | 0.38307
3681 | 3681 | 3360.439 | 160.439 | 378.598 | 43.6318 | -57.72 | -1.6 | -1636 | 0.3829
3682 | 3682 | 3359.341 | 158.242 | 376.401 | 43.6318 | -59.917 | -1.6 | -1636.4444 | 0.38273
3683 | 3683 | 3357.143 | 159.341 | 377.14 | 43.5598 | -58.458 | -1.6 | -1636.8889 | 0.38256
3684 | 3684 | 3359.341 | 160.44 | 378.599 | 43.6318 | -57.719 | -1.6 | -1637.3333 | 0.3824
3685 | 3685 | 3358.242 | 160.44 | 378.599 | 43.6318 | -57.719 | -1.6 | -1637.7778 | 0.38223
3686 | 3686 | 3358.242 | 159.341 | 377.86 | 43.7038 | -59.178 | -1.6 | -1638.2222 | 0.38206
3687 | 3687 | 3359.341 | 161.539 | 379.518 | 43.5958 | -56.44 | -1.6 | -1638.6667 | 0.38189
3688 | 3688 | 3357.143 | 159.341 | 377.32 | 43.5958 | -58.638 | -1.6 | -1639.1111 | 0.38173
3689 | 3689 | 3357.143 | 160.44 | 378.419 | 43.5958 | -57.539 | -1.6 | -1639.5556 | 0.38156
3690 | 3690 | 3358.242 | 159.341 | 377.5 | 43.6318 | -58.818 | -1.6 | -1640 | 0.38139
3691 | 3691 | 3358.242 | 161.539 | 379.698 | 43.6318 | -56.62 | -1.6 | -1640.4444 | 0.38122
3692 | 3692 | 3357.143 | 159.341 | 377.68 | 43.6678 | -58.998 | -1.6 | -1640.8889 | 0.38106
3693 | 3693 | 3357.143 | 159.341 | 377.86 | 43.7038 | -59.178 | -1.6 | -1641.3333 | 0.38089
3694 | 3694 | 3358.242 | 161.539 | 379.698 | 43.6318 | -56.62 | -1.6 | -1641.7778 | 0.38072
3695 | 3695 | 3356.044 | 160.44 | 378.239 | 43.5598 | -57.359 | -1.6 | -1642.2222 | 0.38055
3696 | 3696 | 3360.439 | 163.736 | 381.715 | 43.5958 | -54.243 | -1.6 | -1642.6667 | 0.38039
3697 | 3697 | 3354.945 | 160.439 | 378.238 | 43.5598 | -57.36 | -1.6 | -1643.1111 | 0.38022
3698 | 3698 | 3356.044 | 160.44 | 378.419 | 43.5958 | -57.539 | -1.6 | -1643.5556 | 0.38005
3699 | 3699 | 3356.044 | 159.341 | 377.32 | 43.5958 | -58.638 | -1.6 | -1644 | 0.37988
3700 | 3700 | 3357.143 | 161.539 | 379.878 | 43.6678 | -56.8 | -1.6 | -1644.4444 | 0.37972
3701 | 3701 | 3358.242 | 162.638 | 380.977 | 43.6678 | -55.701 | -1.6 | -1644.8889 | 0.37955
3702 | 3702 | 3354.945 | 159.341 | 377.14 | 43.5598 | -58.458 | -1.6 | -1645.3333 | 0.37938
3703 | 3703 | 3354.945 | 158.242 | 375.86 | 43.5236 | -59.376 | -1.6 | -1645.7778 | 0.37921
3704 | 3704 | 3356.044 | 159.341 | 377.32 | 43.5958 | -58.638 | -1.6 | -1646.2222 | 0.37904
3705 | 3705 | 3356.044 | 160.44 | 378.599 | 43.6318 | -57.719 | -1.6 | -1646.6667 | 0.37888
3706 | 3706 | 3356.044 | 160.44 | 378.599 | 43.6318 | -57.719 | -1.6 | -1647.1111 | 0.37871
3707 | 3707 | 3356.044 | 162.637 | 380.436 | 43.5598 | -55.162 | -1.6 | -1647.5556 | 0.37854
3708 | 3708 | 3354.945 | 159.341 | 377.5 | 43.6318 | -58.818 | -1.6 | -1648 | 0.37837
3709 | 3709 | 3354.945 | 160.439 | 378.778 | 43.6678 | -57.9 | -1.6 | -1648.4444 | 0.37821
3710 | 3710 | 3353.846 | 158.242 | 376.581 | 43.6678 | -60.097 | -1.6 | -1648.8889 | 0.37804
3711 | 3711 | 3354.945 | 159.341 | 377.14 | 43.5598 | -58.458 | -1.6 | -1649.3333 | 0.37787
3712 | 3712 | 3354.945 | 160.439 | 378.418 | 43.5958 | -57.54 | -1.6 | -1649.7778 | 0.3777
3713 | 3713 | 3354.945 | 159.341 | 377.5 | 43.6318 | -58.818 | -1.6 | -1650.2222 | 0.37754
3714 | 3714 | 3353.846 | 158.242 | 376.401 | 43.6318 | -59.917 | -1.6 | -1650.6667 | 0.37737
3715 | 3715 | 3353.846 | 159.34 | 377.139 | 43.5598 | -58.459 | -1.6 | -1651.1111 | 0.3772
3716 | 3716 | 3354.945 | 160.439 | 378.778 | 43.6678 | -57.9 | -1.6 | -1651.5556 | 0.37703
3717 | 3717 | 3354.945 | 161.538 | 379.337 | 43.5598 | -56.261 | -1.6 | -1652 | 0.37687
3718 | 3718 | 3351.648 | 161.538 | 380.057 | 43.7038 | -56.981 | -1.6 | -1652.4444 | 0.3767
3719 | 3719 | 3352.747 | 160.439 | 379.138 | 43.7398 | -58.26 | -1.6 | -1652.8889 | 0.37653
3720 | 3720 | 3353.846 | 160.439 | 378.598 | 43.6318 | -57.72 | -1.6 | -1653.3333 | 0.37636
3721 | 3721 | 3353.846 | 160.439 | 378.598 | 43.6318 | -57.72 | -1.6 | -1653.7778 | 0.37619
3722 | 3722 | 3354.945 | 160.439 | 378.598 | 43.6318 | -57.72 | -1.6 | -1654.2222 | 0.37603
3723 | 3723 | 3351.648 | 158.241 | 376.58 | 43.6678 | -60.098 | -1.6 | -1654.6667 | 0.37586
3724 | 3724 | 3352.747 | 159.34 | 377.139 | 43.5598 | -58.459 | -1.6 | -1655.1111 | 0.37569
3725 | 3725 | 3352.747 | 158.241 | 376.22 | 43.5958 | -59.738 | -1.6 | -1655.5556 | 0.37552
3726 | 3726 | 3353.846 | 164.835 | 383.354 | 43.7038 | -53.684 | -1.6 | -1656 | 0.37536
3727 | 3727 | 3353.846 | 161.538 | 379.697 | 43.6318 | -56.621 | -1.6 | -1656.4444 | 0.37519
3728 | 3728 | 3353.846 | 161.538 | 379.697 | 43.6318 | -56.621 | -1.6 | -1656.8889 | 0.37502
3729 | 3729 | 3352.747 | 161.538 | 379.517 | 43.5958 | -56.441 | -1.6 | -1657.3333 | 0.37485
3730 | 3730 | 3352.747 | 160.439 | 378.418 | 43.5958 | -57.54 | -1.6 | -1657.7778 | 0.37469
3731 | 3731 | 3350.55 | 158.242 | 376.581 | 43.6678 | -60.097 | -1.6 | -1658.2222 | 0.37452
3732 | 3732 | 3350.55 | 160.44 | 378.599 | 43.6318 | -57.719 | -1.6 | -1658.6667 | 0.37435
3733 | 3733 | 3352.747 | 162.637 | 380.616 | 43.5958 | -55.342 | -1.6 | -1659.1111 | 0.37418
3734 | 3734 | 3351.648 | 159.34 | 376.958 | 43.5236 | -58.278 | -1.6 | -1659.5556 | 0.37402
3735 | 3735 | 3351.648 | 159.34 | 377.679 | 43.6678 | -58.999 | -1.6 | -1660 | 0.37385
3736 | 3736 | 3350.55 | 159.341 | 378.04 | 43.7398 | -59.358 | -1.6 | -1660.4444 | 0.37368
3737 | 3737 | 3352.747 | 162.637 | 380.976 | 43.6678 | -55.702 | -1.6 | -1660.8889 | 0.37351
3738 | 3738 | 3351.648 | 161.538 | 379.877 | 43.6678 | -56.801 | -1.6 | -1661.3333 | 0.37334
3739 | 3739 | 3350.55 | 161.539 | 380.058 | 43.7038 | -56.98 | -1.6 | -1661.7778 | 0.37318
3740 | 3740 | 3351.648 | 164.835 | 382.994 | 43.6318 | -53.324 | -1.6 | -1662.2222 | 0.37301
3741 | 3741 | 3350.55 | 160.44 | 378.599 | 43.6318 | -57.719 | -1.6 | -1662.6667 | 0.37284
3742 | 3742 | 3350.55 | 158.242 | 376.041 | 43.5598 | -59.557 | -1.6 | -1663.1111 | 0.37267
3743 | 3743 | 3350.55 | 159.341 | 377.86 | 43.7038 | -59.178 | -1.6 | -1663.5556 | 0.37251
3744 | 3744 | 3350.55 | 159.341 | 377.32 | 43.5958 | -58.638 | -1.6 | -1664 | 0.37234
3745 | 3745 | 3349.451 | 158.242 | 376.581 | 43.6678 | -60.097 | -1.6 | -1664.4444 | 0.37217
3746 | 3746 | 3350.55 | 161.539 | 379.698 | 43.6318 | -56.62 | -1.6 | -1664.8889 | 0.372
3747 | 3747 | 3348.352 | 161.539 | 379.338 | 43.5598 | -56.26 | -1.6 | -1665.3333 | 0.37184
3748 | 3748 | 3349.451 | 158.242 | 377.121 | 43.7758 | -60.637 | -1.6 | -1665.7778 | 0.37167
3749 | 3749 | 3349.451 | 157.143 | 375.122 | 43.5958 | -60.836 | -1.6 | -1666.2222 | 0.3715
3750 | 3750 | 3349.451 | 161.539 | 379.518 | 43.5958 | -56.44 | -1.6 | -1666.6667 | 0.37133
3751 | 3751 | 3349.451 | 160.44 | 378.599 | 43.6318 | -57.719 | -1.6 | -1667.1111 | 0.37117
3752 | 3752 | 3349.451 | 160.44 | 378.959 | 43.7038 | -58.079 | -1.6 | -1667.5556 | 0.371
3753 | 3753 | 3348.352 | 160.44 | 378.959 | 43.7038 | -58.079 | -1.6 | -1668 | 0.37083
3754 | 3754 | 3347.253 | 157.143 | 375.302 | 43.6318 | -61.016 | -1.6 | -1668.4444 | 0.37066
3755 | 3755 | 3347.253 | 162.638 | 381.517 | 43.7758 | -56.241 | -1.6 | -1668.8889 | 0.37049
3756 | 3756 | 3348.352 | 159.341 | 377.86 | 43.7038 | -59.178 | -1.6 | -1669.3333 | 0.37033
3757 | 3757 | 3349.451 | 161.539 | 379.698 | 43.6318 | -56.62 | -1.6 | -1669.7778 | 0.37016
3758 | 3758 | 3348.352 | 160.44 | 378.599 | 43.6318 | -57.719 | -1.6 | -1670.2222 | 0.36999
3759 | 3759 | 3348.352 | 158.242 | 376.761 | 43.7038 | -60.277 | -1.6 | -1670.6667 | 0.36982
3760 | 3760 | 3347.253 | 159.341 | 377.68 | 43.6678 | -58.998 | -1.6 | -1671.1111 | 0.36966
3761 | 3761 | 3348.352 | 159.341 | 377.5 | 43.6318 | -58.818 | -1.6 | -1671.5556 | 0.36949
3762 | 3762 | 3346.154 | 157.143 | 376.022 | 43.7758 | -61.736 | -1.6 | -1672 | 0.36932
3763 | 3763 | 3349.451 | 160.44 | 378.419 | 43.5958 | -57.539 | -1.6 | -1672.4444 | 0.36915
3764 | 3764 | 3347.253 | 159.341 | 377.32 | 43.5958 | -58.638 | -1.6 | -1672.8889 | 0.36899
3765 | 3765 | 3347.253 | 161.539 | 379.698 | 43.6318 | -56.62 | -1.6 | -1673.3333 | 0.36882
3766 | 3766 | 3348.352 | 161.539 | 380.058 | 43.7038 | -56.98 | -1.6 | -1673.7778 | 0.36865
3767 | 3767 | 3348.352 | 160.44 | 378.959 | 43.7038 | -58.079 | -1.6 | -1674.2222 | 0.36848
3768 | 3768 | 3347.253 | 159.341 | 377.32 | 43.5958 | -58.638 | -1.6 | -1674.6667 | 0.36832
3769 | 3769 | 3346.154 | 158.242 | 376.761 | 43.7038 | -60.277 | -1.6 | -1675.1111 | 0.36815
3770 | 3770 | 3346.154 | 160.44 | 378.959 | 43.7038 | -58.079 | -1.6 | -1675.5556 | 0.36798
3771 | 3771 | 3341.758 | 160.439 | 378.778 | 43.6678 | -57.9 | -1.6 | -1676 | 0.36781
3772 | 3772 | 3347.253 | 162.638 | 380.977 | 43.6678 | -55.701 | -1.6 | -1676.4444 | 0.36764
3773 | 3773 | 3345.055 | 160.44 | 378.779 | 43.6678 | -57.899 | -1.6 | -1676.8889 | 0.36748
3774 | 3774 | 3347.253 | 162.638 | 380.797 | 43.6318 | -55.521 | -1.6 | -1677.3333 | 0.36731
3775 | 3775 | 3345.055 | 159.341 | 377.86 | 43.7038 | -59.178 | -1.6 | -1677.7778 | 0.36714
3776 | 3776 | 3345.055 | 159.341 | 377.32 | 43.5958 | -58.638 | -1.6 | -1678.2222 | 0.36697
3777 | 3777 | 3345.055 | 159.341 | 377.32 | 43.5958 | -58.638 | -1.6 | -1678.6667 | 0.36681
3778 | 3778 | 3345.055 | 159.341 | 377.68 | 43.6678 | -58.998 | -1.6 | -1679.1111 | 0.36664
3779 | 3779 | 3346.154 | 161.539 | 380.058 | 43.7038 | -56.98 | -1.6 | -1679.5556 | 0.36647
3780 | 3780 | 3345.055 | 161.538 | 379.697 | 43.6318 | -56.621 | -1.6 | -1680 | 0.3663
3781 | 3781 | 3343.956 | 157.143 | 375.482 | 43.6678 | -61.196 | -1.6 | -1680.4444 | 0.36614
3782 | 3782 | 3348.352 | 162.638 | 380.437 | 43.5598 | -55.161 | -1.6 | -1680.8889 | 0.36597
3783 | 3783 | 3346.154 | 162.637 | 381.156 | 43.7038 | -55.882 | -1.6 | -1681.3333 | 0.3658
3784 | 3784 | 3345.055 | 161.538 | 379.337 | 43.5598 | -56.261 | -1.6 | -1681.7778 | 0.36563
3785 | 3785 | 3342.857 | 157.143 | 375.662 | 43.7038 | -61.376 | -1.6 | -1682.2222 | 0.36547
3786 | 3786 | 3343.956 | 160.439 | 378.598 | 43.6318 | -57.72 | -1.6 | -1682.6667 | 0.3653
3787 | 3787 | 3343.956 | 160.439 | 378.778 | 43.6678 | -57.9 | -1.6 | -1683.1111 | 0.36513
3788 | 3788 | 3343.956 | 159.341 | 377.86 | 43.7038 | -59.178 | -1.6 | -1683.5556 | 0.36496
3789 | 3789 | 3343.956 | 160.439 | 378.958 | 43.7038 | -58.08 | -1.6 | -1684 | 0.36479
3790 | 3790 | 3343.956 | 160.439 | 378.778 | 43.6678 | -57.9 | -1.6 | -1684.4444 | 0.36463
3791 | 3791 | 3341.758 | 158.241 | 376.58 | 43.6678 | -60.098 | -1.6 | -1684.8889 | 0.36446
3792 | 3792 | 3349.451 | 168.132 | 386.471 | 43.6678 | -50.207 | -1.6 | -1685.3333 | 0.36429
3793 | 3793 | 3345.055 | 159.341 | 378.04 | 43.7398 | -59.358 | -1.6 | -1685.7778 | 0.36412
3794 | 3794 | 3345.055 | 160.44 | 378.599 | 43.6318 | -57.719 | -1.6 | -1686.2222 | 0.36396
3795 | 3795 | 3343.956 | 161.538 | 380.057 | 43.7038 | -56.981 | -1.6 | -1686.6667 | 0.36379
3796 | 3796 | 3342.857 | 159.34 | 377.499 | 43.6318 | -58.819 | -1.6 | -1687.1111 | 0.36362
3797 | 3797 | 3343.956 | 162.637 | 380.796 | 43.6318 | -55.522 | -1.6 | -1687.5556 | 0.36345
3798 | 3798 | 3343.956 | 161.538 | 380.057 | 43.7038 | -56.981 | -1.6 | -1688 | 0.36329
3799 | 3799 | 3342.857 | 160.439 | 378.598 | 43.6318 | -57.72 | -1.6 | -1688.4444 | 0.36312
3800 | 3800 | 3343.956 | 160.439 | 378.958 | 43.7038 | -58.08 | -1.6 | -1688.8889 | 0.36295
3801 | 3801 | 3343.956 | 161.538 | 379.156 | 43.5236 | -56.08 | -1.6 | -1689.3333 | 0.36278
3802 | 3802 | 3339.561 | 159.341 | 378.22 | 43.7758 | -59.538 | -1.6 | -1689.7778 | 0.36262
3803 | 3803 | 3342.857 | 160.439 | 378.238 | 43.5598 | -57.36 | -1.6 | -1690.2222 | 0.36245
3804 | 3804 | 3345.055 | 162.637 | 380.976 | 43.6678 | -55.702 | -1.6 | -1690.6667 | 0.36228
3805 | 3805 | 3340.659 | 158.241 | 376.76 | 43.7038 | -60.278 | -1.6 | -1691.1111 | 0.36211
3806 | 3806 | 3340.659 | 159.34 | 378.039 | 43.7398 | -59.359 | -1.6 | -1691.5556 | 0.36194
3807 | 3807 | 3341.758 | 160.439 | 378.598 | 43.6318 | -57.72 | -1.6 | -1692 | 0.36178
3808 | 3808 | 3341.758 | 161.538 | 380.237 | 43.7398 | -57.161 | -1.6 | -1692.4444 | 0.36161
3809 | 3809 | 3340.659 | 160.439 | 378.778 | 43.6678 | -57.9 | -1.6 | -1692.8889 | 0.36144
3810 | 3810 | 3340.659 | 159.34 | 377.499 | 43.6318 | -58.819 | -1.6 | -1693.3333 | 0.36127
3811 | 3811 | 3339.561 | 157.143 | 375.302 | 43.6318 | -61.016 | -1.6 | -1693.7778 | 0.36111
3812 | 3812 | 3339.561 | 158.242 | 376.761 | 43.7038 | -60.277 | -1.6 | -1694.2222 | 0.36094
3813 | 3813 | 3341.758 | 162.637 | 381.336 | 43.7398 | -56.062 | -1.6 | -1694.6667 | 0.36077
3814 | 3814 | 3340.659 | 160.439 | 378.958 | 43.7038 | -58.08 | -1.6 | -1695.1111 | 0.3606
3815 | 3815 | 3340.659 | 160.439 | 378.778 | 43.6678 | -57.9 | -1.6 | -1695.5556 | 0.36044
3816 | 3816 | 3339.561 | 159.341 | 377.68 | 43.6678 | -58.998 | -1.6 | -1696 | 0.36027
3817 | 3817 | 3340.659 | 160.439 | 379.318 | 43.7758 | -58.44 | -1.6 | -1696.4444 | 0.3601
3818 | 3818 | 3340.659 | 161.538 | 379.697 | 43.6318 | -56.621 | -1.6 | -1696.8889 | 0.35993
3819 | 3819 | 3339.561 | 160.44 | 378.419 | 43.5958 | -57.539 | -1.6 | -1697.3333 | 0.35977
3820 | 3820 | 3337.363 | 157.143 | 375.662 | 43.7038 | -61.376 | -1.6 | -1697.7778 | 0.3596
3821 | 3821 | 3339.561 | 162.638 | 381.517 | 43.7758 | -56.241 | -1.6 | -1698.2222 | 0.35943
3822 | 3822 | 3339.561 | 160.44 | 378.959 | 43.7038 | -58.079 | -1.6 | -1698.6667 | 0.35926
3823 | 3823 | 3338.462 | 160.44 | 378.779 | 43.6678 | -57.899 | -1.6 | -1699.1111 | 0.35909
3824 | 3824 | 3338.462 | 159.341 | 378.04 | 43.7398 | -59.358 | -1.6 | -1699.5556 | 0.35893
3825 | 3825 | 3339.561 | 160.44 | 378.779 | 43.6678 | -57.899 | -1.6 | -1700 | 0.35876
3826 | 3826 | 3339.561 | 161.539 | 379.698 | 43.6318 | -56.62 | -1.6 | -1700.4444 | 0.35859
3827 | 3827 | 3338.462 | 160.44 | 379.139 | 43.7398 | -58.259 | -1.6 | -1700.8889 | 0.35842
3828 | 3828 | 3336.264 | 159.341 | 377.68 | 43.6678 | -58.998 | -1.6 | -1701.3333 | 0.35826
3829 | 3829 | 3339.561 | 160.44 | 378.779 | 43.6678 | -57.899 | -1.6 | -1701.7778 | 0.35809
3830 | 3830 | 3337.363 | 159.341 | 377.68 | 43.6678 | -58.998 | -1.6 | -1702.2222 | 0.35792
3831 | 3831 | 3337.363 | 158.242 | 376.941 | 43.7398 | -60.457 | -1.6 | -1702.6667 | 0.35775
3832 | 3832 | 3337.363 | 159.341 | 377.86 | 43.7038 | -59.178 | -1.6 | -1703.1111 | 0.35759
3833 | 3833 | 3336.264 | 158.242 | 376.581 | 43.6678 | -60.097 | -1.6 | -1703.5556 | 0.35742
3834 | 3834 | 3337.363 | 159.341 | 377.86 | 43.7038 | -59.178 | -1.6 | -1704 | 0.35725
3835 | 3835 | 3337.363 | 160.44 | 379.319 | 43.7758 | -58.439 | -1.6 | -1704.4444 | 0.35708
3836 | 3836 | 3336.264 | 158.242 | 376.761 | 43.7038 | -60.277 | -1.6 | -1704.8889 | 0.35692
3837 | 3837 | 3335.165 | 159.341 | 377.86 | 43.7038 | -59.178 | -1.6 | -1705.3333 | 0.35675
3838 | 3838 | 3340.659 | 162.637 | 380.976 | 43.6678 | -55.702 | -1.6 | -1705.7778 | 0.35658
3839 | 3839 | 3336.264 | 159.341 | 377.86 | 43.7038 | -59.178 | -1.6 | -1706.2222 | 0.35641
3840 | 3840 | 3336.264 | 159.341 | 378.22 | 43.7758 | -59.538 | -1.6 | -1706.6667 | 0.35624
3841 | 3841 | 3336.264 | 160.44 | 378.599 | 43.6318 | -57.719 | -1.6 | -1707.1111 | 0.35608
3842 | 3842 | 3337.363 | 160.44 | 379.139 | 43.7398 | -58.259 | -1.6 | -1707.5556 | 0.35591
3843 | 3843 | 3337.363 | 161.539 | 380.058 | 43.7038 | -56.98 | -1.6 | -1708 | 0.35574
3844 | 3844 | 3337.363 | 163.737 | 382.256 | 43.7038 | -54.782 | -1.6 | -1708.4444 | 0.35557
3845 | 3845 | 3332.967 | 154.945 | 373.104 | 43.6318 | -63.214 | -1.6 | -1708.8889 | 0.35541
3846 | 3846 | 3336.264 | 159.341 | 377.86 | 43.7038 | -59.178 | -1.6 | -1709.3333 | 0.35524
3847 | 3847 | 3336.264 | 160.44 | 379.139 | 43.7398 | -58.259 | -1.6 | -1709.7778 | 0.35507
3848 | 3848 | 3336.264 | 160.44 | 379.319 | 43.7758 | -58.439 | -1.6 | -1710.2222 | 0.3549
3849 | 3849 | 3335.165 | 160.439 | 379.138 | 43.7398 | -58.26 | -1.6 | -1710.6667 | 0.35474
3850 | 3850 | 3335.165 | 158.242 | 376.941 | 43.7398 | -60.457 | -1.6 | -1711.1111 | 0.35457
3851 | 3851 | 3337.363 | 160.44 | 378.779 | 43.6678 | -57.899 | -1.6 | -1711.5556 | 0.3544
3852 | 3852 | 3335.165 | 159.341 | 377.68 | 43.6678 | -58.998 | -1.6 | -1712 | 0.35423
3853 | 3853 | 3334.066 | 159.34 | 377.499 | 43.6318 | -58.819 | -1.6 | -1712.4444 | 0.35407
3854 | 3854 | 3334.066 | 158.242 | 376.941 | 43.7398 | -60.457 | -1.6 | -1712.8889 | 0.3539
3855 | 3855 | 3334.066 | 158.242 | 376.581 | 43.6678 | -60.097 | -1.6 | -1713.3333 | 0.35373
3856 | 3856 | 3334.066 | 158.242 | 376.581 | 43.6678 | -60.097 | -1.6 | -1713.7778 | 0.35356
3857 | 3857 | 3335.165 | 160.439 | 378.958 | 43.7038 | -58.08 | -1.6 | -1714.2222 | 0.35339
3858 | 3858 | 3332.967 | 162.637 | 381.336 | 43.7398 | -56.062 | -1.6 | -1714.6667 | 0.35323
3859 | 3859 | 3334.066 | 159.34 | 377.679 | 43.6678 | -58.999 | -1.6 | -1715.1111 | 0.35306
3860 | 3860 | 3335.165 | 160.439 | 379.318 | 43.7758 | -58.44 | -1.6 | -1715.5556 | 0.35289
3861 | 3861 | 3334.066 | 159.34 | 378.219 | 43.7758 | -59.539 | -1.6 | -1716 | 0.35272
3862 | 3862 | 3334.066 | 160.44 | 378.779 | 43.6678 | -57.899 | -1.6 | -1716.4444 | 0.35256
3863 | 3863 | 3334.066 | 161.539 | 380.238 | 43.7398 | -57.16 | -1.6 | -1716.8889 | 0.35239
3864 | 3864 | 3334.066 | 161.539 | 380.418 | 43.7758 | -57.34 | -1.6 | -1717.3333 | 0.35222
3865 | 3865 | 3336.264 | 160.44 | 379.139 | 43.7398 | -58.259 | -1.6 | -1717.7778 | 0.35205
3866 | 3866 | 3336.264 | 162.638 | 381.698 | 43.812 | -56.422 | -1.6 | -1718.2222 | 0.35189
3867 | 3867 | 3332.967 | 161.538 | 380.057 | 43.7038 | -56.981 | -1.6 | -1718.6667 | 0.35172
3868 | 3868 | 3334.066 | 161.539 | 379.878 | 43.6678 | -56.8 | -1.6 | -1719.1111 | 0.35155
3869 | 3869 | 3334.066 | 161.539 | 379.698 | 43.6318 | -56.62 | -1.6 | -1719.5556 | 0.35138
3870 | 3870 | 3331.868 | 159.341 | 377.68 | 43.6678 | -58.998 | -1.6 | -1720 | 0.35122
3871 | 3871 | 3331.868 | 158.242 | 376.941 | 43.7398 | -60.457 | -1.6 | -1720.4444 | 0.35105
3872 | 3872 | 3331.868 | 158.242 | 376.941 | 43.7398 | -60.457 | -1.6 | -1720.8889 | 0.35088
3873 | 3873 | 3331.868 | 159.341 | 377.68 | 43.6678 | -58.998 | -1.6 | -1721.3333 | 0.35071
3874 | 3874 | 3330.77 | 160.44 | 379.319 | 43.7758 | -58.439 | -1.6 | -1721.7778 | 0.35054
3875 | 3875 | 3332.967 | 160.44 | 379.139 | 43.7398 | -58.259 | -1.6 | -1722.2222 | 0.35038
3876 | 3876 | 3331.868 | 160.439 | 379.138 | 43.7398 | -58.26 | -1.6 | -1722.6667 | 0.35021
3877 | 3877 | 3331.868 | 159.341 | 378.22 | 43.7758 | -59.538 | -1.6 | -1723.1111 | 0.35004
3878 | 3878 | 3331.868 | 160.439 | 378.958 | 43.7038 | -58.08 | -1.6 | -1723.5556 | 0.34987
3879 | 3879 | 3331.868 | 160.439 | 378.958 | 43.7038 | -58.08 | -1.6 | -1724 | 0.34971
3880 | 3880 | 3331.868 | 161.538 | 380.237 | 43.7398 | -57.161 | -1.6 | -1724.4444 | 0.34954
3881 | 3881 | 3330.77 | 160.44 | 379.68 | 43.848 | -58.8 | -1.6 | -1724.8889 | 0.34937
3882 | 3882 | 3328.571 | 156.044 | 374.923 | 43.7758 | -62.835 | -1.6 | -1725.3333 | 0.3492
3883 | 3883 | 3330.77 | 161.539 | 380.238 | 43.7398 | -57.16 | -1.6 | -1725.7778 | 0.34904
3884 | 3884 | 3329.67 | 158.241 | 377.12 | 43.7758 | -60.638 | -1.6 | -1726.2222 | 0.34887
3885 | 3885 | 3330.77 | 161.539 | 380.058 | 43.7038 | -56.98 | -1.6 | -1726.6667 | 0.3487
3886 | 3886 | 3329.67 | 159.34 | 378.58 | 43.848 | -59.9 | -1.6 | -1727.1111 | 0.34853
3887 | 3887 | 3329.67 | 159.34 | 378.219 | 43.7758 | -59.539 | -1.6 | -1727.5556 | 0.34837
3888 | 3888 | 3328.571 | 160.439 | 379.138 | 43.7398 | -58.26 | -1.6 | -1728 | 0.3482
3889 | 3889 | 3329.67 | 160.439 | 379.499 | 43.812 | -58.621 | -1.6 | -1728.4444 | 0.34803
3890 | 3890 | 3330.77 | 160.44 | 379.5 | 43.812 | -58.62 | -1.6 | -1728.8889 | 0.34786
3891 | 3891 | 3329.67 | 161.538 | 380.057 | 43.7038 | -56.981 | -1.6 | -1729.3333 | 0.34769
3892 | 3892 | 3329.67 | 160.439 | 378.958 | 43.7038 | -58.08 | -1.6 | -1729.7778 | 0.34753
3893 | 3893 | 3328.571 | 159.34 | 378.039 | 43.7398 | -59.359 | -1.6 | -1730.2222 | 0.34736
3894 | 3894 | 3328.571 | 160.439 | 379.318 | 43.7758 | -58.44 | -1.6 | -1730.6667 | 0.34719
3895 | 3895 | 3330.77 | 159.341 | 378.581 | 43.848 | -59.899 | -1.6 | -1731.1111 | 0.34702
3896 | 3896 | 3329.67 | 163.736 | 382.435 | 43.7398 | -54.963 | -1.6 | -1731.5556 | 0.34686
3897 | 3897 | 3327.473 | 158.242 | 376.761 | 43.7038 | -60.277 | -1.6 | -1732 | 0.34669
3898 | 3898 | 3328.571 | 160.439 | 379.318 | 43.7758 | -58.44 | -1.6 | -1732.4444 | 0.34652
3899 | 3899 | 3328.571 | 160.439 | 379.138 | 43.7398 | -58.26 | -1.6 | -1732.8889 | 0.34635
3900 | 3900 | 3327.473 | 158.242 | 376.761 | 43.7038 | -60.277 | -1.6 | -1733.3333 | 0.34619
3901 | 3901 | 3329.67 | 160.439 | 378.958 | 43.7038 | -58.08 | -1.6 | -1733.7778 | 0.34602
3902 | 3902 | 3328.571 | 159.34 | 378.039 | 43.7398 | -59.359 | -1.6 | -1734.2222 | 0.34585
3903 | 3903 | 3329.67 | 162.637 | 381.156 | 43.7038 | -55.882 | -1.6 | -1734.6667 | 0.34568
3904 | 3904 | 3326.374 | 159.341 | 378.22 | 43.7758 | -59.538 | -1.6 | -1735.1111 | 0.34552
3905 | 3905 | 3327.473 | 159.341 | 378.401 | 43.812 | -59.719 | -1.6 | -1735.5556 | 0.34535
3906 | 3906 | 3328.571 | 160.439 | 379.318 | 43.7758 | -58.44 | -1.6 | -1736 | 0.34518
3907 | 3907 | 3326.374 | 158.242 | 376.941 | 43.7398 | -60.457 | -1.6 | -1736.4444 | 0.34501
3908 | 3908 | 3327.473 | 159.341 | 378.22 | 43.7758 | -59.538 | -1.6 | -1736.8889 | 0.34484
3909 | 3909 | 3323.077 | 156.044 | 375.284 | 43.848 | -63.196 | -1.6 | -1737.3333 | 0.34468
3910 | 3910 | 3326.374 | 159.341 | 378.401 | 43.812 | -59.719 | -1.6 | -1737.7778 | 0.34451
3911 | 3911 | 3326.374 | 159.341 | 378.22 | 43.7758 | -59.538 | -1.6 | -1738.2222 | 0.34434
3912 | 3912 | 3326.374 | 160.44 | 379.5 | 43.812 | -58.62 | -1.6 | -1738.6667 | 0.34417
3913 | 3913 | 3326.374 | 160.44 | 378.959 | 43.7038 | -58.079 | -1.6 | -1739.1111 | 0.34401
3914 | 3914 | 3326.374 | 159.341 | 378.22 | 43.7758 | -59.538 | -1.6 | -1739.5556 | 0.34384
3915 | 3915 | 3325.275 | 160.44 | 379.139 | 43.7398 | -58.259 | -1.6 | -1740 | 0.34367
3916 | 3916 | 3325.275 | 161.539 | 380.238 | 43.7398 | -57.16 | -1.6 | -1740.4444 | 0.3435
3917 | 3917 | 3325.275 | 158.242 | 377.482 | 43.848 | -60.998 | -1.6 | -1740.8889 | 0.34334
3918 | 3918 | 3324.176 | 158.242 | 377.121 | 43.7758 | -60.637 | -1.6 | -1741.3333 | 0.34317
3919 | 3919 | 3326.374 | 160.44 | 378.959 | 43.7038 | -58.079 | -1.6 | -1741.7778 | 0.343
3920 | 3920 | 3326.374 | 161.539 | 380.058 | 43.7038 | -56.98 | -1.6 | -1742.2222 | 0.34283
3921 | 3921 | 3325.275 | 160.44 | 379.139 | 43.7398 | -58.259 | -1.6 | -1742.6667 | 0.34267
3922 | 3922 | 3324.176 | 158.242 | 377.121 | 43.7758 | -60.637 | -1.6 | -1743.1111 | 0.3425
3923 | 3923 | 3325.275 | 160.44 | 379.86 | 43.884 | -58.98 | -1.6 | -1743.5556 | 0.34233
3924 | 3924 | 3321.978 | 153.846 | 373.266 | 43.884 | -65.574 | -1.6 | -1744 | 0.34216
3925 | 3925 | 3325.275 | 164.836 | 384.076 | 43.848 | -54.404 | -1.6 | -1744.4444 | 0.34199
3926 | 3926 | 3326.374 | 162.638 | 381.337 | 43.7398 | -56.061 | -1.6 | -1744.8889 | 0.34183
3927 | 3927 | 3324.176 | 159.341 | 377.86 | 43.7038 | -59.178 | -1.6 | -1745.3333 | 0.34166
3928 | 3928 | 3325.275 | 162.637 | 381.336 | 43.7398 | -56.062 | -1.6 | -1745.7778 | 0.34149
3929 | 3929 | 3324.176 | 160.44 | 379.319 | 43.7758 | -58.439 | -1.6 | -1746.2222 | 0.34132
3930 | 3930 | 3325.275 | 161.539 | 380.418 | 43.7758 | -57.34 | -1.6 | -1746.6667 | 0.34116
3931 | 3931 | 3325.275 | 162.637 | 381.516 | 43.7758 | -56.242 | -1.6 | -1747.1111 | 0.34099
3932 | 3932 | 3325.275 | 164.836 | 384.076 | 43.848 | -54.404 | -1.6 | -1747.5556 | 0.34082
3933 | 3933 | 3321.978 | 159.34 | 378.4 | 43.812 | -59.72 | -1.6 | -1748 | 0.34065
3934 | 3934 | 3324.176 | 161.538 | 380.598 | 43.812 | -57.522 | -1.6 | -1748.4444 | 0.34049
3935 | 3935 | 3323.077 | 158.242 | 376.941 | 43.7398 | -60.457 | -1.6 | -1748.8889 | 0.34032
3936 | 3936 | 3324.176 | 162.637 | 381.697 | 43.812 | -56.423 | -1.6 | -1749.3333 | 0.34015
3937 | 3937 | 3321.978 | 159.34 | 378.76 | 43.884 | -60.08 | -1.6 | -1749.7778 | 0.33998
3938 | 3938 | 3323.077 | 162.638 | 382.058 | 43.884 | -56.782 | -1.6 | -1750.2222 | 0.33982
3939 | 3939 | 3320.879 | 158.241 | 376.94 | 43.7398 | -60.458 | -1.6 | -1750.6667 | 0.33965
3940 | 3940 | 3318.682 | 154.946 | 373.645 | 43.7398 | -63.753 | -1.6 | -1751.1111 | 0.33948
3941 | 3941 | 3323.077 | 161.538 | 380.598 | 43.812 | -57.522 | -1.6 | -1751.5556 | 0.33931
3942 | 3942 | 3321.978 | 160.439 | 379.499 | 43.812 | -58.621 | -1.6 | -1752 | 0.33915
3943 | 3943 | 3321.978 | 159.34 | 378.039 | 43.7398 | -59.359 | -1.6 | -1752.4444 | 0.33898
3944 | 3944 | 3323.077 | 162.638 | 381.337 | 43.7398 | -56.061 | -1.6 | -1752.8889 | 0.33881
3945 | 3945 | 3321.978 | 160.439 | 379.499 | 43.812 | -58.621 | -1.6 | -1753.3333 | 0.33864
3946 | 3946 | 3323.077 | 159.341 | 378.04 | 43.7398 | -59.358 | -1.6 | -1753.7778 | 0.33847
3947 | 3947 | 3317.583 | 156.044 | 375.104 | 43.812 | -63.016 | -1.6 | -1754.2222 | 0.33831
3948 | 3948 | 3320.879 | 160.44 | 379.139 | 43.7398 | -58.259 | -1.6 | -1754.6667 | 0.33814
3949 | 3949 | 3320.879 | 160.44 | 379.319 | 43.7758 | -58.439 | -1.6 | -1755.1111 | 0.33797
3950 | 3950 | 3321.978 | 161.539 | 380.058 | 43.7038 | -56.98 | -1.6 | -1755.5556 | 0.3378
3951 | 3951 | 3321.978 | 162.637 | 381.336 | 43.7398 | -56.062 | -1.6 | -1756 | 0.33764
3952 | 3952 | 3320.879 | 160.44 | 379.68 | 43.848 | -58.8 | -1.6 | -1756.4444 | 0.33747
3953 | 3953 | 3319.78 | 159.341 | 378.581 | 43.848 | -59.899 | -1.6 | -1756.8889 | 0.3373
3954 | 3954 | 3319.78 | 159.341 | 378.401 | 43.812 | -59.719 | -1.6 | -1757.3333 | 0.33713
3955 | 3955 | 3318.682 | 158.243 | 377.303 | 43.812 | -60.817 | -1.6 | -1757.7778 | 0.33697
3956 | 3956 | 3321.978 | 160.439 | 379.318 | 43.7758 | -58.44 | -1.6 | -1758.2222 | 0.3368
3957 | 3957 | 3319.78 | 159.341 | 377.86 | 43.7038 | -59.178 | -1.6 | -1758.6667 | 0.33663
3958 | 3958 | 3320.879 | 161.538 | 380.237 | 43.7398 | -57.161 | -1.6 | -1759.1111 | 0.33646
3959 | 3959 | 3318.682 | 160.44 | 378.779 | 43.6678 | -57.899 | -1.6 | -1759.5556 | 0.3363
3960 | 3960 | 3320.879 | 161.538 | 380.778 | 43.848 | -57.702 | -1.6 | -1760 | 0.33613
3961 | 3961 | 3317.583 | 158.242 | 376.761 | 43.7038 | -60.277 | -1.6 | -1760.4444 | 0.33596
3962 | 3962 | 3318.682 | 159.341 | 378.581 | 43.848 | -59.899 | -1.6 | -1760.8889 | 0.33579
3963 | 3963 | 3318.682 | 159.341 | 378.401 | 43.812 | -59.719 | -1.6 | -1761.3333 | 0.33562
3964 | 3964 | 3318.682 | 160.44 | 379.5 | 43.812 | -58.62 | -1.6 | -1761.7778 | 0.33546
3965 | 3965 | 3319.78 | 162.637 | 381.877 | 43.848 | -56.603 | -1.6 | -1762.2222 | 0.33529
3966 | 3966 | 3318.682 | 160.44 | 379.5 | 43.812 | -58.62 | -1.6 | -1762.6667 | 0.33512
3967 | 3967 | 3317.583 | 158.242 | 377.302 | 43.812 | -60.818 | -1.6 | -1763.1111 | 0.33495
3968 | 3968 | 3317.583 | 159.341 | 378.04 | 43.7398 | -59.358 | -1.6 | -1763.5556 | 0.33479
3969 | 3969 | 3317.583 | 159.341 | 378.04 | 43.7398 | -59.358 | -1.6 | -1764 | 0.33462
3970 | 3970 | 3317.583 | 159.341 | 378.401 | 43.812 | -59.719 | -1.6 | -1764.4444 | 0.33445
3971 | 3971 | 3317.583 | 160.44 | 379.68 | 43.848 | -58.8 | -1.6 | -1764.8889 | 0.33428
3972 | 3972 | 3317.583 | 161.539 | 380.599 | 43.812 | -57.521 | -1.6 | -1765.3333 | 0.33412
3973 | 3973 | 3316.483 | 159.34 | 378.219 | 43.7758 | -59.539 | -1.6 | -1765.7778 | 0.33395
3974 | 3974 | 3317.583 | 161.539 | 380.599 | 43.812 | -57.521 | -1.6 | -1766.2222 | 0.33378
3975 | 3975 | 3313.187 | 154.945 | 374.005 | 43.812 | -64.115 | -1.6 | -1766.6667 | 0.33361
3976 | 3976 | 3315.385 | 161.539 | 380.238 | 43.7398 | -57.16 | -1.6 | -1767.1111 | 0.33345
3977 | 3977 | 3315.385 | 158.242 | 377.482 | 43.848 | -60.998 | -1.6 | -1767.5556 | 0.33328
3978 | 3978 | 3316.483 | 159.34 | 378.219 | 43.7758 | -59.539 | -1.6 | -1768 | 0.33311
3979 | 3979 | 3317.583 | 160.44 | 379.5 | 43.812 | -58.62 | -1.6 | -1768.4444 | 0.33294
3980 | 3980 | 3317.583 | 161.539 | 380.779 | 43.848 | -57.701 | -1.6 | -1768.8889 | 0.33277
3981 | 3981 | 3317.583 | 160.44 | 379.5 | 43.812 | -58.62 | -1.6 | -1769.3333 | 0.33261
3982 | 3982 | 3316.483 | 160.439 | 379.859 | 43.884 | -58.981 | -1.6 | -1769.7778 | 0.33244
3983 | 3983 | 3316.483 | 161.538 | 381.138 | 43.92 | -58.062 | -1.6 | -1770.2222 | 0.33227
3984 | 3984 | 3316.483 | 160.439 | 379.318 | 43.7758 | -58.44 | -1.6 | -1770.6667 | 0.3321
3985 | 3985 | 3315.385 | 159.341 | 378.401 | 43.812 | -59.719 | -1.6 | -1771.1111 | 0.33194
3986 | 3986 | 3313.187 | 159.341 | 377.68 | 43.6678 | -58.998 | -1.6 | -1771.5556 | 0.33177
3987 | 3987 | 3314.286 | 161.539 | 380.599 | 43.812 | -57.521 | -1.6 | -1772 | 0.3316
3988 | 3988 | 3313.187 | 157.143 | 376.022 | 43.7758 | -61.736 | -1.6 | -1772.4444 | 0.33143
3989 | 3989 | 3315.385 | 159.341 | 378.581 | 43.848 | -59.899 | -1.6 | -1772.8889 | 0.33127
3990 | 3990 | 3314.286 | 159.341 | 378.401 | 43.812 | -59.719 | -1.6 | -1773.3333 | 0.3311
3991 | 3991 | 3315.385 | 161.539 | 380.418 | 43.7758 | -57.34 | -1.6 | -1773.7778 | 0.33093
3992 | 3992 | 3316.483 | 161.538 | 380.778 | 43.848 | -57.702 | -1.6 | -1774.2222 | 0.33076
3993 | 3993 | 3314.286 | 159.341 | 378.04 | 43.7398 | -59.358 | -1.6 | -1774.6667 | 0.3306
3994 | 3994 | 3314.286 | 157.143 | 375.482 | 43.6678 | -61.196 | -1.6 | -1775.1111 | 0.33043
3995 | 3995 | 3314.286 | 158.242 | 377.482 | 43.848 | -60.998 | -1.6 | -1775.5556 | 0.33026
3996 | 3996 | 3315.385 | 160.44 | 379.86 | 43.884 | -58.98 | -1.6 | -1776 | 0.33009
3997 | 3997 | 3314.286 | 161.539 | 380.418 | 43.7758 | -57.34 | -1.6 | -1776.4444 | 0.32992
3998 | 3998 | 3315.385 | 161.539 | 380.779 | 43.848 | -57.701 | -1.6 | -1776.8889 | 0.32976
3999 | 3999 | 3314.286 | 159.341 | 378.04 | 43.7398 | -59.358 | -1.6 | -1777.3333 | 0.32959
4000 | 4000 | 3314.286 | 159.341 | 379.121 | 43.956 | -60.439 | -1.6 | -1777.7778 | 0.32942
4001 | 4001 | 3313.187 | 159.341 | 378.401 | 43.812 | -59.719 | -1.6 | -1778.2222 | 0.32925
4002 | 4002 | 3314.286 | 162.638 | 381.337 | 43.7398 | -56.061 | -1.6 | -1778.6667 | 0.32909
4003 | 4003 | 3312.088 | 159.341 | 378.761 | 43.884 | -60.079 | -1.6 | -1779.1111 | 0.32892
4004 | 4004 | 3312.088 | 159.341 | 378.581 | 43.848 | -59.899 | -1.6 | -1779.5556 | 0.32875
4005 | 4005 | 3310.989 | 158.242 | 377.121 | 43.7758 | -60.637 | -1.6 | -1780 | 0.32858
4006 | 4006 | 3312.088 | 161.538 | 380.417 | 43.7758 | -57.341 | -1.6 | -1780.4444 | 0.32842
4007 | 4007 | 3310.989 | 152.747 | 371.266 | 43.7038 | -65.772 | -1.6 | -1780.8889 | 0.32825
4008 | 4008 | 3312.088 | 162.637 | 381.156 | 43.7038 | -55.882 | -1.6 | -1781.3333 | 0.32808
4009 | 4009 | 3312.088 | 159.341 | 378.401 | 43.812 | -59.719 | -1.6 | -1781.7778 | 0.32791
4010 | 4010 | 3310.989 | 158.242 | 377.662 | 43.884 | -61.178 | -1.6 | -1782.2222 | 0.32775
4011 | 4011 | 3312.088 | 160.44 | 379.5 | 43.812 | -58.62 | -1.6 | -1782.6667 | 0.32758
4012 | 4012 | 3312.088 | 160.44 | 379.5 | 43.812 | -58.62 | -1.6 | -1783.1111 | 0.32741
4013 | 4013 | 3310.989 | 159.341 | 378.04 | 43.7398 | -59.358 | -1.6 | -1783.5556 | 0.32724
4014 | 4014 | 3309.89 | 157.143 | 376.383 | 43.848 | -62.097 | -1.6 | -1784 | 0.32707
4015 | 4015 | 3312.088 | 158.242 | 377.662 | 43.884 | -61.178 | -1.6 | -1784.4444 | 0.32691
4016 | 4016 | 3310.989 | 159.341 | 378.941 | 43.92 | -60.259 | -1.6 | -1784.8889 | 0.32674
4017 | 4017 | 3312.088 | 161.538 | 380.417 | 43.7758 | -57.341 | -1.6 | -1785.3333 | 0.32657
4018 | 4018 | 3310.989 | 159.341 | 378.401 | 43.812 | -59.719 | -1.6 | -1785.7778 | 0.3264
4019 | 4019 | 3310.989 | 159.341 | 378.04 | 43.7398 | -59.358 | -1.6 | -1786.2222 | 0.32624
4020 | 4020 | 3310.989 | 164.835 | 384.435 | 43.92 | -54.765 | -1.6 | -1786.6667 | 0.32607
4021 | 4021 | 3308.791 | 157.143 | 376.203 | 43.812 | -61.917 | -1.6 | -1787.1111 | 0.3259
4022 | 4022 | 3310.989 | 159.341 | 378.401 | 43.812 | -59.719 | -1.6 | -1787.5556 | 0.32573
4023 | 4023 | 3310.989 | 160.439 | 380.039 | 43.92 | -59.161 | -1.6 | -1788 | 0.32557
4024 | 4024 | 3312.088 | 161.538 | 380.598 | 43.812 | -57.522 | -1.6 | -1788.4444 | 0.3254
4025 | 4025 | 3308.791 | 158.241 | 377.12 | 43.7758 | -60.638 | -1.6 | -1788.8889 | 0.32523
4026 | 4026 | 3309.89 | 158.242 | 377.302 | 43.812 | -60.818 | -1.6 | -1789.3333 | 0.32506
4027 | 4027 | 3307.692 | 160.439 | 379.318 | 43.7758 | -58.44 | -1.6 | -1789.7778 | 0.3249
4028 | 4028 | 3307.692 | 158.241 | 377.841 | 43.92 | -61.359 | -1.6 | -1790.2222 | 0.32473
4029 | 4029 | 3307.692 | 159.34 | 378.76 | 43.884 | -60.08 | -1.6 | -1790.6667 | 0.32456
4030 | 4030 | 3307.692 | 158.241 | 377.481 | 43.848 | -60.999 | -1.6 | -1791.1111 | 0.32439
4031 | 4031 | 3307.692 | 158.241 | 377.841 | 43.92 | -61.359 | -1.6 | -1791.5556 | 0.32422
4032 | 4032 | 3307.692 | 158.241 | 378.021 | 43.956 | -61.539 | -1.6 | -1792 | 0.32406
4033 | 4033 | 3306.594 | 157.143 | 376.383 | 43.848 | -62.097 | -1.6 | -1792.4444 | 0.32389
4034 | 4034 | 3307.692 | 158.241 | 377.12 | 43.7758 | -60.638 | -1.6 | -1792.8889 | 0.32372
4035 | 4035 | 3306.594 | 158.242 | 377.662 | 43.884 | -61.178 | -1.6 | -1793.3333 | 0.32355
4036 | 4036 | 3307.692 | 159.34 | 378.94 | 43.92 | -60.26 | -1.6 | -1793.7778 | 0.32339
4037 | 4037 | 3307.692 | 158.241 | 377.661 | 43.884 | -61.179 | -1.6 | -1794.2222 | 0.32322
4038 | 4038 | 3307.692 | 158.241 | 377.301 | 43.812 | -60.819 | -1.6 | -1794.6667 | 0.32305
4039 | 4039 | 3308.791 | 161.538 | 381.138 | 43.92 | -58.062 | -1.6 | -1795.1111 | 0.32288
4040 | 4040 | 3306.594 | 160.44 | 379.319 | 43.7758 | -58.439 | -1.6 | -1795.5556 | 0.32272
4041 | 4041 | 3308.791 | 159.34 | 379.481 | 44.0282 | -60.801 | -1.6 | -1796 | 0.32255
4042 | 4042 | 3308.791 | 160.439 | 379.859 | 43.884 | -58.981 | -1.6 | -1796.4444 | 0.32238
4043 | 4043 | 3307.692 | 160.439 | 379.679 | 43.848 | -58.801 | -1.6 | -1796.8889 | 0.32221
4044 | 4044 | 3307.692 | 160.439 | 379.859 | 43.884 | -58.981 | -1.6 | -1797.3333 | 0.32205
4045 | 4045 | 3306.594 | 160.44 | 379.5 | 43.812 | -58.62 | -1.6 | -1797.7778 | 0.32188
4046 | 4046 | 3306.594 | 159.341 | 378.581 | 43.848 | -59.899 | -1.6 | -1798.2222 | 0.32171
4047 | 4047 | 3305.495 | 160.44 | 379.86 | 43.884 | -58.98 | -1.6 | -1798.6667 | 0.32154
4048 | 4048 | 3308.791 | 162.637 | 382.597 | 43.992 | -57.323 | -1.6 | -1799.1111 | 0.32137
4049 | 4049 | 3305.495 | 159.341 | 378.941 | 43.92 | -60.259 | -1.6 | -1799.5556 | 0.32121
4050 | 4050 | 3306.594 | 161.539 | 380.599 | 43.812 | -57.521 | -1.6 | -1800 | 0.32104
4051 | 4051 | 3305.495 | 159.341 | 378.941 | 43.92 | -60.259 | -1.6 | -1800.4444 | 0.32087
4052 | 4052 | 3306.594 | 160.44 | 379.68 | 43.848 | -58.8 | -1.6 | -1800.8889 | 0.3207
4053 | 4053 | 3304.396 | 156.044 | 375.824 | 43.956 | -63.736 | -1.6 | -1801.3333 | 0.32054
4054 | 4054 | 3304.396 | 159.341 | 379.301 | 43.992 | -60.619 | -1.6 | -1801.7778 | 0.32037
4055 | 4055 | 3307.692 | 162.637 | 381.697 | 43.812 | -56.423 | -1.6 | -1802.2222 | 0.3202
4056 | 4056 | 3306.594 | 161.539 | 380.959 | 43.884 | -57.881 | -1.6 | -1802.6667 | 0.32003
4057 | 4057 | 3305.495 | 159.341 | 378.941 | 43.92 | -60.259 | -1.6 | -1803.1111 | 0.31987
4058 | 4058 | 3303.297 | 158.242 | 378.202 | 43.992 | -61.718 | -1.6 | -1803.5556 | 0.3197
4059 | 4059 | 3304.396 | 160.44 | 379.68 | 43.848 | -58.8 | -1.6 | -1804 | 0.31953
4060 | 4060 | 3303.297 | 159.341 | 379.121 | 43.956 | -60.439 | -1.6 | -1804.4444 | 0.31936
4061 | 4061 | 3304.396 | 162.638 | 382.418 | 43.956 | -57.142 | -1.6 | -1804.8889 | 0.3192
4062 | 4062 | 3304.396 | 160.44 | 379.68 | 43.848 | -58.8 | -1.6 | -1805.3333 | 0.31903
4063 | 4063 | 3304.396 | 160.44 | 379.86 | 43.884 | -58.98 | -1.6 | -1805.7778 | 0.31886
4064 | 4064 | 3303.297 | 159.341 | 379.121 | 43.956 | -60.439 | -1.6 | -1806.2222 | 0.31869
4065 | 4065 | 3302.198 | 159.341 | 378.581 | 43.848 | -59.899 | -1.6 | -1806.6667 | 0.31852
4066 | 4066 | 3303.297 | 159.341 | 378.761 | 43.884 | -60.079 | -1.6 | -1807.1111 | 0.31836
4067 | 4067 | 3303.297 | 159.341 | 378.941 | 43.92 | -60.259 | -1.6 | -1807.5556 | 0.31819
4068 | 4068 | 3302.198 | 159.341 | 378.761 | 43.884 | -60.079 | -1.6 | -1808 | 0.31802
4069 | 4069 | 3300 | 157.143 | 377.103 | 43.992 | -62.817 | -1.6 | -1808.4444 | 0.31785
4070 | 4070 | 3301.099 | 157.143 | 376.743 | 43.92 | -62.457 | -1.6 | -1808.8889 | 0.31769
4071 | 4071 | 3300 | 156.044 | 375.644 | 43.92 | -63.556 | -1.6 | -1809.3333 | 0.31752
4072 | 4072 | 3302.198 | 159.341 | 378.581 | 43.848 | -59.899 | -1.6 | -1809.7778 | 0.31735
4073 | 4073 | 3303.297 | 161.539 | 380.959 | 43.884 | -57.881 | -1.6 | -1810.2222 | 0.31718
4074 | 4074 | 3301.099 | 159.341 | 378.941 | 43.92 | -60.259 | -1.6 | -1810.6667 | 0.31702
4075 | 4075 | 3302.198 | 160.44 | 380.04 | 43.92 | -59.16 | -1.6 | -1811.1111 | 0.31685
4076 | 4076 | 3301.099 | 158.242 | 377.662 | 43.884 | -61.178 | -1.6 | -1811.5556 | 0.31668
4077 | 4077 | 3301.099 | 160.44 | 380.22 | 43.956 | -59.34 | -1.6 | -1812 | 0.31651
4078 | 4078 | 3300 | 160.439 | 380.219 | 43.956 | -59.341 | -1.6 | -1812.4444 | 0.31635
4079 | 4079 | 3301.099 | 158.242 | 377.482 | 43.848 | -60.998 | -1.6 | -1812.8889 | 0.31618
4080 | 4080 | 3303.297 | 161.539 | 381.319 | 43.956 | -58.241 | -1.6 | -1813.3333 | 0.31601
4081 | 4081 | 3301.099 | 160.44 | 379.86 | 43.884 | -58.98 | -1.6 | -1813.7778 | 0.31584
4082 | 4082 | 3300 | 158.242 | 378.202 | 43.992 | -61.718 | -1.6 | -1814.2222 | 0.31567
4083 | 4083 | 3300 | 158.242 | 378.022 | 43.956 | -61.538 | -1.6 | -1814.6667 | 0.31551
4084 | 4084 | 3301.099 | 159.341 | 378.581 | 43.848 | -59.899 | -1.6 | -1815.1111 | 0.31534
4085 | 4085 | 3300 | 159.341 | 379.301 | 43.992 | -60.619 | -1.6 | -1815.5556 | 0.31517
4086 | 4086 | 3301.099 | 161.538 | 380.958 | 43.884 | -57.882 | -1.6 | -1816 | 0.315
4087 | 4087 | 3300 | 158.242 | 378.383 | 44.0282 | -61.899 | -1.6 | -1816.4444 | 0.31484
4088 | 4088 | 3300 | 160.439 | 380.219 | 43.956 | -59.341 | -1.6 | -1816.8889 | 0.31467
4089 | 4089 | 3300 | 160.439 | 379.859 | 43.884 | -58.981 | -1.6 | -1817.3333 | 0.3145
4090 | 4090 | 3301.099 | 160.44 | 380.04 | 43.92 | -59.16 | -1.6 | -1817.7778 | 0.31433
4091 | 4091 | 3300 | 160.439 | 380.219 | 43.956 | -59.341 | -1.6 | -1818.2222 | 0.31417
4092 | 4092 | 3298.901 | 159.34 | 379.12 | 43.956 | -60.44 | -1.6 | -1818.6667 | 0.314
4093 | 4093 | 3298.901 | 159.34 | 378.4 | 43.812 | -59.72 | -1.6 | -1819.1111 | 0.31383
4094 | 4094 | 3300 | 161.538 | 381.138 | 43.92 | -58.062 | -1.6 | -1819.5556 | 0.31366
4095 | 4095 | 3301.099 | 161.538 | 381.138 | 43.92 | -58.062 | -1.6 | -1820 | 0.3135
4096 | 4096 | 3300 | 161.538 | 380.778 | 43.848 | -57.702 | -1.6 | -1820.4444 | 0.31333
4097 | 4097 | 3300 | 161.538 | 381.318 | 43.956 | -58.242 | -1.6 | -1820.8889 | 0.31316
4098 | 4098 | 3298.901 | 160.439 | 380.039 | 43.92 | -59.161 | -1.6 | -1821.3333 | 0.31299
4099 | 4099 | 3300 | 160.439 | 380.399 | 43.992 | -59.521 | -1.6 | -1821.7778 | 0.31282
4100 | 4100 | 3298.901 | 159.34 | 378.94 | 43.92 | -60.26 | -1.6 | -1822.2222 | 0.31266
4101 | 4101 | 3300 | 161.538 | 380.958 | 43.884 | -57.882 | -1.6 | -1822.6667 | 0.31249
4102 | 4102 | 3296.703 | 161.538 | 381.138 | 43.92 | -58.062 | -1.6 | -1823.1111 | 0.31232
4103 | 4103 | 3294.506 | 157.143 | 377.103 | 43.992 | -62.817 | -1.6 | -1823.5556 | 0.31215
4104 | 4104 | 3296.703 | 158.241 | 378.021 | 43.956 | -61.539 | -1.6 | -1824 | 0.31199
4105 | 4105 | 3297.802 | 159.34 | 379.3 | 43.992 | -60.62 | -1.6 | -1824.4444 | 0.31182
4106 | 4106 | 3296.703 | 158.241 | 377.841 | 43.92 | -61.359 | -1.6 | -1824.8889 | 0.31165
4107 | 4107 | 3297.802 | 160.439 | 380.219 | 43.956 | -59.341 | -1.6 | -1825.3333 | 0.31148
4108 | 4108 | 3296.703 | 160.439 | 379.679 | 43.848 | -58.801 | -1.6 | -1825.7778 | 0.31132
4109 | 4109 | 3293.407 | 153.846 | 374.527 | 44.1362 | -66.835 | -1.6 | -1826.2222 | 0.31115
4110 | 4110 | 3298.901 | 162.637 | 382.597 | 43.992 | -57.323 | -1.6 | -1826.6667 | 0.31098
4111 | 4111 | 3296.703 | 160.439 | 380.399 | 43.992 | -59.521 | -1.6 | -1827.1111 | 0.31081
4112 | 4112 | 3298.901 | 162.637 | 382.057 | 43.884 | -56.783 | -1.6 | -1827.5556 | 0.31065
4113 | 4113 | 3297.802 | 160.439 | 380.039 | 43.92 | -59.161 | -1.6 | -1828 | 0.31048
4114 | 4114 | 3296.703 | 161.538 | 380.958 | 43.884 | -57.882 | -1.6 | -1828.4444 | 0.31031
4115 | 4115 | 3296.703 | 161.538 | 380.958 | 43.884 | -57.882 | -1.6 | -1828.8889 | 0.31014
4116 | 4116 | 3295.604 | 162.637 | 382.597 | 43.992 | -57.323 | -1.6 | -1829.3333 | 0.30997
4117 | 4117 | 3293.407 | 158.242 | 378.022 | 43.956 | -61.538 | -1.6 | -1829.7778 | 0.30981
4118 | 4118 | 3296.703 | 161.538 | 381.138 | 43.92 | -58.062 | -1.6 | -1830.2222 | 0.30964
4119 | 4119 | 3295.604 | 159.34 | 379.3 | 43.992 | -60.62 | -1.6 | -1830.6667 | 0.30947
4120 | 4120 | 3294.506 | 159.341 | 378.941 | 43.92 | -60.259 | -1.6 | -1831.1111 | 0.3093
4121 | 4121 | 3295.604 | 160.439 | 379.859 | 43.884 | -58.981 | -1.6 | -1831.5556 | 0.30914
4122 | 4122 | 3294.506 | 159.341 | 378.941 | 43.92 | -60.259 | -1.6 | -1832 | 0.30897
4123 | 4123 | 3295.604 | 161.538 | 381.138 | 43.92 | -58.062 | -1.6 | -1832.4444 | 0.3088
4124 | 4124 | 3294.506 | 158.242 | 377.842 | 43.92 | -61.358 | -1.6 | -1832.8889 | 0.30863
4125 | 4125 | 3293.407 | 157.143 | 377.284 | 44.0282 | -62.998 | -1.6 | -1833.3333 | 0.30847
4126 | 4126 | 3294.506 | 159.341 | 379.301 | 43.992 | -60.619 | -1.6 | -1833.7778 | 0.3083
4127 | 4127 | 3294.506 | 160.44 | 379.86 | 43.884 | -58.98 | -1.6 | -1834.2222 | 0.30813
4128 | 4128 | 3293.407 | 159.341 | 378.761 | 43.884 | -60.079 | -1.6 | -1834.6667 | 0.30796
4129 | 4129 | 3298.901 | 162.637 | 382.237 | 43.92 | -56.963 | -1.6 | -1835.1111 | 0.3078
4130 | 4130 | 3295.604 | 162.637 | 382.597 | 43.992 | -57.323 | -1.6 | -1835.5556 | 0.30763
4131 | 4131 | 3293.407 | 160.44 | 380.04 | 43.92 | -59.16 | -1.6 | -1836 | 0.30746
4132 | 4132 | 3293.407 | 159.341 | 379.662 | 44.0642 | -60.98 | -1.6 | -1836.4444 | 0.30729
4133 | 4133 | 3293.407 | 159.341 | 379.301 | 43.992 | -60.619 | -1.6 | -1836.8889 | 0.30712
4134 | 4134 | 3292.308 | 159.341 | 378.941 | 43.92 | -60.259 | -1.6 | -1837.3333 | 0.30696
4135 | 4135 | 3293.407 | 160.44 | 380.581 | 44.0282 | -59.701 | -1.6 | -1837.7778 | 0.30679
4136 | 4136 | 3291.209 | 157.143 | 377.284 | 44.0282 | -62.998 | -1.6 | -1838.2222 | 0.30662
4137 | 4137 | 3291.209 | 158.242 | 378.202 | 43.992 | -61.718 | -1.6 | -1838.6667 | 0.30645
4138 | 4138 | 3291.209 | 159.341 | 378.941 | 43.92 | -60.259 | -1.6 | -1839.1111 | 0.30629
4139 | 4139 | 3292.308 | 158.242 | 378.383 | 44.0282 | -61.899 | -1.6 | -1839.5556 | 0.30612
4140 | 4140 | 3292.308 | 159.341 | 379.482 | 44.0282 | -60.8 | -1.6 | -1840 | 0.30595
4141 | 4141 | 3292.308 | 160.44 | 379.86 | 43.884 | -58.98 | -1.6 | -1840.4444 | 0.30578
4142 | 4142 | 3293.407 | 161.539 | 381.139 | 43.92 | -58.061 | -1.6 | -1840.8889 | 0.30562
4143 | 4143 | 3292.308 | 160.44 | 379.86 | 43.884 | -58.98 | -1.6 | -1841.3333 | 0.30545
4144 | 4144 | 3291.209 | 158.242 | 378.022 | 43.956 | -61.538 | -1.6 | -1841.7778 | 0.30528
4145 | 4145 | 3291.209 | 159.341 | 379.301 | 43.992 | -60.619 | -1.6 | -1842.2222 | 0.30511
4146 | 4146 | 3291.209 | 159.341 | 379.301 | 43.992 | -60.619 | -1.6 | -1842.6667 | 0.30495
4147 | 4147 | 3291.209 | 161.539 | 381.319 | 43.956 | -58.241 | -1.6 | -1843.1111 | 0.30478
4148 | 4148 | 3291.209 | 159.341 | 379.301 | 43.992 | -60.619 | -1.6 | -1843.5556 | 0.30461
4149 | 4149 | 3290.11 | 159.341 | 379.121 | 43.956 | -60.439 | -1.6 | -1844 | 0.30444
4150 | 4150 | 3289.011 | 157.143 | 376.743 | 43.92 | -62.457 | -1.6 | -1844.4444 | 0.30427
4151 | 4151 | 3292.308 | 162.638 | 382.779 | 44.0282 | -57.503 | -1.6 | -1844.8889 | 0.30411
4152 | 4152 | 3290.11 | 160.44 | 380.4 | 43.992 | -59.52 | -1.6 | -1845.3333 | 0.30394
4153 | 4153 | 3291.209 | 160.44 | 380.22 | 43.956 | -59.34 | -1.6 | -1845.7778 | 0.30377
4154 | 4154 | 3290.11 | 160.44 | 380.22 | 43.956 | -59.34 | -1.6 | -1846.2222 | 0.3036
4155 | 4155 | 3292.308 | 162.638 | 382.598 | 43.992 | -57.322 | -1.6 | -1846.6667 | 0.30344
4156 | 4156 | 3291.209 | 161.539 | 381.499 | 43.992 | -58.421 | -1.6 | -1847.1111 | 0.30327
4157 | 4157 | 3291.209 | 162.637 | 382.057 | 43.884 | -56.783 | -1.6 | -1847.5556 | 0.3031
4158 | 4158 | 3290.11 | 161.538 | 381.318 | 43.956 | -58.242 | -1.6 | -1848 | 0.30293
4159 | 4159 | 3290.11 | 161.538 | 381.679 | 44.0282 | -58.603 | -1.6 | -1848.4444 | 0.30277
4160 | 4160 | 3289.011 | 160.439 | 380.399 | 43.992 | -59.521 | -1.6 | -1848.8889 | 0.3026
4161 | 4161 | 3287.912 | 158.242 | 378.202 | 43.992 | -61.718 | -1.6 | -1849.3333 | 0.30243
4162 | 4162 | 3289.011 | 160.439 | 380.039 | 43.92 | -59.161 | -1.6 | -1849.7778 | 0.30226
4163 | 4163 | 3287.912 | 159.34 | 379.12 | 43.956 | -60.44 | -1.6 | -1850.2222 | 0.3021
4164 | 4164 | 3289.011 | 160.439 | 380.94 | 44.1002 | -60.062 | -1.6 | -1850.6667 | 0.30193
4165 | 4165 | 3290.11 | 161.538 | 381.859 | 44.0642 | -58.783 | -1.6 | -1851.1111 | 0.30176
4166 | 4166 | 3289.011 | 160.439 | 380.399 | 43.992 | -59.521 | -1.6 | -1851.5556 | 0.30159
4167 | 4167 | 3287.912 | 159.34 | 379.481 | 44.0282 | -60.801 | -1.6 | -1852 | 0.30142
4168 | 4168 | 3286.813 | 159.34 | 378.76 | 43.884 | -60.08 | -1.6 | -1852.4444 | 0.30126
4169 | 4169 | 3287.912 | 161.538 | 381.859 | 44.0642 | -58.783 | -1.6 | -1852.8889 | 0.30109
4170 | 4170 | 3287.912 | 162.637 | 382.958 | 44.0642 | -57.684 | -1.6 | -1853.3333 | 0.30092
4171 | 4171 | 3290.11 | 164.835 | 384.615 | 43.956 | -54.945 | -1.6 | -1853.7778 | 0.30075
4172 | 4172 | 3286.813 | 160.439 | 380.039 | 43.92 | -59.161 | -1.6 | -1854.2222 | 0.30059
4173 | 4173 | 3286.813 | 160.439 | 380.58 | 44.0282 | -59.702 | -1.6 | -1854.6667 | 0.30042
4174 | 4174 | 3286.813 | 160.439 | 380.219 | 43.956 | -59.341 | -1.6 | -1855.1111 | 0.30025
4175 | 4175 | 3286.813 | 160.439 | 380.039 | 43.92 | -59.161 | -1.6 | -1855.5556 | 0.30008
4176 | 4176 | 3286.813 | 160.439 | 380.399 | 43.992 | -59.521 | -1.6 | -1856 | 0.29992
4177 | 4177 | 3285.714 | 158.241 | 378.201 | 43.992 | -61.719 | -1.6 | -1856.4444 | 0.29975
4178 | 4178 | 3286.813 | 160.439 | 380.58 | 44.0282 | -59.702 | -1.6 | -1856.8889 | 0.29958
4179 | 4179 | 3283.517 | 160.44 | 380.581 | 44.0282 | -59.701 | -1.6 | -1857.3333 | 0.29941
4180 | 4180 | 3286.813 | 160.439 | 380.58 | 44.0282 | -59.702 | -1.6 | -1857.7778 | 0.29925
4181 | 4181 | 3284.615 | 158.241 | 378.382 | 44.0282 | -61.9 | -1.6 | -1858.2222 | 0.29908
4182 | 4182 | 3284.615 | 159.34 | 379.481 | 44.0282 | -60.801 | -1.6 | -1858.6667 | 0.29891
4183 | 4183 | 3284.615 | 160.439 | 380.219 | 43.956 | -59.341 | -1.6 | -1859.1111 | 0.29874
4184 | 4184 | 3283.517 | 158.242 | 378.202 | 43.992 | -61.718 | -1.6 | -1859.5556 | 0.29858
4185 | 4185 | 3284.615 | 159.34 | 378.94 | 43.92 | -60.26 | -1.6 | -1860 | 0.29841
4186 | 4186 | 3285.714 | 160.439 | 380.58 | 44.0282 | -59.702 | -1.6 | -1860.4444 | 0.29824
4187 | 4187 | 3284.615 | 159.34 | 379.3 | 43.992 | -60.62 | -1.6 | -1860.8889 | 0.29807
4188 | 4188 | 3283.517 | 158.242 | 378.743 | 44.1002 | -62.259 | -1.6 | -1861.3333 | 0.2979
4189 | 4189 | 3284.615 | 160.439 | 380.039 | 43.92 | -59.161 | -1.6 | -1861.7778 | 0.29774
4190 | 4190 | 3285.714 | 161.538 | 382.219 | 44.1362 | -59.143 | -1.6 | -1862.2222 | 0.29757
4191 | 4191 | 3283.517 | 159.341 | 379.121 | 43.956 | -60.439 | -1.6 | -1862.6667 | 0.2974
4192 | 4192 | 3286.813 | 162.637 | 382.597 | 43.992 | -57.323 | -1.6 | -1863.1111 | 0.29723
4193 | 4193 | 3283.517 | 159.341 | 378.941 | 43.92 | -60.259 | -1.6 | -1863.5556 | 0.29707
4194 | 4194 | 3282.417 | 157.142 | 377.102 | 43.992 | -62.818 | -1.6 | -1864 | 0.2969
4195 | 4195 | 3282.417 | 158.241 | 378.562 | 44.0642 | -62.08 | -1.6 | -1864.4444 | 0.29673
4196 | 4196 | 3283.517 | 159.341 | 379.121 | 43.956 | -60.439 | -1.6 | -1864.8889 | 0.29656
4197 | 4197 | 3283.517 | 160.44 | 380.761 | 44.0642 | -59.881 | -1.6 | -1865.3333 | 0.2964
4198 | 4198 | 3282.417 | 158.241 | 378.201 | 43.992 | -61.719 | -1.6 | -1865.7778 | 0.29623
4199 | 4199 | 3282.417 | 158.241 | 378.021 | 43.956 | -61.539 | -1.6 | -1866.2222 | 0.29606
4200 | 4200 | 3283.517 | 161.539 | 381.319 | 43.956 | -58.241 | -1.6 | -1866.6667 | 0.29589
4201 | 4201 | 3282.417 | 158.241 | 378.562 | 44.0642 | -62.08 | -1.6 | -1867.1111 | 0.29573
4202 | 4202 | 3282.417 | 160.439 | 380.76 | 44.0642 | -59.882 | -1.6 | -1867.5556 | 0.29556
4203 | 4203 | 3280.22 | 158.242 | 379.103 | 44.1722 | -62.619 | -1.6 | -1868 | 0.29539
4204 | 4204 | 3283.517 | 159.341 | 379.662 | 44.0642 | -60.98 | -1.6 | -1868.4444 | 0.29522
4205 | 4205 | 3282.417 | 160.439 | 380.76 | 44.0642 | -59.882 | -1.6 | -1868.8889 | 0.29505
4206 | 4206 | 3283.517 | 161.539 | 381.319 | 43.956 | -58.241 | -1.6 | -1869.3333 | 0.29489
4207 | 4207 | 3280.22 | 157.143 | 377.284 | 44.0282 | -62.998 | -1.6 | -1869.7778 | 0.29472
4208 | 4208 | 3280.22 | 157.143 | 377.464 | 44.0642 | -63.178 | -1.6 | -1870.2222 | 0.29455
4209 | 4209 | 3280.22 | 159.341 | 379.301 | 43.992 | -60.619 | -1.6 | -1870.6667 | 0.29438
4210 | 4210 | 3281.319 | 160.44 | 380.941 | 44.1002 | -60.061 | -1.6 | -1871.1111 | 0.29422
4211 | 4211 | 3281.319 | 160.44 | 380.22 | 43.956 | -59.34 | -1.6 | -1871.5556 | 0.29405
4212 | 4212 | 3280.22 | 159.341 | 379.842 | 44.1002 | -61.16 | -1.6 | -1872 | 0.29388
4213 | 4213 | 3280.22 | 159.341 | 379.301 | 43.992 | -60.619 | -1.6 | -1872.4444 | 0.29371
4214 | 4214 | 3280.22 | 159.341 | 379.482 | 44.0282 | -60.8 | -1.6 | -1872.8889 | 0.29355
4215 | 4215 | 3280.22 | 159.341 | 379.301 | 43.992 | -60.619 | -1.6 | -1873.3333 | 0.29338
4216 | 4216 | 3281.319 | 162.638 | 382.959 | 44.0642 | -57.683 | -1.6 | -1873.7778 | 0.29321
4217 | 4217 | 3280.22 | 158.242 | 378.383 | 44.0282 | -61.899 | -1.6 | -1874.2222 | 0.29304
4218 | 4218 | 3280.22 | 161.539 | 381.68 | 44.0282 | -58.602 | -1.6 | -1874.6667 | 0.29288
4219 | 4219 | 3278.022 | 158.242 | 377.842 | 43.92 | -61.358 | -1.6 | -1875.1111 | 0.29271
4220 | 4220 | 3280.22 | 157.143 | 377.464 | 44.0642 | -63.178 | -1.6 | -1875.5556 | 0.29254
4221 | 4221 | 3281.319 | 162.638 | 382.598 | 43.992 | -57.322 | -1.6 | -1876 | 0.29237
4222 | 4222 | 3280.22 | 160.44 | 380.941 | 44.1002 | -60.061 | -1.6 | -1876.4444 | 0.2922
4223 | 4223 | 3279.121 | 160.44 | 380.761 | 44.0642 | -59.881 | -1.6 | -1876.8889 | 0.29204
4224 | 4224 | 3279.121 | 161.538 | 381.318 | 43.956 | -58.242 | -1.6 | -1877.3333 | 0.29187
4225 | 4225 | 3279.121 | 160.44 | 381.121 | 44.1362 | -60.241 | -1.6 | -1877.7778 | 0.2917
4226 | 4226 | 3278.022 | 153.846 | 373.987 | 44.0282 | -66.295 | -1.6 | -1878.2222 | 0.29153
4227 | 4227 | 3279.121 | 158.242 | 378.202 | 43.992 | -61.718 | -1.6 | -1878.6667 | 0.29137
4228 | 4228 | 3276.923 | 158.242 | 378.202 | 43.992 | -61.718 | -1.6 | -1879.1111 | 0.2912
4229 | 4229 | 3279.121 | 161.538 | 381.498 | 43.992 | -58.422 | -1.6 | -1879.5556 | 0.29103
4230 | 4230 | 3278.022 | 160.439 | 380.399 | 43.992 | -59.521 | -1.6 | -1880 | 0.29086
4231 | 4231 | 3276.923 | 158.242 | 378.923 | 44.1362 | -62.439 | -1.6 | -1880.4444 | 0.2907
4232 | 4232 | 3276.923 | 158.242 | 378.022 | 43.956 | -61.538 | -1.6 | -1880.8889 | 0.29053
4233 | 4233 | 3275.824 | 158.241 | 378.201 | 43.992 | -61.719 | -1.6 | -1881.3333 | 0.29036
4234 | 4234 | 3276.923 | 160.439 | 380.94 | 44.1002 | -60.062 | -1.6 | -1881.7778 | 0.29019
4235 | 4235 | 3275.824 | 158.241 | 377.841 | 43.92 | -61.359 | -1.6 | -1882.2222 | 0.29003
4236 | 4236 | 3276.923 | 159.34 | 379.481 | 44.0282 | -60.801 | -1.6 | -1882.6667 | 0.28986
4237 | 4237 | 3276.923 | 160.439 | 380.399 | 43.992 | -59.521 | -1.6 | -1883.1111 | 0.28969
4238 | 4238 | 3276.923 | 159.34 | 379.481 | 44.0282 | -60.801 | -1.6 | -1883.5556 | 0.28952
4239 | 4239 | 3276.923 | 159.34 | 379.481 | 44.0282 | -60.801 | -1.6 | -1884 | 0.28935
4240 | 4240 | 3278.022 | 160.439 | 380.399 | 43.992 | -59.521 | -1.6 | -1884.4444 | 0.28919
4241 | 4241 | 3273.626 | 157.142 | 377.463 | 44.0642 | -63.179 | -1.6 | -1884.8889 | 0.28902
4242 | 4242 | 3278.022 | 164.835 | 385.156 | 44.0642 | -55.486 | -1.6 | -1885.3333 | 0.28885
4243 | 4243 | 3275.824 | 158.241 | 378.382 | 44.0282 | -61.9 | -1.6 | -1885.7778 | 0.28868
4244 | 4244 | 3275.824 | 160.439 | 380.399 | 43.992 | -59.521 | -1.6 | -1886.2222 | 0.28852
4245 | 4245 | 3275.824 | 160.439 | 380.58 | 44.0282 | -59.702 | -1.6 | -1886.6667 | 0.28835
4246 | 4246 | 3274.725 | 158.241 | 378.742 | 44.1002 | -62.26 | -1.6 | -1887.1111 | 0.28818
4247 | 4247 | 3274.725 | 159.34 | 379.481 | 44.0282 | -60.801 | -1.6 | -1887.5556 | 0.28801
4248 | 4248 | 3274.725 | 160.439 | 381.3 | 44.1722 | -60.422 | -1.6 | -1888 | 0.28785
4249 | 4249 | 3275.824 | 160.439 | 380.76 | 44.0642 | -59.882 | -1.6 | -1888.4444 | 0.28768
4250 | 4250 | 3274.725 | 160.439 | 380.94 | 44.1002 | -60.062 | -1.6 | -1888.8889 | 0.28751
4251 | 4251 | 3273.626 | 158.241 | 378.742 | 44.1002 | -62.26 | -1.6 | -1889.3333 | 0.28734
4252 | 4252 | 3274.725 | 160.439 | 380.58 | 44.0282 | -59.702 | -1.6 | -1889.7778 | 0.28718
4253 | 4253 | 3273.626 | 159.34 | 379.841 | 44.1002 | -61.161 | -1.6 | -1890.2222 | 0.28701
4254 | 4254 | 3274.725 | 160.439 | 380.94 | 44.1002 | -60.062 | -1.6 | -1890.6667 | 0.28684
4255 | 4255 | 3274.725 | 162.637 | 382.958 | 44.0642 | -57.684 | -1.6 | -1891.1111 | 0.28667
4256 | 4256 | 3276.923 | 164.835 | 384.976 | 44.0282 | -55.306 | -1.6 | -1891.5556 | 0.2865
4257 | 4257 | 3273.626 | 160.439 | 380.58 | 44.0282 | -59.702 | -1.6 | -1892 | 0.28634
4258 | 4258 | 3272.528 | 159.341 | 379.482 | 44.0282 | -60.8 | -1.6 | -1892.4444 | 0.28617
4259 | 4259 | 3273.626 | 159.34 | 379.841 | 44.1002 | -61.161 | -1.6 | -1892.8889 | 0.286
4260 | 4260 | 3273.626 | 160.439 | 380.399 | 43.992 | -59.521 | -1.6 | -1893.3333 | 0.28583
4261 | 4261 | 3272.528 | 158.242 | 378.743 | 44.1002 | -62.259 | -1.6 | -1893.7778 | 0.28567
4262 | 4262 | 3275.824 | 159.34 | 379.661 | 44.0642 | -60.981 | -1.6 | -1894.2222 | 0.2855
4263 | 4263 | 3271.429 | 158.242 | 378.743 | 44.1002 | -62.259 | -1.6 | -1894.6667 | 0.28533
4264 | 4264 | 3272.528 | 159.341 | 379.842 | 44.1002 | -61.16 | -1.6 | -1895.1111 | 0.28516
4265 | 4265 | 3273.626 | 161.538 | 381.498 | 43.992 | -58.422 | -1.6 | -1895.5556 | 0.285
4266 | 4266 | 3272.528 | 161.539 | 381.86 | 44.0642 | -58.782 | -1.6 | -1896 | 0.28483
4267 | 4267 | 3272.528 | 160.44 | 380.941 | 44.1002 | -60.061 | -1.6 | -1896.4444 | 0.28466
4268 | 4268 | 3272.528 | 160.44 | 380.581 | 44.0282 | -59.701 | -1.6 | -1896.8889 | 0.28449
4269 | 4269 | 3269.231 | 156.044 | 376.185 | 44.0282 | -64.097 | -1.6 | -1897.3333 | 0.28433
4270 | 4270 | 3270.33 | 157.143 | 378.004 | 44.1722 | -63.718 | -1.6 | -1897.7778 | 0.28416
4271 | 4271 | 3271.429 | 159.341 | 379.482 | 44.0282 | -60.8 | -1.6 | -1898.2222 | 0.28399
4272 | 4272 | 3270.33 | 159.341 | 379.482 | 44.0282 | -60.8 | -1.6 | -1898.6667 | 0.28382
4273 | 4273 | 3271.429 | 160.44 | 381.121 | 44.1362 | -60.241 | -1.6 | -1899.1111 | 0.28365
4274 | 4274 | 3270.33 | 159.341 | 379.662 | 44.0642 | -60.98 | -1.6 | -1899.5556 | 0.28349
4275 | 4275 | 3271.429 | 160.44 | 380.761 | 44.0642 | -59.881 | -1.6 | -1900 | 0.28332
4276 | 4276 | 3269.231 | 158.242 | 378.743 | 44.1002 | -62.259 | -1.6 | -1900.4444 | 0.28315
4277 | 4277 | 3271.429 | 161.539 | 381.86 | 44.0642 | -58.782 | -1.6 | -1900.8889 | 0.28298
4278 | 4278 | 3272.528 | 162.638 | 382.779 | 44.0282 | -57.503 | -1.6 | -1901.3333 | 0.28282
4279 | 4279 | 3271.429 | 161.539 | 381.319 | 43.956 | -58.241 | -1.6 | -1901.7778 | 0.28265
4280 | 4280 | 3271.429 | 160.44 | 380.941 | 44.1002 | -60.061 | -1.6 | -1902.2222 | 0.28248
4281 | 4281 | 3270.33 | 160.44 | 380.581 | 44.0282 | -59.701 | -1.6 | -1902.6667 | 0.28231
4282 | 4282 | 3269.231 | 159.341 | 379.662 | 44.0642 | -60.98 | -1.6 | -1903.1111 | 0.28215
4283 | 4283 | 3269.231 | 159.341 | 379.842 | 44.1002 | -61.16 | -1.6 | -1903.5556 | 0.28198
4284 | 4284 | 3269.231 | 160.439 | 380.76 | 44.0642 | -59.882 | -1.6 | -1904 | 0.28181
4285 | 4285 | 3269.231 | 160.439 | 381.3 | 44.1722 | -60.422 | -1.6 | -1904.4444 | 0.28164
4286 | 4286 | 3268.132 | 160.44 | 381.121 | 44.1362 | -60.241 | -1.6 | -1904.8889 | 0.28148
4287 | 4287 | 3268.132 | 159.34 | 379.841 | 44.1002 | -61.161 | -1.6 | -1905.3333 | 0.28131
4288 | 4288 | 3267.033 | 158.241 | 378.742 | 44.1002 | -62.26 | -1.6 | -1905.7778 | 0.28114
4289 | 4289 | 3267.033 | 159.341 | 379.662 | 44.0642 | -60.98 | -1.6 | -1906.2222 | 0.28097
4290 | 4290 | 3269.231 | 161.539 | 382.04 | 44.1002 | -58.962 | -1.6 | -1906.6667 | 0.2808
4291 | 4291 | 3267.033 | 159.341 | 379.482 | 44.0282 | -60.8 | -1.6 | -1907.1111 | 0.28064
4292 | 4292 | 3268.132 | 160.44 | 380.941 | 44.1002 | -60.061 | -1.6 | -1907.5556 | 0.28047
4293 | 4293 | 3267.033 | 157.143 | 378.184 | 44.2082 | -63.898 | -1.6 | -1908 | 0.2803
4294 | 4294 | 3267.033 | 159.341 | 379.842 | 44.1002 | -61.16 | -1.6 | -1908.4444 | 0.28013
4295 | 4295 | 3267.033 | 157.143 | 377.464 | 44.0642 | -63.178 | -1.6 | -1908.8889 | 0.27997
4296 | 4296 | 3267.033 | 161.538 | 382.039 | 44.1002 | -58.963 | -1.6 | -1909.3333 | 0.2798
4297 | 4297 | 3265.934 | 162.637 | 383.138 | 44.1002 | -57.864 | -1.6 | -1909.7778 | 0.27963
4298 | 4298 | 3267.033 | 159.341 | 379.662 | 44.0642 | -60.98 | -1.6 | -1910.2222 | 0.27946
4299 | 4299 | 3264.835 | 158.242 | 378.383 | 44.0282 | -61.899 | -1.6 | -1910.6667 | 0.2793
4300 | 4300 | 3268.132 | 160.44 | 380.761 | 44.0642 | -59.881 | -1.6 | -1911.1111 | 0.27913
4301 | 4301 | 3267.033 | 158.241 | 379.282 | 44.2082 | -62.8 | -1.6 | -1911.5556 | 0.27896
4302 | 4302 | 3264.835 | 159.34 | 379.481 | 44.0282 | -60.801 | -1.6 | -1912 | 0.27879
4303 | 4303 | 3265.934 | 158.242 | 378.563 | 44.0642 | -62.079 | -1.6 | -1912.4444 | 0.27863
4304 | 4304 | 3264.835 | 159.34 | 379.481 | 44.0282 | -60.801 | -1.6 | -1912.8889 | 0.27846
4305 | 4305 | 3267.033 | 161.538 | 382.039 | 44.1002 | -58.963 | -1.6 | -1913.3333 | 0.27829
4306 | 4306 | 3263.736 | 158.241 | 378.742 | 44.1002 | -62.26 | -1.6 | -1913.7778 | 0.27812
4307 | 4307 | 3265.934 | 160.439 | 380.76 | 44.0642 | -59.882 | -1.6 | -1914.2222 | 0.27795
4308 | 4308 | 3264.835 | 159.34 | 379.661 | 44.0642 | -60.981 | -1.6 | -1914.6667 | 0.27779
4309 | 4309 | 3264.835 | 159.34 | 379.661 | 44.0642 | -60.981 | -1.6 | -1915.1111 | 0.27762
4310 | 4310 | 3264.835 | 159.34 | 380.201 | 44.1722 | -61.521 | -1.6 | -1915.5556 | 0.27745
4311 | 4311 | 3264.835 | 160.439 | 381.12 | 44.1362 | -60.242 | -1.6 | -1916 | 0.27728
4312 | 4312 | 3264.835 | 159.34 | 379.661 | 44.0642 | -60.981 | -1.6 | -1916.4444 | 0.27712
4313 | 4313 | 3263.736 | 158.241 | 378.742 | 44.1002 | -62.26 | -1.6 | -1916.8889 | 0.27695
4314 | 4314 | 3263.736 | 159.34 | 379.841 | 44.1002 | -61.161 | -1.6 | -1917.3333 | 0.27678
4315 | 4315 | 3264.835 | 161.538 | 381.679 | 44.0282 | -58.603 | -1.6 | -1917.7778 | 0.27661
4316 | 4316 | 3263.736 | 159.34 | 380.021 | 44.1362 | -61.341 | -1.6 | -1918.2222 | 0.27645
4317 | 4317 | 3263.736 | 160.439 | 380.76 | 44.0642 | -59.882 | -1.6 | -1918.6667 | 0.27628
4318 | 4318 | 3264.835 | 161.538 | 382.399 | 44.1722 | -59.323 | -1.6 | -1919.1111 | 0.27611
4319 | 4319 | 3262.637 | 159.34 | 380.201 | 44.1722 | -61.521 | -1.6 | -1919.5556 | 0.27594
4320 | 4320 | 3263.736 | 159.34 | 379.481 | 44.0282 | -60.801 | -1.6 | -1920 | 0.27578
4321 | 4321 | 3262.637 | 158.241 | 378.562 | 44.0642 | -62.08 | -1.6 | -1920.4444 | 0.27561
4322 | 4322 | 3262.637 | 159.34 | 379.661 | 44.0642 | -60.981 | -1.6 | -1920.8889 | 0.27544
4323 | 4323 | 3261.539 | 157.143 | 377.824 | 44.1362 | -63.538 | -1.6 | -1921.3333 | 0.27527
4324 | 4324 | 3263.736 | 160.439 | 380.94 | 44.1002 | -60.062 | -1.6 | -1921.7778 | 0.2751
4325 | 4325 | 3260.44 | 159.341 | 379.662 | 44.0642 | -60.98 | -1.6 | -1922.2222 | 0.27494
4326 | 4326 | 3261.539 | 158.242 | 378.923 | 44.1362 | -62.439 | -1.6 | -1922.6667 | 0.27477
4327 | 4327 | 3263.736 | 162.637 | 382.778 | 44.0282 | -57.504 | -1.6 | -1923.1111 | 0.2746
4328 | 4328 | 3261.539 | 159.341 | 379.842 | 44.1002 | -61.16 | -1.6 | -1923.5556 | 0.27443
4329 | 4329 | 3262.637 | 161.538 | 382.039 | 44.1002 | -58.963 | -1.6 | -1924 | 0.27427
4330 | 4330 | 3261.539 | 161.539 | 382.22 | 44.1362 | -59.142 | -1.6 | -1924.4444 | 0.2741
4331 | 4331 | 3261.539 | 159.341 | 379.482 | 44.0282 | -60.8 | -1.6 | -1924.8889 | 0.27393
4332 | 4332 | 3262.637 | 161.538 | 382.219 | 44.1362 | -59.143 | -1.6 | -1925.3333 | 0.27376
4333 | 4333 | 3258.242 | 158.242 | 378.383 | 44.0282 | -61.899 | -1.6 | -1925.7778 | 0.2736
4334 | 4334 | 3260.44 | 159.341 | 379.662 | 44.0642 | -60.98 | -1.6 | -1926.2222 | 0.27343
4335 | 4335 | 3260.44 | 159.341 | 379.842 | 44.1002 | -61.16 | -1.6 | -1926.6667 | 0.27326
4336 | 4336 | 3261.539 | 160.44 | 381.481 | 44.2082 | -60.601 | -1.6 | -1927.1111 | 0.27309
4337 | 4337 | 3259.341 | 159.341 | 380.382 | 44.2082 | -61.7 | -1.6 | -1927.5556 | 0.27293
4338 | 4338 | 3260.44 | 160.44 | 381.481 | 44.2082 | -60.601 | -1.6 | -1928 | 0.27276
4339 | 4339 | 3259.341 | 159.341 | 379.842 | 44.1002 | -61.16 | -1.6 | -1928.4444 | 0.27259
4340 | 4340 | 3259.341 | 159.341 | 380.202 | 44.1722 | -61.52 | -1.6 | -1928.8889 | 0.27242
4341 | 4341 | 3259.341 | 161.539 | 382.22 | 44.1362 | -59.142 | -1.6 | -1929.3333 | 0.27225
4342 | 4342 | 3258.242 | 158.242 | 378.743 | 44.1002 | -62.259 | -1.6 | -1929.7778 | 0.27209
4343 | 4343 | 3258.242 | 158.242 | 379.103 | 44.1722 | -62.619 | -1.6 | -1930.2222 | 0.27192
4344 | 4344 | 3258.242 | 159.341 | 379.842 | 44.1002 | -61.16 | -1.6 | -1930.6667 | 0.27175
4345 | 4345 | 3259.341 | 161.539 | 382.4 | 44.1722 | -59.322 | -1.6 | -1931.1111 | 0.27158
4346 | 4346 | 3258.242 | 160.44 | 381.481 | 44.2082 | -60.601 | -1.6 | -1931.5556 | 0.27142
4347 | 4347 | 3259.341 | 160.44 | 380.581 | 44.0282 | -59.701 | -1.6 | -1932 | 0.27125
4348 | 4348 | 3260.44 | 161.539 | 381.68 | 44.0282 | -58.602 | -1.6 | -1932.4444 | 0.27108
4349 | 4349 | 3256.044 | 157.143 | 378.004 | 44.1722 | -63.718 | -1.6 | -1932.8889 | 0.27091
4350 | 4350 | 3258.242 | 160.44 | 381.121 | 44.1362 | -60.241 | -1.6 | -1933.3333 | 0.27075
4351 | 4351 | 3258.242 | 161.538 | 382.039 | 44.1002 | -58.963 | -1.6 | -1933.7778 | 0.27058
4352 | 4352 | 3258.242 | 161.538 | 382.399 | 44.1722 | -59.323 | -1.6 | -1934.2222 | 0.27041
4353 | 4353 | 3257.143 | 158.242 | 378.563 | 44.0642 | -62.079 | -1.6 | -1934.6667 | 0.27024
4354 | 4354 | 3258.242 | 162.638 | 383.139 | 44.1002 | -57.863 | -1.6 | -1935.1111 | 0.27008
4355 | 4355 | 3256.044 | 157.143 | 377.103 | 43.992 | -62.817 | -1.6 | -1935.5556 | 0.26991
4356 | 4356 | 3259.341 | 162.637 | 383.498 | 44.1722 | -58.224 | -1.6 | -1936 | 0.26974
4357 | 4357 | 3257.143 | 161.539 | 382.04 | 44.1002 | -58.962 | -1.6 | -1936.4444 | 0.26957
4358 | 4358 | 3257.143 | 160.439 | 380.58 | 44.0282 | -59.702 | -1.6 | -1936.8889 | 0.2694
4359 | 4359 | 3256.044 | 158.242 | 378.923 | 44.1362 | -62.439 | -1.6 | -1937.3333 | 0.26924
4360 | 4360 | 3256.044 | 159.34 | 380.021 | 44.1362 | -61.341 | -1.6 | -1937.7778 | 0.26907
4361 | 4361 | 3256.044 | 159.34 | 380.922 | 44.3164 | -62.242 | -1.6 | -1938.2222 | 0.2689
4362 | 4362 | 3257.143 | 165.934 | 386.075 | 44.0282 | -54.207 | -1.6 | -1938.6667 | 0.26873
4363 | 4363 | 3256.044 | 160.44 | 381.301 | 44.1722 | -60.421 | -1.6 | -1939.1111 | 0.26857
4364 | 4364 | 3256.044 | 160.44 | 381.301 | 44.1722 | -60.421 | -1.6 | -1939.5556 | 0.2684
4365 | 4365 | 3254.945 | 159.341 | 379.842 | 44.1002 | -61.16 | -1.6 | -1940 | 0.26823
4366 | 4366 | 3254.945 | 159.341 | 380.382 | 44.2082 | -61.7 | -1.6 | -1940.4444 | 0.26806
4367 | 4367 | 3256.044 | 161.539 | 382.04 | 44.1002 | -58.962 | -1.6 | -1940.8889 | 0.2679
4368 | 4368 | 3254.945 | 161.539 | 381.68 | 44.0282 | -58.602 | -1.6 | -1941.3333 | 0.26773
4369 | 4369 | 3257.143 | 161.539 | 381.499 | 43.992 | -58.421 | -1.6 | -1941.7778 | 0.26756
4370 | 4370 | 3254.945 | 161.539 | 382.04 | 44.1002 | -58.962 | -1.6 | -1942.2222 | 0.26739
4371 | 4371 | 3253.846 | 160.44 | 380.761 | 44.0642 | -59.881 | -1.6 | -1942.6667 | 0.26723
4372 | 4372 | 3253.846 | 159.341 | 379.842 | 44.1002 | -61.16 | -1.6 | -1943.1111 | 0.26706
4373 | 4373 | 3253.846 | 160.44 | 381.121 | 44.1362 | -60.241 | -1.6 | -1943.5556 | 0.26689
4374 | 4374 | 3253.846 | 160.44 | 381.301 | 44.1722 | -60.421 | -1.6 | -1944 | 0.26672
4375 | 4375 | 3253.846 | 160.44 | 380.941 | 44.1002 | -60.061 | -1.6 | -1944.4444 | 0.26655
4376 | 4376 | 3253.846 | 161.538 | 381.859 | 44.0642 | -58.783 | -1.6 | -1944.8889 | 0.26639
4377 | 4377 | 3252.748 | 159.342 | 379.843 | 44.1002 | -61.159 | -1.6 | -1945.3333 | 0.26622
4378 | 4378 | 3253.846 | 161.538 | 382.219 | 44.1362 | -59.143 | -1.6 | -1945.7778 | 0.26605
4379 | 4379 | 3253.846 | 161.538 | 381.679 | 44.0282 | -58.603 | -1.6 | -1946.2222 | 0.26588
4380 | 4380 | 3253.846 | 160.44 | 380.761 | 44.0642 | -59.881 | -1.6 | -1946.6667 | 0.26572
4381 | 4381 | 3252.748 | 161.539 | 381.499 | 43.992 | -58.421 | -1.6 | -1947.1111 | 0.26555
4382 | 4382 | 3254.945 | 160.44 | 381.661 | 44.2442 | -60.781 | -1.6 | -1947.5556 | 0.26538
4383 | 4383 | 3252.748 | 161.539 | 382.4 | 44.1722 | -59.322 | -1.6 | -1948 | 0.26521
4384 | 4384 | 3251.648 | 159.34 | 379.841 | 44.1002 | -61.161 | -1.6 | -1948.4444 | 0.26505
4385 | 4385 | 3251.648 | 160.439 | 380.76 | 44.0642 | -59.882 | -1.6 | -1948.8889 | 0.26488
4386 | 4386 | 3252.748 | 161.539 | 382.58 | 44.2082 | -59.502 | -1.6 | -1949.3333 | 0.26471
4387 | 4387 | 3251.648 | 159.34 | 379.841 | 44.1002 | -61.161 | -1.6 | -1949.7778 | 0.26454
4388 | 4388 | 3251.648 | 161.538 | 382.039 | 44.1002 | -58.963 | -1.6 | -1950.2222 | 0.26438
4389 | 4389 | 3251.648 | 160.439 | 381.3 | 44.1722 | -60.422 | -1.6 | -1950.6667 | 0.26421
4390 | 4390 | 3250.549 | 159.34 | 379.661 | 44.0642 | -60.981 | -1.6 | -1951.1111 | 0.26404
4391 | 4391 | 3250.549 | 160.439 | 381.12 | 44.1362 | -60.242 | -1.6 | -1951.5556 | 0.26387
4392 | 4392 | 3251.648 | 160.439 | 381.48 | 44.2082 | -60.602 | -1.6 | -1952 | 0.2637
4393 | 4393 | 3251.648 | 161.538 | 382.219 | 44.1362 | -59.143 | -1.6 | -1952.4444 | 0.26354
4394 | 4394 | 3250.549 | 159.34 | 380.201 | 44.1722 | -61.521 | -1.6 | -1952.8889 | 0.26337
4395 | 4395 | 3249.451 | 159.341 | 379.662 | 44.0642 | -60.98 | -1.6 | -1953.3333 | 0.2632
4396 | 4396 | 3249.451 | 160.44 | 381.301 | 44.1722 | -60.421 | -1.6 | -1953.7778 | 0.26303
4397 | 4397 | 3249.451 | 159.341 | 380.022 | 44.1362 | -61.34 | -1.6 | -1954.2222 | 0.26287
4398 | 4398 | 3249.451 | 160.44 | 381.481 | 44.2082 | -60.601 | -1.6 | -1954.6667 | 0.2627
4399 | 4399 | 3247.253 | 157.143 | 377.644 | 44.1002 | -63.358 | -1.6 | -1955.1111 | 0.26253
4400 | 4400 | 3248.352 | 159.341 | 379.662 | 44.0642 | -60.98 | -1.6 | -1955.5556 | 0.26236
4401 | 4401 | 3247.253 | 158.242 | 379.103 | 44.1722 | -62.619 | -1.6 | -1956 | 0.2622
4402 | 4402 | 3248.352 | 159.341 | 380.202 | 44.1722 | -61.52 | -1.6 | -1956.4444 | 0.26203
4403 | 4403 | 3248.352 | 160.44 | 381.121 | 44.1362 | -60.241 | -1.6 | -1956.8889 | 0.26186
4404 | 4404 | 3247.253 | 159.341 | 380.382 | 44.2082 | -61.7 | -1.6 | -1957.3333 | 0.26169
4405 | 4405 | 3246.154 | 158.242 | 379.283 | 44.2082 | -62.799 | -1.6 | -1957.7778 | 0.26153
4406 | 4406 | 3246.154 | 158.242 | 379.463 | 44.2442 | -62.979 | -1.6 | -1958.2222 | 0.26136
4407 | 4407 | 3245.055 | 157.143 | 377.824 | 44.1362 | -63.538 | -1.6 | -1958.6667 | 0.26119
4408 | 4408 | 3249.451 | 161.539 | 382.22 | 44.1362 | -59.142 | -1.6 | -1959.1111 | 0.26102
4409 | 4409 | 3249.451 | 162.638 | 383.499 | 44.1722 | -58.223 | -1.6 | -1959.5556 | 0.26085
4410 | 4410 | 3247.253 | 159.341 | 380.202 | 44.1722 | -61.52 | -1.6 | -1960 | 0.26069
4411 | 4411 | 3246.154 | 159.341 | 380.202 | 44.1722 | -61.52 | -1.6 | -1960.4444 | 0.26052
4412 | 4412 | 3246.154 | 158.242 | 379.103 | 44.1722 | -62.619 | -1.6 | -1960.8889 | 0.26035
4413 | 4413 | 3246.154 | 158.242 | 378.743 | 44.1002 | -62.259 | -1.6 | -1961.3333 | 0.26018
4414 | 4414 | 3246.154 | 158.242 | 379.103 | 44.1722 | -62.619 | -1.6 | -1961.7778 | 0.26002
4415 | 4415 | 3247.253 | 160.44 | 381.481 | 44.2082 | -60.601 | -1.6 | -1962.2222 | 0.25985
4416 | 4416 | 3246.154 | 160.44 | 381.301 | 44.1722 | -60.421 | -1.6 | -1962.6667 | 0.25968
4417 | 4417 | 3247.253 | 160.44 | 381.301 | 44.1722 | -60.421 | -1.6 | -1963.1111 | 0.25951
4418 | 4418 | 3246.154 | 160.44 | 381.481 | 44.2082 | -60.601 | -1.6 | -1963.5556 | 0.25935
4419 | 4419 | 3245.055 | 160.439 | 381.3 | 44.1722 | -60.422 | -1.6 | -1964 | 0.25918
4420 | 4420 | 3246.154 | 160.44 | 381.481 | 44.2082 | -60.601 | -1.6 | -1964.4444 | 0.25901
4421 | 4421 | 3245.055 | 159.341 | 380.562 | 44.2442 | -61.88 | -1.6 | -1964.8889 | 0.25884
4422 | 4422 | 3245.055 | 160.439 | 381.3 | 44.1722 | -60.422 | -1.6 | -1965.3333 | 0.25868
4423 | 4423 | 3246.154 | 159.341 | 380.382 | 44.2082 | -61.7 | -1.6 | -1965.7778 | 0.25851
4424 | 4424 | 3245.055 | 158.242 | 379.463 | 44.2442 | -62.979 | -1.6 | -1966.2222 | 0.25834
4425 | 4425 | 3246.154 | 160.44 | 381.301 | 44.1722 | -60.421 | -1.6 | -1966.6667 | 0.25817
4426 | 4426 | 3242.857 | 158.241 | 378.562 | 44.0642 | -62.08 | -1.6 | -1967.1111 | 0.25801
4427 | 4427 | 3245.055 | 160.439 | 381.12 | 44.1362 | -60.242 | -1.6 | -1967.5556 | 0.25784
4428 | 4428 | 3245.055 | 160.439 | 381.48 | 44.2082 | -60.602 | -1.6 | -1968 | 0.25767
4429 | 4429 | 3243.956 | 160.439 | 381.12 | 44.1362 | -60.242 | -1.6 | -1968.4444 | 0.2575
4430 | 4430 | 3245.055 | 160.439 | 381.3 | 44.1722 | -60.422 | -1.6 | -1968.8889 | 0.25733
4431 | 4431 | 3243.956 | 160.439 | 381.66 | 44.2442 | -60.782 | -1.6 | -1969.3333 | 0.25717
4432 | 4432 | 3246.154 | 162.637 | 383.678 | 44.2082 | -58.404 | -1.6 | -1969.7778 | 0.257
4433 | 4433 | 3245.055 | 164.835 | 385.876 | 44.2082 | -56.206 | -1.6 | -1970.2222 | 0.25683
4434 | 4434 | 3243.956 | 161.539 | 382.22 | 44.1362 | -59.142 | -1.6 | -1970.6667 | 0.25666
4435 | 4435 | 3241.758 | 159.341 | 380.382 | 44.2082 | -61.7 | -1.6 | -1971.1111 | 0.2565
4436 | 4436 | 3242.857 | 161.538 | 382.399 | 44.1722 | -59.323 | -1.6 | -1971.5556 | 0.25633
4437 | 4437 | 3242.857 | 161.538 | 382.399 | 44.1722 | -59.323 | -1.6 | -1972 | 0.25616
4438 | 4438 | 3242.857 | 160.44 | 381.301 | 44.1722 | -60.421 | -1.6 | -1972.4444 | 0.25599
4439 | 4439 | 3241.758 | 162.637 | 383.318 | 44.1362 | -58.044 | -1.6 | -1972.8889 | 0.25583
4440 | 4440 | 3240.66 | 158.243 | 378.924 | 44.1362 | -62.438 | -1.6 | -1973.3333 | 0.25566
4441 | 4441 | 3241.758 | 159.341 | 380.382 | 44.2082 | -61.7 | -1.6 | -1973.7778 | 0.25549
4442 | 4442 | 3241.758 | 160.439 | 381.66 | 44.2442 | -60.782 | -1.6 | -1974.2222 | 0.25532
4443 | 4443 | 3240.66 | 159.341 | 380.562 | 44.2442 | -61.88 | -1.6 | -1974.6667 | 0.25516
4444 | 4444 | 3240.66 | 159.341 | 380.022 | 44.1362 | -61.34 | -1.6 | -1975.1111 | 0.25499
4445 | 4445 | 3242.857 | 159.34 | 380.021 | 44.1362 | -61.341 | -1.6 | -1975.5556 | 0.25482
4446 | 4446 | 3238.461 | 156.044 | 376.725 | 44.1362 | -64.637 | -1.6 | -1976 | 0.25465
4447 | 4447 | 3240.66 | 160.44 | 380.941 | 44.1002 | -60.061 | -1.6 | -1976.4444 | 0.25448
4448 | 4448 | 3241.758 | 161.538 | 382.039 | 44.1002 | -58.963 | -1.6 | -1976.8889 | 0.25432
4449 | 4449 | 3240.66 | 160.44 | 381.481 | 44.2082 | -60.601 | -1.6 | -1977.3333 | 0.25415
4450 | 4450 | 3240.66 | 160.44 | 381.661 | 44.2442 | -60.781 | -1.6 | -1977.7778 | 0.25398
4451 | 4451 | 3239.561 | 159.341 | 380.562 | 44.2442 | -61.88 | -1.6 | -1978.2222 | 0.25381
4452 | 4452 | 3239.561 | 159.341 | 380.382 | 44.2082 | -61.7 | -1.6 | -1978.6667 | 0.25365
4453 | 4453 | 3238.461 | 160.439 | 380.94 | 44.1002 | -60.062 | -1.6 | -1979.1111 | 0.25348
4454 | 4454 | 3238.461 | 157.142 | 377.463 | 44.0642 | -63.179 | -1.6 | -1979.5556 | 0.25331
4455 | 4455 | 3238.461 | 158.241 | 379.462 | 44.2442 | -62.98 | -1.6 | -1980 | 0.25314
4456 | 4456 | 3238.461 | 159.34 | 380.561 | 44.2442 | -61.881 | -1.6 | -1980.4444 | 0.25298
4457 | 4457 | 3239.561 | 159.341 | 380.562 | 44.2442 | -61.88 | -1.6 | -1980.8889 | 0.25281
4458 | 4458 | 3237.363 | 158.242 | 378.923 | 44.1362 | -62.439 | -1.6 | -1981.3333 | 0.25264
4459 | 4459 | 3237.363 | 159.341 | 380.022 | 44.1362 | -61.34 | -1.6 | -1981.7778 | 0.25247
4460 | 4460 | 3239.561 | 161.539 | 382.22 | 44.1362 | -59.142 | -1.6 | -1982.2222 | 0.25231
4461 | 4461 | 3235.165 | 156.044 | 377.265 | 44.2442 | -65.177 | -1.6 | -1982.6667 | 0.25214
4462 | 4462 | 3239.561 | 161.539 | 382.4 | 44.1722 | -59.322 | -1.6 | -1983.1111 | 0.25197
4463 | 4463 | 3238.461 | 160.439 | 381.12 | 44.1362 | -60.242 | -1.6 | -1983.5556 | 0.2518
4464 | 4464 | 3237.363 | 159.341 | 380.382 | 44.2082 | -61.7 | -1.6 | -1984 | 0.25163
4465 | 4465 | 3237.363 | 158.242 | 379.283 | 44.2082 | -62.799 | -1.6 | -1984.4444 | 0.25147
4466 | 4466 | 3236.264 | 158.242 | 378.923 | 44.1362 | -62.439 | -1.6 | -1984.8889 | 0.2513
4467 | 4467 | 3236.264 | 159.341 | 380.202 | 44.1722 | -61.52 | -1.6 | -1985.3333 | 0.25113
4468 | 4468 | 3236.264 | 161.539 | 382.76 | 44.2442 | -59.682 | -1.6 | -1985.7778 | 0.25096
4469 | 4469 | 3235.165 | 157.143 | 378.004 | 44.1722 | -63.718 | -1.6 | -1986.2222 | 0.2508
4470 | 4470 | 3238.461 | 161.538 | 382.759 | 44.2442 | -59.683 | -1.6 | -1986.6667 | 0.25063
4471 | 4471 | 3237.363 | 160.44 | 381.481 | 44.2082 | -60.601 | -1.6 | -1987.1111 | 0.25046
4472 | 4472 | 3236.264 | 160.44 | 381.121 | 44.1362 | -60.241 | -1.6 | -1987.5556 | 0.25029
4473 | 4473 | 3236.264 | 159.341 | 380.562 | 44.2442 | -61.88 | -1.6 | -1988 | 0.25013
4474 | 4474 | 3235.165 | 159.341 | 380.022 | 44.1362 | -61.34 | -1.6 | -1988.4444 | 0.24996
4475 | 4475 | 3235.165 | 160.44 | 381.301 | 44.1722 | -60.421 | -1.6 | -1988.8889 | 0.24979
4476 | 4476 | 3235.165 | 159.341 | 380.382 | 44.2082 | -61.7 | -1.6 | -1989.3333 | 0.24962
4477 | 4477 | 3232.967 | 158.242 | 378.923 | 44.1362 | -62.439 | -1.6 | -1989.7778 | 0.24946
4478 | 4478 | 3234.066 | 158.242 | 379.283 | 44.2082 | -62.799 | -1.6 | -1990.2222 | 0.24929
4479 | 4479 | 3235.165 | 160.44 | 381.661 | 44.2442 | -60.781 | -1.6 | -1990.6667 | 0.24912
4480 | 4480 | 3235.165 | 159.341 | 380.382 | 44.2082 | -61.7 | -1.6 | -1991.1111 | 0.24895
4481 | 4481 | 3235.165 | 160.44 | 381.661 | 44.2442 | -60.781 | -1.6 | -1991.5556 | 0.24878
4482 | 4482 | 3235.165 | 161.539 | 382.4 | 44.1722 | -59.322 | -1.6 | -1992 | 0.24862
4483 | 4483 | 3234.066 | 160.44 | 381.481 | 44.2082 | -60.601 | -1.6 | -1992.4444 | 0.24845
4484 | 4484 | 3231.868 | 159.34 | 380.561 | 44.2442 | -61.881 | -1.6 | -1992.8889 | 0.24828
4485 | 4485 | 3232.967 | 161.538 | 382.579 | 44.2082 | -59.503 | -1.6 | -1993.3333 | 0.24811
4486 | 4486 | 3235.165 | 160.44 | 381.301 | 44.1722 | -60.421 | -1.6 | -1993.7778 | 0.24795
4487 | 4487 | 3234.066 | 161.538 | 382.94 | 44.2804 | -59.864 | -1.6 | -1994.2222 | 0.24778
4488 | 4488 | 3234.066 | 161.538 | 382.399 | 44.1722 | -59.323 | -1.6 | -1994.6667 | 0.24761
4489 | 4489 | 3231.868 | 157.143 | 378.364 | 44.2442 | -64.078 | -1.6 | -1995.1111 | 0.24744
4490 | 4490 | 3231.868 | 159.34 | 380.201 | 44.1722 | -61.521 | -1.6 | -1995.5556 | 0.24728
4491 | 4491 | 3232.967 | 159.341 | 380.022 | 44.1362 | -61.34 | -1.6 | -1996 | 0.24711
4492 | 4492 | 3232.967 | 162.637 | 384.039 | 44.2804 | -58.765 | -1.6 | -1996.4444 | 0.24694
4493 | 4493 | 3231.868 | 159.34 | 380.922 | 44.3164 | -62.242 | -1.6 | -1996.8889 | 0.24677
4494 | 4494 | 3235.165 | 162.637 | 383.858 | 44.2442 | -58.584 | -1.6 | -1997.3333 | 0.24661
4495 | 4495 | 3230.769 | 158.241 | 379.282 | 44.2082 | -62.8 | -1.6 | -1997.7778 | 0.24644
4496 | 4496 | 3230.769 | 158.241 | 379.102 | 44.1722 | -62.62 | -1.6 | -1998.2222 | 0.24627
4497 | 4497 | 3230.769 | 158.241 | 379.282 | 44.2082 | -62.8 | -1.6 | -1998.6667 | 0.2461
4498 | 4498 | 3231.868 | 160.439 | 381.66 | 44.2442 | -60.782 | -1.6 | -1999.1111 | 0.24593
4499 | 4499 | 3229.67 | 158.241 | 379.643 | 44.2804 | -63.161 | -1.6 | -1999.5556 | 0.24577
4500 | 4500 | 3230.769 | 160.439 | 381.3 | 44.1722 | -60.422 | -1.6 | -2000 | 0.2456
4501 | 4501 | 3230.769 | 159.34 | 380.561 | 44.2442 | -61.881 | -1.6 | -2000.4444 | 0.24543
4502 | 4502 | 3230.769 | 160.439 | 381.66 | 44.2442 | -60.782 | -1.6 | -2000.8889 | 0.24526
4503 | 4503 | 3230.769 | 160.439 | 381.841 | 44.2804 | -60.963 | -1.6 | -2001.3333 | 0.2451
4504 | 4504 | 3229.67 | 159.34 | 380.381 | 44.2082 | -61.701 | -1.6 | -2001.7778 | 0.24493
4505 | 4505 | 3230.769 | 160.439 | 380.94 | 44.1002 | -60.062 | -1.6 | -2002.2222 | 0.24476
4506 | 4506 | 3227.473 | 160.44 | 381.661 | 44.2442 | -60.781 | -1.6 | -2002.6667 | 0.24459
4507 | 4507 | 3230.769 | 160.439 | 381.12 | 44.1362 | -60.242 | -1.6 | -2003.1111 | 0.24443
4508 | 4508 | 3228.572 | 160.44 | 381.121 | 44.1362 | -60.241 | -1.6 | -2003.5556 | 0.24426
4509 | 4509 | 3230.769 | 160.439 | 381.3 | 44.1722 | -60.422 | -1.6 | -2004 | 0.24409
4510 | 4510 | 3228.572 | 158.242 | 379.463 | 44.2442 | -62.979 | -1.6 | -2004.4444 | 0.24392
4511 | 4511 | 3228.572 | 159.341 | 380.743 | 44.2804 | -62.061 | -1.6 | -2004.8889 | 0.24376
4512 | 4512 | 3228.572 | 159.341 | 380.382 | 44.2082 | -61.7 | -1.6 | -2005.3333 | 0.24359
4513 | 4513 | 3228.572 | 159.341 | 380.202 | 44.1722 | -61.52 | -1.6 | -2005.7778 | 0.24342
4514 | 4514 | 3228.572 | 160.44 | 381.842 | 44.2804 | -60.962 | -1.6 | -2006.2222 | 0.24325
4515 | 4515 | 3228.572 | 160.44 | 381.301 | 44.1722 | -60.421 | -1.6 | -2006.6667 | 0.24308
4516 | 4516 | 3227.473 | 158.242 | 379.463 | 44.2442 | -62.979 | -1.6 | -2007.1111 | 0.24292
4517 | 4517 | 3228.572 | 160.44 | 382.022 | 44.3164 | -61.142 | -1.6 | -2007.5556 | 0.24275
4518 | 4518 | 3227.473 | 158.242 | 379.644 | 44.2804 | -63.16 | -1.6 | -2008 | 0.24258
4519 | 4519 | 3227.473 | 160.44 | 381.661 | 44.2442 | -60.781 | -1.6 | -2008.4444 | 0.24241
4520 | 4520 | 3228.572 | 161.539 | 382.76 | 44.2442 | -59.682 | -1.6 | -2008.8889 | 0.24225
4521 | 4521 | 3226.374 | 156.044 | 377.085 | 44.2082 | -64.997 | -1.6 | -2009.3333 | 0.24208
4522 | 4522 | 3229.67 | 164.835 | 386.237 | 44.2804 | -56.567 | -1.6 | -2009.7778 | 0.24191
4523 | 4523 | 3226.374 | 159.341 | 380.562 | 44.2442 | -61.88 | -1.6 | -2010.2222 | 0.24174
4524 | 4524 | 3227.473 | 160.44 | 381.301 | 44.1722 | -60.421 | -1.6 | -2010.6667 | 0.24158
4525 | 4525 | 3227.473 | 160.44 | 381.661 | 44.2442 | -60.781 | -1.6 | -2011.1111 | 0.24141
4526 | 4526 | 3226.374 | 159.341 | 380.382 | 44.2082 | -61.7 | -1.6 | -2011.5556 | 0.24124
4527 | 4527 | 3227.473 | 159.341 | 380.202 | 44.1722 | -61.52 | -1.6 | -2012 | 0.24107
4528 | 4528 | 3225.275 | 158.242 | 379.103 | 44.1722 | -62.619 | -1.6 | -2012.4444 | 0.24091
4529 | 4529 | 3224.176 | 158.242 | 379.283 | 44.2082 | -62.799 | -1.6 | -2012.8889 | 0.24074
4530 | 4530 | 3225.275 | 159.341 | 380.562 | 44.2442 | -61.88 | -1.6 | -2013.3333 | 0.24057
4531 | 4531 | 3224.176 | 159.341 | 380.382 | 44.2082 | -61.7 | -1.6 | -2013.7778 | 0.2404
4532 | 4532 | 3224.176 | 159.341 | 380.743 | 44.2804 | -62.061 | -1.6 | -2014.2222 | 0.24023
4533 | 4533 | 3226.374 | 160.44 | 381.842 | 44.2804 | -60.962 | -1.6 | -2014.6667 | 0.24007
4534 | 4534 | 3224.176 | 158.242 | 379.283 | 44.2082 | -62.799 | -1.6 | -2015.1111 | 0.2399
4535 | 4535 | 3225.275 | 161.539 | 382.58 | 44.2082 | -59.502 | -1.6 | -2015.5556 | 0.23973
4536 | 4536 | 3225.275 | 160.44 | 382.022 | 44.3164 | -61.142 | -1.6 | -2016 | 0.23956
4537 | 4537 | 3224.176 | 159.341 | 380.382 | 44.2082 | -61.7 | -1.6 | -2016.4444 | 0.2394
4538 | 4538 | 3224.176 | 160.44 | 381.842 | 44.2804 | -60.962 | -1.6 | -2016.8889 | 0.23923
4539 | 4539 | 3224.176 | 160.44 | 381.481 | 44.2082 | -60.601 | -1.6 | -2017.3333 | 0.23906
4540 | 4540 | 3225.275 | 160.44 | 382.202 | 44.3524 | -61.322 | -1.6 | -2017.7778 | 0.23889
4541 | 4541 | 3223.077 | 161.538 | 383.48 | 44.3884 | -60.404 | -1.6 | -2018.2222 | 0.23873
4542 | 4542 | 3224.176 | 162.637 | 383.858 | 44.2442 | -58.584 | -1.6 | -2018.6667 | 0.23856
4543 | 4543 | 3224.176 | 161.539 | 382.76 | 44.2442 | -59.682 | -1.6 | -2019.1111 | 0.23839
4544 | 4544 | 3221.978 | 157.143 | 378.545 | 44.2804 | -64.259 | -1.6 | -2019.5556 | 0.23822
4545 | 4545 | 3223.077 | 161.538 | 382.399 | 44.1722 | -59.323 | -1.6 | -2020 | 0.23806
4546 | 4546 | 3221.978 | 160.439 | 381.48 | 44.2082 | -60.602 | -1.6 | -2020.4444 | 0.23789
4547 | 4547 | 3221.978 | 159.341 | 380.562 | 44.2442 | -61.88 | -1.6 | -2020.8889 | 0.23772
4548 | 4548 | 3220.879 | 158.242 | 379.644 | 44.2804 | -63.16 | -1.6 | -2021.3333 | 0.23755
4549 | 4549 | 3218.681 | 154.945 | 376.166 | 44.2442 | -66.276 | -1.6 | -2021.7778 | 0.23738
4550 | 4550 | 3223.077 | 159.341 | 380.923 | 44.3164 | -62.241 | -1.6 | -2022.2222 | 0.23722
4551 | 4551 | 3223.077 | 160.44 | 381.842 | 44.2804 | -60.962 | -1.6 | -2022.6667 | 0.23705
4552 | 4552 | 3221.978 | 160.439 | 381.66 | 44.2442 | -60.782 | -1.6 | -2023.1111 | 0.23688
4553 | 4553 | 3220.879 | 159.34 | 380.561 | 44.2442 | -61.881 | -1.6 | -2023.5556 | 0.23671
4554 | 4554 | 3221.978 | 161.538 | 382.759 | 44.2442 | -59.683 | -1.6 | -2024 | 0.23655
4555 | 4555 | 3221.978 | 160.439 | 381.841 | 44.2804 | -60.963 | -1.6 | -2024.4444 | 0.23638
4556 | 4556 | 3220.879 | 159.34 | 380.201 | 44.1722 | -61.521 | -1.6 | -2024.8889 | 0.23621
4557 | 4557 | 3219.78 | 160.439 | 381.3 | 44.1722 | -60.422 | -1.6 | -2025.3333 | 0.23604
4558 | 4558 | 3220.879 | 159.34 | 380.381 | 44.2082 | -61.701 | -1.6 | -2025.7778 | 0.23588
4559 | 4559 | 3220.879 | 160.439 | 381.66 | 44.2442 | -60.782 | -1.6 | -2026.2222 | 0.23571
4560 | 4560 | 3219.78 | 160.439 | 381.841 | 44.2804 | -60.963 | -1.6 | -2026.6667 | 0.23554
4561 | 4561 | 3219.78 | 159.34 | 380.561 | 44.2442 | -61.881 | -1.6 | -2027.1111 | 0.23537
4562 | 4562 | 3219.78 | 159.34 | 380.922 | 44.3164 | -62.242 | -1.6 | -2027.5556 | 0.23521
4563 | 4563 | 3218.681 | 162.637 | 384.219 | 44.3164 | -58.945 | -1.6 | -2028 | 0.23504
4564 | 4564 | 3217.583 | 157.143 | 378.364 | 44.2442 | -64.078 | -1.6 | -2028.4444 | 0.23487
4565 | 4565 | 3217.583 | 158.242 | 379.644 | 44.2804 | -63.16 | -1.6 | -2028.8889 | 0.2347
4566 | 4566 | 3218.681 | 160.439 | 382.021 | 44.3164 | -61.143 | -1.6 | -2029.3333 | 0.23453
4567 | 4567 | 3218.681 | 159.34 | 380.742 | 44.2804 | -62.062 | -1.6 | -2029.7778 | 0.23437
4568 | 4568 | 3217.583 | 159.341 | 380.743 | 44.2804 | -62.061 | -1.6 | -2030.2222 | 0.2342
4569 | 4569 | 3217.583 | 158.242 | 379.824 | 44.3164 | -63.34 | -1.6 | -2030.6667 | 0.23403
4570 | 4570 | 3219.78 | 161.538 | 383.12 | 44.3164 | -60.044 | -1.6 | -2031.1111 | 0.23386
4571 | 4571 | 3221.978 | 164.835 | 386.237 | 44.2804 | -56.567 | -1.6 | -2031.5556 | 0.2337
4572 | 4572 | 3217.583 | 160.44 | 381.842 | 44.2804 | -60.962 | -1.6 | -2032 | 0.23353
4573 | 4573 | 3216.484 | 159.341 | 380.923 | 44.3164 | -62.241 | -1.6 | -2032.4444 | 0.23336
4574 | 4574 | 3217.583 | 159.341 | 381.103 | 44.3524 | -62.421 | -1.6 | -2032.8889 | 0.23319
4575 | 4575 | 3217.583 | 161.539 | 382.941 | 44.2804 | -59.863 | -1.6 | -2033.3333 | 0.23303
4576 | 4576 | 3218.681 | 162.637 | 384.219 | 44.3164 | -58.945 | -1.6 | -2033.7778 | 0.23286
4577 | 4577 | 3216.484 | 159.341 | 380.382 | 44.2082 | -61.7 | -1.6 | -2034.2222 | 0.23269
4578 | 4578 | 3217.583 | 163.737 | 384.958 | 44.2442 | -57.484 | -1.6 | -2034.6667 | 0.23252
4579 | 4579 | 3216.484 | 160.44 | 381.661 | 44.2442 | -60.781 | -1.6 | -2035.1111 | 0.23236
4580 | 4580 | 3215.385 | 158.242 | 380.004 | 44.3524 | -63.52 | -1.6 | -2035.5556 | 0.23219
4581 | 4581 | 3216.484 | 160.44 | 381.842 | 44.2804 | -60.962 | -1.6 | -2036 | 0.23202
4582 | 4582 | 3216.484 | 161.539 | 383.121 | 44.3164 | -60.043 | -1.6 | -2036.4444 | 0.23185
4583 | 4583 | 3215.385 | 160.44 | 381.842 | 44.2804 | -60.962 | -1.6 | -2036.8889 | 0.23168
4584 | 4584 | 3215.385 | 159.341 | 380.923 | 44.3164 | -62.241 | -1.6 | -2037.3333 | 0.23152
4585 | 4585 | 3213.187 | 157.143 | 378.545 | 44.2804 | -64.259 | -1.6 | -2037.7778 | 0.23135
4586 | 4586 | 3215.385 | 159.341 | 381.103 | 44.3524 | -62.421 | -1.6 | -2038.2222 | 0.23118
4587 | 4587 | 3214.286 | 159.341 | 380.562 | 44.2442 | -61.88 | -1.6 | -2038.6667 | 0.23101
4588 | 4588 | 3214.286 | 160.44 | 381.661 | 44.2442 | -60.781 | -1.6 | -2039.1111 | 0.23085
4589 | 4589 | 3213.187 | 158.242 | 380.004 | 44.3524 | -63.52 | -1.6 | -2039.5556 | 0.23068
4590 | 4590 | 3213.187 | 159.341 | 380.743 | 44.2804 | -62.061 | -1.6 | -2040 | 0.23051
4591 | 4591 | 3214.286 | 160.44 | 381.481 | 44.2082 | -60.601 | -1.6 | -2040.4444 | 0.23034
4592 | 4592 | 3215.385 | 162.638 | 384.22 | 44.3164 | -58.944 | -1.6 | -2040.8889 | 0.23018
4593 | 4593 | 3209.89 | 156.044 | 377.626 | 44.3164 | -65.538 | -1.6 | -2041.3333 | 0.23001
4594 | 4594 | 3209.89 | 154.945 | 376.707 | 44.3524 | -66.817 | -1.6 | -2041.7778 | 0.22984
4595 | 4595 | 3212.088 | 158.242 | 380.004 | 44.3524 | -63.52 | -1.6 | -2042.2222 | 0.22967
4596 | 4596 | 3213.187 | 159.341 | 380.743 | 44.2804 | -62.061 | -1.6 | -2042.6667 | 0.22951
4597 | 4597 | 3212.088 | 158.242 | 379.283 | 44.2082 | -62.799 | -1.6 | -2043.1111 | 0.22934
4598 | 4598 | 3212.088 | 159.341 | 380.382 | 44.2082 | -61.7 | -1.6 | -2043.5556 | 0.22917
4599 | 4599 | 3212.088 | 159.341 | 380.743 | 44.2804 | -62.061 | -1.6 | -2044 | 0.229
4600 | 4600 | 3209.89 | 159.34 | 380.742 | 44.2804 | -62.062 | -1.6 | -2044.4444 | 0.22883
4601 | 4601 | 3212.088 | 160.44 | 382.382 | 44.3884 | -61.502 | -1.6 | -2044.8889 | 0.22867
4602 | 4602 | 3212.088 | 161.538 | 382.759 | 44.2442 | -59.683 | -1.6 | -2045.3333 | 0.2285
4603 | 4603 | 3209.89 | 156.044 | 377.626 | 44.3164 | -65.538 | -1.6 | -2045.7778 | 0.22833
4604 | 4604 | 3212.088 | 160.44 | 381.661 | 44.2442 | -60.781 | -1.6 | -2046.2222 | 0.22816
4605 | 4605 | 3209.89 | 157.143 | 378.905 | 44.3524 | -64.619 | -1.6 | -2046.6667 | 0.228
4606 | 4606 | 3210.989 | 158.242 | 379.824 | 44.3164 | -63.34 | -1.6 | -2047.1111 | 0.22783
4607 | 4607 | 3210.989 | 159.341 | 380.562 | 44.2442 | -61.88 | -1.6 | -2047.5556 | 0.22766
4608 | 4608 | 3210.989 | 159.341 | 380.923 | 44.3164 | -62.241 | -1.6 | -2048 | 0.22749
4609 | 4609 | 3209.89 | 158.242 | 379.824 | 44.3164 | -63.34 | -1.6 | -2048.4444 | 0.22733
4610 | 4610 | 3209.89 | 159.34 | 380.561 | 44.2442 | -61.881 | -1.6 | -2048.8889 | 0.22716
4611 | 4611 | 3210.989 | 159.341 | 380.743 | 44.2804 | -62.061 | -1.6 | -2049.3333 | 0.22699
4612 | 4612 | 3210.989 | 160.439 | 381.66 | 44.2442 | -60.782 | -1.6 | -2049.7778 | 0.22682
4613 | 4613 | 3209.89 | 159.34 | 380.381 | 44.2082 | -61.701 | -1.6 | -2050.2222 | 0.22666
4614 | 4614 | 3210.989 | 162.637 | 384.219 | 44.3164 | -58.945 | -1.6 | -2050.6667 | 0.22649
4615 | 4615 | 3212.088 | 160.44 | 381.661 | 44.2442 | -60.781 | -1.6 | -2051.1111 | 0.22632
4616 | 4616 | 3210.989 | 160.439 | 381.66 | 44.2442 | -60.782 | -1.6 | -2051.5556 | 0.22615
4617 | 4617 | 3207.692 | 158.241 | 380.183 | 44.3884 | -63.701 | -1.6 | -2052 | 0.22598
4618 | 4618 | 3209.89 | 160.439 | 382.021 | 44.3164 | -61.143 | -1.6 | -2052.4444 | 0.22582
4619 | 4619 | 3207.692 | 158.241 | 380.183 | 44.3884 | -63.701 | -1.6 | -2052.8889 | 0.22565
4620 | 4620 | 3208.791 | 160.439 | 382.021 | 44.3164 | -61.143 | -1.6 | -2053.3333 | 0.22548
4621 | 4621 | 3207.692 | 159.34 | 380.742 | 44.2804 | -62.062 | -1.6 | -2053.7778 | 0.22531
4622 | 4622 | 3207.692 | 158.241 | 379.823 | 44.3164 | -63.341 | -1.6 | -2054.2222 | 0.22515
4623 | 4623 | 3208.791 | 161.538 | 383.3 | 44.3524 | -60.224 | -1.6 | -2054.6667 | 0.22498
4624 | 4624 | 3207.692 | 160.439 | 382.201 | 44.3524 | -61.323 | -1.6 | -2055.1111 | 0.22481
4625 | 4625 | 3205.495 | 158.242 | 379.644 | 44.2804 | -63.16 | -1.6 | -2055.5556 | 0.22464
4626 | 4626 | 3205.495 | 158.242 | 380.004 | 44.3524 | -63.52 | -1.6 | -2056 | 0.22448
4627 | 4627 | 3207.692 | 159.34 | 380.742 | 44.2804 | -62.062 | -1.6 | -2056.4444 | 0.22431
4628 | 4628 | 3206.594 | 160.44 | 382.202 | 44.3524 | -61.322 | -1.6 | -2056.8889 | 0.22414
4629 | 4629 | 3207.692 | 160.439 | 381.66 | 44.2442 | -60.782 | -1.6 | -2057.3333 | 0.22397
4630 | 4630 | 3204.396 | 158.242 | 379.824 | 44.3164 | -63.34 | -1.6 | -2057.7778 | 0.22381
4631 | 4631 | 3207.692 | 161.538 | 382.759 | 44.2442 | -59.683 | -1.6 | -2058.2222 | 0.22364
4632 | 4632 | 3206.594 | 161.539 | 383.301 | 44.3524 | -60.223 | -1.6 | -2058.6667 | 0.22347
4633 | 4633 | 3204.396 | 157.143 | 379.085 | 44.3884 | -64.799 | -1.6 | -2059.1111 | 0.2233
4634 | 4634 | 3206.594 | 160.44 | 382.202 | 44.3524 | -61.322 | -1.6 | -2059.5556 | 0.22313
4635 | 4635 | 3205.495 | 160.44 | 381.842 | 44.2804 | -60.962 | -1.6 | -2060 | 0.22297
4636 | 4636 | 3205.495 | 160.44 | 382.022 | 44.3164 | -61.142 | -1.6 | -2060.4444 | 0.2228
4637 | 4637 | 3204.396 | 160.44 | 382.202 | 44.3524 | -61.322 | -1.6 | -2060.8889 | 0.22263
4638 | 4638 | 3204.396 | 158.242 | 380.004 | 44.3524 | -63.52 | -1.6 | -2061.3333 | 0.22246
4639 | 4639 | 3205.495 | 161.539 | 382.4 | 44.1722 | -59.322 | -1.6 | -2061.7778 | 0.2223
4640 | 4640 | 3203.297 | 158.242 | 379.824 | 44.3164 | -63.34 | -1.6 | -2062.2222 | 0.22213
4641 | 4641 | 3204.396 | 160.44 | 382.202 | 44.3524 | -61.322 | -1.6 | -2062.6667 | 0.22196
4642 | 4642 | 3203.297 | 159.341 | 381.103 | 44.3524 | -62.421 | -1.6 | -2063.1111 | 0.22179
4643 | 4643 | 3203.297 | 160.44 | 382.202 | 44.3524 | -61.322 | -1.6 | -2063.5556 | 0.22163
4644 | 4644 | 3203.297 | 159.341 | 381.283 | 44.3884 | -62.601 | -1.6 | -2064 | 0.22146
4645 | 4645 | 3203.297 | 159.341 | 381.463 | 44.4244 | -62.781 | -1.6 | -2064.4444 | 0.22129
4646 | 4646 | 3203.297 | 161.539 | 383.841 | 44.4604 | -60.763 | -1.6 | -2064.8889 | 0.22112
4647 | 4647 | 3202.198 | 157.143 | 378.905 | 44.3524 | -64.619 | -1.6 | -2065.3333 | 0.22096
4648 | 4648 | 3204.396 | 160.44 | 382.202 | 44.3524 | -61.322 | -1.6 | -2065.7778 | 0.22079
4649 | 4649 | 3201.099 | 157.143 | 378.364 | 44.2442 | -64.078 | -1.6 | -2066.2222 | 0.22062
4650 | 4650 | 3202.198 | 159.341 | 381.103 | 44.3524 | -62.421 | -1.6 | -2066.6667 | 0.22045
4651 | 4651 | 3202.198 | 159.341 | 380.923 | 44.3164 | -62.241 | -1.6 | -2067.1111 | 0.22028
4652 | 4652 | 3201.099 | 158.242 | 380.364 | 44.4244 | -63.88 | -1.6 | -2067.5556 | 0.22012
4653 | 4653 | 3202.198 | 161.539 | 383.661 | 44.4244 | -60.583 | -1.6 | -2068 | 0.21995
4654 | 4654 | 3203.297 | 161.539 | 383.301 | 44.3524 | -60.223 | -1.6 | -2068.4444 | 0.21978
4655 | 4655 | 3201.099 | 159.341 | 380.923 | 44.3164 | -62.241 | -1.6 | -2068.8889 | 0.21961
4656 | 4656 | 3201.099 | 159.341 | 380.743 | 44.2804 | -62.061 | -1.6 | -2069.3333 | 0.21945
4657 | 4657 | 3200 | 159.341 | 381.103 | 44.3524 | -62.421 | -1.6 | -2069.7778 | 0.21928
4658 | 4658 | 3201.099 | 159.341 | 380.923 | 44.3164 | -62.241 | -1.6 | -2070.2222 | 0.21911
4659 | 4659 | 3201.099 | 162.637 | 384.039 | 44.2804 | -58.765 | -1.6 | -2070.6667 | 0.21894
4660 | 4660 | 3201.099 | 160.44 | 381.842 | 44.2804 | -60.962 | -1.6 | -2071.1111 | 0.21878
4661 | 4661 | 3198.901 | 158.242 | 379.824 | 44.3164 | -63.34 | -1.6 | -2071.5556 | 0.21861
4662 | 4662 | 3200 | 159.341 | 380.923 | 44.3164 | -62.241 | -1.6 | -2072 | 0.21844
4663 | 4663 | 3198.901 | 158.242 | 379.644 | 44.2804 | -63.16 | -1.6 | -2072.4444 | 0.21827
4664 | 4664 | 3198.901 | 160.439 | 382.021 | 44.3164 | -61.143 | -1.6 | -2072.8889 | 0.21811
4665 | 4665 | 3200 | 161.538 | 383.3 | 44.3524 | -60.224 | -1.6 | -2073.3333 | 0.21794
4666 | 4666 | 3198.901 | 159.34 | 380.742 | 44.2804 | -62.062 | -1.6 | -2073.7778 | 0.21777
4667 | 4667 | 3198.901 | 158.242 | 380.544 | 44.4604 | -64.06 | -1.6 | -2074.2222 | 0.2176
4668 | 4668 | 3197.802 | 157.143 | 379.085 | 44.3884 | -64.799 | -1.6 | -2074.6667 | 0.21744
4669 | 4669 | 3197.802 | 159.34 | 381.282 | 44.3884 | -62.602 | -1.6 | -2075.1111 | 0.21727
4670 | 4670 | 3198.901 | 161.538 | 383.3 | 44.3524 | -60.224 | -1.6 | -2075.5556 | 0.2171
4671 | 4671 | 3196.703 | 160.439 | 382.381 | 44.3884 | -61.503 | -1.6 | -2076 | 0.21693
4672 | 4672 | 3197.802 | 161.538 | 383.48 | 44.3884 | -60.404 | -1.6 | -2076.4444 | 0.21676
4673 | 4673 | 3197.802 | 157.143 | 378.905 | 44.3524 | -64.619 | -1.6 | -2076.8889 | 0.2166
4674 | 4674 | 3196.703 | 158.241 | 380.183 | 44.3884 | -63.701 | -1.6 | -2077.3333 | 0.21643
4675 | 4675 | 3197.802 | 160.439 | 382.381 | 44.3884 | -61.503 | -1.6 | -2077.7778 | 0.21626
4676 | 4676 | 3196.703 | 159.34 | 381.282 | 44.3884 | -62.602 | -1.6 | -2078.2222 | 0.21609
4677 | 4677 | 3195.604 | 158.241 | 380.183 | 44.3884 | -63.701 | -1.6 | -2078.6667 | 0.21593
4678 | 4678 | 3194.506 | 158.242 | 380.004 | 44.3524 | -63.52 | -1.6 | -2079.1111 | 0.21576
4679 | 4679 | 3198.901 | 163.736 | 385.138 | 44.2804 | -57.666 | -1.6 | -2079.5556 | 0.21559
4680 | 4680 | 3194.506 | 158.242 | 379.824 | 44.3164 | -63.34 | -1.6 | -2080 | 0.21542
4681 | 4681 | 3195.604 | 159.34 | 380.922 | 44.3164 | -62.242 | -1.6 | -2080.4444 | 0.21526
4682 | 4682 | 3196.703 | 160.439 | 382.021 | 44.3164 | -61.143 | -1.6 | -2080.8889 | 0.21509
4683 | 4683 | 3194.506 | 159.341 | 380.923 | 44.3164 | -62.241 | -1.6 | -2081.3333 | 0.21492
4684 | 4684 | 3195.604 | 161.538 | 383.48 | 44.3884 | -60.404 | -1.6 | -2081.7778 | 0.21475
4685 | 4685 | 3193.407 | 157.143 | 378.364 | 44.2442 | -64.078 | -1.6 | -2082.2222 | 0.21459
4686 | 4686 | 3195.604 | 160.439 | 382.201 | 44.3524 | -61.323 | -1.6 | -2082.6667 | 0.21442
4687 | 4687 | 3193.407 | 158.242 | 380.184 | 44.3884 | -63.7 | -1.6 | -2083.1111 | 0.21425
4688 | 4688 | 3194.506 | 159.341 | 381.283 | 44.3884 | -62.601 | -1.6 | -2083.5556 | 0.21408
4689 | 4689 | 3195.604 | 160.439 | 382.201 | 44.3524 | -61.323 | -1.6 | -2084 | 0.21391
4690 | 4690 | 3194.506 | 159.341 | 381.283 | 44.3884 | -62.601 | -1.6 | -2084.4444 | 0.21375
4691 | 4691 | 3195.604 | 159.34 | 381.642 | 44.4604 | -62.962 | -1.6 | -2084.8889 | 0.21358
4692 | 4692 | 3192.308 | 156.044 | 377.806 | 44.3524 | -65.718 | -1.6 | -2085.3333 | 0.21341
4693 | 4693 | 3192.308 | 158.242 | 380.364 | 44.4244 | -63.88 | -1.6 | -2085.7778 | 0.21324
4694 | 4694 | 3193.407 | 160.44 | 382.382 | 44.3884 | -61.502 | -1.6 | -2086.2222 | 0.21308
4695 | 4695 | 3193.407 | 159.341 | 381.463 | 44.4244 | -62.781 | -1.6 | -2086.6667 | 0.21291
4696 | 4696 | 3194.506 | 161.539 | 383.121 | 44.3164 | -60.043 | -1.6 | -2087.1111 | 0.21274
4697 | 4697 | 3193.407 | 161.539 | 383.661 | 44.4244 | -60.583 | -1.6 | -2087.5556 | 0.21257
4698 | 4698 | 3189.011 | 154.945 | 376.527 | 44.3164 | -66.637 | -1.6 | -2088 | 0.21241
4699 | 4699 | 3193.407 | 157.143 | 378.364 | 44.2442 | -64.078 | -1.6 | -2088.4444 | 0.21224
4700 | 4700 | 3192.308 | 159.341 | 381.283 | 44.3884 | -62.601 | -1.6 | -2088.8889 | 0.21207
4701 | 4701 | 3191.209 | 159.341 | 381.103 | 44.3524 | -62.421 | -1.6 | -2089.3333 | 0.2119
4702 | 4702 | 3192.308 | 160.44 | 382.562 | 44.4244 | -61.682 | -1.6 | -2089.7778 | 0.21174
4703 | 4703 | 3190.11 | 158.242 | 379.824 | 44.3164 | -63.34 | -1.6 | -2090.2222 | 0.21157
4704 | 4704 | 3191.209 | 158.242 | 380.544 | 44.4604 | -64.06 | -1.6 | -2090.6667 | 0.2114
4705 | 4705 | 3191.209 | 159.341 | 381.103 | 44.3524 | -62.421 | -1.6 | -2091.1111 | 0.21123
4706 | 4706 | 3191.209 | 162.637 | 384.039 | 44.2804 | -58.765 | -1.6 | -2091.5556 | 0.21106
4707 | 4707 | 3190.11 | 160.44 | 382.382 | 44.3884 | -61.502 | -1.6 | -2092 | 0.2109
4708 | 4708 | 3189.011 | 157.143 | 379.265 | 44.4244 | -64.979 | -1.6 | -2092.4444 | 0.21073
4709 | 4709 | 3190.11 | 159.34 | 381.462 | 44.4244 | -62.782 | -1.6 | -2092.8889 | 0.21056
4710 | 4710 | 3190.11 | 159.34 | 381.642 | 44.4604 | -62.962 | -1.6 | -2093.3333 | 0.21039
4711 | 4711 | 3190.11 | 160.44 | 382.202 | 44.3524 | -61.322 | -1.6 | -2093.7778 | 0.21023
4712 | 4712 | 3189.011 | 158.241 | 380.904 | 44.5326 | -64.422 | -1.6 | -2094.2222 | 0.21006
4713 | 4713 | 3186.813 | 158.241 | 380.003 | 44.3524 | -63.521 | -1.6 | -2094.6667 | 0.20989
4714 | 4714 | 3187.912 | 159.34 | 381.282 | 44.3884 | -62.602 | -1.6 | -2095.1111 | 0.20972
4715 | 4715 | 3189.011 | 159.341 | 381.283 | 44.3884 | -62.601 | -1.6 | -2095.5556 | 0.20956
4716 | 4716 | 3189.011 | 159.341 | 381.463 | 44.4244 | -62.781 | -1.6 | -2096 | 0.20939
4717 | 4717 | 3187.912 | 159.34 | 381.282 | 44.3884 | -62.602 | -1.6 | -2096.4444 | 0.20922
4718 | 4718 | 3187.912 | 160.439 | 382.381 | 44.3884 | -61.503 | -1.6 | -2096.8889 | 0.20905
4719 | 4719 | 3187.912 | 159.34 | 381.282 | 44.3884 | -62.602 | -1.6 | -2097.3333 | 0.20889
4720 | 4720 | 3190.11 | 161.538 | 383.3 | 44.3524 | -60.224 | -1.6 | -2097.7778 | 0.20872
4721 | 4721 | 3189.011 | 161.538 | 383.48 | 44.3884 | -60.404 | -1.6 | -2098.2222 | 0.20855
4722 | 4722 | 3186.813 | 158.241 | 380.363 | 44.4244 | -63.881 | -1.6 | -2098.6667 | 0.20838
4723 | 4723 | 3187.912 | 160.439 | 382.201 | 44.3524 | -61.323 | -1.6 | -2099.1111 | 0.20821
4724 | 4724 | 3186.813 | 160.439 | 382.201 | 44.3524 | -61.323 | -1.6 | -2099.5556 | 0.20805
4725 | 4725 | 3185.714 | 158.241 | 380.003 | 44.3524 | -63.521 | -1.6 | -2100 | 0.20788
4726 | 4726 | 3187.912 | 163.736 | 385.858 | 44.4244 | -58.386 | -1.6 | -2100.4444 | 0.20771
4727 | 4727 | 3184.615 | 157.142 | 378.724 | 44.3164 | -64.44 | -1.6 | -2100.8889 | 0.20754
4728 | 4728 | 3186.813 | 160.439 | 382.741 | 44.4604 | -61.863 | -1.6 | -2101.3333 | 0.20738
4729 | 4729 | 3185.714 | 159.34 | 381.462 | 44.4244 | -62.782 | -1.6 | -2101.7778 | 0.20721
4730 | 4730 | 3186.813 | 162.637 | 384.939 | 44.4604 | -59.665 | -1.6 | -2102.2222 | 0.20704
4731 | 4731 | 3184.615 | 158.241 | 380.003 | 44.3524 | -63.521 | -1.6 | -2102.6667 | 0.20687
4732 | 4732 | 3185.714 | 157.142 | 379.264 | 44.4244 | -64.98 | -1.6 | -2103.1111 | 0.20671
4733 | 4733 | 3185.714 | 162.637 | 385.119 | 44.4964 | -59.845 | -1.6 | -2103.5556 | 0.20654
4734 | 4734 | 3185.714 | 161.538 | 383.12 | 44.3164 | -60.044 | -1.6 | -2104 | 0.20637
4735 | 4735 | 3183.517 | 158.242 | 380.364 | 44.4244 | -63.88 | -1.6 | -2104.4444 | 0.2062
4736 | 4736 | 3184.615 | 159.34 | 381.822 | 44.4964 | -63.142 | -1.6 | -2104.8889 | 0.20604
4737 | 4737 | 3184.615 | 160.439 | 382.741 | 44.4604 | -61.863 | -1.6 | -2105.3333 | 0.20587
4738 | 4738 | 3184.615 | 160.439 | 382.741 | 44.4604 | -61.863 | -1.6 | -2105.7778 | 0.2057
4739 | 4739 | 3183.517 | 161.539 | 383.481 | 44.3884 | -60.403 | -1.6 | -2106.2222 | 0.20553
4740 | 4740 | 3184.615 | 160.439 | 382.021 | 44.3164 | -61.143 | -1.6 | -2106.6667 | 0.20536
4741 | 4741 | 3183.517 | 159.341 | 381.823 | 44.4964 | -63.141 | -1.6 | -2107.1111 | 0.2052
4742 | 4742 | 3183.517 | 159.341 | 381.643 | 44.4604 | -62.961 | -1.6 | -2107.5556 | 0.20503
4743 | 4743 | 3183.517 | 159.341 | 381.643 | 44.4604 | -62.961 | -1.6 | -2108 | 0.20486
4744 | 4744 | 3182.418 | 159.341 | 381.463 | 44.4244 | -62.781 | -1.6 | -2108.4444 | 0.20469
4745 | 4745 | 3182.418 | 159.341 | 381.283 | 44.3884 | -62.601 | -1.6 | -2108.8889 | 0.20453
4746 | 4746 | 3184.615 | 162.637 | 384.939 | 44.4604 | -59.665 | -1.6 | -2109.3333 | 0.20436
4747 | 4747 | 3182.418 | 161.539 | 383.841 | 44.4604 | -60.763 | -1.6 | -2109.7778 | 0.20419
4748 | 4748 | 3180.22 | 156.044 | 378.166 | 44.4244 | -66.078 | -1.6 | -2110.2222 | 0.20402
4749 | 4749 | 3182.418 | 159.341 | 381.283 | 44.3884 | -62.601 | -1.6 | -2110.6667 | 0.20386
4750 | 4750 | 3181.319 | 159.341 | 381.823 | 44.4964 | -63.141 | -1.6 | -2111.1111 | 0.20369
4751 | 4751 | 3182.418 | 161.539 | 383.661 | 44.4244 | -60.583 | -1.6 | -2111.5556 | 0.20352
4752 | 4752 | 3180.22 | 158.242 | 380.544 | 44.4604 | -64.06 | -1.6 | -2112 | 0.20335
4753 | 4753 | 3180.22 | 159.341 | 380.923 | 44.3164 | -62.241 | -1.6 | -2112.4444 | 0.20319
4754 | 4754 | 3181.319 | 160.44 | 382.382 | 44.3884 | -61.502 | -1.6 | -2112.8889 | 0.20302
4755 | 4755 | 3181.319 | 161.539 | 383.121 | 44.3164 | -60.043 | -1.6 | -2113.3333 | 0.20285
4756 | 4756 | 3179.121 | 159.341 | 381.643 | 44.4604 | -62.961 | -1.6 | -2113.7778 | 0.20268
4757 | 4757 | 3179.121 | 158.242 | 380.724 | 44.4964 | -64.24 | -1.6 | -2114.2222 | 0.20251
4758 | 4758 | 3180.22 | 161.539 | 382.76 | 44.2442 | -59.682 | -1.6 | -2114.6667 | 0.20235
4759 | 4759 | 3179.121 | 158.242 | 380.004 | 44.3524 | -63.52 | -1.6 | -2115.1111 | 0.20218
4760 | 4760 | 3179.121 | 158.242 | 380.004 | 44.3524 | -63.52 | -1.6 | -2115.5556 | 0.20201
4761 | 4761 | 3179.121 | 158.242 | 380.544 | 44.4604 | -64.06 | -1.6 | -2116 | 0.20184
4762 | 4762 | 3179.121 | 160.44 | 382.382 | 44.3884 | -61.502 | -1.6 | -2116.4444 | 0.20168
4763 | 4763 | 3178.022 | 158.242 | 380.544 | 44.4604 | -64.06 | -1.6 | -2116.8889 | 0.20151
4764 | 4764 | 3178.022 | 159.341 | 381.643 | 44.4604 | -62.961 | -1.6 | -2117.3333 | 0.20134
4765 | 4765 | 3179.121 | 160.44 | 382.382 | 44.3884 | -61.502 | -1.6 | -2117.7778 | 0.20117
4766 | 4766 | 3176.923 | 158.242 | 380.364 | 44.4244 | -63.88 | -1.6 | -2118.2222 | 0.20101
4767 | 4767 | 3176.923 | 158.242 | 380.184 | 44.3884 | -63.7 | -1.6 | -2118.6667 | 0.20084
4768 | 4768 | 3176.923 | 160.44 | 383.103 | 44.5326 | -62.223 | -1.6 | -2119.1111 | 0.20067
4769 | 4769 | 3176.923 | 159.34 | 381.462 | 44.4244 | -62.782 | -1.6 | -2119.5556 | 0.2005
4770 | 4770 | 3178.022 | 163.736 | 386.218 | 44.4964 | -58.746 | -1.6 | -2120 | 0.20034
4771 | 4771 | 3178.022 | 161.539 | 383.481 | 44.3884 | -60.403 | -1.6 | -2120.4444 | 0.20017
4772 | 4772 | 3175.824 | 157.143 | 379.445 | 44.4604 | -65.159 | -1.6 | -2120.8889 | 0.2
4773 | 4773 | 3175.824 | 158.241 | 380.723 | 44.4964 | -64.241 | -1.6 | -2121.3333 | 0.19983
4774 | 4774 | 3173.626 | 156.043 | 378.345 | 44.4604 | -66.259 | -1.6 | -2121.7778 | 0.19966
4775 | 4775 | 3178.022 | 162.637 | 385.119 | 44.4964 | -59.845 | -1.6 | -2122.2222 | 0.1995
4776 | 4776 | 3175.824 | 158.241 | 380.543 | 44.4604 | -64.061 | -1.6 | -2122.6667 | 0.19933
4777 | 4777 | 3176.923 | 159.34 | 381.822 | 44.4964 | -63.142 | -1.6 | -2123.1111 | 0.19916
4778 | 4778 | 3175.824 | 158.241 | 381.084 | 44.5686 | -64.602 | -1.6 | -2123.5556 | 0.19899
4779 | 4779 | 3175.824 | 159.341 | 381.823 | 44.4964 | -63.141 | -1.6 | -2124 | 0.19883
4780 | 4780 | 3175.824 | 160.439 | 382.741 | 44.4604 | -61.863 | -1.6 | -2124.4444 | 0.19866
4781 | 4781 | 3174.726 | 158.243 | 380.545 | 44.4604 | -64.059 | -1.6 | -2124.8889 | 0.19849
4782 | 4782 | 3174.726 | 159.341 | 381.283 | 44.3884 | -62.601 | -1.6 | -2125.3333 | 0.19832
4783 | 4783 | 3175.824 | 160.439 | 383.102 | 44.5326 | -62.224 | -1.6 | -2125.7778 | 0.19816
4784 | 4784 | 3173.626 | 159.34 | 382.003 | 44.5326 | -63.323 | -1.6 | -2126.2222 | 0.19799
4785 | 4785 | 3174.726 | 159.341 | 381.823 | 44.4964 | -63.141 | -1.6 | -2126.6667 | 0.19782
4786 | 4786 | 3174.726 | 161.539 | 383.841 | 44.4604 | -60.763 | -1.6 | -2127.1111 | 0.19765
4787 | 4787 | 3173.626 | 159.34 | 381.822 | 44.4964 | -63.142 | -1.6 | -2127.5556 | 0.19749
4788 | 4788 | 3173.626 | 160.439 | 382.561 | 44.4244 | -61.683 | -1.6 | -2128 | 0.19732
4789 | 4789 | 3173.626 | 160.439 | 382.561 | 44.4244 | -61.683 | -1.6 | -2128.4444 | 0.19715
4790 | 4790 | 3171.429 | 159.341 | 381.643 | 44.4604 | -62.961 | -1.6 | -2128.8889 | 0.19698
4791 | 4791 | 3171.429 | 158.242 | 380.544 | 44.4604 | -64.06 | -1.6 | -2129.3333 | 0.19681
4792 | 4792 | 3172.527 | 161.538 | 384.02 | 44.4964 | -60.944 | -1.6 | -2129.7778 | 0.19665
4793 | 4793 | 3173.626 | 160.439 | 382.741 | 44.4604 | -61.863 | -1.6 | -2130.2222 | 0.19648
4794 | 4794 | 3170.33 | 158.242 | 380.544 | 44.4604 | -64.06 | -1.6 | -2130.6667 | 0.19631
4795 | 4795 | 3171.429 | 159.341 | 382.004 | 44.5326 | -63.322 | -1.6 | -2131.1111 | 0.19614
4796 | 4796 | 3169.231 | 160.44 | 382.742 | 44.4604 | -61.862 | -1.6 | -2131.5556 | 0.19598
4797 | 4797 | 3169.231 | 156.044 | 378.526 | 44.4964 | -66.438 | -1.6 | -2132 | 0.19581
4798 | 4798 | 3172.527 | 162.637 | 385.3 | 44.5326 | -60.026 | -1.6 | -2132.4444 | 0.19564
4799 | 4799 | 3169.231 | 159.341 | 381.643 | 44.4604 | -62.961 | -1.6 | -2132.8889 | 0.19547
4800 | 4800 | 3168.132 | 157.143 | 379.085 | 44.3884 | -64.799 | -1.6 | -2133.3333 | 0.19531
4801 | 4801 | 3170.33 | 160.44 | 382.922 | 44.4964 | -62.042 | -1.6 | -2133.7778 | 0.19514
4802 | 4802 | 3170.33 | 159.341 | 381.823 | 44.4964 | -63.141 | -1.6 | -2134.2222 | 0.19497
4803 | 4803 | 3170.33 | 159.341 | 381.643 | 44.4604 | -62.961 | -1.6 | -2134.6667 | 0.1948
4804 | 4804 | 3169.231 | 158.242 | 380.364 | 44.4244 | -63.88 | -1.6 | -2135.1111 | 0.19464
4805 | 4805 | 3169.231 | 160.44 | 383.103 | 44.5326 | -62.223 | -1.6 | -2135.5556 | 0.19447
4806 | 4806 | 3168.132 | 157.143 | 379.986 | 44.5686 | -65.7 | -1.6 | -2136 | 0.1943
4807 | 4807 | 3168.132 | 158.242 | 380.544 | 44.4604 | -64.06 | -1.6 | -2136.4444 | 0.19413
4808 | 4808 | 3168.132 | 158.242 | 380.905 | 44.5326 | -64.421 | -1.6 | -2136.8889 | 0.19396
4809 | 4809 | 3168.132 | 158.242 | 380.905 | 44.5326 | -64.421 | -1.6 | -2137.3333 | 0.1938
4810 | 4810 | 3167.033 | 158.242 | 380.905 | 44.5326 | -64.421 | -1.6 | -2137.7778 | 0.19363
4811 | 4811 | 3168.132 | 162.637 | 385.48 | 44.5686 | -60.206 | -1.6 | -2138.2222 | 0.19346
4812 | 4812 | 3167.033 | 157.143 | 379.806 | 44.5326 | -65.52 | -1.6 | -2138.6667 | 0.19329
4813 | 4813 | 3167.033 | 158.242 | 380.544 | 44.4604 | -64.06 | -1.6 | -2139.1111 | 0.19313
4814 | 4814 | 3168.132 | 160.44 | 382.922 | 44.4964 | -62.042 | -1.6 | -2139.5556 | 0.19296
4815 | 4815 | 3167.033 | 159.341 | 381.823 | 44.4964 | -63.141 | -1.6 | -2140 | 0.19279
4816 | 4816 | 3167.033 | 160.439 | 383.102 | 44.5326 | -62.224 | -1.6 | -2140.4444 | 0.19262
4817 | 4817 | 3165.934 | 159.34 | 382.363 | 44.6046 | -63.683 | -1.6 | -2140.8889 | 0.19246
4818 | 4818 | 3168.132 | 160.44 | 383.463 | 44.6046 | -62.583 | -1.6 | -2141.3333 | 0.19229
4819 | 4819 | 3165.934 | 159.34 | 381.822 | 44.4964 | -63.142 | -1.6 | -2141.7778 | 0.19212
4820 | 4820 | 3165.934 | 161.538 | 384.02 | 44.4964 | -60.944 | -1.6 | -2142.2222 | 0.19195
4821 | 4821 | 3163.736 | 156.044 | 378.526 | 44.4964 | -66.438 | -1.6 | -2142.6667 | 0.19179
4822 | 4822 | 3164.835 | 158.241 | 380.723 | 44.4964 | -64.241 | -1.6 | -2143.1111 | 0.19162
4823 | 4823 | 3165.934 | 161.538 | 384.201 | 44.5326 | -61.125 | -1.6 | -2143.5556 | 0.19145
4824 | 4824 | 3165.934 | 161.538 | 384.02 | 44.4964 | -60.944 | -1.6 | -2144 | 0.19128
4825 | 4825 | 3164.835 | 159.34 | 381.822 | 44.4964 | -63.142 | -1.6 | -2144.4444 | 0.19111
4826 | 4826 | 3164.835 | 160.439 | 382.921 | 44.4964 | -62.043 | -1.6 | -2144.8889 | 0.19095
4827 | 4827 | 3163.736 | 160.439 | 382.741 | 44.4604 | -61.863 | -1.6 | -2145.3333 | 0.19078
4828 | 4828 | 3162.638 | 158.242 | 380.544 | 44.4604 | -64.06 | -1.6 | -2145.7778 | 0.19061
4829 | 4829 | 3164.835 | 160.439 | 383.282 | 44.5686 | -62.404 | -1.6 | -2146.2222 | 0.19044
4830 | 4830 | 3163.736 | 161.538 | 384.381 | 44.5686 | -61.305 | -1.6 | -2146.6667 | 0.19028
4831 | 4831 | 3162.638 | 159.341 | 381.823 | 44.4964 | -63.141 | -1.6 | -2147.1111 | 0.19011
4832 | 4832 | 3163.736 | 160.439 | 383.102 | 44.5326 | -62.224 | -1.6 | -2147.5556 | 0.18994
4833 | 4833 | 3162.638 | 158.242 | 381.085 | 44.5686 | -64.601 | -1.6 | -2148 | 0.18977
4834 | 4834 | 3160.439 | 159.34 | 382.183 | 44.5686 | -63.503 | -1.6 | -2148.4444 | 0.18961
4835 | 4835 | 3161.539 | 156.044 | 378.707 | 44.5326 | -66.619 | -1.6 | -2148.8889 | 0.18944
4836 | 4836 | 3162.638 | 159.341 | 381.643 | 44.4604 | -62.961 | -1.6 | -2149.3333 | 0.18927
4837 | 4837 | 3161.539 | 159.341 | 381.823 | 44.4964 | -63.141 | -1.6 | -2149.7778 | 0.1891
4838 | 4838 | 3160.439 | 157.142 | 379.985 | 44.5686 | -65.701 | -1.6 | -2150.2222 | 0.18894
4839 | 4839 | 3162.638 | 161.539 | 384.202 | 44.5326 | -61.124 | -1.6 | -2150.6667 | 0.18877
4840 | 4840 | 3160.439 | 159.34 | 382.003 | 44.5326 | -63.323 | -1.6 | -2151.1111 | 0.1886
4841 | 4841 | 3161.539 | 159.341 | 382.004 | 44.5326 | -63.322 | -1.6 | -2151.5556 | 0.18843
4842 | 4842 | 3159.341 | 159.341 | 382.004 | 44.5326 | -63.322 | -1.6 | -2152 | 0.18826
4843 | 4843 | 3162.638 | 160.44 | 383.283 | 44.5686 | -62.403 | -1.6 | -2152.4444 | 0.1881
4844 | 4844 | 3160.439 | 160.439 | 383.102 | 44.5326 | -62.224 | -1.6 | -2152.8889 | 0.18793
4845 | 4845 | 3160.439 | 158.241 | 381.264 | 44.6046 | -64.782 | -1.6 | -2153.3333 | 0.18776
4846 | 4846 | 3160.439 | 159.34 | 382.003 | 44.5326 | -63.323 | -1.6 | -2153.7778 | 0.18759
4847 | 4847 | 3160.439 | 159.34 | 382.363 | 44.6046 | -63.683 | -1.6 | -2154.2222 | 0.18743
4848 | 4848 | 3160.439 | 162.637 | 385.48 | 44.5686 | -60.206 | -1.6 | -2154.6667 | 0.18726
4849 | 4849 | 3158.242 | 154.945 | 377.067 | 44.4244 | -67.177 | -1.6 | -2155.1111 | 0.18709
4850 | 4850 | 3160.439 | 160.439 | 383.462 | 44.6046 | -62.584 | -1.6 | -2155.5556 | 0.18692
4851 | 4851 | 3158.242 | 158.242 | 381.085 | 44.5686 | -64.601 | -1.6 | -2156 | 0.18676
4852 | 4852 | 3159.341 | 160.44 | 383.283 | 44.5686 | -62.403 | -1.6 | -2156.4444 | 0.18659
4853 | 4853 | 3159.341 | 160.44 | 383.103 | 44.5326 | -62.223 | -1.6 | -2156.8889 | 0.18642
4854 | 4854 | 3159.341 | 161.539 | 384.202 | 44.5326 | -61.124 | -1.6 | -2157.3333 | 0.18625
4855 | 4855 | 3156.044 | 159.341 | 382.184 | 44.5686 | -63.502 | -1.6 | -2157.7778 | 0.18609
4856 | 4856 | 3156.044 | 158.242 | 380.905 | 44.5326 | -64.421 | -1.6 | -2158.2222 | 0.18592
4857 | 4857 | 3154.945 | 157.143 | 379.986 | 44.5686 | -65.7 | -1.6 | -2158.6667 | 0.18575
4858 | 4858 | 3157.143 | 158.242 | 381.265 | 44.6046 | -64.781 | -1.6 | -2159.1111 | 0.18558
4859 | 4859 | 3157.143 | 160.44 | 383.103 | 44.5326 | -62.223 | -1.6 | -2159.5556 | 0.18541
4860 | 4860 | 3156.044 | 158.242 | 381.085 | 44.5686 | -64.601 | -1.6 | -2160 | 0.18525
4861 | 4861 | 3157.143 | 159.341 | 382.364 | 44.6046 | -63.682 | -1.6 | -2160.4444 | 0.18508
4862 | 4862 | 3154.945 | 158.242 | 381.265 | 44.6046 | -64.781 | -1.6 | -2160.8889 | 0.18491
4863 | 4863 | 3157.143 | 161.539 | 384.202 | 44.5326 | -61.124 | -1.6 | -2161.3333 | 0.18474
4864 | 4864 | 3156.044 | 159.341 | 382.004 | 44.5326 | -63.322 | -1.6 | -2161.7778 | 0.18458
4865 | 4865 | 3156.044 | 159.341 | 382.544 | 44.6406 | -63.862 | -1.6 | -2162.2222 | 0.18441
4866 | 4866 | 3156.044 | 159.341 | 382.004 | 44.5326 | -63.322 | -1.6 | -2162.6667 | 0.18424
4867 | 4867 | 3154.945 | 159.341 | 382.364 | 44.6046 | -63.682 | -1.6 | -2163.1111 | 0.18407
4868 | 4868 | 3156.044 | 161.538 | 384.741 | 44.6406 | -61.665 | -1.6 | -2163.5556 | 0.18391
4869 | 4869 | 3154.945 | 159.341 | 382.184 | 44.5686 | -63.502 | -1.6 | -2164 | 0.18374
4870 | 4870 | 3154.945 | 159.341 | 381.823 | 44.4964 | -63.141 | -1.6 | -2164.4444 | 0.18357
4871 | 4871 | 3153.846 | 159.34 | 382.183 | 44.5686 | -63.503 | -1.6 | -2164.8889 | 0.1834
4872 | 4872 | 3152.747 | 159.34 | 382.543 | 44.6406 | -63.863 | -1.6 | -2165.3333 | 0.18324
4873 | 4873 | 3153.846 | 159.34 | 382.003 | 44.5326 | -63.323 | -1.6 | -2165.7778 | 0.18307
4874 | 4874 | 3153.846 | 159.34 | 382.363 | 44.6046 | -63.683 | -1.6 | -2166.2222 | 0.1829
4875 | 4875 | 3154.945 | 161.538 | 384.201 | 44.5326 | -61.125 | -1.6 | -2166.6667 | 0.18273
4876 | 4876 | 3153.846 | 160.439 | 383.462 | 44.6046 | -62.584 | -1.6 | -2167.1111 | 0.18256
4877 | 4877 | 3152.747 | 158.241 | 381.084 | 44.5686 | -64.602 | -1.6 | -2167.5556 | 0.1824
4878 | 4878 | 3151.648 | 158.241 | 381.084 | 44.5686 | -64.602 | -1.6 | -2168 | 0.18223
4879 | 4879 | 3152.747 | 159.34 | 382.003 | 44.5326 | -63.323 | -1.6 | -2168.4444 | 0.18206
4880 | 4880 | 3152.747 | 160.439 | 383.462 | 44.6046 | -62.584 | -1.6 | -2168.8889 | 0.18189
4881 | 4881 | 3152.747 | 161.538 | 384.201 | 44.5326 | -61.125 | -1.6 | -2169.3333 | 0.18173
4882 | 4882 | 3152.747 | 159.34 | 382.003 | 44.5326 | -63.323 | -1.6 | -2169.7778 | 0.18156
4883 | 4883 | 3151.648 | 159.34 | 382.183 | 44.5686 | -63.503 | -1.6 | -2170.2222 | 0.18139
4884 | 4884 | 3152.747 | 161.538 | 384.02 | 44.4964 | -60.944 | -1.6 | -2170.6667 | 0.18122
4885 | 4885 | 3152.747 | 159.34 | 382.543 | 44.6406 | -63.863 | -1.6 | -2171.1111 | 0.18106
4886 | 4886 | 3150.55 | 157.143 | 380.706 | 44.7126 | -66.42 | -1.6 | -2171.5556 | 0.18089
4887 | 4887 | 3149.451 | 158.242 | 381.085 | 44.5686 | -64.601 | -1.6 | -2172 | 0.18072
4888 | 4888 | 3152.747 | 158.241 | 380.723 | 44.4964 | -64.241 | -1.6 | -2172.4444 | 0.18055
4889 | 4889 | 3152.747 | 160.439 | 383.822 | 44.6766 | -62.944 | -1.6 | -2172.8889 | 0.18039
4890 | 4890 | 3150.55 | 160.44 | 383.283 | 44.5686 | -62.403 | -1.6 | -2173.3333 | 0.18022
4891 | 4891 | 3152.747 | 160.439 | 383.642 | 44.6406 | -62.764 | -1.6 | -2173.7778 | 0.18005
4892 | 4892 | 3148.352 | 158.242 | 381.085 | 44.5686 | -64.601 | -1.6 | -2174.2222 | 0.17988
4893 | 4893 | 3150.55 | 160.44 | 383.463 | 44.6046 | -62.583 | -1.6 | -2174.6667 | 0.17972
4894 | 4894 | 3149.451 | 158.242 | 381.085 | 44.5686 | -64.601 | -1.6 | -2175.1111 | 0.17955
4895 | 4895 | 3148.352 | 159.341 | 382.004 | 44.5326 | -63.322 | -1.6 | -2175.5556 | 0.17938
4896 | 4896 | 3150.55 | 160.44 | 382.922 | 44.4964 | -62.042 | -1.6 | -2176 | 0.17921
4897 | 4897 | 3149.451 | 160.44 | 383.643 | 44.6406 | -62.763 | -1.6 | -2176.4444 | 0.17904
4898 | 4898 | 3146.154 | 158.242 | 381.085 | 44.5686 | -64.601 | -1.6 | -2176.8889 | 0.17888
4899 | 4899 | 3148.352 | 160.44 | 383.283 | 44.5686 | -62.403 | -1.6 | -2177.3333 | 0.17871
4900 | 4900 | 3148.352 | 160.44 | 383.103 | 44.5326 | -62.223 | -1.6 | -2177.7778 | 0.17854
4901 | 4901 | 3146.154 | 157.143 | 380.346 | 44.6406 | -66.06 | -1.6 | -2178.2222 | 0.17837
4902 | 4902 | 3148.352 | 161.539 | 384.382 | 44.5686 | -61.304 | -1.6 | -2178.6667 | 0.17821
4903 | 4903 | 3146.154 | 160.44 | 383.283 | 44.5686 | -62.403 | -1.6 | -2179.1111 | 0.17804
4904 | 4904 | 3147.253 | 160.44 | 383.823 | 44.6766 | -62.943 | -1.6 | -2179.5556 | 0.17787
4905 | 4905 | 3145.055 | 158.242 | 381.085 | 44.5686 | -64.601 | -1.6 | -2180 | 0.1777
4906 | 4906 | 3145.055 | 158.242 | 381.445 | 44.6406 | -64.961 | -1.6 | -2180.4444 | 0.17754
4907 | 4907 | 3146.154 | 159.341 | 382.544 | 44.6406 | -63.862 | -1.6 | -2180.8889 | 0.17737
4908 | 4908 | 3145.055 | 159.341 | 382.184 | 44.5686 | -63.502 | -1.6 | -2181.3333 | 0.1772
4909 | 4909 | 3145.055 | 159.341 | 382.364 | 44.6046 | -63.682 | -1.6 | -2181.7778 | 0.17703
4910 | 4910 | 3146.154 | 160.44 | 383.643 | 44.6406 | -62.763 | -1.6 | -2182.2222 | 0.17687
4911 | 4911 | 3146.154 | 160.44 | 383.643 | 44.6406 | -62.763 | -1.6 | -2182.6667 | 0.1767
4912 | 4912 | 3143.956 | 159.341 | 382.544 | 44.6406 | -63.862 | -1.6 | -2183.1111 | 0.17653
4913 | 4913 | 3143.956 | 159.341 | 382.544 | 44.6406 | -63.862 | -1.6 | -2183.5556 | 0.17636
4914 | 4914 | 3143.956 | 158.242 | 381.265 | 44.6046 | -64.781 | -1.6 | -2184 | 0.17619
4915 | 4915 | 3143.956 | 159.341 | 382.544 | 44.6406 | -63.862 | -1.6 | -2184.4444 | 0.17603
4916 | 4916 | 3143.956 | 160.439 | 383.642 | 44.6406 | -62.764 | -1.6 | -2184.8889 | 0.17586
4917 | 4917 | 3143.956 | 159.341 | 382.544 | 44.6406 | -63.862 | -1.6 | -2185.3333 | 0.17569
4918 | 4918 | 3142.857 | 158.242 | 381.805 | 44.7126 | -65.321 | -1.6 | -2185.7778 | 0.17552
4919 | 4919 | 3141.758 | 158.241 | 381.084 | 44.5686 | -64.602 | -1.6 | -2186.2222 | 0.17536
4920 | 4920 | 3142.857 | 159.34 | 382.363 | 44.6046 | -63.683 | -1.6 | -2186.6667 | 0.17519
4921 | 4921 | 3142.857 | 159.34 | 382.543 | 44.6406 | -63.863 | -1.6 | -2187.1111 | 0.17502
4922 | 4922 | 3141.758 | 158.241 | 381.444 | 44.6406 | -64.962 | -1.6 | -2187.5556 | 0.17485
4923 | 4923 | 3142.857 | 159.34 | 382.543 | 44.6406 | -63.863 | -1.6 | -2188 | 0.17469
4924 | 4924 | 3141.758 | 160.439 | 383.462 | 44.6046 | -62.584 | -1.6 | -2188.4444 | 0.17452
4925 | 4925 | 3139.561 | 158.242 | 381.445 | 44.6406 | -64.961 | -1.6 | -2188.8889 | 0.17435
4926 | 4926 | 3141.758 | 157.143 | 380.526 | 44.6766 | -66.24 | -1.6 | -2189.3333 | 0.17418
4927 | 4927 | 3141.758 | 162.637 | 386.2 | 44.7126 | -60.926 | -1.6 | -2189.7778 | 0.17402
4928 | 4928 | 3141.758 | 160.439 | 383.822 | 44.6766 | -62.944 | -1.6 | -2190.2222 | 0.17385
4929 | 4929 | 3140.659 | 157.142 | 380.345 | 44.6406 | -66.061 | -1.6 | -2190.6667 | 0.17368
4930 | 4930 | 3140.659 | 159.34 | 382.543 | 44.6406 | -63.863 | -1.6 | -2191.1111 | 0.17351
4931 | 4931 | 3140.659 | 159.34 | 382.363 | 44.6046 | -63.683 | -1.6 | -2191.5556 | 0.17334
4932 | 4932 | 3140.659 | 160.439 | 383.282 | 44.5686 | -62.404 | -1.6 | -2192 | 0.17318
4933 | 4933 | 3139.561 | 158.242 | 381.805 | 44.7126 | -65.321 | -1.6 | -2192.4444 | 0.17301
4934 | 4934 | 3138.462 | 158.242 | 381.445 | 44.6406 | -64.961 | -1.6 | -2192.8889 | 0.17284
4935 | 4935 | 3138.462 | 158.242 | 381.085 | 44.5686 | -64.601 | -1.6 | -2193.3333 | 0.17267
4936 | 4936 | 3137.363 | 160.44 | 383.643 | 44.6406 | -62.763 | -1.6 | -2193.7778 | 0.17251
4937 | 4937 | 3137.363 | 158.242 | 381.625 | 44.6766 | -65.141 | -1.6 | -2194.2222 | 0.17234
4938 | 4938 | 3139.561 | 160.44 | 383.463 | 44.6046 | -62.583 | -1.6 | -2194.6667 | 0.17217
4939 | 4939 | 3138.462 | 160.44 | 384.003 | 44.7126 | -63.123 | -1.6 | -2195.1111 | 0.172
4940 | 4940 | 3138.462 | 160.44 | 383.823 | 44.6766 | -62.943 | -1.6 | -2195.5556 | 0.17184
4941 | 4941 | 3137.363 | 158.242 | 381.265 | 44.6046 | -64.781 | -1.6 | -2196 | 0.17167
4942 | 4942 | 3137.363 | 158.242 | 381.265 | 44.6046 | -64.781 | -1.6 | -2196.4444 | 0.1715
4943 | 4943 | 3136.264 | 158.242 | 381.265 | 44.6046 | -64.781 | -1.6 | -2196.8889 | 0.17133
4944 | 4944 | 3138.462 | 159.341 | 382.904 | 44.7126 | -64.222 | -1.6 | -2197.3333 | 0.17117
4945 | 4945 | 3137.363 | 159.341 | 382.724 | 44.6766 | -64.042 | -1.6 | -2197.7778 | 0.171
4946 | 4946 | 3137.363 | 160.44 | 384.003 | 44.7126 | -63.123 | -1.6 | -2198.2222 | 0.17083
4947 | 4947 | 3135.165 | 157.143 | 380.526 | 44.6766 | -66.24 | -1.6 | -2198.6667 | 0.17066
4948 | 4948 | 3136.264 | 159.341 | 382.544 | 44.6406 | -63.862 | -1.6 | -2199.1111 | 0.17049
4949 | 4949 | 3135.165 | 159.341 | 382.544 | 44.6406 | -63.862 | -1.6 | -2199.5556 | 0.17033
4950 | 4950 | 3131.868 | 156.044 | 379.427 | 44.6766 | -67.339 | -1.6 | -2200 | 0.17016
4951 | 4951 | 3134.066 | 158.242 | 381.445 | 44.6406 | -64.961 | -1.6 | -2200.4444 | 0.16999
4952 | 4952 | 3134.066 | 157.143 | 380.706 | 44.7126 | -66.42 | -1.6 | -2200.8889 | 0.16982
4953 | 4953 | 3135.165 | 159.341 | 382.544 | 44.6406 | -63.862 | -1.6 | -2201.3333 | 0.16966
4954 | 4954 | 3134.066 | 158.242 | 381.805 | 44.7126 | -65.321 | -1.6 | -2201.7778 | 0.16949
4955 | 4955 | 3134.066 | 159.341 | 382.724 | 44.6766 | -64.042 | -1.6 | -2202.2222 | 0.16932
4956 | 4956 | 3134.066 | 157.143 | 380.526 | 44.6766 | -66.24 | -1.6 | -2202.6667 | 0.16915
4957 | 4957 | 3134.066 | 157.143 | 380.706 | 44.7126 | -66.42 | -1.6 | -2203.1111 | 0.16899
4958 | 4958 | 3135.165 | 162.637 | 386.02 | 44.6766 | -60.746 | -1.6 | -2203.5556 | 0.16882
4959 | 4959 | 3132.967 | 158.242 | 381.445 | 44.6406 | -64.961 | -1.6 | -2204 | 0.16865
4960 | 4960 | 3132.967 | 159.341 | 382.544 | 44.6406 | -63.862 | -1.6 | -2204.4444 | 0.16848
4961 | 4961 | 3134.066 | 161.538 | 384.561 | 44.6046 | -61.485 | -1.6 | -2204.8889 | 0.16832
4962 | 4962 | 3131.868 | 158.242 | 381.445 | 44.6406 | -64.961 | -1.6 | -2205.3333 | 0.16815
4963 | 4963 | 3131.868 | 159.34 | 382.363 | 44.6046 | -63.683 | -1.6 | -2205.7778 | 0.16798
4964 | 4964 | 3131.868 | 154.945 | 378.508 | 44.7126 | -68.618 | -1.6 | -2206.2222 | 0.16781
4965 | 4965 | 3134.066 | 159.341 | 382.724 | 44.6766 | -64.042 | -1.6 | -2206.6667 | 0.16764
4966 | 4966 | 3132.967 | 161.538 | 384.561 | 44.6046 | -61.485 | -1.6 | -2207.1111 | 0.16748
4967 | 4967 | 3131.868 | 160.439 | 383.642 | 44.6406 | -62.764 | -1.6 | -2207.5556 | 0.16731
4968 | 4968 | 3130.769 | 158.241 | 381.624 | 44.6766 | -65.142 | -1.6 | -2208 | 0.16714
4969 | 4969 | 3131.868 | 159.34 | 382.723 | 44.6766 | -64.043 | -1.6 | -2208.4444 | 0.16697
4970 | 4970 | 3130.769 | 159.34 | 383.083 | 44.7486 | -64.403 | -1.6 | -2208.8889 | 0.16681
4971 | 4971 | 3130.769 | 161.538 | 384.561 | 44.6046 | -61.485 | -1.6 | -2209.3333 | 0.16664
4972 | 4972 | 3131.868 | 160.439 | 383.822 | 44.6766 | -62.944 | -1.6 | -2209.7778 | 0.16647
4973 | 4973 | 3130.769 | 160.439 | 383.822 | 44.6766 | -62.944 | -1.6 | -2210.2222 | 0.1663
4974 | 4974 | 3130.769 | 160.439 | 384.002 | 44.7126 | -63.124 | -1.6 | -2210.6667 | 0.16614
4975 | 4975 | 3128.572 | 158.242 | 381.445 | 44.6406 | -64.961 | -1.6 | -2211.1111 | 0.16597
4976 | 4976 | 3128.572 | 159.341 | 382.544 | 44.6406 | -63.862 | -1.6 | -2211.5556 | 0.1658
4977 | 4977 | 3129.67 | 161.538 | 384.381 | 44.5686 | -61.305 | -1.6 | -2212 | 0.16563
4978 | 4978 | 3129.67 | 162.637 | 386.02 | 44.6766 | -60.746 | -1.6 | -2212.4444 | 0.16547
4979 | 4979 | 3130.769 | 161.538 | 384.921 | 44.6766 | -61.845 | -1.6 | -2212.8889 | 0.1653
4980 | 4980 | 3128.572 | 160.44 | 383.643 | 44.6406 | -62.763 | -1.6 | -2213.3333 | 0.16513
4981 | 4981 | 3127.473 | 158.242 | 381.805 | 44.7126 | -65.321 | -1.6 | -2213.7778 | 0.16496
4982 | 4982 | 3127.473 | 159.341 | 382.724 | 44.6766 | -64.042 | -1.6 | -2214.2222 | 0.16479
4983 | 4983 | 3128.572 | 161.539 | 384.922 | 44.6766 | -61.844 | -1.6 | -2214.6667 | 0.16463
4984 | 4984 | 3127.473 | 160.44 | 384.183 | 44.7486 | -63.303 | -1.6 | -2215.1111 | 0.16446
4985 | 4985 | 3126.374 | 162.638 | 386.381 | 44.7486 | -61.105 | -1.6 | -2215.5556 | 0.16429
4986 | 4986 | 3126.374 | 159.341 | 383.265 | 44.7848 | -64.583 | -1.6 | -2216 | 0.16412
4987 | 4987 | 3126.374 | 158.242 | 381.445 | 44.6406 | -64.961 | -1.6 | -2216.4444 | 0.16396
4988 | 4988 | 3126.374 | 159.341 | 382.904 | 44.7126 | -64.222 | -1.6 | -2216.8889 | 0.16379
4989 | 4989 | 3125.275 | 159.341 | 382.904 | 44.7126 | -64.222 | -1.6 | -2217.3333 | 0.16362
4990 | 4990 | 3125.275 | 159.341 | 382.724 | 44.6766 | -64.042 | -1.6 | -2217.7778 | 0.16345
4991 | 4991 | 3126.374 | 160.44 | 384.003 | 44.7126 | -63.123 | -1.6 | -2218.2222 | 0.16329
4992 | 4992 | 3124.176 | 160.44 | 384.183 | 44.7486 | -63.303 | -1.6 | -2218.6667 | 0.16312
4993 | 4993 | 3125.275 | 158.242 | 381.985 | 44.7486 | -65.501 | -1.6 | -2219.1111 | 0.16295
4994 | 4994 | 3124.176 | 158.242 | 381.625 | 44.6766 | -65.141 | -1.6 | -2219.5556 | 0.16278
4995 | 4995 | 3125.275 | 160.44 | 383.643 | 44.6406 | -62.763 | -1.6 | -2220 | 0.16262
4996 | 4996 | 3123.077 | 158.242 | 382.166 | 44.7848 | -65.682 | -1.6 | -2220.4444 | 0.16245
4997 | 4997 | 3123.077 | 158.242 | 381.805 | 44.7126 | -65.321 | -1.6 | -2220.8889 | 0.16228
4998 | 4998 | 3123.077 | 158.242 | 381.805 | 44.7126 | -65.321 | -1.6 | -2221.3333 | 0.16211
4999 | 4999 | 3125.275 | 160.44 | 384.183 | 44.7486 | -63.303 | -1.6 | -2221.7778 | 0.16194
5000 | 5000 | 3124.176 | 160.44 | 383.643 | 44.6406 | -62.763 | -1.6 | -2222.2222 | 0.16178
5001 | 5001 | 3124.176 | 160.44 | 383.463 | 44.6046 | -62.583 | -1.6 | -2222.6667 | 0.16161
5002 | 5002 | 3121.978 | 158.242 | 381.985 | 44.7486 | -65.501 | -1.6 | -2223.1111 | 0.16144
5003 | 5003 | 3121.978 | 158.242 | 381.805 | 44.7126 | -65.321 | -1.6 | -2223.5556 | 0.16127
5004 | 5004 | 3123.077 | 161.538 | 385.101 | 44.7126 | -62.025 | -1.6 | -2224 | 0.16111
5005 | 5005 | 3123.077 | 160.44 | 384.183 | 44.7486 | -63.303 | -1.6 | -2224.4444 | 0.16094
5006 | 5006 | 3121.978 | 159.341 | 382.544 | 44.6406 | -63.862 | -1.6 | -2224.8889 | 0.16077
5007 | 5007 | 3120.879 | 158.242 | 381.985 | 44.7486 | -65.501 | -1.6 | -2225.3333 | 0.1606
5008 | 5008 | 3119.78 | 160.439 | 383.642 | 44.6406 | -62.764 | -1.6 | -2225.7778 | 0.16044
5009 | 5009 | 3120.879 | 158.242 | 382.166 | 44.7848 | -65.682 | -1.6 | -2226.2222 | 0.16027
5010 | 5010 | 3119.78 | 159.34 | 382.903 | 44.7126 | -64.223 | -1.6 | -2226.6667 | 0.1601
5011 | 5011 | 3120.879 | 159.34 | 382.903 | 44.7126 | -64.223 | -1.6 | -2227.1111 | 0.15993
5012 | 5012 | 3119.78 | 158.241 | 381.624 | 44.6766 | -65.142 | -1.6 | -2227.5556 | 0.15977
5013 | 5013 | 3120.879 | 160.439 | 384.182 | 44.7486 | -63.304 | -1.6 | -2228 | 0.1596
5014 | 5014 | 3119.78 | 160.439 | 383.822 | 44.6766 | -62.944 | -1.6 | -2228.4444 | 0.15943
5015 | 5015 | 3118.681 | 160.439 | 383.822 | 44.6766 | -62.944 | -1.6 | -2228.8889 | 0.15926
5016 | 5016 | 3117.583 | 159.341 | 383.084 | 44.7486 | -64.402 | -1.6 | -2229.3333 | 0.15909
5017 | 5017 | 3119.78 | 159.34 | 383.083 | 44.7486 | -64.403 | -1.6 | -2229.7778 | 0.15893
5018 | 5018 | 3117.583 | 157.143 | 381.067 | 44.7848 | -66.781 | -1.6 | -2230.2222 | 0.15876
5019 | 5019 | 3116.484 | 157.143 | 381.067 | 44.7848 | -66.781 | -1.6 | -2230.6667 | 0.15859
5020 | 5020 | 3118.681 | 161.538 | 384.921 | 44.6766 | -61.845 | -1.6 | -2231.1111 | 0.15842
5021 | 5021 | 3116.484 | 158.242 | 381.625 | 44.6766 | -65.141 | -1.6 | -2231.5556 | 0.15826
5022 | 5022 | 3118.681 | 162.637 | 385.84 | 44.6406 | -60.566 | -1.6 | -2232 | 0.15809
5023 | 5023 | 3117.583 | 161.539 | 385.463 | 44.7848 | -62.385 | -1.6 | -2232.4444 | 0.15792
5024 | 5024 | 3117.583 | 160.44 | 384.003 | 44.7126 | -63.123 | -1.6 | -2232.8889 | 0.15775
5025 | 5025 | 3117.583 | 161.539 | 385.102 | 44.7126 | -62.024 | -1.6 | -2233.3333 | 0.15759
5026 | 5026 | 3116.484 | 159.341 | 382.544 | 44.6406 | -63.862 | -1.6 | -2233.7778 | 0.15742
5027 | 5027 | 3116.484 | 158.242 | 382.166 | 44.7848 | -65.682 | -1.6 | -2234.2222 | 0.15725
5028 | 5028 | 3116.484 | 160.44 | 384.183 | 44.7486 | -63.303 | -1.6 | -2234.6667 | 0.15708
5029 | 5029 | 3117.583 | 161.539 | 385.102 | 44.7126 | -62.024 | -1.6 | -2235.1111 | 0.15692
5030 | 5030 | 3115.385 | 158.242 | 381.445 | 44.6406 | -64.961 | -1.6 | -2235.5556 | 0.15675
5031 | 5031 | 3117.583 | 160.44 | 383.463 | 44.6046 | -62.583 | -1.6 | -2236 | 0.15658
5032 | 5032 | 3117.583 | 161.539 | 385.282 | 44.7486 | -62.204 | -1.6 | -2236.4444 | 0.15641
5033 | 5033 | 3114.286 | 158.242 | 382.166 | 44.7848 | -65.682 | -1.6 | -2236.8889 | 0.15624
5034 | 5034 | 3115.385 | 160.44 | 384.003 | 44.7126 | -63.123 | -1.6 | -2237.3333 | 0.15608
5035 | 5035 | 3113.187 | 158.242 | 382.166 | 44.7848 | -65.682 | -1.6 | -2237.7778 | 0.15591
5036 | 5036 | 3114.286 | 160.44 | 384.003 | 44.7126 | -63.123 | -1.6 | -2238.2222 | 0.15574
5037 | 5037 | 3113.187 | 158.242 | 382.346 | 44.8208 | -65.862 | -1.6 | -2238.6667 | 0.15557
5038 | 5038 | 3113.187 | 159.341 | 383.084 | 44.7486 | -64.402 | -1.6 | -2239.1111 | 0.15541
5039 | 5039 | 3114.286 | 162.638 | 385.841 | 44.6406 | -60.565 | -1.6 | -2239.5556 | 0.15524
5040 | 5040 | 3114.286 | 162.638 | 386.562 | 44.7848 | -61.286 | -1.6 | -2240 | 0.15507
5041 | 5041 | 3113.187 | 159.341 | 382.544 | 44.6406 | -63.862 | -1.6 | -2240.4444 | 0.1549
5042 | 5042 | 3113.187 | 160.439 | 384.002 | 44.7126 | -63.124 | -1.6 | -2240.8889 | 0.15474
5043 | 5043 | 3110.989 | 158.241 | 382.345 | 44.8208 | -65.863 | -1.6 | -2241.3333 | 0.15457
5044 | 5044 | 3112.088 | 161.538 | 385.281 | 44.7486 | -62.205 | -1.6 | -2241.7778 | 0.1544
5045 | 5045 | 3110.989 | 160.439 | 383.462 | 44.6046 | -62.584 | -1.6 | -2242.2222 | 0.15423
5046 | 5046 | 3114.286 | 162.638 | 386.562 | 44.7848 | -61.286 | -1.6 | -2242.6667 | 0.15407
5047 | 5047 | 3112.088 | 158.242 | 381.985 | 44.7486 | -65.501 | -1.6 | -2243.1111 | 0.1539
5048 | 5048 | 3110.989 | 160.439 | 384.363 | 44.7848 | -63.485 | -1.6 | -2243.5556 | 0.15373
5049 | 5049 | 3110.989 | 160.439 | 384.182 | 44.7486 | -63.304 | -1.6 | -2244 | 0.15356
5050 | 5050 | 3109.89 | 159.34 | 382.903 | 44.7126 | -64.223 | -1.6 | -2244.4444 | 0.15339
5051 | 5051 | 3109.89 | 159.34 | 383.264 | 44.7848 | -64.584 | -1.6 | -2244.8889 | 0.15323
5052 | 5052 | 3109.89 | 160.439 | 384.182 | 44.7486 | -63.304 | -1.6 | -2245.3333 | 0.15306
5053 | 5053 | 3106.593 | 158.241 | 382.165 | 44.7848 | -65.683 | -1.6 | -2245.7778 | 0.15289
5054 | 5054 | 3109.89 | 159.34 | 382.903 | 44.7126 | -64.223 | -1.6 | -2246.2222 | 0.15272
5055 | 5055 | 3108.792 | 159.341 | 383.084 | 44.7486 | -64.402 | -1.6 | -2246.6667 | 0.15256
5056 | 5056 | 3108.792 | 160.44 | 383.823 | 44.6766 | -62.943 | -1.6 | -2247.1111 | 0.15239
5057 | 5057 | 3107.692 | 159.34 | 383.264 | 44.7848 | -64.584 | -1.6 | -2247.5556 | 0.15222
5058 | 5058 | 3107.692 | 160.439 | 384.002 | 44.7126 | -63.124 | -1.6 | -2248 | 0.15205
5059 | 5059 | 3107.692 | 159.34 | 383.624 | 44.8568 | -64.944 | -1.6 | -2248.4444 | 0.15189
5060 | 5060 | 3107.692 | 159.34 | 382.903 | 44.7126 | -64.223 | -1.6 | -2248.8889 | 0.15172
5061 | 5061 | 3105.495 | 159.341 | 382.724 | 44.6766 | -64.042 | -1.6 | -2249.3333 | 0.15155
5062 | 5062 | 3107.692 | 163.736 | 387.84 | 44.8208 | -60.368 | -1.6 | -2249.7778 | 0.15138
5063 | 5063 | 3106.593 | 159.34 | 383.444 | 44.8208 | -64.764 | -1.6 | -2250.2222 | 0.15122
5064 | 5064 | 3107.692 | 160.439 | 384.002 | 44.7126 | -63.124 | -1.6 | -2250.6667 | 0.15105
5065 | 5065 | 3105.495 | 159.341 | 383.265 | 44.7848 | -64.583 | -1.6 | -2251.1111 | 0.15088
5066 | 5066 | 3105.495 | 158.242 | 381.805 | 44.7126 | -65.321 | -1.6 | -2251.5556 | 0.15071
5067 | 5067 | 3105.495 | 159.341 | 383.625 | 44.8568 | -64.943 | -1.6 | -2252 | 0.15054
5068 | 5068 | 3104.396 | 158.242 | 382.526 | 44.8568 | -66.042 | -1.6 | -2252.4444 | 0.15038
5069 | 5069 | 3105.495 | 162.638 | 386.562 | 44.7848 | -61.286 | -1.6 | -2252.8889 | 0.15021
5070 | 5070 | 3103.297 | 159.341 | 383.445 | 44.8208 | -64.763 | -1.6 | -2253.3333 | 0.15004
5071 | 5071 | 3108.792 | 167.034 | 390.958 | 44.7848 | -56.89 | -1.6 | -2253.7778 | 0.14987
5072 | 5072 | 3103.297 | 158.242 | 381.985 | 44.7486 | -65.501 | -1.6 | -2254.2222 | 0.14971
5073 | 5073 | 3104.396 | 159.341 | 382.904 | 44.7126 | -64.222 | -1.6 | -2254.6667 | 0.14954
5074 | 5074 | 3104.396 | 159.341 | 383.084 | 44.7486 | -64.402 | -1.6 | -2255.1111 | 0.14937
5075 | 5075 | 3104.396 | 160.44 | 384.183 | 44.7486 | -63.303 | -1.6 | -2255.5556 | 0.1492
5076 | 5076 | 3103.297 | 159.341 | 383.625 | 44.8568 | -64.943 | -1.6 | -2256 | 0.14904
5077 | 5077 | 3103.297 | 159.341 | 383.625 | 44.8568 | -64.943 | -1.6 | -2256.4444 | 0.14887
5078 | 5078 | 3104.396 | 161.539 | 385.102 | 44.7126 | -62.024 | -1.6 | -2256.8889 | 0.1487
5079 | 5079 | 3102.198 | 158.242 | 382.166 | 44.7848 | -65.682 | -1.6 | -2257.3333 | 0.14853
5080 | 5080 | 3102.198 | 159.341 | 383.625 | 44.8568 | -64.943 | -1.6 | -2257.7778 | 0.14837
5081 | 5081 | 3102.198 | 159.341 | 383.445 | 44.8208 | -64.763 | -1.6 | -2258.2222 | 0.1482
5082 | 5082 | 3101.099 | 158.242 | 382.346 | 44.8208 | -65.862 | -1.6 | -2258.6667 | 0.14803
5083 | 5083 | 3102.198 | 163.737 | 388.021 | 44.8568 | -60.547 | -1.6 | -2259.1111 | 0.14786
5084 | 5084 | 3102.198 | 159.341 | 383.625 | 44.8568 | -64.943 | -1.6 | -2259.5556 | 0.14769
5085 | 5085 | 3102.198 | 161.539 | 385.643 | 44.8208 | -62.565 | -1.6 | -2260 | 0.14753
5086 | 5086 | 3103.297 | 160.44 | 384.003 | 44.7126 | -63.123 | -1.6 | -2260.4444 | 0.14736
5087 | 5087 | 3102.198 | 159.341 | 383.084 | 44.7486 | -64.402 | -1.6 | -2260.8889 | 0.14719
5088 | 5088 | 3101.099 | 161.538 | 385.462 | 44.7848 | -62.386 | -1.6 | -2261.3333 | 0.14702
5089 | 5089 | 3098.901 | 160.44 | 384.544 | 44.8208 | -63.664 | -1.6 | -2261.7778 | 0.14686
5090 | 5090 | 3096.704 | 156.045 | 379.969 | 44.7848 | -67.879 | -1.6 | -2262.2222 | 0.14669
5091 | 5091 | 3097.802 | 158.241 | 382.525 | 44.8568 | -66.043 | -1.6 | -2262.6667 | 0.14652
5092 | 5092 | 3098.901 | 159.34 | 383.264 | 44.7848 | -64.584 | -1.6 | -2263.1111 | 0.14635
5093 | 5093 | 3096.704 | 158.243 | 382.167 | 44.7848 | -65.681 | -1.6 | -2263.5556 | 0.14619
5094 | 5094 | 3096.704 | 158.243 | 382.167 | 44.7848 | -65.681 | -1.6 | -2264 | 0.14602
5095 | 5095 | 3096.704 | 159.341 | 383.445 | 44.8208 | -64.763 | -1.6 | -2264.4444 | 0.14585
5096 | 5096 | 3098.901 | 160.44 | 384.724 | 44.8568 | -63.844 | -1.6 | -2264.8889 | 0.14568
5097 | 5097 | 3096.704 | 157.143 | 381.067 | 44.7848 | -66.781 | -1.6 | -2265.3333 | 0.14552
5098 | 5098 | 3096.704 | 159.341 | 383.445 | 44.8208 | -64.763 | -1.6 | -2265.7778 | 0.14535
5099 | 5099 | 3097.802 | 159.341 | 383.265 | 44.7848 | -64.583 | -1.6 | -2266.2222 | 0.14518
5100 | 5100 | 3096.704 | 159.341 | 383.625 | 44.8568 | -64.943 | -1.6 | -2266.6667 | 0.14501
5101 | 5101 | 3095.604 | 158.241 | 382.705 | 44.8928 | -66.223 | -1.6 | -2267.1111 | 0.14484
5102 | 5102 | 3096.704 | 160.44 | 384.364 | 44.7848 | -63.484 | -1.6 | -2267.5556 | 0.14468
5103 | 5103 | 3095.604 | 159.34 | 383.624 | 44.8568 | -64.944 | -1.6 | -2268 | 0.14451
5104 | 5104 | 3095.604 | 158.241 | 382.345 | 44.8208 | -65.863 | -1.6 | -2268.4444 | 0.14434
5105 | 5105 | 3095.604 | 159.34 | 383.264 | 44.7848 | -64.584 | -1.6 | -2268.8889 | 0.14417
5106 | 5106 | 3094.505 | 158.241 | 382.165 | 44.7848 | -65.683 | -1.6 | -2269.3333 | 0.14401
5107 | 5107 | 3095.604 | 161.538 | 385.822 | 44.8568 | -62.746 | -1.6 | -2269.7778 | 0.14384
5108 | 5108 | 3093.406 | 159.34 | 383.804 | 44.8928 | -65.124 | -1.6 | -2270.2222 | 0.14367
5109 | 5109 | 3089.011 | 153.846 | 377.589 | 44.7486 | -69.897 | -1.6 | -2270.6667 | 0.1435
5110 | 5110 | 3094.505 | 160.439 | 384.543 | 44.8208 | -63.665 | -1.6 | -2271.1111 | 0.14334
5111 | 5111 | 3093.406 | 160.439 | 384.543 | 44.8208 | -63.665 | -1.6 | -2271.5556 | 0.14317
5112 | 5112 | 3094.505 | 159.34 | 383.083 | 44.7486 | -64.403 | -1.6 | -2272 | 0.143
5113 | 5113 | 3093.406 | 159.34 | 383.804 | 44.8928 | -65.124 | -1.6 | -2272.4444 | 0.14283
5114 | 5114 | 3093.406 | 159.34 | 383.624 | 44.8568 | -64.944 | -1.6 | -2272.8889 | 0.14267
5115 | 5115 | 3092.308 | 159.341 | 383.445 | 44.8208 | -64.763 | -1.6 | -2273.3333 | 0.1425
5116 | 5116 | 3091.209 | 157.143 | 381.607 | 44.8928 | -67.321 | -1.6 | -2273.7778 | 0.14233
5117 | 5117 | 3091.209 | 159.341 | 383.805 | 44.8928 | -65.123 | -1.6 | -2274.2222 | 0.14216
5118 | 5118 | 3092.308 | 164.835 | 388.759 | 44.7848 | -59.089 | -1.6 | -2274.6667 | 0.14199
5119 | 5119 | 3092.308 | 160.44 | 384.724 | 44.8568 | -63.844 | -1.6 | -2275.1111 | 0.14183
5120 | 5120 | 3090.11 | 157.143 | 381.067 | 44.7848 | -66.781 | -1.6 | -2275.5556 | 0.14166
5121 | 5121 | 3090.11 | 158.242 | 382.706 | 44.8928 | -66.222 | -1.6 | -2276 | 0.14149
5122 | 5122 | 3090.11 | 158.242 | 382.886 | 44.9288 | -66.402 | -1.6 | -2276.4444 | 0.14132
5123 | 5123 | 3091.209 | 160.44 | 384.364 | 44.7848 | -63.484 | -1.6 | -2276.8889 | 0.14116
5124 | 5124 | 3090.11 | 159.341 | 383.625 | 44.8568 | -64.943 | -1.6 | -2277.3333 | 0.14099
5125 | 5125 | 3089.011 | 159.341 | 384.165 | 44.9648 | -65.483 | -1.6 | -2277.7778 | 0.14082
5126 | 5126 | 3089.011 | 159.341 | 383.445 | 44.8208 | -64.763 | -1.6 | -2278.2222 | 0.14065
5127 | 5127 | 3090.11 | 160.44 | 385.084 | 44.9288 | -64.204 | -1.6 | -2278.6667 | 0.14049
5128 | 5128 | 3089.011 | 159.341 | 383.805 | 44.8928 | -65.123 | -1.6 | -2279.1111 | 0.14032
5129 | 5129 | 3089.011 | 159.341 | 383.625 | 44.8568 | -64.943 | -1.6 | -2279.5556 | 0.14015
5130 | 5130 | 3090.11 | 161.538 | 385.822 | 44.8568 | -62.746 | -1.6 | -2280 | 0.13998
5131 | 5131 | 3089.011 | 159.341 | 383.625 | 44.8568 | -64.943 | -1.6 | -2280.4444 | 0.13982
5132 | 5132 | 3085.714 | 157.142 | 381.246 | 44.8208 | -66.962 | -1.6 | -2280.8889 | 0.13965
5133 | 5133 | 3087.912 | 160.439 | 384.723 | 44.8568 | -63.845 | -1.6 | -2281.3333 | 0.13948
5134 | 5134 | 3087.912 | 160.439 | 384.903 | 44.8928 | -64.025 | -1.6 | -2281.7778 | 0.13931
5135 | 5135 | 3087.912 | 160.439 | 384.543 | 44.8208 | -63.665 | -1.6 | -2282.2222 | 0.13915
5136 | 5136 | 3087.912 | 160.439 | 384.543 | 44.8208 | -63.665 | -1.6 | -2282.6667 | 0.13898
5137 | 5137 | 3087.912 | 161.538 | 386.002 | 44.8928 | -62.926 | -1.6 | -2283.1111 | 0.13881
5138 | 5138 | 3084.616 | 157.143 | 381.787 | 44.9288 | -67.501 | -1.6 | -2283.5556 | 0.13864
5139 | 5139 | 3083.517 | 157.143 | 381.607 | 44.8928 | -67.321 | -1.6 | -2284 | 0.13847
5140 | 5140 | 3084.616 | 158.242 | 382.166 | 44.7848 | -65.682 | -1.6 | -2284.4444 | 0.13831
5141 | 5141 | 3085.714 | 159.34 | 383.804 | 44.8928 | -65.124 | -1.6 | -2284.8889 | 0.13814
5142 | 5142 | 3084.616 | 158.242 | 382.886 | 44.9288 | -66.402 | -1.6 | -2285.3333 | 0.13797
5143 | 5143 | 3083.517 | 158.242 | 382.346 | 44.8208 | -65.862 | -1.6 | -2285.7778 | 0.1378
5144 | 5144 | 3084.616 | 159.341 | 384.165 | 44.9648 | -65.483 | -1.6 | -2286.2222 | 0.13764
5145 | 5145 | 3083.517 | 159.341 | 383.805 | 44.8928 | -65.123 | -1.6 | -2286.6667 | 0.13747
5146 | 5146 | 3084.616 | 160.44 | 384.724 | 44.8568 | -63.844 | -1.6 | -2287.1111 | 0.1373
5147 | 5147 | 3079.121 | 154.945 | 379.049 | 44.8208 | -69.159 | -1.6 | -2287.5556 | 0.13713
5148 | 5148 | 3083.517 | 158.242 | 383.066 | 44.9648 | -66.582 | -1.6 | -2288 | 0.13697
5149 | 5149 | 3083.517 | 160.44 | 384.724 | 44.8568 | -63.844 | -1.6 | -2288.4444 | 0.1368
5150 | 5150 | 3081.319 | 157.143 | 382.148 | 45.001 | -67.862 | -1.6 | -2288.8889 | 0.13663
5151 | 5151 | 3082.417 | 159.34 | 384.164 | 44.9648 | -65.484 | -1.6 | -2289.3333 | 0.13646
5152 | 5152 | 3082.417 | 160.439 | 384.543 | 44.8208 | -63.665 | -1.6 | -2289.7778 | 0.1363
5153 | 5153 | 3081.319 | 160.44 | 384.544 | 44.8208 | -63.664 | -1.6 | -2290.2222 | 0.13613
5154 | 5154 | 3082.417 | 159.34 | 383.804 | 44.8928 | -65.124 | -1.6 | -2290.6667 | 0.13596
5155 | 5155 | 3082.417 | 160.439 | 385.083 | 44.9288 | -64.205 | -1.6 | -2291.1111 | 0.13579
5156 | 5156 | 3081.319 | 159.341 | 383.625 | 44.8568 | -64.943 | -1.6 | -2291.5556 | 0.13562
5157 | 5157 | 3081.319 | 159.341 | 383.805 | 44.8928 | -65.123 | -1.6 | -2292 | 0.13546
5158 | 5158 | 3080.22 | 158.242 | 382.526 | 44.8568 | -66.042 | -1.6 | -2292.4444 | 0.13529
5159 | 5159 | 3080.22 | 161.539 | 386.724 | 45.037 | -63.646 | -1.6 | -2292.8889 | 0.13512
5160 | 5160 | 3081.319 | 162.638 | 387.282 | 44.9288 | -62.006 | -1.6 | -2293.3333 | 0.13495
5161 | 5161 | 3080.22 | 159.341 | 383.625 | 44.8568 | -64.943 | -1.6 | -2293.7778 | 0.13479
5162 | 5162 | 3079.121 | 158.242 | 383.066 | 44.9648 | -66.582 | -1.6 | -2294.2222 | 0.13462
5163 | 5163 | 3079.121 | 159.341 | 383.805 | 44.8928 | -65.123 | -1.6 | -2294.6667 | 0.13445
5164 | 5164 | 3079.121 | 159.341 | 383.805 | 44.8928 | -65.123 | -1.6 | -2295.1111 | 0.13428
5165 | 5165 | 3079.121 | 160.44 | 385.445 | 45.001 | -64.565 | -1.6 | -2295.5556 | 0.13412
5166 | 5166 | 3076.923 | 157.143 | 381.067 | 44.7848 | -66.781 | -1.6 | -2296 | 0.13395
5167 | 5167 | 3075.824 | 157.143 | 381.967 | 44.9648 | -67.681 | -1.6 | -2296.4444 | 0.13378
5168 | 5168 | 3075.824 | 157.143 | 381.787 | 44.9288 | -67.501 | -1.6 | -2296.8889 | 0.13361
5169 | 5169 | 3079.121 | 161.538 | 386.182 | 44.9288 | -63.106 | -1.6 | -2297.3333 | 0.13345
5170 | 5170 | 3078.022 | 159.341 | 383.985 | 44.9288 | -65.303 | -1.6 | -2297.7778 | 0.13328
5171 | 5171 | 3076.923 | 159.34 | 384.164 | 44.9648 | -65.484 | -1.6 | -2298.2222 | 0.13311
5172 | 5172 | 3076.923 | 160.439 | 385.083 | 44.9288 | -64.205 | -1.6 | -2298.6667 | 0.13294
5173 | 5173 | 3075.824 | 159.34 | 383.984 | 44.9288 | -65.304 | -1.6 | -2299.1111 | 0.13277
5174 | 5174 | 3076.923 | 160.439 | 384.903 | 44.8928 | -64.025 | -1.6 | -2299.5556 | 0.13261
5175 | 5175 | 3074.725 | 156.044 | 380.688 | 44.9288 | -68.6 | -1.6 | -2300 | 0.13244
5176 | 5176 | 3075.824 | 159.34 | 383.804 | 44.8928 | -65.124 | -1.6 | -2300.4444 | 0.13227
5177 | 5177 | 3073.626 | 157.142 | 381.966 | 44.9648 | -67.682 | -1.6 | -2300.8889 | 0.1321
5178 | 5178 | 3075.824 | 160.439 | 384.903 | 44.8928 | -64.025 | -1.6 | -2301.3333 | 0.13194
5179 | 5179 | 3073.626 | 158.241 | 383.246 | 45.001 | -66.764 | -1.6 | -2301.7778 | 0.13177
5180 | 5180 | 3073.626 | 159.34 | 383.984 | 44.9288 | -65.304 | -1.6 | -2302.2222 | 0.1316
5181 | 5181 | 3072.528 | 159.341 | 383.805 | 44.8928 | -65.123 | -1.6 | -2302.6667 | 0.13143
5182 | 5182 | 3072.528 | 158.242 | 382.886 | 44.9288 | -66.402 | -1.6 | -2303.1111 | 0.13127
5183 | 5183 | 3072.528 | 159.341 | 384.165 | 44.9648 | -65.483 | -1.6 | -2303.5556 | 0.1311
5184 | 5184 | 3073.626 | 160.439 | 384.903 | 44.8928 | -64.025 | -1.6 | -2304 | 0.13093
5185 | 5185 | 3073.626 | 159.34 | 384.345 | 45.001 | -65.665 | -1.6 | -2304.4444 | 0.13076
5186 | 5186 | 3073.626 | 161.538 | 386.002 | 44.8928 | -62.926 | -1.6 | -2304.8889 | 0.1306
5187 | 5187 | 3070.33 | 156.044 | 380.868 | 44.9648 | -68.78 | -1.6 | -2305.3333 | 0.13043
5188 | 5188 | 3071.429 | 158.242 | 383.247 | 45.001 | -66.763 | -1.6 | -2305.7778 | 0.13026
5189 | 5189 | 3073.626 | 161.538 | 385.822 | 44.8568 | -62.746 | -1.6 | -2306.2222 | 0.13009
5190 | 5190 | 3071.429 | 159.341 | 384.346 | 45.001 | -65.664 | -1.6 | -2306.6667 | 0.12992
5191 | 5191 | 3072.528 | 161.539 | 386.183 | 44.9288 | -63.105 | -1.6 | -2307.1111 | 0.12976
5192 | 5192 | 3071.429 | 160.44 | 385.084 | 44.9288 | -64.204 | -1.6 | -2307.5556 | 0.12959
5193 | 5193 | 3070.33 | 158.242 | 383.066 | 44.9648 | -66.582 | -1.6 | -2308 | 0.12942
5194 | 5194 | 3070.33 | 158.242 | 383.247 | 45.001 | -66.763 | -1.6 | -2308.4444 | 0.12925
5195 | 5195 | 3070.33 | 159.341 | 384.165 | 44.9648 | -65.483 | -1.6 | -2308.8889 | 0.12909
5196 | 5196 | 3069.231 | 158.242 | 383.066 | 44.9648 | -66.582 | -1.6 | -2309.3333 | 0.12892
5197 | 5197 | 3069.231 | 159.341 | 384.526 | 45.037 | -65.844 | -1.6 | -2309.7778 | 0.12875
5198 | 5198 | 3069.231 | 158.242 | 382.886 | 44.9288 | -66.402 | -1.6 | -2310.2222 | 0.12858
5199 | 5199 | 3069.231 | 158.242 | 383.066 | 44.9648 | -66.582 | -1.6 | -2310.6667 | 0.12842
5200 | 5200 | 3068.132 | 159.341 | 383.805 | 44.8928 | -65.123 | -1.6 | -2311.1111 | 0.12825
5201 | 5201 | 3067.033 | 158.242 | 383.607 | 45.073 | -67.123 | -1.6 | -2311.5556 | 0.12808
5202 | 5202 | 3067.033 | 157.143 | 381.787 | 44.9288 | -67.501 | -1.6 | -2312 | 0.12791
5203 | 5203 | 3068.132 | 162.637 | 387.101 | 44.8928 | -61.827 | -1.6 | -2312.4444 | 0.12775
5204 | 5204 | 3065.934 | 158.242 | 383.066 | 44.9648 | -66.582 | -1.6 | -2312.8889 | 0.12758
5205 | 5205 | 3064.835 | 157.143 | 381.607 | 44.8928 | -67.321 | -1.6 | -2313.3333 | 0.12741
5206 | 5206 | 3065.934 | 160.439 | 385.444 | 45.001 | -64.566 | -1.6 | -2313.7778 | 0.12724
5207 | 5207 | 3064.835 | 159.34 | 384.164 | 44.9648 | -65.484 | -1.6 | -2314.2222 | 0.12707
5208 | 5208 | 3065.934 | 159.34 | 383.804 | 44.8928 | -65.124 | -1.6 | -2314.6667 | 0.12691
5209 | 5209 | 3065.934 | 159.34 | 384.164 | 44.9648 | -65.484 | -1.6 | -2315.1111 | 0.12674
5210 | 5210 | 3064.835 | 157.143 | 381.787 | 44.9288 | -67.501 | -1.6 | -2315.5556 | 0.12657
5211 | 5211 | 3064.835 | 158.241 | 383.065 | 44.9648 | -66.583 | -1.6 | -2316 | 0.1264
5212 | 5212 | 3064.835 | 159.34 | 383.984 | 44.9288 | -65.304 | -1.6 | -2316.4444 | 0.12624
5213 | 5213 | 3063.736 | 158.241 | 383.426 | 45.037 | -66.944 | -1.6 | -2316.8889 | 0.12607
5214 | 5214 | 3064.835 | 160.439 | 385.263 | 44.9648 | -64.385 | -1.6 | -2317.3333 | 0.1259
5215 | 5215 | 3064.835 | 159.34 | 384.164 | 44.9648 | -65.484 | -1.6 | -2317.7778 | 0.12573
5216 | 5216 | 3063.736 | 157.142 | 382.327 | 45.037 | -68.043 | -1.6 | -2318.2222 | 0.12557
5217 | 5217 | 3063.736 | 159.34 | 383.984 | 44.9288 | -65.304 | -1.6 | -2318.6667 | 0.1254
5218 | 5218 | 3063.736 | 159.34 | 384.164 | 44.9648 | -65.484 | -1.6 | -2319.1111 | 0.12523
5219 | 5219 | 3062.637 | 158.241 | 382.885 | 44.9288 | -66.403 | -1.6 | -2319.5556 | 0.12506
5220 | 5220 | 3062.637 | 159.34 | 383.984 | 44.9288 | -65.304 | -1.6 | -2320 | 0.1249
5221 | 5221 | 3062.637 | 158.241 | 383.246 | 45.001 | -66.764 | -1.6 | -2320.4444 | 0.12473
5222 | 5222 | 3061.539 | 157.143 | 381.607 | 44.8928 | -67.321 | -1.6 | -2320.8889 | 0.12456
5223 | 5223 | 3061.539 | 158.242 | 383.607 | 45.073 | -67.123 | -1.6 | -2321.3333 | 0.12439
5224 | 5224 | 3060.44 | 159.341 | 384.526 | 45.037 | -65.844 | -1.6 | -2321.7778 | 0.12422
5225 | 5225 | 3060.44 | 160.44 | 385.264 | 44.9648 | -64.384 | -1.6 | -2322.2222 | 0.12406
5226 | 5226 | 3061.539 | 159.341 | 383.985 | 44.9288 | -65.303 | -1.6 | -2322.6667 | 0.12389
5227 | 5227 | 3060.44 | 158.242 | 382.886 | 44.9288 | -66.402 | -1.6 | -2323.1111 | 0.12372
5228 | 5228 | 3060.44 | 158.242 | 383.066 | 44.9648 | -66.582 | -1.6 | -2323.5556 | 0.12355
5229 | 5229 | 3060.44 | 159.341 | 384.526 | 45.037 | -65.844 | -1.6 | -2324 | 0.12339
5230 | 5230 | 3060.44 | 160.44 | 385.445 | 45.001 | -64.565 | -1.6 | -2324.4444 | 0.12322
5231 | 5231 | 3059.341 | 158.242 | 383.247 | 45.001 | -66.763 | -1.6 | -2324.8889 | 0.12305
5232 | 5232 | 3059.341 | 158.242 | 383.247 | 45.001 | -66.763 | -1.6 | -2325.3333 | 0.12288
5233 | 5233 | 3060.44 | 161.539 | 386.544 | 45.001 | -63.466 | -1.6 | -2325.7778 | 0.12272
5234 | 5234 | 3058.242 | 158.242 | 383.066 | 44.9648 | -66.582 | -1.6 | -2326.2222 | 0.12255
5235 | 5235 | 3057.143 | 158.242 | 383.787 | 45.109 | -67.303 | -1.6 | -2326.6667 | 0.12238
5236 | 5236 | 3058.242 | 160.44 | 385.084 | 44.9288 | -64.204 | -1.6 | -2327.1111 | 0.12221
5237 | 5237 | 3057.143 | 157.143 | 382.328 | 45.037 | -68.042 | -1.6 | -2327.5556 | 0.12205
5238 | 5238 | 3057.143 | 159.341 | 384.526 | 45.037 | -65.844 | -1.6 | -2328 | 0.12188
5239 | 5239 | 3057.143 | 160.44 | 385.084 | 44.9288 | -64.204 | -1.6 | -2328.4444 | 0.12171
5240 | 5240 | 3056.044 | 160.44 | 385.084 | 44.9288 | -64.204 | -1.6 | -2328.8889 | 0.12154
5241 | 5241 | 3056.044 | 159.341 | 384.706 | 45.073 | -66.024 | -1.6 | -2329.3333 | 0.12137
5242 | 5242 | 3053.846 | 157.143 | 382.328 | 45.037 | -68.042 | -1.6 | -2329.7778 | 0.12121
5243 | 5243 | 3053.846 | 156.044 | 381.409 | 45.073 | -69.321 | -1.6 | -2330.2222 | 0.12104
5244 | 5244 | 3054.945 | 158.242 | 383.427 | 45.037 | -66.943 | -1.6 | -2330.6667 | 0.12087
5245 | 5245 | 3054.945 | 159.341 | 384.526 | 45.037 | -65.844 | -1.6 | -2331.1111 | 0.1207
5246 | 5246 | 3053.846 | 159.34 | 384.164 | 44.9648 | -65.484 | -1.6 | -2331.5556 | 0.12054
5247 | 5247 | 3054.945 | 162.637 | 387.822 | 45.037 | -62.548 | -1.6 | -2332 | 0.12037
5248 | 5248 | 3053.846 | 158.242 | 383.427 | 45.037 | -66.943 | -1.6 | -2332.4444 | 0.1202
5249 | 5249 | 3053.846 | 158.242 | 383.247 | 45.001 | -66.763 | -1.6 | -2332.8889 | 0.12003
5250 | 5250 | 3054.945 | 159.341 | 384.346 | 45.001 | -65.664 | -1.6 | -2333.3333 | 0.11987
5251 | 5251 | 3052.747 | 157.143 | 382.688 | 45.109 | -68.402 | -1.6 | -2333.7778 | 0.1197
5252 | 5252 | 3051.648 | 157.142 | 382.327 | 45.037 | -68.043 | -1.6 | -2334.2222 | 0.11953
5253 | 5253 | 3052.747 | 159.34 | 384.345 | 45.001 | -65.665 | -1.6 | -2334.6667 | 0.11936
5254 | 5254 | 3051.648 | 161.538 | 386.903 | 45.073 | -63.827 | -1.6 | -2335.1111 | 0.1192
5255 | 5255 | 3051.648 | 158.241 | 383.246 | 45.001 | -66.764 | -1.6 | -2335.5556 | 0.11903
5256 | 5256 | 3050.55 | 157.143 | 382.508 | 45.073 | -68.222 | -1.6 | -2336 | 0.11886
5257 | 5257 | 3051.648 | 160.439 | 385.444 | 45.001 | -64.566 | -1.6 | -2336.4444 | 0.11869
5258 | 5258 | 3051.648 | 159.34 | 384.705 | 45.073 | -66.025 | -1.6 | -2336.8889 | 0.11852
5259 | 5259 | 3050.55 | 159.341 | 384.886 | 45.109 | -66.204 | -1.6 | -2337.3333 | 0.11836
5260 | 5260 | 3050.55 | 159.341 | 384.526 | 45.037 | -65.844 | -1.6 | -2337.7778 | 0.11819
5261 | 5261 | 3049.451 | 157.143 | 382.508 | 45.073 | -68.222 | -1.6 | -2338.2222 | 0.11802
5262 | 5262 | 3050.55 | 162.638 | 387.282 | 44.9288 | -62.006 | -1.6 | -2338.6667 | 0.11785
5263 | 5263 | 3048.352 | 158.242 | 383.247 | 45.001 | -66.763 | -1.6 | -2339.1111 | 0.11769
5264 | 5264 | 3050.55 | 160.44 | 385.625 | 45.037 | -64.745 | -1.6 | -2339.5556 | 0.11752
5265 | 5265 | 3049.451 | 159.341 | 384.706 | 45.073 | -66.024 | -1.6 | -2340 | 0.11735
5266 | 5266 | 3048.352 | 159.341 | 384.346 | 45.001 | -65.664 | -1.6 | -2340.4444 | 0.11718
5267 | 5267 | 3048.352 | 160.44 | 385.625 | 45.037 | -64.745 | -1.6 | -2340.8889 | 0.11702
5268 | 5268 | 3048.352 | 157.143 | 382.508 | 45.073 | -68.222 | -1.6 | -2341.3333 | 0.11685
5269 | 5269 | 3047.253 | 157.143 | 382.148 | 45.001 | -67.862 | -1.6 | -2341.7778 | 0.11668
5270 | 5270 | 3048.352 | 158.242 | 383.427 | 45.037 | -66.943 | -1.6 | -2342.2222 | 0.11651
5271 | 5271 | 3047.253 | 159.341 | 384.706 | 45.073 | -66.024 | -1.6 | -2342.6667 | 0.11635
5272 | 5272 | 3047.253 | 159.341 | 384.346 | 45.001 | -65.664 | -1.6 | -2343.1111 | 0.11618
5273 | 5273 | 3046.154 | 159.341 | 384.706 | 45.073 | -66.024 | -1.6 | -2343.5556 | 0.11601
5274 | 5274 | 3046.154 | 159.341 | 384.346 | 45.001 | -65.664 | -1.6 | -2344 | 0.11584
5275 | 5275 | 3045.055 | 157.143 | 382.868 | 45.145 | -68.582 | -1.6 | -2344.4444 | 0.11567
5276 | 5276 | 3046.154 | 159.341 | 384.706 | 45.073 | -66.024 | -1.6 | -2344.8889 | 0.11551
5277 | 5277 | 3045.055 | 159.341 | 384.526 | 45.037 | -65.844 | -1.6 | -2345.3333 | 0.11534
5278 | 5278 | 3046.154 | 161.539 | 386.904 | 45.073 | -63.826 | -1.6 | -2345.7778 | 0.11517
5279 | 5279 | 3045.055 | 160.44 | 385.805 | 45.073 | -64.925 | -1.6 | -2346.2222 | 0.115
5280 | 5280 | 3043.956 | 158.242 | 383.967 | 45.145 | -67.483 | -1.6 | -2346.6667 | 0.11484
5281 | 5281 | 3043.956 | 159.341 | 384.526 | 45.037 | -65.844 | -1.6 | -2347.1111 | 0.11467
5282 | 5282 | 3042.857 | 158.242 | 383.787 | 45.109 | -67.303 | -1.6 | -2347.5556 | 0.1145
5283 | 5283 | 3043.956 | 159.341 | 385.066 | 45.145 | -66.384 | -1.6 | -2348 | 0.11433
5284 | 5284 | 3042.857 | 160.439 | 385.804 | 45.073 | -64.926 | -1.6 | -2348.4444 | 0.11417
5285 | 5285 | 3041.758 | 158.241 | 383.426 | 45.037 | -66.944 | -1.6 | -2348.8889 | 0.114
5286 | 5286 | 3042.857 | 159.34 | 384.885 | 45.109 | -66.205 | -1.6 | -2349.3333 | 0.11383
5287 | 5287 | 3041.758 | 160.439 | 385.984 | 45.109 | -65.106 | -1.6 | -2349.7778 | 0.11366
5288 | 5288 | 3042.857 | 160.439 | 385.984 | 45.109 | -65.106 | -1.6 | -2350.2222 | 0.1135
5289 | 5289 | 3041.758 | 159.34 | 384.705 | 45.073 | -66.025 | -1.6 | -2350.6667 | 0.11333
5290 | 5290 | 3040.659 | 158.241 | 383.786 | 45.109 | -67.304 | -1.6 | -2351.1111 | 0.11316
5291 | 5291 | 3040.659 | 159.34 | 384.885 | 45.109 | -66.205 | -1.6 | -2351.5556 | 0.11299
5292 | 5292 | 3039.561 | 158.242 | 383.607 | 45.073 | -67.123 | -1.6 | -2352 | 0.11282
5293 | 5293 | 3038.462 | 156.044 | 381.589 | 45.109 | -69.501 | -1.6 | -2352.4444 | 0.11266
5294 | 5294 | 3040.659 | 159.34 | 385.065 | 45.145 | -66.385 | -1.6 | -2352.8889 | 0.11249
5295 | 5295 | 3040.659 | 160.439 | 385.984 | 45.109 | -65.106 | -1.6 | -2353.3333 | 0.11232
5296 | 5296 | 3038.462 | 158.242 | 383.967 | 45.145 | -67.483 | -1.6 | -2353.7778 | 0.11215
5297 | 5297 | 3038.462 | 157.143 | 382.328 | 45.037 | -68.042 | -1.6 | -2354.2222 | 0.11199
5298 | 5298 | 3038.462 | 158.242 | 383.607 | 45.073 | -67.123 | -1.6 | -2354.6667 | 0.11182
5299 | 5299 | 3038.462 | 159.341 | 384.526 | 45.037 | -65.844 | -1.6 | -2355.1111 | 0.11165
5300 | 5300 | 3038.462 | 160.44 | 385.625 | 45.037 | -64.745 | -1.6 | -2355.5556 | 0.11148
5301 | 5301 | 3036.264 | 157.143 | 383.048 | 45.181 | -68.762 | -1.6 | -2356 | 0.11132
5302 | 5302 | 3037.363 | 158.242 | 383.607 | 45.073 | -67.123 | -1.6 | -2356.4444 | 0.11115
5303 | 5303 | 3037.363 | 160.44 | 385.805 | 45.073 | -64.925 | -1.6 | -2356.8889 | 0.11098
5304 | 5304 | 3036.264 | 158.242 | 383.427 | 45.037 | -66.943 | -1.6 | -2357.3333 | 0.11081
5305 | 5305 | 3036.264 | 159.341 | 384.706 | 45.073 | -66.024 | -1.6 | -2357.7778 | 0.11065
5306 | 5306 | 3034.066 | 156.044 | 381.589 | 45.109 | -69.501 | -1.6 | -2358.2222 | 0.11048
5307 | 5307 | 3035.165 | 158.242 | 384.147 | 45.181 | -67.663 | -1.6 | -2358.6667 | 0.11031
5308 | 5308 | 3035.165 | 158.242 | 383.787 | 45.109 | -67.303 | -1.6 | -2359.1111 | 0.11014
5309 | 5309 | 3034.066 | 159.341 | 384.886 | 45.109 | -66.204 | -1.6 | -2359.5556 | 0.10997
5310 | 5310 | 3035.165 | 160.44 | 385.985 | 45.109 | -65.105 | -1.6 | -2360 | 0.10981
5311 | 5311 | 3035.165 | 159.341 | 384.526 | 45.037 | -65.844 | -1.6 | -2360.4444 | 0.10964
5312 | 5312 | 3032.967 | 158.242 | 384.147 | 45.181 | -67.663 | -1.6 | -2360.8889 | 0.10947
5313 | 5313 | 3032.967 | 157.143 | 382.868 | 45.145 | -68.582 | -1.6 | -2361.3333 | 0.1093
5314 | 5314 | 3034.066 | 160.44 | 386.345 | 45.181 | -65.465 | -1.6 | -2361.7778 | 0.10914
5315 | 5315 | 3034.066 | 160.44 | 386.165 | 45.145 | -65.285 | -1.6 | -2362.2222 | 0.10897
5316 | 5316 | 3032.967 | 160.439 | 385.804 | 45.073 | -64.926 | -1.6 | -2362.6667 | 0.1088
5317 | 5317 | 3030.77 | 156.045 | 381.77 | 45.145 | -69.68 | -1.6 | -2363.1111 | 0.10863
5318 | 5318 | 3030.77 | 156.045 | 381.41 | 45.073 | -69.32 | -1.6 | -2363.5556 | 0.10847
5319 | 5319 | 3031.868 | 158.242 | 384.147 | 45.181 | -67.663 | -1.6 | -2364 | 0.1083
5320 | 5320 | 3031.868 | 159.34 | 384.705 | 45.073 | -66.025 | -1.6 | -2364.4444 | 0.10813
5321 | 5321 | 3031.868 | 160.439 | 386.164 | 45.145 | -65.286 | -1.6 | -2364.8889 | 0.10796
5322 | 5322 | 3030.77 | 159.341 | 384.706 | 45.073 | -66.024 | -1.6 | -2365.3333 | 0.1078
5323 | 5323 | 3029.67 | 159.34 | 384.705 | 45.073 | -66.025 | -1.6 | -2365.7778 | 0.10763
5324 | 5324 | 3029.67 | 161.538 | 387.083 | 45.109 | -64.007 | -1.6 | -2366.2222 | 0.10746
5325 | 5325 | 3029.67 | 162.637 | 388.002 | 45.073 | -62.728 | -1.6 | -2366.6667 | 0.10729
5326 | 5326 | 3029.67 | 159.34 | 384.885 | 45.109 | -66.205 | -1.6 | -2367.1111 | 0.10712
5327 | 5327 | 3029.67 | 159.34 | 385.245 | 45.181 | -66.565 | -1.6 | -2367.5556 | 0.10696
5328 | 5328 | 3028.572 | 158.242 | 383.967 | 45.145 | -67.483 | -1.6 | -2368 | 0.10679
5329 | 5329 | 3027.473 | 158.242 | 383.427 | 45.037 | -66.943 | -1.6 | -2368.4444 | 0.10662
5330 | 5330 | 3028.572 | 159.341 | 385.246 | 45.181 | -66.564 | -1.6 | -2368.8889 | 0.10645
5331 | 5331 | 3028.572 | 159.341 | 384.526 | 45.037 | -65.844 | -1.6 | -2369.3333 | 0.10629
5332 | 5332 | 3026.374 | 161.539 | 387.444 | 45.181 | -64.366 | -1.6 | -2369.7778 | 0.10612
5333 | 5333 | 3026.374 | 159.341 | 385.066 | 45.145 | -66.384 | -1.6 | -2370.2222 | 0.10595
5334 | 5334 | 3027.473 | 159.341 | 384.706 | 45.073 | -66.024 | -1.6 | -2370.6667 | 0.10578
5335 | 5335 | 3026.374 | 158.242 | 383.967 | 45.145 | -67.483 | -1.6 | -2371.1111 | 0.10562
5336 | 5336 | 3025.275 | 158.242 | 383.607 | 45.073 | -67.123 | -1.6 | -2371.5556 | 0.10545
5337 | 5337 | 3024.176 | 157.143 | 382.688 | 45.109 | -68.402 | -1.6 | -2372 | 0.10528
5338 | 5338 | 3025.275 | 157.143 | 383.048 | 45.181 | -68.762 | -1.6 | -2372.4444 | 0.10511
5339 | 5339 | 3025.275 | 158.242 | 384.147 | 45.181 | -67.663 | -1.6 | -2372.8889 | 0.10495
5340 | 5340 | 3025.275 | 159.341 | 385.246 | 45.181 | -66.564 | -1.6 | -2373.3333 | 0.10478
5341 | 5341 | 3024.176 | 156.044 | 381.769 | 45.145 | -69.681 | -1.6 | -2373.7778 | 0.10461
5342 | 5342 | 3024.176 | 156.044 | 381.949 | 45.181 | -69.861 | -1.6 | -2374.2222 | 0.10444
5343 | 5343 | 3021.978 | 157.143 | 381.967 | 44.9648 | -67.681 | -1.6 | -2374.6667 | 0.10427
5344 | 5344 | 3024.176 | 162.637 | 388.362 | 45.145 | -63.088 | -1.6 | -2375.1111 | 0.10411
5345 | 5345 | 3024.176 | 159.341 | 385.066 | 45.145 | -66.384 | -1.6 | -2375.5556 | 0.10394
5346 | 5346 | 3023.077 | 158.242 | 383.967 | 45.145 | -67.483 | -1.6 | -2376 | 0.10377
5347 | 5347 | 3020.879 | 157.143 | 383.048 | 45.181 | -68.762 | -1.6 | -2376.4444 | 0.1036
5348 | 5348 | 3023.077 | 160.44 | 385.985 | 45.109 | -65.105 | -1.6 | -2376.8889 | 0.10344
5349 | 5349 | 3020.879 | 158.242 | 383.967 | 45.145 | -67.483 | -1.6 | -2377.3333 | 0.10327
5350 | 5350 | 3020.879 | 159.34 | 385.245 | 45.181 | -66.565 | -1.6 | -2377.7778 | 0.1031
5351 | 5351 | 3020.879 | 159.34 | 385.245 | 45.181 | -66.565 | -1.6 | -2378.2222 | 0.10293
5352 | 5352 | 3019.78 | 158.241 | 383.966 | 45.145 | -67.484 | -1.6 | -2378.6667 | 0.10277
5353 | 5353 | 3019.78 | 158.241 | 384.326 | 45.217 | -67.844 | -1.6 | -2379.1111 | 0.1026
5354 | 5354 | 3019.78 | 157.143 | 382.688 | 45.109 | -68.402 | -1.6 | -2379.5556 | 0.10243
5355 | 5355 | 3018.681 | 157.142 | 382.687 | 45.109 | -68.403 | -1.6 | -2380 | 0.10226
5356 | 5356 | 3019.78 | 158.241 | 384.326 | 45.217 | -67.844 | -1.6 | -2380.4444 | 0.1021
5357 | 5357 | 3019.78 | 160.439 | 386.524 | 45.217 | -65.646 | -1.6 | -2380.8889 | 0.10193
5358 | 5358 | 3018.681 | 159.34 | 384.885 | 45.109 | -66.205 | -1.6 | -2381.3333 | 0.10176
5359 | 5359 | 3018.681 | 158.242 | 383.967 | 45.145 | -67.483 | -1.6 | -2381.7778 | 0.10159
5360 | 5360 | 3017.583 | 157.144 | 383.41 | 45.2532 | -69.122 | -1.6 | -2382.2222 | 0.10142
5361 | 5361 | 3018.681 | 160.439 | 386.524 | 45.217 | -65.646 | -1.6 | -2382.6667 | 0.10126
5362 | 5362 | 3018.681 | 161.538 | 387.263 | 45.145 | -64.187 | -1.6 | -2383.1111 | 0.10109
5363 | 5363 | 3017.583 | 160.44 | 386.345 | 45.181 | -65.465 | -1.6 | -2383.5556 | 0.10092
5364 | 5364 | 3015.385 | 156.044 | 381.409 | 45.073 | -69.321 | -1.6 | -2384 | 0.10075
5365 | 5365 | 3015.385 | 158.242 | 383.607 | 45.073 | -67.123 | -1.6 | -2384.4444 | 0.10059
5366 | 5366 | 3016.483 | 163.736 | 390.002 | 45.2532 | -62.53 | -1.6 | -2384.8889 | 0.10042
5367 | 5367 | 3013.187 | 154.945 | 380.85 | 45.181 | -70.96 | -1.6 | -2385.3333 | 0.10025
5368 | 5368 | 3014.286 | 157.143 | 382.868 | 45.145 | -68.582 | -1.6 | -2385.7778 | 0.10008
5369 | 5369 | 3015.385 | 159.341 | 385.066 | 45.145 | -66.384 | -1.6 | -2386.2222 | 0.099916
5370 | 5370 | 3013.187 | 158.242 | 383.787 | 45.109 | -67.303 | -1.6 | -2386.6667 | 0.099749
5371 | 5371 | 3014.286 | 161.539 | 387.624 | 45.217 | -64.546 | -1.6 | -2387.1111 | 0.099581
5372 | 5372 | 3014.286 | 160.44 | 386.525 | 45.217 | -65.645 | -1.6 | -2387.5556 | 0.099413
5373 | 5373 | 3014.286 | 159.341 | 385.426 | 45.217 | -66.744 | -1.6 | -2388 | 0.099246
5374 | 5374 | 3013.187 | 158.242 | 384.508 | 45.2532 | -68.024 | -1.6 | -2388.4444 | 0.099078
5375 | 5375 | 3012.088 | 158.242 | 384.147 | 45.181 | -67.663 | -1.6 | -2388.8889 | 0.09891
5376 | 5376 | 3010.989 | 157.143 | 383.228 | 45.217 | -68.942 | -1.6 | -2389.3333 | 0.098743
5377 | 5377 | 3010.989 | 157.143 | 383.228 | 45.217 | -68.942 | -1.6 | -2389.7778 | 0.098575
5378 | 5378 | 3010.989 | 158.242 | 383.967 | 45.145 | -67.483 | -1.6 | -2390.2222 | 0.098407
5379 | 5379 | 3009.89 | 157.143 | 383.048 | 45.181 | -68.762 | -1.6 | -2390.6667 | 0.09824
5380 | 5380 | 3010.989 | 158.242 | 383.967 | 45.145 | -67.483 | -1.6 | -2391.1111 | 0.098072
5381 | 5381 | 3010.989 | 159.341 | 384.886 | 45.109 | -66.204 | -1.6 | -2391.5556 | 0.097904
5382 | 5382 | 3009.89 | 158.242 | 383.787 | 45.109 | -67.303 | -1.6 | -2392 | 0.097737
5383 | 5383 | 3010.989 | 158.242 | 383.787 | 45.109 | -67.303 | -1.6 | -2392.4444 | 0.097569
5384 | 5384 | 3012.088 | 161.538 | 387.984 | 45.2892 | -64.908 | -1.6 | -2392.8889 | 0.097402
5385 | 5385 | 3006.594 | 156.044 | 381.949 | 45.181 | -69.861 | -1.6 | -2393.3333 | 0.097234
5386 | 5386 | 3008.791 | 158.241 | 383.966 | 45.145 | -67.484 | -1.6 | -2393.7778 | 0.097066
5387 | 5387 | 3008.791 | 158.241 | 383.786 | 45.109 | -67.304 | -1.6 | -2394.2222 | 0.096899
5388 | 5388 | 3008.791 | 159.34 | 385.425 | 45.217 | -66.745 | -1.6 | -2394.6667 | 0.096731
5389 | 5389 | 3007.692 | 158.241 | 384.146 | 45.181 | -67.664 | -1.6 | -2395.1111 | 0.096563
5390 | 5390 | 3008.791 | 160.439 | 386.524 | 45.217 | -65.646 | -1.6 | -2395.5556 | 0.096396
5391 | 5391 | 3006.594 | 160.44 | 386.525 | 45.217 | -65.645 | -1.6 | -2396 | 0.096228
5392 | 5392 | 3004.396 | 157.143 | 383.769 | 45.3252 | -69.483 | -1.6 | -2396.4444 | 0.09606
5393 | 5393 | 3007.692 | 159.34 | 385.606 | 45.2532 | -66.926 | -1.6 | -2396.8889 | 0.095893
5394 | 5394 | 3005.495 | 158.242 | 384.327 | 45.217 | -67.843 | -1.6 | -2397.3333 | 0.095725
5395 | 5395 | 3005.495 | 158.242 | 384.688 | 45.2892 | -68.204 | -1.6 | -2397.7778 | 0.095557
5396 | 5396 | 3004.396 | 157.143 | 383.409 | 45.2532 | -69.123 | -1.6 | -2398.2222 | 0.09539
5397 | 5397 | 3005.495 | 159.341 | 385.607 | 45.2532 | -66.925 | -1.6 | -2398.6667 | 0.095222
5398 | 5398 | 3003.297 | 157.143 | 383.228 | 45.217 | -68.942 | -1.6 | -2399.1111 | 0.095054
5399 | 5399 | 3004.396 | 158.242 | 384.327 | 45.217 | -67.843 | -1.6 | -2399.5556 | 0.094887
5400 | 5400 | 3003.297 | 158.242 | 384.508 | 45.2532 | -68.024 | -1.6 | -2400 | 0.094719
5401 | 5401 | 3003.297 | 158.242 | 384.688 | 45.2892 | -68.204 | -1.6 | -2400.4444 | 0.094552
5402 | 5402 | 3003.297 | 159.341 | 385.607 | 45.2532 | -66.925 | -1.6 | -2400.8889 | 0.094384
5403 | 5403 | 3002.198 | 158.242 | 384.508 | 45.2532 | -68.024 | -1.6 | -2401.3333 | 0.094216
5404 | 5404 | 3001.099 | 158.242 | 384.327 | 45.217 | -67.843 | -1.6 | -2401.7778 | 0.094049
5405 | 5405 | 3000 | 158.242 | 384.147 | 45.181 | -67.663 | -1.6 | -2402.2222 | 0.093881
5406 | 5406 | 3002.198 | 159.341 | 385.607 | 45.2532 | -66.925 | -1.6 | -2402.6667 | 0.093713
5407 | 5407 | 3001.099 | 158.242 | 384.688 | 45.2892 | -68.204 | -1.6 | -2403.1111 | 0.093546
5408 | 5408 | 3002.198 | 159.341 | 385.426 | 45.217 | -66.744 | -1.6 | -2403.5556 | 0.093378
5409 | 5409 | 3000 | 157.143 | 383.589 | 45.2892 | -69.303 | -1.6 | -2404 | 0.09321
5410 | 5410 | 3000 | 159.341 | 385.787 | 45.2892 | -67.105 | -1.6 | -2404.4444 | 0.093043
5411 | 5411 | 2998.901 | 159.34 | 385.966 | 45.3252 | -67.286 | -1.6 | -2404.8889 | 0.092875
5412 | 5412 | 2996.703 | 158.241 | 385.227 | 45.3972 | -68.745 | -1.6 | -2405.3333 | 0.092707
5413 | 5413 | 2998.901 | 158.242 | 384.508 | 45.2532 | -68.024 | -1.6 | -2405.7778 | 0.09254
5414 | 5414 | 2998.901 | 158.242 | 384.327 | 45.217 | -67.843 | -1.6 | -2406.2222 | 0.092372
5415 | 5415 | 2998.901 | 159.34 | 385.425 | 45.217 | -66.745 | -1.6 | -2406.6667 | 0.092205
5416 | 5416 | 2997.802 | 158.241 | 384.146 | 45.181 | -67.664 | -1.6 | -2407.1111 | 0.092037
5417 | 5417 | 2996.703 | 158.241 | 384.507 | 45.2532 | -68.025 | -1.6 | -2407.5556 | 0.091869
5418 | 5418 | 2996.703 | 156.044 | 382.31 | 45.2532 | -70.222 | -1.6 | -2408 | 0.091702
5419 | 5419 | 2994.506 | 154.945 | 381.391 | 45.2892 | -71.501 | -1.6 | -2408.4444 | 0.091534
5420 | 5420 | 2997.802 | 160.439 | 386.705 | 45.2532 | -65.827 | -1.6 | -2408.8889 | 0.091366
5421 | 5421 | 2995.604 | 157.142 | 383.227 | 45.217 | -68.943 | -1.6 | -2409.3333 | 0.091199
5422 | 5422 | 2995.604 | 158.241 | 384.507 | 45.2532 | -68.025 | -1.6 | -2409.7778 | 0.091031
5423 | 5423 | 2995.604 | 159.34 | 385.606 | 45.2532 | -66.926 | -1.6 | -2410.2222 | 0.090863
5424 | 5424 | 2994.506 | 158.242 | 384.868 | 45.3252 | -68.384 | -1.6 | -2410.6667 | 0.090696
5425 | 5425 | 2994.506 | 158.242 | 384.508 | 45.2532 | -68.024 | -1.6 | -2411.1111 | 0.090528
5426 | 5426 | 2993.407 | 156.044 | 382.67 | 45.3252 | -70.582 | -1.6 | -2411.5556 | 0.09036
5427 | 5427 | 2993.407 | 158.242 | 384.327 | 45.217 | -67.843 | -1.6 | -2412 | 0.090193
5428 | 5428 | 2993.407 | 158.242 | 384.688 | 45.2892 | -68.204 | -1.6 | -2412.4444 | 0.090025
5429 | 5429 | 2993.407 | 159.341 | 385.967 | 45.3252 | -67.285 | -1.6 | -2412.8889 | 0.089858
5430 | 5430 | 2992.308 | 159.341 | 385.607 | 45.2532 | -66.925 | -1.6 | -2413.3333 | 0.08969
5431 | 5431 | 2991.209 | 157.143 | 383.769 | 45.3252 | -69.483 | -1.6 | -2413.7778 | 0.089522
5432 | 5432 | 2990.11 | 154.945 | 381.571 | 45.3252 | -71.681 | -1.6 | -2414.2222 | 0.089355
5433 | 5433 | 2993.407 | 161.539 | 387.985 | 45.2892 | -64.907 | -1.6 | -2414.6667 | 0.089187
5434 | 5434 | 2991.209 | 159.341 | 385.607 | 45.2532 | -66.925 | -1.6 | -2415.1111 | 0.089019
5435 | 5435 | 2991.209 | 158.242 | 384.688 | 45.2892 | -68.204 | -1.6 | -2415.5556 | 0.088852
5436 | 5436 | 2991.209 | 158.242 | 384.868 | 45.3252 | -68.384 | -1.6 | -2416 | 0.088684
5437 | 5437 | 2990.11 | 158.242 | 384.508 | 45.2532 | -68.024 | -1.6 | -2416.4444 | 0.088516
5438 | 5438 | 2990.11 | 159.341 | 385.967 | 45.3252 | -67.285 | -1.6 | -2416.8889 | 0.088349
5439 | 5439 | 2989.011 | 158.242 | 384.508 | 45.2532 | -68.024 | -1.6 | -2417.3333 | 0.088181
5440 | 5440 | 2989.011 | 158.242 | 385.228 | 45.3972 | -68.744 | -1.6 | -2417.7778 | 0.088013
5441 | 5441 | 2985.714 | 156.044 | 382.67 | 45.3252 | -70.582 | -1.6 | -2418.2222 | 0.087846
5442 | 5442 | 2986.813 | 156.044 | 382.67 | 45.3252 | -70.582 | -1.6 | -2418.6667 | 0.087678
5443 | 5443 | 2987.912 | 158.242 | 384.868 | 45.3252 | -68.384 | -1.6 | -2419.1111 | 0.08751
5444 | 5444 | 2986.813 | 157.143 | 383.589 | 45.2892 | -69.303 | -1.6 | -2419.5556 | 0.087343
5445 | 5445 | 2985.714 | 157.142 | 383.588 | 45.2892 | -69.304 | -1.6 | -2420 | 0.087175
5446 | 5446 | 2986.813 | 159.34 | 385.786 | 45.2892 | -67.106 | -1.6 | -2420.4444 | 0.087008
5447 | 5447 | 2983.517 | 156.044 | 382.31 | 45.2532 | -70.222 | -1.6 | -2420.8889 | 0.08684
5448 | 5448 | 2983.517 | 157.143 | 383.409 | 45.2532 | -69.123 | -1.6 | -2421.3333 | 0.086672
5449 | 5449 | 2986.813 | 160.439 | 386.885 | 45.2892 | -66.007 | -1.6 | -2421.7778 | 0.086505
5450 | 5450 | 2984.615 | 158.241 | 384.507 | 45.2532 | -68.025 | -1.6 | -2422.2222 | 0.086337
5451 | 5451 | 2984.615 | 159.34 | 385.786 | 45.2892 | -67.106 | -1.6 | -2422.6667 | 0.086169
5452 | 5452 | 2984.615 | 158.241 | 385.047 | 45.3612 | -68.565 | -1.6 | -2423.1111 | 0.086002
5453 | 5453 | 2983.517 | 158.242 | 384.688 | 45.2892 | -68.204 | -1.6 | -2423.5556 | 0.085834
5454 | 5454 | 2982.418 | 159.341 | 386.147 | 45.3612 | -67.465 | -1.6 | -2424 | 0.085666
5455 | 5455 | 2984.615 | 162.637 | 389.083 | 45.2892 | -63.809 | -1.6 | -2424.4444 | 0.085499
5456 | 5456 | 2983.517 | 159.341 | 385.607 | 45.2532 | -66.925 | -1.6 | -2424.8889 | 0.085331
5457 | 5457 | 2982.418 | 158.242 | 384.688 | 45.2892 | -68.204 | -1.6 | -2425.3333 | 0.085163
5458 | 5458 | 2982.418 | 159.341 | 385.967 | 45.3252 | -67.285 | -1.6 | -2425.7778 | 0.084996
5459 | 5459 | 2980.22 | 157.143 | 383.769 | 45.3252 | -69.483 | -1.6 | -2426.2222 | 0.084828
5460 | 5460 | 2980.22 | 157.143 | 383.769 | 45.3252 | -69.483 | -1.6 | -2426.6667 | 0.084661
5461 | 5461 | 2980.22 | 156.044 | 382.67 | 45.3252 | -70.582 | -1.6 | -2427.1111 | 0.084493
5462 | 5462 | 2981.319 | 158.242 | 384.508 | 45.2532 | -68.024 | -1.6 | -2427.5556 | 0.084325
5463 | 5463 | 2980.22 | 159.341 | 386.507 | 45.4332 | -67.825 | -1.6 | -2428 | 0.084158
5464 | 5464 | 2979.121 | 159.341 | 386.147 | 45.3612 | -67.465 | -1.6 | -2428.4444 | 0.08399
5465 | 5465 | 2978.022 | 157.143 | 383.949 | 45.3612 | -69.663 | -1.6 | -2428.8889 | 0.083822
5466 | 5466 | 2979.121 | 159.341 | 386.147 | 45.3612 | -67.465 | -1.6 | -2429.3333 | 0.083655
5467 | 5467 | 2979.121 | 160.44 | 386.886 | 45.2892 | -66.006 | -1.6 | -2429.7778 | 0.083487
5468 | 5468 | 2978.022 | 158.242 | 384.688 | 45.2892 | -68.204 | -1.6 | -2430.2222 | 0.083319
5469 | 5469 | 2978.022 | 159.341 | 386.147 | 45.3612 | -67.465 | -1.6 | -2430.6667 | 0.083152
5470 | 5470 | 2976.923 | 159.34 | 386.146 | 45.3612 | -67.466 | -1.6 | -2431.1111 | 0.082984
5471 | 5471 | 2975.824 | 157.143 | 384.67 | 45.5054 | -70.384 | -1.6 | -2431.5556 | 0.082816
5472 | 5472 | 2978.022 | 160.439 | 387.245 | 45.3612 | -66.367 | -1.6 | -2432 | 0.082649
5473 | 5473 | 2975.824 | 160.439 | 386.885 | 45.2892 | -66.007 | -1.6 | -2432.4444 | 0.082481
5474 | 5474 | 2975.824 | 159.34 | 386.326 | 45.3972 | -67.646 | -1.6 | -2432.8889 | 0.082313
5475 | 5475 | 2974.725 | 159.34 | 386.146 | 45.3612 | -67.466 | -1.6 | -2433.3333 | 0.082146
5476 | 5476 | 2974.725 | 159.34 | 386.326 | 45.3972 | -67.646 | -1.6 | -2433.7778 | 0.081978
5477 | 5477 | 2973.626 | 158.241 | 384.687 | 45.2892 | -68.205 | -1.6 | -2434.2222 | 0.081811
5478 | 5478 | 2974.725 | 159.34 | 385.786 | 45.2892 | -67.106 | -1.6 | -2434.6667 | 0.081643
5479 | 5479 | 2973.626 | 159.34 | 386.146 | 45.3612 | -67.466 | -1.6 | -2435.1111 | 0.081475
5480 | 5480 | 2972.528 | 159.341 | 385.967 | 45.3252 | -67.285 | -1.6 | -2435.5556 | 0.081308
5481 | 5481 | 2970.33 | 157.143 | 383.769 | 45.3252 | -69.483 | -1.6 | -2436 | 0.08114
5482 | 5482 | 2973.626 | 161.538 | 388.704 | 45.4332 | -65.628 | -1.6 | -2436.4444 | 0.080972
5483 | 5483 | 2970.33 | 157.143 | 384.129 | 45.3972 | -69.843 | -1.6 | -2436.8889 | 0.080805
5484 | 5484 | 2971.429 | 159.341 | 386.147 | 45.3612 | -67.465 | -1.6 | -2437.3333 | 0.080637
5485 | 5485 | 2970.33 | 158.242 | 385.408 | 45.4332 | -68.924 | -1.6 | -2437.7778 | 0.080469
5486 | 5486 | 2970.33 | 158.242 | 384.868 | 45.3252 | -68.384 | -1.6 | -2438.2222 | 0.080302
5487 | 5487 | 2971.429 | 160.44 | 387.246 | 45.3612 | -66.366 | -1.6 | -2438.6667 | 0.080134
5488 | 5488 | 2970.33 | 159.341 | 386.327 | 45.3972 | -67.645 | -1.6 | -2439.1111 | 0.079966
5489 | 5489 | 2968.132 | 156.044 | 383.03 | 45.3972 | -70.942 | -1.6 | -2439.5556 | 0.079799
5490 | 5490 | 2969.231 | 156.044 | 383.03 | 45.3972 | -70.942 | -1.6 | -2440 | 0.079631
5491 | 5491 | 2967.033 | 159.341 | 386.507 | 45.4332 | -67.825 | -1.6 | -2440.4444 | 0.079464
5492 | 5492 | 2969.231 | 158.242 | 385.228 | 45.3972 | -68.744 | -1.6 | -2440.8889 | 0.079296
5493 | 5493 | 2967.033 | 157.143 | 383.949 | 45.3612 | -69.663 | -1.6 | -2441.3333 | 0.079128
5494 | 5494 | 2967.033 | 158.241 | 385.047 | 45.3612 | -68.565 | -1.6 | -2441.7778 | 0.078961
5495 | 5495 | 2967.033 | 159.341 | 386.687 | 45.4692 | -68.005 | -1.6 | -2442.2222 | 0.078793
5496 | 5496 | 2965.934 | 158.242 | 385.408 | 45.4332 | -68.924 | -1.6 | -2442.6667 | 0.078625
5497 | 5497 | 2964.835 | 157.143 | 384.309 | 45.4332 | -70.023 | -1.6 | -2443.1111 | 0.078458
5498 | 5498 | 2964.835 | 157.143 | 383.769 | 45.3252 | -69.483 | -1.6 | -2443.5556 | 0.07829
5499 | 5499 | 2967.033 | 161.538 | 388.884 | 45.4692 | -65.808 | -1.6 | -2444 | 0.078122
5500 | 5500 | 2964.835 | 160.439 | 387.605 | 45.4332 | -66.727 | -1.6 | -2444.4444 | 0.077955
5501 | 5501 | 2964.835 | 159.34 | 386.326 | 45.3972 | -67.646 | -1.6 | -2444.8889 | 0.077787
5502 | 5502 | 2963.736 | 158.241 | 385.407 | 45.4332 | -68.925 | -1.6 | -2445.3333 | 0.077619
5503 | 5503 | 2963.736 | 158.241 | 385.047 | 45.3612 | -68.565 | -1.6 | -2445.7778 | 0.077452
5504 | 5504 | 2962.637 | 158.241 | 385.587 | 45.4692 | -69.105 | -1.6 | -2446.2222 | 0.077284
5505 | 5505 | 2961.539 | 158.242 | 385.228 | 45.3972 | -68.744 | -1.6 | -2446.6667 | 0.077117
5506 | 5506 | 2961.539 | 157.143 | 384.67 | 45.5054 | -70.384 | -1.6 | -2447.1111 | 0.076949
5507 | 5507 | 2961.539 | 159.341 | 386.507 | 45.4332 | -67.825 | -1.6 | -2447.5556 | 0.076781
5508 | 5508 | 2961.539 | 159.341 | 386.147 | 45.3612 | -67.465 | -1.6 | -2448 | 0.076614
5509 | 5509 | 2961.539 | 160.44 | 387.967 | 45.5054 | -67.087 | -1.6 | -2448.4444 | 0.076446
5510 | 5510 | 2960.44 | 159.341 | 386.327 | 45.3972 | -67.645 | -1.6 | -2448.8889 | 0.076278
5511 | 5511 | 2959.341 | 157.143 | 384.129 | 45.3972 | -69.843 | -1.6 | -2449.3333 | 0.076111
5512 | 5512 | 2958.242 | 156.044 | 383.21 | 45.4332 | -71.122 | -1.6 | -2449.7778 | 0.075943
5513 | 5513 | 2958.242 | 157.143 | 384.309 | 45.4332 | -70.023 | -1.6 | -2450.2222 | 0.075775
5514 | 5514 | 2958.242 | 157.143 | 384.129 | 45.3972 | -69.843 | -1.6 | -2450.6667 | 0.075608
5515 | 5515 | 2958.242 | 158.242 | 385.228 | 45.3972 | -68.744 | -1.6 | -2451.1111 | 0.07544
5516 | 5516 | 2959.341 | 161.539 | 388.525 | 45.3972 | -65.447 | -1.6 | -2451.5556 | 0.075272
5517 | 5517 | 2959.341 | 161.539 | 388.705 | 45.4332 | -65.627 | -1.6 | -2452 | 0.075105
5518 | 5518 | 2958.242 | 158.242 | 385.588 | 45.4692 | -69.104 | -1.6 | -2452.4444 | 0.074937
5519 | 5519 | 2956.044 | 157.143 | 384.309 | 45.4332 | -70.023 | -1.6 | -2452.8889 | 0.074769
5520 | 5520 | 2957.143 | 160.44 | 387.786 | 45.4692 | -66.906 | -1.6 | -2453.3333 | 0.074602
5521 | 5521 | 2954.945 | 157.143 | 384.489 | 45.4692 | -70.203 | -1.6 | -2453.7778 | 0.074434
5522 | 5522 | 2954.945 | 158.242 | 385.769 | 45.5054 | -69.285 | -1.6 | -2454.2222 | 0.074267
5523 | 5523 | 2954.945 | 158.242 | 385.588 | 45.4692 | -69.104 | -1.6 | -2454.6667 | 0.074099
5524 | 5524 | 2952.748 | 154.946 | 382.112 | 45.4332 | -72.22 | -1.6 | -2455.1111 | 0.073931
5525 | 5525 | 2953.846 | 158.242 | 385.588 | 45.4692 | -69.104 | -1.6 | -2455.5556 | 0.073764
5526 | 5526 | 2950.55 | 157.143 | 384.129 | 45.3972 | -69.843 | -1.6 | -2456 | 0.073596
5527 | 5527 | 2952.748 | 159.341 | 386.327 | 45.3972 | -67.645 | -1.6 | -2456.4444 | 0.073428
5528 | 5528 | 2952.748 | 159.341 | 386.327 | 45.3972 | -67.645 | -1.6 | -2456.8889 | 0.073261
5529 | 5529 | 2951.648 | 157.142 | 384.849 | 45.5414 | -70.565 | -1.6 | -2457.3333 | 0.073093
5530 | 5530 | 2950.55 | 158.242 | 385.588 | 45.4692 | -69.104 | -1.6 | -2457.7778 | 0.072925
5531 | 5531 | 2951.648 | 159.34 | 386.686 | 45.4692 | -68.006 | -1.6 | -2458.2222 | 0.072758
5532 | 5532 | 2950.55 | 159.341 | 386.687 | 45.4692 | -68.005 | -1.6 | -2458.6667 | 0.07259
5533 | 5533 | 2950.55 | 160.44 | 387.426 | 45.3972 | -66.546 | -1.6 | -2459.1111 | 0.072422
5534 | 5534 | 2948.352 | 158.242 | 385.408 | 45.4332 | -68.924 | -1.6 | -2459.5556 | 0.072255
5535 | 5535 | 2948.352 | 160.44 | 387.967 | 45.5054 | -67.087 | -1.6 | -2460 | 0.072087
5536 | 5536 | 2948.352 | 159.341 | 386.147 | 45.3612 | -67.465 | -1.6 | -2460.4444 | 0.07192
5537 | 5537 | 2947.253 | 157.143 | 384.85 | 45.5414 | -70.564 | -1.6 | -2460.8889 | 0.071752
5538 | 5538 | 2947.253 | 158.242 | 385.408 | 45.4332 | -68.924 | -1.6 | -2461.3333 | 0.071584
5539 | 5539 | 2947.253 | 158.242 | 385.769 | 45.5054 | -69.285 | -1.6 | -2461.7778 | 0.071417
5540 | 5540 | 2947.253 | 158.242 | 385.228 | 45.3972 | -68.744 | -1.6 | -2462.2222 | 0.071249
5541 | 5541 | 2945.055 | 158.242 | 385.408 | 45.4332 | -68.924 | -1.6 | -2462.6667 | 0.071081
5542 | 5542 | 2945.055 | 157.143 | 384.85 | 45.5414 | -70.564 | -1.6 | -2463.1111 | 0.070914
5543 | 5543 | 2943.956 | 158.242 | 385.949 | 45.5414 | -69.465 | -1.6 | -2463.5556 | 0.070746
5544 | 5544 | 2943.956 | 158.242 | 385.228 | 45.3972 | -68.744 | -1.6 | -2464 | 0.070578
5545 | 5545 | 2942.857 | 158.242 | 385.769 | 45.5054 | -69.285 | -1.6 | -2464.4444 | 0.070411
5546 | 5546 | 2941.758 | 156.044 | 383.21 | 45.4332 | -71.122 | -1.6 | -2464.8889 | 0.070243
5547 | 5547 | 2941.758 | 159.341 | 387.588 | 45.6494 | -68.906 | -1.6 | -2465.3333 | 0.070075
5548 | 5548 | 2943.956 | 158.242 | 385.228 | 45.3972 | -68.744 | -1.6 | -2465.7778 | 0.069908
5549 | 5549 | 2942.857 | 159.34 | 386.686 | 45.4692 | -68.006 | -1.6 | -2466.2222 | 0.06974
5550 | 5550 | 2943.956 | 161.539 | 388.885 | 45.4692 | -65.807 | -1.6 | -2466.6667 | 0.069573
5551 | 5551 | 2940.659 | 158.242 | 385.949 | 45.5414 | -69.465 | -1.6 | -2467.1111 | 0.069405
5552 | 5552 | 2941.758 | 158.241 | 385.587 | 45.4692 | -69.105 | -1.6 | -2467.5556 | 0.069237
5553 | 5553 | 2939.561 | 157.144 | 384.49 | 45.4692 | -70.202 | -1.6 | -2468 | 0.06907
5554 | 5554 | 2939.561 | 158.242 | 385.769 | 45.5054 | -69.285 | -1.6 | -2468.4444 | 0.068902
5555 | 5555 | 2939.561 | 158.242 | 385.588 | 45.4692 | -69.104 | -1.6 | -2468.8889 | 0.068734
5556 | 5556 | 2939.561 | 159.341 | 386.868 | 45.5054 | -68.186 | -1.6 | -2469.3333 | 0.068567
5557 | 5557 | 2939.561 | 159.341 | 386.868 | 45.5054 | -68.186 | -1.6 | -2469.7778 | 0.068399
5558 | 5558 | 2938.461 | 158.241 | 385.587 | 45.4692 | -69.105 | -1.6 | -2470.2222 | 0.068231
5559 | 5559 | 2938.461 | 158.241 | 386.128 | 45.5774 | -69.646 | -1.6 | -2470.6667 | 0.068064
5560 | 5560 | 2937.363 | 159.341 | 386.687 | 45.4692 | -68.005 | -1.6 | -2471.1111 | 0.067896
5561 | 5561 | 2936.264 | 158.242 | 385.769 | 45.5054 | -69.285 | -1.6 | -2471.5556 | 0.067728
5562 | 5562 | 2936.264 | 158.242 | 385.588 | 45.4692 | -69.104 | -1.6 | -2472 | 0.067561
5563 | 5563 | 2934.066 | 157.143 | 385.03 | 45.5774 | -70.744 | -1.6 | -2472.4444 | 0.067393
5564 | 5564 | 2934.066 | 157.143 | 384.489 | 45.4692 | -70.203 | -1.6 | -2472.8889 | 0.067225
5565 | 5565 | 2934.066 | 157.143 | 384.85 | 45.5414 | -70.564 | -1.6 | -2473.3333 | 0.067058
5566 | 5566 | 2934.066 | 158.242 | 385.588 | 45.4692 | -69.104 | -1.6 | -2473.7778 | 0.06689
5567 | 5567 | 2934.066 | 159.341 | 386.868 | 45.5054 | -68.186 | -1.6 | -2474.2222 | 0.066723
5568 | 5568 | 2932.967 | 159.341 | 386.507 | 45.4332 | -67.825 | -1.6 | -2474.6667 | 0.066555
5569 | 5569 | 2932.967 | 159.341 | 386.687 | 45.4692 | -68.005 | -1.6 | -2475.1111 | 0.066387
5570 | 5570 | 2931.868 | 158.242 | 385.949 | 45.5414 | -69.465 | -1.6 | -2475.5556 | 0.06622
5571 | 5571 | 2930.769 | 157.143 | 384.67 | 45.5054 | -70.384 | -1.6 | -2476 | 0.066052
5572 | 5572 | 2931.868 | 158.242 | 385.949 | 45.5414 | -69.465 | -1.6 | -2476.4444 | 0.065884
5573 | 5573 | 2931.868 | 160.439 | 388.146 | 45.5414 | -67.268 | -1.6 | -2476.8889 | 0.065717
5574 | 5574 | 2928.572 | 156.044 | 383.931 | 45.5774 | -71.843 | -1.6 | -2477.3333 | 0.065549
5575 | 5575 | 2929.67 | 158.241 | 385.768 | 45.5054 | -69.286 | -1.6 | -2477.7778 | 0.065381
5576 | 5576 | 2928.572 | 156.044 | 384.291 | 45.6494 | -72.203 | -1.6 | -2478.2222 | 0.065214
5577 | 5577 | 2927.473 | 156.044 | 383.571 | 45.5054 | -71.483 | -1.6 | -2478.6667 | 0.065046
5578 | 5578 | 2927.473 | 157.143 | 384.85 | 45.5414 | -70.564 | -1.6 | -2479.1111 | 0.064878
5579 | 5579 | 2926.374 | 158.242 | 385.408 | 45.4332 | -68.924 | -1.6 | -2479.5556 | 0.064711
5580 | 5580 | 2928.572 | 158.242 | 385.949 | 45.5414 | -69.465 | -1.6 | -2480 | 0.064543
5581 | 5581 | 2927.473 | 160.44 | 388.327 | 45.5774 | -67.447 | -1.6 | -2480.4444 | 0.064376
5582 | 5582 | 2924.176 | 154.945 | 382.832 | 45.5774 | -72.942 | -1.6 | -2480.8889 | 0.064208
5583 | 5583 | 2923.077 | 156.044 | 383.571 | 45.5054 | -71.483 | -1.6 | -2481.3333 | 0.06404
5584 | 5584 | 2924.176 | 156.044 | 383.751 | 45.5414 | -71.663 | -1.6 | -2481.7778 | 0.063873
5585 | 5585 | 2924.176 | 158.242 | 385.588 | 45.4692 | -69.104 | -1.6 | -2482.2222 | 0.063705
5586 | 5586 | 2924.176 | 159.341 | 387.408 | 45.6134 | -68.726 | -1.6 | -2482.6667 | 0.063537
5587 | 5587 | 2921.978 | 157.143 | 384.67 | 45.5054 | -70.384 | -1.6 | -2483.1111 | 0.06337
5588 | 5588 | 2923.077 | 159.341 | 387.588 | 45.6494 | -68.906 | -1.6 | -2483.5556 | 0.063202
5589 | 5589 | 2923.077 | 159.341 | 387.228 | 45.5774 | -68.546 | -1.6 | -2484 | 0.063034
5590 | 5590 | 2921.978 | 159.341 | 387.228 | 45.5774 | -68.546 | -1.6 | -2484.4444 | 0.062867
5591 | 5591 | 2921.978 | 159.341 | 386.687 | 45.4692 | -68.005 | -1.6 | -2484.8889 | 0.062699
5592 | 5592 | 2920.879 | 159.34 | 387.227 | 45.5774 | -68.547 | -1.6 | -2485.3333 | 0.062531
5593 | 5593 | 2918.681 | 157.142 | 385.029 | 45.5774 | -70.745 | -1.6 | -2485.7778 | 0.062364
5594 | 5594 | 2919.78 | 159.34 | 387.227 | 45.5774 | -68.547 | -1.6 | -2486.2222 | 0.062196
5595 | 5595 | 2918.681 | 157.142 | 384.128 | 45.3972 | -69.844 | -1.6 | -2486.6667 | 0.062028
5596 | 5596 | 2917.583 | 156.044 | 383.751 | 45.5414 | -71.663 | -1.6 | -2487.1111 | 0.061861
5597 | 5597 | 2917.583 | 158.242 | 385.949 | 45.5414 | -69.465 | -1.6 | -2487.5556 | 0.061693
5598 | 5598 | 2916.484 | 157.143 | 385.03 | 45.5774 | -70.744 | -1.6 | -2488 | 0.061526
5599 | 5599 | 2915.385 | 157.143 | 384.67 | 45.5054 | -70.384 | -1.6 | -2488.4444 | 0.061358
5600 | 5600 | 2916.484 | 158.242 | 385.949 | 45.5414 | -69.465 | -1.6 | -2488.8889 | 0.06119
5601 | 5601 | 2915.385 | 158.242 | 386.129 | 45.5774 | -69.645 | -1.6 | -2489.3333 | 0.061023
5602 | 5602 | 2913.187 | 156.044 | 383.931 | 45.5774 | -71.843 | -1.6 | -2489.7778 | 0.060855
5603 | 5603 | 2913.187 | 156.044 | 384.291 | 45.6494 | -72.203 | -1.6 | -2490.2222 | 0.060687
5604 | 5604 | 2914.286 | 162.638 | 390.345 | 45.5414 | -65.069 | -1.6 | -2490.6667 | 0.06052
5605 | 5605 | 2913.187 | 158.242 | 386.309 | 45.6134 | -69.825 | -1.6 | -2491.1111 | 0.060352
5606 | 5606 | 2913.187 | 158.242 | 385.949 | 45.5414 | -69.465 | -1.6 | -2491.5556 | 0.060184
5607 | 5607 | 2913.187 | 160.44 | 388.327 | 45.5774 | -67.447 | -1.6 | -2492 | 0.060017
5608 | 5608 | 2912.088 | 159.341 | 387.048 | 45.5414 | -68.366 | -1.6 | -2492.4444 | 0.059849
5609 | 5609 | 2909.89 | 157.143 | 385.21 | 45.6134 | -70.924 | -1.6 | -2492.8889 | 0.059681
5610 | 5610 | 2910.989 | 159.341 | 387.768 | 45.6854 | -69.086 | -1.6 | -2493.3333 | 0.059514
5611 | 5611 | 2910.989 | 160.439 | 388.866 | 45.6854 | -67.988 | -1.6 | -2493.7778 | 0.059346
5612 | 5612 | 2909.89 | 158.242 | 385.769 | 45.5054 | -69.285 | -1.6 | -2494.2222 | 0.059179
5613 | 5613 | 2908.791 | 158.241 | 386.128 | 45.5774 | -69.646 | -1.6 | -2494.6667 | 0.059011
5614 | 5614 | 2907.692 | 157.142 | 385.389 | 45.6494 | -71.105 | -1.6 | -2495.1111 | 0.058843
5615 | 5615 | 2906.594 | 157.143 | 385.03 | 45.5774 | -70.744 | -1.6 | -2495.5556 | 0.058676
5616 | 5616 | 2907.692 | 159.34 | 387.407 | 45.6134 | -68.727 | -1.6 | -2496 | 0.058508
5617 | 5617 | 2908.791 | 162.637 | 390.704 | 45.6134 | -65.43 | -1.6 | -2496.4444 | 0.05834
5618 | 5618 | 2905.495 | 158.242 | 385.769 | 45.5054 | -69.285 | -1.6 | -2496.8889 | 0.058173
5619 | 5619 | 2905.495 | 157.143 | 385.39 | 45.6494 | -71.104 | -1.6 | -2497.3333 | 0.058005
5620 | 5620 | 2904.396 | 158.242 | 386.129 | 45.5774 | -69.645 | -1.6 | -2497.7778 | 0.057837
5621 | 5621 | 2904.396 | 158.242 | 386.489 | 45.6494 | -70.005 | -1.6 | -2498.2222 | 0.05767
5622 | 5622 | 2903.297 | 158.242 | 386.669 | 45.6854 | -70.185 | -1.6 | -2498.6667 | 0.057502
5623 | 5623 | 2903.297 | 158.242 | 386.309 | 45.6134 | -69.825 | -1.6 | -2499.1111 | 0.057334
5624 | 5624 | 2903.297 | 158.242 | 385.588 | 45.4692 | -69.104 | -1.6 | -2499.5556 | 0.057167
5625 | 5625 | 2902.198 | 159.341 | 387.588 | 45.6494 | -68.906 | -1.6 | -2500 | 0.056999
5626 | 5626 | 2902.198 | 158.242 | 386.129 | 45.5774 | -69.645 | -1.6 | -2500.4444 | 0.056832
5627 | 5627 | 2900 | 157.143 | 385.03 | 45.5774 | -70.744 | -1.6 | -2500.8889 | 0.056664
5628 | 5628 | 2901.099 | 159.341 | 387.228 | 45.5774 | -68.546 | -1.6 | -2501.3333 | 0.056496
5629 | 5629 | 2900 | 158.242 | 386.309 | 45.6134 | -69.825 | -1.6 | -2501.7778 | 0.056329
5630 | 5630 | 2898.901 | 159.34 | 387.587 | 45.6494 | -68.907 | -1.6 | -2502.2222 | 0.056161
5631 | 5631 | 2897.802 | 158.241 | 386.308 | 45.6134 | -69.826 | -1.6 | -2502.6667 | 0.055993
5632 | 5632 | 2897.802 | 159.34 | 387.047 | 45.5414 | -68.367 | -1.6 | -2503.1111 | 0.055826
5633 | 5633 | 2896.703 | 156.044 | 384.111 | 45.6134 | -72.023 | -1.6 | -2503.5556 | 0.055658
5634 | 5634 | 2895.604 | 157.142 | 385.209 | 45.6134 | -70.925 | -1.6 | -2504 | 0.05549
5635 | 5635 | 2895.604 | 159.34 | 387.767 | 45.6854 | -69.087 | -1.6 | -2504.4444 | 0.055323
5636 | 5636 | 2895.604 | 160.439 | 388.686 | 45.6494 | -67.808 | -1.6 | -2504.8889 | 0.055155
5637 | 5637 | 2893.407 | 156.044 | 384.651 | 45.7214 | -72.563 | -1.6 | -2505.3333 | 0.054987
5638 | 5638 | 2894.506 | 156.044 | 384.111 | 45.6134 | -72.023 | -1.6 | -2505.7778 | 0.05482
5639 | 5639 | 2893.407 | 157.143 | 385.57 | 45.6854 | -71.284 | -1.6 | -2506.2222 | 0.054652
5640 | 5640 | 2893.407 | 158.242 | 386.309 | 45.6134 | -69.825 | -1.6 | -2506.6667 | 0.054484
5641 | 5641 | 2892.308 | 158.242 | 386.669 | 45.6854 | -70.185 | -1.6 | -2507.1111 | 0.054317
5642 | 5642 | 2891.209 | 158.242 | 386.309 | 45.6134 | -69.825 | -1.6 | -2507.5556 | 0.054149
5643 | 5643 | 2891.209 | 159.341 | 387.588 | 45.6494 | -68.906 | -1.6 | -2508 | 0.053982
5644 | 5644 | 2890.11 | 157.143 | 385.21 | 45.6134 | -70.924 | -1.6 | -2508.4444 | 0.053814
5645 | 5645 | 2889.011 | 158.241 | 386.848 | 45.7214 | -70.366 | -1.6 | -2508.8889 | 0.053646
5646 | 5646 | 2889.011 | 158.241 | 386.488 | 45.6494 | -70.006 | -1.6 | -2509.3333 | 0.053479
5647 | 5647 | 2887.912 | 157.142 | 385.569 | 45.6854 | -71.285 | -1.6 | -2509.7778 | 0.053311
5648 | 5648 | 2886.813 | 156.043 | 384.29 | 45.6494 | -72.204 | -1.6 | -2510.2222 | 0.053143
5649 | 5649 | 2886.813 | 158.241 | 386.668 | 45.6854 | -70.186 | -1.6 | -2510.6667 | 0.052976
5650 | 5650 | 2885.714 | 157.142 | 385.029 | 45.5774 | -70.745 | -1.6 | -2511.1111 | 0.052808
5651 | 5651 | 2884.615 | 157.142 | 385.209 | 45.6134 | -70.925 | -1.6 | -2511.5556 | 0.05264
5652 | 5652 | 2883.517 | 156.044 | 384.111 | 45.6134 | -72.023 | -1.6 | -2512 | 0.052473
5653 | 5653 | 2884.615 | 158.241 | 386.668 | 45.6854 | -70.186 | -1.6 | -2512.4444 | 0.052305
5654 | 5654 | 2881.319 | 154.945 | 383.192 | 45.6494 | -73.302 | -1.6 | -2512.8889 | 0.052137
5655 | 5655 | 2883.517 | 157.143 | 385.03 | 45.5774 | -70.744 | -1.6 | -2513.3333 | 0.05197
5656 | 5656 | 2883.517 | 159.341 | 387.948 | 45.7214 | -69.266 | -1.6 | -2513.7778 | 0.051802
5657 | 5657 | 2881.319 | 157.143 | 385.75 | 45.7214 | -71.464 | -1.6 | -2514.2222 | 0.051635
5658 | 5658 | 2882.418 | 160.44 | 388.687 | 45.6494 | -67.807 | -1.6 | -2514.6667 | 0.051467
5659 | 5659 | 2878.022 | 156.044 | 384.291 | 45.6494 | -72.203 | -1.6 | -2515.1111 | 0.051299
5660 | 5660 | 2878.022 | 157.143 | 385.75 | 45.7214 | -71.464 | -1.6 | -2515.5556 | 0.051132
5661 | 5661 | 2880.22 | 159.341 | 387.768 | 45.6854 | -69.086 | -1.6 | -2516 | 0.050964
5662 | 5662 | 2878.022 | 157.143 | 385.57 | 45.6854 | -71.284 | -1.6 | -2516.4444 | 0.050796
5663 | 5663 | 2878.022 | 158.242 | 386.309 | 45.6134 | -69.825 | -1.6 | -2516.8889 | 0.050629
5664 | 5664 | 2876.923 | 159.34 | 387.227 | 45.5774 | -68.547 | -1.6 | -2517.3333 | 0.050461
5665 | 5665 | 2874.725 | 156.044 | 384.111 | 45.6134 | -72.023 | -1.6 | -2517.7778 | 0.050293
5666 | 5666 | 2874.725 | 158.241 | 386.308 | 45.6134 | -69.826 | -1.6 | -2518.2222 | 0.050126
5667 | 5667 | 2871.429 | 153.846 | 382.093 | 45.6494 | -74.401 | -1.6 | -2518.6667 | 0.049958
5668 | 5668 | 2874.725 | 158.241 | 386.488 | 45.6494 | -70.006 | -1.6 | -2519.1111 | 0.04979
5669 | 5669 | 2873.626 | 157.142 | 385.749 | 45.7214 | -71.465 | -1.6 | -2519.5556 | 0.049623
5670 | 5670 | 2872.528 | 157.143 | 385.39 | 45.6494 | -71.104 | -1.6 | -2520 | 0.049455
5671 | 5671 | 2871.429 | 157.143 | 385.75 | 45.7214 | -71.464 | -1.6 | -2520.4444 | 0.049288
5672 | 5672 | 2872.528 | 159.341 | 387.588 | 45.6494 | -68.906 | -1.6 | -2520.8889 | 0.04912
5673 | 5673 | 2870.33 | 158.242 | 386.489 | 45.6494 | -70.005 | -1.6 | -2521.3333 | 0.048952
5674 | 5674 | 2868.132 | 157.143 | 386.111 | 45.7936 | -71.825 | -1.6 | -2521.7778 | 0.048785
5675 | 5675 | 2867.033 | 156.044 | 384.651 | 45.7214 | -72.563 | -1.6 | -2522.2222 | 0.048617
5676 | 5676 | 2868.132 | 156.044 | 384.832 | 45.7576 | -72.744 | -1.6 | -2522.6667 | 0.048449
5677 | 5677 | 2867.033 | 157.143 | 385.57 | 45.6854 | -71.284 | -1.6 | -2523.1111 | 0.048282
5678 | 5678 | 2868.132 | 158.242 | 386.849 | 45.7214 | -70.365 | -1.6 | -2523.5556 | 0.048114
5679 | 5679 | 2867.033 | 158.242 | 386.489 | 45.6494 | -70.005 | -1.6 | -2524 | 0.047946
5680 | 5680 | 2865.934 | 158.242 | 386.669 | 45.6854 | -70.185 | -1.6 | -2524.4444 | 0.047779
5681 | 5681 | 2863.736 | 156.044 | 384.832 | 45.7576 | -72.744 | -1.6 | -2524.8889 | 0.047611
5682 | 5682 | 2863.736 | 157.142 | 385.93 | 45.7576 | -71.646 | -1.6 | -2525.3333 | 0.047443
5683 | 5683 | 2862.637 | 157.142 | 385.749 | 45.7214 | -71.465 | -1.6 | -2525.7778 | 0.047276
5684 | 5684 | 2861.539 | 156.044 | 384.651 | 45.7214 | -72.563 | -1.6 | -2526.2222 | 0.047108
5685 | 5685 | 2861.539 | 157.143 | 385.57 | 45.6854 | -71.284 | -1.6 | -2526.6667 | 0.04694
5686 | 5686 | 2860.439 | 157.142 | 385.749 | 45.7214 | -71.465 | -1.6 | -2527.1111 | 0.046773
5687 | 5687 | 2860.439 | 157.142 | 385.93 | 45.7576 | -71.646 | -1.6 | -2527.5556 | 0.046605
5688 | 5688 | 2860.439 | 158.241 | 387.029 | 45.7576 | -70.547 | -1.6 | -2528 | 0.046438
5689 | 5689 | 2860.439 | 153.845 | 382.092 | 45.6494 | -74.402 | -1.6 | -2528.4444 | 0.04627
5690 | 5690 | 2857.143 | 161.539 | 389.426 | 45.5774 | -66.348 | -1.6 | -2528.8889 | 0.046102
5691 | 5691 | 2857.143 | 157.143 | 385.931 | 45.7576 | -71.645 | -1.6 | -2529.3333 | 0.045935
5692 | 5692 | 2856.044 | 156.044 | 385.012 | 45.7936 | -72.924 | -1.6 | -2529.7778 | 0.045767
5693 | 5693 | 2856.044 | 156.044 | 384.832 | 45.7576 | -72.744 | -1.6 | -2530.2222 | 0.045599
5694 | 5694 | 2854.945 | 157.143 | 385.57 | 45.6854 | -71.284 | -1.6 | -2530.6667 | 0.045432
5695 | 5695 | 2854.945 | 158.242 | 387.39 | 45.8296 | -70.906 | -1.6 | -2531.1111 | 0.045264
5696 | 5696 | 2853.846 | 158.242 | 387.21 | 45.7936 | -70.726 | -1.6 | -2531.5556 | 0.045096
5697 | 5697 | 2852.747 | 158.241 | 386.488 | 45.6494 | -70.006 | -1.6 | -2532 | 0.044929
5698 | 5698 | 2853.846 | 158.242 | 386.489 | 45.6494 | -70.005 | -1.6 | -2532.4444 | 0.044761
5699 | 5699 | 2853.846 | 161.538 | 390.145 | 45.7214 | -67.069 | -1.6 | -2532.8889 | 0.044593
5700 | 5700 | 2850.55 | 157.143 | 385.75 | 45.7214 | -71.464 | -1.6 | -2533.3333 | 0.044426
5701 | 5701 | 2850.55 | 157.143 | 386.111 | 45.7936 | -71.825 | -1.6 | -2533.7778 | 0.044258
5702 | 5702 | 2850.55 | 159.341 | 387.948 | 45.7214 | -69.266 | -1.6 | -2534.2222 | 0.044091
5703 | 5703 | 2849.451 | 158.242 | 387.03 | 45.7576 | -70.546 | -1.6 | -2534.6667 | 0.043923
5704 | 5704 | 2847.253 | 156.044 | 384.832 | 45.7576 | -72.744 | -1.6 | -2535.1111 | 0.043755
5705 | 5705 | 2846.154 | 156.044 | 385.012 | 45.7936 | -72.924 | -1.6 | -2535.5556 | 0.043588
5706 | 5706 | 2848.352 | 161.539 | 390.687 | 45.8296 | -67.609 | -1.6 | -2536 | 0.04342
5707 | 5707 | 2845.055 | 157.143 | 385.57 | 45.6854 | -71.284 | -1.6 | -2536.4444 | 0.043252
5708 | 5708 | 2843.956 | 159.341 | 388.489 | 45.8296 | -69.807 | -1.6 | -2536.8889 | 0.043085
5709 | 5709 | 2845.055 | 160.44 | 388.687 | 45.6494 | -67.807 | -1.6 | -2537.3333 | 0.042917
5710 | 5710 | 2842.857 | 158.242 | 387.39 | 45.8296 | -70.906 | -1.6 | -2537.7778 | 0.042749
5711 | 5711 | 2842.857 | 158.242 | 387.21 | 45.7936 | -70.726 | -1.6 | -2538.2222 | 0.042582
5712 | 5712 | 2840.659 | 157.142 | 385.749 | 45.7214 | -71.465 | -1.6 | -2538.6667 | 0.042414
5713 | 5713 | 2839.561 | 156.044 | 385.012 | 45.7936 | -72.924 | -1.6 | -2539.1111 | 0.042246
5714 | 5714 | 2840.659 | 158.241 | 387.029 | 45.7576 | -70.547 | -1.6 | -2539.5556 | 0.042079
5715 | 5715 | 2838.462 | 156.044 | 385.012 | 45.7936 | -72.924 | -1.6 | -2540 | 0.041911
5716 | 5716 | 2838.462 | 158.242 | 387.21 | 45.7936 | -70.726 | -1.6 | -2540.4444 | 0.041744
5717 | 5717 | 2837.363 | 158.242 | 386.849 | 45.7214 | -70.365 | -1.6 | -2540.8889 | 0.041576
5718 | 5718 | 2836.264 | 157.143 | 386.291 | 45.8296 | -72.005 | -1.6 | -2541.3333 | 0.041408
5719 | 5719 | 2836.264 | 159.341 | 388.309 | 45.7936 | -69.627 | -1.6 | -2541.7778 | 0.041241
5720 | 5720 | 2834.066 | 157.143 | 386.291 | 45.8296 | -72.005 | -1.6 | -2542.2222 | 0.041073
5721 | 5721 | 2832.967 | 157.143 | 385.931 | 45.7576 | -71.645 | -1.6 | -2542.6667 | 0.040905
5722 | 5722 | 2834.066 | 159.341 | 388.309 | 45.7936 | -69.627 | -1.6 | -2543.1111 | 0.040738
5723 | 5723 | 2835.165 | 160.44 | 389.408 | 45.7936 | -68.528 | -1.6 | -2543.5556 | 0.04057
5724 | 5724 | 2830.769 | 154.945 | 383.913 | 45.7936 | -74.023 | -1.6 | -2544 | 0.040402
5725 | 5725 | 2830.769 | 157.143 | 386.471 | 45.8656 | -72.185 | -1.6 | -2544.4444 | 0.040235
5726 | 5726 | 2829.67 | 159.34 | 388.128 | 45.7576 | -69.448 | -1.6 | -2544.8889 | 0.040067
5727 | 5727 | 2826.374 | 158.242 | 387.21 | 45.7936 | -70.726 | -1.6 | -2545.3333 | 0.039899
5728 | 5728 | 2827.473 | 156.044 | 385.372 | 45.8656 | -73.284 | -1.6 | -2545.7778 | 0.039732
5729 | 5729 | 2824.176 | 152.747 | 381.715 | 45.7936 | -76.221 | -1.6 | -2546.2222 | 0.039564
5730 | 5730 | 2827.473 | 160.44 | 389.588 | 45.8296 | -68.708 | -1.6 | -2546.6667 | 0.039396
5731 | 5731 | 2826.374 | 159.341 | 389.029 | 45.9376 | -70.347 | -1.6 | -2547.1111 | 0.039229
5732 | 5732 | 2827.473 | 161.539 | 390.687 | 45.8296 | -67.609 | -1.6 | -2547.5556 | 0.039061
5733 | 5733 | 2824.176 | 158.242 | 387.57 | 45.8656 | -71.086 | -1.6 | -2548 | 0.038894
5734 | 5734 | 2821.978 | 157.143 | 385.931 | 45.7576 | -71.645 | -1.6 | -2548.4444 | 0.038726
5735 | 5735 | 2820.879 | 156.044 | 385.552 | 45.9016 | -73.464 | -1.6 | -2548.8889 | 0.038558
5736 | 5736 | 2820.879 | 157.143 | 386.291 | 45.8296 | -72.005 | -1.6 | -2549.3333 | 0.038391
5737 | 5737 | 2821.978 | 159.341 | 388.309 | 45.7936 | -69.627 | -1.6 | -2549.7778 | 0.038223
5738 | 5738 | 2818.681 | 156.044 | 385.192 | 45.8296 | -73.104 | -1.6 | -2550.2222 | 0.038055
5739 | 5739 | 2818.681 | 157.142 | 386.83 | 45.9376 | -72.546 | -1.6 | -2550.6667 | 0.037888
5740 | 5740 | 2817.583 | 157.143 | 386.291 | 45.8296 | -72.005 | -1.6 | -2551.1111 | 0.03772
5741 | 5741 | 2816.484 | 157.143 | 386.651 | 45.9016 | -72.365 | -1.6 | -2551.5556 | 0.037552
5742 | 5742 | 2814.286 | 154.945 | 384.093 | 45.8296 | -74.203 | -1.6 | -2552 | 0.037385
5743 | 5743 | 2815.385 | 157.143 | 386.471 | 45.8656 | -72.185 | -1.6 | -2552.4444 | 0.037217
5744 | 5744 | 2814.286 | 158.242 | 387.57 | 45.8656 | -71.086 | -1.6 | -2552.8889 | 0.037049
5745 | 5745 | 2812.088 | 156.044 | 385.372 | 45.8656 | -73.284 | -1.6 | -2553.3333 | 0.036882
5746 | 5746 | 2812.088 | 157.143 | 386.471 | 45.8656 | -72.185 | -1.6 | -2553.7778 | 0.036714
5747 | 5747 | 2812.088 | 158.242 | 387.03 | 45.7576 | -70.546 | -1.6 | -2554.2222 | 0.036547
5748 | 5748 | 2809.89 | 154.945 | 383.913 | 45.7936 | -74.023 | -1.6 | -2554.6667 | 0.036379
5749 | 5749 | 2808.792 | 154.946 | 384.634 | 45.9376 | -74.742 | -1.6 | -2555.1111 | 0.036211
5750 | 5750 | 2808.792 | 160.44 | 389.768 | 45.8656 | -68.888 | -1.6 | -2555.5556 | 0.036044
5751 | 5751 | 2807.692 | 158.241 | 387.749 | 45.9016 | -71.267 | -1.6 | -2556 | 0.035876
5752 | 5752 | 2806.594 | 157.143 | 386.471 | 45.8656 | -72.185 | -1.6 | -2556.4444 | 0.035708
5753 | 5753 | 2805.495 | 156.044 | 385.192 | 45.8296 | -73.104 | -1.6 | -2556.8889 | 0.035541
5754 | 5754 | 2805.495 | 157.143 | 386.471 | 45.8656 | -72.185 | -1.6 | -2557.3333 | 0.035373
5755 | 5755 | 2804.396 | 157.143 | 386.471 | 45.8656 | -72.185 | -1.6 | -2557.7778 | 0.035205
5756 | 5756 | 2803.297 | 157.143 | 385.931 | 45.7576 | -71.645 | -1.6 | -2558.2222 | 0.035038
5757 | 5757 | 2802.198 | 154.945 | 383.913 | 45.7936 | -74.023 | -1.6 | -2558.6667 | 0.03487
5758 | 5758 | 2800 | 156.044 | 385.012 | 45.7936 | -72.924 | -1.6 | -2559.1111 | 0.034702
5759 | 5759 | 2800 | 157.143 | 386.651 | 45.9016 | -72.365 | -1.6 | -2559.5556 | 0.034535
5760 | 5760 | 2798.901 | 154.945 | 384.093 | 45.8296 | -74.203 | -1.6 | -2560 | 0.034367
5761 | 5761 | 2797.802 | 157.143 | 386.111 | 45.7936 | -71.825 | -1.6 | -2560.4444 | 0.034199
5762 | 5762 | 2798.901 | 159.34 | 388.668 | 45.8656 | -69.988 | -1.6 | -2560.8889 | 0.034032
5763 | 5763 | 2800 | 162.637 | 391.425 | 45.7576 | -66.151 | -1.6 | -2561.3333 | 0.033864
5764 | 5764 | 2794.506 | 156.044 | 385.372 | 45.8656 | -73.284 | -1.6 | -2561.7778 | 0.033697
5765 | 5765 | 2794.506 | 157.143 | 386.831 | 45.9376 | -72.545 | -1.6 | -2562.2222 | 0.033529
5766 | 5766 | 2793.407 | 156.044 | 385.552 | 45.9016 | -73.464 | -1.6 | -2562.6667 | 0.033361
5767 | 5767 | 2792.308 | 157.143 | 386.291 | 45.8296 | -72.005 | -1.6 | -2563.1111 | 0.033194
5768 | 5768 | 2791.209 | 157.143 | 386.291 | 45.8296 | -72.005 | -1.6 | -2563.5556 | 0.033026
5769 | 5769 | 2790.11 | 156.044 | 385.372 | 45.8656 | -73.284 | -1.6 | -2564 | 0.032858
5770 | 5770 | 2786.813 | 154.945 | 384.093 | 45.8296 | -74.203 | -1.6 | -2564.4444 | 0.032691
5771 | 5771 | 2785.714 | 153.846 | 383.354 | 45.9016 | -75.662 | -1.6 | -2564.8889 | 0.032523
5772 | 5772 | 2787.912 | 158.242 | 387.39 | 45.8296 | -70.906 | -1.6 | -2565.3333 | 0.032355
5773 | 5773 | 2786.813 | 157.143 | 386.651 | 45.9016 | -72.365 | -1.6 | -2565.7778 | 0.032188
5774 | 5774 | 2786.813 | 158.241 | 387.749 | 45.9016 | -71.267 | -1.6 | -2566.2222 | 0.03202
5775 | 5775 | 2784.615 | 156.043 | 385.191 | 45.8296 | -73.105 | -1.6 | -2566.6667 | 0.031852
5776 | 5776 | 2784.615 | 157.142 | 387.01 | 45.9736 | -72.726 | -1.6 | -2567.1111 | 0.031685
5777 | 5777 | 2782.417 | 156.043 | 385.191 | 45.8296 | -73.105 | -1.6 | -2567.5556 | 0.031517
5778 | 5778 | 2782.417 | 157.142 | 386.65 | 45.9016 | -72.366 | -1.6 | -2568 | 0.03135
5779 | 5779 | 2780.22 | 156.044 | 385.732 | 45.9376 | -73.644 | -1.6 | -2568.4444 | 0.031182
5780 | 5780 | 2780.22 | 158.242 | 387.57 | 45.8656 | -71.086 | -1.6 | -2568.8889 | 0.031014
5781 | 5781 | 2779.121 | 157.143 | 386.651 | 45.9016 | -72.365 | -1.6 | -2569.3333 | 0.030847
5782 | 5782 | 2776.923 | 156.044 | 385.912 | 45.9736 | -73.824 | -1.6 | -2569.7778 | 0.030679
5783 | 5783 | 2774.725 | 157.142 | 386.65 | 45.9016 | -72.366 | -1.6 | -2570.2222 | 0.030511
5784 | 5784 | 2774.725 | 156.044 | 385.912 | 45.9736 | -73.824 | -1.6 | -2570.6667 | 0.030344
5785 | 5785 | 2774.725 | 157.142 | 386.29 | 45.8296 | -72.006 | -1.6 | -2571.1111 | 0.030176
5786 | 5786 | 2773.626 | 158.241 | 387.749 | 45.9016 | -71.267 | -1.6 | -2571.5556 | 0.030008
5787 | 5787 | 2772.528 | 157.143 | 386.471 | 45.8656 | -72.185 | -1.6 | -2572 | 0.029841
5788 | 5788 | 2771.429 | 157.143 | 386.831 | 45.9376 | -72.545 | -1.6 | -2572.4444 | 0.029673
5789 | 5789 | 2771.429 | 159.341 | 388.669 | 45.8656 | -69.987 | -1.6 | -2572.8889 | 0.029505
5790 | 5790 | 2768.132 | 156.044 | 385.552 | 45.9016 | -73.464 | -1.6 | -2573.3333 | 0.029338
5791 | 5791 | 2767.033 | 154.945 | 384.453 | 45.9016 | -74.563 | -1.6 | -2573.7778 | 0.02917
5792 | 5792 | 2765.934 | 154.945 | 384.813 | 45.9736 | -74.923 | -1.6 | -2574.2222 | 0.029003
5793 | 5793 | 2764.835 | 154.945 | 384.633 | 45.9376 | -74.743 | -1.6 | -2574.6667 | 0.028835
5794 | 5794 | 2764.835 | 157.143 | 386.651 | 45.9016 | -72.365 | -1.6 | -2575.1111 | 0.028667
5795 | 5795 | 2762.637 | 156.043 | 385.371 | 45.8656 | -73.285 | -1.6 | -2575.5556 | 0.0285
5796 | 5796 | 2763.736 | 159.34 | 388.668 | 45.8656 | -69.988 | -1.6 | -2576 | 0.028332
5797 | 5797 | 2760.44 | 154.945 | 384.453 | 45.9016 | -74.563 | -1.6 | -2576.4444 | 0.028164
5798 | 5798 | 2759.341 | 154.945 | 384.453 | 45.9016 | -74.563 | -1.6 | -2576.8889 | 0.027997
5799 | 5799 | 2759.341 | 157.143 | 386.471 | 45.8656 | -72.185 | -1.6 | -2577.3333 | 0.027829
5800 | 5800 | 2759.341 | 158.242 | 387.75 | 45.9016 | -71.266 | -1.6 | -2577.7778 | 0.027661
5801 | 5801 | 2756.044 | 154.945 | 384.453 | 45.9016 | -74.563 | -1.6 | -2578.2222 | 0.027494
5802 | 5802 | 2756.044 | 156.044 | 385.372 | 45.8656 | -73.284 | -1.6 | -2578.6667 | 0.027326
5803 | 5803 | 2754.945 | 156.044 | 385.732 | 45.9376 | -73.644 | -1.6 | -2579.1111 | 0.027158
5804 | 5804 | 2754.945 | 159.341 | 388.129 | 45.7576 | -69.447 | -1.6 | -2579.5556 | 0.026991
5805 | 5805 | 2752.747 | 157.143 | 386.651 | 45.9016 | -72.365 | -1.6 | -2580 | 0.026823
5806 | 5806 | 2754.945 | 160.439 | 390.307 | 45.9736 | -69.429 | -1.6 | -2580.4444 | 0.026655
5807 | 5807 | 2750.55 | 156.044 | 385.192 | 45.8296 | -73.104 | -1.6 | -2580.8889 | 0.026488
5808 | 5808 | 2749.451 | 156.044 | 385.732 | 45.9376 | -73.644 | -1.6 | -2581.3333 | 0.02632
5809 | 5809 | 2748.352 | 157.143 | 386.471 | 45.8656 | -72.185 | -1.6 | -2581.7778 | 0.026153
5810 | 5810 | 2746.154 | 156.044 | 385.552 | 45.9016 | -73.464 | -1.6 | -2582.2222 | 0.025985
5811 | 5811 | 2746.154 | 157.143 | 386.651 | 45.9016 | -72.365 | -1.6 | -2582.6667 | 0.025817
5812 | 5812 | 2745.055 | 157.143 | 387.011 | 45.9736 | -72.725 | -1.6 | -2583.1111 | 0.02565
5813 | 5813 | 2746.154 | 160.44 | 389.948 | 45.9016 | -69.068 | -1.6 | -2583.5556 | 0.025482
5814 | 5814 | 2742.857 | 156.044 | 386.273 | 46.0458 | -74.185 | -1.6 | -2584 | 0.025314
5815 | 5815 | 2740.659 | 156.044 | 385.732 | 45.9376 | -73.644 | -1.6 | -2584.4444 | 0.025147
5816 | 5816 | 2739.561 | 156.044 | 385.552 | 45.9016 | -73.464 | -1.6 | -2584.8889 | 0.024979
5817 | 5817 | 2738.462 | 157.143 | 386.471 | 45.8656 | -72.185 | -1.6 | -2585.3333 | 0.024811
5818 | 5818 | 2736.264 | 156.044 | 385.372 | 45.8656 | -73.284 | -1.6 | -2585.7778 | 0.024644
5819 | 5819 | 2736.264 | 156.044 | 385.732 | 45.9376 | -73.644 | -1.6 | -2586.2222 | 0.024476
5820 | 5820 | 2734.066 | 154.945 | 384.273 | 45.8656 | -74.383 | -1.6 | -2586.6667 | 0.024308
5821 | 5821 | 2734.066 | 154.945 | 384.093 | 45.8296 | -74.203 | -1.6 | -2587.1111 | 0.024141
5822 | 5822 | 2731.868 | 156.044 | 384.651 | 45.7214 | -72.563 | -1.6 | -2587.5556 | 0.023973
5823 | 5823 | 2731.868 | 158.242 | 387.39 | 45.8296 | -70.906 | -1.6 | -2588 | 0.023806
5824 | 5824 | 2730.77 | 157.144 | 387.193 | 46.0098 | -72.905 | -1.6 | -2588.4444 | 0.023638
5825 | 5825 | 2728.572 | 156.044 | 385.732 | 45.9376 | -73.644 | -1.6 | -2588.8889 | 0.02347
5826 | 5826 | 2727.473 | 156.044 | 385.912 | 45.9736 | -73.824 | -1.6 | -2589.3333 | 0.023303
5827 | 5827 | 2726.374 | 154.945 | 384.453 | 45.9016 | -74.563 | -1.6 | -2589.7778 | 0.023135
5828 | 5828 | 2725.275 | 154.945 | 384.273 | 45.8656 | -74.383 | -1.6 | -2590.2222 | 0.022967
5829 | 5829 | 2724.176 | 156.044 | 385.732 | 45.9376 | -73.644 | -1.6 | -2590.6667 | 0.0228
5830 | 5830 | 2723.077 | 156.044 | 385.732 | 45.9376 | -73.644 | -1.6 | -2591.1111 | 0.022632
5831 | 5831 | 2720.879 | 153.846 | 383.354 | 45.9016 | -75.662 | -1.6 | -2591.5556 | 0.022464
5832 | 5832 | 2720.879 | 156.044 | 385.732 | 45.9376 | -73.644 | -1.6 | -2592 | 0.022297
5833 | 5833 | 2720.879 | 157.143 | 386.291 | 45.8296 | -72.005 | -1.6 | -2592.4444 | 0.022129
5834 | 5834 | 2720.879 | 160.439 | 390.127 | 45.9376 | -69.249 | -1.6 | -2592.8889 | 0.021961
5835 | 5835 | 2715.385 | 153.846 | 383.354 | 45.9016 | -75.662 | -1.6 | -2593.3333 | 0.021794
5836 | 5836 | 2718.681 | 158.241 | 387.389 | 45.8296 | -70.907 | -1.6 | -2593.7778 | 0.021626
5837 | 5837 | 2713.187 | 154.945 | 384.813 | 45.9736 | -74.923 | -1.6 | -2594.2222 | 0.021459
5838 | 5838 | 2713.187 | 156.044 | 385.732 | 45.9376 | -73.644 | -1.6 | -2594.6667 | 0.021291
5839 | 5839 | 2710.989 | 154.945 | 383.913 | 45.7936 | -74.023 | -1.6 | -2595.1111 | 0.021123
5840 | 5840 | 2709.89 | 153.846 | 383.534 | 45.9376 | -75.842 | -1.6 | -2595.5556 | 0.020956
5841 | 5841 | 2708.791 | 154.945 | 384.813 | 45.9736 | -74.923 | -1.6 | -2596 | 0.020788
5842 | 5842 | 2707.692 | 154.945 | 384.633 | 45.9376 | -74.743 | -1.6 | -2596.4444 | 0.02062
5843 | 5843 | 2705.495 | 153.847 | 383.535 | 45.9376 | -75.841 | -1.6 | -2596.8889 | 0.020453
5844 | 5844 | 2705.495 | 157.143 | 386.651 | 45.9016 | -72.365 | -1.6 | -2597.3333 | 0.020285
5845 | 5845 | 2703.297 | 154.945 | 384.453 | 45.9016 | -74.563 | -1.6 | -2597.7778 | 0.020117
5846 | 5846 | 2702.198 | 154.945 | 384.453 | 45.9016 | -74.563 | -1.6 | -2598.2222 | 0.01995
5847 | 5847 | 2701.099 | 154.945 | 384.453 | 45.9016 | -74.563 | -1.6 | -2598.6667 | 0.019782
5848 | 5848 | 2698.901 | 156.044 | 385.732 | 45.9376 | -73.644 | -1.6 | -2599.1111 | 0.019614
5849 | 5849 | 2698.901 | 156.044 | 385.192 | 45.8296 | -73.104 | -1.6 | -2599.5556 | 0.019447
5850 | 5850 | 2696.703 | 154.945 | 384.453 | 45.9016 | -74.563 | -1.6 | -2600 | 0.019279
5851 | 5851 | 2693.407 | 151.649 | 380.797 | 45.8296 | -77.499 | -1.6 | -2600.4444 | 0.019111
5852 | 5852 | 2695.604 | 156.043 | 385.731 | 45.9376 | -73.645 | -1.6 | -2600.8889 | 0.018944
5853 | 5853 | 2691.209 | 156.044 | 385.552 | 45.9016 | -73.464 | -1.6 | -2601.3333 | 0.018776
5854 | 5854 | 2690.11 | 152.747 | 382.075 | 45.8656 | -76.581 | -1.6 | -2601.7778 | 0.018609
5855 | 5855 | 2692.308 | 158.242 | 387.39 | 45.8296 | -70.906 | -1.6 | -2602.2222 | 0.018441
5856 | 5856 | 2687.912 | 151.648 | 381.516 | 45.9736 | -78.22 | -1.6 | -2602.6667 | 0.018273
5857 | 5857 | 2684.615 | 153.846 | 382.814 | 45.7936 | -75.122 | -1.6 | -2603.1111 | 0.018106
5858 | 5858 | 2685.714 | 154.945 | 383.913 | 45.7936 | -74.023 | -1.6 | -2603.5556 | 0.017938
5859 | 5859 | 2684.615 | 157.142 | 386.11 | 45.7936 | -71.826 | -1.6 | -2604 | 0.01777
5860 | 5860 | 2683.517 | 156.044 | 385.552 | 45.9016 | -73.464 | -1.6 | -2604.4444 | 0.017603
5861 | 5861 | 2682.418 | 154.945 | 384.453 | 45.9016 | -74.563 | -1.6 | -2604.8889 | 0.017435
5862 | 5862 | 2681.319 | 157.143 | 386.651 | 45.9016 | -72.365 | -1.6 | -2605.3333 | 0.017267
5863 | 5863 | 2679.121 | 156.044 | 385.012 | 45.7936 | -72.924 | -1.6 | -2605.7778 | 0.0171
5864 | 5864 | 2678.022 | 153.846 | 382.994 | 45.8296 | -75.302 | -1.6 | -2606.2222 | 0.016932
5865 | 5865 | 2676.923 | 156.044 | 385.192 | 45.8296 | -73.104 | -1.6 | -2606.6667 | 0.016764
5866 | 5866 | 2675.824 | 157.143 | 386.291 | 45.8296 | -72.005 | -1.6 | -2607.1111 | 0.016597
5867 | 5867 | 2673.626 | 154.945 | 383.913 | 45.7936 | -74.023 | -1.6 | -2607.5556 | 0.016429
5868 | 5868 | 2672.528 | 157.143 | 386.111 | 45.7936 | -71.825 | -1.6 | -2608 | 0.016262
5869 | 5869 | 2670.33 | 157.143 | 386.291 | 45.8296 | -72.005 | -1.6 | -2608.4444 | 0.016094
5870 | 5870 | 2668.132 | 152.747 | 382.255 | 45.9016 | -76.761 | -1.6 | -2608.8889 | 0.015926
5871 | 5871 | 2668.132 | 157.143 | 386.291 | 45.8296 | -72.005 | -1.6 | -2609.3333 | 0.015759
5872 | 5872 | 2667.033 | 157.143 | 385.931 | 45.7576 | -71.645 | -1.6 | -2609.7778 | 0.015591
5873 | 5873 | 2664.835 | 154.945 | 383.733 | 45.7576 | -73.843 | -1.6 | -2610.2222 | 0.015423
5874 | 5874 | 2663.736 | 156.044 | 385.192 | 45.8296 | -73.104 | -1.6 | -2610.6667 | 0.015256
5875 | 5875 | 2660.44 | 154.945 | 383.913 | 45.7936 | -74.023 | -1.6 | -2611.1111 | 0.015088
5876 | 5876 | 2658.242 | 153.846 | 382.453 | 45.7214 | -74.761 | -1.6 | -2611.5556 | 0.01492
5877 | 5877 | 2659.341 | 154.945 | 384.093 | 45.8296 | -74.203 | -1.6 | -2612 | 0.014753
5878 | 5878 | 2658.242 | 154.945 | 383.733 | 45.7576 | -73.843 | -1.6 | -2612.4444 | 0.014585
5879 | 5879 | 2657.143 | 158.242 | 386.849 | 45.7214 | -70.365 | -1.6 | -2612.8889 | 0.014417
5880 | 5880 | 2653.846 | 153.846 | 383.174 | 45.8656 | -75.482 | -1.6 | -2613.3333 | 0.01425
5881 | 5881 | 2653.846 | 157.142 | 385.749 | 45.7214 | -71.465 | -1.6 | -2613.7778 | 0.014082
5882 | 5882 | 2651.648 | 154.944 | 383.551 | 45.7214 | -73.663 | -1.6 | -2614.2222 | 0.013915
5883 | 5883 | 2649.451 | 154.945 | 383.733 | 45.7576 | -73.843 | -1.6 | -2614.6667 | 0.013747
5884 | 5884 | 2649.451 | 156.044 | 384.832 | 45.7576 | -72.744 | -1.6 | -2615.1111 | 0.013579
5885 | 5885 | 2647.253 | 156.044 | 384.291 | 45.6494 | -72.203 | -1.6 | -2615.5556 | 0.013412
5886 | 5886 | 2645.055 | 154.945 | 383.552 | 45.7214 | -73.662 | -1.6 | -2616 | 0.013244
5887 | 5887 | 2645.055 | 156.044 | 384.471 | 45.6854 | -72.383 | -1.6 | -2616.4444 | 0.013076
5888 | 5888 | 2641.758 | 156.044 | 384.832 | 45.7576 | -72.744 | -1.6 | -2616.8889 | 0.012909
5889 | 5889 | 2641.758 | 154.945 | 383.733 | 45.7576 | -73.843 | -1.6 | -2617.3333 | 0.012741
5890 | 5890 | 2638.462 | 153.847 | 382.094 | 45.6494 | -74.4 | -1.6 | -2617.7778 | 0.012573
5891 | 5891 | 2637.363 | 153.846 | 381.913 | 45.6134 | -74.221 | -1.6 | -2618.2222 | 0.012406
5892 | 5892 | 2635.165 | 152.747 | 380.994 | 45.6494 | -75.5 | -1.6 | -2618.6667 | 0.012238
5893 | 5893 | 2634.066 | 153.846 | 382.273 | 45.6854 | -74.581 | -1.6 | -2619.1111 | 0.01207
5894 | 5894 | 2631.868 | 154.945 | 383.192 | 45.6494 | -73.302 | -1.6 | -2619.5556 | 0.011903
5895 | 5895 | 2632.967 | 158.242 | 386.849 | 45.7214 | -70.365 | -1.6 | -2620 | 0.011735
5896 | 5896 | 2630.769 | 156.044 | 384.471 | 45.6854 | -72.383 | -1.6 | -2620.4444 | 0.011567
5897 | 5897 | 2626.374 | 152.748 | 380.995 | 45.6494 | -75.499 | -1.6 | -2620.8889 | 0.0114
5898 | 5898 | 2626.374 | 153.846 | 382.093 | 45.6494 | -74.401 | -1.6 | -2621.3333 | 0.011232
5899 | 5899 | 2624.176 | 154.945 | 383.012 | 45.6134 | -73.122 | -1.6 | -2621.7778 | 0.011065
5900 | 5900 | 2623.077 | 156.044 | 384.291 | 45.6494 | -72.203 | -1.6 | -2622.2222 | 0.010897
5901 | 5901 | 2621.978 | 156.044 | 384.111 | 45.6134 | -72.023 | -1.6 | -2622.6667 | 0.010729
5902 | 5902 | 2617.583 | 150.55 | 378.077 | 45.5054 | -76.977 | -1.6 | -2623.1111 | 0.010562
5903 | 5903 | 2616.484 | 150.55 | 378.617 | 45.6134 | -77.517 | -1.6 | -2623.5556 | 0.010394
5904 | 5904 | 2617.583 | 154.946 | 382.653 | 45.5414 | -72.761 | -1.6 | -2624 | 0.010226
5905 | 5905 | 2614.286 | 154.945 | 382.652 | 45.5414 | -72.762 | -1.6 | -2624.4444 | 0.010059
5906 | 5906 | 2613.187 | 154.945 | 382.472 | 45.5054 | -72.582 | -1.6 | -2624.8889 | 0.009891
5907 | 5907 | 2612.088 | 153.846 | 381.553 | 45.5414 | -73.861 | -1.6 | -2625.3333 | 0.0097234
5908 | 5908 | 2610.989 | 153.846 | 381.733 | 45.5774 | -74.041 | -1.6 | -2625.7778 | 0.0095557
5909 | 5909 | 2607.692 | 156.044 | 382.85 | 45.3612 | -70.762 | -1.6 | -2626.2222 | 0.0093881
5910 | 5910 | 2607.692 | 154.945 | 382.111 | 45.4332 | -72.221 | -1.6 | -2626.6667 | 0.0092205
5911 | 5911 | 2604.396 | 152.748 | 380.275 | 45.5054 | -74.779 | -1.6 | -2627.1111 | 0.0090528
5912 | 5912 | 2603.297 | 153.846 | 381.373 | 45.5054 | -73.681 | -1.6 | -2627.5556 | 0.0088852
5913 | 5913 | 2602.198 | 154.945 | 382.472 | 45.5054 | -72.582 | -1.6 | -2628 | 0.0087175
5914 | 5914 | 2600 | 154.945 | 382.291 | 45.4692 | -72.401 | -1.6 | -2628.4444 | 0.0085499
5915 | 5915 | 2598.901 | 153.846 | 380.832 | 45.3972 | -73.14 | -1.6 | -2628.8889 | 0.0083822
5916 | 5916 | 2597.802 | 157.143 | 384.309 | 45.4332 | -70.023 | -1.6 | -2629.3333 | 0.0082146
5917 | 5917 | 2594.506 | 150.55 | 376.996 | 45.2892 | -75.896 | -1.6 | -2629.7778 | 0.0080469
5918 | 5918 | 2593.407 | 153.846 | 380.832 | 45.3972 | -73.14 | -1.6 | -2630.2222 | 0.0078793
5919 | 5919 | 2591.209 | 154.945 | 381.931 | 45.3972 | -72.041 | -1.6 | -2630.6667 | 0.0077117
5920 | 5920 | 2590.11 | 154.945 | 381.571 | 45.3252 | -71.681 | -1.6 | -2631.1111 | 0.007544
5921 | 5921 | 2589.011 | 157.143 | 383.949 | 45.3612 | -69.663 | -1.6 | -2631.5556 | 0.0073764
5922 | 5922 | 2585.714 | 154.944 | 381.57 | 45.3252 | -71.682 | -1.6 | -2632 | 0.0072087
5923 | 5923 | 2582.418 | 152.748 | 379.374 | 45.3252 | -73.878 | -1.6 | -2632.4444 | 0.0070411
5924 | 5924 | 2581.319 | 151.649 | 378.275 | 45.3252 | -74.977 | -1.6 | -2632.8889 | 0.0068734
5925 | 5925 | 2580.22 | 152.747 | 378.832 | 45.217 | -73.338 | -1.6 | -2633.3333 | 0.0067058
5926 | 5926 | 2578.022 | 152.747 | 379.373 | 45.3252 | -73.879 | -1.6 | -2633.7778 | 0.0065381
5927 | 5927 | 2578.022 | 156.044 | 382.129 | 45.217 | -70.041 | -1.6 | -2634.2222 | 0.0063705
5928 | 5928 | 2575.824 | 154.945 | 380.67 | 45.145 | -70.78 | -1.6 | -2634.6667 | 0.0062028
5929 | 5929 | 2573.626 | 153.846 | 379.931 | 45.217 | -72.239 | -1.6 | -2635.1111 | 0.0060352
5930 | 5930 | 2571.429 | 153.846 | 379.931 | 45.217 | -72.239 | -1.6 | -2635.5556 | 0.0058676
5931 | 5931 | 2568.132 | 153.846 | 379.391 | 45.109 | -71.699 | -1.6 | -2636 | 0.0056999
5932 | 5932 | 2567.033 | 153.846 | 379.571 | 45.145 | -71.879 | -1.6 | -2636.4444 | 0.0055323
5933 | 5933 | 2563.736 | 153.846 | 378.67 | 44.9648 | -70.978 | -1.6 | -2636.8889 | 0.0053646
5934 | 5934 | 2564.835 | 156.044 | 381.769 | 45.145 | -69.681 | -1.6 | -2637.3333 | 0.005197
5935 | 5935 | 2561.539 | 152.748 | 378.473 | 45.145 | -72.977 | -1.6 | -2637.7778 | 0.0050293
5936 | 5936 | 2561.539 | 156.044 | 381.229 | 45.037 | -69.141 | -1.6 | -2638.2222 | 0.0048617
5937 | 5937 | 2559.341 | 156.044 | 381.229 | 45.037 | -69.141 | -1.6 | -2638.6667 | 0.004694
5938 | 5938 | 2557.143 | 153.846 | 379.391 | 45.109 | -71.699 | -1.6 | -2639.1111 | 0.0045264
5939 | 5939 | 2553.846 | 151.648 | 377.013 | 45.073 | -73.717 | -1.6 | -2639.5556 | 0.0043588
5940 | 5940 | 2552.747 | 153.846 | 379.211 | 45.073 | -71.519 | -1.6 | -2640 | 0.0041911
5941 | 5941 | 2551.648 | 156.044 | 380.868 | 44.9648 | -68.78 | -1.6 | -2640.4444 | 0.0040235
5942 | 5942 | 2548.352 | 151.649 | 376.293 | 44.9288 | -72.995 | -1.6 | -2640.8889 | 0.0038558
5943 | 5943 | 2547.253 | 153.846 | 379.031 | 45.037 | -71.339 | -1.6 | -2641.3333 | 0.0036882
5944 | 5944 | 2545.055 | 153.846 | 378.31 | 44.8928 | -70.618 | -1.6 | -2641.7778 | 0.0035205
5945 | 5945 | 2542.857 | 152.747 | 376.851 | 44.8208 | -71.357 | -1.6 | -2642.2222 | 0.0033529
5946 | 5946 | 2540.659 | 151.648 | 376.112 | 44.8928 | -72.816 | -1.6 | -2642.6667 | 0.0031852
5947 | 5947 | 2538.462 | 152.748 | 376.852 | 44.8208 | -71.356 | -1.6 | -2643.1111 | 0.0030176
5948 | 5948 | 2539.561 | 156.044 | 380.508 | 44.8928 | -68.42 | -1.6 | -2643.5556 | 0.00285
5949 | 5949 | 2535.165 | 153.846 | 377.95 | 44.8208 | -70.258 | -1.6 | -2644 | 0.0026823
5950 | 5950 | 2538.462 | 159.341 | 383.445 | 44.8208 | -64.763 | -1.6 | -2644.4444 | 0.0025147
5951 | 5951 | 2532.967 | 154.945 | 378.688 | 44.7486 | -68.798 | -1.6 | -2644.8889 | 0.002347
5952 | 5952 | 2528.572 | 152.748 | 376.311 | 44.7126 | -70.815 | -1.6 | -2645.3333 | 0.0021794
5953 | 5953 | 2527.473 | 153.847 | 377.771 | 44.7848 | -70.077 | -1.6 | -2645.7778 | 0.0020117
5954 | 5954 | 2526.374 | 153.846 | 377.409 | 44.7126 | -69.717 | -1.6 | -2646.2222 | 0.0018441
5955 | 5955 | 2525.275 | 156.044 | 379.247 | 44.6406 | -67.159 | -1.6 | -2646.6667 | 0.0016764
5956 | 5956 | 2521.978 | 153.846 | 377.409 | 44.7126 | -69.717 | -1.6 | -2647.1111 | 0.0015088
5957 | 5957 | 2519.78 | 152.747 | 376.13 | 44.6766 | -70.636 | -1.6 | -2647.5556 | 0.0013412
5958 | 5958 | 2517.583 | 152.748 | 375.771 | 44.6046 | -70.275 | -1.6 | -2648 | 0.0011735
5959 | 5959 | 2515.385 | 153.846 | 376.509 | 44.5326 | -68.817 | -1.6 | -2648.4444 | 0.0010059
5960 | 5960 | 2513.187 | 151.648 | 374.491 | 44.5686 | -71.195 | -1.6 | -2648.8889 | 0.00083822
5961 | 5961 | 2510.989 | 152.747 | 375.59 | 44.5686 | -70.096 | -1.6 | -2649.3333 | 0.00067058
5962 | 5962 | 2508.792 | 152.748 | 375.591 | 44.5686 | -70.095 | -1.6 | -2649.7778 | 0.00050293
5963 | 5963 | 2508.792 | 154.946 | 377.428 | 44.4964 | -67.536 | -1.6 | -2650.2222 | 0.00033529
5964 | 5964 | 2505.495 | 153.847 | 375.969 | 44.4244 | -68.275 | -1.6 | -2650.6667 | 0.00016764
5965 | 5965 | 2502.198 | 151.648 | 373.77 | 44.4244 | -70.474 | -1.6 | -2651.1111 | 0