## 0
| t/s | U/mV | dU1/mV | dU2/mV | 内阻/mOhm | 截距 | I/A | Q/mAh | SOC
0 | 0 | 4019.78 | 154.945 | 344.641 | 37.9392 | -34.751 | -1.6 | 0 | 1
1 | 1 | 4013.187 | 157.143 | 346.839 | 37.9392 | -32.553 | -1.6 | -0.44444 | 0.99984
2 | 2 | 4010.989 | 154.945 | 344.821 | 37.9752 | -34.931 | -1.6 | -0.88889 | 0.99969
3 | 3 | 4008.792 | 154.946 | 344.642 | 37.9392 | -34.75 | -1.6 | -1.3333 | 0.99953
4 | 4 | 4007.692 | 156.044 | 345.74 | 37.9392 | -33.652 | -1.6 | -1.7778 | 0.99938
5 | 5 | 4005.494 | 153.846 | 343.902 | 38.0112 | -36.21 | -1.6 | -2.2222 | 0.99922
6 | 6 | 4004.396 | 154.946 | 345.182 | 38.0472 | -35.29 | -1.6 | -2.6667 | 0.99906
7 | 7 | 4004.396 | 156.044 | 345.92 | 37.9752 | -33.832 | -1.6 | -3.1111 | 0.99891
8 | 8 | 4002.198 | 156.044 | 345.74 | 37.9392 | -33.652 | -1.6 | -3.5556 | 0.99875
9 | 9 | 4001.099 | 156.044 | 346.28 | 38.0472 | -34.192 | -1.6 | -4 | 0.9986
10 | 10 | 4000 | 154.945 | 345.181 | 38.0472 | -35.291 | -1.6 | -4.4444 | 0.99844
11 | 11 | 3998.901 | 154.945 | 344.821 | 37.9752 | -34.931 | -1.6 | -4.8889 | 0.99828
12 | 12 | 3998.901 | 156.044 | 345.559 | 37.903 | -33.471 | -1.6 | -5.3333 | 0.99813
13 | 13 | 3997.802 | 156.044 | 346.1 | 38.0112 | -34.012 | -1.6 | -5.7778 | 0.99797
14 | 14 | 3996.704 | 156.044 | 345.92 | 37.9752 | -33.832 | -1.6 | -6.2222 | 0.99781
15 | 15 | 3995.604 | 154.944 | 345.18 | 38.0472 | -35.292 | -1.6 | -6.6667 | 0.99766
16 | 16 | 3994.505 | 154.944 | 345.18 | 38.0472 | -35.292 | -1.6 | -7.1111 | 0.9975
17 | 17 | 3994.505 | 154.944 | 345.36 | 38.0832 | -35.472 | -1.6 | -7.5556 | 0.99735
18 | 18 | 3995.604 | 158.241 | 347.756 | 37.903 | -31.274 | -1.6 | -8 | 0.99719
19 | 19 | 3994.505 | 156.044 | 346.28 | 38.0472 | -34.192 | -1.6 | -8.4444 | 0.99703
20 | 20 | 3993.406 | 156.043 | 346.279 | 38.0472 | -34.193 | -1.6 | -8.8889 | 0.99688
21 | 21 | 3993.406 | 156.043 | 346.279 | 38.0472 | -34.193 | -1.6 | -9.3333 | 0.99672
22 | 22 | 3991.209 | 154.945 | 345.001 | 38.0112 | -35.111 | -1.6 | -9.7778 | 0.99657
23 | 23 | 3991.209 | 154.945 | 345.001 | 38.0112 | -35.111 | -1.6 | -10.2222 | 0.99641
24 | 24 | 3991.209 | 157.143 | 347.019 | 37.9752 | -32.733 | -1.6 | -10.6667 | 0.99625
25 | 25 | 3990.11 | 157.143 | 347.199 | 38.0112 | -32.913 | -1.6 | -11.1111 | 0.9961
26 | 26 | 3991.209 | 156.044 | 345.92 | 37.9752 | -33.832 | -1.6 | -11.5556 | 0.99594
27 | 27 | 3989.011 | 154.945 | 344.821 | 37.9752 | -34.931 | -1.6 | -12 | 0.99579
28 | 28 | 3989.011 | 154.945 | 345.181 | 38.0472 | -35.291 | -1.6 | -12.4444 | 0.99563
29 | 29 | 3989.011 | 156.044 | 345.92 | 37.9752 | -33.832 | -1.6 | -12.8889 | 0.99547
30 | 30 | 3986.813 | 153.846 | 344.082 | 38.0472 | -36.39 | -1.6 | -13.3333 | 0.99532
31 | 31 | 3986.813 | 154.945 | 345.541 | 38.1192 | -35.651 | -1.6 | -13.7778 | 0.99516
32 | 32 | 3986.813 | 157.143 | 346.839 | 37.9392 | -32.553 | -1.6 | -14.2222 | 0.99501
33 | 33 | 3986.813 | 157.143 | 347.019 | 37.9752 | -32.733 | -1.6 | -14.6667 | 0.99485
34 | 34 | 3984.615 | 153.846 | 343.722 | 37.9752 | -36.03 | -1.6 | -15.1111 | 0.99469
35 | 35 | 3986.813 | 158.242 | 348.658 | 38.0832 | -32.174 | -1.6 | -15.5556 | 0.99454
36 | 36 | 3985.714 | 154.945 | 345.001 | 38.0112 | -35.111 | -1.6 | -16 | 0.99438
37 | 37 | 3985.714 | 154.945 | 344.821 | 37.9752 | -34.931 | -1.6 | -16.4444 | 0.99423
38 | 38 | 3986.813 | 159.34 | 349.036 | 37.9392 | -30.356 | -1.6 | -16.8889 | 0.99407
39 | 39 | 3984.615 | 156.044 | 345.74 | 37.9392 | -33.652 | -1.6 | -17.3333 | 0.99391
40 | 40 | 3985.714 | 157.143 | 347.379 | 38.0472 | -33.093 | -1.6 | -17.7778 | 0.99376
41 | 41 | 3984.615 | 158.241 | 347.937 | 37.9392 | -31.455 | -1.6 | -18.2222 | 0.9936
42 | 42 | 3984.615 | 156.044 | 346.1 | 38.0112 | -34.012 | -1.6 | -18.6667 | 0.99344
43 | 43 | 3983.517 | 154.946 | 345.182 | 38.0472 | -35.29 | -1.6 | -19.1111 | 0.99329
44 | 44 | 3982.417 | 154.944 | 344.64 | 37.9392 | -34.752 | -1.6 | -19.5556 | 0.99313
45 | 45 | 3983.517 | 156.044 | 345.92 | 37.9752 | -33.832 | -1.6 | -20 | 0.99298
46 | 46 | 3982.417 | 154.944 | 345.36 | 38.0832 | -35.472 | -1.6 | -20.4444 | 0.99282
47 | 47 | 3982.417 | 156.043 | 346.639 | 38.1192 | -34.553 | -1.6 | -20.8889 | 0.99266
48 | 48 | 3981.319 | 156.044 | 345.92 | 37.9752 | -33.832 | -1.6 | -21.3333 | 0.99251
49 | 49 | 3981.319 | 156.044 | 345.74 | 37.9392 | -33.652 | -1.6 | -21.7778 | 0.99235
50 | 50 | 3981.319 | 154.945 | 345.001 | 38.0112 | -35.111 | -1.6 | -22.2222 | 0.9922
51 | 51 | 3980.22 | 153.846 | 344.082 | 38.0472 | -36.39 | -1.6 | -22.6667 | 0.99204
52 | 52 | 3980.22 | 154.945 | 345.361 | 38.0832 | -35.471 | -1.6 | -23.1111 | 0.99188
53 | 53 | 3978.022 | 152.747 | 342.262 | 37.903 | -36.768 | -1.6 | -23.5556 | 0.99173
54 | 54 | 3981.319 | 157.143 | 346.839 | 37.9392 | -32.553 | -1.6 | -24 | 0.99157
55 | 55 | 3981.319 | 157.143 | 347.379 | 38.0472 | -33.093 | -1.6 | -24.4444 | 0.99142
56 | 56 | 3979.121 | 153.846 | 344.082 | 38.0472 | -36.39 | -1.6 | -24.8889 | 0.99126
57 | 57 | 3978.022 | 154.945 | 345.001 | 38.0112 | -35.111 | -1.6 | -25.3333 | 0.9911
58 | 58 | 3978.022 | 154.945 | 344.821 | 37.9752 | -34.931 | -1.6 | -25.7778 | 0.99095
59 | 59 | 3979.121 | 156.044 | 345.92 | 37.9752 | -33.832 | -1.6 | -26.2222 | 0.99079
60 | 60 | 3979.121 | 154.945 | 345.361 | 38.0832 | -35.471 | -1.6 | -26.6667 | 0.99064
61 | 61 | 3979.121 | 157.143 | 346.839 | 37.9392 | -32.553 | -1.6 | -27.1111 | 0.99048
62 | 62 | 3978.022 | 156.044 | 345.92 | 37.9752 | -33.832 | -1.6 | -27.5556 | 0.99032
63 | 63 | 3979.121 | 157.143 | 346.839 | 37.9392 | -32.553 | -1.6 | -28 | 0.99017
64 | 64 | 3978.022 | 156.044 | 345.92 | 37.9752 | -33.832 | -1.6 | -28.4444 | 0.99001
65 | 65 | 3978.022 | 156.044 | 345.92 | 37.9752 | -33.832 | -1.6 | -28.8889 | 0.98985
66 | 66 | 3978.022 | 157.143 | 346.839 | 37.9392 | -32.553 | -1.6 | -29.3333 | 0.9897
67 | 67 | 3978.022 | 157.143 | 347.019 | 37.9752 | -32.733 | -1.6 | -29.7778 | 0.98954
68 | 68 | 3978.022 | 157.143 | 347.199 | 38.0112 | -32.913 | -1.6 | -30.2222 | 0.98939
69 | 69 | 3976.923 | 156.044 | 346.1 | 38.0112 | -34.012 | -1.6 | -30.6667 | 0.98923
70 | 70 | 3976.923 | 156.044 | 345.74 | 37.9392 | -33.652 | -1.6 | -31.1111 | 0.98907
71 | 71 | 3975.824 | 156.044 | 345.74 | 37.9392 | -33.652 | -1.6 | -31.5556 | 0.98892
72 | 72 | 3976.923 | 156.044 | 345.559 | 37.903 | -33.471 | -1.6 | -32 | 0.98876
73 | 73 | 3975.824 | 154.945 | 345.001 | 38.0112 | -35.111 | -1.6 | -32.4444 | 0.98861
74 | 74 | 3974.725 | 154.945 | 344.821 | 37.9752 | -34.931 | -1.6 | -32.8889 | 0.98845
75 | 75 | 3974.725 | 153.846 | 343.542 | 37.9392 | -35.85 | -1.6 | -33.3333 | 0.98829
76 | 76 | 3974.725 | 153.846 | 343.902 | 38.0112 | -36.21 | -1.6 | -33.7778 | 0.98814
77 | 77 | 3974.725 | 156.044 | 345.74 | 37.9392 | -33.652 | -1.6 | -34.2222 | 0.98798
78 | 78 | 3974.725 | 156.044 | 345.74 | 37.9392 | -33.652 | -1.6 | -34.6667 | 0.98783
79 | 79 | 3975.824 | 158.241 | 347.937 | 37.9392 | -31.455 | -1.6 | -35.1111 | 0.98767
80 | 80 | 3973.626 | 153.846 | 343.722 | 37.9752 | -36.03 | -1.6 | -35.5556 | 0.98751
81 | 81 | 3972.527 | 153.846 | 343.902 | 38.0112 | -36.21 | -1.6 | -36 | 0.98736
82 | 82 | 3973.626 | 156.043 | 346.099 | 38.0112 | -34.013 | -1.6 | -36.4444 | 0.9872
83 | 83 | 3973.626 | 154.945 | 345.181 | 38.0472 | -35.291 | -1.6 | -36.8889 | 0.98705
84 | 84 | 3972.527 | 152.747 | 342.623 | 37.9752 | -37.129 | -1.6 | -37.3333 | 0.98689
85 | 85 | 3973.626 | 156.043 | 346.279 | 38.0472 | -34.193 | -1.6 | -37.7778 | 0.98673
86 | 86 | 3972.527 | 154.944 | 344.64 | 37.9392 | -34.752 | -1.6 | -38.2222 | 0.98658
87 | 87 | 3972.527 | 154.944 | 345.18 | 38.0472 | -35.292 | -1.6 | -38.6667 | 0.98642
88 | 88 | 3973.626 | 157.143 | 347.559 | 38.0832 | -33.273 | -1.6 | -39.1111 | 0.98627
89 | 89 | 3972.527 | 154.944 | 345 | 38.0112 | -35.112 | -1.6 | -39.5556 | 0.98611
90 | 90 | 3972.527 | 156.044 | 345.92 | 37.9752 | -33.832 | -1.6 | -40 | 0.98595
91 | 91 | 3972.527 | 157.142 | 347.558 | 38.0832 | -33.274 | -1.6 | -40.4444 | 0.9858
92 | 92 | 3971.429 | 154.946 | 344.822 | 37.9752 | -34.93 | -1.6 | -40.8889 | 0.98564
93 | 93 | 3972.527 | 157.142 | 346.838 | 37.9392 | -32.554 | -1.6 | -41.3333 | 0.98548
94 | 94 | 3972.527 | 157.142 | 347.018 | 37.9752 | -32.734 | -1.6 | -41.7778 | 0.98533
95 | 95 | 3971.429 | 154.946 | 345.002 | 38.0112 | -35.11 | -1.6 | -42.2222 | 0.98517
96 | 96 | 3972.527 | 157.142 | 347.378 | 38.0472 | -33.094 | -1.6 | -42.6667 | 0.98502
97 | 97 | 3970.33 | 154.945 | 345.361 | 38.0832 | -35.471 | -1.6 | -43.1111 | 0.98486
98 | 98 | 3970.33 | 154.945 | 345.181 | 38.0472 | -35.291 | -1.6 | -43.5556 | 0.9847
99 | 99 | 3971.429 | 157.143 | 347.199 | 38.0112 | -32.913 | -1.6 | -44 | 0.98455
100 | 100 | 3971.429 | 156.044 | 346.1 | 38.0112 | -34.012 | -1.6 | -44.4444 | 0.98439
101 | 101 | 3970.33 | 154.945 | 345.001 | 38.0112 | -35.111 | -1.6 | -44.8889 | 0.98424
102 | 102 | 3969.231 | 152.748 | 342.984 | 38.0472 | -37.488 | -1.6 | -45.3333 | 0.98408
103 | 103 | 3970.33 | 156.044 | 346.1 | 38.0112 | -34.012 | -1.6 | -45.7778 | 0.98392
104 | 104 | 3970.33 | 157.143 | 346.839 | 37.9392 | -32.553 | -1.6 | -46.2222 | 0.98377
105 | 105 | 3969.231 | 154.945 | 345.361 | 38.0832 | -35.471 | -1.6 | -46.6667 | 0.98361
106 | 106 | 3968.132 | 156.044 | 346.1 | 38.0112 | -34.012 | -1.6 | -47.1111 | 0.98346
107 | 107 | 3970.33 | 156.044 | 346.46 | 38.0832 | -34.372 | -1.6 | -47.5556 | 0.9833
108 | 108 | 3969.231 | 156.044 | 345.74 | 37.9392 | -33.652 | -1.6 | -48 | 0.98314
109 | 109 | 3969.231 | 153.846 | 343.902 | 38.0112 | -36.21 | -1.6 | -48.4444 | 0.98299
110 | 110 | 3968.132 | 156.044 | 346.28 | 38.0472 | -34.192 | -1.6 | -48.8889 | 0.98283
111 | 111 | 3969.231 | 158.242 | 347.757 | 37.903 | -31.273 | -1.6 | -49.3333 | 0.98268
112 | 112 | 3968.132 | 154.945 | 344.821 | 37.9752 | -34.931 | -1.6 | -49.7778 | 0.98252
113 | 113 | 3970.33 | 158.242 | 348.658 | 38.0832 | -32.174 | -1.6 | -50.2222 | 0.98236
114 | 114 | 3969.231 | 156.044 | 346.1 | 38.0112 | -34.012 | -1.6 | -50.6667 | 0.98221
115 | 115 | 3969.231 | 157.143 | 347.019 | 37.9752 | -32.733 | -1.6 | -51.1111 | 0.98205
116 | 116 | 3967.033 | 153.846 | 344.262 | 38.0832 | -36.57 | -1.6 | -51.5556 | 0.98189
117 | 117 | 3967.033 | 153.846 | 343.542 | 37.9392 | -35.85 | -1.6 | -52 | 0.98174
118 | 118 | 3968.132 | 156.044 | 346.1 | 38.0112 | -34.012 | -1.6 | -52.4444 | 0.98158
119 | 119 | 3967.033 | 156.044 | 346.28 | 38.0472 | -34.192 | -1.6 | -52.8889 | 0.98143
120 | 120 | 3967.033 | 157.143 | 347.379 | 38.0472 | -33.093 | -1.6 | -53.3333 | 0.98127
121 | 121 | 3967.033 | 154.945 | 345.181 | 38.0472 | -35.291 | -1.6 | -53.7778 | 0.98111
122 | 122 | 3967.033 | 156.044 | 346.1 | 38.0112 | -34.012 | -1.6 | -54.2222 | 0.98096
123 | 123 | 3967.033 | 156.044 | 345.74 | 37.9392 | -33.652 | -1.6 | -54.6667 | 0.9808
124 | 124 | 3965.934 | 154.945 | 345.001 | 38.0112 | -35.111 | -1.6 | -55.1111 | 0.98065
125 | 125 | 3967.033 | 157.143 | 347.019 | 37.9752 | -32.733 | -1.6 | -55.5556 | 0.98049
126 | 126 | 3965.934 | 156.044 | 345.92 | 37.9752 | -33.832 | -1.6 | -56 | 0.98033
127 | 127 | 3965.934 | 154.945 | 345.361 | 38.0832 | -35.471 | -1.6 | -56.4444 | 0.98018
128 | 128 | 3967.033 | 157.143 | 347.019 | 37.9752 | -32.733 | -1.6 | -56.8889 | 0.98002
129 | 129 | 3967.033 | 157.143 | 346.839 | 37.9392 | -32.553 | -1.6 | -57.3333 | 0.97987
130 | 130 | 3965.934 | 156.044 | 345.559 | 37.903 | -33.471 | -1.6 | -57.7778 | 0.97971
131 | 131 | 3965.934 | 156.044 | 346.1 | 38.0112 | -34.012 | -1.6 | -58.2222 | 0.97955
132 | 132 | 3964.835 | 156.044 | 346.28 | 38.0472 | -34.192 | -1.6 | -58.6667 | 0.9794
133 | 133 | 3964.835 | 156.044 | 345.92 | 37.9752 | -33.832 | -1.6 | -59.1111 | 0.97924
134 | 134 | 3964.835 | 154.945 | 345.361 | 38.0832 | -35.471 | -1.6 | -59.5556 | 0.97909
135 | 135 | 3964.835 | 154.945 | 344.821 | 37.9752 | -34.931 | -1.6 | -60 | 0.97893
136 | 136 | 3964.835 | 157.143 | 347.199 | 38.0112 | -32.913 | -1.6 | -60.4444 | 0.97877
137 | 137 | 3963.736 | 154.945 | 344.641 | 37.9392 | -34.751 | -1.6 | -60.8889 | 0.97862
138 | 138 | 3963.736 | 153.846 | 344.082 | 38.0472 | -36.39 | -1.6 | -61.3333 | 0.97846
139 | 139 | 3964.835 | 154.945 | 345.181 | 38.0472 | -35.291 | -1.6 | -61.7778 | 0.9783
140 | 140 | 3964.835 | 156.044 | 345.92 | 37.9752 | -33.832 | -1.6 | -62.2222 | 0.97815
141 | 141 | 3964.835 | 156.044 | 345.92 | 37.9752 | -33.832 | -1.6 | -62.6667 | 0.97799
142 | 142 | 3963.736 | 154.945 | 344.821 | 37.9752 | -34.931 | -1.6 | -63.1111 | 0.97784
143 | 143 | 3963.736 | 154.945 | 345.001 | 38.0112 | -35.111 | -1.6 | -63.5556 | 0.97768
144 | 144 | 3963.736 | 156.044 | 345.92 | 37.9752 | -33.832 | -1.6 | -64 | 0.97752
145 | 145 | 3962.637 | 153.846 | 344.082 | 38.0472 | -36.39 | -1.6 | -64.4444 | 0.97737
146 | 146 | 3963.736 | 156.044 | 345.74 | 37.9392 | -33.652 | -1.6 | -64.8889 | 0.97721
147 | 147 | 3961.539 | 152.748 | 342.804 | 38.0112 | -37.308 | -1.6 | -65.3333 | 0.97706
148 | 148 | 3961.539 | 153.847 | 343.362 | 37.903 | -35.668 | -1.6 | -65.7778 | 0.9769
149 | 149 | 3962.637 | 156.043 | 346.279 | 38.0472 | -34.193 | -1.6 | -66.2222 | 0.97674
150 | 150 | 3961.539 | 154.945 | 344.821 | 37.9752 | -34.931 | -1.6 | -66.6667 | 0.97659
151 | 151 | 3962.637 | 156.043 | 346.099 | 38.0112 | -34.013 | -1.6 | -67.1111 | 0.97643
152 | 152 | 3961.539 | 154.945 | 345.181 | 38.0472 | -35.291 | -1.6 | -67.5556 | 0.97628
153 | 153 | 3962.637 | 157.142 | 347.198 | 38.0112 | -32.914 | -1.6 | -68 | 0.97612
154 | 154 | 3961.539 | 154.945 | 344.46 | 37.903 | -34.57 | -1.6 | -68.4444 | 0.97596
155 | 155 | 3960.439 | 158.241 | 348.477 | 38.0472 | -31.995 | -1.6 | -68.8889 | 0.97581
156 | 156 | 3960.439 | 156.043 | 345.739 | 37.9392 | -33.653 | -1.6 | -69.3333 | 0.97565
157 | 157 | 3961.539 | 157.143 | 346.839 | 37.9392 | -32.553 | -1.6 | -69.7778 | 0.9755
158 | 158 | 3961.539 | 156.044 | 345.92 | 37.9752 | -33.832 | -1.6 | -70.2222 | 0.97534
159 | 159 | 3960.439 | 153.845 | 344.081 | 38.0472 | -36.391 | -1.6 | -70.6667 | 0.97518
160 | 160 | 3960.439 | 154.944 | 345.36 | 38.0832 | -35.472 | -1.6 | -71.1111 | 0.97503
161 | 161 | 3961.539 | 157.143 | 347.379 | 38.0472 | -33.093 | -1.6 | -71.5556 | 0.97487
162 | 162 | 3960.439 | 156.043 | 345.558 | 37.903 | -33.472 | -1.6 | -72 | 0.97472
163 | 163 | 3960.439 | 154.944 | 344.82 | 37.9752 | -34.932 | -1.6 | -72.4444 | 0.97456
164 | 164 | 3961.539 | 157.143 | 346.839 | 37.9392 | -32.553 | -1.6 | -72.8889 | 0.9744
165 | 165 | 3960.439 | 156.043 | 346.099 | 38.0112 | -34.013 | -1.6 | -73.3333 | 0.97425
166 | 166 | 3959.341 | 156.044 | 345.92 | 37.9752 | -33.832 | -1.6 | -73.7778 | 0.97409
167 | 167 | 3960.439 | 156.043 | 346.099 | 38.0112 | -34.013 | -1.6 | -74.2222 | 0.97393
168 | 168 | 3960.439 | 157.142 | 346.657 | 37.903 | -32.373 | -1.6 | -74.6667 | 0.97378
169 | 169 | 3959.341 | 153.846 | 343.542 | 37.9392 | -35.85 | -1.6 | -75.1111 | 0.97362
170 | 170 | 3960.439 | 156.043 | 345.739 | 37.9392 | -33.653 | -1.6 | -75.5556 | 0.97347
171 | 171 | 3959.341 | 156.044 | 346.46 | 38.0832 | -34.372 | -1.6 | -76 | 0.97331
172 | 172 | 3959.341 | 156.044 | 346.1 | 38.0112 | -34.012 | -1.6 | -76.4444 | 0.97315
173 | 173 | 3959.341 | 156.044 | 346.1 | 38.0112 | -34.012 | -1.6 | -76.8889 | 0.973
174 | 174 | 3959.341 | 156.044 | 346.1 | 38.0112 | -34.012 | -1.6 | -77.3333 | 0.97284
175 | 175 | 3958.242 | 154.945 | 345.001 | 38.0112 | -35.111 | -1.6 | -77.7778 | 0.97269
176 | 176 | 3959.341 | 157.143 | 346.839 | 37.9392 | -32.553 | -1.6 | -78.2222 | 0.97253
177 | 177 | 3958.242 | 156.044 | 346.46 | 38.0832 | -34.372 | -1.6 | -78.6667 | 0.97237
178 | 178 | 3959.341 | 157.143 | 346.839 | 37.9392 | -32.553 | -1.6 | -79.1111 | 0.97222
179 | 179 | 3958.242 | 156.044 | 346.1 | 38.0112 | -34.012 | -1.6 | -79.5556 | 0.97206
180 | 180 | 3957.143 | 154.945 | 344.641 | 37.9392 | -34.751 | -1.6 | -80 | 0.97191
181 | 181 | 3959.341 | 157.143 | 347.199 | 38.0112 | -32.913 | -1.6 | -80.4444 | 0.97175
182 | 182 | 3959.341 | 158.242 | 348.478 | 38.0472 | -31.994 | -1.6 | -80.8889 | 0.97159
183 | 183 | 3957.143 | 156.044 | 346.1 | 38.0112 | -34.012 | -1.6 | -81.3333 | 0.97144
184 | 184 | 3957.143 | 157.143 | 347.379 | 38.0472 | -33.093 | -1.6 | -81.7778 | 0.97128
185 | 185 | 3957.143 | 157.143 | 347.379 | 38.0472 | -33.093 | -1.6 | -82.2222 | 0.97113
186 | 186 | 3957.143 | 157.143 | 347.019 | 37.9752 | -32.733 | -1.6 | -82.6667 | 0.97097
187 | 187 | 3957.143 | 156.044 | 345.92 | 37.9752 | -33.832 | -1.6 | -83.1111 | 0.97081
188 | 188 | 3957.143 | 156.044 | 345.74 | 37.9392 | -33.652 | -1.6 | -83.5556 | 0.97066
189 | 189 | 3957.143 | 154.945 | 345.181 | 38.0472 | -35.291 | -1.6 | -84 | 0.9705
190 | 190 | 3958.242 | 157.143 | 346.839 | 37.9392 | -32.553 | -1.6 | -84.4444 | 0.97034
191 | 191 | 3957.143 | 157.143 | 346.658 | 37.903 | -32.372 | -1.6 | -84.8889 | 0.97019
192 | 192 | 3957.143 | 158.242 | 348.298 | 38.0112 | -31.814 | -1.6 | -85.3333 | 0.97003
193 | 193 | 3954.945 | 154.945 | 344.641 | 37.9392 | -34.751 | -1.6 | -85.7778 | 0.96988
194 | 194 | 3956.044 | 156.044 | 346.28 | 38.0472 | -34.192 | -1.6 | -86.2222 | 0.96972
195 | 195 | 3956.044 | 156.044 | 345.92 | 37.9752 | -33.832 | -1.6 | -86.6667 | 0.96956
196 | 196 | 3956.044 | 157.143 | 347.379 | 38.0472 | -33.093 | -1.6 | -87.1111 | 0.96941
197 | 197 | 3956.044 | 157.143 | 346.658 | 37.903 | -32.372 | -1.6 | -87.5556 | 0.96925
198 | 198 | 3956.044 | 156.044 | 346.1 | 38.0112 | -34.012 | -1.6 | -88 | 0.9691
199 | 199 | 3954.945 | 156.044 | 346.1 | 38.0112 | -34.012 | -1.6 | -88.4444 | 0.96894
200 | 200 | 3956.044 | 158.242 | 348.118 | 37.9752 | -31.634 | -1.6 | -88.8889 | 0.96878
201 | 201 | 3954.945 | 154.945 | 345.001 | 38.0112 | -35.111 | -1.6 | -89.3333 | 0.96863
202 | 202 | 3953.846 | 156.044 | 345.92 | 37.9752 | -33.832 | -1.6 | -89.7778 | 0.96847
203 | 203 | 3953.846 | 154.945 | 345.361 | 38.0832 | -35.471 | -1.6 | -90.2222 | 0.96832
204 | 204 | 3953.846 | 153.846 | 343.902 | 38.0112 | -36.21 | -1.6 | -90.6667 | 0.96816
205 | 205 | 3954.945 | 156.044 | 345.74 | 37.9392 | -33.652 | -1.6 | -91.1111 | 0.968
206 | 206 | 3953.846 | 156.044 | 346.1 | 38.0112 | -34.012 | -1.6 | -91.5556 | 0.96785
207 | 207 | 3954.945 | 156.044 | 345.559 | 37.903 | -33.471 | -1.6 | -92 | 0.96769
208 | 208 | 3952.747 | 157.143 | 347.199 | 38.0112 | -32.913 | -1.6 | -92.4444 | 0.96754
209 | 209 | 3953.846 | 154.945 | 345.001 | 38.0112 | -35.111 | -1.6 | -92.8889 | 0.96738
210 | 210 | 3952.747 | 154.945 | 345.181 | 38.0472 | -35.291 | -1.6 | -93.3333 | 0.96722
211 | 211 | 3953.846 | 154.945 | 345.001 | 38.0112 | -35.111 | -1.6 | -93.7778 | 0.96707
212 | 212 | 3953.846 | 157.143 | 347.019 | 37.9752 | -32.733 | -1.6 | -94.2222 | 0.96691
213 | 213 | 3953.846 | 156.044 | 346.1 | 38.0112 | -34.012 | -1.6 | -94.6667 | 0.96676
214 | 214 | 3952.747 | 156.044 | 346.1 | 38.0112 | -34.012 | -1.6 | -95.1111 | 0.9666
215 | 215 | 3952.747 | 156.044 | 346.28 | 38.0472 | -34.192 | -1.6 | -95.5556 | 0.96644
216 | 216 | 3952.747 | 156.044 | 345.559 | 37.903 | -33.471 | -1.6 | -96 | 0.96629
217 | 217 | 3953.846 | 157.143 | 347.019 | 37.9752 | -32.733 | -1.6 | -96.4444 | 0.96613
218 | 218 | 3951.648 | 154.945 | 344.821 | 37.9752 | -34.931 | -1.6 | -96.8889 | 0.96597
219 | 219 | 3951.648 | 153.846 | 343.542 | 37.9392 | -35.85 | -1.6 | -97.3333 | 0.96582
220 | 220 | 3951.648 | 154.945 | 345.181 | 38.0472 | -35.291 | -1.6 | -97.7778 | 0.96566
221 | 221 | 3951.648 | 156.044 | 345.92 | 37.9752 | -33.832 | -1.6 | -98.2222 | 0.96551
222 | 222 | 3950.55 | 152.748 | 342.984 | 38.0472 | -37.488 | -1.6 | -98.6667 | 0.96535
223 | 223 | 3951.648 | 156.044 | 345.74 | 37.9392 | -33.652 | -1.6 | -99.1111 | 0.96519
224 | 224 | 3950.55 | 153.847 | 344.083 | 38.0472 | -36.389 | -1.6 | -99.5556 | 0.96504
225 | 225 | 3950.55 | 153.847 | 343.362 | 37.903 | -35.668 | -1.6 | -100 | 0.96488
226 | 226 | 3951.648 | 156.044 | 345.92 | 37.9752 | -33.832 | -1.6 | -100.4444 | 0.96473
227 | 227 | 3952.747 | 157.143 | 347.199 | 38.0112 | -32.913 | -1.6 | -100.8889 | 0.96457
228 | 228 | 3951.648 | 156.044 | 346.1 | 38.0112 | -34.012 | -1.6 | -101.3333 | 0.96441
229 | 229 | 3950.55 | 154.946 | 344.822 | 37.9752 | -34.93 | -1.6 | -101.7778 | 0.96426
230 | 230 | 3950.55 | 156.044 | 346.46 | 38.0832 | -34.372 | -1.6 | -102.2222 | 0.9641
231 | 231 | 3949.451 | 154.945 | 345.181 | 38.0472 | -35.291 | -1.6 | -102.6667 | 0.96395
232 | 232 | 3950.55 | 157.143 | 347.379 | 38.0472 | -33.093 | -1.6 | -103.1111 | 0.96379
233 | 233 | 3950.55 | 156.044 | 345.559 | 37.903 | -33.471 | -1.6 | -103.5556 | 0.96363
234 | 234 | 3950.55 | 156.044 | 345.92 | 37.9752 | -33.832 | -1.6 | -104 | 0.96348
235 | 235 | 3950.55 | 156.044 | 346.28 | 38.0472 | -34.192 | -1.6 | -104.4444 | 0.96332
236 | 236 | 3950.55 | 156.044 | 346.1 | 38.0112 | -34.012 | -1.6 | -104.8889 | 0.96317
237 | 237 | 3949.451 | 154.945 | 345.181 | 38.0472 | -35.291 | -1.6 | -105.3333 | 0.96301
238 | 238 | 3948.352 | 153.846 | 343.902 | 38.0112 | -36.21 | -1.6 | -105.7778 | 0.96285
239 | 239 | 3948.352 | 153.846 | 343.542 | 37.9392 | -35.85 | -1.6 | -106.2222 | 0.9627
240 | 240 | 3949.451 | 154.945 | 345.361 | 38.0832 | -35.471 | -1.6 | -106.6667 | 0.96254
241 | 241 | 3950.55 | 158.242 | 348.118 | 37.9752 | -31.634 | -1.6 | -107.1111 | 0.96238
242 | 242 | 3950.55 | 156.044 | 346.28 | 38.0472 | -34.192 | -1.6 | -107.5556 | 0.96223
243 | 243 | 3949.451 | 156.044 | 345.559 | 37.903 | -33.471 | -1.6 | -108 | 0.96207
244 | 244 | 3948.352 | 154.945 | 344.46 | 37.903 | -34.57 | -1.6 | -108.4444 | 0.96192
245 | 245 | 3949.451 | 154.945 | 344.641 | 37.9392 | -34.751 | -1.6 | -108.8889 | 0.96176
246 | 246 | 3948.352 | 156.044 | 345.74 | 37.9392 | -33.652 | -1.6 | -109.3333 | 0.9616
247 | 247 | 3949.451 | 157.143 | 347.019 | 37.9752 | -32.733 | -1.6 | -109.7778 | 0.96145
248 | 248 | 3948.352 | 156.044 | 345.92 | 37.9752 | -33.832 | -1.6 | -110.2222 | 0.96129
249 | 249 | 3948.352 | 157.143 | 347.019 | 37.9752 | -32.733 | -1.6 | -110.6667 | 0.96114
250 | 250 | 3948.352 | 154.945 | 345.001 | 38.0112 | -35.111 | -1.6 | -111.1111 | 0.96098
251 | 251 | 3948.352 | 156.044 | 346.28 | 38.0472 | -34.192 | -1.6 | -111.5556 | 0.96082
252 | 252 | 3947.253 | 156.044 | 346.1 | 38.0112 | -34.012 | -1.6 | -112 | 0.96067
253 | 253 | 3947.253 | 154.945 | 344.821 | 37.9752 | -34.931 | -1.6 | -112.4444 | 0.96051
254 | 254 | 3947.253 | 157.143 | 347.019 | 37.9752 | -32.733 | -1.6 | -112.8889 | 0.96036
255 | 255 | 3946.154 | 154.945 | 344.46 | 37.903 | -34.57 | -1.6 | -113.3333 | 0.9602
256 | 256 | 3947.253 | 156.044 | 345.92 | 37.9752 | -33.832 | -1.6 | -113.7778 | 0.96004
257 | 257 | 3947.253 | 156.044 | 346.28 | 38.0472 | -34.192 | -1.6 | -114.2222 | 0.95989
258 | 258 | 3946.154 | 154.945 | 344.641 | 37.9392 | -34.751 | -1.6 | -114.6667 | 0.95973
259 | 259 | 3947.253 | 154.945 | 345.361 | 38.0832 | -35.471 | -1.6 | -115.1111 | 0.95958
260 | 260 | 3946.154 | 154.945 | 344.641 | 37.9392 | -34.751 | -1.6 | -115.5556 | 0.95942
261 | 261 | 3945.055 | 157.143 | 347.019 | 37.9752 | -32.733 | -1.6 | -116 | 0.95926
262 | 262 | 3943.956 | 153.846 | 343.902 | 38.0112 | -36.21 | -1.6 | -116.4444 | 0.95911
263 | 263 | 3946.154 | 156.044 | 346.1 | 38.0112 | -34.012 | -1.6 | -116.8889 | 0.95895
264 | 264 | 3946.154 | 156.044 | 346.28 | 38.0472 | -34.192 | -1.6 | -117.3333 | 0.9588
265 | 265 | 3945.055 | 154.945 | 344.821 | 37.9752 | -34.931 | -1.6 | -117.7778 | 0.95864
266 | 266 | 3945.055 | 154.945 | 345.001 | 38.0112 | -35.111 | -1.6 | -118.2222 | 0.95848
267 | 267 | 3945.055 | 154.945 | 344.641 | 37.9392 | -34.751 | -1.6 | -118.6667 | 0.95833
268 | 268 | 3943.956 | 153.846 | 343.902 | 38.0112 | -36.21 | -1.6 | -119.1111 | 0.95817
269 | 269 | 3945.055 | 154.945 | 344.821 | 37.9752 | -34.931 | -1.6 | -119.5556 | 0.95801
270 | 270 | 3943.956 | 154.945 | 344.641 | 37.9392 | -34.751 | -1.6 | -120 | 0.95786
271 | 271 | 3945.055 | 154.945 | 345.181 | 38.0472 | -35.291 | -1.6 | -120.4444 | 0.9577
272 | 272 | 3945.055 | 154.945 | 345.181 | 38.0472 | -35.291 | -1.6 | -120.8889 | 0.95755
273 | 273 | 3945.055 | 156.044 | 345.92 | 37.9752 | -33.832 | -1.6 | -121.3333 | 0.95739
274 | 274 | 3943.956 | 153.846 | 344.082 | 38.0472 | -36.39 | -1.6 | -121.7778 | 0.95723
275 | 275 | 3945.055 | 156.044 | 345.74 | 37.9392 | -33.652 | -1.6 | -122.2222 | 0.95708
276 | 276 | 3942.857 | 151.648 | 341.344 | 37.9392 | -38.048 | -1.6 | -122.6667 | 0.95692
277 | 277 | 3943.956 | 152.747 | 342.443 | 37.9392 | -36.949 | -1.6 | -123.1111 | 0.95677
278 | 278 | 3941.758 | 153.846 | 344.082 | 38.0472 | -36.39 | -1.6 | -123.5556 | 0.95661
279 | 279 | 3942.857 | 153.846 | 343.902 | 38.0112 | -36.21 | -1.6 | -124 | 0.95645
280 | 280 | 3942.857 | 154.945 | 344.641 | 37.9392 | -34.751 | -1.6 | -124.4444 | 0.9563
281 | 281 | 3942.857 | 154.945 | 344.821 | 37.9752 | -34.931 | -1.6 | -124.8889 | 0.95614
282 | 282 | 3943.956 | 156.044 | 346.28 | 38.0472 | -34.192 | -1.6 | -125.3333 | 0.95599
283 | 283 | 3942.857 | 154.945 | 345.001 | 38.0112 | -35.111 | -1.6 | -125.7778 | 0.95583
284 | 284 | 3942.857 | 154.945 | 344.46 | 37.903 | -34.57 | -1.6 | -126.2222 | 0.95567
285 | 285 | 3942.857 | 158.242 | 347.757 | 37.903 | -31.273 | -1.6 | -126.6667 | 0.95552
286 | 286 | 3941.758 | 157.143 | 347.559 | 38.0832 | -33.273 | -1.6 | -127.1111 | 0.95536
287 | 287 | 3942.857 | 156.044 | 346.1 | 38.0112 | -34.012 | -1.6 | -127.5556 | 0.95521
288 | 288 | 3941.758 | 153.846 | 343.902 | 38.0112 | -36.21 | -1.6 | -128 | 0.95505
289 | 289 | 3941.758 | 154.945 | 345.001 | 38.0112 | -35.111 | -1.6 | -128.4444 | 0.95489
290 | 290 | 3942.857 | 156.044 | 345.559 | 37.903 | -33.471 | -1.6 | -128.8889 | 0.95474
291 | 291 | 3940.659 | 154.945 | 344.821 | 37.9752 | -34.931 | -1.6 | -129.3333 | 0.95458
292 | 292 | 3940.659 | 153.846 | 344.082 | 38.0472 | -36.39 | -1.6 | -129.7778 | 0.95442
293 | 293 | 3940.659 | 156.044 | 345.74 | 37.9392 | -33.652 | -1.6 | -130.2222 | 0.95427
294 | 294 | 3940.659 | 156.044 | 346.1 | 38.0112 | -34.012 | -1.6 | -130.6667 | 0.95411
295 | 295 | 3939.56 | 152.747 | 342.623 | 37.9752 | -37.129 | -1.6 | -131.1111 | 0.95396
296 | 296 | 3940.659 | 154.945 | 345.181 | 38.0472 | -35.291 | -1.6 | -131.5556 | 0.9538
297 | 297 | 3941.758 | 154.945 | 345.001 | 38.0112 | -35.111 | -1.6 | -132 | 0.95364
298 | 298 | 3938.462 | 152.748 | 342.624 | 37.9752 | -37.128 | -1.6 | -132.4444 | 0.95349
299 | 299 | 3940.659 | 156.044 | 345.92 | 37.9752 | -33.832 | -1.6 | -132.8889 | 0.95333
300 | 300 | 3941.758 | 157.143 | 346.658 | 37.903 | -32.372 | -1.6 | -133.3333 | 0.95318
301 | 301 | 3939.56 | 154.945 | 344.821 | 37.9752 | -34.931 | -1.6 | -133.7778 | 0.95302
302 | 302 | 3940.659 | 156.044 | 346.1 | 38.0112 | -34.012 | -1.6 | -134.2222 | 0.95286
303 | 303 | 3939.56 | 154.945 | 345.181 | 38.0472 | -35.291 | -1.6 | -134.6667 | 0.95271
304 | 304 | 3939.56 | 153.846 | 344.082 | 38.0472 | -36.39 | -1.6 | -135.1111 | 0.95255
305 | 305 | 3939.56 | 154.945 | 345.001 | 38.0112 | -35.111 | -1.6 | -135.5556 | 0.9524
306 | 306 | 3939.56 | 154.945 | 345.181 | 38.0472 | -35.291 | -1.6 | -136 | 0.95224
307 | 307 | 3939.56 | 154.945 | 344.641 | 37.9392 | -34.751 | -1.6 | -136.4444 | 0.95208
308 | 308 | 3938.462 | 153.847 | 344.083 | 38.0472 | -36.389 | -1.6 | -136.8889 | 0.95193
309 | 309 | 3938.462 | 154.946 | 345.182 | 38.0472 | -35.29 | -1.6 | -137.3333 | 0.95177
310 | 310 | 3938.462 | 154.946 | 344.822 | 37.9752 | -34.93 | -1.6 | -137.7778 | 0.95162
311 | 311 | 3938.462 | 153.847 | 344.083 | 38.0472 | -36.389 | -1.6 | -138.2222 | 0.95146
312 | 312 | 3938.462 | 154.946 | 344.642 | 37.9392 | -34.75 | -1.6 | -138.6667 | 0.9513
313 | 313 | 3937.363 | 153.847 | 343.903 | 38.0112 | -36.209 | -1.6 | -139.1111 | 0.95115
314 | 314 | 3937.363 | 153.847 | 343.903 | 38.0112 | -36.209 | -1.6 | -139.5556 | 0.95099
315 | 315 | 3938.462 | 154.946 | 344.642 | 37.9392 | -34.75 | -1.6 | -140 | 0.95084
316 | 316 | 3938.462 | 154.946 | 345.362 | 38.0832 | -35.47 | -1.6 | -140.4444 | 0.95068
317 | 317 | 3938.462 | 154.946 | 345.002 | 38.0112 | -35.11 | -1.6 | -140.8889 | 0.95052
318 | 318 | 3936.264 | 153.846 | 343.902 | 38.0112 | -36.21 | -1.6 | -141.3333 | 0.95037
319 | 319 | 3938.462 | 156.044 | 346.28 | 38.0472 | -34.192 | -1.6 | -141.7778 | 0.95021
320 | 320 | 3936.264 | 153.846 | 344.082 | 38.0472 | -36.39 | -1.6 | -142.2222 | 0.95005
321 | 321 | 3936.264 | 153.846 | 343.722 | 37.9752 | -36.03 | -1.6 | -142.6667 | 0.9499
322 | 322 | 3937.363 | 156.044 | 346.28 | 38.0472 | -34.192 | -1.6 | -143.1111 | 0.94974
323 | 323 | 3937.363 | 156.044 | 345.74 | 37.9392 | -33.652 | -1.6 | -143.5556 | 0.94959
324 | 324 | 3937.363 | 156.044 | 345.74 | 37.9392 | -33.652 | -1.6 | -144 | 0.94943
325 | 325 | 3937.363 | 157.143 | 346.839 | 37.9392 | -32.553 | -1.6 | -144.4444 | 0.94927
326 | 326 | 3936.264 | 154.945 | 345.001 | 38.0112 | -35.111 | -1.6 | -144.8889 | 0.94912
327 | 327 | 3935.165 | 151.649 | 341.345 | 37.9392 | -38.047 | -1.6 | -145.3333 | 0.94896
328 | 328 | 3936.264 | 153.846 | 344.442 | 38.1192 | -36.75 | -1.6 | -145.7778 | 0.94881
329 | 329 | 3937.363 | 157.143 | 347.379 | 38.0472 | -33.093 | -1.6 | -146.2222 | 0.94865
330 | 330 | 3935.165 | 153.846 | 343.542 | 37.9392 | -35.85 | -1.6 | -146.6667 | 0.94849
331 | 331 | 3937.363 | 157.143 | 347.199 | 38.0112 | -32.913 | -1.6 | -147.1111 | 0.94834
332 | 332 | 3935.165 | 154.945 | 345.001 | 38.0112 | -35.111 | -1.6 | -147.5556 | 0.94818
333 | 333 | 3935.165 | 153.846 | 344.082 | 38.0472 | -36.39 | -1.6 | -148 | 0.94803
334 | 334 | 3935.165 | 154.945 | 344.821 | 37.9752 | -34.931 | -1.6 | -148.4444 | 0.94787
335 | 335 | 3935.165 | 154.945 | 344.641 | 37.9392 | -34.751 | -1.6 | -148.8889 | 0.94771
336 | 336 | 3935.165 | 154.945 | 344.821 | 37.9752 | -34.931 | -1.6 | -149.3333 | 0.94756
337 | 337 | 3935.165 | 154.945 | 345.541 | 38.1192 | -35.651 | -1.6 | -149.7778 | 0.9474
338 | 338 | 3936.264 | 158.242 | 348.118 | 37.9752 | -31.634 | -1.6 | -150.2222 | 0.94725
339 | 339 | 3934.066 | 154.945 | 345.181 | 38.0472 | -35.291 | -1.6 | -150.6667 | 0.94709
340 | 340 | 3935.165 | 156.044 | 345.74 | 37.9392 | -33.652 | -1.6 | -151.1111 | 0.94693
341 | 341 | 3935.165 | 156.044 | 346.46 | 38.0832 | -34.372 | -1.6 | -151.5556 | 0.94678
342 | 342 | 3935.165 | 156.044 | 345.74 | 37.9392 | -33.652 | -1.6 | -152 | 0.94662
343 | 343 | 3934.066 | 153.846 | 344.082 | 38.0472 | -36.39 | -1.6 | -152.4444 | 0.94646
344 | 344 | 3930.77 | 152.748 | 342.624 | 37.9752 | -37.128 | -1.6 | -152.8889 | 0.94631
345 | 345 | 3932.967 | 154.945 | 345.181 | 38.0472 | -35.291 | -1.6 | -153.3333 | 0.94615
346 | 346 | 3934.066 | 154.945 | 345.181 | 38.0472 | -35.291 | -1.6 | -153.7778 | 0.946
347 | 347 | 3934.066 | 156.044 | 346.1 | 38.0112 | -34.012 | -1.6 | -154.2222 | 0.94584
348 | 348 | 3934.066 | 154.945 | 345.001 | 38.0112 | -35.111 | -1.6 | -154.6667 | 0.94568
349 | 349 | 3934.066 | 154.945 | 345.001 | 38.0112 | -35.111 | -1.6 | -155.1111 | 0.94553
350 | 350 | 3932.967 | 154.945 | 344.641 | 37.9392 | -34.751 | -1.6 | -155.5556 | 0.94537
351 | 351 | 3934.066 | 157.143 | 347.019 | 37.9752 | -32.733 | -1.6 | -156 | 0.94522
352 | 352 | 3932.967 | 154.945 | 345.001 | 38.0112 | -35.111 | -1.6 | -156.4444 | 0.94506
353 | 353 | 3932.967 | 154.945 | 345.001 | 38.0112 | -35.111 | -1.6 | -156.8889 | 0.9449
354 | 354 | 3932.967 | 156.044 | 346.1 | 38.0112 | -34.012 | -1.6 | -157.3333 | 0.94475
355 | 355 | 3931.868 | 153.846 | 343.902 | 38.0112 | -36.21 | -1.6 | -157.7778 | 0.94459
356 | 356 | 3932.967 | 156.044 | 346.28 | 38.0472 | -34.192 | -1.6 | -158.2222 | 0.94444
357 | 357 | 3931.868 | 156.044 | 345.559 | 37.903 | -33.471 | -1.6 | -158.6667 | 0.94428
358 | 358 | 3930.77 | 154.946 | 344.642 | 37.9392 | -34.75 | -1.6 | -159.1111 | 0.94412
359 | 359 | 3931.868 | 154.945 | 344.821 | 37.9752 | -34.931 | -1.6 | -159.5556 | 0.94397
360 | 360 | 3930.77 | 153.847 | 344.263 | 38.0832 | -36.569 | -1.6 | -160 | 0.94381
361 | 361 | 3931.868 | 154.945 | 345.181 | 38.0472 | -35.291 | -1.6 | -160.4444 | 0.94366
362 | 362 | 3930.77 | 154.946 | 344.642 | 37.9392 | -34.75 | -1.6 | -160.8889 | 0.9435
363 | 363 | 3930.77 | 156.044 | 346.28 | 38.0472 | -34.192 | -1.6 | -161.3333 | 0.94334
364 | 364 | 3930.77 | 154.946 | 345.542 | 38.1192 | -35.65 | -1.6 | -161.7778 | 0.94319
365 | 365 | 3931.868 | 154.945 | 344.641 | 37.9392 | -34.751 | -1.6 | -162.2222 | 0.94303
366 | 366 | 3930.77 | 153.847 | 343.723 | 37.9752 | -36.029 | -1.6 | -162.6667 | 0.94287
367 | 367 | 3930.77 | 154.946 | 345.542 | 38.1192 | -35.65 | -1.6 | -163.1111 | 0.94272
368 | 368 | 3930.77 | 154.946 | 345.182 | 38.0472 | -35.29 | -1.6 | -163.5556 | 0.94256
369 | 369 | 3930.77 | 154.946 | 345.002 | 38.0112 | -35.11 | -1.6 | -164 | 0.94241
370 | 370 | 3929.67 | 154.944 | 344.64 | 37.9392 | -34.752 | -1.6 | -164.4444 | 0.94225
371 | 371 | 3930.77 | 156.044 | 346.1 | 38.0112 | -34.012 | -1.6 | -164.8889 | 0.94209
372 | 372 | 3928.571 | 154.945 | 345.541 | 38.1192 | -35.651 | -1.6 | -165.3333 | 0.94194
373 | 373 | 3931.868 | 157.142 | 347.018 | 37.9752 | -32.734 | -1.6 | -165.7778 | 0.94178
374 | 374 | 3929.67 | 154.944 | 344.64 | 37.9392 | -34.752 | -1.6 | -166.2222 | 0.94163
375 | 375 | 3929.67 | 154.944 | 344.82 | 37.9752 | -34.932 | -1.6 | -166.6667 | 0.94147
376 | 376 | 3929.67 | 156.044 | 346.1 | 38.0112 | -34.012 | -1.6 | -167.1111 | 0.94131
377 | 377 | 3929.67 | 154.944 | 344.82 | 37.9752 | -34.932 | -1.6 | -167.5556 | 0.94116
378 | 378 | 3929.67 | 154.944 | 345 | 38.0112 | -35.112 | -1.6 | -168 | 0.941
379 | 379 | 3928.571 | 154.945 | 345.001 | 38.0112 | -35.111 | -1.6 | -168.4444 | 0.94085
380 | 380 | 3928.571 | 153.845 | 344.261 | 38.0832 | -36.571 | -1.6 | -168.8889 | 0.94069
381 | 381 | 3928.571 | 152.747 | 343.343 | 38.1192 | -37.849 | -1.6 | -169.3333 | 0.94053
382 | 382 | 3930.77 | 156.044 | 345.92 | 37.9752 | -33.832 | -1.6 | -169.7778 | 0.94038
383 | 383 | 3929.67 | 157.143 | 347.559 | 38.0832 | -33.273 | -1.6 | -170.2222 | 0.94022
384 | 384 | 3928.571 | 156.044 | 346.28 | 38.0472 | -34.192 | -1.6 | -170.6667 | 0.94007
385 | 385 | 3928.571 | 154.945 | 345.181 | 38.0472 | -35.291 | -1.6 | -171.1111 | 0.93991
386 | 386 | 3927.472 | 153.846 | 343.722 | 37.9752 | -36.03 | -1.6 | -171.5556 | 0.93975
387 | 387 | 3928.571 | 154.945 | 345.181 | 38.0472 | -35.291 | -1.6 | -172 | 0.9396
388 | 388 | 3926.374 | 153.847 | 344.083 | 38.0472 | -36.389 | -1.6 | -172.4444 | 0.93944
389 | 389 | 3927.472 | 154.945 | 345.181 | 38.0472 | -35.291 | -1.6 | -172.8889 | 0.93929
390 | 390 | 3927.472 | 156.044 | 345.74 | 37.9392 | -33.652 | -1.6 | -173.3333 | 0.93913
391 | 391 | 3928.571 | 157.143 | 347.379 | 38.0472 | -33.093 | -1.6 | -173.7778 | 0.93897
392 | 392 | 3926.374 | 156.044 | 346.1 | 38.0112 | -34.012 | -1.6 | -174.2222 | 0.93882
393 | 393 | 3928.571 | 158.241 | 348.117 | 37.9752 | -31.635 | -1.6 | -174.6667 | 0.93866
394 | 394 | 3927.472 | 154.945 | 345.361 | 38.0832 | -35.471 | -1.6 | -175.1111 | 0.9385
395 | 395 | 3925.275 | 152.748 | 342.804 | 38.0112 | -37.308 | -1.6 | -175.5556 | 0.93835
396 | 396 | 3926.374 | 156.044 | 345.92 | 37.9752 | -33.832 | -1.6 | -176 | 0.93819
397 | 397 | 3926.374 | 156.044 | 346.1 | 38.0112 | -34.012 | -1.6 | -176.4444 | 0.93804
398 | 398 | 3926.374 | 154.946 | 344.822 | 37.9752 | -34.93 | -1.6 | -176.8889 | 0.93788
399 | 399 | 3926.374 | 156.044 | 345.92 | 37.9752 | -33.832 | -1.6 | -177.3333 | 0.93772
400 | 400 | 3926.374 | 156.044 | 346.1 | 38.0112 | -34.012 | -1.6 | -177.7778 | 0.93757
401 | 401 | 3926.374 | 154.946 | 345.002 | 38.0112 | -35.11 | -1.6 | -178.2222 | 0.93741
402 | 402 | 3925.275 | 156.044 | 346.1 | 38.0112 | -34.012 | -1.6 | -178.6667 | 0.93726
403 | 403 | 3925.275 | 156.044 | 346.1 | 38.0112 | -34.012 | -1.6 | -179.1111 | 0.9371
404 | 404 | 3925.275 | 156.044 | 346.46 | 38.0832 | -34.372 | -1.6 | -179.5556 | 0.93694
405 | 405 | 3925.275 | 156.044 | 346.28 | 38.0472 | -34.192 | -1.6 | -180 | 0.93679
406 | 406 | 3924.176 | 154.945 | 345.361 | 38.0832 | -35.471 | -1.6 | -180.4444 | 0.93663
407 | 407 | 3924.176 | 153.846 | 343.722 | 37.9752 | -36.03 | -1.6 | -180.8889 | 0.93648
408 | 408 | 3924.176 | 154.945 | 345.181 | 38.0472 | -35.291 | -1.6 | -181.3333 | 0.93632
409 | 409 | 3925.275 | 156.044 | 345.74 | 37.9392 | -33.652 | -1.6 | -181.7778 | 0.93616
410 | 410 | 3925.275 | 157.143 | 347.019 | 37.9752 | -32.733 | -1.6 | -182.2222 | 0.93601
411 | 411 | 3924.176 | 154.945 | 345.181 | 38.0472 | -35.291 | -1.6 | -182.6667 | 0.93585
412 | 412 | 3925.275 | 154.945 | 345.181 | 38.0472 | -35.291 | -1.6 | -183.1111 | 0.9357
413 | 413 | 3924.176 | 156.044 | 346.1 | 38.0112 | -34.012 | -1.6 | -183.5556 | 0.93554
414 | 414 | 3923.077 | 154.945 | 345.001 | 38.0112 | -35.111 | -1.6 | -184 | 0.93538
415 | 415 | 3924.176 | 154.945 | 345.361 | 38.0832 | -35.471 | -1.6 | -184.4444 | 0.93523
416 | 416 | 3923.077 | 154.945 | 345.001 | 38.0112 | -35.111 | -1.6 | -184.8889 | 0.93507
417 | 417 | 3925.275 | 157.143 | 347.379 | 38.0472 | -33.093 | -1.6 | -185.3333 | 0.93491
418 | 418 | 3923.077 | 154.945 | 345.181 | 38.0472 | -35.291 | -1.6 | -185.7778 | 0.93476
419 | 419 | 3923.077 | 154.945 | 344.821 | 37.9752 | -34.931 | -1.6 | -186.2222 | 0.9346
420 | 420 | 3923.077 | 154.945 | 345.001 | 38.0112 | -35.111 | -1.6 | -186.6667 | 0.93445
421 | 421 | 3921.978 | 153.846 | 344.082 | 38.0472 | -36.39 | -1.6 | -187.1111 | 0.93429
422 | 422 | 3921.978 | 153.846 | 343.722 | 37.9752 | -36.03 | -1.6 | -187.5556 | 0.93413
423 | 423 | 3921.978 | 154.945 | 345.361 | 38.0832 | -35.471 | -1.6 | -188 | 0.93398
424 | 424 | 3923.077 | 157.143 | 347.199 | 38.0112 | -32.913 | -1.6 | -188.4444 | 0.93382
425 | 425 | 3923.077 | 156.044 | 346.46 | 38.0832 | -34.372 | -1.6 | -188.8889 | 0.93367
426 | 426 | 3921.978 | 154.945 | 345.181 | 38.0472 | -35.291 | -1.6 | -189.3333 | 0.93351
427 | 427 | 3923.077 | 156.044 | 346.28 | 38.0472 | -34.192 | -1.6 | -189.7778 | 0.93335
428 | 428 | 3920.879 | 153.846 | 343.902 | 38.0112 | -36.21 | -1.6 | -190.2222 | 0.9332
429 | 429 | 3921.978 | 156.044 | 345.74 | 37.9392 | -33.652 | -1.6 | -190.6667 | 0.93304
430 | 430 | 3920.879 | 154.945 | 344.821 | 37.9752 | -34.931 | -1.6 | -191.1111 | 0.93289
431 | 431 | 3921.978 | 157.143 | 347.019 | 37.9752 | -32.733 | -1.6 | -191.5556 | 0.93273
432 | 432 | 3921.978 | 157.143 | 347.019 | 37.9752 | -32.733 | -1.6 | -192 | 0.93257
433 | 433 | 3921.978 | 157.143 | 347.559 | 38.0832 | -33.273 | -1.6 | -192.4444 | 0.93242
434 | 434 | 3920.879 | 154.945 | 345.181 | 38.0472 | -35.291 | -1.6 | -192.8889 | 0.93226
435 | 435 | 3919.78 | 153.846 | 344.262 | 38.0832 | -36.57 | -1.6 | -193.3333 | 0.93211
436 | 436 | 3920.879 | 154.945 | 345.001 | 38.0112 | -35.111 | -1.6 | -193.7778 | 0.93195
437 | 437 | 3919.78 | 154.945 | 345.001 | 38.0112 | -35.111 | -1.6 | -194.2222 | 0.93179
438 | 438 | 3919.78 | 154.945 | 344.821 | 37.9752 | -34.931 | -1.6 | -194.6667 | 0.93164
439 | 439 | 3919.78 | 156.044 | 345.92 | 37.9752 | -33.832 | -1.6 | -195.1111 | 0.93148
440 | 440 | 3918.682 | 156.044 | 346.64 | 38.1192 | -34.552 | -1.6 | -195.5556 | 0.93133
441 | 441 | 3917.583 | 152.748 | 342.984 | 38.0472 | -37.488 | -1.6 | -196 | 0.93117
442 | 442 | 3919.78 | 154.945 | 345.361 | 38.0832 | -35.471 | -1.6 | -196.4444 | 0.93101
443 | 443 | 3919.78 | 156.044 | 345.92 | 37.9752 | -33.832 | -1.6 | -196.8889 | 0.93086
444 | 444 | 3918.682 | 154.946 | 344.822 | 37.9752 | -34.93 | -1.6 | -197.3333 | 0.9307
445 | 445 | 3919.78 | 158.241 | 348.117 | 37.9752 | -31.635 | -1.6 | -197.7778 | 0.93054
446 | 446 | 3918.682 | 153.847 | 344.083 | 38.0472 | -36.389 | -1.6 | -198.2222 | 0.93039
447 | 447 | 3918.682 | 153.847 | 343.903 | 38.0112 | -36.209 | -1.6 | -198.6667 | 0.93023
448 | 448 | 3918.682 | 154.946 | 345.182 | 38.0472 | -35.29 | -1.6 | -199.1111 | 0.93008
449 | 449 | 3918.682 | 154.946 | 345.002 | 38.0112 | -35.11 | -1.6 | -199.5556 | 0.92992
450 | 450 | 3917.583 | 154.945 | 345.001 | 38.0112 | -35.111 | -1.6 | -200 | 0.92976
451 | 451 | 3918.682 | 154.946 | 345.002 | 38.0112 | -35.11 | -1.6 | -200.4444 | 0.92961
452 | 452 | 3916.483 | 153.845 | 344.261 | 38.0832 | -36.571 | -1.6 | -200.8889 | 0.92945
453 | 453 | 3917.583 | 154.945 | 344.821 | 37.9752 | -34.931 | -1.6 | -201.3333 | 0.9293
454 | 454 | 3917.583 | 156.044 | 346.28 | 38.0472 | -34.192 | -1.6 | -201.7778 | 0.92914
455 | 455 | 3917.583 | 154.945 | 345.181 | 38.0472 | -35.291 | -1.6 | -202.2222 | 0.92898
456 | 456 | 3917.583 | 156.044 | 346.46 | 38.0832 | -34.372 | -1.6 | -202.6667 | 0.92883
457 | 457 | 3917.583 | 156.044 | 346.46 | 38.0832 | -34.372 | -1.6 | -203.1111 | 0.92867
458 | 458 | 3917.583 | 156.044 | 346.46 | 38.0832 | -34.372 | -1.6 | -203.5556 | 0.92852
459 | 459 | 3916.483 | 154.944 | 345 | 38.0112 | -35.112 | -1.6 | -204 | 0.92836
460 | 460 | 3915.385 | 154.946 | 345.002 | 38.0112 | -35.11 | -1.6 | -204.4444 | 0.9282
461 | 461 | 3915.385 | 154.946 | 345.362 | 38.0832 | -35.47 | -1.6 | -204.8889 | 0.92805
462 | 462 | 3915.385 | 154.946 | 344.642 | 37.9392 | -34.75 | -1.6 | -205.3333 | 0.92789
463 | 463 | 3916.483 | 154.944 | 345.36 | 38.0832 | -35.472 | -1.6 | -205.7778 | 0.92774
464 | 464 | 3916.483 | 154.944 | 345.18 | 38.0472 | -35.292 | -1.6 | -206.2222 | 0.92758
465 | 465 | 3915.385 | 153.846 | 344.262 | 38.0832 | -36.57 | -1.6 | -206.6667 | 0.92742
466 | 466 | 3915.385 | 153.846 | 344.262 | 38.0832 | -36.57 | -1.6 | -207.1111 | 0.92727
467 | 467 | 3915.385 | 154.946 | 344.822 | 37.9752 | -34.93 | -1.6 | -207.5556 | 0.92711
468 | 468 | 3916.483 | 157.142 | 347.198 | 38.0112 | -32.914 | -1.6 | -208 | 0.92695
469 | 469 | 3914.286 | 153.847 | 344.263 | 38.0832 | -36.569 | -1.6 | -208.4444 | 0.9268
470 | 470 | 3915.385 | 154.946 | 345.002 | 38.0112 | -35.11 | -1.6 | -208.8889 | 0.92664
471 | 471 | 3913.187 | 152.748 | 342.624 | 37.9752 | -37.128 | -1.6 | -209.3333 | 0.92649
472 | 472 | 3914.286 | 154.945 | 345.001 | 38.0112 | -35.111 | -1.6 | -209.7778 | 0.92633
473 | 473 | 3915.385 | 154.946 | 345.002 | 38.0112 | -35.11 | -1.6 | -210.2222 | 0.92617
474 | 474 | 3914.286 | 153.847 | 343.723 | 37.9752 | -36.029 | -1.6 | -210.6667 | 0.92602
475 | 475 | 3915.385 | 154.946 | 345.002 | 38.0112 | -35.11 | -1.6 | -211.1111 | 0.92586
476 | 476 | 3914.286 | 154.945 | 345.181 | 38.0472 | -35.291 | -1.6 | -211.5556 | 0.92571
477 | 477 | 3915.385 | 157.143 | 347.199 | 38.0112 | -32.913 | -1.6 | -212 | 0.92555
478 | 478 | 3913.187 | 154.945 | 344.821 | 37.9752 | -34.931 | -1.6 | -212.4444 | 0.92539
479 | 479 | 3913.187 | 154.945 | 345.001 | 38.0112 | -35.111 | -1.6 | -212.8889 | 0.92524
480 | 480 | 3913.187 | 152.748 | 342.984 | 38.0472 | -37.488 | -1.6 | -213.3333 | 0.92508
481 | 481 | 3913.187 | 154.945 | 344.821 | 37.9752 | -34.931 | -1.6 | -213.7778 | 0.92493
482 | 482 | 3913.187 | 154.945 | 344.821 | 37.9752 | -34.931 | -1.6 | -214.2222 | 0.92477
483 | 483 | 3913.187 | 156.044 | 346.64 | 38.1192 | -34.552 | -1.6 | -214.6667 | 0.92461
484 | 484 | 3914.286 | 156.044 | 346.46 | 38.0832 | -34.372 | -1.6 | -215.1111 | 0.92446
485 | 485 | 3912.088 | 154.945 | 345.721 | 38.1552 | -35.831 | -1.6 | -215.5556 | 0.9243
486 | 486 | 3913.187 | 154.945 | 345.181 | 38.0472 | -35.291 | -1.6 | -216 | 0.92415
487 | 487 | 3913.187 | 156.044 | 346.1 | 38.0112 | -34.012 | -1.6 | -216.4444 | 0.92399
488 | 488 | 3913.187 | 156.044 | 346.46 | 38.0832 | -34.372 | -1.6 | -216.8889 | 0.92383
489 | 489 | 3912.088 | 154.945 | 344.821 | 37.9752 | -34.931 | -1.6 | -217.3333 | 0.92368
490 | 490 | 3912.088 | 153.846 | 344.262 | 38.0832 | -36.57 | -1.6 | -217.7778 | 0.92352
491 | 491 | 3913.187 | 156.044 | 345.92 | 37.9752 | -33.832 | -1.6 | -218.2222 | 0.92337
492 | 492 | 3913.187 | 157.143 | 347.379 | 38.0472 | -33.093 | -1.6 | -218.6667 | 0.92321
493 | 493 | 3910.989 | 153.846 | 343.722 | 37.9752 | -36.03 | -1.6 | -219.1111 | 0.92305
494 | 494 | 3912.088 | 154.945 | 344.821 | 37.9752 | -34.931 | -1.6 | -219.5556 | 0.9229
495 | 495 | 3910.989 | 153.846 | 344.082 | 38.0472 | -36.39 | -1.6 | -220 | 0.92274
496 | 496 | 3910.989 | 154.945 | 345.001 | 38.0112 | -35.111 | -1.6 | -220.4444 | 0.92258
497 | 497 | 3910.989 | 153.846 | 343.902 | 38.0112 | -36.21 | -1.6 | -220.8889 | 0.92243
498 | 498 | 3909.89 | 153.846 | 343.902 | 38.0112 | -36.21 | -1.6 | -221.3333 | 0.92227
499 | 499 | 3910.989 | 153.846 | 343.902 | 38.0112 | -36.21 | -1.6 | -221.7778 | 0.92212
500 | 500 | 3912.088 | 156.044 | 346.46 | 38.0832 | -34.372 | -1.6 | -222.2222 | 0.92196
501 | 501 | 3909.89 | 152.747 | 342.443 | 37.9392 | -36.949 | -1.6 | -222.6667 | 0.9218
502 | 502 | 3909.89 | 153.846 | 344.082 | 38.0472 | -36.39 | -1.6 | -223.1111 | 0.92165
503 | 503 | 3909.89 | 153.846 | 344.262 | 38.0832 | -36.57 | -1.6 | -223.5556 | 0.92149
504 | 504 | 3910.989 | 154.945 | 345.541 | 38.1192 | -35.651 | -1.6 | -224 | 0.92134
505 | 505 | 3910.989 | 156.044 | 346.82 | 38.1552 | -34.732 | -1.6 | -224.4444 | 0.92118
506 | 506 | 3909.89 | 153.846 | 343.902 | 38.0112 | -36.21 | -1.6 | -224.8889 | 0.92102
507 | 507 | 3908.791 | 153.846 | 344.082 | 38.0472 | -36.39 | -1.6 | -225.3333 | 0.92087
508 | 508 | 3908.791 | 152.747 | 343.343 | 38.1192 | -37.849 | -1.6 | -225.7778 | 0.92071
509 | 509 | 3909.89 | 154.945 | 345.001 | 38.0112 | -35.111 | -1.6 | -226.2222 | 0.92056
510 | 510 | 3908.791 | 153.846 | 344.442 | 38.1192 | -36.75 | -1.6 | -226.6667 | 0.9204
511 | 511 | 3908.791 | 154.945 | 344.641 | 37.9392 | -34.751 | -1.6 | -227.1111 | 0.92024
512 | 512 | 3908.791 | 153.846 | 344.262 | 38.0832 | -36.57 | -1.6 | -227.5556 | 0.92009
513 | 513 | 3908.791 | 154.945 | 345.361 | 38.0832 | -35.471 | -1.6 | -228 | 0.91993
514 | 514 | 3907.692 | 152.747 | 342.983 | 38.0472 | -37.489 | -1.6 | -228.4444 | 0.91978
515 | 515 | 3908.791 | 154.945 | 345.001 | 38.0112 | -35.111 | -1.6 | -228.8889 | 0.91962
516 | 516 | 3907.692 | 154.945 | 345.001 | 38.0112 | -35.111 | -1.6 | -229.3333 | 0.91946
517 | 517 | 3908.791 | 154.945 | 345.001 | 38.0112 | -35.111 | -1.6 | -229.7778 | 0.91931
518 | 518 | 3906.593 | 151.648 | 341.524 | 37.9752 | -38.228 | -1.6 | -230.2222 | 0.91915
519 | 519 | 3906.593 | 152.747 | 343.343 | 38.1192 | -37.849 | -1.6 | -230.6667 | 0.91899
520 | 520 | 3907.692 | 156.044 | 346.1 | 38.0112 | -34.012 | -1.6 | -231.1111 | 0.91884
521 | 521 | 3907.692 | 156.044 | 346.1 | 38.0112 | -34.012 | -1.6 | -231.5556 | 0.91868
522 | 522 | 3906.593 | 152.747 | 342.623 | 37.9752 | -37.129 | -1.6 | -232 | 0.91853
523 | 523 | 3906.593 | 154.945 | 345.361 | 38.0832 | -35.471 | -1.6 | -232.4444 | 0.91837
524 | 524 | 3906.593 | 154.945 | 345.541 | 38.1192 | -35.651 | -1.6 | -232.8889 | 0.91821
525 | 525 | 3906.593 | 153.846 | 344.082 | 38.0472 | -36.39 | -1.6 | -233.3333 | 0.91806
526 | 526 | 3906.593 | 157.142 | 347.198 | 38.0112 | -32.914 | -1.6 | -233.7778 | 0.9179
527 | 527 | 3907.692 | 156.044 | 346.46 | 38.0832 | -34.372 | -1.6 | -234.2222 | 0.91775
528 | 528 | 3904.396 | 152.748 | 342.804 | 38.0112 | -37.308 | -1.6 | -234.6667 | 0.91759
529 | 529 | 3904.396 | 154.945 | 345.001 | 38.0112 | -35.111 | -1.6 | -235.1111 | 0.91743
530 | 530 | 3906.593 | 153.846 | 344.262 | 38.0832 | -36.57 | -1.6 | -235.5556 | 0.91728
531 | 531 | 3905.495 | 153.847 | 344.083 | 38.0472 | -36.389 | -1.6 | -236 | 0.91712
532 | 532 | 3907.692 | 157.143 | 347.019 | 37.9752 | -32.733 | -1.6 | -236.4444 | 0.91697
533 | 533 | 3905.495 | 158.242 | 349.018 | 38.1552 | -32.534 | -1.6 | -236.8889 | 0.91681
534 | 534 | 3905.495 | 154.946 | 345.362 | 38.0832 | -35.47 | -1.6 | -237.3333 | 0.91665
535 | 535 | 3905.495 | 153.847 | 343.903 | 38.0112 | -36.209 | -1.6 | -237.7778 | 0.9165
536 | 536 | 3903.297 | 151.649 | 341.885 | 38.0472 | -38.587 | -1.6 | -238.2222 | 0.91634
537 | 537 | 3905.495 | 156.044 | 346.1 | 38.0112 | -34.012 | -1.6 | -238.6667 | 0.91619
538 | 538 | 3904.396 | 153.847 | 343.903 | 38.0112 | -36.209 | -1.6 | -239.1111 | 0.91603
539 | 539 | 3905.495 | 156.044 | 346.46 | 38.0832 | -34.372 | -1.6 | -239.5556 | 0.91587
540 | 540 | 3904.396 | 154.945 | 345.541 | 38.1192 | -35.651 | -1.6 | -240 | 0.91572
541 | 541 | 3905.495 | 154.946 | 345.542 | 38.1192 | -35.65 | -1.6 | -240.4444 | 0.91556
542 | 542 | 3904.396 | 154.945 | 345.541 | 38.1192 | -35.651 | -1.6 | -240.8889 | 0.91541
543 | 543 | 3903.297 | 153.846 | 344.082 | 38.0472 | -36.39 | -1.6 | -241.3333 | 0.91525
544 | 544 | 3904.396 | 154.945 | 345.181 | 38.0472 | -35.291 | -1.6 | -241.7778 | 0.91509
545 | 545 | 3903.297 | 154.945 | 345.001 | 38.0112 | -35.111 | -1.6 | -242.2222 | 0.91494
546 | 546 | 3903.297 | 156.044 | 346.1 | 38.0112 | -34.012 | -1.6 | -242.6667 | 0.91478
547 | 547 | 3902.198 | 152.747 | 343.163 | 38.0832 | -37.669 | -1.6 | -243.1111 | 0.91462
548 | 548 | 3902.198 | 153.846 | 343.722 | 37.9752 | -36.03 | -1.6 | -243.5556 | 0.91447
549 | 549 | 3903.297 | 153.846 | 344.442 | 38.1192 | -36.75 | -1.6 | -244 | 0.91431
550 | 550 | 3902.198 | 153.846 | 343.902 | 38.0112 | -36.21 | -1.6 | -244.4444 | 0.91416
551 | 551 | 3902.198 | 153.846 | 344.442 | 38.1192 | -36.75 | -1.6 | -244.8889 | 0.914
552 | 552 | 3901.099 | 154.945 | 345.361 | 38.0832 | -35.471 | -1.6 | -245.3333 | 0.91384
553 | 553 | 3901.099 | 152.747 | 343.343 | 38.1192 | -37.849 | -1.6 | -245.7778 | 0.91369
554 | 554 | 3902.198 | 153.846 | 343.722 | 37.9752 | -36.03 | -1.6 | -246.2222 | 0.91353
555 | 555 | 3901.099 | 153.846 | 344.442 | 38.1192 | -36.75 | -1.6 | -246.6667 | 0.91338
556 | 556 | 3901.099 | 153.846 | 343.902 | 38.0112 | -36.21 | -1.6 | -247.1111 | 0.91322
557 | 557 | 3902.198 | 157.143 | 347.199 | 38.0112 | -32.913 | -1.6 | -247.5556 | 0.91306
558 | 558 | 3901.099 | 153.846 | 343.722 | 37.9752 | -36.03 | -1.6 | -248 | 0.91291
559 | 559 | 3900 | 152.747 | 343.163 | 38.0832 | -37.669 | -1.6 | -248.4444 | 0.91275
560 | 560 | 3901.099 | 154.945 | 344.821 | 37.9752 | -34.931 | -1.6 | -248.8889 | 0.9126
561 | 561 | 3901.099 | 153.846 | 344.442 | 38.1192 | -36.75 | -1.6 | -249.3333 | 0.91244
562 | 562 | 3901.099 | 153.846 | 344.262 | 38.0832 | -36.57 | -1.6 | -249.7778 | 0.91228
563 | 563 | 3901.099 | 154.945 | 345.001 | 38.0112 | -35.111 | -1.6 | -250.2222 | 0.91213
564 | 564 | 3901.099 | 156.044 | 346.28 | 38.0472 | -34.192 | -1.6 | -250.6667 | 0.91197
565 | 565 | 3901.099 | 154.945 | 345.541 | 38.1192 | -35.651 | -1.6 | -251.1111 | 0.91182
566 | 566 | 3901.099 | 156.044 | 346.1 | 38.0112 | -34.012 | -1.6 | -251.5556 | 0.91166
567 | 567 | 3901.099 | 156.044 | 346.46 | 38.0832 | -34.372 | -1.6 | -252 | 0.9115
568 | 568 | 3901.099 | 156.044 | 346.46 | 38.0832 | -34.372 | -1.6 | -252.4444 | 0.91135
569 | 569 | 3901.099 | 157.143 | 347.199 | 38.0112 | -32.913 | -1.6 | -252.8889 | 0.91119
570 | 570 | 3900 | 154.945 | 345.541 | 38.1192 | -35.651 | -1.6 | -253.3333 | 0.91103
571 | 571 | 3898.901 | 154.945 | 345.541 | 38.1192 | -35.651 | -1.6 | -253.7778 | 0.91088
572 | 572 | 3900 | 154.945 | 344.821 | 37.9752 | -34.931 | -1.6 | -254.2222 | 0.91072
573 | 573 | 3897.802 | 151.648 | 342.064 | 38.0832 | -38.768 | -1.6 | -254.6667 | 0.91057
574 | 574 | 3900 | 156.044 | 346.46 | 38.0832 | -34.372 | -1.6 | -255.1111 | 0.91041
575 | 575 | 3900 | 154.945 | 345.361 | 38.0832 | -35.471 | -1.6 | -255.5556 | 0.91025
576 | 576 | 3898.901 | 154.945 | 345.181 | 38.0472 | -35.291 | -1.6 | -256 | 0.9101
577 | 577 | 3898.901 | 153.846 | 344.262 | 38.0832 | -36.57 | -1.6 | -256.4444 | 0.90994
578 | 578 | 3898.901 | 154.945 | 345.181 | 38.0472 | -35.291 | -1.6 | -256.8889 | 0.90979
579 | 579 | 3898.901 | 153.846 | 344.262 | 38.0832 | -36.57 | -1.6 | -257.3333 | 0.90963
580 | 580 | 3897.802 | 154.945 | 345.361 | 38.0832 | -35.471 | -1.6 | -257.7778 | 0.90947
581 | 581 | 3897.802 | 154.945 | 345.001 | 38.0112 | -35.111 | -1.6 | -258.2222 | 0.90932
582 | 582 | 3896.703 | 154.945 | 345.541 | 38.1192 | -35.651 | -1.6 | -258.6667 | 0.90916
583 | 583 | 3900 | 154.945 | 345.721 | 38.1552 | -35.831 | -1.6 | -259.1111 | 0.90901
584 | 584 | 3897.802 | 154.945 | 345.541 | 38.1192 | -35.651 | -1.6 | -259.5556 | 0.90885
585 | 585 | 3897.802 | 154.945 | 345.181 | 38.0472 | -35.291 | -1.6 | -260 | 0.90869
586 | 586 | 3897.802 | 154.945 | 345.181 | 38.0472 | -35.291 | -1.6 | -260.4444 | 0.90854
587 | 587 | 3897.802 | 156.044 | 346.28 | 38.0472 | -34.192 | -1.6 | -260.8889 | 0.90838
588 | 588 | 3897.802 | 156.044 | 346.82 | 38.1552 | -34.732 | -1.6 | -261.3333 | 0.90823
589 | 589 | 3896.703 | 154.945 | 345.001 | 38.0112 | -35.111 | -1.6 | -261.7778 | 0.90807
590 | 590 | 3896.703 | 154.945 | 345.721 | 38.1552 | -35.831 | -1.6 | -262.2222 | 0.90791
591 | 591 | 3896.703 | 153.846 | 344.442 | 38.1192 | -36.75 | -1.6 | -262.6667 | 0.90776
592 | 592 | 3897.802 | 154.945 | 344.821 | 37.9752 | -34.931 | -1.6 | -263.1111 | 0.9076
593 | 593 | 3894.505 | 156.044 | 346.1 | 38.0112 | -34.012 | -1.6 | -263.5556 | 0.90744
594 | 594 | 3896.703 | 156.044 | 346.28 | 38.0472 | -34.192 | -1.6 | -264 | 0.90729
595 | 595 | 3898.901 | 158.242 | 348.658 | 38.0832 | -32.174 | -1.6 | -264.4444 | 0.90713
596 | 596 | 3894.505 | 152.747 | 343.343 | 38.1192 | -37.849 | -1.6 | -264.8889 | 0.90698
597 | 597 | 3894.505 | 152.747 | 342.983 | 38.0472 | -37.489 | -1.6 | -265.3333 | 0.90682
598 | 598 | 3894.505 | 153.846 | 344.082 | 38.0472 | -36.39 | -1.6 | -265.7778 | 0.90666
599 | 599 | 3894.505 | 153.846 | 343.722 | 37.9752 | -36.03 | -1.6 | -266.2222 | 0.90651
600 | 600 | 3895.604 | 154.945 | 344.821 | 37.9752 | -34.931 | -1.6 | -266.6667 | 0.90635
601 | 601 | 3896.703 | 157.142 | 347.378 | 38.0472 | -33.094 | -1.6 | -267.1111 | 0.9062
602 | 602 | 3894.505 | 154.944 | 345.54 | 38.1192 | -35.652 | -1.6 | -267.5556 | 0.90604
603 | 603 | 3894.505 | 153.846 | 344.622 | 38.1552 | -36.93 | -1.6 | -268 | 0.90588
604 | 604 | 3894.505 | 154.944 | 344.82 | 37.9752 | -34.932 | -1.6 | -268.4444 | 0.90573
605 | 605 | 3896.703 | 156.044 | 346.28 | 38.0472 | -34.192 | -1.6 | -268.8889 | 0.90557
606 | 606 | 3893.407 | 152.748 | 343.164 | 38.0832 | -37.668 | -1.6 | -269.3333 | 0.90542
607 | 607 | 3894.505 | 154.944 | 345 | 38.0112 | -35.112 | -1.6 | -269.7778 | 0.90526
608 | 608 | 3894.505 | 156.044 | 346.82 | 38.1552 | -34.732 | -1.6 | -270.2222 | 0.9051
609 | 609 | 3893.407 | 154.946 | 345.362 | 38.0832 | -35.47 | -1.6 | -270.6667 | 0.90495
610 | 610 | 3893.407 | 153.846 | 343.902 | 38.0112 | -36.21 | -1.6 | -271.1111 | 0.90479
611 | 611 | 3893.407 | 153.846 | 344.262 | 38.0832 | -36.57 | -1.6 | -271.5556 | 0.90464
612 | 612 | 3894.505 | 154.944 | 345 | 38.0112 | -35.112 | -1.6 | -272 | 0.90448
613 | 613 | 3891.209 | 152.748 | 342.804 | 38.0112 | -37.308 | -1.6 | -272.4444 | 0.90432
614 | 614 | 3892.308 | 153.847 | 344.263 | 38.0832 | -36.569 | -1.6 | -272.8889 | 0.90417
615 | 615 | 3893.407 | 154.946 | 345.722 | 38.1552 | -35.83 | -1.6 | -273.3333 | 0.90401
616 | 616 | 3892.308 | 154.945 | 345.001 | 38.0112 | -35.111 | -1.6 | -273.7778 | 0.90386
617 | 617 | 3893.407 | 154.946 | 345.362 | 38.0832 | -35.47 | -1.6 | -274.2222 | 0.9037
618 | 618 | 3892.308 | 153.847 | 344.083 | 38.0472 | -36.389 | -1.6 | -274.6667 | 0.90354
619 | 619 | 3893.407 | 156.044 | 346.64 | 38.1192 | -34.552 | -1.6 | -275.1111 | 0.90339
620 | 620 | 3893.407 | 156.044 | 346.46 | 38.0832 | -34.372 | -1.6 | -275.5556 | 0.90323
621 | 621 | 3892.308 | 154.945 | 345.361 | 38.0832 | -35.471 | -1.6 | -276 | 0.90307
622 | 622 | 3891.209 | 152.748 | 342.984 | 38.0472 | -37.488 | -1.6 | -276.4444 | 0.90292
623 | 623 | 3890.11 | 151.649 | 342.245 | 38.1192 | -38.947 | -1.6 | -276.8889 | 0.90276
624 | 624 | 3890.11 | 153.846 | 344.262 | 38.0832 | -36.57 | -1.6 | -277.3333 | 0.90261
625 | 625 | 3891.209 | 154.945 | 345.181 | 38.0472 | -35.291 | -1.6 | -277.7778 | 0.90245
626 | 626 | 3891.209 | 153.846 | 344.442 | 38.1192 | -36.75 | -1.6 | -278.2222 | 0.90229
627 | 627 | 3891.209 | 154.945 | 345.361 | 38.0832 | -35.471 | -1.6 | -278.6667 | 0.90214
628 | 628 | 3890.11 | 153.846 | 344.442 | 38.1192 | -36.75 | -1.6 | -279.1111 | 0.90198
629 | 629 | 3892.308 | 156.044 | 346.46 | 38.0832 | -34.372 | -1.6 | -279.5556 | 0.90183
630 | 630 | 3889.011 | 152.747 | 342.983 | 38.0472 | -37.489 | -1.6 | -280 | 0.90167
631 | 631 | 3890.11 | 153.846 | 344.262 | 38.0832 | -36.57 | -1.6 | -280.4444 | 0.90151
632 | 632 | 3891.209 | 154.945 | 345.181 | 38.0472 | -35.291 | -1.6 | -280.8889 | 0.90136
633 | 633 | 3891.209 | 154.945 | 345.001 | 38.0112 | -35.111 | -1.6 | -281.3333 | 0.9012
634 | 634 | 3890.11 | 154.945 | 345.181 | 38.0472 | -35.291 | -1.6 | -281.7778 | 0.90105
635 | 635 | 3889.011 | 152.747 | 343.343 | 38.1192 | -37.849 | -1.6 | -282.2222 | 0.90089
636 | 636 | 3890.11 | 156.044 | 346.46 | 38.0832 | -34.372 | -1.6 | -282.6667 | 0.90073
637 | 637 | 3889.011 | 153.846 | 344.082 | 38.0472 | -36.39 | -1.6 | -283.1111 | 0.90058
638 | 638 | 3890.11 | 156.044 | 346.1 | 38.0112 | -34.012 | -1.6 | -283.5556 | 0.90042
639 | 639 | 3889.011 | 153.846 | 344.622 | 38.1552 | -36.93 | -1.6 | -284 | 0.90027
640 | 640 | 3890.11 | 156.044 | 346.64 | 38.1192 | -34.552 | -1.6 | -284.4444 | 0.90011
641 | 641 | 3889.011 | 154.945 | 344.821 | 37.9752 | -34.931 | -1.6 | -284.8889 | 0.89995
642 | 642 | 3889.011 | 154.945 | 345.001 | 38.0112 | -35.111 | -1.6 | -285.3333 | 0.8998
643 | 643 | 3890.11 | 154.945 | 345.181 | 38.0472 | -35.291 | -1.6 | -285.7778 | 0.89964
644 | 644 | 3887.912 | 154.945 | 345.541 | 38.1192 | -35.651 | -1.6 | -286.2222 | 0.89948
645 | 645 | 3886.813 | 151.648 | 341.704 | 38.0112 | -38.408 | -1.6 | -286.6667 | 0.89933
646 | 646 | 3886.813 | 153.846 | 344.082 | 38.0472 | -36.39 | -1.6 | -287.1111 | 0.89917
647 | 647 | 3890.11 | 158.242 | 348.838 | 38.1192 | -32.354 | -1.6 | -287.5556 | 0.89902
648 | 648 | 3889.011 | 156.044 | 346.1 | 38.0112 | -34.012 | -1.6 | -288 | 0.89886
649 | 649 | 3887.912 | 154.945 | 345.541 | 38.1192 | -35.651 | -1.6 | -288.4444 | 0.8987
650 | 650 | 3887.912 | 154.945 | 345.361 | 38.0832 | -35.471 | -1.6 | -288.8889 | 0.89855
651 | 651 | 3889.011 | 157.143 | 347.739 | 38.1192 | -33.453 | -1.6 | -289.3333 | 0.89839
652 | 652 | 3887.912 | 154.945 | 345.541 | 38.1192 | -35.651 | -1.6 | -289.7778 | 0.89824
653 | 653 | 3886.813 | 154.945 | 345.541 | 38.1192 | -35.651 | -1.6 | -290.2222 | 0.89808
654 | 654 | 3887.912 | 156.044 | 346.28 | 38.0472 | -34.192 | -1.6 | -290.6667 | 0.89792
655 | 655 | 3886.813 | 156.044 | 346.82 | 38.1552 | -34.732 | -1.6 | -291.1111 | 0.89777
656 | 656 | 3886.813 | 154.945 | 345.361 | 38.0832 | -35.471 | -1.6 | -291.5556 | 0.89761
657 | 657 | 3885.714 | 156.044 | 346.46 | 38.0832 | -34.372 | -1.6 | -292 | 0.89746
658 | 658 | 3886.813 | 157.143 | 347.919 | 38.1552 | -33.633 | -1.6 | -292.4444 | 0.8973
659 | 659 | 3889.011 | 157.143 | 347.199 | 38.0112 | -32.913 | -1.6 | -292.8889 | 0.89714
660 | 660 | 3886.813 | 154.945 | 345.001 | 38.0112 | -35.111 | -1.6 | -293.3333 | 0.89699
661 | 661 | 3885.714 | 153.846 | 343.902 | 38.0112 | -36.21 | -1.6 | -293.7778 | 0.89683
662 | 662 | 3885.714 | 154.945 | 345.361 | 38.0832 | -35.471 | -1.6 | -294.2222 | 0.89668
663 | 663 | 3885.714 | 154.945 | 345.541 | 38.1192 | -35.651 | -1.6 | -294.6667 | 0.89652
664 | 664 | 3884.615 | 154.945 | 345.001 | 38.0112 | -35.111 | -1.6 | -295.1111 | 0.89636
665 | 665 | 3884.615 | 154.945 | 345.541 | 38.1192 | -35.651 | -1.6 | -295.5556 | 0.89621
666 | 666 | 3884.615 | 156.043 | 346.459 | 38.0832 | -34.373 | -1.6 | -296 | 0.89605
667 | 667 | 3885.714 | 156.044 | 346.46 | 38.0832 | -34.372 | -1.6 | -296.4444 | 0.8959
668 | 668 | 3883.517 | 154.945 | 345.181 | 38.0472 | -35.291 | -1.6 | -296.8889 | 0.89574
669 | 669 | 3883.517 | 153.847 | 344.083 | 38.0472 | -36.389 | -1.6 | -297.3333 | 0.89558
670 | 670 | 3884.615 | 156.043 | 346.099 | 38.0112 | -34.013 | -1.6 | -297.7778 | 0.89543
671 | 671 | 3883.517 | 152.748 | 343.164 | 38.0832 | -37.668 | -1.6 | -298.2222 | 0.89527
672 | 672 | 3884.615 | 156.043 | 346.639 | 38.1192 | -34.553 | -1.6 | -298.6667 | 0.89511
673 | 673 | 3884.615 | 156.043 | 346.279 | 38.0472 | -34.193 | -1.6 | -299.1111 | 0.89496
674 | 674 | 3884.615 | 156.043 | 346.819 | 38.1552 | -34.733 | -1.6 | -299.5556 | 0.8948
675 | 675 | 3883.517 | 153.847 | 344.443 | 38.1192 | -36.749 | -1.6 | -300 | 0.89465
676 | 676 | 3883.517 | 154.945 | 345.361 | 38.0832 | -35.471 | -1.6 | -300.4444 | 0.89449
677 | 677 | 3883.517 | 156.044 | 346.64 | 38.1192 | -34.552 | -1.6 | -300.8889 | 0.89433
678 | 678 | 3882.417 | 154.944 | 344.82 | 37.9752 | -34.932 | -1.6 | -301.3333 | 0.89418
679 | 679 | 3883.517 | 154.945 | 345.181 | 38.0472 | -35.291 | -1.6 | -301.7778 | 0.89402
680 | 680 | 3884.615 | 156.043 | 346.279 | 38.0472 | -34.193 | -1.6 | -302.2222 | 0.89387
681 | 681 | 3883.517 | 156.044 | 346.28 | 38.0472 | -34.192 | -1.6 | -302.6667 | 0.89371
682 | 682 | 3882.417 | 156.043 | 346.639 | 38.1192 | -34.553 | -1.6 | -303.1111 | 0.89355
683 | 683 | 3882.417 | 154.944 | 345.72 | 38.1552 | -35.832 | -1.6 | -303.5556 | 0.8934
684 | 684 | 3882.417 | 156.043 | 346.639 | 38.1192 | -34.553 | -1.6 | -304 | 0.89324
685 | 685 | 3882.417 | 154.944 | 345.18 | 38.0472 | -35.292 | -1.6 | -304.4444 | 0.89309
686 | 686 | 3881.319 | 153.846 | 344.262 | 38.0832 | -36.57 | -1.6 | -304.8889 | 0.89293
687 | 687 | 3881.319 | 154.945 | 345.541 | 38.1192 | -35.651 | -1.6 | -305.3333 | 0.89277
688 | 688 | 3881.319 | 156.044 | 346.64 | 38.1192 | -34.552 | -1.6 | -305.7778 | 0.89262
689 | 689 | 3880.22 | 154.945 | 345.721 | 38.1552 | -35.831 | -1.6 | -306.2222 | 0.89246
690 | 690 | 3881.319 | 154.945 | 345.541 | 38.1192 | -35.651 | -1.6 | -306.6667 | 0.89231
691 | 691 | 3881.319 | 154.945 | 345.721 | 38.1552 | -35.831 | -1.6 | -307.1111 | 0.89215
692 | 692 | 3881.319 | 154.945 | 345.541 | 38.1192 | -35.651 | -1.6 | -307.5556 | 0.89199
693 | 693 | 3881.319 | 154.945 | 345.721 | 38.1552 | -35.831 | -1.6 | -308 | 0.89184
694 | 694 | 3880.22 | 153.846 | 344.622 | 38.1552 | -36.93 | -1.6 | -308.4444 | 0.89168
695 | 695 | 3881.319 | 156.044 | 346.46 | 38.0832 | -34.372 | -1.6 | -308.8889 | 0.89152
696 | 696 | 3880.22 | 154.945 | 345.541 | 38.1192 | -35.651 | -1.6 | -309.3333 | 0.89137
697 | 697 | 3880.22 | 153.846 | 344.622 | 38.1552 | -36.93 | -1.6 | -309.7778 | 0.89121
698 | 698 | 3880.22 | 154.945 | 345.181 | 38.0472 | -35.291 | -1.6 | -310.2222 | 0.89106
699 | 699 | 3879.121 | 153.846 | 344.082 | 38.0472 | -36.39 | -1.6 | -310.6667 | 0.8909
700 | 700 | 3881.319 | 157.143 | 347.379 | 38.0472 | -33.093 | -1.6 | -311.1111 | 0.89074
701 | 701 | 3880.22 | 157.143 | 347.919 | 38.1552 | -33.633 | -1.6 | -311.5556 | 0.89059
702 | 702 | 3880.22 | 154.945 | 345.541 | 38.1192 | -35.651 | -1.6 | -312 | 0.89043
703 | 703 | 3880.22 | 156.044 | 346.28 | 38.0472 | -34.192 | -1.6 | -312.4444 | 0.89028
704 | 704 | 3880.22 | 156.044 | 346.1 | 38.0112 | -34.012 | -1.6 | -312.8889 | 0.89012
705 | 705 | 3879.121 | 153.846 | 344.442 | 38.1192 | -36.75 | -1.6 | -313.3333 | 0.88996
706 | 706 | 3879.121 | 153.846 | 344.622 | 38.1552 | -36.93 | -1.6 | -313.7778 | 0.88981
707 | 707 | 3879.121 | 154.945 | 345.541 | 38.1192 | -35.651 | -1.6 | -314.2222 | 0.88965
708 | 708 | 3879.121 | 154.945 | 345.721 | 38.1552 | -35.831 | -1.6 | -314.6667 | 0.8895
709 | 709 | 3879.121 | 156.044 | 346.64 | 38.1192 | -34.552 | -1.6 | -315.1111 | 0.88934
710 | 710 | 3878.022 | 153.846 | 344.803 | 38.1914 | -37.111 | -1.6 | -315.5556 | 0.88918
711 | 711 | 3878.022 | 154.945 | 345.181 | 38.0472 | -35.291 | -1.6 | -316 | 0.88903
712 | 712 | 3879.121 | 156.044 | 346.82 | 38.1552 | -34.732 | -1.6 | -316.4444 | 0.88887
713 | 713 | 3876.923 | 153.846 | 344.622 | 38.1552 | -36.93 | -1.6 | -316.8889 | 0.88872
714 | 714 | 3878.022 | 156.044 | 346.28 | 38.0472 | -34.192 | -1.6 | -317.3333 | 0.88856
715 | 715 | 3878.022 | 156.044 | 346.46 | 38.0832 | -34.372 | -1.6 | -317.7778 | 0.8884
716 | 716 | 3878.022 | 156.044 | 346.82 | 38.1552 | -34.732 | -1.6 | -318.2222 | 0.88825
717 | 717 | 3878.022 | 156.044 | 346.64 | 38.1192 | -34.552 | -1.6 | -318.6667 | 0.88809
718 | 718 | 3878.022 | 154.945 | 345.541 | 38.1192 | -35.651 | -1.6 | -319.1111 | 0.88794
719 | 719 | 3875.824 | 152.747 | 343.343 | 38.1192 | -37.849 | -1.6 | -319.5556 | 0.88778
720 | 720 | 3876.923 | 154.945 | 345.181 | 38.0472 | -35.291 | -1.6 | -320 | 0.88762
721 | 721 | 3876.923 | 156.044 | 346.46 | 38.0832 | -34.372 | -1.6 | -320.4444 | 0.88747
722 | 722 | 3875.824 | 154.945 | 345.541 | 38.1192 | -35.651 | -1.6 | -320.8889 | 0.88731
723 | 723 | 3875.824 | 154.945 | 345.361 | 38.0832 | -35.471 | -1.6 | -321.3333 | 0.88715
724 | 724 | 3875.824 | 156.044 | 346.28 | 38.0472 | -34.192 | -1.6 | -321.7778 | 0.887
725 | 725 | 3875.824 | 154.945 | 345.721 | 38.1552 | -35.831 | -1.6 | -322.2222 | 0.88684
726 | 726 | 3874.725 | 152.747 | 343.343 | 38.1192 | -37.849 | -1.6 | -322.6667 | 0.88669
727 | 727 | 3874.725 | 152.747 | 343.523 | 38.1552 | -38.029 | -1.6 | -323.1111 | 0.88653
728 | 728 | 3875.824 | 154.945 | 345.721 | 38.1552 | -35.831 | -1.6 | -323.5556 | 0.88637
729 | 729 | 3875.824 | 153.846 | 344.262 | 38.0832 | -36.57 | -1.6 | -324 | 0.88622
730 | 730 | 3874.725 | 153.846 | 344.803 | 38.1914 | -37.111 | -1.6 | -324.4444 | 0.88606
731 | 731 | 3875.824 | 154.945 | 345.721 | 38.1552 | -35.831 | -1.6 | -324.8889 | 0.88591
732 | 732 | 3874.725 | 153.846 | 344.622 | 38.1552 | -36.93 | -1.6 | -325.3333 | 0.88575
733 | 733 | 3873.626 | 152.747 | 343.343 | 38.1192 | -37.849 | -1.6 | -325.7778 | 0.88559
734 | 734 | 3874.725 | 154.945 | 345.001 | 38.0112 | -35.111 | -1.6 | -326.2222 | 0.88544
735 | 735 | 3873.626 | 153.846 | 344.082 | 38.0472 | -36.39 | -1.6 | -326.6667 | 0.88528
736 | 736 | 3873.626 | 153.846 | 344.622 | 38.1552 | -36.93 | -1.6 | -327.1111 | 0.88513
737 | 737 | 3874.725 | 157.142 | 347.738 | 38.1192 | -33.454 | -1.6 | -327.5556 | 0.88497
738 | 738 | 3873.626 | 153.846 | 344.262 | 38.0832 | -36.57 | -1.6 | -328 | 0.88481
739 | 739 | 3873.626 | 154.945 | 345.541 | 38.1192 | -35.651 | -1.6 | -328.4444 | 0.88466
740 | 740 | 3872.528 | 152.748 | 343.705 | 38.1914 | -38.209 | -1.6 | -328.8889 | 0.8845
741 | 741 | 3873.626 | 154.945 | 345.541 | 38.1192 | -35.651 | -1.6 | -329.3333 | 0.88435
742 | 742 | 3872.528 | 153.847 | 344.263 | 38.0832 | -36.569 | -1.6 | -329.7778 | 0.88419
743 | 743 | 3871.429 | 153.846 | 344.622 | 38.1552 | -36.93 | -1.6 | -330.2222 | 0.88403
744 | 744 | 3872.528 | 154.945 | 345.902 | 38.1914 | -36.012 | -1.6 | -330.6667 | 0.88388
745 | 745 | 3872.528 | 153.847 | 344.443 | 38.1192 | -36.749 | -1.6 | -331.1111 | 0.88372
746 | 746 | 3872.528 | 154.945 | 345.902 | 38.1914 | -36.012 | -1.6 | -331.5556 | 0.88356
747 | 747 | 3872.528 | 154.945 | 345.361 | 38.0832 | -35.471 | -1.6 | -332 | 0.88341
748 | 748 | 3871.429 | 152.748 | 343.524 | 38.1552 | -38.028 | -1.6 | -332.4444 | 0.88325
749 | 749 | 3871.429 | 153.846 | 344.082 | 38.0472 | -36.39 | -1.6 | -332.8889 | 0.8831
750 | 750 | 3871.429 | 154.945 | 345.541 | 38.1192 | -35.651 | -1.6 | -333.3333 | 0.88294
751 | 751 | 3871.429 | 153.846 | 344.262 | 38.0832 | -36.57 | -1.6 | -333.7778 | 0.88278
752 | 752 | 3871.429 | 153.846 | 344.803 | 38.1914 | -37.111 | -1.6 | -334.2222 | 0.88263
753 | 753 | 3870.33 | 153.846 | 344.442 | 38.1192 | -36.75 | -1.6 | -334.6667 | 0.88247
754 | 754 | 3870.33 | 152.747 | 343.704 | 38.1914 | -38.21 | -1.6 | -335.1111 | 0.88232
755 | 755 | 3870.33 | 152.747 | 344.064 | 38.2634 | -38.57 | -1.6 | -335.5556 | 0.88216
756 | 756 | 3868.132 | 152.747 | 343.163 | 38.0832 | -37.669 | -1.6 | -336 | 0.882
757 | 757 | 3870.33 | 153.846 | 344.082 | 38.0472 | -36.39 | -1.6 | -336.4444 | 0.88185
758 | 758 | 3870.33 | 156.044 | 346.28 | 38.0472 | -34.192 | -1.6 | -336.8889 | 0.88169
759 | 759 | 3870.33 | 153.846 | 344.803 | 38.1914 | -37.111 | -1.6 | -337.3333 | 0.88154
760 | 760 | 3869.231 | 152.747 | 343.523 | 38.1552 | -38.029 | -1.6 | -337.7778 | 0.88138
761 | 761 | 3869.231 | 152.747 | 343.704 | 38.1914 | -38.21 | -1.6 | -338.2222 | 0.88122
762 | 762 | 3869.231 | 153.846 | 344.803 | 38.1914 | -37.111 | -1.6 | -338.6667 | 0.88107
763 | 763 | 3869.231 | 153.846 | 344.442 | 38.1192 | -36.75 | -1.6 | -339.1111 | 0.88091
764 | 764 | 3869.231 | 154.945 | 345.721 | 38.1552 | -35.831 | -1.6 | -339.5556 | 0.88076
765 | 765 | 3869.231 | 153.846 | 344.442 | 38.1192 | -36.75 | -1.6 | -340 | 0.8806
766 | 766 | 3868.132 | 152.747 | 343.343 | 38.1192 | -37.849 | -1.6 | -340.4444 | 0.88044
767 | 767 | 3868.132 | 153.846 | 344.442 | 38.1192 | -36.75 | -1.6 | -340.8889 | 0.88029
768 | 768 | 3869.231 | 154.945 | 346.082 | 38.2274 | -36.192 | -1.6 | -341.3333 | 0.88013
769 | 769 | 3867.033 | 152.747 | 343.163 | 38.0832 | -37.669 | -1.6 | -341.7778 | 0.87998
770 | 770 | 3867.033 | 151.648 | 342.064 | 38.0832 | -38.768 | -1.6 | -342.2222 | 0.87982
771 | 771 | 3868.132 | 152.747 | 343.884 | 38.2274 | -38.39 | -1.6 | -342.6667 | 0.87966
772 | 772 | 3868.132 | 153.846 | 344.803 | 38.1914 | -37.111 | -1.6 | -343.1111 | 0.87951
773 | 773 | 3869.231 | 154.945 | 346.082 | 38.2274 | -36.192 | -1.6 | -343.5556 | 0.87935
774 | 774 | 3869.231 | 156.044 | 346.46 | 38.0832 | -34.372 | -1.6 | -344 | 0.87919
775 | 775 | 3869.231 | 156.044 | 346.64 | 38.1192 | -34.552 | -1.6 | -344.4444 | 0.87904
776 | 776 | 3867.033 | 153.846 | 344.442 | 38.1192 | -36.75 | -1.6 | -344.8889 | 0.87888
777 | 777 | 3868.132 | 154.945 | 345.902 | 38.1914 | -36.012 | -1.6 | -345.3333 | 0.87873
778 | 778 | 3868.132 | 153.846 | 344.983 | 38.2274 | -37.291 | -1.6 | -345.7778 | 0.87857
779 | 779 | 3867.033 | 154.945 | 345.541 | 38.1192 | -35.651 | -1.6 | -346.2222 | 0.87841
780 | 780 | 3865.934 | 152.747 | 343.523 | 38.1552 | -38.029 | -1.6 | -346.6667 | 0.87826
781 | 781 | 3867.033 | 153.846 | 344.803 | 38.1914 | -37.111 | -1.6 | -347.1111 | 0.8781
782 | 782 | 3867.033 | 154.945 | 345.902 | 38.1914 | -36.012 | -1.6 | -347.5556 | 0.87795
783 | 783 | 3867.033 | 154.945 | 345.902 | 38.1914 | -36.012 | -1.6 | -348 | 0.87779
784 | 784 | 3865.934 | 153.846 | 344.442 | 38.1192 | -36.75 | -1.6 | -348.4444 | 0.87763
785 | 785 | 3865.934 | 152.747 | 343.704 | 38.1914 | -38.21 | -1.6 | -348.8889 | 0.87748
786 | 786 | 3865.934 | 153.846 | 344.622 | 38.1552 | -36.93 | -1.6 | -349.3333 | 0.87732
787 | 787 | 3865.934 | 153.846 | 344.262 | 38.0832 | -36.57 | -1.6 | -349.7778 | 0.87717
788 | 788 | 3865.934 | 153.846 | 344.442 | 38.1192 | -36.75 | -1.6 | -350.2222 | 0.87701
789 | 789 | 3865.934 | 154.945 | 345.541 | 38.1192 | -35.651 | -1.6 | -350.6667 | 0.87685
790 | 790 | 3865.934 | 154.945 | 345.541 | 38.1192 | -35.651 | -1.6 | -351.1111 | 0.8767
791 | 791 | 3865.934 | 154.945 | 345.361 | 38.0832 | -35.471 | -1.6 | -351.5556 | 0.87654
792 | 792 | 3865.934 | 156.044 | 346.82 | 38.1552 | -34.732 | -1.6 | -352 | 0.87639
793 | 793 | 3865.934 | 154.945 | 345.902 | 38.1914 | -36.012 | -1.6 | -352.4444 | 0.87623
794 | 794 | 3864.835 | 153.846 | 344.622 | 38.1552 | -36.93 | -1.6 | -352.8889 | 0.87607
795 | 795 | 3864.835 | 153.846 | 344.622 | 38.1552 | -36.93 | -1.6 | -353.3333 | 0.87592
796 | 796 | 3863.736 | 153.846 | 344.622 | 38.1552 | -36.93 | -1.6 | -353.7778 | 0.87576
797 | 797 | 3864.835 | 156.043 | 346.819 | 38.1552 | -34.733 | -1.6 | -354.2222 | 0.8756
798 | 798 | 3864.835 | 154.945 | 345.541 | 38.1192 | -35.651 | -1.6 | -354.6667 | 0.87545
799 | 799 | 3864.835 | 154.945 | 345.361 | 38.0832 | -35.471 | -1.6 | -355.1111 | 0.87529
800 | 800 | 3865.934 | 156.044 | 347.001 | 38.1914 | -34.913 | -1.6 | -355.5556 | 0.87514
801 | 801 | 3863.736 | 154.944 | 345.54 | 38.1192 | -35.652 | -1.6 | -356 | 0.87498
802 | 802 | 3864.835 | 154.945 | 345.721 | 38.1552 | -35.831 | -1.6 | -356.4444 | 0.87482
803 | 803 | 3864.835 | 156.043 | 346.639 | 38.1192 | -34.553 | -1.6 | -356.8889 | 0.87467
804 | 804 | 3863.736 | 153.846 | 344.983 | 38.2274 | -37.291 | -1.6 | -357.3333 | 0.87451
805 | 805 | 3862.637 | 152.747 | 343.523 | 38.1552 | -38.029 | -1.6 | -357.7778 | 0.87436
806 | 806 | 3863.736 | 154.944 | 345.36 | 38.0832 | -35.472 | -1.6 | -358.2222 | 0.8742
807 | 807 | 3863.736 | 154.944 | 345.54 | 38.1192 | -35.652 | -1.6 | -358.6667 | 0.87404
808 | 808 | 3862.637 | 154.945 | 345.902 | 38.1914 | -36.012 | -1.6 | -359.1111 | 0.87389
809 | 809 | 3863.736 | 157.143 | 347.559 | 38.0832 | -33.273 | -1.6 | -359.5556 | 0.87373
810 | 810 | 3863.736 | 156.044 | 346.28 | 38.0472 | -34.192 | -1.6 | -360 | 0.87358
811 | 811 | 3863.736 | 154.944 | 345.54 | 38.1192 | -35.652 | -1.6 | -360.4444 | 0.87342
812 | 812 | 3861.538 | 153.846 | 344.082 | 38.0472 | -36.39 | -1.6 | -360.8889 | 0.87326
813 | 813 | 3863.736 | 157.143 | 348.1 | 38.1914 | -33.814 | -1.6 | -361.3333 | 0.87311
814 | 814 | 3860.44 | 154.946 | 345.362 | 38.0832 | -35.47 | -1.6 | -361.7778 | 0.87295
815 | 815 | 3861.538 | 154.945 | 345.361 | 38.0832 | -35.471 | -1.6 | -362.2222 | 0.8728
816 | 816 | 3861.538 | 154.945 | 345.541 | 38.1192 | -35.651 | -1.6 | -362.6667 | 0.87264
817 | 817 | 3862.637 | 156.044 | 346.46 | 38.0832 | -34.372 | -1.6 | -363.1111 | 0.87248
818 | 818 | 3862.637 | 156.044 | 346.64 | 38.1192 | -34.552 | -1.6 | -363.5556 | 0.87233
819 | 819 | 3861.538 | 153.846 | 344.803 | 38.1914 | -37.111 | -1.6 | -364 | 0.87217
820 | 820 | 3861.538 | 154.945 | 345.902 | 38.1914 | -36.012 | -1.6 | -364.4444 | 0.87201
821 | 821 | 3861.538 | 154.945 | 345.721 | 38.1552 | -35.831 | -1.6 | -364.8889 | 0.87186
822 | 822 | 3860.44 | 154.946 | 345.903 | 38.1914 | -36.011 | -1.6 | -365.3333 | 0.8717
823 | 823 | 3861.538 | 154.945 | 345.902 | 38.1914 | -36.012 | -1.6 | -365.7778 | 0.87155
824 | 824 | 3860.44 | 154.946 | 345.362 | 38.0832 | -35.47 | -1.6 | -366.2222 | 0.87139
825 | 825 | 3861.538 | 154.945 | 345.541 | 38.1192 | -35.651 | -1.6 | -366.6667 | 0.87123
826 | 826 | 3861.538 | 156.044 | 347.001 | 38.1914 | -34.913 | -1.6 | -367.1111 | 0.87108
827 | 827 | 3859.341 | 154.945 | 345.541 | 38.1192 | -35.651 | -1.6 | -367.5556 | 0.87092
828 | 828 | 3860.44 | 154.946 | 345.542 | 38.1192 | -35.65 | -1.6 | -368 | 0.87077
829 | 829 | 3859.341 | 156.044 | 346.82 | 38.1552 | -34.732 | -1.6 | -368.4444 | 0.87061
830 | 830 | 3861.538 | 157.142 | 348.099 | 38.1914 | -33.815 | -1.6 | -368.8889 | 0.87045
831 | 831 | 3857.143 | 151.649 | 342.065 | 38.0832 | -38.767 | -1.6 | -369.3333 | 0.8703
832 | 832 | 3859.341 | 154.945 | 345.902 | 38.1914 | -36.012 | -1.6 | -369.7778 | 0.87014
833 | 833 | 3858.242 | 153.846 | 344.983 | 38.2274 | -37.291 | -1.6 | -370.2222 | 0.86999
834 | 834 | 3858.242 | 154.945 | 345.361 | 38.0832 | -35.471 | -1.6 | -370.6667 | 0.86983
835 | 835 | 3859.341 | 154.945 | 345.721 | 38.1552 | -35.831 | -1.6 | -371.1111 | 0.86967
836 | 836 | 3858.242 | 153.846 | 344.442 | 38.1192 | -36.75 | -1.6 | -371.5556 | 0.86952
837 | 837 | 3859.341 | 156.044 | 346.64 | 38.1192 | -34.552 | -1.6 | -372 | 0.86936
838 | 838 | 3858.242 | 154.945 | 345.902 | 38.1914 | -36.012 | -1.6 | -372.4444 | 0.86921
839 | 839 | 3858.242 | 153.846 | 344.803 | 38.1914 | -37.111 | -1.6 | -372.8889 | 0.86905
840 | 840 | 3858.242 | 154.945 | 346.082 | 38.2274 | -36.192 | -1.6 | -373.3333 | 0.86889
841 | 841 | 3857.143 | 154.945 | 346.082 | 38.2274 | -36.192 | -1.6 | -373.7778 | 0.86874
842 | 842 | 3857.143 | 154.945 | 345.721 | 38.1552 | -35.831 | -1.6 | -374.2222 | 0.86858
843 | 843 | 3856.044 | 152.747 | 343.704 | 38.1914 | -38.21 | -1.6 | -374.6667 | 0.86843
844 | 844 | 3856.044 | 153.846 | 344.803 | 38.1914 | -37.111 | -1.6 | -375.1111 | 0.86827
845 | 845 | 3859.341 | 157.143 | 348.1 | 38.1914 | -33.814 | -1.6 | -375.5556 | 0.86811
846 | 846 | 3857.143 | 154.945 | 345.721 | 38.1552 | -35.831 | -1.6 | -376 | 0.86796
847 | 847 | 3857.143 | 152.747 | 343.523 | 38.1552 | -38.029 | -1.6 | -376.4444 | 0.8678
848 | 848 | 3857.143 | 153.846 | 344.803 | 38.1914 | -37.111 | -1.6 | -376.8889 | 0.86764
849 | 849 | 3856.044 | 152.747 | 343.523 | 38.1552 | -38.029 | -1.6 | -377.3333 | 0.86749
850 | 850 | 3854.945 | 152.747 | 344.064 | 38.2634 | -38.57 | -1.6 | -377.7778 | 0.86733
851 | 851 | 3856.044 | 153.846 | 344.983 | 38.2274 | -37.291 | -1.6 | -378.2222 | 0.86718
852 | 852 | 3856.044 | 153.846 | 345.163 | 38.2634 | -37.471 | -1.6 | -378.6667 | 0.86702
853 | 853 | 3857.143 | 156.044 | 346.64 | 38.1192 | -34.552 | -1.6 | -379.1111 | 0.86686
854 | 854 | 3856.044 | 154.945 | 345.902 | 38.1914 | -36.012 | -1.6 | -379.5556 | 0.86671
855 | 855 | 3856.044 | 153.846 | 344.983 | 38.2274 | -37.291 | -1.6 | -380 | 0.86655
856 | 856 | 3856.044 | 154.945 | 345.541 | 38.1192 | -35.651 | -1.6 | -380.4444 | 0.8664
857 | 857 | 3854.945 | 153.846 | 344.983 | 38.2274 | -37.291 | -1.6 | -380.8889 | 0.86624
858 | 858 | 3854.945 | 153.846 | 344.803 | 38.1914 | -37.111 | -1.6 | -381.3333 | 0.86608
859 | 859 | 3853.846 | 152.747 | 343.343 | 38.1192 | -37.849 | -1.6 | -381.7778 | 0.86593
860 | 860 | 3856.044 | 156.044 | 346.64 | 38.1192 | -34.552 | -1.6 | -382.2222 | 0.86577
861 | 861 | 3854.945 | 153.846 | 344.442 | 38.1192 | -36.75 | -1.6 | -382.6667 | 0.86562
862 | 862 | 3853.846 | 151.648 | 342.244 | 38.1192 | -38.948 | -1.6 | -383.1111 | 0.86546
863 | 863 | 3854.945 | 154.945 | 345.541 | 38.1192 | -35.651 | -1.6 | -383.5556 | 0.8653
864 | 864 | 3853.846 | 153.846 | 344.622 | 38.1552 | -36.93 | -1.6 | -384 | 0.86515
865 | 865 | 3853.846 | 153.846 | 344.442 | 38.1192 | -36.75 | -1.6 | -384.4444 | 0.86499
866 | 866 | 3853.846 | 154.945 | 345.902 | 38.1914 | -36.012 | -1.6 | -384.8889 | 0.86484
867 | 867 | 3853.846 | 153.846 | 345.163 | 38.2634 | -37.471 | -1.6 | -385.3333 | 0.86468
868 | 868 | 3851.648 | 151.648 | 342.965 | 38.2634 | -39.669 | -1.6 | -385.7778 | 0.86452
869 | 869 | 3853.846 | 154.945 | 345.721 | 38.1552 | -35.831 | -1.6 | -386.2222 | 0.86437
870 | 870 | 3853.846 | 154.945 | 345.721 | 38.1552 | -35.831 | -1.6 | -386.6667 | 0.86421
871 | 871 | 3853.846 | 153.846 | 344.803 | 38.1914 | -37.111 | -1.6 | -387.1111 | 0.86405
872 | 872 | 3852.748 | 153.847 | 344.623 | 38.1552 | -36.929 | -1.6 | -387.5556 | 0.8639
873 | 873 | 3852.748 | 152.748 | 343.885 | 38.2274 | -38.389 | -1.6 | -388 | 0.86374
874 | 874 | 3851.648 | 152.747 | 343.704 | 38.1914 | -38.21 | -1.6 | -388.4444 | 0.86359
875 | 875 | 3851.648 | 153.846 | 344.442 | 38.1192 | -36.75 | -1.6 | -388.8889 | 0.86343
876 | 876 | 3853.846 | 157.142 | 348.099 | 38.1914 | -33.815 | -1.6 | -389.3333 | 0.86327
877 | 877 | 3852.748 | 154.946 | 345.903 | 38.1914 | -36.011 | -1.6 | -389.7778 | 0.86312
878 | 878 | 3852.748 | 154.946 | 345.542 | 38.1192 | -35.65 | -1.6 | -390.2222 | 0.86296
879 | 879 | 3852.748 | 154.946 | 345.542 | 38.1192 | -35.65 | -1.6 | -390.6667 | 0.86281
880 | 880 | 3851.648 | 154.944 | 345.901 | 38.1914 | -36.013 | -1.6 | -391.1111 | 0.86265
881 | 881 | 3850.549 | 152.747 | 343.343 | 38.1192 | -37.849 | -1.6 | -391.5556 | 0.86249
882 | 882 | 3852.748 | 156.044 | 346.82 | 38.1552 | -34.732 | -1.6 | -392 | 0.86234
883 | 883 | 3852.748 | 154.946 | 345.903 | 38.1914 | -36.011 | -1.6 | -392.4444 | 0.86218
884 | 884 | 3851.648 | 154.944 | 346.261 | 38.2634 | -36.373 | -1.6 | -392.8889 | 0.86203
885 | 885 | 3851.648 | 153.846 | 344.622 | 38.1552 | -36.93 | -1.6 | -393.3333 | 0.86187
886 | 886 | 3851.648 | 154.944 | 345.54 | 38.1192 | -35.652 | -1.6 | -393.7778 | 0.86171
887 | 887 | 3851.648 | 156.044 | 347.181 | 38.2274 | -35.093 | -1.6 | -394.2222 | 0.86156
888 | 888 | 3849.45 | 152.746 | 344.063 | 38.2634 | -38.571 | -1.6 | -394.6667 | 0.8614
889 | 889 | 3850.549 | 154.945 | 345.721 | 38.1552 | -35.831 | -1.6 | -395.1111 | 0.86125
890 | 890 | 3849.45 | 153.846 | 344.803 | 38.1914 | -37.111 | -1.6 | -395.5556 | 0.86109
891 | 891 | 3851.648 | 156.044 | 347.001 | 38.1914 | -34.913 | -1.6 | -396 | 0.86093
892 | 892 | 3850.549 | 154.945 | 345.541 | 38.1192 | -35.651 | -1.6 | -396.4444 | 0.86078
893 | 893 | 3850.549 | 154.945 | 345.902 | 38.1914 | -36.012 | -1.6 | -396.8889 | 0.86062
894 | 894 | 3849.45 | 153.846 | 344.803 | 38.1914 | -37.111 | -1.6 | -397.3333 | 0.86047
895 | 895 | 3850.549 | 154.945 | 346.082 | 38.2274 | -36.192 | -1.6 | -397.7778 | 0.86031
896 | 896 | 3847.253 | 151.649 | 342.786 | 38.2274 | -39.488 | -1.6 | -398.2222 | 0.86015
897 | 897 | 3849.45 | 154.945 | 345.902 | 38.1914 | -36.012 | -1.6 | -398.6667 | 0.86
898 | 898 | 3848.352 | 152.748 | 343.164 | 38.0832 | -37.668 | -1.6 | -399.1111 | 0.85984
899 | 899 | 3850.549 | 156.044 | 346.64 | 38.1192 | -34.552 | -1.6 | -399.5556 | 0.85968
900 | 900 | 3849.45 | 156.044 | 347.181 | 38.2274 | -35.093 | -1.6 | -400 | 0.85953
901 | 901 | 3849.45 | 154.945 | 346.262 | 38.2634 | -36.372 | -1.6 | -400.4444 | 0.85937
902 | 902 | 3848.352 | 153.847 | 345.164 | 38.2634 | -37.47 | -1.6 | -400.8889 | 0.85922
903 | 903 | 3849.45 | 156.044 | 347.361 | 38.2634 | -35.273 | -1.6 | -401.3333 | 0.85906
904 | 904 | 3848.352 | 154.946 | 346.083 | 38.2274 | -36.191 | -1.6 | -401.7778 | 0.8589
905 | 905 | 3848.352 | 154.946 | 346.083 | 38.2274 | -36.191 | -1.6 | -402.2222 | 0.85875
906 | 906 | 3847.253 | 153.847 | 344.443 | 38.1192 | -36.749 | -1.6 | -402.6667 | 0.85859
907 | 907 | 3847.253 | 153.847 | 344.443 | 38.1192 | -36.749 | -1.6 | -403.1111 | 0.85844
908 | 908 | 3848.352 | 156.044 | 346.82 | 38.1552 | -34.732 | -1.6 | -403.5556 | 0.85828
909 | 909 | 3846.154 | 154.945 | 345.721 | 38.1552 | -35.831 | -1.6 | -404 | 0.85812
910 | 910 | 3847.253 | 154.945 | 346.082 | 38.2274 | -36.192 | -1.6 | -404.4444 | 0.85797
911 | 911 | 3848.352 | 154.946 | 345.722 | 38.1552 | -35.83 | -1.6 | -404.8889 | 0.85781
912 | 912 | 3847.253 | 154.945 | 345.902 | 38.1914 | -36.012 | -1.6 | -405.3333 | 0.85766
913 | 913 | 3846.154 | 153.846 | 344.983 | 38.2274 | -37.291 | -1.6 | -405.7778 | 0.8575
914 | 914 | 3846.154 | 154.945 | 345.361 | 38.0832 | -35.471 | -1.6 | -406.2222 | 0.85734
915 | 915 | 3846.154 | 154.945 | 346.262 | 38.2634 | -36.372 | -1.6 | -406.6667 | 0.85719
916 | 916 | 3847.253 | 156.044 | 346.64 | 38.1192 | -34.552 | -1.6 | -407.1111 | 0.85703
917 | 917 | 3846.154 | 154.945 | 345.541 | 38.1192 | -35.651 | -1.6 | -407.5556 | 0.85688
918 | 918 | 3845.055 | 153.846 | 344.442 | 38.1192 | -36.75 | -1.6 | -408 | 0.85672
919 | 919 | 3846.154 | 153.846 | 344.983 | 38.2274 | -37.291 | -1.6 | -408.4444 | 0.85656
920 | 920 | 3845.055 | 153.846 | 344.983 | 38.2274 | -37.291 | -1.6 | -408.8889 | 0.85641
921 | 921 | 3845.055 | 152.747 | 343.523 | 38.1552 | -38.029 | -1.6 | -409.3333 | 0.85625
922 | 922 | 3845.055 | 153.846 | 344.622 | 38.1552 | -36.93 | -1.6 | -409.7778 | 0.85609
923 | 923 | 3845.055 | 153.846 | 344.442 | 38.1192 | -36.75 | -1.6 | -410.2222 | 0.85594
924 | 924 | 3845.055 | 154.945 | 345.721 | 38.1552 | -35.831 | -1.6 | -410.6667 | 0.85578
925 | 925 | 3845.055 | 154.945 | 345.361 | 38.0832 | -35.471 | -1.6 | -411.1111 | 0.85563
926 | 926 | 3845.055 | 154.945 | 346.082 | 38.2274 | -36.192 | -1.6 | -411.5556 | 0.85547
927 | 927 | 3846.154 | 154.945 | 345.902 | 38.1914 | -36.012 | -1.6 | -412 | 0.85531
928 | 928 | 3843.956 | 154.945 | 345.541 | 38.1192 | -35.651 | -1.6 | -412.4444 | 0.85516
929 | 929 | 3843.956 | 153.846 | 344.622 | 38.1552 | -36.93 | -1.6 | -412.8889 | 0.855
930 | 930 | 3845.055 | 154.945 | 346.262 | 38.2634 | -36.372 | -1.6 | -413.3333 | 0.85485
931 | 931 | 3845.055 | 156.044 | 346.82 | 38.1552 | -34.732 | -1.6 | -413.7778 | 0.85469
932 | 932 | 3842.857 | 152.747 | 343.343 | 38.1192 | -37.849 | -1.6 | -414.2222 | 0.85453
933 | 933 | 3843.956 | 154.945 | 345.541 | 38.1192 | -35.651 | -1.6 | -414.6667 | 0.85438
934 | 934 | 3843.956 | 153.846 | 344.983 | 38.2274 | -37.291 | -1.6 | -415.1111 | 0.85422
935 | 935 | 3842.857 | 151.648 | 342.605 | 38.1914 | -39.309 | -1.6 | -415.5556 | 0.85407
936 | 936 | 3843.956 | 154.945 | 345.902 | 38.1914 | -36.012 | -1.6 | -416 | 0.85391
937 | 937 | 3842.857 | 153.846 | 344.983 | 38.2274 | -37.291 | -1.6 | -416.4444 | 0.85375
938 | 938 | 3843.956 | 154.945 | 346.262 | 38.2634 | -36.372 | -1.6 | -416.8889 | 0.8536
939 | 939 | 3843.956 | 154.945 | 346.262 | 38.2634 | -36.372 | -1.6 | -417.3333 | 0.85344
940 | 940 | 3842.857 | 153.846 | 344.803 | 38.1914 | -37.111 | -1.6 | -417.7778 | 0.85329
941 | 941 | 3843.956 | 157.143 | 347.919 | 38.1552 | -33.633 | -1.6 | -418.2222 | 0.85313
942 | 942 | 3842.857 | 154.945 | 345.721 | 38.1552 | -35.831 | -1.6 | -418.6667 | 0.85297
943 | 943 | 3842.857 | 156.044 | 347.001 | 38.1914 | -34.913 | -1.6 | -419.1111 | 0.85282
944 | 944 | 3841.758 | 153.846 | 344.803 | 38.1914 | -37.111 | -1.6 | -419.5556 | 0.85266
945 | 945 | 3841.758 | 153.846 | 344.622 | 38.1552 | -36.93 | -1.6 | -420 | 0.85251
946 | 946 | 3840.66 | 153.847 | 344.984 | 38.2274 | -37.29 | -1.6 | -420.4444 | 0.85235
947 | 947 | 3840.66 | 153.847 | 344.984 | 38.2274 | -37.29 | -1.6 | -420.8889 | 0.85219
948 | 948 | 3840.66 | 152.748 | 343.885 | 38.2274 | -38.389 | -1.6 | -421.3333 | 0.85204
949 | 949 | 3840.66 | 153.847 | 344.443 | 38.1192 | -36.749 | -1.6 | -421.7778 | 0.85188
950 | 950 | 3841.758 | 153.846 | 344.622 | 38.1552 | -36.93 | -1.6 | -422.2222 | 0.85172
951 | 951 | 3841.758 | 153.846 | 345.163 | 38.2634 | -37.471 | -1.6 | -422.6667 | 0.85157
952 | 952 | 3840.66 | 153.847 | 344.623 | 38.1552 | -36.929 | -1.6 | -423.1111 | 0.85141
953 | 953 | 3842.857 | 156.044 | 347.181 | 38.2274 | -35.093 | -1.6 | -423.5556 | 0.85126
954 | 954 | 3840.66 | 154.946 | 346.263 | 38.2634 | -36.371 | -1.6 | -424 | 0.8511
955 | 955 | 3840.66 | 154.946 | 346.083 | 38.2274 | -36.191 | -1.6 | -424.4444 | 0.85094
956 | 956 | 3841.758 | 154.945 | 345.902 | 38.1914 | -36.012 | -1.6 | -424.8889 | 0.85079
957 | 957 | 3840.66 | 153.847 | 344.623 | 38.1552 | -36.929 | -1.6 | -425.3333 | 0.85063
958 | 958 | 3839.561 | 153.847 | 344.623 | 38.1552 | -36.929 | -1.6 | -425.7778 | 0.85048
959 | 959 | 3840.66 | 154.946 | 345.722 | 38.1552 | -35.83 | -1.6 | -426.2222 | 0.85032
960 | 960 | 3840.66 | 156.044 | 347.001 | 38.1914 | -34.913 | -1.6 | -426.6667 | 0.85016
961 | 961 | 3840.66 | 154.946 | 346.263 | 38.2634 | -36.371 | -1.6 | -427.1111 | 0.85001
962 | 962 | 3837.363 | 151.649 | 342.606 | 38.1914 | -39.308 | -1.6 | -427.5556 | 0.84985
963 | 963 | 3838.461 | 152.747 | 343.884 | 38.2274 | -38.39 | -1.6 | -428 | 0.8497
964 | 964 | 3839.561 | 153.847 | 344.984 | 38.2274 | -37.29 | -1.6 | -428.4444 | 0.84954
965 | 965 | 3838.461 | 153.845 | 344.621 | 38.1552 | -36.931 | -1.6 | -428.8889 | 0.84938
966 | 966 | 3838.461 | 153.845 | 344.802 | 38.1914 | -37.112 | -1.6 | -429.3333 | 0.84923
967 | 967 | 3838.461 | 154.944 | 346.261 | 38.2634 | -36.373 | -1.6 | -429.7778 | 0.84907
968 | 968 | 3838.461 | 153.845 | 345.162 | 38.2634 | -37.472 | -1.6 | -430.2222 | 0.84892
969 | 969 | 3837.363 | 151.649 | 342.966 | 38.2634 | -39.668 | -1.6 | -430.6667 | 0.84876
970 | 970 | 3837.363 | 153.846 | 344.983 | 38.2274 | -37.291 | -1.6 | -431.1111 | 0.8486
971 | 971 | 3838.461 | 156.044 | 347.001 | 38.1914 | -34.913 | -1.6 | -431.5556 | 0.84845
972 | 972 | 3837.363 | 152.747 | 343.523 | 38.1552 | -38.029 | -1.6 | -432 | 0.84829
973 | 973 | 3838.461 | 156.044 | 347.181 | 38.2274 | -35.093 | -1.6 | -432.4444 | 0.84813
974 | 974 | 3838.461 | 156.044 | 346.82 | 38.1552 | -34.732 | -1.6 | -432.8889 | 0.84798
975 | 975 | 3837.363 | 153.846 | 344.983 | 38.2274 | -37.291 | -1.6 | -433.3333 | 0.84782
976 | 976 | 3837.363 | 153.846 | 344.442 | 38.1192 | -36.75 | -1.6 | -433.7778 | 0.84767
977 | 977 | 3837.363 | 152.747 | 343.884 | 38.2274 | -38.39 | -1.6 | -434.2222 | 0.84751
978 | 978 | 3838.461 | 154.944 | 345.72 | 38.1552 | -35.832 | -1.6 | -434.6667 | 0.84735
979 | 979 | 3837.363 | 154.946 | 345.903 | 38.1914 | -36.011 | -1.6 | -435.1111 | 0.8472
980 | 980 | 3836.264 | 153.847 | 344.804 | 38.1914 | -37.11 | -1.6 | -435.5556 | 0.84704
981 | 981 | 3837.363 | 153.846 | 345.163 | 38.2634 | -37.471 | -1.6 | -436 | 0.84689
982 | 982 | 3836.264 | 154.945 | 345.721 | 38.1552 | -35.831 | -1.6 | -436.4444 | 0.84673
983 | 983 | 3834.066 | 151.649 | 342.606 | 38.1914 | -39.308 | -1.6 | -436.8889 | 0.84657
984 | 984 | 3835.165 | 152.748 | 344.065 | 38.2634 | -38.569 | -1.6 | -437.3333 | 0.84642
985 | 985 | 3835.165 | 152.748 | 343.885 | 38.2274 | -38.389 | -1.6 | -437.7778 | 0.84626
986 | 986 | 3835.165 | 152.748 | 344.065 | 38.2634 | -38.569 | -1.6 | -438.2222 | 0.84611
987 | 987 | 3835.165 | 153.846 | 345.163 | 38.2634 | -37.471 | -1.6 | -438.6667 | 0.84595
988 | 988 | 3836.264 | 154.945 | 346.262 | 38.2634 | -36.372 | -1.6 | -439.1111 | 0.84579
989 | 989 | 3834.066 | 153.846 | 345.343 | 38.2994 | -37.651 | -1.6 | -439.5556 | 0.84564
990 | 990 | 3835.165 | 154.945 | 345.721 | 38.1552 | -35.831 | -1.6 | -440 | 0.84548
991 | 991 | 3835.165 | 153.846 | 345.163 | 38.2634 | -37.471 | -1.6 | -440.4444 | 0.84533
992 | 992 | 3834.066 | 152.747 | 344.064 | 38.2634 | -38.57 | -1.6 | -440.8889 | 0.84517
993 | 993 | 3835.165 | 153.846 | 344.983 | 38.2274 | -37.291 | -1.6 | -441.3333 | 0.84501
994 | 994 | 3835.165 | 154.945 | 346.622 | 38.3354 | -36.732 | -1.6 | -441.7778 | 0.84486
995 | 995 | 3834.066 | 153.846 | 344.803 | 38.1914 | -37.111 | -1.6 | -442.2222 | 0.8447
996 | 996 | 3835.165 | 154.945 | 346.442 | 38.2994 | -36.552 | -1.6 | -442.6667 | 0.84455
997 | 997 | 3834.066 | 153.846 | 345.343 | 38.2994 | -37.651 | -1.6 | -443.1111 | 0.84439
998 | 998 | 3834.066 | 153.846 | 345.343 | 38.2994 | -37.651 | -1.6 | -443.5556 | 0.84423
999 | 999 | 3831.868 | 152.747 | 344.064 | 38.2634 | -38.57 | -1.6 | -444 | 0.84408
1000 | 1000 | 3832.967 | 153.846 | 344.803 | 38.1914 | -37.111 | -1.6 | -444.4444 | 0.84392
1001 | 1001 | 3834.066 | 153.846 | 345.163 | 38.2634 | -37.471 | -1.6 | -444.8889 | 0.84376
1002 | 1002 | 3834.066 | 154.945 | 346.082 | 38.2274 | -36.192 | -1.6 | -445.3333 | 0.84361
1003 | 1003 | 3832.967 | 153.846 | 344.803 | 38.1914 | -37.111 | -1.6 | -445.7778 | 0.84345
1004 | 1004 | 3832.967 | 153.846 | 344.983 | 38.2274 | -37.291 | -1.6 | -446.2222 | 0.8433
1005 | 1005 | 3832.967 | 153.846 | 344.803 | 38.1914 | -37.111 | -1.6 | -446.6667 | 0.84314
1006 | 1006 | 3832.967 | 153.846 | 344.803 | 38.1914 | -37.111 | -1.6 | -447.1111 | 0.84298
1007 | 1007 | 3834.066 | 153.846 | 344.622 | 38.1552 | -36.93 | -1.6 | -447.5556 | 0.84283
1008 | 1008 | 3831.868 | 153.846 | 344.803 | 38.1914 | -37.111 | -1.6 | -448 | 0.84267
1009 | 1009 | 3832.967 | 154.945 | 346.442 | 38.2994 | -36.552 | -1.6 | -448.4444 | 0.84252
1010 | 1010 | 3830.769 | 152.747 | 344.064 | 38.2634 | -38.57 | -1.6 | -448.8889 | 0.84236
1011 | 1011 | 3831.868 | 152.747 | 344.244 | 38.2994 | -38.75 | -1.6 | -449.3333 | 0.8422
1012 | 1012 | 3831.868 | 153.846 | 345.163 | 38.2634 | -37.471 | -1.6 | -449.7778 | 0.84205
1013 | 1013 | 3831.868 | 154.945 | 345.902 | 38.1914 | -36.012 | -1.6 | -450.2222 | 0.84189
1014 | 1014 | 3831.868 | 152.747 | 344.064 | 38.2634 | -38.57 | -1.6 | -450.6667 | 0.84174
1015 | 1015 | 3831.868 | 152.747 | 343.884 | 38.2274 | -38.39 | -1.6 | -451.1111 | 0.84158
1016 | 1016 | 3831.868 | 154.945 | 345.902 | 38.1914 | -36.012 | -1.6 | -451.5556 | 0.84142
1017 | 1017 | 3830.769 | 152.747 | 343.704 | 38.1914 | -38.21 | -1.6 | -452 | 0.84127
1018 | 1018 | 3830.769 | 152.747 | 344.244 | 38.2994 | -38.75 | -1.6 | -452.4444 | 0.84111
1019 | 1019 | 3830.769 | 153.846 | 344.622 | 38.1552 | -36.93 | -1.6 | -452.8889 | 0.84096
1020 | 1020 | 3830.769 | 153.846 | 345.163 | 38.2634 | -37.471 | -1.6 | -453.3333 | 0.8408
1021 | 1021 | 3830.769 | 153.846 | 344.803 | 38.1914 | -37.111 | -1.6 | -453.7778 | 0.84064
1022 | 1022 | 3829.67 | 152.747 | 344.064 | 38.2634 | -38.57 | -1.6 | -454.2222 | 0.84049
1023 | 1023 | 3830.769 | 152.747 | 344.244 | 38.2994 | -38.75 | -1.6 | -454.6667 | 0.84033
1024 | 1024 | 3829.67 | 153.846 | 344.622 | 38.1552 | -36.93 | -1.6 | -455.1111 | 0.84017
1025 | 1025 | 3829.67 | 153.846 | 344.983 | 38.2274 | -37.291 | -1.6 | -455.5556 | 0.84002
1026 | 1026 | 3829.67 | 153.846 | 344.983 | 38.2274 | -37.291 | -1.6 | -456 | 0.83986
1027 | 1027 | 3829.67 | 154.945 | 346.082 | 38.2274 | -36.192 | -1.6 | -456.4444 | 0.83971
1028 | 1028 | 3829.67 | 153.846 | 344.983 | 38.2274 | -37.291 | -1.6 | -456.8889 | 0.83955
1029 | 1029 | 3829.67 | 153.846 | 345.343 | 38.2994 | -37.651 | -1.6 | -457.3333 | 0.83939
1030 | 1030 | 3829.67 | 152.747 | 343.704 | 38.1914 | -38.21 | -1.6 | -457.7778 | 0.83924
1031 | 1031 | 3828.571 | 152.747 | 344.064 | 38.2634 | -38.57 | -1.6 | -458.2222 | 0.83908
1032 | 1032 | 3829.67 | 154.945 | 345.902 | 38.1914 | -36.012 | -1.6 | -458.6667 | 0.83893
1033 | 1033 | 3829.67 | 153.846 | 345.163 | 38.2634 | -37.471 | -1.6 | -459.1111 | 0.83877
1034 | 1034 | 3828.571 | 153.846 | 344.983 | 38.2274 | -37.291 | -1.6 | -459.5556 | 0.83861
1035 | 1035 | 3828.571 | 154.945 | 345.902 | 38.1914 | -36.012 | -1.6 | -460 | 0.83846
1036 | 1036 | 3829.67 | 154.945 | 345.902 | 38.1914 | -36.012 | -1.6 | -460.4444 | 0.8383
1037 | 1037 | 3828.571 | 153.846 | 345.163 | 38.2634 | -37.471 | -1.6 | -460.8889 | 0.83815
1038 | 1038 | 3828.571 | 153.846 | 344.803 | 38.1914 | -37.111 | -1.6 | -461.3333 | 0.83799
1039 | 1039 | 3828.571 | 152.747 | 344.064 | 38.2634 | -38.57 | -1.6 | -461.7778 | 0.83783
1040 | 1040 | 3828.571 | 153.846 | 345.163 | 38.2634 | -37.471 | -1.6 | -462.2222 | 0.83768
1041 | 1041 | 3828.571 | 154.945 | 345.902 | 38.1914 | -36.012 | -1.6 | -462.6667 | 0.83752
1042 | 1042 | 3828.571 | 154.945 | 346.082 | 38.2274 | -36.192 | -1.6 | -463.1111 | 0.83737
1043 | 1043 | 3827.473 | 154.946 | 346.083 | 38.2274 | -36.191 | -1.6 | -463.5556 | 0.83721
1044 | 1044 | 3826.374 | 152.748 | 344.245 | 38.2994 | -38.749 | -1.6 | -464 | 0.83705
1045 | 1045 | 3827.473 | 154.946 | 345.903 | 38.1914 | -36.011 | -1.6 | -464.4444 | 0.8369
1046 | 1046 | 3827.473 | 154.946 | 345.903 | 38.1914 | -36.011 | -1.6 | -464.8889 | 0.83674
1047 | 1047 | 3828.571 | 156.044 | 346.64 | 38.1192 | -34.552 | -1.6 | -465.3333 | 0.83658
1048 | 1048 | 3826.374 | 153.847 | 345.164 | 38.2634 | -37.47 | -1.6 | -465.7778 | 0.83643
1049 | 1049 | 3826.374 | 152.748 | 344.245 | 38.2994 | -38.749 | -1.6 | -466.2222 | 0.83627
1050 | 1050 | 3828.571 | 153.846 | 345.163 | 38.2634 | -37.471 | -1.6 | -466.6667 | 0.83612
1051 | 1051 | 3826.374 | 153.847 | 344.984 | 38.2274 | -37.29 | -1.6 | -467.1111 | 0.83596
1052 | 1052 | 3825.275 | 152.748 | 343.705 | 38.1914 | -38.209 | -1.6 | -467.5556 | 0.8358
1053 | 1053 | 3826.374 | 154.945 | 346.082 | 38.2274 | -36.192 | -1.6 | -468 | 0.83565
1054 | 1054 | 3826.374 | 156.044 | 347.001 | 38.1914 | -34.913 | -1.6 | -468.4444 | 0.83549
1055 | 1055 | 3826.374 | 154.945 | 346.262 | 38.2634 | -36.372 | -1.6 | -468.8889 | 0.83534
1056 | 1056 | 3825.275 | 152.748 | 343.885 | 38.2274 | -38.389 | -1.6 | -469.3333 | 0.83518
1057 | 1057 | 3826.374 | 154.945 | 346.082 | 38.2274 | -36.192 | -1.6 | -469.7778 | 0.83502
1058 | 1058 | 3826.374 | 156.044 | 347.181 | 38.2274 | -35.093 | -1.6 | -470.2222 | 0.83487
1059 | 1059 | 3825.275 | 153.846 | 344.983 | 38.2274 | -37.291 | -1.6 | -470.6667 | 0.83471
1060 | 1060 | 3825.275 | 153.846 | 344.803 | 38.1914 | -37.111 | -1.6 | -471.1111 | 0.83456
1061 | 1061 | 3825.275 | 153.846 | 345.163 | 38.2634 | -37.471 | -1.6 | -471.5556 | 0.8344
1062 | 1062 | 3825.275 | 156.044 | 347.541 | 38.2994 | -35.453 | -1.6 | -472 | 0.83424
1063 | 1063 | 3825.275 | 154.945 | 346.442 | 38.2994 | -36.552 | -1.6 | -472.4444 | 0.83409
1064 | 1064 | 3824.176 | 153.846 | 345.343 | 38.2994 | -37.651 | -1.6 | -472.8889 | 0.83393
1065 | 1065 | 3824.176 | 153.846 | 345.343 | 38.2994 | -37.651 | -1.6 | -473.3333 | 0.83378
1066 | 1066 | 3824.176 | 153.846 | 344.622 | 38.1552 | -36.93 | -1.6 | -473.7778 | 0.83362
1067 | 1067 | 3824.176 | 154.945 | 346.082 | 38.2274 | -36.192 | -1.6 | -474.2222 | 0.83346
1068 | 1068 | 3824.176 | 154.945 | 346.262 | 38.2634 | -36.372 | -1.6 | -474.6667 | 0.83331
1069 | 1069 | 3824.176 | 153.846 | 345.163 | 38.2634 | -37.471 | -1.6 | -475.1111 | 0.83315
1070 | 1070 | 3823.077 | 153.846 | 344.983 | 38.2274 | -37.291 | -1.6 | -475.5556 | 0.833
1071 | 1071 | 3823.077 | 153.846 | 345.163 | 38.2634 | -37.471 | -1.6 | -476 | 0.83284
1072 | 1072 | 3824.176 | 154.945 | 346.082 | 38.2274 | -36.192 | -1.6 | -476.4444 | 0.83268
1073 | 1073 | 3823.077 | 153.846 | 345.343 | 38.2994 | -37.651 | -1.6 | -476.8889 | 0.83253
1074 | 1074 | 3823.077 | 152.747 | 344.244 | 38.2994 | -38.75 | -1.6 | -477.3333 | 0.83237
1075 | 1075 | 3824.176 | 154.945 | 346.442 | 38.2994 | -36.552 | -1.6 | -477.7778 | 0.83221
1076 | 1076 | 3824.176 | 153.846 | 345.343 | 38.2994 | -37.651 | -1.6 | -478.2222 | 0.83206
1077 | 1077 | 3823.077 | 154.945 | 346.082 | 38.2274 | -36.192 | -1.6 | -478.6667 | 0.8319
1078 | 1078 | 3823.077 | 154.945 | 346.622 | 38.3354 | -36.732 | -1.6 | -479.1111 | 0.83175
1079 | 1079 | 3823.077 | 154.945 | 346.082 | 38.2274 | -36.192 | -1.6 | -479.5556 | 0.83159
1080 | 1080 | 3823.077 | 154.945 | 346.082 | 38.2274 | -36.192 | -1.6 | -480 | 0.83143
1081 | 1081 | 3823.077 | 154.945 | 346.082 | 38.2274 | -36.192 | -1.6 | -480.4444 | 0.83128
1082 | 1082 | 3820.879 | 152.747 | 343.704 | 38.1914 | -38.21 | -1.6 | -480.8889 | 0.83112
1083 | 1083 | 3821.978 | 154.945 | 345.902 | 38.1914 | -36.012 | -1.6 | -481.3333 | 0.83097
1084 | 1084 | 3820.879 | 152.747 | 344.244 | 38.2994 | -38.75 | -1.6 | -481.7778 | 0.83081
1085 | 1085 | 3820.879 | 152.747 | 344.244 | 38.2994 | -38.75 | -1.6 | -482.2222 | 0.83065
1086 | 1086 | 3821.978 | 153.846 | 345.523 | 38.3354 | -37.831 | -1.6 | -482.6667 | 0.8305
1087 | 1087 | 3821.978 | 153.846 | 345.163 | 38.2634 | -37.471 | -1.6 | -483.1111 | 0.83034
1088 | 1088 | 3823.077 | 156.044 | 347.181 | 38.2274 | -35.093 | -1.6 | -483.5556 | 0.83019
1089 | 1089 | 3820.879 | 154.945 | 346.262 | 38.2634 | -36.372 | -1.6 | -484 | 0.83003
1090 | 1090 | 3820.879 | 153.846 | 345.163 | 38.2634 | -37.471 | -1.6 | -484.4444 | 0.82987
1091 | 1091 | 3820.879 | 153.846 | 344.622 | 38.1552 | -36.93 | -1.6 | -484.8889 | 0.82972
1092 | 1092 | 3820.879 | 153.846 | 344.983 | 38.2274 | -37.291 | -1.6 | -485.3333 | 0.82956
1093 | 1093 | 3820.879 | 153.846 | 344.803 | 38.1914 | -37.111 | -1.6 | -485.7778 | 0.82941
1094 | 1094 | 3818.681 | 152.747 | 344.424 | 38.3354 | -38.93 | -1.6 | -486.2222 | 0.82925
1095 | 1095 | 3819.78 | 153.846 | 345.523 | 38.3354 | -37.831 | -1.6 | -486.6667 | 0.82909
1096 | 1096 | 3818.681 | 153.846 | 344.983 | 38.2274 | -37.291 | -1.6 | -487.1111 | 0.82894
1097 | 1097 | 3820.879 | 154.945 | 346.442 | 38.2994 | -36.552 | -1.6 | -487.5556 | 0.82878
1098 | 1098 | 3818.681 | 153.846 | 344.803 | 38.1914 | -37.111 | -1.6 | -488 | 0.82862
1099 | 1099 | 3818.681 | 153.846 | 345.343 | 38.2994 | -37.651 | -1.6 | -488.4444 | 0.82847
1100 | 1100 | 3818.681 | 152.747 | 344.244 | 38.2994 | -38.75 | -1.6 | -488.8889 | 0.82831
1101 | 1101 | 3819.78 | 154.945 | 346.442 | 38.2994 | -36.552 | -1.6 | -489.3333 | 0.82816
1102 | 1102 | 3819.78 | 154.945 | 346.262 | 38.2634 | -36.372 | -1.6 | -489.7778 | 0.828
1103 | 1103 | 3820.879 | 157.143 | 348.46 | 38.2634 | -34.174 | -1.6 | -490.2222 | 0.82784
1104 | 1104 | 3819.78 | 156.044 | 347.181 | 38.2274 | -35.093 | -1.6 | -490.6667 | 0.82769
1105 | 1105 | 3818.681 | 154.945 | 346.082 | 38.2274 | -36.192 | -1.6 | -491.1111 | 0.82753
1106 | 1106 | 3818.681 | 153.846 | 345.163 | 38.2634 | -37.471 | -1.6 | -491.5556 | 0.82738
1107 | 1107 | 3818.681 | 152.747 | 344.424 | 38.3354 | -38.93 | -1.6 | -492 | 0.82722
1108 | 1108 | 3818.681 | 154.945 | 345.721 | 38.1552 | -35.831 | -1.6 | -492.4444 | 0.82706
1109 | 1109 | 3817.583 | 150.55 | 341.867 | 38.2634 | -40.767 | -1.6 | -492.8889 | 0.82691
1110 | 1110 | 3819.78 | 157.143 | 348.82 | 38.3354 | -34.534 | -1.6 | -493.3333 | 0.82675
1111 | 1111 | 3818.681 | 156.044 | 347.721 | 38.3354 | -35.633 | -1.6 | -493.7778 | 0.8266
1112 | 1112 | 3817.583 | 154.946 | 346.623 | 38.3354 | -36.731 | -1.6 | -494.2222 | 0.82644
1113 | 1113 | 3817.583 | 154.946 | 346.083 | 38.2274 | -36.191 | -1.6 | -494.6667 | 0.82628
1114 | 1114 | 3817.583 | 154.946 | 345.903 | 38.1914 | -36.011 | -1.6 | -495.1111 | 0.82613
1115 | 1115 | 3817.583 | 153.847 | 345.344 | 38.2994 | -37.65 | -1.6 | -495.5556 | 0.82597
1116 | 1116 | 3818.681 | 156.044 | 347.181 | 38.2274 | -35.093 | -1.6 | -496 | 0.82582
1117 | 1117 | 3817.583 | 153.847 | 345.344 | 38.2994 | -37.65 | -1.6 | -496.4444 | 0.82566
1118 | 1118 | 3816.483 | 154.944 | 346.261 | 38.2634 | -36.373 | -1.6 | -496.8889 | 0.8255
1119 | 1119 | 3816.483 | 152.747 | 344.244 | 38.2994 | -38.75 | -1.6 | -497.3333 | 0.82535
1120 | 1120 | 3816.483 | 154.944 | 346.261 | 38.2634 | -36.373 | -1.6 | -497.7778 | 0.82519
1121 | 1121 | 3816.483 | 154.944 | 346.081 | 38.2274 | -36.193 | -1.6 | -498.2222 | 0.82504
1122 | 1122 | 3815.385 | 154.946 | 346.263 | 38.2634 | -36.371 | -1.6 | -498.6667 | 0.82488
1123 | 1123 | 3816.483 | 154.944 | 346.081 | 38.2274 | -36.193 | -1.6 | -499.1111 | 0.82472
1124 | 1124 | 3814.286 | 152.747 | 344.244 | 38.2994 | -38.75 | -1.6 | -499.5556 | 0.82457
1125 | 1125 | 3815.385 | 153.846 | 345.343 | 38.2994 | -37.651 | -1.6 | -500 | 0.82441
1126 | 1126 | 3816.483 | 156.044 | 347.361 | 38.2634 | -35.273 | -1.6 | -500.4444 | 0.82425
1127 | 1127 | 3815.385 | 154.946 | 346.803 | 38.3714 | -36.911 | -1.6 | -500.8889 | 0.8241
1128 | 1128 | 3816.483 | 157.142 | 348.459 | 38.2634 | -34.175 | -1.6 | -501.3333 | 0.82394
1129 | 1129 | 3816.483 | 156.044 | 347.001 | 38.1914 | -34.913 | -1.6 | -501.7778 | 0.82379
1130 | 1130 | 3815.385 | 154.946 | 345.903 | 38.1914 | -36.011 | -1.6 | -502.2222 | 0.82363
1131 | 1131 | 3815.385 | 156.044 | 347.181 | 38.2274 | -35.093 | -1.6 | -502.6667 | 0.82347
1132 | 1132 | 3814.286 | 154.945 | 346.802 | 38.3714 | -36.912 | -1.6 | -503.1111 | 0.82332
1133 | 1133 | 3814.286 | 153.847 | 344.984 | 38.2274 | -37.29 | -1.6 | -503.5556 | 0.82316
1134 | 1134 | 3815.385 | 156.044 | 347.181 | 38.2274 | -35.093 | -1.6 | -504 | 0.82301
1135 | 1135 | 3814.286 | 156.044 | 347.181 | 38.2274 | -35.093 | -1.6 | -504.4444 | 0.82285
1136 | 1136 | 3814.286 | 153.847 | 345.344 | 38.2994 | -37.65 | -1.6 | -504.8889 | 0.82269
1137 | 1137 | 3814.286 | 154.945 | 346.622 | 38.3354 | -36.732 | -1.6 | -505.3333 | 0.82254
1138 | 1138 | 3814.286 | 154.945 | 346.622 | 38.3354 | -36.732 | -1.6 | -505.7778 | 0.82238
1139 | 1139 | 3814.286 | 156.044 | 347.181 | 38.2274 | -35.093 | -1.6 | -506.2222 | 0.82223
1140 | 1140 | 3813.187 | 153.846 | 345.703 | 38.3714 | -38.011 | -1.6 | -506.6667 | 0.82207
1141 | 1141 | 3813.187 | 153.846 | 345.523 | 38.3354 | -37.831 | -1.6 | -507.1111 | 0.82191
1142 | 1142 | 3812.088 | 151.649 | 342.966 | 38.2634 | -39.668 | -1.6 | -507.5556 | 0.82176
1143 | 1143 | 3813.187 | 154.945 | 346.262 | 38.2634 | -36.372 | -1.6 | -508 | 0.8216
1144 | 1144 | 3813.187 | 154.945 | 346.262 | 38.2634 | -36.372 | -1.6 | -508.4444 | 0.82145
1145 | 1145 | 3814.286 | 156.044 | 347.541 | 38.2994 | -35.453 | -1.6 | -508.8889 | 0.82129
1146 | 1146 | 3812.088 | 154.945 | 346.622 | 38.3354 | -36.732 | -1.6 | -509.3333 | 0.82113
1147 | 1147 | 3813.187 | 154.945 | 346.262 | 38.2634 | -36.372 | -1.6 | -509.7778 | 0.82098
1148 | 1148 | 3813.187 | 156.044 | 347.541 | 38.2994 | -35.453 | -1.6 | -510.2222 | 0.82082
1149 | 1149 | 3812.088 | 154.945 | 346.442 | 38.2994 | -36.552 | -1.6 | -510.6667 | 0.82066
1150 | 1150 | 3812.088 | 154.945 | 345.902 | 38.1914 | -36.012 | -1.6 | -511.1111 | 0.82051
1151 | 1151 | 3812.088 | 153.846 | 344.983 | 38.2274 | -37.291 | -1.6 | -511.5556 | 0.82035
1152 | 1152 | 3812.088 | 153.846 | 345.163 | 38.2634 | -37.471 | -1.6 | -512 | 0.8202
1153 | 1153 | 3810.989 | 152.747 | 344.064 | 38.2634 | -38.57 | -1.6 | -512.4444 | 0.82004
1154 | 1154 | 3812.088 | 154.945 | 346.622 | 38.3354 | -36.732 | -1.6 | -512.8889 | 0.81988
1155 | 1155 | 3810.989 | 151.648 | 342.605 | 38.1914 | -39.309 | -1.6 | -513.3333 | 0.81973
1156 | 1156 | 3810.989 | 154.945 | 346.442 | 38.2994 | -36.552 | -1.6 | -513.7778 | 0.81957
1157 | 1157 | 3812.088 | 154.945 | 346.262 | 38.2634 | -36.372 | -1.6 | -514.2222 | 0.81942
1158 | 1158 | 3809.89 | 152.747 | 344.064 | 38.2634 | -38.57 | -1.6 | -514.6667 | 0.81926
1159 | 1159 | 3812.088 | 153.846 | 344.803 | 38.1914 | -37.111 | -1.6 | -515.1111 | 0.8191
1160 | 1160 | 3810.989 | 154.945 | 346.442 | 38.2994 | -36.552 | -1.6 | -515.5556 | 0.81895
1161 | 1161 | 3809.89 | 152.747 | 344.244 | 38.2994 | -38.75 | -1.6 | -516 | 0.81879
1162 | 1162 | 3810.989 | 154.945 | 346.442 | 38.2994 | -36.552 | -1.6 | -516.4444 | 0.81864
1163 | 1163 | 3809.89 | 153.846 | 345.163 | 38.2634 | -37.471 | -1.6 | -516.8889 | 0.81848
1164 | 1164 | 3810.989 | 154.945 | 346.082 | 38.2274 | -36.192 | -1.6 | -517.3333 | 0.81832
1165 | 1165 | 3809.89 | 153.846 | 345.163 | 38.2634 | -37.471 | -1.6 | -517.7778 | 0.81817
1166 | 1166 | 3809.89 | 153.846 | 345.163 | 38.2634 | -37.471 | -1.6 | -518.2222 | 0.81801
1167 | 1167 | 3810.989 | 154.945 | 346.442 | 38.2994 | -36.552 | -1.6 | -518.6667 | 0.81786
1168 | 1168 | 3808.791 | 152.747 | 344.064 | 38.2634 | -38.57 | -1.6 | -519.1111 | 0.8177
1169 | 1169 | 3809.89 | 154.945 | 346.082 | 38.2274 | -36.192 | -1.6 | -519.5556 | 0.81754
1170 | 1170 | 3809.89 | 154.945 | 346.442 | 38.2994 | -36.552 | -1.6 | -520 | 0.81739
1171 | 1171 | 3809.89 | 153.846 | 345.523 | 38.3354 | -37.831 | -1.6 | -520.4444 | 0.81723
1172 | 1172 | 3808.791 | 152.747 | 343.884 | 38.2274 | -38.39 | -1.6 | -520.8889 | 0.81708
1173 | 1173 | 3809.89 | 154.945 | 346.442 | 38.2994 | -36.552 | -1.6 | -521.3333 | 0.81692
1174 | 1174 | 3808.791 | 153.846 | 345.163 | 38.2634 | -37.471 | -1.6 | -521.7778 | 0.81676
1175 | 1175 | 3808.791 | 153.846 | 345.163 | 38.2634 | -37.471 | -1.6 | -522.2222 | 0.81661
1176 | 1176 | 3807.692 | 153.846 | 345.163 | 38.2634 | -37.471 | -1.6 | -522.6667 | 0.81645
1177 | 1177 | 3807.692 | 153.846 | 344.803 | 38.1914 | -37.111 | -1.6 | -523.1111 | 0.81629
1178 | 1178 | 3808.791 | 154.945 | 345.902 | 38.1914 | -36.012 | -1.6 | -523.5556 | 0.81614
1179 | 1179 | 3808.791 | 153.846 | 345.343 | 38.2994 | -37.651 | -1.6 | -524 | 0.81598
1180 | 1180 | 3808.791 | 154.945 | 345.902 | 38.1914 | -36.012 | -1.6 | -524.4444 | 0.81583
1181 | 1181 | 3807.692 | 153.846 | 344.983 | 38.2274 | -37.291 | -1.6 | -524.8889 | 0.81567
1182 | 1182 | 3808.791 | 154.945 | 346.442 | 38.2994 | -36.552 | -1.6 | -525.3333 | 0.81551
1183 | 1183 | 3808.791 | 153.846 | 345.523 | 38.3354 | -37.831 | -1.6 | -525.7778 | 0.81536
1184 | 1184 | 3807.692 | 153.846 | 344.983 | 38.2274 | -37.291 | -1.6 | -526.2222 | 0.8152
1185 | 1185 | 3807.692 | 154.945 | 346.622 | 38.3354 | -36.732 | -1.6 | -526.6667 | 0.81505
1186 | 1186 | 3807.692 | 153.846 | 345.163 | 38.2634 | -37.471 | -1.6 | -527.1111 | 0.81489
1187 | 1187 | 3807.692 | 154.945 | 345.902 | 38.1914 | -36.012 | -1.6 | -527.5556 | 0.81473
1188 | 1188 | 3805.495 | 150.55 | 342.227 | 38.3354 | -41.127 | -1.6 | -528 | 0.81458
1189 | 1189 | 3806.594 | 154.946 | 346.263 | 38.2634 | -36.371 | -1.6 | -528.4444 | 0.81442
1190 | 1190 | 3805.495 | 154.945 | 346.622 | 38.3354 | -36.732 | -1.6 | -528.8889 | 0.81427
1191 | 1191 | 3806.594 | 153.847 | 344.804 | 38.1914 | -37.11 | -1.6 | -529.3333 | 0.81411
1192 | 1192 | 3806.594 | 153.847 | 345.164 | 38.2634 | -37.47 | -1.6 | -529.7778 | 0.81395
1193 | 1193 | 3806.594 | 153.847 | 345.884 | 38.4074 | -38.19 | -1.6 | -530.2222 | 0.8138
1194 | 1194 | 3805.495 | 152.748 | 344.245 | 38.2994 | -38.749 | -1.6 | -530.6667 | 0.81364
1195 | 1195 | 3805.495 | 152.748 | 344.425 | 38.3354 | -38.929 | -1.6 | -531.1111 | 0.81349
1196 | 1196 | 3805.495 | 156.044 | 347.901 | 38.3714 | -35.813 | -1.6 | -531.5556 | 0.81333
1197 | 1197 | 3806.594 | 154.946 | 346.263 | 38.2634 | -36.371 | -1.6 | -532 | 0.81317
1198 | 1198 | 3806.594 | 152.748 | 344.245 | 38.2994 | -38.749 | -1.6 | -532.4444 | 0.81302
1199 | 1199 | 3804.396 | 153.846 | 345.523 | 38.3354 | -37.831 | -1.6 | -532.8889 | 0.81286
1200 | 1200 | 3805.495 | 153.847 | 344.984 | 38.2274 | -37.29 | -1.6 | -533.3333 | 0.8127
1201 | 1201 | 3806.594 | 154.946 | 346.803 | 38.3714 | -36.911 | -1.6 | -533.7778 | 0.81255
1202 | 1202 | 3805.495 | 153.847 | 345.524 | 38.3354 | -37.83 | -1.6 | -534.2222 | 0.81239
1203 | 1203 | 3805.495 | 154.945 | 346.082 | 38.2274 | -36.192 | -1.6 | -534.6667 | 0.81224
1204 | 1204 | 3805.495 | 153.847 | 345.524 | 38.3354 | -37.83 | -1.6 | -535.1111 | 0.81208
1205 | 1205 | 3805.495 | 153.847 | 345.524 | 38.3354 | -37.83 | -1.6 | -535.5556 | 0.81192
1206 | 1206 | 3804.396 | 152.748 | 344.065 | 38.2634 | -38.569 | -1.6 | -536 | 0.81177
1207 | 1207 | 3805.495 | 153.847 | 345.524 | 38.3354 | -37.83 | -1.6 | -536.4444 | 0.81161
1208 | 1208 | 3803.297 | 153.846 | 345.703 | 38.3714 | -38.011 | -1.6 | -536.8889 | 0.81146
1209 | 1209 | 3804.396 | 154.945 | 346.442 | 38.2994 | -36.552 | -1.6 | -537.3333 | 0.8113
1210 | 1210 | 3803.297 | 153.846 | 345.343 | 38.2994 | -37.651 | -1.6 | -537.7778 | 0.81114
1211 | 1211 | 3802.198 | 152.747 | 344.424 | 38.3354 | -38.93 | -1.6 | -538.2222 | 0.81099
1212 | 1212 | 3803.297 | 152.747 | 344.424 | 38.3354 | -38.93 | -1.6 | -538.6667 | 0.81083
1213 | 1213 | 3804.396 | 154.945 | 346.622 | 38.3354 | -36.732 | -1.6 | -539.1111 | 0.81068
1214 | 1214 | 3803.297 | 154.945 | 346.622 | 38.3354 | -36.732 | -1.6 | -539.5556 | 0.81052
1215 | 1215 | 3802.198 | 152.747 | 344.604 | 38.3714 | -39.11 | -1.6 | -540 | 0.81036
1216 | 1216 | 3803.297 | 154.945 | 346.442 | 38.2994 | -36.552 | -1.6 | -540.4444 | 0.81021
1217 | 1217 | 3802.198 | 152.747 | 344.064 | 38.2634 | -38.57 | -1.6 | -540.8889 | 0.81005
1218 | 1218 | 3802.198 | 153.846 | 345.703 | 38.3714 | -38.011 | -1.6 | -541.3333 | 0.8099
1219 | 1219 | 3801.099 | 152.747 | 343.884 | 38.2274 | -38.39 | -1.6 | -541.7778 | 0.80974
1220 | 1220 | 3803.297 | 154.945 | 346.442 | 38.2994 | -36.552 | -1.6 | -542.2222 | 0.80958
1221 | 1221 | 3801.099 | 152.747 | 343.884 | 38.2274 | -38.39 | -1.6 | -542.6667 | 0.80943
1222 | 1222 | 3801.099 | 152.747 | 344.064 | 38.2634 | -38.57 | -1.6 | -543.1111 | 0.80927
1223 | 1223 | 3800 | 151.648 | 343.145 | 38.2994 | -39.849 | -1.6 | -543.5556 | 0.80912
1224 | 1224 | 3801.099 | 152.747 | 344.424 | 38.3354 | -38.93 | -1.6 | -544 | 0.80896
1225 | 1225 | 3801.099 | 152.747 | 343.884 | 38.2274 | -38.39 | -1.6 | -544.4444 | 0.8088
1226 | 1226 | 3802.198 | 154.945 | 346.442 | 38.2994 | -36.552 | -1.6 | -544.8889 | 0.80865
1227 | 1227 | 3801.099 | 152.747 | 344.424 | 38.3354 | -38.93 | -1.6 | -545.3333 | 0.80849
1228 | 1228 | 3800 | 151.648 | 343.145 | 38.2994 | -39.849 | -1.6 | -545.7778 | 0.80833
1229 | 1229 | 3802.198 | 153.846 | 345.163 | 38.2634 | -37.471 | -1.6 | -546.2222 | 0.80818
1230 | 1230 | 3801.099 | 153.846 | 345.163 | 38.2634 | -37.471 | -1.6 | -546.6667 | 0.80802
1231 | 1231 | 3801.099 | 154.945 | 346.262 | 38.2634 | -36.372 | -1.6 | -547.1111 | 0.80787
1232 | 1232 | 3800 | 153.846 | 345.343 | 38.2994 | -37.651 | -1.6 | -547.5556 | 0.80771
1233 | 1233 | 3801.099 | 154.945 | 346.262 | 38.2634 | -36.372 | -1.6 | -548 | 0.80755
1234 | 1234 | 3800 | 153.846 | 345.163 | 38.2634 | -37.471 | -1.6 | -548.4444 | 0.8074
1235 | 1235 | 3798.901 | 151.648 | 342.965 | 38.2634 | -39.669 | -1.6 | -548.8889 | 0.80724
1236 | 1236 | 3800 | 152.747 | 343.884 | 38.2274 | -38.39 | -1.6 | -549.3333 | 0.80709
1237 | 1237 | 3798.901 | 152.747 | 344.604 | 38.3714 | -39.11 | -1.6 | -549.7778 | 0.80693
1238 | 1238 | 3801.099 | 154.945 | 345.902 | 38.1914 | -36.012 | -1.6 | -550.2222 | 0.80677
1239 | 1239 | 3798.901 | 152.747 | 344.244 | 38.2994 | -38.75 | -1.6 | -550.6667 | 0.80662
1240 | 1240 | 3800 | 153.846 | 345.703 | 38.3714 | -38.011 | -1.6 | -551.1111 | 0.80646
1241 | 1241 | 3798.901 | 152.747 | 344.604 | 38.3714 | -39.11 | -1.6 | -551.5556 | 0.80631
1242 | 1242 | 3798.901 | 152.747 | 344.784 | 38.4074 | -39.29 | -1.6 | -552 | 0.80615
1243 | 1243 | 3798.901 | 152.747 | 344.064 | 38.2634 | -38.57 | -1.6 | -552.4444 | 0.80599
1244 | 1244 | 3796.703 | 152.747 | 344.244 | 38.2994 | -38.75 | -1.6 | -552.8889 | 0.80584
1245 | 1245 | 3801.099 | 156.044 | 347.541 | 38.2994 | -35.453 | -1.6 | -553.3333 | 0.80568
1246 | 1246 | 3798.901 | 152.747 | 344.604 | 38.3714 | -39.11 | -1.6 | -553.7778 | 0.80553
1247 | 1247 | 3798.901 | 152.747 | 344.604 | 38.3714 | -39.11 | -1.6 | -554.2222 | 0.80537
1248 | 1248 | 3797.802 | 152.747 | 344.244 | 38.2994 | -38.75 | -1.6 | -554.6667 | 0.80521
1249 | 1249 | 3797.802 | 152.747 | 344.604 | 38.3714 | -39.11 | -1.6 | -555.1111 | 0.80506
1250 | 1250 | 3797.802 | 152.747 | 344.604 | 38.3714 | -39.11 | -1.6 | -555.5556 | 0.8049
1251 | 1251 | 3798.901 | 154.945 | 346.442 | 38.2994 | -36.552 | -1.6 | -556 | 0.80474
1252 | 1252 | 3800 | 156.044 | 347.721 | 38.3354 | -35.633 | -1.6 | -556.4444 | 0.80459
1253 | 1253 | 3798.901 | 153.846 | 345.163 | 38.2634 | -37.471 | -1.6 | -556.8889 | 0.80443
1254 | 1254 | 3797.802 | 152.747 | 344.424 | 38.3354 | -38.93 | -1.6 | -557.3333 | 0.80428
1255 | 1255 | 3797.802 | 154.945 | 346.262 | 38.2634 | -36.372 | -1.6 | -557.7778 | 0.80412
1256 | 1256 | 3797.802 | 153.846 | 345.523 | 38.3354 | -37.831 | -1.6 | -558.2222 | 0.80396
1257 | 1257 | 3797.802 | 153.846 | 345.163 | 38.2634 | -37.471 | -1.6 | -558.6667 | 0.80381
1258 | 1258 | 3797.802 | 153.846 | 345.523 | 38.3354 | -37.831 | -1.6 | -559.1111 | 0.80365
1259 | 1259 | 3796.703 | 154.945 | 346.262 | 38.2634 | -36.372 | -1.6 | -559.5556 | 0.8035
1260 | 1260 | 3796.703 | 153.846 | 345.703 | 38.3714 | -38.011 | -1.6 | -560 | 0.80334
1261 | 1261 | 3796.703 | 153.846 | 345.703 | 38.3714 | -38.011 | -1.6 | -560.4444 | 0.80318
1262 | 1262 | 3796.703 | 152.747 | 344.424 | 38.3354 | -38.93 | -1.6 | -560.8889 | 0.80303
1263 | 1263 | 3796.703 | 153.846 | 345.703 | 38.3714 | -38.011 | -1.6 | -561.3333 | 0.80287
1264 | 1264 | 3796.703 | 154.945 | 346.442 | 38.2994 | -36.552 | -1.6 | -561.7778 | 0.80272
1265 | 1265 | 3796.703 | 153.846 | 345.883 | 38.4074 | -38.191 | -1.6 | -562.2222 | 0.80256
1266 | 1266 | 3794.506 | 151.649 | 343.506 | 38.3714 | -40.208 | -1.6 | -562.6667 | 0.8024
1267 | 1267 | 3795.604 | 153.846 | 345.343 | 38.2994 | -37.651 | -1.6 | -563.1111 | 0.80225
1268 | 1268 | 3795.604 | 153.846 | 345.523 | 38.3354 | -37.831 | -1.6 | -563.5556 | 0.80209
1269 | 1269 | 3795.604 | 152.747 | 344.604 | 38.3714 | -39.11 | -1.6 | -564 | 0.80194
1270 | 1270 | 3795.604 | 153.846 | 345.343 | 38.2994 | -37.651 | -1.6 | -564.4444 | 0.80178
1271 | 1271 | 3795.604 | 153.846 | 345.523 | 38.3354 | -37.831 | -1.6 | -564.8889 | 0.80162
1272 | 1272 | 3795.604 | 151.648 | 343.685 | 38.4074 | -40.389 | -1.6 | -565.3333 | 0.80147
1273 | 1273 | 3794.506 | 152.748 | 344.245 | 38.2994 | -38.749 | -1.6 | -565.7778 | 0.80131
1274 | 1274 | 3795.604 | 153.846 | 345.703 | 38.3714 | -38.011 | -1.6 | -566.2222 | 0.80115
1275 | 1275 | 3795.604 | 153.846 | 345.703 | 38.3714 | -38.011 | -1.6 | -566.6667 | 0.801
1276 | 1276 | 3795.604 | 153.846 | 345.703 | 38.3714 | -38.011 | -1.6 | -567.1111 | 0.80084
1277 | 1277 | 3795.604 | 153.846 | 345.343 | 38.2994 | -37.651 | -1.6 | -567.5556 | 0.80069
1278 | 1278 | 3795.604 | 154.945 | 346.262 | 38.2634 | -36.372 | -1.6 | -568 | 0.80053
1279 | 1279 | 3794.506 | 154.945 | 346.622 | 38.3354 | -36.732 | -1.6 | -568.4444 | 0.80037
1280 | 1280 | 3794.506 | 154.945 | 346.442 | 38.2994 | -36.552 | -1.6 | -568.8889 | 0.80022
1281 | 1281 | 3793.407 | 152.748 | 344.605 | 38.3714 | -39.109 | -1.6 | -569.3333 | 0.80006
1282 | 1282 | 3794.506 | 154.945 | 346.802 | 38.3714 | -36.912 | -1.6 | -569.7778 | 0.79991
1283 | 1283 | 3795.604 | 156.043 | 347.54 | 38.2994 | -35.454 | -1.6 | -570.2222 | 0.79975
1284 | 1284 | 3793.407 | 152.748 | 344.605 | 38.3714 | -39.109 | -1.6 | -570.6667 | 0.79959
1285 | 1285 | 3793.407 | 152.748 | 344.785 | 38.4074 | -39.289 | -1.6 | -571.1111 | 0.79944
1286 | 1286 | 3794.506 | 153.847 | 345.344 | 38.2994 | -37.65 | -1.6 | -571.5556 | 0.79928
1287 | 1287 | 3792.308 | 152.747 | 344.424 | 38.3354 | -38.93 | -1.6 | -572 | 0.79913
1288 | 1288 | 3790.11 | 150.549 | 342.046 | 38.2994 | -40.948 | -1.6 | -572.4444 | 0.79897
1289 | 1289 | 3794.506 | 156.044 | 348.081 | 38.4074 | -35.993 | -1.6 | -572.8889 | 0.79881
1290 | 1290 | 3792.308 | 152.747 | 343.884 | 38.2274 | -38.39 | -1.6 | -573.3333 | 0.79866
1291 | 1291 | 3793.407 | 153.846 | 345.703 | 38.3714 | -38.011 | -1.6 | -573.7778 | 0.7985
1292 | 1292 | 3792.308 | 152.747 | 344.604 | 38.3714 | -39.11 | -1.6 | -574.2222 | 0.79835
1293 | 1293 | 3793.407 | 153.846 | 345.703 | 38.3714 | -38.011 | -1.6 | -574.6667 | 0.79819
1294 | 1294 | 3793.407 | 153.846 | 345.703 | 38.3714 | -38.011 | -1.6 | -575.1111 | 0.79803
1295 | 1295 | 3792.308 | 152.747 | 344.604 | 38.3714 | -39.11 | -1.6 | -575.5556 | 0.79788
1296 | 1296 | 3792.308 | 153.846 | 345.523 | 38.3354 | -37.831 | -1.6 | -576 | 0.79772
1297 | 1297 | 3792.308 | 152.747 | 344.424 | 38.3354 | -38.93 | -1.6 | -576.4444 | 0.79757
1298 | 1298 | 3790.11 | 152.747 | 344.244 | 38.2994 | -38.75 | -1.6 | -576.8889 | 0.79741
1299 | 1299 | 3793.407 | 154.945 | 346.262 | 38.2634 | -36.372 | -1.6 | -577.3333 | 0.79725
1300 | 1300 | 3792.308 | 153.846 | 345.163 | 38.2634 | -37.471 | -1.6 | -577.7778 | 0.7971
1301 | 1301 | 3792.308 | 153.846 | 345.343 | 38.2994 | -37.651 | -1.6 | -578.2222 | 0.79694
1302 | 1302 | 3792.308 | 154.945 | 346.442 | 38.2994 | -36.552 | -1.6 | -578.6667 | 0.79678
1303 | 1303 | 3791.209 | 153.846 | 346.064 | 38.4436 | -38.372 | -1.6 | -579.1111 | 0.79663
1304 | 1304 | 3791.209 | 154.945 | 346.622 | 38.3354 | -36.732 | -1.6 | -579.5556 | 0.79647
1305 | 1305 | 3791.209 | 153.846 | 345.883 | 38.4074 | -38.191 | -1.6 | -580 | 0.79632
1306 | 1306 | 3790.11 | 154.945 | 346.442 | 38.2994 | -36.552 | -1.6 | -580.4444 | 0.79616
1307 | 1307 | 3792.308 | 154.945 | 346.082 | 38.2274 | -36.192 | -1.6 | -580.8889 | 0.796
1308 | 1308 | 3792.308 | 154.945 | 346.982 | 38.4074 | -37.092 | -1.6 | -581.3333 | 0.79585
1309 | 1309 | 3791.209 | 156.044 | 347.541 | 38.2994 | -35.453 | -1.6 | -581.7778 | 0.79569
1310 | 1310 | 3791.209 | 156.044 | 347.541 | 38.2994 | -35.453 | -1.6 | -582.2222 | 0.79554
1311 | 1311 | 3790.11 | 153.846 | 345.703 | 38.3714 | -38.011 | -1.6 | -582.6667 | 0.79538
1312 | 1312 | 3790.11 | 153.846 | 345.703 | 38.3714 | -38.011 | -1.6 | -583.1111 | 0.79522
1313 | 1313 | 3790.11 | 153.846 | 345.703 | 38.3714 | -38.011 | -1.6 | -583.5556 | 0.79507
1314 | 1314 | 3790.11 | 152.747 | 344.424 | 38.3354 | -38.93 | -1.6 | -584 | 0.79491
1315 | 1315 | 3790.11 | 154.945 | 346.442 | 38.2994 | -36.552 | -1.6 | -584.4444 | 0.79476
1316 | 1316 | 3790.11 | 154.945 | 346.982 | 38.4074 | -37.092 | -1.6 | -584.8889 | 0.7946
1317 | 1317 | 3786.813 | 151.648 | 343.505 | 38.3714 | -40.209 | -1.6 | -585.3333 | 0.79444
1318 | 1318 | 3789.011 | 152.747 | 344.604 | 38.3714 | -39.11 | -1.6 | -585.7778 | 0.79429
1319 | 1319 | 3789.011 | 153.846 | 345.523 | 38.3354 | -37.831 | -1.6 | -586.2222 | 0.79413
1320 | 1320 | 3789.011 | 153.846 | 345.703 | 38.3714 | -38.011 | -1.6 | -586.6667 | 0.79398
1321 | 1321 | 3789.011 | 153.846 | 345.523 | 38.3354 | -37.831 | -1.6 | -587.1111 | 0.79382
1322 | 1322 | 3789.011 | 154.945 | 346.982 | 38.4074 | -37.092 | -1.6 | -587.5556 | 0.79366
1323 | 1323 | 3789.011 | 153.846 | 345.883 | 38.4074 | -38.191 | -1.6 | -588 | 0.79351
1324 | 1324 | 3787.912 | 152.747 | 345.145 | 38.4796 | -39.651 | -1.6 | -588.4444 | 0.79335
1325 | 1325 | 3789.011 | 157.143 | 348.82 | 38.3354 | -34.534 | -1.6 | -588.8889 | 0.79319
1326 | 1326 | 3787.912 | 151.648 | 343.685 | 38.4074 | -40.389 | -1.6 | -589.3333 | 0.79304
1327 | 1327 | 3786.813 | 151.648 | 343.685 | 38.4074 | -40.389 | -1.6 | -589.7778 | 0.79288
1328 | 1328 | 3787.912 | 153.846 | 345.163 | 38.2634 | -37.471 | -1.6 | -590.2222 | 0.79273
1329 | 1329 | 3789.011 | 153.846 | 345.703 | 38.3714 | -38.011 | -1.6 | -590.6667 | 0.79257
1330 | 1330 | 3787.912 | 153.846 | 345.343 | 38.2994 | -37.651 | -1.6 | -591.1111 | 0.79241
1331 | 1331 | 3787.912 | 152.747 | 344.604 | 38.3714 | -39.11 | -1.6 | -591.5556 | 0.79226
1332 | 1332 | 3787.912 | 154.945 | 346.442 | 38.2994 | -36.552 | -1.6 | -592 | 0.7921
1333 | 1333 | 3786.813 | 152.747 | 344.604 | 38.3714 | -39.11 | -1.6 | -592.4444 | 0.79195
1334 | 1334 | 3785.714 | 151.648 | 343.325 | 38.3354 | -40.029 | -1.6 | -592.8889 | 0.79179
1335 | 1335 | 3786.813 | 153.846 | 345.343 | 38.2994 | -37.651 | -1.6 | -593.3333 | 0.79163
1336 | 1336 | 3789.011 | 156.044 | 347.541 | 38.2994 | -35.453 | -1.6 | -593.7778 | 0.79148
1337 | 1337 | 3787.912 | 154.945 | 346.262 | 38.2634 | -36.372 | -1.6 | -594.2222 | 0.79132
1338 | 1338 | 3787.912 | 153.846 | 345.523 | 38.3354 | -37.831 | -1.6 | -594.6667 | 0.79117
1339 | 1339 | 3787.912 | 154.945 | 346.982 | 38.4074 | -37.092 | -1.6 | -595.1111 | 0.79101
1340 | 1340 | 3787.912 | 156.044 | 347.541 | 38.2994 | -35.453 | -1.6 | -595.5556 | 0.79085
1341 | 1341 | 3785.714 | 153.846 | 345.703 | 38.3714 | -38.011 | -1.6 | -596 | 0.7907
1342 | 1342 | 3785.714 | 153.846 | 345.343 | 38.2994 | -37.651 | -1.6 | -596.4444 | 0.79054
1343 | 1343 | 3786.813 | 153.846 | 345.703 | 38.3714 | -38.011 | -1.6 | -596.8889 | 0.79039
1344 | 1344 | 3786.813 | 152.747 | 344.244 | 38.2994 | -38.75 | -1.6 | -597.3333 | 0.79023
1345 | 1345 | 3785.714 | 153.846 | 345.703 | 38.3714 | -38.011 | -1.6 | -597.7778 | 0.79007
1346 | 1346 | 3785.714 | 153.846 | 345.163 | 38.2634 | -37.471 | -1.6 | -598.2222 | 0.78992
1347 | 1347 | 3785.714 | 152.747 | 344.784 | 38.4074 | -39.29 | -1.6 | -598.6667 | 0.78976
1348 | 1348 | 3785.714 | 153.846 | 345.343 | 38.2994 | -37.651 | -1.6 | -599.1111 | 0.78961
1349 | 1349 | 3784.615 | 153.845 | 345.702 | 38.3714 | -38.012 | -1.6 | -599.5556 | 0.78945
1350 | 1350 | 3784.615 | 153.845 | 345.702 | 38.3714 | -38.012 | -1.6 | -600 | 0.78929
1351 | 1351 | 3784.615 | 153.845 | 345.702 | 38.3714 | -38.012 | -1.6 | -600.4444 | 0.78914
1352 | 1352 | 3784.615 | 152.747 | 344.604 | 38.3714 | -39.11 | -1.6 | -600.8889 | 0.78898
1353 | 1353 | 3784.615 | 152.747 | 344.604 | 38.3714 | -39.11 | -1.6 | -601.3333 | 0.78882
1354 | 1354 | 3785.714 | 154.944 | 346.441 | 38.2994 | -36.553 | -1.6 | -601.7778 | 0.78867
1355 | 1355 | 3784.615 | 153.845 | 345.522 | 38.3354 | -37.832 | -1.6 | -602.2222 | 0.78851
1356 | 1356 | 3784.615 | 152.747 | 344.424 | 38.3354 | -38.93 | -1.6 | -602.6667 | 0.78836
1357 | 1357 | 3783.516 | 152.746 | 344.423 | 38.3354 | -38.931 | -1.6 | -603.1111 | 0.7882
1358 | 1358 | 3784.615 | 154.945 | 346.442 | 38.2994 | -36.552 | -1.6 | -603.5556 | 0.78804
1359 | 1359 | 3784.615 | 152.747 | 344.604 | 38.3714 | -39.11 | -1.6 | -604 | 0.78789
1360 | 1360 | 3784.615 | 153.845 | 345.702 | 38.3714 | -38.012 | -1.6 | -604.4444 | 0.78773
1361 | 1361 | 3784.615 | 153.845 | 345.522 | 38.3354 | -37.832 | -1.6 | -604.8889 | 0.78758
1362 | 1362 | 3783.516 | 152.746 | 344.243 | 38.2994 | -38.751 | -1.6 | -605.3333 | 0.78742
1363 | 1363 | 3783.516 | 153.846 | 345.343 | 38.2994 | -37.651 | -1.6 | -605.7778 | 0.78726
1364 | 1364 | 3782.418 | 152.748 | 344.245 | 38.2994 | -38.749 | -1.6 | -606.2222 | 0.78711
1365 | 1365 | 3782.418 | 153.847 | 345.704 | 38.3714 | -38.01 | -1.6 | -606.6667 | 0.78695
1366 | 1366 | 3784.615 | 154.945 | 347.163 | 38.4436 | -37.273 | -1.6 | -607.1111 | 0.7868
1367 | 1367 | 3784.615 | 154.945 | 346.262 | 38.2634 | -36.372 | -1.6 | -607.5556 | 0.78664
1368 | 1368 | 3784.615 | 157.143 | 349 | 38.3714 | -34.714 | -1.6 | -608 | 0.78648
1369 | 1369 | 3782.418 | 151.648 | 343.325 | 38.3354 | -40.029 | -1.6 | -608.4444 | 0.78633
1370 | 1370 | 3781.319 | 150.549 | 342.046 | 38.2994 | -40.948 | -1.6 | -608.8889 | 0.78617
1371 | 1371 | 3782.418 | 152.748 | 344.605 | 38.3714 | -39.109 | -1.6 | -609.3333 | 0.78602
1372 | 1372 | 3782.418 | 152.748 | 344.245 | 38.2994 | -38.749 | -1.6 | -609.7778 | 0.78586
1373 | 1373 | 3783.516 | 156.044 | 347.721 | 38.3354 | -35.633 | -1.6 | -610.2222 | 0.7857
1374 | 1374 | 3782.418 | 154.946 | 346.983 | 38.4074 | -37.091 | -1.6 | -610.6667 | 0.78555
1375 | 1375 | 3783.516 | 156.044 | 347.901 | 38.3714 | -35.813 | -1.6 | -611.1111 | 0.78539
1376 | 1376 | 3782.418 | 153.847 | 345.884 | 38.4074 | -38.19 | -1.6 | -611.5556 | 0.78523
1377 | 1377 | 3782.418 | 154.946 | 346.623 | 38.3354 | -36.731 | -1.6 | -612 | 0.78508
1378 | 1378 | 3781.319 | 152.748 | 344.605 | 38.3714 | -39.109 | -1.6 | -612.4444 | 0.78492
1379 | 1379 | 3781.319 | 153.847 | 345.704 | 38.3714 | -38.01 | -1.6 | -612.8889 | 0.78477
1380 | 1380 | 3780.22 | 152.748 | 344.425 | 38.3354 | -38.929 | -1.6 | -613.3333 | 0.78461
1381 | 1381 | 3781.319 | 153.847 | 345.704 | 38.3714 | -38.01 | -1.6 | -613.7778 | 0.78445
1382 | 1382 | 3781.319 | 153.847 | 345.524 | 38.3354 | -37.83 | -1.6 | -614.2222 | 0.7843
1383 | 1383 | 3779.121 | 151.649 | 343.506 | 38.3714 | -40.208 | -1.6 | -614.6667 | 0.78414
1384 | 1384 | 3780.22 | 152.748 | 344.425 | 38.3354 | -38.929 | -1.6 | -615.1111 | 0.78399
1385 | 1385 | 3781.319 | 154.945 | 346.442 | 38.2994 | -36.552 | -1.6 | -615.5556 | 0.78383
1386 | 1386 | 3780.22 | 153.846 | 345.523 | 38.3354 | -37.831 | -1.6 | -616 | 0.78367
1387 | 1387 | 3781.319 | 154.945 | 346.982 | 38.4074 | -37.092 | -1.6 | -616.4444 | 0.78352
1388 | 1388 | 3779.121 | 152.747 | 344.244 | 38.2994 | -38.75 | -1.6 | -616.8889 | 0.78336
1389 | 1389 | 3779.121 | 151.649 | 343.686 | 38.4074 | -40.388 | -1.6 | -617.3333 | 0.78321
1390 | 1390 | 3780.22 | 153.846 | 345.523 | 38.3354 | -37.831 | -1.6 | -617.7778 | 0.78305
1391 | 1391 | 3780.22 | 153.846 | 345.343 | 38.2994 | -37.651 | -1.6 | -618.2222 | 0.78289
1392 | 1392 | 3779.121 | 151.649 | 343.326 | 38.3354 | -40.028 | -1.6 | -618.6667 | 0.78274
1393 | 1393 | 3779.121 | 153.846 | 345.343 | 38.2994 | -37.651 | -1.6 | -619.1111 | 0.78258
1394 | 1394 | 3778.022 | 151.648 | 343.505 | 38.3714 | -40.209 | -1.6 | -619.5556 | 0.78243
1395 | 1395 | 3779.121 | 153.846 | 345.163 | 38.2634 | -37.471 | -1.6 | -620 | 0.78227
1396 | 1396 | 3779.121 | 154.945 | 346.262 | 38.2634 | -36.372 | -1.6 | -620.4444 | 0.78211
1397 | 1397 | 3779.121 | 154.945 | 346.802 | 38.3714 | -36.912 | -1.6 | -620.8889 | 0.78196
1398 | 1398 | 3779.121 | 154.945 | 346.442 | 38.2994 | -36.552 | -1.6 | -621.3333 | 0.7818
1399 | 1399 | 3779.121 | 152.747 | 344.424 | 38.3354 | -38.93 | -1.6 | -621.7778 | 0.78165
1400 | 1400 | 3781.319 | 156.044 | 347.721 | 38.3354 | -35.633 | -1.6 | -622.2222 | 0.78149
1401 | 1401 | 3779.121 | 153.846 | 345.883 | 38.4074 | -38.191 | -1.6 | -622.6667 | 0.78133
1402 | 1402 | 3778.022 | 153.846 | 345.703 | 38.3714 | -38.011 | -1.6 | -623.1111 | 0.78118
1403 | 1403 | 3779.121 | 153.846 | 346.064 | 38.4436 | -38.372 | -1.6 | -623.5556 | 0.78102
1404 | 1404 | 3776.923 | 151.648 | 343.505 | 38.3714 | -40.209 | -1.6 | -624 | 0.78086
1405 | 1405 | 3778.022 | 153.846 | 345.523 | 38.3354 | -37.831 | -1.6 | -624.4444 | 0.78071
1406 | 1406 | 3778.022 | 153.846 | 345.523 | 38.3354 | -37.831 | -1.6 | -624.8889 | 0.78055
1407 | 1407 | 3778.022 | 154.945 | 346.622 | 38.3354 | -36.732 | -1.6 | -625.3333 | 0.7804
1408 | 1408 | 3778.022 | 153.846 | 344.983 | 38.2274 | -37.291 | -1.6 | -625.7778 | 0.78024
1409 | 1409 | 3779.121 | 156.044 | 347.541 | 38.2994 | -35.453 | -1.6 | -626.2222 | 0.78008
1410 | 1410 | 3776.923 | 153.846 | 345.703 | 38.3714 | -38.011 | -1.6 | -626.6667 | 0.77993
1411 | 1411 | 3776.923 | 153.846 | 345.703 | 38.3714 | -38.011 | -1.6 | -627.1111 | 0.77977
1412 | 1412 | 3778.022 | 154.945 | 346.262 | 38.2634 | -36.372 | -1.6 | -627.5556 | 0.77962
1413 | 1413 | 3776.923 | 153.846 | 345.163 | 38.2634 | -37.471 | -1.6 | -628 | 0.77946
1414 | 1414 | 3776.923 | 152.747 | 344.064 | 38.2634 | -38.57 | -1.6 | -628.4444 | 0.7793
1415 | 1415 | 3775.824 | 151.648 | 342.965 | 38.2634 | -39.669 | -1.6 | -628.8889 | 0.77915
1416 | 1416 | 3776.923 | 153.846 | 344.983 | 38.2274 | -37.291 | -1.6 | -629.3333 | 0.77899
1417 | 1417 | 3775.824 | 153.846 | 345.523 | 38.3354 | -37.831 | -1.6 | -629.7778 | 0.77884
1418 | 1418 | 3776.923 | 154.945 | 346.982 | 38.4074 | -37.092 | -1.6 | -630.2222 | 0.77868
1419 | 1419 | 3775.824 | 153.846 | 345.343 | 38.2994 | -37.651 | -1.6 | -630.6667 | 0.77852
1420 | 1420 | 3775.824 | 153.846 | 345.883 | 38.4074 | -38.191 | -1.6 | -631.1111 | 0.77837
1421 | 1421 | 3776.923 | 153.846 | 345.343 | 38.2994 | -37.651 | -1.6 | -631.5556 | 0.77821
1422 | 1422 | 3775.824 | 153.846 | 345.523 | 38.3354 | -37.831 | -1.6 | -632 | 0.77806
1423 | 1423 | 3775.824 | 154.945 | 346.622 | 38.3354 | -36.732 | -1.6 | -632.4444 | 0.7779
1424 | 1424 | 3774.726 | 153.847 | 345.164 | 38.2634 | -37.47 | -1.6 | -632.8889 | 0.77774
1425 | 1425 | 3774.726 | 152.748 | 344.785 | 38.4074 | -39.289 | -1.6 | -633.3333 | 0.77759
1426 | 1426 | 3774.726 | 152.748 | 344.425 | 38.3354 | -38.929 | -1.6 | -633.7778 | 0.77743
1427 | 1427 | 3776.923 | 156.044 | 347.901 | 38.3714 | -35.813 | -1.6 | -634.2222 | 0.77727
1428 | 1428 | 3775.824 | 154.945 | 346.442 | 38.2994 | -36.552 | -1.6 | -634.6667 | 0.77712
1429 | 1429 | 3775.824 | 153.846 | 345.523 | 38.3354 | -37.831 | -1.6 | -635.1111 | 0.77696
1430 | 1430 | 3774.726 | 153.847 | 345.344 | 38.2994 | -37.65 | -1.6 | -635.5556 | 0.77681
1431 | 1431 | 3774.726 | 153.847 | 345.704 | 38.3714 | -38.01 | -1.6 | -636 | 0.77665
1432 | 1432 | 3773.626 | 152.747 | 344.604 | 38.3714 | -39.11 | -1.6 | -636.4444 | 0.77649
1433 | 1433 | 3774.726 | 153.847 | 345.884 | 38.4074 | -38.19 | -1.6 | -636.8889 | 0.77634
1434 | 1434 | 3773.626 | 153.846 | 345.703 | 38.3714 | -38.011 | -1.6 | -637.3333 | 0.77618
1435 | 1435 | 3774.726 | 153.847 | 345.704 | 38.3714 | -38.01 | -1.6 | -637.7778 | 0.77603
1436 | 1436 | 3774.726 | 153.847 | 345.524 | 38.3354 | -37.83 | -1.6 | -638.2222 | 0.77587
1437 | 1437 | 3774.726 | 152.748 | 344.065 | 38.2634 | -38.569 | -1.6 | -638.6667 | 0.77571
1438 | 1438 | 3774.726 | 153.847 | 345.344 | 38.2994 | -37.65 | -1.6 | -639.1111 | 0.77556
1439 | 1439 | 3773.626 | 153.846 | 345.883 | 38.4074 | -38.191 | -1.6 | -639.5556 | 0.7754
1440 | 1440 | 3774.726 | 154.946 | 346.263 | 38.2634 | -36.371 | -1.6 | -640 | 0.77525
1441 | 1441 | 3773.626 | 154.944 | 346.441 | 38.2994 | -36.553 | -1.6 | -640.4444 | 0.77509
1442 | 1442 | 3774.726 | 156.044 | 347.901 | 38.3714 | -35.813 | -1.6 | -640.8889 | 0.77493
1443 | 1443 | 3773.626 | 153.846 | 345.343 | 38.2994 | -37.651 | -1.6 | -641.3333 | 0.77478
1444 | 1444 | 3772.527 | 152.747 | 344.604 | 38.3714 | -39.11 | -1.6 | -641.7778 | 0.77462
1445 | 1445 | 3772.527 | 152.747 | 344.244 | 38.2994 | -38.75 | -1.6 | -642.2222 | 0.77447
1446 | 1446 | 3773.626 | 154.944 | 346.621 | 38.3354 | -36.733 | -1.6 | -642.6667 | 0.77431
1447 | 1447 | 3773.626 | 153.846 | 345.343 | 38.2994 | -37.651 | -1.6 | -643.1111 | 0.77415
1448 | 1448 | 3772.527 | 153.845 | 345.882 | 38.4074 | -38.192 | -1.6 | -643.5556 | 0.774
1449 | 1449 | 3772.527 | 153.845 | 345.522 | 38.3354 | -37.832 | -1.6 | -644 | 0.77384
1450 | 1450 | 3772.527 | 153.845 | 345.522 | 38.3354 | -37.832 | -1.6 | -644.4444 | 0.77369
1451 | 1451 | 3772.527 | 153.845 | 345.342 | 38.2994 | -37.652 | -1.6 | -644.8889 | 0.77353
1452 | 1452 | 3772.527 | 153.845 | 345.342 | 38.2994 | -37.652 | -1.6 | -645.3333 | 0.77337
1453 | 1453 | 3772.527 | 153.845 | 345.702 | 38.3714 | -38.012 | -1.6 | -645.7778 | 0.77322
1454 | 1454 | 3772.527 | 153.845 | 345.702 | 38.3714 | -38.012 | -1.6 | -646.2222 | 0.77306
1455 | 1455 | 3771.428 | 152.746 | 344.603 | 38.3714 | -39.111 | -1.6 | -646.6667 | 0.7729
1456 | 1456 | 3772.527 | 153.845 | 345.342 | 38.2994 | -37.652 | -1.6 | -647.1111 | 0.77275
1457 | 1457 | 3771.428 | 153.845 | 345.522 | 38.3354 | -37.832 | -1.6 | -647.5556 | 0.77259
1458 | 1458 | 3771.428 | 152.746 | 344.783 | 38.4074 | -39.291 | -1.6 | -648 | 0.77244
1459 | 1459 | 3772.527 | 156.044 | 348.081 | 38.4074 | -35.993 | -1.6 | -648.4444 | 0.77228
1460 | 1460 | 3772.527 | 154.944 | 346.621 | 38.3354 | -36.733 | -1.6 | -648.8889 | 0.77212
1461 | 1461 | 3771.428 | 152.746 | 344.243 | 38.2994 | -38.751 | -1.6 | -649.3333 | 0.77197
1462 | 1462 | 3771.428 | 152.746 | 344.603 | 38.3714 | -39.111 | -1.6 | -649.7778 | 0.77181
1463 | 1463 | 3773.626 | 153.846 | 345.343 | 38.2994 | -37.651 | -1.6 | -650.2222 | 0.77166
1464 | 1464 | 3771.428 | 156.043 | 347.54 | 38.2994 | -35.454 | -1.6 | -650.6667 | 0.7715
1465 | 1465 | 3771.428 | 154.945 | 346.982 | 38.4074 | -37.092 | -1.6 | -651.1111 | 0.77134
1466 | 1466 | 3770.33 | 153.847 | 345.704 | 38.3714 | -38.01 | -1.6 | -651.5556 | 0.77119
1467 | 1467 | 3770.33 | 152.747 | 344.424 | 38.3354 | -38.93 | -1.6 | -652 | 0.77103
1468 | 1468 | 3770.33 | 153.847 | 345.704 | 38.3714 | -38.01 | -1.6 | -652.4444 | 0.77088
1469 | 1469 | 3769.231 | 152.748 | 344.245 | 38.2994 | -38.749 | -1.6 | -652.8889 | 0.77072
1470 | 1470 | 3770.33 | 153.847 | 345.344 | 38.2994 | -37.65 | -1.6 | -653.3333 | 0.77056
1471 | 1471 | 3769.231 | 152.748 | 344.425 | 38.3354 | -38.929 | -1.6 | -653.7778 | 0.77041
1472 | 1472 | 3769.231 | 152.748 | 344.425 | 38.3354 | -38.929 | -1.6 | -654.2222 | 0.77025
1473 | 1473 | 3769.231 | 152.748 | 344.425 | 38.3354 | -38.929 | -1.6 | -654.6667 | 0.7701
1474 | 1474 | 3769.231 | 152.748 | 344.785 | 38.4074 | -39.289 | -1.6 | -655.1111 | 0.76994
1475 | 1475 | 3769.231 | 152.748 | 344.425 | 38.3354 | -38.929 | -1.6 | -655.5556 | 0.76978
1476 | 1476 | 3769.231 | 152.748 | 344.785 | 38.4074 | -39.289 | -1.6 | -656 | 0.76963
1477 | 1477 | 3769.231 | 153.846 | 345.703 | 38.3714 | -38.011 | -1.6 | -656.4444 | 0.76947
1478 | 1478 | 3769.231 | 152.748 | 344.245 | 38.2994 | -38.749 | -1.6 | -656.8889 | 0.76931
1479 | 1479 | 3768.132 | 151.649 | 343.506 | 38.3714 | -40.208 | -1.6 | -657.3333 | 0.76916
1480 | 1480 | 3768.132 | 152.747 | 344.244 | 38.2994 | -38.75 | -1.6 | -657.7778 | 0.769
1481 | 1481 | 3769.231 | 154.945 | 347.163 | 38.4436 | -37.273 | -1.6 | -658.2222 | 0.76885
1482 | 1482 | 3769.231 | 156.044 | 347.901 | 38.3714 | -35.813 | -1.6 | -658.6667 | 0.76869
1483 | 1483 | 3768.132 | 153.846 | 345.703 | 38.3714 | -38.011 | -1.6 | -659.1111 | 0.76853
1484 | 1484 | 3769.231 | 152.748 | 344.245 | 38.2994 | -38.749 | -1.6 | -659.5556 | 0.76838
1485 | 1485 | 3768.132 | 152.747 | 344.965 | 38.4436 | -39.471 | -1.6 | -660 | 0.76822
1486 | 1486 | 3768.132 | 153.846 | 345.703 | 38.3714 | -38.011 | -1.6 | -660.4444 | 0.76807
1487 | 1487 | 3768.132 | 153.846 | 345.343 | 38.2994 | -37.651 | -1.6 | -660.8889 | 0.76791
1488 | 1488 | 3767.033 | 153.846 | 345.343 | 38.2994 | -37.651 | -1.6 | -661.3333 | 0.76775
1489 | 1489 | 3768.132 | 154.945 | 346.442 | 38.2994 | -36.552 | -1.6 | -661.7778 | 0.7676
1490 | 1490 | 3767.033 | 153.846 | 345.703 | 38.3714 | -38.011 | -1.6 | -662.2222 | 0.76744
1491 | 1491 | 3764.835 | 153.846 | 345.523 | 38.3354 | -37.831 | -1.6 | -662.6667 | 0.76729
1492 | 1492 | 3767.033 | 152.747 | 344.064 | 38.2634 | -38.57 | -1.6 | -663.1111 | 0.76713
1493 | 1493 | 3767.033 | 153.846 | 345.523 | 38.3354 | -37.831 | -1.6 | -663.5556 | 0.76697
1494 | 1494 | 3767.033 | 152.747 | 344.604 | 38.3714 | -39.11 | -1.6 | -664 | 0.76682
1495 | 1495 | 3767.033 | 153.846 | 345.163 | 38.2634 | -37.471 | -1.6 | -664.4444 | 0.76666
1496 | 1496 | 3767.033 | 153.846 | 345.343 | 38.2994 | -37.651 | -1.6 | -664.8889 | 0.76651
1497 | 1497 | 3765.934 | 152.747 | 344.244 | 38.2994 | -38.75 | -1.6 | -665.3333 | 0.76635
1498 | 1498 | 3765.934 | 151.648 | 343.505 | 38.3714 | -40.209 | -1.6 | -665.7778 | 0.76619
1499 | 1499 | 3767.033 | 154.945 | 346.622 | 38.3354 | -36.732 | -1.6 | -666.2222 | 0.76604
1500 | 1500 | 3764.835 | 152.747 | 344.244 | 38.2994 | -38.75 | -1.6 | -666.6667 | 0.76588
1501 | 1501 | 3765.934 | 153.846 | 345.883 | 38.4074 | -38.191 | -1.6 | -667.1111 | 0.76572
1502 | 1502 | 3765.934 | 152.747 | 344.604 | 38.3714 | -39.11 | -1.6 | -667.5556 | 0.76557
1503 | 1503 | 3765.934 | 153.846 | 345.163 | 38.2634 | -37.471 | -1.6 | -668 | 0.76541
1504 | 1504 | 3764.835 | 152.747 | 344.064 | 38.2634 | -38.57 | -1.6 | -668.4444 | 0.76526
1505 | 1505 | 3764.835 | 152.747 | 344.604 | 38.3714 | -39.11 | -1.6 | -668.8889 | 0.7651
1506 | 1506 | 3765.934 | 153.846 | 346.064 | 38.4436 | -38.372 | -1.6 | -669.3333 | 0.76494
1507 | 1507 | 3765.934 | 153.846 | 345.343 | 38.2994 | -37.651 | -1.6 | -669.7778 | 0.76479
1508 | 1508 | 3764.835 | 153.846 | 345.163 | 38.2634 | -37.471 | -1.6 | -670.2222 | 0.76463
1509 | 1509 | 3764.835 | 152.747 | 344.424 | 38.3354 | -38.93 | -1.6 | -670.6667 | 0.76448
1510 | 1510 | 3764.835 | 153.846 | 345.703 | 38.3714 | -38.011 | -1.6 | -671.1111 | 0.76432
1511 | 1511 | 3763.736 | 152.747 | 344.604 | 38.3714 | -39.11 | -1.6 | -671.5556 | 0.76416
1512 | 1512 | 3764.835 | 152.747 | 344.784 | 38.4074 | -39.29 | -1.6 | -672 | 0.76401
1513 | 1513 | 3762.638 | 152.748 | 344.605 | 38.3714 | -39.109 | -1.6 | -672.4444 | 0.76385
1514 | 1514 | 3764.835 | 157.143 | 349 | 38.3714 | -34.714 | -1.6 | -672.8889 | 0.7637
1515 | 1515 | 3764.835 | 154.945 | 346.442 | 38.2994 | -36.552 | -1.6 | -673.3333 | 0.76354
1516 | 1516 | 3763.736 | 152.747 | 344.424 | 38.3354 | -38.93 | -1.6 | -673.7778 | 0.76338
1517 | 1517 | 3762.638 | 151.649 | 343.146 | 38.2994 | -39.848 | -1.6 | -674.2222 | 0.76323
1518 | 1518 | 3762.638 | 151.649 | 343.686 | 38.4074 | -40.388 | -1.6 | -674.6667 | 0.76307
1519 | 1519 | 3763.736 | 153.846 | 345.343 | 38.2994 | -37.651 | -1.6 | -675.1111 | 0.76292
1520 | 1520 | 3763.736 | 152.747 | 344.424 | 38.3354 | -38.93 | -1.6 | -675.5556 | 0.76276
1521 | 1521 | 3762.638 | 151.649 | 343.686 | 38.4074 | -40.388 | -1.6 | -676 | 0.7626
1522 | 1522 | 3762.638 | 152.748 | 344.785 | 38.4074 | -39.289 | -1.6 | -676.4444 | 0.76245
1523 | 1523 | 3763.736 | 152.747 | 344.424 | 38.3354 | -38.93 | -1.6 | -676.8889 | 0.76229
1524 | 1524 | 3762.638 | 151.649 | 343.146 | 38.2994 | -39.848 | -1.6 | -677.3333 | 0.76214
1525 | 1525 | 3761.539 | 151.649 | 343.326 | 38.3354 | -40.028 | -1.6 | -677.7778 | 0.76198
1526 | 1526 | 3762.638 | 153.847 | 345.704 | 38.3714 | -38.01 | -1.6 | -678.2222 | 0.76182
1527 | 1527 | 3762.638 | 153.847 | 345.884 | 38.4074 | -38.19 | -1.6 | -678.6667 | 0.76167
1528 | 1528 | 3762.638 | 152.748 | 344.425 | 38.3354 | -38.929 | -1.6 | -679.1111 | 0.76151
1529 | 1529 | 3761.539 | 152.748 | 344.605 | 38.3714 | -39.109 | -1.6 | -679.5556 | 0.76135
1530 | 1530 | 3761.539 | 152.748 | 344.425 | 38.3354 | -38.929 | -1.6 | -680 | 0.7612
1531 | 1531 | 3761.539 | 152.748 | 344.785 | 38.4074 | -39.289 | -1.6 | -680.4444 | 0.76104
1532 | 1532 | 3761.539 | 152.748 | 344.605 | 38.3714 | -39.109 | -1.6 | -680.8889 | 0.76089
1533 | 1533 | 3762.638 | 153.847 | 345.164 | 38.2634 | -37.47 | -1.6 | -681.3333 | 0.76073
1534 | 1534 | 3761.539 | 152.748 | 344.785 | 38.4074 | -39.289 | -1.6 | -681.7778 | 0.76057
1535 | 1535 | 3761.539 | 152.748 | 344.065 | 38.2634 | -38.569 | -1.6 | -682.2222 | 0.76042
1536 | 1536 | 3762.638 | 153.847 | 345.164 | 38.2634 | -37.47 | -1.6 | -682.6667 | 0.76026
1537 | 1537 | 3761.539 | 153.847 | 345.344 | 38.2994 | -37.65 | -1.6 | -683.1111 | 0.76011
1538 | 1538 | 3761.539 | 153.847 | 345.524 | 38.3354 | -37.83 | -1.6 | -683.5556 | 0.75995
1539 | 1539 | 3760.439 | 153.845 | 345.702 | 38.3714 | -38.012 | -1.6 | -684 | 0.75979
1540 | 1540 | 3760.439 | 153.845 | 345.342 | 38.2994 | -37.652 | -1.6 | -684.4444 | 0.75964
1541 | 1541 | 3762.638 | 154.946 | 346.803 | 38.3714 | -36.911 | -1.6 | -684.8889 | 0.75948
1542 | 1542 | 3760.439 | 152.747 | 344.244 | 38.2994 | -38.75 | -1.6 | -685.3333 | 0.75933
1543 | 1543 | 3759.341 | 151.649 | 343.506 | 38.3714 | -40.208 | -1.6 | -685.7778 | 0.75917
1544 | 1544 | 3760.439 | 153.845 | 345.342 | 38.2994 | -37.652 | -1.6 | -686.2222 | 0.75901
1545 | 1545 | 3760.439 | 153.845 | 345.342 | 38.2994 | -37.652 | -1.6 | -686.6667 | 0.75886
1546 | 1546 | 3758.242 | 153.846 | 345.883 | 38.4074 | -38.191 | -1.6 | -687.1111 | 0.7587
1547 | 1547 | 3761.539 | 156.044 | 347.541 | 38.2994 | -35.453 | -1.6 | -687.5556 | 0.75855
1548 | 1548 | 3758.242 | 150.55 | 342.227 | 38.3354 | -41.127 | -1.6 | -688 | 0.75839
1549 | 1549 | 3759.341 | 152.747 | 344.064 | 38.2634 | -38.57 | -1.6 | -688.4444 | 0.75823
1550 | 1550 | 3761.539 | 153.847 | 345.704 | 38.3714 | -38.01 | -1.6 | -688.8889 | 0.75808
1551 | 1551 | 3759.341 | 151.649 | 343.326 | 38.3354 | -40.028 | -1.6 | -689.3333 | 0.75792
1552 | 1552 | 3759.341 | 151.649 | 343.506 | 38.3714 | -40.208 | -1.6 | -689.7778 | 0.75776
1553 | 1553 | 3759.341 | 152.747 | 344.965 | 38.4436 | -39.471 | -1.6 | -690.2222 | 0.75761
1554 | 1554 | 3759.341 | 152.747 | 344.244 | 38.2994 | -38.75 | -1.6 | -690.6667 | 0.75745
1555 | 1555 | 3760.439 | 153.845 | 345.522 | 38.3354 | -37.832 | -1.6 | -691.1111 | 0.7573
1556 | 1556 | 3759.341 | 153.846 | 345.343 | 38.2994 | -37.651 | -1.6 | -691.5556 | 0.75714
1557 | 1557 | 3760.439 | 154.944 | 346.261 | 38.2634 | -36.373 | -1.6 | -692 | 0.75698
1558 | 1558 | 3759.341 | 152.747 | 344.244 | 38.2994 | -38.75 | -1.6 | -692.4444 | 0.75683
1559 | 1559 | 3760.439 | 154.944 | 346.621 | 38.3354 | -36.733 | -1.6 | -692.8889 | 0.75667
1560 | 1560 | 3758.242 | 152.747 | 344.604 | 38.3714 | -39.11 | -1.6 | -693.3333 | 0.75652
1561 | 1561 | 3758.242 | 153.846 | 344.983 | 38.2274 | -37.291 | -1.6 | -693.7778 | 0.75636
1562 | 1562 | 3758.242 | 152.747 | 344.604 | 38.3714 | -39.11 | -1.6 | -694.2222 | 0.7562
1563 | 1563 | 3759.341 | 153.846 | 345.343 | 38.2994 | -37.651 | -1.6 | -694.6667 | 0.75605
1564 | 1564 | 3758.242 | 152.747 | 344.064 | 38.2634 | -38.57 | -1.6 | -695.1111 | 0.75589
1565 | 1565 | 3759.341 | 153.846 | 345.883 | 38.4074 | -38.191 | -1.6 | -695.5556 | 0.75574
1566 | 1566 | 3758.242 | 153.846 | 345.883 | 38.4074 | -38.191 | -1.6 | -696 | 0.75558
1567 | 1567 | 3757.143 | 152.747 | 344.244 | 38.2994 | -38.75 | -1.6 | -696.4444 | 0.75542
1568 | 1568 | 3758.242 | 153.846 | 345.163 | 38.2634 | -37.471 | -1.6 | -696.8889 | 0.75527
1569 | 1569 | 3758.242 | 154.945 | 346.802 | 38.3714 | -36.912 | -1.6 | -697.3333 | 0.75511
1570 | 1570 | 3758.242 | 154.945 | 346.082 | 38.2274 | -36.192 | -1.6 | -697.7778 | 0.75496
1571 | 1571 | 3757.143 | 152.747 | 344.604 | 38.3714 | -39.11 | -1.6 | -698.2222 | 0.7548
1572 | 1572 | 3757.143 | 152.747 | 344.244 | 38.2994 | -38.75 | -1.6 | -698.6667 | 0.75464
1573 | 1573 | 3758.242 | 153.846 | 345.703 | 38.3714 | -38.011 | -1.6 | -699.1111 | 0.75449
1574 | 1574 | 3756.044 | 151.648 | 343.505 | 38.3714 | -40.209 | -1.6 | -699.5556 | 0.75433
1575 | 1575 | 3757.143 | 153.846 | 345.883 | 38.4074 | -38.191 | -1.6 | -700 | 0.75418
1576 | 1576 | 3756.044 | 153.846 | 345.523 | 38.3354 | -37.831 | -1.6 | -700.4444 | 0.75402
1577 | 1577 | 3757.143 | 153.846 | 345.163 | 38.2634 | -37.471 | -1.6 | -700.8889 | 0.75386
1578 | 1578 | 3757.143 | 154.945 | 346.802 | 38.3714 | -36.912 | -1.6 | -701.3333 | 0.75371
1579 | 1579 | 3757.143 | 153.846 | 345.523 | 38.3354 | -37.831 | -1.6 | -701.7778 | 0.75355
1580 | 1580 | 3754.945 | 151.648 | 343.325 | 38.3354 | -40.029 | -1.6 | -702.2222 | 0.75339
1581 | 1581 | 3757.143 | 156.044 | 347.361 | 38.2634 | -35.273 | -1.6 | -702.6667 | 0.75324
1582 | 1582 | 3753.846 | 152.747 | 343.884 | 38.2274 | -38.39 | -1.6 | -703.1111 | 0.75308
1583 | 1583 | 3754.945 | 153.846 | 345.163 | 38.2634 | -37.471 | -1.6 | -703.5556 | 0.75293
1584 | 1584 | 3757.143 | 154.945 | 345.902 | 38.1914 | -36.012 | -1.6 | -704 | 0.75277
1585 | 1585 | 3756.044 | 154.945 | 346.442 | 38.2994 | -36.552 | -1.6 | -704.4444 | 0.75261
1586 | 1586 | 3754.945 | 151.648 | 343.145 | 38.2994 | -39.849 | -1.6 | -704.8889 | 0.75246
1587 | 1587 | 3756.044 | 153.846 | 345.523 | 38.3354 | -37.831 | -1.6 | -705.3333 | 0.7523
1588 | 1588 | 3753.846 | 151.648 | 342.965 | 38.2634 | -39.669 | -1.6 | -705.7778 | 0.75215
1589 | 1589 | 3756.044 | 153.846 | 345.523 | 38.3354 | -37.831 | -1.6 | -706.2222 | 0.75199
1590 | 1590 | 3754.945 | 153.846 | 345.523 | 38.3354 | -37.831 | -1.6 | -706.6667 | 0.75183
1591 | 1591 | 3754.945 | 153.846 | 345.163 | 38.2634 | -37.471 | -1.6 | -707.1111 | 0.75168
1592 | 1592 | 3753.846 | 152.747 | 344.604 | 38.3714 | -39.11 | -1.6 | -707.5556 | 0.75152
1593 | 1593 | 3752.747 | 152.747 | 344.064 | 38.2634 | -38.57 | -1.6 | -708 | 0.75137
1594 | 1594 | 3754.945 | 154.945 | 346.802 | 38.3714 | -36.912 | -1.6 | -708.4444 | 0.75121
1595 | 1595 | 3754.945 | 152.747 | 344.244 | 38.2994 | -38.75 | -1.6 | -708.8889 | 0.75105
1596 | 1596 | 3754.945 | 153.846 | 344.983 | 38.2274 | -37.291 | -1.6 | -709.3333 | 0.7509
1597 | 1597 | 3753.846 | 152.747 | 344.244 | 38.2994 | -38.75 | -1.6 | -709.7778 | 0.75074
1598 | 1598 | 3753.846 | 153.846 | 345.703 | 38.3714 | -38.011 | -1.6 | -710.2222 | 0.75059
1599 | 1599 | 3753.846 | 154.945 | 346.082 | 38.2274 | -36.192 | -1.6 | -710.6667 | 0.75043
1600 | 1600 | 3751.648 | 150.549 | 342.586 | 38.4074 | -41.488 | -1.6 | -711.1111 | 0.75027
1601 | 1601 | 3753.846 | 152.747 | 344.784 | 38.4074 | -39.29 | -1.6 | -711.5556 | 0.75012
1602 | 1602 | 3752.747 | 152.747 | 344.604 | 38.3714 | -39.11 | -1.6 | -712 | 0.74996
1603 | 1603 | 3753.846 | 153.846 | 345.523 | 38.3354 | -37.831 | -1.6 | -712.4444 | 0.7498
1604 | 1604 | 3752.747 | 151.648 | 343.145 | 38.2994 | -39.849 | -1.6 | -712.8889 | 0.74965
1605 | 1605 | 3753.846 | 156.044 | 347.541 | 38.2994 | -35.453 | -1.6 | -713.3333 | 0.74949
1606 | 1606 | 3752.747 | 153.846 | 345.523 | 38.3354 | -37.831 | -1.6 | -713.7778 | 0.74934
1607 | 1607 | 3750.549 | 149.45 | 341.307 | 38.3714 | -42.407 | -1.6 | -714.2222 | 0.74918
1608 | 1608 | 3751.648 | 151.648 | 343.325 | 38.3354 | -40.029 | -1.6 | -714.6667 | 0.74902
1609 | 1609 | 3752.747 | 153.846 | 345.523 | 38.3354 | -37.831 | -1.6 | -715.1111 | 0.74887
1610 | 1610 | 3751.648 | 152.747 | 344.424 | 38.3354 | -38.93 | -1.6 | -715.5556 | 0.74871
1611 | 1611 | 3752.747 | 153.846 | 345.163 | 38.2634 | -37.471 | -1.6 | -716 | 0.74856
1612 | 1612 | 3752.747 | 153.846 | 345.523 | 38.3354 | -37.831 | -1.6 | -716.4444 | 0.7484
1613 | 1613 | 3751.648 | 152.747 | 344.604 | 38.3714 | -39.11 | -1.6 | -716.8889 | 0.74824
1614 | 1614 | 3749.451 | 152.748 | 343.885 | 38.2274 | -38.389 | -1.6 | -717.3333 | 0.74809
1615 | 1615 | 3751.648 | 152.747 | 344.244 | 38.2994 | -38.75 | -1.6 | -717.7778 | 0.74793
1616 | 1616 | 3751.648 | 152.747 | 344.064 | 38.2634 | -38.57 | -1.6 | -718.2222 | 0.74778
1617 | 1617 | 3751.648 | 153.846 | 345.343 | 38.2994 | -37.651 | -1.6 | -718.6667 | 0.74762
1618 | 1618 | 3751.648 | 152.747 | 344.244 | 38.2994 | -38.75 | -1.6 | -719.1111 | 0.74746
1619 | 1619 | 3751.648 | 153.846 | 345.703 | 38.3714 | -38.011 | -1.6 | -719.5556 | 0.74731
1620 | 1620 | 3749.451 | 151.649 | 343.146 | 38.2994 | -39.848 | -1.6 | -720 | 0.74715
1621 | 1621 | 3751.648 | 154.945 | 346.622 | 38.3354 | -36.732 | -1.6 | -720.4444 | 0.747
1622 | 1622 | 3750.549 | 152.747 | 344.064 | 38.2634 | -38.57 | -1.6 | -720.8889 | 0.74684
1623 | 1623 | 3749.451 | 151.649 | 343.146 | 38.2994 | -39.848 | -1.6 | -721.3333 | 0.74668
1624 | 1624 | 3750.549 | 152.747 | 344.244 | 38.2994 | -38.75 | -1.6 | -721.7778 | 0.74653
1625 | 1625 | 3750.549 | 152.747 | 344.604 | 38.3714 | -39.11 | -1.6 | -722.2222 | 0.74637
1626 | 1626 | 3749.451 | 152.748 | 344.605 | 38.3714 | -39.109 | -1.6 | -722.6667 | 0.74622
1627 | 1627 | 3749.451 | 152.748 | 344.605 | 38.3714 | -39.109 | -1.6 | -723.1111 | 0.74606
1628 | 1628 | 3751.648 | 153.846 | 345.523 | 38.3354 | -37.831 | -1.6 | -723.5556 | 0.7459
1629 | 1629 | 3749.451 | 152.748 | 344.425 | 38.3354 | -38.929 | -1.6 | -724 | 0.74575
1630 | 1630 | 3749.451 | 152.748 | 344.605 | 38.3714 | -39.109 | -1.6 | -724.4444 | 0.74559
1631 | 1631 | 3749.451 | 152.748 | 344.605 | 38.3714 | -39.109 | -1.6 | -724.8889 | 0.74543
1632 | 1632 | 3749.451 | 152.748 | 344.785 | 38.4074 | -39.289 | -1.6 | -725.3333 | 0.74528
1633 | 1633 | 3749.451 | 152.748 | 344.425 | 38.3354 | -38.929 | -1.6 | -725.7778 | 0.74512
1634 | 1634 | 3750.549 | 153.846 | 344.803 | 38.1914 | -37.111 | -1.6 | -726.2222 | 0.74497
1635 | 1635 | 3749.451 | 153.847 | 345.704 | 38.3714 | -38.01 | -1.6 | -726.6667 | 0.74481
1636 | 1636 | 3748.352 | 151.649 | 342.966 | 38.2634 | -39.668 | -1.6 | -727.1111 | 0.74465
1637 | 1637 | 3748.352 | 151.649 | 343.506 | 38.3714 | -40.208 | -1.6 | -727.5556 | 0.7445
1638 | 1638 | 3749.451 | 153.847 | 345.344 | 38.2994 | -37.65 | -1.6 | -728 | 0.74434
1639 | 1639 | 3748.352 | 152.748 | 344.425 | 38.3354 | -38.929 | -1.6 | -728.4444 | 0.74419
1640 | 1640 | 3749.451 | 153.847 | 345.164 | 38.2634 | -37.47 | -1.6 | -728.8889 | 0.74403
1641 | 1641 | 3748.352 | 154.945 | 346.442 | 38.2994 | -36.552 | -1.6 | -729.3333 | 0.74387
1642 | 1642 | 3749.451 | 156.044 | 347.361 | 38.2634 | -35.273 | -1.6 | -729.7778 | 0.74372
1643 | 1643 | 3747.253 | 151.649 | 343.326 | 38.3354 | -40.028 | -1.6 | -730.2222 | 0.74356
1644 | 1644 | 3748.352 | 152.748 | 344.605 | 38.3714 | -39.109 | -1.6 | -730.6667 | 0.74341
1645 | 1645 | 3749.451 | 154.946 | 346.263 | 38.2634 | -36.371 | -1.6 | -731.1111 | 0.74325
1646 | 1646 | 3747.253 | 152.748 | 344.425 | 38.3354 | -38.929 | -1.6 | -731.5556 | 0.74309
1647 | 1647 | 3748.352 | 152.748 | 344.065 | 38.2634 | -38.569 | -1.6 | -732 | 0.74294
1648 | 1648 | 3748.352 | 153.847 | 345.344 | 38.2994 | -37.65 | -1.6 | -732.4444 | 0.74278
1649 | 1649 | 3746.154 | 152.747 | 344.064 | 38.2634 | -38.57 | -1.6 | -732.8889 | 0.74263
1650 | 1650 | 3746.154 | 151.649 | 342.966 | 38.2634 | -39.668 | -1.6 | -733.3333 | 0.74247
1651 | 1651 | 3747.253 | 152.748 | 344.605 | 38.3714 | -39.109 | -1.6 | -733.7778 | 0.74231
1652 | 1652 | 3746.154 | 152.747 | 344.244 | 38.2994 | -38.75 | -1.6 | -734.2222 | 0.74216
1653 | 1653 | 3747.253 | 153.846 | 345.163 | 38.2634 | -37.471 | -1.6 | -734.6667 | 0.742
1654 | 1654 | 3747.253 | 153.846 | 345.343 | 38.2994 | -37.651 | -1.6 | -735.1111 | 0.74184
1655 | 1655 | 3747.253 | 153.846 | 345.523 | 38.3354 | -37.831 | -1.6 | -735.5556 | 0.74169
1656 | 1656 | 3745.055 | 152.747 | 344.064 | 38.2634 | -38.57 | -1.6 | -736 | 0.74153
1657 | 1657 | 3746.154 | 152.747 | 344.244 | 38.2994 | -38.75 | -1.6 | -736.4444 | 0.74138
1658 | 1658 | 3747.253 | 153.846 | 345.703 | 38.3714 | -38.011 | -1.6 | -736.8889 | 0.74122
1659 | 1659 | 3746.154 | 152.747 | 344.244 | 38.2994 | -38.75 | -1.6 | -737.3333 | 0.74106
1660 | 1660 | 3747.253 | 154.945 | 346.622 | 38.3354 | -36.732 | -1.6 | -737.7778 | 0.74091
1661 | 1661 | 3746.154 | 152.747 | 344.424 | 38.3354 | -38.93 | -1.6 | -738.2222 | 0.74075
1662 | 1662 | 3746.154 | 153.846 | 345.163 | 38.2634 | -37.471 | -1.6 | -738.6667 | 0.7406
1663 | 1663 | 3746.154 | 152.747 | 344.064 | 38.2634 | -38.57 | -1.6 | -739.1111 | 0.74044
1664 | 1664 | 3745.055 | 154.945 | 346.442 | 38.2994 | -36.552 | -1.6 | -739.5556 | 0.74028
1665 | 1665 | 3746.154 | 154.945 | 346.622 | 38.3354 | -36.732 | -1.6 | -740 | 0.74013
1666 | 1666 | 3746.154 | 153.846 | 345.883 | 38.4074 | -38.191 | -1.6 | -740.4444 | 0.73997
1667 | 1667 | 3745.055 | 153.846 | 345.343 | 38.2994 | -37.651 | -1.6 | -740.8889 | 0.73982
1668 | 1668 | 3745.055 | 153.846 | 345.163 | 38.2634 | -37.471 | -1.6 | -741.3333 | 0.73966
1669 | 1669 | 3745.055 | 152.747 | 343.884 | 38.2274 | -38.39 | -1.6 | -741.7778 | 0.7395
1670 | 1670 | 3745.055 | 153.846 | 345.523 | 38.3354 | -37.831 | -1.6 | -742.2222 | 0.73935
1671 | 1671 | 3743.956 | 152.747 | 344.424 | 38.3354 | -38.93 | -1.6 | -742.6667 | 0.73919
1672 | 1672 | 3746.154 | 154.945 | 346.622 | 38.3354 | -36.732 | -1.6 | -743.1111 | 0.73904
1673 | 1673 | 3742.857 | 153.846 | 344.983 | 38.2274 | -37.291 | -1.6 | -743.5556 | 0.73888
1674 | 1674 | 3742.857 | 150.549 | 342.226 | 38.3354 | -41.128 | -1.6 | -744 | 0.73872
1675 | 1675 | 3743.956 | 152.747 | 344.424 | 38.3354 | -38.93 | -1.6 | -744.4444 | 0.73857
1676 | 1676 | 3742.857 | 151.648 | 343.325 | 38.3354 | -40.029 | -1.6 | -744.8889 | 0.73841
1677 | 1677 | 3743.956 | 153.846 | 345.523 | 38.3354 | -37.831 | -1.6 | -745.3333 | 0.73826
1678 | 1678 | 3742.857 | 151.648 | 343.505 | 38.3714 | -40.209 | -1.6 | -745.7778 | 0.7381
1679 | 1679 | 3743.956 | 152.747 | 344.064 | 38.2634 | -38.57 | -1.6 | -746.2222 | 0.73794
1680 | 1680 | 3743.956 | 153.846 | 345.703 | 38.3714 | -38.011 | -1.6 | -746.6667 | 0.73779
1681 | 1681 | 3743.956 | 153.846 | 345.883 | 38.4074 | -38.191 | -1.6 | -747.1111 | 0.73763
1682 | 1682 | 3742.857 | 153.846 | 345.343 | 38.2994 | -37.651 | -1.6 | -747.5556 | 0.73747
1683 | 1683 | 3743.956 | 154.945 | 346.442 | 38.2994 | -36.552 | -1.6 | -748 | 0.73732
1684 | 1684 | 3741.758 | 152.747 | 344.424 | 38.3354 | -38.93 | -1.6 | -748.4444 | 0.73716
1685 | 1685 | 3742.857 | 152.747 | 344.244 | 38.2994 | -38.75 | -1.6 | -748.8889 | 0.73701
1686 | 1686 | 3742.857 | 153.846 | 345.523 | 38.3354 | -37.831 | -1.6 | -749.3333 | 0.73685
1687 | 1687 | 3742.857 | 153.846 | 345.523 | 38.3354 | -37.831 | -1.6 | -749.7778 | 0.73669
1688 | 1688 | 3741.758 | 151.648 | 343.145 | 38.2994 | -39.849 | -1.6 | -750.2222 | 0.73654
1689 | 1689 | 3741.758 | 152.747 | 344.424 | 38.3354 | -38.93 | -1.6 | -750.6667 | 0.73638
1690 | 1690 | 3741.758 | 152.747 | 344.604 | 38.3714 | -39.11 | -1.6 | -751.1111 | 0.73623
1691 | 1691 | 3741.758 | 151.648 | 343.325 | 38.3354 | -40.029 | -1.6 | -751.5556 | 0.73607
1692 | 1692 | 3741.758 | 153.846 | 345.703 | 38.3714 | -38.011 | -1.6 | -752 | 0.73591
1693 | 1693 | 3743.956 | 154.945 | 346.442 | 38.2994 | -36.552 | -1.6 | -752.4444 | 0.73576
1694 | 1694 | 3741.758 | 153.846 | 345.163 | 38.2634 | -37.471 | -1.6 | -752.8889 | 0.7356
1695 | 1695 | 3741.758 | 152.747 | 344.604 | 38.3714 | -39.11 | -1.6 | -753.3333 | 0.73545
1696 | 1696 | 3741.758 | 153.846 | 345.523 | 38.3354 | -37.831 | -1.6 | -753.7778 | 0.73529
1697 | 1697 | 3740.659 | 152.747 | 344.424 | 38.3354 | -38.93 | -1.6 | -754.2222 | 0.73513
1698 | 1698 | 3740.659 | 152.747 | 344.244 | 38.2994 | -38.75 | -1.6 | -754.6667 | 0.73498
1699 | 1699 | 3741.758 | 153.846 | 345.703 | 38.3714 | -38.011 | -1.6 | -755.1111 | 0.73482
1700 | 1700 | 3740.659 | 153.846 | 345.523 | 38.3354 | -37.831 | -1.6 | -755.5556 | 0.73467
1701 | 1701 | 3741.758 | 153.846 | 345.343 | 38.2994 | -37.651 | -1.6 | -756 | 0.73451
1702 | 1702 | 3740.659 | 152.747 | 343.884 | 38.2274 | -38.39 | -1.6 | -756.4444 | 0.73435
1703 | 1703 | 3741.758 | 152.747 | 344.064 | 38.2634 | -38.57 | -1.6 | -756.8889 | 0.7342
1704 | 1704 | 3740.659 | 153.846 | 345.523 | 38.3354 | -37.831 | -1.6 | -757.3333 | 0.73404
1705 | 1705 | 3739.561 | 152.748 | 344.425 | 38.3354 | -38.929 | -1.6 | -757.7778 | 0.73388
1706 | 1706 | 3741.758 | 156.044 | 347.901 | 38.3714 | -35.813 | -1.6 | -758.2222 | 0.73373
1707 | 1707 | 3739.561 | 152.748 | 343.705 | 38.1914 | -38.209 | -1.6 | -758.6667 | 0.73357
1708 | 1708 | 3741.758 | 154.945 | 346.622 | 38.3354 | -36.732 | -1.6 | -759.1111 | 0.73342
1709 | 1709 | 3741.758 | 153.846 | 345.163 | 38.2634 | -37.471 | -1.6 | -759.5556 | 0.73326
1710 | 1710 | 3738.461 | 151.648 | 343.145 | 38.2994 | -39.849 | -1.6 | -760 | 0.7331
1711 | 1711 | 3739.561 | 153.847 | 345.164 | 38.2634 | -37.47 | -1.6 | -760.4444 | 0.73295
1712 | 1712 | 3739.561 | 153.847 | 345.164 | 38.2634 | -37.47 | -1.6 | -760.8889 | 0.73279
1713 | 1713 | 3739.561 | 153.847 | 345.164 | 38.2634 | -37.47 | -1.6 | -761.3333 | 0.73264
1714 | 1714 | 3739.561 | 153.847 | 345.164 | 38.2634 | -37.47 | -1.6 | -761.7778 | 0.73248
1715 | 1715 | 3739.561 | 153.847 | 345.164 | 38.2634 | -37.47 | -1.6 | -762.2222 | 0.73232
1716 | 1716 | 3738.461 | 151.648 | 343.505 | 38.3714 | -40.209 | -1.6 | -762.6667 | 0.73217
1717 | 1717 | 3739.561 | 152.748 | 344.605 | 38.3714 | -39.109 | -1.6 | -763.1111 | 0.73201
1718 | 1718 | 3739.561 | 153.847 | 345.524 | 38.3354 | -37.83 | -1.6 | -763.5556 | 0.73186
1719 | 1719 | 3739.561 | 153.847 | 345.344 | 38.2994 | -37.65 | -1.6 | -764 | 0.7317
1720 | 1720 | 3738.461 | 153.846 | 345.883 | 38.4074 | -38.191 | -1.6 | -764.4444 | 0.73154
1721 | 1721 | 3738.461 | 153.846 | 345.163 | 38.2634 | -37.471 | -1.6 | -764.8889 | 0.73139
1722 | 1722 | 3738.461 | 153.846 | 345.163 | 38.2634 | -37.471 | -1.6 | -765.3333 | 0.73123
1723 | 1723 | 3738.461 | 152.747 | 344.604 | 38.3714 | -39.11 | -1.6 | -765.7778 | 0.73108
1724 | 1724 | 3739.561 | 154.946 | 345.903 | 38.1914 | -36.011 | -1.6 | -766.2222 | 0.73092
1725 | 1725 | 3738.461 | 152.747 | 344.604 | 38.3714 | -39.11 | -1.6 | -766.6667 | 0.73076
1726 | 1726 | 3738.461 | 153.846 | 345.703 | 38.3714 | -38.011 | -1.6 | -767.1111 | 0.73061
1727 | 1727 | 3737.363 | 152.748 | 344.245 | 38.2994 | -38.749 | -1.6 | -767.5556 | 0.73045
1728 | 1728 | 3737.363 | 151.649 | 343.326 | 38.3354 | -40.028 | -1.6 | -768 | 0.73029
1729 | 1729 | 3738.461 | 153.846 | 345.523 | 38.3354 | -37.831 | -1.6 | -768.4444 | 0.73014
1730 | 1730 | 3737.363 | 152.748 | 344.065 | 38.2634 | -38.569 | -1.6 | -768.8889 | 0.72998
1731 | 1731 | 3737.363 | 152.748 | 344.605 | 38.3714 | -39.109 | -1.6 | -769.3333 | 0.72983
1732 | 1732 | 3736.264 | 151.649 | 343.326 | 38.3354 | -40.028 | -1.6 | -769.7778 | 0.72967
1733 | 1733 | 3737.363 | 153.846 | 345.343 | 38.2994 | -37.651 | -1.6 | -770.2222 | 0.72951
1734 | 1734 | 3737.363 | 154.946 | 346.623 | 38.3354 | -36.731 | -1.6 | -770.6667 | 0.72936
1735 | 1735 | 3736.264 | 152.747 | 344.604 | 38.3714 | -39.11 | -1.6 | -771.1111 | 0.7292
1736 | 1736 | 3737.363 | 153.846 | 345.523 | 38.3354 | -37.831 | -1.6 | -771.5556 | 0.72905
1737 | 1737 | 3736.264 | 153.847 | 344.984 | 38.2274 | -37.29 | -1.6 | -772 | 0.72889
1738 | 1738 | 3735.165 | 151.648 | 342.965 | 38.2634 | -39.669 | -1.6 | -772.4444 | 0.72873
1739 | 1739 | 3737.363 | 154.946 | 346.263 | 38.2634 | -36.371 | -1.6 | -772.8889 | 0.72858
1740 | 1740 | 3737.363 | 154.946 | 346.443 | 38.2994 | -36.551 | -1.6 | -773.3333 | 0.72842
1741 | 1741 | 3736.264 | 153.847 | 344.984 | 38.2274 | -37.29 | -1.6 | -773.7778 | 0.72827
1742 | 1742 | 3735.165 | 152.748 | 344.605 | 38.3714 | -39.109 | -1.6 | -774.2222 | 0.72811
1743 | 1743 | 3735.165 | 152.748 | 344.245 | 38.2994 | -38.749 | -1.6 | -774.6667 | 0.72795
1744 | 1744 | 3735.165 | 152.748 | 344.605 | 38.3714 | -39.109 | -1.6 | -775.1111 | 0.7278
1745 | 1745 | 3736.264 | 153.847 | 345.524 | 38.3354 | -37.83 | -1.6 | -775.5556 | 0.72764
1746 | 1746 | 3736.264 | 152.747 | 344.244 | 38.2994 | -38.75 | -1.6 | -776 | 0.72749
1747 | 1747 | 3736.264 | 152.747 | 344.424 | 38.3354 | -38.93 | -1.6 | -776.4444 | 0.72733
1748 | 1748 | 3734.066 | 151.649 | 343.146 | 38.2994 | -39.848 | -1.6 | -776.8889 | 0.72717
1749 | 1749 | 3735.165 | 153.846 | 345.703 | 38.3714 | -38.011 | -1.6 | -777.3333 | 0.72702
1750 | 1750 | 3735.165 | 153.846 | 345.703 | 38.3714 | -38.011 | -1.6 | -777.7778 | 0.72686
1751 | 1751 | 3735.165 | 153.846 | 345.343 | 38.2994 | -37.651 | -1.6 | -778.2222 | 0.72671
1752 | 1752 | 3732.967 | 150.55 | 341.687 | 38.2274 | -40.587 | -1.6 | -778.6667 | 0.72655
1753 | 1753 | 3735.165 | 153.846 | 344.803 | 38.1914 | -37.111 | -1.6 | -779.1111 | 0.72639
1754 | 1754 | 3734.066 | 152.747 | 344.064 | 38.2634 | -38.57 | -1.6 | -779.5556 | 0.72624
1755 | 1755 | 3732.967 | 151.648 | 342.785 | 38.2274 | -39.489 | -1.6 | -780 | 0.72608
1756 | 1756 | 3734.066 | 151.649 | 343.146 | 38.2994 | -39.848 | -1.6 | -780.4444 | 0.72592
1757 | 1757 | 3734.066 | 152.747 | 344.604 | 38.3714 | -39.11 | -1.6 | -780.8889 | 0.72577
1758 | 1758 | 3734.066 | 152.747 | 344.244 | 38.2994 | -38.75 | -1.6 | -781.3333 | 0.72561
1759 | 1759 | 3734.066 | 156.044 | 347.721 | 38.3354 | -35.633 | -1.6 | -781.7778 | 0.72546
1760 | 1760 | 3735.165 | 154.945 | 346.262 | 38.2634 | -36.372 | -1.6 | -782.2222 | 0.7253
1761 | 1761 | 3732.967 | 151.648 | 343.505 | 38.3714 | -40.209 | -1.6 | -782.6667 | 0.72514
1762 | 1762 | 3732.967 | 152.747 | 344.244 | 38.2994 | -38.75 | -1.6 | -783.1111 | 0.72499
1763 | 1763 | 3732.967 | 151.648 | 342.785 | 38.2274 | -39.489 | -1.6 | -783.5556 | 0.72483
1764 | 1764 | 3732.967 | 151.648 | 343.505 | 38.3714 | -40.209 | -1.6 | -784 | 0.72468
1765 | 1765 | 3731.868 | 151.648 | 342.785 | 38.2274 | -39.489 | -1.6 | -784.4444 | 0.72452
1766 | 1766 | 3732.967 | 153.846 | 345.883 | 38.4074 | -38.191 | -1.6 | -784.8889 | 0.72436
1767 | 1767 | 3731.868 | 151.648 | 343.505 | 38.3714 | -40.209 | -1.6 | -785.3333 | 0.72421
1768 | 1768 | 3730.769 | 152.747 | 344.424 | 38.3354 | -38.93 | -1.6 | -785.7778 | 0.72405
1769 | 1769 | 3731.868 | 151.648 | 342.965 | 38.2634 | -39.669 | -1.6 | -786.2222 | 0.7239
1770 | 1770 | 3732.967 | 152.747 | 344.064 | 38.2634 | -38.57 | -1.6 | -786.6667 | 0.72374
1771 | 1771 | 3732.967 | 152.747 | 344.424 | 38.3354 | -38.93 | -1.6 | -787.1111 | 0.72358
1772 | 1772 | 3730.769 | 150.549 | 342.046 | 38.2994 | -40.948 | -1.6 | -787.5556 | 0.72343
1773 | 1773 | 3731.868 | 153.846 | 345.163 | 38.2634 | -37.471 | -1.6 | -788 | 0.72327
1774 | 1774 | 3731.868 | 153.846 | 345.523 | 38.3354 | -37.831 | -1.6 | -788.4444 | 0.72312
1775 | 1775 | 3735.165 | 157.143 | 348.46 | 38.2634 | -34.174 | -1.6 | -788.8889 | 0.72296
1776 | 1776 | 3730.769 | 151.648 | 343.505 | 38.3714 | -40.209 | -1.6 | -789.3333 | 0.7228
1777 | 1777 | 3730.769 | 151.648 | 342.965 | 38.2634 | -39.669 | -1.6 | -789.7778 | 0.72265
1778 | 1778 | 3730.769 | 151.648 | 343.325 | 38.3354 | -40.029 | -1.6 | -790.2222 | 0.72249
1779 | 1779 | 3730.769 | 152.747 | 344.604 | 38.3714 | -39.11 | -1.6 | -790.6667 | 0.72233
1780 | 1780 | 3730.769 | 153.846 | 345.343 | 38.2994 | -37.651 | -1.6 | -791.1111 | 0.72218
1781 | 1781 | 3728.572 | 148.352 | 340.029 | 38.3354 | -43.325 | -1.6 | -791.5556 | 0.72202
1782 | 1782 | 3727.473 | 147.253 | 338.93 | 38.3354 | -44.424 | -1.6 | -792 | 0.72187
1783 | 1783 | 3730.769 | 152.747 | 344.244 | 38.2994 | -38.75 | -1.6 | -792.4444 | 0.72171
1784 | 1784 | 3729.67 | 152.747 | 344.604 | 38.3714 | -39.11 | -1.6 | -792.8889 | 0.72155
1785 | 1785 | 3729.67 | 151.648 | 343.145 | 38.2994 | -39.849 | -1.6 | -793.3333 | 0.7214
1786 | 1786 | 3729.67 | 152.747 | 344.244 | 38.2994 | -38.75 | -1.6 | -793.7778 | 0.72124
1787 | 1787 | 3729.67 | 152.747 | 344.064 | 38.2634 | -38.57 | -1.6 | -794.2222 | 0.72109
1788 | 1788 | 3729.67 | 152.747 | 344.424 | 38.3354 | -38.93 | -1.6 | -794.6667 | 0.72093
1789 | 1789 | 3729.67 | 151.648 | 343.685 | 38.4074 | -40.389 | -1.6 | -795.1111 | 0.72077
1790 | 1790 | 3729.67 | 152.747 | 344.064 | 38.2634 | -38.57 | -1.6 | -795.5556 | 0.72062
1791 | 1791 | 3728.572 | 150.55 | 341.867 | 38.2634 | -40.767 | -1.6 | -796 | 0.72046
1792 | 1792 | 3729.67 | 152.747 | 344.424 | 38.3354 | -38.93 | -1.6 | -796.4444 | 0.72031
1793 | 1793 | 3728.572 | 152.748 | 344.425 | 38.3354 | -38.929 | -1.6 | -796.8889 | 0.72015
1794 | 1794 | 3727.473 | 151.649 | 343.146 | 38.2994 | -39.848 | -1.6 | -797.3333 | 0.71999
1795 | 1795 | 3729.67 | 151.648 | 343.325 | 38.3354 | -40.029 | -1.6 | -797.7778 | 0.71984
1796 | 1796 | 3729.67 | 153.846 | 345.163 | 38.2634 | -37.471 | -1.6 | -798.2222 | 0.71968
1797 | 1797 | 3728.572 | 153.847 | 345.524 | 38.3354 | -37.83 | -1.6 | -798.6667 | 0.71953
1798 | 1798 | 3729.67 | 153.846 | 344.983 | 38.2274 | -37.291 | -1.6 | -799.1111 | 0.71937
1799 | 1799 | 3727.473 | 152.748 | 344.785 | 38.4074 | -39.289 | -1.6 | -799.5556 | 0.71921
1800 | 1800 | 3727.473 | 151.649 | 342.966 | 38.2634 | -39.668 | -1.6 | -800 | 0.71906
1801 | 1801 | 3728.572 | 152.748 | 344.605 | 38.3714 | -39.109 | -1.6 | -800.4444 | 0.7189
1802 | 1802 | 3727.473 | 151.649 | 343.506 | 38.3714 | -40.208 | -1.6 | -800.8889 | 0.71875
1803 | 1803 | 3727.473 | 151.649 | 343.146 | 38.2994 | -39.848 | -1.6 | -801.3333 | 0.71859
1804 | 1804 | 3728.572 | 152.748 | 344.785 | 38.4074 | -39.289 | -1.6 | -801.7778 | 0.71843
1805 | 1805 | 3727.473 | 151.649 | 343.506 | 38.3714 | -40.208 | -1.6 | -802.2222 | 0.71828
1806 | 1806 | 3726.374 | 151.649 | 342.966 | 38.2634 | -39.668 | -1.6 | -802.6667 | 0.71812
1807 | 1807 | 3727.473 | 153.847 | 345.884 | 38.4074 | -38.19 | -1.6 | -803.1111 | 0.71796
1808 | 1808 | 3727.473 | 153.847 | 345.704 | 38.3714 | -38.01 | -1.6 | -803.5556 | 0.71781
1809 | 1809 | 3727.473 | 152.748 | 344.065 | 38.2634 | -38.569 | -1.6 | -804 | 0.71765
1810 | 1810 | 3726.374 | 151.649 | 343.146 | 38.2994 | -39.848 | -1.6 | -804.4444 | 0.7175
1811 | 1811 | 3726.374 | 151.649 | 343.146 | 38.2994 | -39.848 | -1.6 | -804.8889 | 0.71734
1812 | 1812 | 3726.374 | 152.748 | 344.245 | 38.2994 | -38.749 | -1.6 | -805.3333 | 0.71718
1813 | 1813 | 3727.473 | 152.748 | 344.425 | 38.3354 | -38.929 | -1.6 | -805.7778 | 0.71703
1814 | 1814 | 3725.275 | 151.649 | 342.786 | 38.2274 | -39.488 | -1.6 | -806.2222 | 0.71687
1815 | 1815 | 3725.275 | 151.649 | 343.506 | 38.3714 | -40.208 | -1.6 | -806.6667 | 0.71672
1816 | 1816 | 3726.374 | 152.748 | 344.425 | 38.3354 | -38.929 | -1.6 | -807.1111 | 0.71656
1817 | 1817 | 3726.374 | 152.748 | 344.065 | 38.2634 | -38.569 | -1.6 | -807.5556 | 0.7164
1818 | 1818 | 3725.275 | 151.649 | 343.506 | 38.3714 | -40.208 | -1.6 | -808 | 0.71625
1819 | 1819 | 3725.275 | 151.649 | 343.326 | 38.3354 | -40.028 | -1.6 | -808.4444 | 0.71609
1820 | 1820 | 3726.374 | 152.748 | 344.245 | 38.2994 | -38.749 | -1.6 | -808.8889 | 0.71594
1821 | 1821 | 3725.275 | 152.747 | 344.604 | 38.3714 | -39.11 | -1.6 | -809.3333 | 0.71578
1822 | 1822 | 3725.275 | 152.747 | 344.244 | 38.2994 | -38.75 | -1.6 | -809.7778 | 0.71562
1823 | 1823 | 3725.275 | 152.747 | 344.424 | 38.3354 | -38.93 | -1.6 | -810.2222 | 0.71547
1824 | 1824 | 3725.275 | 156.044 | 347.541 | 38.2994 | -35.453 | -1.6 | -810.6667 | 0.71531
1825 | 1825 | 3725.275 | 151.649 | 343.326 | 38.3354 | -40.028 | -1.6 | -811.1111 | 0.71516
1826 | 1826 | 3724.176 | 152.747 | 344.064 | 38.2634 | -38.57 | -1.6 | -811.5556 | 0.715
1827 | 1827 | 3723.077 | 149.451 | 340.948 | 38.2994 | -42.046 | -1.6 | -812 | 0.71484
1828 | 1828 | 3724.176 | 153.846 | 345.343 | 38.2994 | -37.651 | -1.6 | -812.4444 | 0.71469
1829 | 1829 | 3725.275 | 153.846 | 345.163 | 38.2634 | -37.471 | -1.6 | -812.8889 | 0.71453
1830 | 1830 | 3724.176 | 151.648 | 343.145 | 38.2994 | -39.849 | -1.6 | -813.3333 | 0.71437
1831 | 1831 | 3724.176 | 151.648 | 343.325 | 38.3354 | -40.029 | -1.6 | -813.7778 | 0.71422
1832 | 1832 | 3724.176 | 152.747 | 344.424 | 38.3354 | -38.93 | -1.6 | -814.2222 | 0.71406
1833 | 1833 | 3724.176 | 151.648 | 343.145 | 38.2994 | -39.849 | -1.6 | -814.6667 | 0.71391
1834 | 1834 | 3724.176 | 152.747 | 344.604 | 38.3714 | -39.11 | -1.6 | -815.1111 | 0.71375
1835 | 1835 | 3724.176 | 152.747 | 344.244 | 38.2994 | -38.75 | -1.6 | -815.5556 | 0.71359
1836 | 1836 | 3724.176 | 153.846 | 345.343 | 38.2994 | -37.651 | -1.6 | -816 | 0.71344
1837 | 1837 | 3723.077 | 151.648 | 343.505 | 38.3714 | -40.209 | -1.6 | -816.4444 | 0.71328
1838 | 1838 | 3723.077 | 150.549 | 342.586 | 38.4074 | -41.488 | -1.6 | -816.8889 | 0.71313
1839 | 1839 | 3723.077 | 152.747 | 344.604 | 38.3714 | -39.11 | -1.6 | -817.3333 | 0.71297
1840 | 1840 | 3723.077 | 153.846 | 345.343 | 38.2994 | -37.651 | -1.6 | -817.7778 | 0.71281
1841 | 1841 | 3723.077 | 150.549 | 342.586 | 38.4074 | -41.488 | -1.6 | -818.2222 | 0.71266
1842 | 1842 | 3723.077 | 153.846 | 345.523 | 38.3354 | -37.831 | -1.6 | -818.6667 | 0.7125
1843 | 1843 | 3723.077 | 153.846 | 345.523 | 38.3354 | -37.831 | -1.6 | -819.1111 | 0.71235
1844 | 1844 | 3721.978 | 151.648 | 343.685 | 38.4074 | -40.389 | -1.6 | -819.5556 | 0.71219
1845 | 1845 | 3721.978 | 151.648 | 343.685 | 38.4074 | -40.389 | -1.6 | -820 | 0.71203
1846 | 1846 | 3723.077 | 152.747 | 344.424 | 38.3354 | -38.93 | -1.6 | -820.4444 | 0.71188
1847 | 1847 | 3721.978 | 151.648 | 343.325 | 38.3354 | -40.029 | -1.6 | -820.8889 | 0.71172
1848 | 1848 | 3721.978 | 153.846 | 345.163 | 38.2634 | -37.471 | -1.6 | -821.3333 | 0.71157
1849 | 1849 | 3721.978 | 152.747 | 344.604 | 38.3714 | -39.11 | -1.6 | -821.7778 | 0.71141
1850 | 1850 | 3720.879 | 150.549 | 342.406 | 38.3714 | -41.308 | -1.6 | -822.2222 | 0.71125
1851 | 1851 | 3720.879 | 151.648 | 343.145 | 38.2994 | -39.849 | -1.6 | -822.6667 | 0.7111
1852 | 1852 | 3720.879 | 151.648 | 344.046 | 38.4796 | -40.75 | -1.6 | -823.1111 | 0.71094
1853 | 1853 | 3721.978 | 152.747 | 344.424 | 38.3354 | -38.93 | -1.6 | -823.5556 | 0.71079
1854 | 1854 | 3721.978 | 153.846 | 345.343 | 38.2994 | -37.651 | -1.6 | -824 | 0.71063
1855 | 1855 | 3721.978 | 153.846 | 345.343 | 38.2994 | -37.651 | -1.6 | -824.4444 | 0.71047
1856 | 1856 | 3720.879 | 152.747 | 344.244 | 38.2994 | -38.75 | -1.6 | -824.8889 | 0.71032
1857 | 1857 | 3720.879 | 152.747 | 344.784 | 38.4074 | -39.29 | -1.6 | -825.3333 | 0.71016
1858 | 1858 | 3721.978 | 153.846 | 345.523 | 38.3354 | -37.831 | -1.6 | -825.7778 | 0.71
1859 | 1859 | 3721.978 | 154.945 | 346.982 | 38.4074 | -37.092 | -1.6 | -826.2222 | 0.70985
1860 | 1860 | 3719.78 | 151.648 | 343.685 | 38.4074 | -40.389 | -1.6 | -826.6667 | 0.70969
1861 | 1861 | 3720.879 | 152.747 | 344.064 | 38.2634 | -38.57 | -1.6 | -827.1111 | 0.70954
1862 | 1862 | 3720.879 | 153.846 | 345.523 | 38.3354 | -37.831 | -1.6 | -827.5556 | 0.70938
1863 | 1863 | 3721.978 | 153.846 | 346.064 | 38.4436 | -38.372 | -1.6 | -828 | 0.70922
1864 | 1864 | 3720.879 | 152.747 | 344.244 | 38.2994 | -38.75 | -1.6 | -828.4444 | 0.70907
1865 | 1865 | 3720.879 | 153.846 | 345.163 | 38.2634 | -37.471 | -1.6 | -828.8889 | 0.70891
1866 | 1866 | 3719.78 | 152.747 | 344.424 | 38.3354 | -38.93 | -1.6 | -829.3333 | 0.70876
1867 | 1867 | 3720.879 | 154.945 | 346.442 | 38.2994 | -36.552 | -1.6 | -829.7778 | 0.7086
1868 | 1868 | 3720.879 | 154.945 | 346.622 | 38.3354 | -36.732 | -1.6 | -830.2222 | 0.70844
1869 | 1869 | 3719.78 | 152.747 | 344.064 | 38.2634 | -38.57 | -1.6 | -830.6667 | 0.70829
1870 | 1870 | 3718.681 | 151.648 | 343.325 | 38.3354 | -40.029 | -1.6 | -831.1111 | 0.70813
1871 | 1871 | 3719.78 | 152.747 | 344.424 | 38.3354 | -38.93 | -1.6 | -831.5556 | 0.70798
1872 | 1872 | 3719.78 | 152.747 | 344.604 | 38.3714 | -39.11 | -1.6 | -832 | 0.70782
1873 | 1873 | 3718.681 | 152.747 | 344.784 | 38.4074 | -39.29 | -1.6 | -832.4444 | 0.70766
1874 | 1874 | 3717.583 | 151.649 | 343.506 | 38.3714 | -40.208 | -1.6 | -832.8889 | 0.70751
1875 | 1875 | 3719.78 | 153.846 | 345.523 | 38.3354 | -37.831 | -1.6 | -833.3333 | 0.70735
1876 | 1876 | 3717.583 | 151.649 | 343.146 | 38.2994 | -39.848 | -1.6 | -833.7778 | 0.7072
1877 | 1877 | 3717.583 | 150.55 | 342.047 | 38.2994 | -40.947 | -1.6 | -834.2222 | 0.70704
1878 | 1878 | 3717.583 | 151.649 | 343.506 | 38.3714 | -40.208 | -1.6 | -834.6667 | 0.70688
1879 | 1879 | 3717.583 | 151.649 | 343.326 | 38.3354 | -40.028 | -1.6 | -835.1111 | 0.70673
1880 | 1880 | 3717.583 | 152.748 | 344.785 | 38.4074 | -39.289 | -1.6 | -835.5556 | 0.70657
1881 | 1881 | 3717.583 | 152.748 | 344.605 | 38.3714 | -39.109 | -1.6 | -836 | 0.70641
1882 | 1882 | 3717.583 | 151.649 | 343.146 | 38.2994 | -39.848 | -1.6 | -836.4444 | 0.70626
1883 | 1883 | 3716.484 | 151.649 | 343.686 | 38.4074 | -40.388 | -1.6 | -836.8889 | 0.7061
1884 | 1884 | 3717.583 | 152.748 | 344.245 | 38.2994 | -38.749 | -1.6 | -837.3333 | 0.70595
1885 | 1885 | 3717.583 | 153.847 | 345.164 | 38.2634 | -37.47 | -1.6 | -837.7778 | 0.70579
1886 | 1886 | 3717.583 | 156.044 | 348.262 | 38.4436 | -36.174 | -1.6 | -838.2222 | 0.70563
1887 | 1887 | 3716.484 | 152.748 | 344.245 | 38.2994 | -38.749 | -1.6 | -838.6667 | 0.70548
1888 | 1888 | 3715.385 | 149.451 | 341.128 | 38.3354 | -42.226 | -1.6 | -839.1111 | 0.70532
1889 | 1889 | 3716.484 | 151.649 | 343.506 | 38.3714 | -40.208 | -1.6 | -839.5556 | 0.70517
1890 | 1890 | 3715.385 | 150.55 | 342.407 | 38.3714 | -41.307 | -1.6 | -840 | 0.70501
1891 | 1891 | 3716.484 | 152.748 | 343.885 | 38.2274 | -38.389 | -1.6 | -840.4444 | 0.70485
1892 | 1892 | 3715.385 | 151.649 | 343.686 | 38.4074 | -40.388 | -1.6 | -840.8889 | 0.7047
1893 | 1893 | 3716.484 | 152.748 | 344.245 | 38.2994 | -38.749 | -1.6 | -841.3333 | 0.70454
1894 | 1894 | 3715.385 | 152.748 | 344.065 | 38.2634 | -38.569 | -1.6 | -841.7778 | 0.70439
1895 | 1895 | 3715.385 | 151.649 | 343.506 | 38.3714 | -40.208 | -1.6 | -842.2222 | 0.70423
1896 | 1896 | 3715.385 | 152.748 | 344.245 | 38.2994 | -38.749 | -1.6 | -842.6667 | 0.70407
1897 | 1897 | 3716.484 | 152.748 | 344.065 | 38.2634 | -38.569 | -1.6 | -843.1111 | 0.70392
1898 | 1898 | 3715.385 | 151.649 | 343.686 | 38.4074 | -40.388 | -1.6 | -843.5556 | 0.70376
1899 | 1899 | 3716.484 | 153.847 | 345.164 | 38.2634 | -37.47 | -1.6 | -844 | 0.70361
1900 | 1900 | 3715.385 | 152.748 | 344.785 | 38.4074 | -39.289 | -1.6 | -844.4444 | 0.70345
1901 | 1901 | 3715.385 | 151.649 | 343.506 | 38.3714 | -40.208 | -1.6 | -844.8889 | 0.70329
1902 | 1902 | 3713.187 | 151.648 | 343.325 | 38.3354 | -40.029 | -1.6 | -845.3333 | 0.70314
1903 | 1903 | 3714.286 | 150.55 | 342.047 | 38.2994 | -40.947 | -1.6 | -845.7778 | 0.70298
1904 | 1904 | 3715.385 | 152.748 | 344.425 | 38.3354 | -38.929 | -1.6 | -846.2222 | 0.70283
1905 | 1905 | 3714.286 | 150.55 | 342.407 | 38.3714 | -41.307 | -1.6 | -846.6667 | 0.70267
1906 | 1906 | 3715.385 | 152.748 | 344.245 | 38.2994 | -38.749 | -1.6 | -847.1111 | 0.70251
1907 | 1907 | 3714.286 | 152.747 | 344.244 | 38.2994 | -38.75 | -1.6 | -847.5556 | 0.70236
1908 | 1908 | 3714.286 | 154.945 | 346.622 | 38.3354 | -36.732 | -1.6 | -848 | 0.7022
1909 | 1909 | 3712.088 | 150.549 | 342.226 | 38.3354 | -41.128 | -1.6 | -848.4444 | 0.70204
1910 | 1910 | 3713.187 | 151.648 | 342.785 | 38.2274 | -39.489 | -1.6 | -848.8889 | 0.70189
1911 | 1911 | 3713.187 | 150.55 | 342.587 | 38.4074 | -41.487 | -1.6 | -849.3333 | 0.70173
1912 | 1912 | 3713.187 | 151.648 | 343.145 | 38.2994 | -39.849 | -1.6 | -849.7778 | 0.70158
1913 | 1913 | 3713.187 | 151.648 | 343.685 | 38.4074 | -40.389 | -1.6 | -850.2222 | 0.70142
1914 | 1914 | 3713.187 | 151.648 | 343.505 | 38.3714 | -40.209 | -1.6 | -850.6667 | 0.70126
1915 | 1915 | 3713.187 | 153.846 | 345.163 | 38.2634 | -37.471 | -1.6 | -851.1111 | 0.70111
1916 | 1916 | 3714.286 | 153.846 | 346.064 | 38.4436 | -38.372 | -1.6 | -851.5556 | 0.70095
1917 | 1917 | 3713.187 | 152.747 | 344.604 | 38.3714 | -39.11 | -1.6 | -852 | 0.7008
1918 | 1918 | 3712.088 | 151.648 | 343.325 | 38.3354 | -40.029 | -1.6 | -852.4444 | 0.70064
1919 | 1919 | 3712.088 | 150.549 | 342.046 | 38.2994 | -40.948 | -1.6 | -852.8889 | 0.70048
1920 | 1920 | 3712.088 | 151.648 | 343.145 | 38.2994 | -39.849 | -1.6 | -853.3333 | 0.70033
1921 | 1921 | 3713.187 | 153.846 | 345.523 | 38.3354 | -37.831 | -1.6 | -853.7778 | 0.70017
1922 | 1922 | 3713.187 | 152.747 | 344.424 | 38.3354 | -38.93 | -1.6 | -854.2222 | 0.70002
1923 | 1923 | 3712.088 | 153.846 | 345.343 | 38.2994 | -37.651 | -1.6 | -854.6667 | 0.69986
1924 | 1924 | 3712.088 | 151.648 | 343.325 | 38.3354 | -40.029 | -1.6 | -855.1111 | 0.6997
1925 | 1925 | 3710.989 | 150.549 | 342.046 | 38.2994 | -40.948 | -1.6 | -855.5556 | 0.69955
1926 | 1926 | 3710.989 | 151.648 | 343.145 | 38.2994 | -39.849 | -1.6 | -856 | 0.69939
1927 | 1927 | 3712.088 | 152.747 | 344.604 | 38.3714 | -39.11 | -1.6 | -856.4444 | 0.69924
1928 | 1928 | 3710.989 | 151.648 | 343.145 | 38.2994 | -39.849 | -1.6 | -856.8889 | 0.69908
1929 | 1929 | 3710.989 | 152.747 | 344.784 | 38.4074 | -39.29 | -1.6 | -857.3333 | 0.69892
1930 | 1930 | 3710.989 | 150.549 | 342.046 | 38.2994 | -40.948 | -1.6 | -857.7778 | 0.69877
1931 | 1931 | 3710.989 | 151.648 | 343.866 | 38.4436 | -40.57 | -1.6 | -858.2222 | 0.69861
1932 | 1932 | 3712.088 | 153.846 | 345.343 | 38.2994 | -37.651 | -1.6 | -858.6667 | 0.69845
1933 | 1933 | 3710.989 | 152.747 | 344.604 | 38.3714 | -39.11 | -1.6 | -859.1111 | 0.6983
1934 | 1934 | 3710.989 | 152.747 | 344.424 | 38.3354 | -38.93 | -1.6 | -859.5556 | 0.69814
1935 | 1935 | 3710.989 | 151.648 | 343.685 | 38.4074 | -40.389 | -1.6 | -860 | 0.69799
1936 | 1936 | 3710.989 | 151.648 | 343.145 | 38.2994 | -39.849 | -1.6 | -860.4444 | 0.69783
1937 | 1937 | 3709.89 | 151.648 | 343.145 | 38.2994 | -39.849 | -1.6 | -860.8889 | 0.69767
1938 | 1938 | 3709.89 | 150.549 | 342.046 | 38.2994 | -40.948 | -1.6 | -861.3333 | 0.69752
1939 | 1939 | 3709.89 | 152.747 | 344.784 | 38.4074 | -39.29 | -1.6 | -861.7778 | 0.69736
1940 | 1940 | 3709.89 | 152.747 | 344.965 | 38.4436 | -39.471 | -1.6 | -862.2222 | 0.69721
1941 | 1941 | 3709.89 | 151.648 | 343.685 | 38.4074 | -40.389 | -1.6 | -862.6667 | 0.69705
1942 | 1942 | 3708.792 | 151.649 | 343.326 | 38.3354 | -40.028 | -1.6 | -863.1111 | 0.69689
1943 | 1943 | 3709.89 | 151.648 | 343.145 | 38.2994 | -39.849 | -1.6 | -863.5556 | 0.69674
1944 | 1944 | 3709.89 | 152.747 | 344.424 | 38.3354 | -38.93 | -1.6 | -864 | 0.69658
1945 | 1945 | 3708.792 | 152.748 | 344.425 | 38.3354 | -38.929 | -1.6 | -864.4444 | 0.69643
1946 | 1946 | 3708.792 | 153.847 | 345.704 | 38.3714 | -38.01 | -1.6 | -864.8889 | 0.69627
1947 | 1947 | 3707.692 | 151.648 | 343.505 | 38.3714 | -40.209 | -1.6 | -865.3333 | 0.69611
1948 | 1948 | 3708.792 | 152.748 | 344.605 | 38.3714 | -39.109 | -1.6 | -865.7778 | 0.69596
1949 | 1949 | 3708.792 | 152.748 | 344.245 | 38.2994 | -38.749 | -1.6 | -866.2222 | 0.6958
1950 | 1950 | 3707.692 | 150.549 | 342.767 | 38.4436 | -41.669 | -1.6 | -866.6667 | 0.69565
1951 | 1951 | 3708.792 | 152.748 | 344.245 | 38.2994 | -38.749 | -1.6 | -867.1111 | 0.69549
1952 | 1952 | 3707.692 | 151.648 | 343.685 | 38.4074 | -40.389 | -1.6 | -867.5556 | 0.69533
1953 | 1953 | 3707.692 | 150.549 | 342.586 | 38.4074 | -41.488 | -1.6 | -868 | 0.69518
1954 | 1954 | 3707.692 | 151.648 | 343.325 | 38.3354 | -40.029 | -1.6 | -868.4444 | 0.69502
1955 | 1955 | 3708.792 | 151.649 | 343.686 | 38.4074 | -40.388 | -1.6 | -868.8889 | 0.69486
1956 | 1956 | 3707.692 | 149.45 | 341.127 | 38.3354 | -42.227 | -1.6 | -869.3333 | 0.69471
1957 | 1957 | 3705.494 | 150.549 | 342.406 | 38.3714 | -41.308 | -1.6 | -869.7778 | 0.69455
1958 | 1958 | 3707.692 | 150.549 | 342.406 | 38.3714 | -41.308 | -1.6 | -870.2222 | 0.6944
1959 | 1959 | 3708.792 | 154.946 | 346.803 | 38.3714 | -36.911 | -1.6 | -870.6667 | 0.69424
1960 | 1960 | 3708.792 | 154.946 | 346.983 | 38.4074 | -37.091 | -1.6 | -871.1111 | 0.69408
1961 | 1961 | 3705.494 | 150.549 | 342.586 | 38.4074 | -41.488 | -1.6 | -871.5556 | 0.69393
1962 | 1962 | 3708.792 | 153.847 | 345.524 | 38.3354 | -37.83 | -1.6 | -872 | 0.69377
1963 | 1963 | 3706.593 | 151.648 | 343.325 | 38.3354 | -40.029 | -1.6 | -872.4444 | 0.69362
1964 | 1964 | 3707.692 | 152.747 | 344.244 | 38.2994 | -38.75 | -1.6 | -872.8889 | 0.69346
1965 | 1965 | 3706.593 | 152.747 | 344.784 | 38.4074 | -39.29 | -1.6 | -873.3333 | 0.6933
1966 | 1966 | 3706.593 | 152.747 | 344.064 | 38.2634 | -38.57 | -1.6 | -873.7778 | 0.69315
1967 | 1967 | 3706.593 | 152.747 | 344.604 | 38.3714 | -39.11 | -1.6 | -874.2222 | 0.69299
1968 | 1968 | 3706.593 | 152.747 | 344.784 | 38.4074 | -39.29 | -1.6 | -874.6667 | 0.69284
1969 | 1969 | 3707.692 | 153.846 | 346.064 | 38.4436 | -38.372 | -1.6 | -875.1111 | 0.69268
1970 | 1970 | 3705.494 | 151.648 | 343.685 | 38.4074 | -40.389 | -1.6 | -875.5556 | 0.69252
1971 | 1971 | 3706.593 | 152.747 | 344.784 | 38.4074 | -39.29 | -1.6 | -876 | 0.69237
1972 | 1972 | 3706.593 | 153.845 | 345.882 | 38.4074 | -38.192 | -1.6 | -876.4444 | 0.69221
1973 | 1973 | 3705.494 | 152.746 | 344.423 | 38.3354 | -38.931 | -1.6 | -876.8889 | 0.69206
1974 | 1974 | 3705.494 | 152.746 | 344.603 | 38.3714 | -39.111 | -1.6 | -877.3333 | 0.6919
1975 | 1975 | 3705.494 | 151.648 | 343.145 | 38.2994 | -39.849 | -1.6 | -877.7778 | 0.69174
1976 | 1976 | 3705.494 | 152.746 | 344.063 | 38.2634 | -38.571 | -1.6 | -878.2222 | 0.69159
1977 | 1977 | 3705.494 | 152.746 | 344.783 | 38.4074 | -39.291 | -1.6 | -878.6667 | 0.69143
1978 | 1978 | 3704.396 | 151.648 | 343.325 | 38.3354 | -40.029 | -1.6 | -879.1111 | 0.69128
1979 | 1979 | 3704.396 | 152.748 | 344.785 | 38.4074 | -39.289 | -1.6 | -879.5556 | 0.69112
1980 | 1980 | 3705.494 | 152.746 | 344.423 | 38.3354 | -38.931 | -1.6 | -880 | 0.69096
1981 | 1981 | 3705.494 | 152.746 | 344.423 | 38.3354 | -38.931 | -1.6 | -880.4444 | 0.69081
1982 | 1982 | 3705.494 | 152.746 | 344.243 | 38.2994 | -38.751 | -1.6 | -880.8889 | 0.69065
1983 | 1983 | 3703.297 | 150.549 | 342.226 | 38.3354 | -41.128 | -1.6 | -881.3333 | 0.69049
1984 | 1984 | 3703.297 | 151.649 | 343.506 | 38.3714 | -40.208 | -1.6 | -881.7778 | 0.69034
1985 | 1985 | 3704.396 | 152.748 | 344.605 | 38.3714 | -39.109 | -1.6 | -882.2222 | 0.69018
1986 | 1986 | 3704.396 | 152.748 | 344.245 | 38.2994 | -38.749 | -1.6 | -882.6667 | 0.69003
1987 | 1987 | 3703.297 | 152.748 | 344.785 | 38.4074 | -39.289 | -1.6 | -883.1111 | 0.68987
1988 | 1988 | 3703.297 | 153.847 | 345.704 | 38.3714 | -38.01 | -1.6 | -883.5556 | 0.68971
1989 | 1989 | 3703.297 | 151.649 | 343.326 | 38.3354 | -40.028 | -1.6 | -884 | 0.68956
1990 | 1990 | 3702.198 | 150.55 | 341.867 | 38.2634 | -40.767 | -1.6 | -884.4444 | 0.6894
1991 | 1991 | 3704.396 | 153.847 | 345.884 | 38.4074 | -38.19 | -1.6 | -884.8889 | 0.68925
1992 | 1992 | 3702.198 | 150.55 | 342.948 | 38.4796 | -41.848 | -1.6 | -885.3333 | 0.68909
1993 | 1993 | 3703.297 | 151.649 | 343.326 | 38.3354 | -40.028 | -1.6 | -885.7778 | 0.68893
1994 | 1994 | 3701.099 | 148.351 | 340.569 | 38.4436 | -43.867 | -1.6 | -886.2222 | 0.68878
1995 | 1995 | 3698.901 | 148.352 | 340.029 | 38.3354 | -43.325 | -1.6 | -886.6667 | 0.68862
1996 | 1996 | 3702.198 | 152.748 | 344.605 | 38.3714 | -39.109 | -1.6 | -887.1111 | 0.68847
1997 | 1997 | 3702.198 | 152.748 | 344.605 | 38.3714 | -39.109 | -1.6 | -887.5556 | 0.68831
1998 | 1998 | 3703.297 | 153.847 | 345.524 | 38.3354 | -37.83 | -1.6 | -888 | 0.68815
1999 | 1999 | 3702.198 | 152.748 | 344.785 | 38.4074 | -39.289 | -1.6 | -888.4444 | 0.688
2000 | 2000 | 3702.198 | 151.649 | 343.867 | 38.4436 | -40.569 | -1.6 | -888.8889 | 0.68784
2001 | 2001 | 3703.297 | 153.847 | 346.065 | 38.4436 | -38.371 | -1.6 | -889.3333 | 0.68769
2002 | 2002 | 3702.198 | 152.748 | 344.785 | 38.4074 | -39.289 | -1.6 | -889.7778 | 0.68753
2003 | 2003 | 3702.198 | 152.748 | 344.785 | 38.4074 | -39.289 | -1.6 | -890.2222 | 0.68737
2004 | 2004 | 3701.099 | 151.649 | 343.506 | 38.3714 | -40.208 | -1.6 | -890.6667 | 0.68722
2005 | 2005 | 3701.099 | 151.649 | 343.686 | 38.4074 | -40.388 | -1.6 | -891.1111 | 0.68706
2006 | 2006 | 3701.099 | 150.55 | 342.768 | 38.4436 | -41.668 | -1.6 | -891.5556 | 0.6869
2007 | 2007 | 3701.099 | 153.846 | 345.703 | 38.3714 | -38.011 | -1.6 | -892 | 0.68675
2008 | 2008 | 3702.198 | 154.945 | 347.163 | 38.4436 | -37.273 | -1.6 | -892.4444 | 0.68659
2009 | 2009 | 3701.099 | 152.747 | 344.424 | 38.3354 | -38.93 | -1.6 | -892.8889 | 0.68644
2010 | 2010 | 3701.099 | 151.649 | 343.686 | 38.4074 | -40.388 | -1.6 | -893.3333 | 0.68628
2011 | 2011 | 3701.099 | 152.747 | 344.424 | 38.3354 | -38.93 | -1.6 | -893.7778 | 0.68612
2012 | 2012 | 3700 | 151.648 | 343.325 | 38.3354 | -40.029 | -1.6 | -894.2222 | 0.68597
2013 | 2013 | 3701.099 | 152.747 | 344.424 | 38.3354 | -38.93 | -1.6 | -894.6667 | 0.68581
2014 | 2014 | 3700 | 152.747 | 344.244 | 38.2994 | -38.75 | -1.6 | -895.1111 | 0.68566
2015 | 2015 | 3702.198 | 156.044 | 347.721 | 38.3354 | -35.633 | -1.6 | -895.5556 | 0.6855
2016 | 2016 | 3700 | 152.747 | 344.784 | 38.4074 | -39.29 | -1.6 | -896 | 0.68534
2017 | 2017 | 3700 | 151.648 | 343.325 | 38.3354 | -40.029 | -1.6 | -896.4444 | 0.68519
2018 | 2018 | 3700 | 151.648 | 343.325 | 38.3354 | -40.029 | -1.6 | -896.8889 | 0.68503
2019 | 2019 | 3700 | 151.648 | 343.325 | 38.3354 | -40.029 | -1.6 | -897.3333 | 0.68488
2020 | 2020 | 3698.901 | 151.648 | 343.145 | 38.2994 | -39.849 | -1.6 | -897.7778 | 0.68472
2021 | 2021 | 3697.802 | 150.549 | 342.586 | 38.4074 | -41.488 | -1.6 | -898.2222 | 0.68456
2022 | 2022 | 3698.901 | 151.648 | 343.685 | 38.4074 | -40.389 | -1.6 | -898.6667 | 0.68441
2023 | 2023 | 3698.901 | 151.648 | 343.505 | 38.3714 | -40.209 | -1.6 | -899.1111 | 0.68425
2024 | 2024 | 3698.901 | 151.648 | 343.505 | 38.3714 | -40.209 | -1.6 | -899.5556 | 0.6841
2025 | 2025 | 3698.901 | 152.747 | 344.604 | 38.3714 | -39.11 | -1.6 | -900 | 0.68394
2026 | 2026 | 3698.901 | 151.648 | 343.685 | 38.4074 | -40.389 | -1.6 | -900.4444 | 0.68378
2027 | 2027 | 3700 | 154.945 | 347.163 | 38.4436 | -37.273 | -1.6 | -900.8889 | 0.68363
2028 | 2028 | 3698.901 | 154.945 | 346.622 | 38.3354 | -36.732 | -1.6 | -901.3333 | 0.68347
2029 | 2029 | 3697.802 | 151.648 | 343.325 | 38.3354 | -40.029 | -1.6 | -901.7778 | 0.68332
2030 | 2030 | 3696.704 | 151.649 | 343.326 | 38.3354 | -40.028 | -1.6 | -902.2222 | 0.68316
2031 | 2031 | 3696.704 | 151.649 | 343.867 | 38.4436 | -40.569 | -1.6 | -902.6667 | 0.683
2032 | 2032 | 3697.802 | 152.747 | 344.424 | 38.3354 | -38.93 | -1.6 | -903.1111 | 0.68285
2033 | 2033 | 3697.802 | 152.747 | 344.604 | 38.3714 | -39.11 | -1.6 | -903.5556 | 0.68269
2034 | 2034 | 3696.704 | 150.55 | 342.407 | 38.3714 | -41.307 | -1.6 | -904 | 0.68253
2035 | 2035 | 3697.802 | 152.747 | 344.244 | 38.2994 | -38.75 | -1.6 | -904.4444 | 0.68238
2036 | 2036 | 3697.802 | 151.648 | 343.325 | 38.3354 | -40.029 | -1.6 | -904.8889 | 0.68222
2037 | 2037 | 3695.604 | 150.549 | 342.226 | 38.3354 | -41.128 | -1.6 | -905.3333 | 0.68207
2038 | 2038 | 3696.704 | 152.748 | 344.966 | 38.4436 | -39.47 | -1.6 | -905.7778 | 0.68191
2039 | 2039 | 3696.704 | 152.748 | 344.785 | 38.4074 | -39.289 | -1.6 | -906.2222 | 0.68175
2040 | 2040 | 3696.704 | 152.748 | 344.605 | 38.3714 | -39.109 | -1.6 | -906.6667 | 0.6816
2041 | 2041 | 3696.704 | 152.748 | 344.966 | 38.4436 | -39.47 | -1.6 | -907.1111 | 0.68144
2042 | 2042 | 3696.704 | 151.649 | 343.326 | 38.3354 | -40.028 | -1.6 | -907.5556 | 0.68129
2043 | 2043 | 3695.604 | 151.648 | 343.866 | 38.4436 | -40.57 | -1.6 | -908 | 0.68113
2044 | 2044 | 3695.604 | 151.648 | 343.866 | 38.4436 | -40.57 | -1.6 | -908.4444 | 0.68097
2045 | 2045 | 3695.604 | 151.648 | 343.685 | 38.4074 | -40.389 | -1.6 | -908.8889 | 0.68082
2046 | 2046 | 3696.704 | 153.847 | 345.524 | 38.3354 | -37.83 | -1.6 | -909.3333 | 0.68066
2047 | 2047 | 3695.604 | 151.648 | 343.685 | 38.4074 | -40.389 | -1.6 | -909.7778 | 0.68051
2048 | 2048 | 3694.505 | 150.549 | 342.586 | 38.4074 | -41.488 | -1.6 | -910.2222 | 0.68035
2049 | 2049 | 3696.704 | 154.946 | 347.524 | 38.5156 | -37.632 | -1.6 | -910.6667 | 0.68019
2050 | 2050 | 3695.604 | 152.747 | 344.424 | 38.3354 | -38.93 | -1.6 | -911.1111 | 0.68004
2051 | 2051 | 3695.604 | 152.747 | 344.965 | 38.4436 | -39.471 | -1.6 | -911.5556 | 0.67988
2052 | 2052 | 3694.505 | 151.648 | 343.866 | 38.4436 | -40.57 | -1.6 | -912 | 0.67973
2053 | 2053 | 3695.604 | 151.648 | 343.866 | 38.4436 | -40.57 | -1.6 | -912.4444 | 0.67957
2054 | 2054 | 3694.505 | 150.549 | 342.406 | 38.3714 | -41.308 | -1.6 | -912.8889 | 0.67941
2055 | 2055 | 3695.604 | 153.846 | 346.244 | 38.4796 | -38.552 | -1.6 | -913.3333 | 0.67926
2056 | 2056 | 3694.505 | 151.648 | 344.046 | 38.4796 | -40.75 | -1.6 | -913.7778 | 0.6791
2057 | 2057 | 3694.505 | 152.747 | 344.965 | 38.4436 | -39.471 | -1.6 | -914.2222 | 0.67894
2058 | 2058 | 3693.406 | 151.648 | 343.505 | 38.3714 | -40.209 | -1.6 | -914.6667 | 0.67879
2059 | 2059 | 3692.308 | 150.55 | 342.948 | 38.4796 | -41.848 | -1.6 | -915.1111 | 0.67863
2060 | 2060 | 3694.505 | 151.648 | 343.685 | 38.4074 | -40.389 | -1.6 | -915.5556 | 0.67848
2061 | 2061 | 3693.406 | 152.746 | 344.783 | 38.4074 | -39.291 | -1.6 | -916 | 0.67832
2062 | 2062 | 3693.406 | 152.746 | 344.964 | 38.4436 | -39.472 | -1.6 | -916.4444 | 0.67816
2063 | 2063 | 3693.406 | 151.648 | 343.505 | 38.3714 | -40.209 | -1.6 | -916.8889 | 0.67801
2064 | 2064 | 3693.406 | 152.746 | 344.964 | 38.4436 | -39.472 | -1.6 | -917.3333 | 0.67785
2065 | 2065 | 3693.406 | 151.648 | 344.046 | 38.4796 | -40.75 | -1.6 | -917.7778 | 0.6777
2066 | 2066 | 3694.505 | 152.747 | 345.325 | 38.5156 | -39.831 | -1.6 | -918.2222 | 0.67754
2067 | 2067 | 3694.505 | 153.845 | 346.063 | 38.4436 | -38.373 | -1.6 | -918.6667 | 0.67738
2068 | 2068 | 3692.308 | 152.747 | 344.424 | 38.3354 | -38.93 | -1.6 | -919.1111 | 0.67723
2069 | 2069 | 3692.308 | 150.55 | 342.587 | 38.4074 | -41.487 | -1.6 | -919.5556 | 0.67707
2070 | 2070 | 3691.209 | 150.549 | 342.947 | 38.4796 | -41.849 | -1.6 | -920 | 0.67692
2071 | 2071 | 3692.308 | 151.648 | 343.866 | 38.4436 | -40.57 | -1.6 | -920.4444 | 0.67676
2072 | 2072 | 3692.308 | 152.747 | 344.424 | 38.3354 | -38.93 | -1.6 | -920.8889 | 0.6766
2073 | 2073 | 3692.308 | 151.648 | 343.505 | 38.3714 | -40.209 | -1.6 | -921.3333 | 0.67645
2074 | 2074 | 3691.209 | 151.648 | 343.505 | 38.3714 | -40.209 | -1.6 | -921.7778 | 0.67629
2075 | 2075 | 3692.308 | 153.847 | 345.884 | 38.4074 | -38.19 | -1.6 | -922.2222 | 0.67614
2076 | 2076 | 3691.209 | 151.648 | 343.685 | 38.4074 | -40.389 | -1.6 | -922.6667 | 0.67598
2077 | 2077 | 3690.11 | 150.549 | 342.586 | 38.4074 | -41.488 | -1.6 | -923.1111 | 0.67582
2078 | 2078 | 3691.209 | 151.648 | 344.046 | 38.4796 | -40.75 | -1.6 | -923.5556 | 0.67567
2079 | 2079 | 3691.209 | 152.748 | 344.785 | 38.4074 | -39.289 | -1.6 | -924 | 0.67551
2080 | 2080 | 3691.209 | 151.648 | 343.866 | 38.4436 | -40.57 | -1.6 | -924.4444 | 0.67536
2081 | 2081 | 3692.308 | 153.847 | 345.704 | 38.3714 | -38.01 | -1.6 | -924.8889 | 0.6752
2082 | 2082 | 3691.209 | 151.648 | 343.866 | 38.4436 | -40.57 | -1.6 | -925.3333 | 0.67504
2083 | 2083 | 3691.209 | 151.648 | 343.866 | 38.4436 | -40.57 | -1.6 | -925.7778 | 0.67489
2084 | 2084 | 3690.11 | 151.649 | 343.506 | 38.3714 | -40.208 | -1.6 | -926.2222 | 0.67473
2085 | 2085 | 3690.11 | 151.649 | 343.686 | 38.4074 | -40.388 | -1.6 | -926.6667 | 0.67457
2086 | 2086 | 3690.11 | 151.649 | 344.227 | 38.5156 | -40.929 | -1.6 | -927.1111 | 0.67442
2087 | 2087 | 3690.11 | 151.649 | 344.047 | 38.4796 | -40.749 | -1.6 | -927.5556 | 0.67426
2088 | 2088 | 3691.209 | 152.748 | 344.605 | 38.3714 | -39.109 | -1.6 | -928 | 0.67411
2089 | 2089 | 3690.11 | 151.649 | 344.227 | 38.5156 | -40.929 | -1.6 | -928.4444 | 0.67395
2090 | 2090 | 3690.11 | 152.747 | 345.325 | 38.5156 | -39.831 | -1.6 | -928.8889 | 0.67379
2091 | 2091 | 3690.11 | 149.45 | 341.848 | 38.4796 | -42.948 | -1.6 | -929.3333 | 0.67364
2092 | 2092 | 3689.011 | 151.648 | 343.505 | 38.3714 | -40.209 | -1.6 | -929.7778 | 0.67348
2093 | 2093 | 3689.011 | 150.55 | 342.407 | 38.3714 | -41.307 | -1.6 | -930.2222 | 0.67333
2094 | 2094 | 3687.912 | 149.451 | 341.849 | 38.4796 | -42.947 | -1.6 | -930.6667 | 0.67317
2095 | 2095 | 3690.11 | 152.747 | 344.784 | 38.4074 | -39.29 | -1.6 | -931.1111 | 0.67301
2096 | 2096 | 3689.011 | 152.747 | 345.145 | 38.4796 | -39.651 | -1.6 | -931.5556 | 0.67286
2097 | 2097 | 3689.011 | 151.648 | 343.685 | 38.4074 | -40.389 | -1.6 | -932 | 0.6727
2098 | 2098 | 3689.011 | 151.648 | 343.685 | 38.4074 | -40.389 | -1.6 | -932.4444 | 0.67255
2099 | 2099 | 3689.011 | 152.747 | 345.145 | 38.4796 | -39.651 | -1.6 | -932.8889 | 0.67239
2100 | 2100 | 3689.011 | 151.648 | 343.685 | 38.4074 | -40.389 | -1.6 | -933.3333 | 0.67223
2101 | 2101 | 3687.912 | 151.648 | 343.866 | 38.4436 | -40.57 | -1.6 | -933.7778 | 0.67208
2102 | 2102 | 3686.813 | 150.549 | 342.586 | 38.4074 | -41.488 | -1.6 | -934.2222 | 0.67192
2103 | 2103 | 3687.912 | 151.648 | 343.685 | 38.4074 | -40.389 | -1.6 | -934.6667 | 0.67177
2104 | 2104 | 3687.912 | 151.648 | 343.685 | 38.4074 | -40.389 | -1.6 | -935.1111 | 0.67161
2105 | 2105 | 3689.011 | 153.846 | 345.883 | 38.4074 | -38.191 | -1.6 | -935.5556 | 0.67145
2106 | 2106 | 3687.912 | 151.648 | 343.685 | 38.4074 | -40.389 | -1.6 | -936 | 0.6713
2107 | 2107 | 3687.912 | 152.747 | 344.784 | 38.4074 | -39.29 | -1.6 | -936.4444 | 0.67114
2108 | 2108 | 3686.813 | 151.648 | 343.866 | 38.4436 | -40.57 | -1.6 | -936.8889 | 0.67098
2109 | 2109 | 3686.813 | 151.648 | 343.866 | 38.4436 | -40.57 | -1.6 | -937.3333 | 0.67083
2110 | 2110 | 3686.813 | 152.747 | 345.145 | 38.4796 | -39.651 | -1.6 | -937.7778 | 0.67067
2111 | 2111 | 3687.912 | 153.846 | 346.424 | 38.5156 | -38.732 | -1.6 | -938.2222 | 0.67052
2112 | 2112 | 3686.813 | 152.747 | 344.784 | 38.4074 | -39.29 | -1.6 | -938.6667 | 0.67036
2113 | 2113 | 3686.813 | 151.648 | 344.046 | 38.4796 | -40.75 | -1.6 | -939.1111 | 0.6702
2114 | 2114 | 3686.813 | 152.747 | 344.784 | 38.4074 | -39.29 | -1.6 | -939.5556 | 0.67005
2115 | 2115 | 3685.714 | 151.648 | 344.046 | 38.4796 | -40.75 | -1.6 | -940 | 0.66989
2116 | 2116 | 3687.912 | 154.945 | 346.802 | 38.3714 | -36.912 | -1.6 | -940.4444 | 0.66974
2117 | 2117 | 3685.714 | 151.648 | 344.046 | 38.4796 | -40.75 | -1.6 | -940.8889 | 0.66958
2118 | 2118 | 3685.714 | 151.648 | 344.046 | 38.4796 | -40.75 | -1.6 | -941.3333 | 0.66942
2119 | 2119 | 3685.714 | 151.648 | 344.406 | 38.5516 | -41.11 | -1.6 | -941.7778 | 0.66927
2120 | 2120 | 3685.714 | 151.648 | 343.685 | 38.4074 | -40.389 | -1.6 | -942.2222 | 0.66911
2121 | 2121 | 3686.813 | 153.846 | 346.064 | 38.4436 | -38.372 | -1.6 | -942.6667 | 0.66896
2122 | 2122 | 3685.714 | 153.846 | 345.883 | 38.4074 | -38.191 | -1.6 | -943.1111 | 0.6688
2123 | 2123 | 3685.714 | 152.747 | 345.145 | 38.4796 | -39.651 | -1.6 | -943.5556 | 0.66864
2124 | 2124 | 3686.813 | 154.945 | 346.982 | 38.4074 | -37.092 | -1.6 | -944 | 0.66849
2125 | 2125 | 3684.616 | 151.649 | 343.146 | 38.2994 | -39.848 | -1.6 | -944.4444 | 0.66833
2126 | 2126 | 3684.616 | 152.748 | 345.146 | 38.4796 | -39.65 | -1.6 | -944.8889 | 0.66818
2127 | 2127 | 3684.616 | 150.55 | 342.768 | 38.4436 | -41.668 | -1.6 | -945.3333 | 0.66802
2128 | 2128 | 3684.616 | 151.649 | 343.686 | 38.4074 | -40.388 | -1.6 | -945.7778 | 0.66786
2129 | 2129 | 3684.616 | 150.55 | 343.128 | 38.5156 | -42.028 | -1.6 | -946.2222 | 0.66771
2130 | 2130 | 3684.616 | 153.847 | 346.245 | 38.4796 | -38.551 | -1.6 | -946.6667 | 0.66755
2131 | 2131 | 3686.813 | 153.846 | 345.883 | 38.4074 | -38.191 | -1.6 | -947.1111 | 0.6674
2132 | 2132 | 3683.517 | 150.55 | 342.587 | 38.4074 | -41.487 | -1.6 | -947.5556 | 0.66724
2133 | 2133 | 3685.714 | 153.846 | 346.244 | 38.4796 | -38.552 | -1.6 | -948 | 0.66708
2134 | 2134 | 3684.616 | 152.748 | 344.785 | 38.4074 | -39.289 | -1.6 | -948.4444 | 0.66693
2135 | 2135 | 3683.517 | 151.649 | 344.227 | 38.5156 | -40.929 | -1.6 | -948.8889 | 0.66677
2136 | 2136 | 3683.517 | 151.649 | 344.047 | 38.4796 | -40.749 | -1.6 | -949.3333 | 0.66661
2137 | 2137 | 3684.616 | 152.748 | 344.785 | 38.4074 | -39.289 | -1.6 | -949.7778 | 0.66646
2138 | 2138 | 3682.417 | 150.549 | 342.406 | 38.3714 | -41.308 | -1.6 | -950.2222 | 0.6663
2139 | 2139 | 3683.517 | 151.649 | 344.227 | 38.5156 | -40.929 | -1.6 | -950.6667 | 0.66615
2140 | 2140 | 3683.517 | 152.748 | 345.146 | 38.4796 | -39.65 | -1.6 | -951.1111 | 0.66599
2141 | 2141 | 3683.517 | 151.649 | 344.227 | 38.5156 | -40.929 | -1.6 | -951.5556 | 0.66583
2142 | 2142 | 3683.517 | 152.748 | 345.326 | 38.5156 | -39.83 | -1.6 | -952 | 0.66568
2143 | 2143 | 3682.417 | 150.549 | 342.586 | 38.4074 | -41.488 | -1.6 | -952.4444 | 0.66552
2144 | 2144 | 3682.417 | 152.747 | 344.604 | 38.3714 | -39.11 | -1.6 | -952.8889 | 0.66537
2145 | 2145 | 3682.417 | 151.648 | 343.685 | 38.4074 | -40.389 | -1.6 | -953.3333 | 0.66521
2146 | 2146 | 3681.319 | 150.55 | 342.587 | 38.4074 | -41.487 | -1.6 | -953.7778 | 0.66505
2147 | 2147 | 3682.417 | 152.747 | 345.145 | 38.4796 | -39.651 | -1.6 | -954.2222 | 0.6649
2148 | 2148 | 3681.319 | 151.649 | 343.686 | 38.4074 | -40.388 | -1.6 | -954.6667 | 0.66474
2149 | 2149 | 3682.417 | 153.845 | 345.882 | 38.4074 | -38.192 | -1.6 | -955.1111 | 0.66459
2150 | 2150 | 3681.319 | 152.747 | 345.505 | 38.5516 | -40.011 | -1.6 | -955.5556 | 0.66443
2151 | 2151 | 3683.517 | 153.847 | 346.245 | 38.4796 | -38.551 | -1.6 | -956 | 0.66427
2152 | 2152 | 3682.417 | 152.747 | 345.325 | 38.5156 | -39.831 | -1.6 | -956.4444 | 0.66412
2153 | 2153 | 3681.319 | 151.649 | 343.867 | 38.4436 | -40.569 | -1.6 | -956.8889 | 0.66396
2154 | 2154 | 3680.22 | 150.55 | 342.948 | 38.4796 | -41.848 | -1.6 | -957.3333 | 0.66381
2155 | 2155 | 3680.22 | 151.648 | 344.226 | 38.5156 | -40.93 | -1.6 | -957.7778 | 0.66365
2156 | 2156 | 3681.319 | 152.747 | 345.145 | 38.4796 | -39.651 | -1.6 | -958.2222 | 0.66349
2157 | 2157 | 3680.22 | 152.747 | 344.604 | 38.3714 | -39.11 | -1.6 | -958.6667 | 0.66334
2158 | 2158 | 3680.22 | 150.55 | 342.768 | 38.4436 | -41.668 | -1.6 | -959.1111 | 0.66318
2159 | 2159 | 3680.22 | 152.747 | 344.604 | 38.3714 | -39.11 | -1.6 | -959.5556 | 0.66302
2160 | 2160 | 3679.121 | 150.549 | 342.767 | 38.4436 | -41.669 | -1.6 | -960 | 0.66287
2161 | 2161 | 3680.22 | 151.648 | 343.685 | 38.4074 | -40.389 | -1.6 | -960.4444 | 0.66271
2162 | 2162 | 3680.22 | 151.648 | 343.685 | 38.4074 | -40.389 | -1.6 | -960.8889 | 0.66256
2163 | 2163 | 3680.22 | 152.747 | 344.784 | 38.4074 | -39.29 | -1.6 | -961.3333 | 0.6624
2164 | 2164 | 3679.121 | 152.747 | 344.784 | 38.4074 | -39.29 | -1.6 | -961.7778 | 0.66224
2165 | 2165 | 3680.22 | 153.846 | 346.244 | 38.4796 | -38.552 | -1.6 | -962.2222 | 0.66209
2166 | 2166 | 3679.121 | 150.549 | 342.947 | 38.4796 | -41.849 | -1.6 | -962.6667 | 0.66193
2167 | 2167 | 3680.22 | 152.747 | 345.145 | 38.4796 | -39.651 | -1.6 | -963.1111 | 0.66178
2168 | 2168 | 3679.121 | 151.648 | 344.226 | 38.5156 | -40.93 | -1.6 | -963.5556 | 0.66162
2169 | 2169 | 3679.121 | 152.747 | 344.784 | 38.4074 | -39.29 | -1.6 | -964 | 0.66146
2170 | 2170 | 3679.121 | 151.648 | 344.226 | 38.5156 | -40.93 | -1.6 | -964.4444 | 0.66131
2171 | 2171 | 3678.022 | 151.648 | 344.046 | 38.4796 | -40.75 | -1.6 | -964.8889 | 0.66115
2172 | 2172 | 3679.121 | 152.747 | 345.145 | 38.4796 | -39.651 | -1.6 | -965.3333 | 0.661
2173 | 2173 | 3678.022 | 152.747 | 345.505 | 38.5516 | -40.011 | -1.6 | -965.7778 | 0.66084
2174 | 2174 | 3679.121 | 153.846 | 345.703 | 38.3714 | -38.011 | -1.6 | -966.2222 | 0.66068
2175 | 2175 | 3678.022 | 151.648 | 344.226 | 38.5156 | -40.93 | -1.6 | -966.6667 | 0.66053
2176 | 2176 | 3678.022 | 151.648 | 343.866 | 38.4436 | -40.57 | -1.6 | -967.1111 | 0.66037
2177 | 2177 | 3679.121 | 152.747 | 344.965 | 38.4436 | -39.471 | -1.6 | -967.5556 | 0.66022
2178 | 2178 | 3678.022 | 152.747 | 345.325 | 38.5156 | -39.831 | -1.6 | -968 | 0.66006
2179 | 2179 | 3678.022 | 152.747 | 345.325 | 38.5156 | -39.831 | -1.6 | -968.4444 | 0.6599
2180 | 2180 | 3678.022 | 151.648 | 344.046 | 38.4796 | -40.75 | -1.6 | -968.8889 | 0.65975
2181 | 2181 | 3676.923 | 151.648 | 344.046 | 38.4796 | -40.75 | -1.6 | -969.3333 | 0.65959
2182 | 2182 | 3676.923 | 151.648 | 343.866 | 38.4436 | -40.57 | -1.6 | -969.7778 | 0.65943
2183 | 2183 | 3674.725 | 149.45 | 341.668 | 38.4436 | -42.768 | -1.6 | -970.2222 | 0.65928
2184 | 2184 | 3676.923 | 151.648 | 344.406 | 38.5516 | -41.11 | -1.6 | -970.6667 | 0.65912
2185 | 2185 | 3675.824 | 151.648 | 343.685 | 38.4074 | -40.389 | -1.6 | -971.1111 | 0.65897
2186 | 2186 | 3676.923 | 152.747 | 345.145 | 38.4796 | -39.651 | -1.6 | -971.5556 | 0.65881
2187 | 2187 | 3676.923 | 153.846 | 346.424 | 38.5156 | -38.732 | -1.6 | -972 | 0.65865
2188 | 2188 | 3676.923 | 152.747 | 345.505 | 38.5516 | -40.011 | -1.6 | -972.4444 | 0.6585
2189 | 2189 | 3675.824 | 151.648 | 343.685 | 38.4074 | -40.389 | -1.6 | -972.8889 | 0.65834
2190 | 2190 | 3675.824 | 150.549 | 342.767 | 38.4436 | -41.669 | -1.6 | -973.3333 | 0.65819
2191 | 2191 | 3676.923 | 152.747 | 344.965 | 38.4436 | -39.471 | -1.6 | -973.7778 | 0.65803
2192 | 2192 | 3674.725 | 151.648 | 344.046 | 38.4796 | -40.75 | -1.6 | -974.2222 | 0.65787
2193 | 2193 | 3675.824 | 152.747 | 345.325 | 38.5156 | -39.831 | -1.6 | -974.6667 | 0.65772
2194 | 2194 | 3675.824 | 150.549 | 342.767 | 38.4436 | -41.669 | -1.6 | -975.1111 | 0.65756
2195 | 2195 | 3674.725 | 151.648 | 343.866 | 38.4436 | -40.57 | -1.6 | -975.5556 | 0.65741
2196 | 2196 | 3675.824 | 152.747 | 345.505 | 38.5516 | -40.011 | -1.6 | -976 | 0.65725
2197 | 2197 | 3675.824 | 152.747 | 345.325 | 38.5156 | -39.831 | -1.6 | -976.4444 | 0.65709
2198 | 2198 | 3675.824 | 154.945 | 347.163 | 38.4436 | -37.273 | -1.6 | -976.8889 | 0.65694
2199 | 2199 | 3674.725 | 152.747 | 345.505 | 38.5516 | -40.011 | -1.6 | -977.3333 | 0.65678
2200 | 2200 | 3674.725 | 150.549 | 343.127 | 38.5156 | -42.029 | -1.6 | -977.7778 | 0.65663
2201 | 2201 | 3678.022 | 156.044 | 348.442 | 38.4796 | -36.354 | -1.6 | -978.2222 | 0.65647
2202 | 2202 | 3674.725 | 152.747 | 344.784 | 38.4074 | -39.29 | -1.6 | -978.6667 | 0.65631
2203 | 2203 | 3673.626 | 151.648 | 343.866 | 38.4436 | -40.57 | -1.6 | -979.1111 | 0.65616
2204 | 2204 | 3674.725 | 153.846 | 346.064 | 38.4436 | -38.372 | -1.6 | -979.5556 | 0.656
2205 | 2205 | 3674.725 | 152.747 | 345.145 | 38.4796 | -39.651 | -1.6 | -980 | 0.65585
2206 | 2206 | 3674.725 | 153.846 | 346.064 | 38.4436 | -38.372 | -1.6 | -980.4444 | 0.65569
2207 | 2207 | 3673.626 | 151.648 | 343.866 | 38.4436 | -40.57 | -1.6 | -980.8889 | 0.65553
2208 | 2208 | 3672.527 | 150.549 | 343.307 | 38.5516 | -42.209 | -1.6 | -981.3333 | 0.65538
2209 | 2209 | 3673.626 | 149.45 | 341.848 | 38.4796 | -42.948 | -1.6 | -981.7778 | 0.65522
2210 | 2210 | 3674.725 | 154.945 | 346.982 | 38.4074 | -37.092 | -1.6 | -982.2222 | 0.65506
2211 | 2211 | 3673.626 | 152.747 | 345.145 | 38.4796 | -39.651 | -1.6 | -982.6667 | 0.65491
2212 | 2212 | 3674.725 | 153.846 | 346.244 | 38.4796 | -38.552 | -1.6 | -983.1111 | 0.65475
2213 | 2213 | 3673.626 | 152.747 | 345.325 | 38.5156 | -39.831 | -1.6 | -983.5556 | 0.6546
2214 | 2214 | 3673.626 | 154.945 | 347.703 | 38.5516 | -37.813 | -1.6 | -984 | 0.65444
2215 | 2215 | 3672.527 | 151.648 | 344.406 | 38.5516 | -41.11 | -1.6 | -984.4444 | 0.65428
2216 | 2216 | 3671.429 | 150.55 | 343.488 | 38.5876 | -42.388 | -1.6 | -984.8889 | 0.65413
2217 | 2217 | 3672.527 | 151.648 | 343.866 | 38.4436 | -40.57 | -1.6 | -985.3333 | 0.65397
2218 | 2218 | 3671.429 | 153.846 | 346.424 | 38.5156 | -38.732 | -1.6 | -985.7778 | 0.65382
2219 | 2219 | 3672.527 | 153.846 | 346.064 | 38.4436 | -38.372 | -1.6 | -986.2222 | 0.65366
2220 | 2220 | 3672.527 | 154.944 | 346.981 | 38.4074 | -37.093 | -1.6 | -986.6667 | 0.6535
2221 | 2221 | 3671.429 | 151.649 | 344.407 | 38.5516 | -41.109 | -1.6 | -987.1111 | 0.65335
2222 | 2222 | 3670.33 | 150.55 | 342.948 | 38.4796 | -41.848 | -1.6 | -987.5556 | 0.65319
2223 | 2223 | 3670.33 | 150.55 | 343.308 | 38.5516 | -42.208 | -1.6 | -988 | 0.65304
2224 | 2224 | 3669.231 | 150.55 | 342.768 | 38.4436 | -41.668 | -1.6 | -988.4444 | 0.65288
2225 | 2225 | 3671.429 | 151.649 | 344.047 | 38.4796 | -40.749 | -1.6 | -988.8889 | 0.65272
2226 | 2226 | 3671.429 | 153.846 | 345.883 | 38.4074 | -38.191 | -1.6 | -989.3333 | 0.65257
2227 | 2227 | 3670.33 | 151.649 | 343.867 | 38.4436 | -40.569 | -1.6 | -989.7778 | 0.65241
2228 | 2228 | 3669.231 | 149.451 | 341.669 | 38.4436 | -42.767 | -1.6 | -990.2222 | 0.65226
2229 | 2229 | 3669.231 | 151.648 | 344.406 | 38.5516 | -41.11 | -1.6 | -990.6667 | 0.6521
2230 | 2230 | 3670.33 | 152.747 | 345.325 | 38.5156 | -39.831 | -1.6 | -991.1111 | 0.65194
2231 | 2231 | 3670.33 | 151.649 | 344.227 | 38.5156 | -40.929 | -1.6 | -991.5556 | 0.65179
2232 | 2232 | 3669.231 | 151.648 | 343.685 | 38.4074 | -40.389 | -1.6 | -992 | 0.65163
2233 | 2233 | 3670.33 | 152.747 | 345.685 | 38.5876 | -40.191 | -1.6 | -992.4444 | 0.65147
2234 | 2234 | 3669.231 | 151.648 | 344.046 | 38.4796 | -40.75 | -1.6 | -992.8889 | 0.65132
2235 | 2235 | 3669.231 | 151.648 | 343.866 | 38.4436 | -40.57 | -1.6 | -993.3333 | 0.65116
2236 | 2236 | 3669.231 | 151.648 | 344.046 | 38.4796 | -40.75 | -1.6 | -993.7778 | 0.65101
2237 | 2237 | 3670.33 | 152.747 | 345.685 | 38.5876 | -40.191 | -1.6 | -994.2222 | 0.65085
2238 | 2238 | 3669.231 | 152.748 | 345.506 | 38.5516 | -40.01 | -1.6 | -994.6667 | 0.65069
2239 | 2239 | 3669.231 | 152.748 | 345.326 | 38.5156 | -39.83 | -1.6 | -995.1111 | 0.65054
2240 | 2240 | 3669.231 | 151.648 | 344.046 | 38.4796 | -40.75 | -1.6 | -995.5556 | 0.65038
2241 | 2241 | 3669.231 | 152.748 | 345.326 | 38.5156 | -39.83 | -1.6 | -996 | 0.65023
2242 | 2242 | 3669.231 | 152.748 | 345.326 | 38.5156 | -39.83 | -1.6 | -996.4444 | 0.65007
2243 | 2243 | 3669.231 | 152.748 | 345.326 | 38.5156 | -39.83 | -1.6 | -996.8889 | 0.64991
2244 | 2244 | 3668.132 | 152.747 | 345.685 | 38.5876 | -40.191 | -1.6 | -997.3333 | 0.64976
2245 | 2245 | 3669.231 | 153.846 | 346.604 | 38.5516 | -38.912 | -1.6 | -997.7778 | 0.6496
2246 | 2246 | 3668.132 | 152.747 | 345.145 | 38.4796 | -39.651 | -1.6 | -998.2222 | 0.64945
2247 | 2247 | 3668.132 | 151.649 | 344.407 | 38.5516 | -41.109 | -1.6 | -998.6667 | 0.64929
2248 | 2248 | 3668.132 | 151.649 | 344.047 | 38.4796 | -40.749 | -1.6 | -999.1111 | 0.64913
2249 | 2249 | 3668.132 | 151.649 | 344.227 | 38.5156 | -40.929 | -1.6 | -999.5556 | 0.64898
2250 | 2250 | 3668.132 | 152.747 | 345.145 | 38.4796 | -39.651 | -1.6 | -1000 | 0.64882
2251 | 2251 | 3668.132 | 152.747 | 345.505 | 38.5516 | -40.011 | -1.6 | -1000.4444 | 0.64867
2252 | 2252 | 3667.033 | 151.648 | 344.046 | 38.4796 | -40.75 | -1.6 | -1000.8889 | 0.64851
2253 | 2253 | 3667.033 | 151.648 | 344.766 | 38.6236 | -41.47 | -1.6 | -1001.3333 | 0.64835
2254 | 2254 | 3668.132 | 152.747 | 345.685 | 38.5876 | -40.191 | -1.6 | -1001.7778 | 0.6482
2255 | 2255 | 3668.132 | 153.846 | 346.424 | 38.5156 | -38.732 | -1.6 | -1002.2222 | 0.64804
2256 | 2256 | 3667.033 | 152.747 | 345.505 | 38.5516 | -40.011 | -1.6 | -1002.6667 | 0.64789
2257 | 2257 | 3667.033 | 153.846 | 346.064 | 38.4436 | -38.372 | -1.6 | -1003.1111 | 0.64773
2258 | 2258 | 3667.033 | 152.747 | 344.965 | 38.4436 | -39.471 | -1.6 | -1003.5556 | 0.64757
2259 | 2259 | 3665.934 | 151.648 | 344.586 | 38.5876 | -41.29 | -1.6 | -1004 | 0.64742
2260 | 2260 | 3665.934 | 152.747 | 345.145 | 38.4796 | -39.651 | -1.6 | -1004.4444 | 0.64726
2261 | 2261 | 3665.934 | 151.648 | 344.766 | 38.6236 | -41.47 | -1.6 | -1004.8889 | 0.6471
2262 | 2262 | 3667.033 | 153.846 | 346.784 | 38.5876 | -39.092 | -1.6 | -1005.3333 | 0.64695
2263 | 2263 | 3667.033 | 152.747 | 345.325 | 38.5156 | -39.831 | -1.6 | -1005.7778 | 0.64679
2264 | 2264 | 3665.934 | 151.648 | 344.586 | 38.5876 | -41.29 | -1.6 | -1006.2222 | 0.64664
2265 | 2265 | 3665.934 | 152.747 | 345.685 | 38.5876 | -40.191 | -1.6 | -1006.6667 | 0.64648
2266 | 2266 | 3665.934 | 151.648 | 344.226 | 38.5156 | -40.93 | -1.6 | -1007.1111 | 0.64632
2267 | 2267 | 3664.835 | 151.648 | 343.866 | 38.4436 | -40.57 | -1.6 | -1007.5556 | 0.64617
2268 | 2268 | 3664.835 | 151.648 | 344.046 | 38.4796 | -40.75 | -1.6 | -1008 | 0.64601
2269 | 2269 | 3664.835 | 151.648 | 344.046 | 38.4796 | -40.75 | -1.6 | -1008.4444 | 0.64586
2270 | 2270 | 3664.835 | 153.846 | 346.424 | 38.5156 | -38.732 | -1.6 | -1008.8889 | 0.6457
2271 | 2271 | 3663.736 | 151.648 | 344.226 | 38.5156 | -40.93 | -1.6 | -1009.3333 | 0.64554
2272 | 2272 | 3664.835 | 152.747 | 345.685 | 38.5876 | -40.191 | -1.6 | -1009.7778 | 0.64539
2273 | 2273 | 3663.736 | 149.45 | 342.028 | 38.5156 | -43.128 | -1.6 | -1010.2222 | 0.64523
2274 | 2274 | 3663.736 | 150.549 | 343.307 | 38.5516 | -42.209 | -1.6 | -1010.6667 | 0.64508
2275 | 2275 | 3664.835 | 151.648 | 344.046 | 38.4796 | -40.75 | -1.6 | -1011.1111 | 0.64492
2276 | 2276 | 3662.637 | 149.45 | 342.028 | 38.5156 | -43.128 | -1.6 | -1011.5556 | 0.64476
2277 | 2277 | 3662.637 | 150.549 | 343.307 | 38.5516 | -42.209 | -1.6 | -1012 | 0.64461
2278 | 2278 | 3663.736 | 151.648 | 344.766 | 38.6236 | -41.47 | -1.6 | -1012.4444 | 0.64445
2279 | 2279 | 3663.736 | 152.747 | 345.505 | 38.5516 | -40.011 | -1.6 | -1012.8889 | 0.6443
2280 | 2280 | 3662.637 | 150.549 | 343.487 | 38.5876 | -42.389 | -1.6 | -1013.3333 | 0.64414
2281 | 2281 | 3663.736 | 152.747 | 345.145 | 38.4796 | -39.651 | -1.6 | -1013.7778 | 0.64398
2282 | 2282 | 3663.736 | 150.549 | 343.127 | 38.5156 | -42.029 | -1.6 | -1014.2222 | 0.64383
2283 | 2283 | 3663.736 | 151.648 | 343.866 | 38.4436 | -40.57 | -1.6 | -1014.6667 | 0.64367
2284 | 2284 | 3660.439 | 149.45 | 342.208 | 38.5516 | -43.308 | -1.6 | -1015.1111 | 0.64351
2285 | 2285 | 3660.439 | 149.45 | 342.028 | 38.5156 | -43.128 | -1.6 | -1015.5556 | 0.64336
2286 | 2286 | 3661.539 | 151.649 | 344.407 | 38.5516 | -41.109 | -1.6 | -1016 | 0.6432
2287 | 2287 | 3662.637 | 151.648 | 344.406 | 38.5516 | -41.11 | -1.6 | -1016.4444 | 0.64305
2288 | 2288 | 3662.637 | 152.747 | 345.505 | 38.5516 | -40.011 | -1.6 | -1016.8889 | 0.64289
2289 | 2289 | 3663.736 | 153.846 | 346.604 | 38.5516 | -38.912 | -1.6 | -1017.3333 | 0.64273
2290 | 2290 | 3660.439 | 152.747 | 345.145 | 38.4796 | -39.651 | -1.6 | -1017.7778 | 0.64258
2291 | 2291 | 3660.439 | 150.549 | 343.487 | 38.5876 | -42.389 | -1.6 | -1018.2222 | 0.64242
2292 | 2292 | 3660.439 | 151.648 | 344.046 | 38.4796 | -40.75 | -1.6 | -1018.6667 | 0.64227
2293 | 2293 | 3661.539 | 151.649 | 344.407 | 38.5516 | -41.109 | -1.6 | -1019.1111 | 0.64211
2294 | 2294 | 3659.341 | 149.451 | 341.849 | 38.4796 | -42.947 | -1.6 | -1019.5556 | 0.64195
2295 | 2295 | 3660.439 | 150.549 | 343.307 | 38.5516 | -42.209 | -1.6 | -1020 | 0.6418
2296 | 2296 | 3660.439 | 151.648 | 344.226 | 38.5156 | -40.93 | -1.6 | -1020.4444 | 0.64164
2297 | 2297 | 3660.439 | 151.648 | 344.226 | 38.5156 | -40.93 | -1.6 | -1020.8889 | 0.64149
2298 | 2298 | 3660.439 | 150.549 | 343.667 | 38.6236 | -42.569 | -1.6 | -1021.3333 | 0.64133
2299 | 2299 | 3660.439 | 150.549 | 342.767 | 38.4436 | -41.669 | -1.6 | -1021.7778 | 0.64117
2300 | 2300 | 3658.242 | 148.352 | 341.11 | 38.5516 | -44.406 | -1.6 | -1022.2222 | 0.64102
2301 | 2301 | 3660.439 | 151.648 | 344.406 | 38.5516 | -41.11 | -1.6 | -1022.6667 | 0.64086
2302 | 2302 | 3659.341 | 151.649 | 344.047 | 38.4796 | -40.749 | -1.6 | -1023.1111 | 0.64071
2303 | 2303 | 3659.341 | 151.649 | 344.047 | 38.4796 | -40.749 | -1.6 | -1023.5556 | 0.64055
2304 | 2304 | 3660.439 | 152.747 | 345.145 | 38.4796 | -39.651 | -1.6 | -1024 | 0.64039
2305 | 2305 | 3658.242 | 149.451 | 342.569 | 38.6236 | -43.667 | -1.6 | -1024.4444 | 0.64024
2306 | 2306 | 3658.242 | 150.55 | 343.128 | 38.5156 | -42.028 | -1.6 | -1024.8889 | 0.64008
2307 | 2307 | 3660.439 | 152.747 | 345.865 | 38.6236 | -40.371 | -1.6 | -1025.3333 | 0.63993
2308 | 2308 | 3659.341 | 150.55 | 342.948 | 38.4796 | -41.848 | -1.6 | -1025.7778 | 0.63977
2309 | 2309 | 3659.341 | 152.747 | 345.685 | 38.5876 | -40.191 | -1.6 | -1026.2222 | 0.63961
2310 | 2310 | 3658.242 | 149.451 | 341.849 | 38.4796 | -42.947 | -1.6 | -1026.6667 | 0.63946
2311 | 2311 | 3658.242 | 150.55 | 343.488 | 38.5876 | -42.388 | -1.6 | -1027.1111 | 0.6393
2312 | 2312 | 3657.143 | 149.451 | 342.389 | 38.5876 | -43.487 | -1.6 | -1027.5556 | 0.63914
2313 | 2313 | 3658.242 | 150.55 | 343.308 | 38.5516 | -42.208 | -1.6 | -1028 | 0.63899
2314 | 2314 | 3658.242 | 150.55 | 343.308 | 38.5516 | -42.208 | -1.6 | -1028.4444 | 0.63883
2315 | 2315 | 3657.143 | 150.549 | 343.487 | 38.5876 | -42.389 | -1.6 | -1028.8889 | 0.63868
2316 | 2316 | 3656.044 | 148.352 | 341.11 | 38.5516 | -44.406 | -1.6 | -1029.3333 | 0.63852
2317 | 2317 | 3657.143 | 150.549 | 342.947 | 38.4796 | -41.849 | -1.6 | -1029.7778 | 0.63836
2318 | 2318 | 3658.242 | 151.648 | 344.226 | 38.5156 | -40.93 | -1.6 | -1030.2222 | 0.63821
2319 | 2319 | 3658.242 | 153.846 | 346.784 | 38.5876 | -39.092 | -1.6 | -1030.6667 | 0.63805
2320 | 2320 | 3657.143 | 151.648 | 344.046 | 38.4796 | -40.75 | -1.6 | -1031.1111 | 0.6379
2321 | 2321 | 3657.143 | 150.549 | 343.307 | 38.5516 | -42.209 | -1.6 | -1031.5556 | 0.63774
2322 | 2322 | 3657.143 | 151.648 | 344.226 | 38.5156 | -40.93 | -1.6 | -1032 | 0.63758
2323 | 2323 | 3657.143 | 152.747 | 345.325 | 38.5156 | -39.831 | -1.6 | -1032.4444 | 0.63743
2324 | 2324 | 3656.044 | 152.747 | 345.325 | 38.5156 | -39.831 | -1.6 | -1032.8889 | 0.63727
2325 | 2325 | 3658.242 | 152.747 | 345.505 | 38.5516 | -40.011 | -1.6 | -1033.3333 | 0.63712
2326 | 2326 | 3656.044 | 150.549 | 343.127 | 38.5156 | -42.029 | -1.6 | -1033.7778 | 0.63696
2327 | 2327 | 3656.044 | 151.648 | 344.226 | 38.5156 | -40.93 | -1.6 | -1034.2222 | 0.6368
2328 | 2328 | 3656.044 | 150.549 | 343.667 | 38.6236 | -42.569 | -1.6 | -1034.6667 | 0.63665
2329 | 2329 | 3656.044 | 151.648 | 344.406 | 38.5516 | -41.11 | -1.6 | -1035.1111 | 0.63649
2330 | 2330 | 3654.945 | 149.45 | 342.388 | 38.5876 | -43.488 | -1.6 | -1035.5556 | 0.63634
2331 | 2331 | 3656.044 | 150.549 | 343.127 | 38.5156 | -42.029 | -1.6 | -1036 | 0.63618
2332 | 2332 | 3657.143 | 153.846 | 346.604 | 38.5516 | -38.912 | -1.6 | -1036.4444 | 0.63602
2333 | 2333 | 3656.044 | 151.648 | 344.406 | 38.5516 | -41.11 | -1.6 | -1036.8889 | 0.63587
2334 | 2334 | 3656.044 | 152.747 | 345.145 | 38.4796 | -39.651 | -1.6 | -1037.3333 | 0.63571
2335 | 2335 | 3656.044 | 151.648 | 344.226 | 38.5156 | -40.93 | -1.6 | -1037.7778 | 0.63555
2336 | 2336 | 3654.945 | 151.648 | 344.766 | 38.6236 | -41.47 | -1.6 | -1038.2222 | 0.6354
2337 | 2337 | 3656.044 | 151.648 | 344.766 | 38.6236 | -41.47 | -1.6 | -1038.6667 | 0.63524
2338 | 2338 | 3656.044 | 154.945 | 347.523 | 38.5156 | -37.633 | -1.6 | -1039.1111 | 0.63509
2339 | 2339 | 3657.143 | 153.846 | 346.784 | 38.5876 | -39.092 | -1.6 | -1039.5556 | 0.63493
2340 | 2340 | 3656.044 | 154.945 | 347.343 | 38.4796 | -37.453 | -1.6 | -1040 | 0.63477
2341 | 2341 | 3656.044 | 152.747 | 345.685 | 38.5876 | -40.191 | -1.6 | -1040.4444 | 0.63462
2342 | 2342 | 3653.846 | 151.648 | 344.586 | 38.5876 | -41.29 | -1.6 | -1040.8889 | 0.63446
2343 | 2343 | 3653.846 | 150.549 | 343.487 | 38.5876 | -42.389 | -1.6 | -1041.3333 | 0.63431
2344 | 2344 | 3653.846 | 150.549 | 343.487 | 38.5876 | -42.389 | -1.6 | -1041.7778 | 0.63415
2345 | 2345 | 3654.945 | 151.648 | 344.586 | 38.5876 | -41.29 | -1.6 | -1042.2222 | 0.63399
2346 | 2346 | 3653.846 | 150.549 | 343.307 | 38.5516 | -42.209 | -1.6 | -1042.6667 | 0.63384
2347 | 2347 | 3653.846 | 150.549 | 343.667 | 38.6236 | -42.569 | -1.6 | -1043.1111 | 0.63368
2348 | 2348 | 3653.846 | 151.648 | 344.406 | 38.5516 | -41.11 | -1.6 | -1043.5556 | 0.63353
2349 | 2349 | 3653.846 | 152.747 | 345.685 | 38.5876 | -40.191 | -1.6 | -1044 | 0.63337
2350 | 2350 | 3653.846 | 152.747 | 345.865 | 38.6236 | -40.371 | -1.6 | -1044.4444 | 0.63321
2351 | 2351 | 3653.846 | 152.747 | 345.325 | 38.5156 | -39.831 | -1.6 | -1044.8889 | 0.63306
2352 | 2352 | 3653.846 | 152.747 | 345.865 | 38.6236 | -40.371 | -1.6 | -1045.3333 | 0.6329
2353 | 2353 | 3653.846 | 152.747 | 345.325 | 38.5156 | -39.831 | -1.6 | -1045.7778 | 0.63275
2354 | 2354 | 3653.846 | 151.648 | 344.766 | 38.6236 | -41.47 | -1.6 | -1046.2222 | 0.63259
2355 | 2355 | 3652.747 | 150.549 | 343.307 | 38.5516 | -42.209 | -1.6 | -1046.6667 | 0.63243
2356 | 2356 | 3652.747 | 151.648 | 344.586 | 38.5876 | -41.29 | -1.6 | -1047.1111 | 0.63228
2357 | 2357 | 3651.648 | 152.747 | 345.865 | 38.6236 | -40.371 | -1.6 | -1047.5556 | 0.63212
2358 | 2358 | 3652.747 | 152.747 | 345.505 | 38.5516 | -40.011 | -1.6 | -1048 | 0.63197
2359 | 2359 | 3652.747 | 151.648 | 344.226 | 38.5156 | -40.93 | -1.6 | -1048.4444 | 0.63181
2360 | 2360 | 3651.648 | 150.549 | 343.487 | 38.5876 | -42.389 | -1.6 | -1048.8889 | 0.63165
2361 | 2361 | 3651.648 | 150.549 | 343.487 | 38.5876 | -42.389 | -1.6 | -1049.3333 | 0.6315
2362 | 2362 | 3651.648 | 152.747 | 345.505 | 38.5516 | -40.011 | -1.6 | -1049.7778 | 0.63134
2363 | 2363 | 3651.648 | 151.648 | 344.226 | 38.5156 | -40.93 | -1.6 | -1050.2222 | 0.63118
2364 | 2364 | 3651.648 | 151.648 | 344.766 | 38.6236 | -41.47 | -1.6 | -1050.6667 | 0.63103
2365 | 2365 | 3651.648 | 151.648 | 344.406 | 38.5516 | -41.11 | -1.6 | -1051.1111 | 0.63087
2366 | 2366 | 3651.648 | 151.648 | 344.226 | 38.5156 | -40.93 | -1.6 | -1051.5556 | 0.63072
2367 | 2367 | 3651.648 | 151.648 | 344.586 | 38.5876 | -41.29 | -1.6 | -1052 | 0.63056
2368 | 2368 | 3651.648 | 152.747 | 345.325 | 38.5156 | -39.831 | -1.6 | -1052.4444 | 0.6304
2369 | 2369 | 3650.55 | 150.55 | 343.668 | 38.6236 | -42.568 | -1.6 | -1052.8889 | 0.63025
2370 | 2370 | 3650.55 | 150.55 | 343.128 | 38.5156 | -42.028 | -1.6 | -1053.3333 | 0.63009
2371 | 2371 | 3650.55 | 152.748 | 345.506 | 38.5516 | -40.01 | -1.6 | -1053.7778 | 0.62994
2372 | 2372 | 3650.55 | 151.649 | 344.227 | 38.5156 | -40.929 | -1.6 | -1054.2222 | 0.62978
2373 | 2373 | 3651.648 | 152.747 | 345.325 | 38.5156 | -39.831 | -1.6 | -1054.6667 | 0.62962
2374 | 2374 | 3650.55 | 151.649 | 344.407 | 38.5516 | -41.109 | -1.6 | -1055.1111 | 0.62947
2375 | 2375 | 3649.451 | 150.55 | 343.308 | 38.5516 | -42.208 | -1.6 | -1055.5556 | 0.62931
2376 | 2376 | 3649.451 | 151.649 | 344.407 | 38.5516 | -41.109 | -1.6 | -1056 | 0.62916
2377 | 2377 | 3649.451 | 151.649 | 344.767 | 38.6236 | -41.469 | -1.6 | -1056.4444 | 0.629
2378 | 2378 | 3650.55 | 153.847 | 346.965 | 38.6236 | -39.271 | -1.6 | -1056.8889 | 0.62884
2379 | 2379 | 3648.352 | 151.649 | 344.948 | 38.6598 | -41.65 | -1.6 | -1057.3333 | 0.62869
2380 | 2380 | 3649.451 | 152.748 | 345.866 | 38.6236 | -40.37 | -1.6 | -1057.7778 | 0.62853
2381 | 2381 | 3649.451 | 151.649 | 344.407 | 38.5516 | -41.109 | -1.6 | -1058.2222 | 0.62838
2382 | 2382 | 3648.352 | 150.55 | 343.128 | 38.5156 | -42.028 | -1.6 | -1058.6667 | 0.62822
2383 | 2383 | 3648.352 | 151.649 | 344.587 | 38.5876 | -41.289 | -1.6 | -1059.1111 | 0.62806
2384 | 2384 | 3647.253 | 150.55 | 343.849 | 38.6598 | -42.749 | -1.6 | -1059.5556 | 0.62791
2385 | 2385 | 3648.352 | 151.649 | 344.407 | 38.5516 | -41.109 | -1.6 | -1060 | 0.62775
2386 | 2386 | 3648.352 | 151.649 | 344.407 | 38.5516 | -41.109 | -1.6 | -1060.4444 | 0.62759
2387 | 2387 | 3647.253 | 150.55 | 343.488 | 38.5876 | -42.388 | -1.6 | -1060.8889 | 0.62744
2388 | 2388 | 3649.451 | 152.748 | 346.047 | 38.6598 | -40.551 | -1.6 | -1061.3333 | 0.62728
2389 | 2389 | 3648.352 | 150.55 | 343.308 | 38.5516 | -42.208 | -1.6 | -1061.7778 | 0.62713
2390 | 2390 | 3648.352 | 152.748 | 345.326 | 38.5156 | -39.83 | -1.6 | -1062.2222 | 0.62697
2391 | 2391 | 3648.352 | 151.649 | 344.047 | 38.4796 | -40.749 | -1.6 | -1062.6667 | 0.62681
2392 | 2392 | 3647.253 | 152.747 | 345.145 | 38.4796 | -39.651 | -1.6 | -1063.1111 | 0.62666
2393 | 2393 | 3646.154 | 150.55 | 342.948 | 38.4796 | -41.848 | -1.6 | -1063.5556 | 0.6265
2394 | 2394 | 3646.154 | 150.55 | 343.488 | 38.5876 | -42.388 | -1.6 | -1064 | 0.62635
2395 | 2395 | 3647.253 | 151.649 | 344.587 | 38.5876 | -41.289 | -1.6 | -1064.4444 | 0.62619
2396 | 2396 | 3646.154 | 150.55 | 343.308 | 38.5516 | -42.208 | -1.6 | -1064.8889 | 0.62603
2397 | 2397 | 3647.253 | 151.649 | 344.767 | 38.6236 | -41.469 | -1.6 | -1065.3333 | 0.62588
2398 | 2398 | 3647.253 | 151.649 | 344.767 | 38.6236 | -41.469 | -1.6 | -1065.7778 | 0.62572
2399 | 2399 | 3646.154 | 150.55 | 343.668 | 38.6236 | -42.568 | -1.6 | -1066.2222 | 0.62557
2400 | 2400 | 3646.154 | 151.648 | 344.947 | 38.6598 | -41.651 | -1.6 | -1066.6667 | 0.62541
2401 | 2401 | 3647.253 | 152.747 | 345.325 | 38.5156 | -39.831 | -1.6 | -1067.1111 | 0.62525
2402 | 2402 | 3643.956 | 150.549 | 343.127 | 38.5156 | -42.029 | -1.6 | -1067.5556 | 0.6251
2403 | 2403 | 3645.055 | 150.549 | 343.487 | 38.5876 | -42.389 | -1.6 | -1068 | 0.62494
2404 | 2404 | 3645.055 | 150.549 | 343.667 | 38.6236 | -42.569 | -1.6 | -1068.4444 | 0.62479
2405 | 2405 | 3645.055 | 150.549 | 343.487 | 38.5876 | -42.389 | -1.6 | -1068.8889 | 0.62463
2406 | 2406 | 3646.154 | 152.747 | 345.505 | 38.5516 | -40.011 | -1.6 | -1069.3333 | 0.62447
2407 | 2407 | 3646.154 | 151.648 | 344.947 | 38.6598 | -41.651 | -1.6 | -1069.7778 | 0.62432
2408 | 2408 | 3649.451 | 157.143 | 349.901 | 38.5516 | -35.615 | -1.6 | -1070.2222 | 0.62416
2409 | 2409 | 3643.956 | 151.648 | 344.947 | 38.6598 | -41.651 | -1.6 | -1070.6667 | 0.624
2410 | 2410 | 3645.055 | 151.648 | 344.586 | 38.5876 | -41.29 | -1.6 | -1071.1111 | 0.62385
2411 | 2411 | 3645.055 | 151.648 | 344.406 | 38.5516 | -41.11 | -1.6 | -1071.5556 | 0.62369
2412 | 2412 | 3645.055 | 151.648 | 344.406 | 38.5516 | -41.11 | -1.6 | -1072 | 0.62354
2413 | 2413 | 3645.055 | 152.747 | 346.046 | 38.6598 | -40.552 | -1.6 | -1072.4444 | 0.62338
2414 | 2414 | 3645.055 | 152.747 | 345.505 | 38.5516 | -40.011 | -1.6 | -1072.8889 | 0.62322
2415 | 2415 | 3645.055 | 153.846 | 347.325 | 38.6958 | -39.633 | -1.6 | -1073.3333 | 0.62307
2416 | 2416 | 3643.956 | 150.549 | 343.848 | 38.6598 | -42.75 | -1.6 | -1073.7778 | 0.62291
2417 | 2417 | 3643.956 | 151.648 | 344.947 | 38.6598 | -41.651 | -1.6 | -1074.2222 | 0.62276
2418 | 2418 | 3642.857 | 150.549 | 343.307 | 38.5516 | -42.209 | -1.6 | -1074.6667 | 0.6226
2419 | 2419 | 3643.956 | 152.747 | 345.685 | 38.5876 | -40.191 | -1.6 | -1075.1111 | 0.62244
2420 | 2420 | 3642.857 | 151.648 | 344.226 | 38.5156 | -40.93 | -1.6 | -1075.5556 | 0.62229
2421 | 2421 | 3643.956 | 151.648 | 345.307 | 38.7318 | -42.011 | -1.6 | -1076 | 0.62213
2422 | 2422 | 3642.857 | 150.549 | 343.667 | 38.6236 | -42.569 | -1.6 | -1076.4444 | 0.62198
2423 | 2423 | 3643.956 | 151.648 | 344.766 | 38.6236 | -41.47 | -1.6 | -1076.8889 | 0.62182
2424 | 2424 | 3642.857 | 150.549 | 343.127 | 38.5156 | -42.029 | -1.6 | -1077.3333 | 0.62166
2425 | 2425 | 3643.956 | 152.747 | 345.865 | 38.6236 | -40.371 | -1.6 | -1077.7778 | 0.62151
2426 | 2426 | 3642.857 | 151.648 | 344.586 | 38.5876 | -41.29 | -1.6 | -1078.2222 | 0.62135
2427 | 2427 | 3641.758 | 149.45 | 342.568 | 38.6236 | -43.668 | -1.6 | -1078.6667 | 0.6212
2428 | 2428 | 3641.758 | 150.549 | 343.307 | 38.5516 | -42.209 | -1.6 | -1079.1111 | 0.62104
2429 | 2429 | 3642.857 | 152.747 | 346.046 | 38.6598 | -40.552 | -1.6 | -1079.5556 | 0.62088
2430 | 2430 | 3642.857 | 153.846 | 346.424 | 38.5156 | -38.732 | -1.6 | -1080 | 0.62073
2431 | 2431 | 3641.758 | 151.648 | 344.766 | 38.6236 | -41.47 | -1.6 | -1080.4444 | 0.62057
2432 | 2432 | 3641.758 | 151.648 | 344.586 | 38.5876 | -41.29 | -1.6 | -1080.8889 | 0.62042
2433 | 2433 | 3642.857 | 152.747 | 345.505 | 38.5516 | -40.011 | -1.6 | -1081.3333 | 0.62026
2434 | 2434 | 3641.758 | 151.648 | 344.406 | 38.5516 | -41.11 | -1.6 | -1081.7778 | 0.6201
2435 | 2435 | 3640.659 | 150.549 | 343.307 | 38.5516 | -42.209 | -1.6 | -1082.2222 | 0.61995
2436 | 2436 | 3641.758 | 151.648 | 344.947 | 38.6598 | -41.651 | -1.6 | -1082.6667 | 0.61979
2437 | 2437 | 3641.758 | 151.648 | 344.586 | 38.5876 | -41.29 | -1.6 | -1083.1111 | 0.61963
2438 | 2438 | 3640.659 | 151.648 | 344.766 | 38.6236 | -41.47 | -1.6 | -1083.5556 | 0.61948
2439 | 2439 | 3640.659 | 149.45 | 342.749 | 38.6598 | -43.849 | -1.6 | -1084 | 0.61932
2440 | 2440 | 3640.659 | 151.648 | 344.766 | 38.6236 | -41.47 | -1.6 | -1084.4444 | 0.61917
2441 | 2441 | 3642.857 | 153.846 | 346.604 | 38.5516 | -38.912 | -1.6 | -1084.8889 | 0.61901
2442 | 2442 | 3641.758 | 152.747 | 345.865 | 38.6236 | -40.371 | -1.6 | -1085.3333 | 0.61885
2443 | 2443 | 3640.659 | 151.648 | 345.307 | 38.7318 | -42.011 | -1.6 | -1085.7778 | 0.6187
2444 | 2444 | 3639.561 | 151.649 | 345.128 | 38.6958 | -41.83 | -1.6 | -1086.2222 | 0.61854
2445 | 2445 | 3640.659 | 152.747 | 345.685 | 38.5876 | -40.191 | -1.6 | -1086.6667 | 0.61839
2446 | 2446 | 3640.659 | 152.747 | 346.046 | 38.6598 | -40.552 | -1.6 | -1087.1111 | 0.61823
2447 | 2447 | 3639.561 | 152.748 | 346.227 | 38.6958 | -40.731 | -1.6 | -1087.5556 | 0.61807
2448 | 2448 | 3640.659 | 152.747 | 346.766 | 38.8038 | -41.272 | -1.6 | -1088 | 0.61792
2449 | 2449 | 3640.659 | 152.747 | 345.865 | 38.6236 | -40.371 | -1.6 | -1088.4444 | 0.61776
2450 | 2450 | 3639.561 | 151.649 | 345.128 | 38.6958 | -41.83 | -1.6 | -1088.8889 | 0.61761
2451 | 2451 | 3638.462 | 150.55 | 343.849 | 38.6598 | -42.749 | -1.6 | -1089.3333 | 0.61745
2452 | 2452 | 3639.561 | 151.649 | 344.587 | 38.5876 | -41.289 | -1.6 | -1089.7778 | 0.61729
2453 | 2453 | 3638.462 | 151.649 | 345.308 | 38.7318 | -42.01 | -1.6 | -1090.2222 | 0.61714
2454 | 2454 | 3639.561 | 152.748 | 346.227 | 38.6958 | -40.731 | -1.6 | -1090.6667 | 0.61698
2455 | 2455 | 3638.462 | 151.649 | 344.948 | 38.6598 | -41.65 | -1.6 | -1091.1111 | 0.61683
2456 | 2456 | 3638.462 | 151.649 | 344.767 | 38.6236 | -41.469 | -1.6 | -1091.5556 | 0.61667
2457 | 2457 | 3637.363 | 150.55 | 344.029 | 38.6958 | -42.929 | -1.6 | -1092 | 0.61651
2458 | 2458 | 3637.363 | 151.649 | 344.767 | 38.6236 | -41.469 | -1.6 | -1092.4444 | 0.61636
2459 | 2459 | 3638.462 | 151.649 | 345.128 | 38.6958 | -41.83 | -1.6 | -1092.8889 | 0.6162
2460 | 2460 | 3638.462 | 152.748 | 345.866 | 38.6236 | -40.37 | -1.6 | -1093.3333 | 0.61604
2461 | 2461 | 3637.363 | 151.649 | 344.767 | 38.6236 | -41.469 | -1.6 | -1093.7778 | 0.61589
2462 | 2462 | 3638.462 | 152.748 | 345.686 | 38.5876 | -40.19 | -1.6 | -1094.2222 | 0.61573
2463 | 2463 | 3637.363 | 151.649 | 344.767 | 38.6236 | -41.469 | -1.6 | -1094.6667 | 0.61558
2464 | 2464 | 3637.363 | 151.649 | 344.767 | 38.6236 | -41.469 | -1.6 | -1095.1111 | 0.61542
2465 | 2465 | 3638.462 | 153.847 | 347.146 | 38.6598 | -39.452 | -1.6 | -1095.5556 | 0.61526
2466 | 2466 | 3636.264 | 150.55 | 343.668 | 38.6236 | -42.568 | -1.6 | -1096 | 0.61511
2467 | 2467 | 3635.165 | 150.55 | 343.668 | 38.6236 | -42.568 | -1.6 | -1096.4444 | 0.61495
2468 | 2468 | 3636.264 | 151.649 | 344.767 | 38.6236 | -41.469 | -1.6 | -1096.8889 | 0.6148
2469 | 2469 | 3636.264 | 150.55 | 344.209 | 38.7318 | -43.109 | -1.6 | -1097.3333 | 0.61464
2470 | 2470 | 3636.264 | 150.55 | 344.029 | 38.6958 | -42.929 | -1.6 | -1097.7778 | 0.61448
2471 | 2471 | 3636.264 | 152.747 | 345.865 | 38.6236 | -40.371 | -1.6 | -1098.2222 | 0.61433
2472 | 2472 | 3635.165 | 151.648 | 344.406 | 38.5516 | -41.11 | -1.6 | -1098.6667 | 0.61417
2473 | 2473 | 3636.264 | 151.649 | 345.128 | 38.6958 | -41.83 | -1.6 | -1099.1111 | 0.61402
2474 | 2474 | 3635.165 | 151.648 | 344.766 | 38.6236 | -41.47 | -1.6 | -1099.5556 | 0.61386
2475 | 2475 | 3636.264 | 151.649 | 344.948 | 38.6598 | -41.65 | -1.6 | -1100 | 0.6137
2476 | 2476 | 3636.264 | 152.747 | 345.685 | 38.5876 | -40.191 | -1.6 | -1100.4444 | 0.61355
2477 | 2477 | 3635.165 | 151.648 | 345.127 | 38.6958 | -41.831 | -1.6 | -1100.8889 | 0.61339
2478 | 2478 | 3635.165 | 151.648 | 344.766 | 38.6236 | -41.47 | -1.6 | -1101.3333 | 0.61324
2479 | 2479 | 3636.264 | 153.846 | 346.784 | 38.5876 | -39.092 | -1.6 | -1101.7778 | 0.61308
2480 | 2480 | 3634.066 | 149.451 | 342.389 | 38.5876 | -43.487 | -1.6 | -1102.2222 | 0.61292
2481 | 2481 | 3635.165 | 151.648 | 345.127 | 38.6958 | -41.831 | -1.6 | -1102.6667 | 0.61277
2482 | 2482 | 3634.066 | 150.549 | 343.848 | 38.6598 | -42.75 | -1.6 | -1103.1111 | 0.61261
2483 | 2483 | 3635.165 | 152.747 | 345.865 | 38.6236 | -40.371 | -1.6 | -1103.5556 | 0.61246
2484 | 2484 | 3634.066 | 151.648 | 344.947 | 38.6598 | -41.651 | -1.6 | -1104 | 0.6123
2485 | 2485 | 3634.066 | 150.549 | 343.667 | 38.6236 | -42.569 | -1.6 | -1104.4444 | 0.61214
2486 | 2486 | 3631.868 | 150.549 | 343.487 | 38.5876 | -42.389 | -1.6 | -1104.8889 | 0.61199
2487 | 2487 | 3634.066 | 152.747 | 345.865 | 38.6236 | -40.371 | -1.6 | -1105.3333 | 0.61183
2488 | 2488 | 3635.165 | 152.747 | 346.046 | 38.6598 | -40.552 | -1.6 | -1105.7778 | 0.61167
2489 | 2489 | 3634.066 | 151.648 | 345.127 | 38.6958 | -41.831 | -1.6 | -1106.2222 | 0.61152
2490 | 2490 | 3634.066 | 152.747 | 346.046 | 38.6598 | -40.552 | -1.6 | -1106.6667 | 0.61136
2491 | 2491 | 3632.967 | 151.648 | 345.127 | 38.6958 | -41.831 | -1.6 | -1107.1111 | 0.61121
2492 | 2492 | 3632.967 | 151.648 | 344.586 | 38.5876 | -41.29 | -1.6 | -1107.5556 | 0.61105
2493 | 2493 | 3632.967 | 151.648 | 345.127 | 38.6958 | -41.831 | -1.6 | -1108 | 0.61089
2494 | 2494 | 3634.066 | 152.747 | 346.226 | 38.6958 | -40.732 | -1.6 | -1108.4444 | 0.61074
2495 | 2495 | 3632.967 | 150.549 | 344.028 | 38.6958 | -42.93 | -1.6 | -1108.8889 | 0.61058
2496 | 2496 | 3631.868 | 149.45 | 342.749 | 38.6598 | -43.849 | -1.6 | -1109.3333 | 0.61043
2497 | 2497 | 3632.967 | 153.846 | 347.145 | 38.6598 | -39.453 | -1.6 | -1109.7778 | 0.61027
2498 | 2498 | 3632.967 | 152.747 | 345.685 | 38.5876 | -40.191 | -1.6 | -1110.2222 | 0.61011
2499 | 2499 | 3630.77 | 149.451 | 342.569 | 38.6236 | -43.667 | -1.6 | -1110.6667 | 0.60996
2500 | 2500 | 3631.868 | 150.549 | 343.667 | 38.6236 | -42.569 | -1.6 | -1111.1111 | 0.6098
2501 | 2501 | 3630.77 | 150.55 | 343.668 | 38.6236 | -42.568 | -1.6 | -1111.5556 | 0.60965
2502 | 2502 | 3631.868 | 151.648 | 345.127 | 38.6958 | -41.831 | -1.6 | -1112 | 0.60949
2503 | 2503 | 3631.868 | 151.648 | 344.766 | 38.6236 | -41.47 | -1.6 | -1112.4444 | 0.60933
2504 | 2504 | 3631.868 | 151.648 | 345.307 | 38.7318 | -42.011 | -1.6 | -1112.8889 | 0.60918
2505 | 2505 | 3631.868 | 151.648 | 344.766 | 38.6236 | -41.47 | -1.6 | -1113.3333 | 0.60902
2506 | 2506 | 3630.77 | 150.55 | 344.029 | 38.6958 | -42.929 | -1.6 | -1113.7778 | 0.60887
2507 | 2507 | 3632.967 | 153.846 | 346.784 | 38.5876 | -39.092 | -1.6 | -1114.2222 | 0.60871
2508 | 2508 | 3630.77 | 151.649 | 344.948 | 38.6598 | -41.65 | -1.6 | -1114.6667 | 0.60855
2509 | 2509 | 3631.868 | 153.846 | 346.964 | 38.6236 | -39.272 | -1.6 | -1115.1111 | 0.6084
2510 | 2510 | 3630.77 | 151.649 | 345.128 | 38.6958 | -41.83 | -1.6 | -1115.5556 | 0.60824
2511 | 2511 | 3629.67 | 150.549 | 344.028 | 38.6958 | -42.93 | -1.6 | -1116 | 0.60808
2512 | 2512 | 3629.67 | 149.45 | 342.749 | 38.6598 | -43.849 | -1.6 | -1116.4444 | 0.60793
2513 | 2513 | 3629.67 | 150.549 | 344.028 | 38.6958 | -42.93 | -1.6 | -1116.8889 | 0.60777
2514 | 2514 | 3629.67 | 149.45 | 342.568 | 38.6236 | -43.668 | -1.6 | -1117.3333 | 0.60762
2515 | 2515 | 3628.571 | 149.45 | 342.388 | 38.5876 | -43.488 | -1.6 | -1117.7778 | 0.60746
2516 | 2516 | 3628.571 | 149.45 | 342.929 | 38.6958 | -44.029 | -1.6 | -1118.2222 | 0.6073
2517 | 2517 | 3631.868 | 154.945 | 348.244 | 38.6598 | -38.354 | -1.6 | -1118.6667 | 0.60715
2518 | 2518 | 3629.67 | 151.648 | 345.307 | 38.7318 | -42.011 | -1.6 | -1119.1111 | 0.60699
2519 | 2519 | 3628.571 | 149.45 | 342.568 | 38.6236 | -43.668 | -1.6 | -1119.5556 | 0.60684
2520 | 2520 | 3629.67 | 151.648 | 344.766 | 38.6236 | -41.47 | -1.6 | -1120 | 0.60668
2521 | 2521 | 3630.77 | 153.847 | 347.146 | 38.6598 | -39.452 | -1.6 | -1120.4444 | 0.60652
2522 | 2522 | 3629.67 | 151.648 | 344.947 | 38.6598 | -41.651 | -1.6 | -1120.8889 | 0.60637
2523 | 2523 | 3628.571 | 150.549 | 343.487 | 38.5876 | -42.389 | -1.6 | -1121.3333 | 0.60621
2524 | 2524 | 3629.67 | 151.648 | 344.947 | 38.6598 | -41.651 | -1.6 | -1121.7778 | 0.60606
2525 | 2525 | 3628.571 | 151.648 | 344.947 | 38.6598 | -41.651 | -1.6 | -1122.2222 | 0.6059
2526 | 2526 | 3627.472 | 149.45 | 342.929 | 38.6958 | -44.029 | -1.6 | -1122.6667 | 0.60574
2527 | 2527 | 3628.571 | 151.648 | 345.127 | 38.6958 | -41.831 | -1.6 | -1123.1111 | 0.60559
2528 | 2528 | 3626.374 | 149.451 | 342.75 | 38.6598 | -43.848 | -1.6 | -1123.5556 | 0.60543
2529 | 2529 | 3627.472 | 151.648 | 344.947 | 38.6598 | -41.651 | -1.6 | -1124 | 0.60528
2530 | 2530 | 3627.472 | 150.549 | 343.848 | 38.6598 | -42.75 | -1.6 | -1124.4444 | 0.60512
2531 | 2531 | 3627.472 | 151.648 | 344.766 | 38.6236 | -41.47 | -1.6 | -1124.8889 | 0.60496
2532 | 2532 | 3627.472 | 150.549 | 343.848 | 38.6598 | -42.75 | -1.6 | -1125.3333 | 0.60481
2533 | 2533 | 3627.472 | 150.549 | 344.028 | 38.6958 | -42.93 | -1.6 | -1125.7778 | 0.60465
2534 | 2534 | 3627.472 | 151.648 | 344.226 | 38.5156 | -40.93 | -1.6 | -1126.2222 | 0.6045
2535 | 2535 | 3628.571 | 154.945 | 348.604 | 38.7318 | -38.714 | -1.6 | -1126.6667 | 0.60434
2536 | 2536 | 3626.374 | 149.451 | 342.209 | 38.5516 | -43.307 | -1.6 | -1127.1111 | 0.60418
2537 | 2537 | 3626.374 | 150.55 | 343.668 | 38.6236 | -42.568 | -1.6 | -1127.5556 | 0.60403
2538 | 2538 | 3627.472 | 151.648 | 344.586 | 38.5876 | -41.29 | -1.6 | -1128 | 0.60387
2539 | 2539 | 3625.275 | 149.451 | 342.569 | 38.6236 | -43.667 | -1.6 | -1128.4444 | 0.60371
2540 | 2540 | 3626.374 | 151.648 | 344.947 | 38.6598 | -41.651 | -1.6 | -1128.8889 | 0.60356
2541 | 2541 | 3627.472 | 152.746 | 345.684 | 38.5876 | -40.192 | -1.6 | -1129.3333 | 0.6034
2542 | 2542 | 3626.374 | 150.55 | 343.488 | 38.5876 | -42.388 | -1.6 | -1129.7778 | 0.60325
2543 | 2543 | 3625.275 | 148.352 | 342.011 | 38.7318 | -45.307 | -1.6 | -1130.2222 | 0.60309
2544 | 2544 | 3625.275 | 150.549 | 343.667 | 38.6236 | -42.569 | -1.6 | -1130.6667 | 0.60293
2545 | 2545 | 3626.374 | 151.648 | 344.586 | 38.5876 | -41.29 | -1.6 | -1131.1111 | 0.60278
2546 | 2546 | 3624.176 | 148.352 | 341.11 | 38.5516 | -44.406 | -1.6 | -1131.5556 | 0.60262
2547 | 2547 | 3625.275 | 151.649 | 345.128 | 38.6958 | -41.83 | -1.6 | -1132 | 0.60247
2548 | 2548 | 3625.275 | 150.549 | 343.848 | 38.6598 | -42.75 | -1.6 | -1132.4444 | 0.60231
2549 | 2549 | 3624.176 | 152.748 | 346.227 | 38.6958 | -40.731 | -1.6 | -1132.8889 | 0.60215
2550 | 2550 | 3624.176 | 150.55 | 343.488 | 38.5876 | -42.388 | -1.6 | -1133.3333 | 0.602
2551 | 2551 | 3625.275 | 151.649 | 345.128 | 38.6958 | -41.83 | -1.6 | -1133.7778 | 0.60184
2552 | 2552 | 3625.275 | 151.649 | 344.587 | 38.5876 | -41.289 | -1.6 | -1134.2222 | 0.60169
2553 | 2553 | 3625.275 | 151.649 | 344.407 | 38.5516 | -41.109 | -1.6 | -1134.6667 | 0.60153
2554 | 2554 | 3625.275 | 151.649 | 344.948 | 38.6598 | -41.65 | -1.6 | -1135.1111 | 0.60137
2555 | 2555 | 3624.176 | 150.55 | 344.029 | 38.6958 | -42.929 | -1.6 | -1135.5556 | 0.60122
2556 | 2556 | 3624.176 | 151.649 | 345.308 | 38.7318 | -42.01 | -1.6 | -1136 | 0.60106
2557 | 2557 | 3624.176 | 151.649 | 344.587 | 38.5876 | -41.289 | -1.6 | -1136.4444 | 0.60091
2558 | 2558 | 3623.077 | 150.55 | 343.308 | 38.5516 | -42.208 | -1.6 | -1136.8889 | 0.60075
2559 | 2559 | 3621.978 | 149.451 | 342.209 | 38.5516 | -43.307 | -1.6 | -1137.3333 | 0.60059
2560 | 2560 | 3623.077 | 150.55 | 343.849 | 38.6598 | -42.749 | -1.6 | -1137.7778 | 0.60044
2561 | 2561 | 3625.275 | 152.748 | 345.866 | 38.6236 | -40.37 | -1.6 | -1138.2222 | 0.60028
2562 | 2562 | 3623.077 | 150.55 | 343.849 | 38.6598 | -42.749 | -1.6 | -1138.6667 | 0.60012
2563 | 2563 | 3623.077 | 151.649 | 344.767 | 38.6236 | -41.469 | -1.6 | -1139.1111 | 0.59997
2564 | 2564 | 3623.077 | 150.55 | 344.029 | 38.6958 | -42.929 | -1.6 | -1139.5556 | 0.59981
2565 | 2565 | 3623.077 | 152.747 | 346.226 | 38.6958 | -40.732 | -1.6 | -1140 | 0.59966
2566 | 2566 | 3623.077 | 150.55 | 343.488 | 38.5876 | -42.388 | -1.6 | -1140.4444 | 0.5995
2567 | 2567 | 3623.077 | 150.55 | 343.308 | 38.5516 | -42.208 | -1.6 | -1140.8889 | 0.59934
2568 | 2568 | 3621.978 | 149.451 | 342.389 | 38.5876 | -43.487 | -1.6 | -1141.3333 | 0.59919
2569 | 2569 | 3623.077 | 151.649 | 344.948 | 38.6598 | -41.65 | -1.6 | -1141.7778 | 0.59903
2570 | 2570 | 3621.978 | 151.648 | 344.226 | 38.5156 | -40.93 | -1.6 | -1142.2222 | 0.59888
2571 | 2571 | 3621.978 | 151.648 | 345.127 | 38.6958 | -41.831 | -1.6 | -1142.6667 | 0.59872
2572 | 2572 | 3620.879 | 151.648 | 344.766 | 38.6236 | -41.47 | -1.6 | -1143.1111 | 0.59856
2573 | 2573 | 3620.879 | 150.549 | 343.667 | 38.6236 | -42.569 | -1.6 | -1143.5556 | 0.59841
2574 | 2574 | 3620.879 | 150.549 | 344.028 | 38.6958 | -42.93 | -1.6 | -1144 | 0.59825
2575 | 2575 | 3619.78 | 150.549 | 344.028 | 38.6958 | -42.93 | -1.6 | -1144.4444 | 0.5981
2576 | 2576 | 3621.978 | 150.55 | 343.668 | 38.6236 | -42.568 | -1.6 | -1144.8889 | 0.59794
2577 | 2577 | 3619.78 | 150.549 | 343.487 | 38.5876 | -42.389 | -1.6 | -1145.3333 | 0.59778
2578 | 2578 | 3621.978 | 151.648 | 344.947 | 38.6598 | -41.651 | -1.6 | -1145.7778 | 0.59763
2579 | 2579 | 3619.78 | 148.352 | 341.47 | 38.6236 | -44.766 | -1.6 | -1146.2222 | 0.59747
2580 | 2580 | 3619.78 | 150.549 | 344.028 | 38.6958 | -42.93 | -1.6 | -1146.6667 | 0.59732
2581 | 2581 | 3621.978 | 152.747 | 346.226 | 38.6958 | -40.732 | -1.6 | -1147.1111 | 0.59716
2582 | 2582 | 3619.78 | 150.549 | 343.667 | 38.6236 | -42.569 | -1.6 | -1147.5556 | 0.597
2583 | 2583 | 3620.879 | 151.648 | 344.766 | 38.6236 | -41.47 | -1.6 | -1148 | 0.59685
2584 | 2584 | 3620.879 | 152.747 | 345.685 | 38.5876 | -40.191 | -1.6 | -1148.4444 | 0.59669
2585 | 2585 | 3619.78 | 150.549 | 344.028 | 38.6958 | -42.93 | -1.6 | -1148.8889 | 0.59654
2586 | 2586 | 3619.78 | 151.648 | 344.947 | 38.6598 | -41.651 | -1.6 | -1149.3333 | 0.59638
2587 | 2587 | 3620.879 | 152.747 | 345.685 | 38.5876 | -40.191 | -1.6 | -1149.7778 | 0.59622
2588 | 2588 | 3619.78 | 151.648 | 344.947 | 38.6598 | -41.651 | -1.6 | -1150.2222 | 0.59607
2589 | 2589 | 3618.682 | 151.649 | 344.227 | 38.5156 | -40.929 | -1.6 | -1150.6667 | 0.59591
2590 | 2590 | 3616.483 | 149.45 | 342.749 | 38.6598 | -43.849 | -1.6 | -1151.1111 | 0.59575
2591 | 2591 | 3619.78 | 150.549 | 343.667 | 38.6236 | -42.569 | -1.6 | -1151.5556 | 0.5956
2592 | 2592 | 3618.682 | 152.748 | 346.227 | 38.6958 | -40.731 | -1.6 | -1152 | 0.59544
2593 | 2593 | 3618.682 | 150.55 | 343.668 | 38.6236 | -42.568 | -1.6 | -1152.4444 | 0.59529
2594 | 2594 | 3618.682 | 150.55 | 344.029 | 38.6958 | -42.929 | -1.6 | -1152.8889 | 0.59513
2595 | 2595 | 3617.583 | 150.55 | 343.849 | 38.6598 | -42.749 | -1.6 | -1153.3333 | 0.59497
2596 | 2596 | 3618.682 | 151.649 | 344.948 | 38.6598 | -41.65 | -1.6 | -1153.7778 | 0.59482
2597 | 2597 | 3618.682 | 151.649 | 344.587 | 38.5876 | -41.289 | -1.6 | -1154.2222 | 0.59466
2598 | 2598 | 3619.78 | 152.747 | 345.685 | 38.5876 | -40.191 | -1.6 | -1154.6667 | 0.59451
2599 | 2599 | 3617.583 | 150.55 | 343.668 | 38.6236 | -42.568 | -1.6 | -1155.1111 | 0.59435
2600 | 2600 | 3617.583 | 149.451 | 342.389 | 38.5876 | -43.487 | -1.6 | -1155.5556 | 0.59419
2601 | 2601 | 3617.583 | 150.55 | 343.849 | 38.6598 | -42.749 | -1.6 | -1156 | 0.59404
2602 | 2602 | 3617.583 | 151.649 | 344.948 | 38.6598 | -41.65 | -1.6 | -1156.4444 | 0.59388
2603 | 2603 | 3617.583 | 150.55 | 343.849 | 38.6598 | -42.749 | -1.6 | -1156.8889 | 0.59373
2604 | 2604 | 3617.583 | 150.55 | 343.849 | 38.6598 | -42.749 | -1.6 | -1157.3333 | 0.59357
2605 | 2605 | 3616.483 | 150.549 | 343.307 | 38.5516 | -42.209 | -1.6 | -1157.7778 | 0.59341
2606 | 2606 | 3616.483 | 150.549 | 343.307 | 38.5516 | -42.209 | -1.6 | -1158.2222 | 0.59326
2607 | 2607 | 3616.483 | 150.549 | 343.848 | 38.6598 | -42.75 | -1.6 | -1158.6667 | 0.5931
2608 | 2608 | 3617.583 | 151.649 | 344.948 | 38.6598 | -41.65 | -1.6 | -1159.1111 | 0.59295
2609 | 2609 | 3616.483 | 151.648 | 344.586 | 38.5876 | -41.29 | -1.6 | -1159.5556 | 0.59279
2610 | 2610 | 3615.385 | 149.451 | 342.75 | 38.6598 | -43.848 | -1.6 | -1160 | 0.59263
2611 | 2611 | 3616.483 | 150.549 | 344.028 | 38.6958 | -42.93 | -1.6 | -1160.4444 | 0.59248
2612 | 2612 | 3616.483 | 151.648 | 344.947 | 38.6598 | -41.651 | -1.6 | -1160.8889 | 0.59232
2613 | 2613 | 3616.483 | 150.549 | 344.028 | 38.6958 | -42.93 | -1.6 | -1161.3333 | 0.59216
2614 | 2614 | 3616.483 | 150.549 | 343.848 | 38.6598 | -42.75 | -1.6 | -1161.7778 | 0.59201
2615 | 2615 | 3616.483 | 152.747 | 346.046 | 38.6598 | -40.552 | -1.6 | -1162.2222 | 0.59185
2616 | 2616 | 3616.483 | 152.747 | 345.865 | 38.6236 | -40.371 | -1.6 | -1162.6667 | 0.5917
2617 | 2617 | 3615.385 | 151.649 | 345.488 | 38.7678 | -42.19 | -1.6 | -1163.1111 | 0.59154
2618 | 2618 | 3617.583 | 154.945 | 348.063 | 38.6236 | -38.173 | -1.6 | -1163.5556 | 0.59138
2619 | 2619 | 3616.483 | 150.549 | 343.667 | 38.6236 | -42.569 | -1.6 | -1164 | 0.59123
2620 | 2620 | 3615.385 | 152.747 | 345.505 | 38.5516 | -40.011 | -1.6 | -1164.4444 | 0.59107
2621 | 2621 | 3614.286 | 150.55 | 343.488 | 38.5876 | -42.388 | -1.6 | -1164.8889 | 0.59092
2622 | 2622 | 3615.385 | 150.55 | 343.668 | 38.6236 | -42.568 | -1.6 | -1165.3333 | 0.59076
2623 | 2623 | 3615.385 | 152.747 | 346.226 | 38.6958 | -40.732 | -1.6 | -1165.7778 | 0.5906
2624 | 2624 | 3613.187 | 149.451 | 342.93 | 38.6958 | -44.028 | -1.6 | -1166.2222 | 0.59045
2625 | 2625 | 3615.385 | 151.649 | 344.587 | 38.5876 | -41.289 | -1.6 | -1166.6667 | 0.59029
2626 | 2626 | 3614.286 | 151.648 | 345.127 | 38.6958 | -41.831 | -1.6 | -1167.1111 | 0.59014
2627 | 2627 | 3614.286 | 151.648 | 344.766 | 38.6236 | -41.47 | -1.6 | -1167.5556 | 0.58998
2628 | 2628 | 3614.286 | 151.648 | 344.766 | 38.6236 | -41.47 | -1.6 | -1168 | 0.58982
2629 | 2629 | 3614.286 | 151.648 | 344.947 | 38.6598 | -41.651 | -1.6 | -1168.4444 | 0.58967
2630 | 2630 | 3613.187 | 151.648 | 344.406 | 38.5516 | -41.11 | -1.6 | -1168.8889 | 0.58951
2631 | 2631 | 3614.286 | 152.747 | 345.865 | 38.6236 | -40.371 | -1.6 | -1169.3333 | 0.58936
2632 | 2632 | 3613.187 | 150.549 | 343.667 | 38.6236 | -42.569 | -1.6 | -1169.7778 | 0.5892
2633 | 2633 | 3612.088 | 149.45 | 342.749 | 38.6598 | -43.849 | -1.6 | -1170.2222 | 0.58904
2634 | 2634 | 3613.187 | 151.648 | 344.586 | 38.5876 | -41.29 | -1.6 | -1170.6667 | 0.58889
2635 | 2635 | 3613.187 | 151.648 | 344.586 | 38.5876 | -41.29 | -1.6 | -1171.1111 | 0.58873
2636 | 2636 | 3613.187 | 150.549 | 343.667 | 38.6236 | -42.569 | -1.6 | -1171.5556 | 0.58857
2637 | 2637 | 3614.286 | 153.847 | 346.605 | 38.5516 | -38.911 | -1.6 | -1172 | 0.58842
2638 | 2638 | 3613.187 | 151.648 | 344.226 | 38.5156 | -40.93 | -1.6 | -1172.4444 | 0.58826
2639 | 2639 | 3610.989 | 149.45 | 342.929 | 38.6958 | -44.029 | -1.6 | -1172.8889 | 0.58811
2640 | 2640 | 3612.088 | 150.549 | 344.028 | 38.6958 | -42.93 | -1.6 | -1173.3333 | 0.58795
2641 | 2641 | 3612.088 | 151.649 | 344.767 | 38.6236 | -41.469 | -1.6 | -1173.7778 | 0.58779
2642 | 2642 | 3612.088 | 151.649 | 344.587 | 38.5876 | -41.289 | -1.6 | -1174.2222 | 0.58764
2643 | 2643 | 3612.088 | 150.549 | 343.848 | 38.6598 | -42.75 | -1.6 | -1174.6667 | 0.58748
2644 | 2644 | 3612.088 | 150.549 | 343.487 | 38.5876 | -42.389 | -1.6 | -1175.1111 | 0.58733
2645 | 2645 | 3613.187 | 150.549 | 343.487 | 38.5876 | -42.389 | -1.6 | -1175.5556 | 0.58717
2646 | 2646 | 3610.989 | 150.55 | 343.308 | 38.5516 | -42.208 | -1.6 | -1176 | 0.58701
2647 | 2647 | 3610.989 | 150.55 | 343.849 | 38.6598 | -42.749 | -1.6 | -1176.4444 | 0.58686
2648 | 2648 | 3610.989 | 151.648 | 344.586 | 38.5876 | -41.29 | -1.6 | -1176.8889 | 0.5867
2649 | 2649 | 3612.088 | 152.747 | 345.685 | 38.5876 | -40.191 | -1.6 | -1177.3333 | 0.58655
2650 | 2650 | 3609.89 | 150.549 | 343.487 | 38.5876 | -42.389 | -1.6 | -1177.7778 | 0.58639
2651 | 2651 | 3609.89 | 149.451 | 342.93 | 38.6958 | -44.028 | -1.6 | -1178.2222 | 0.58623
2652 | 2652 | 3610.989 | 151.648 | 344.766 | 38.6236 | -41.47 | -1.6 | -1178.6667 | 0.58608
2653 | 2653 | 3610.989 | 151.648 | 344.406 | 38.5516 | -41.11 | -1.6 | -1179.1111 | 0.58592
2654 | 2654 | 3609.89 | 150.549 | 344.028 | 38.6958 | -42.93 | -1.6 | -1179.5556 | 0.58577
2655 | 2655 | 3609.89 | 150.549 | 343.848 | 38.6598 | -42.75 | -1.6 | -1180 | 0.58561
2656 | 2656 | 3609.89 | 151.648 | 344.586 | 38.5876 | -41.29 | -1.6 | -1180.4444 | 0.58545
2657 | 2657 | 3608.791 | 149.45 | 342.388 | 38.5876 | -43.488 | -1.6 | -1180.8889 | 0.5853
2658 | 2658 | 3608.791 | 150.549 | 343.667 | 38.6236 | -42.569 | -1.6 | -1181.3333 | 0.58514
2659 | 2659 | 3612.088 | 153.846 | 346.784 | 38.5876 | -39.092 | -1.6 | -1181.7778 | 0.58499
2660 | 2660 | 3609.89 | 151.648 | 344.586 | 38.5876 | -41.29 | -1.6 | -1182.2222 | 0.58483
2661 | 2661 | 3609.89 | 151.648 | 344.947 | 38.6598 | -41.651 | -1.6 | -1182.6667 | 0.58467
2662 | 2662 | 3608.791 | 151.648 | 344.586 | 38.5876 | -41.29 | -1.6 | -1183.1111 | 0.58452
2663 | 2663 | 3609.89 | 151.648 | 345.127 | 38.6958 | -41.831 | -1.6 | -1183.5556 | 0.58436
2664 | 2664 | 3607.692 | 148.351 | 341.83 | 38.6958 | -45.128 | -1.6 | -1184 | 0.5842
2665 | 2665 | 3609.89 | 150.549 | 343.307 | 38.5516 | -42.209 | -1.6 | -1184.4444 | 0.58405
2666 | 2666 | 3608.791 | 150.549 | 343.667 | 38.6236 | -42.569 | -1.6 | -1184.8889 | 0.58389
2667 | 2667 | 3609.89 | 152.747 | 346.046 | 38.6598 | -40.552 | -1.6 | -1185.3333 | 0.58374
2668 | 2668 | 3608.791 | 151.648 | 344.406 | 38.5516 | -41.11 | -1.6 | -1185.7778 | 0.58358
2669 | 2669 | 3608.791 | 151.648 | 344.586 | 38.5876 | -41.29 | -1.6 | -1186.2222 | 0.58342
2670 | 2670 | 3607.692 | 150.549 | 343.307 | 38.5516 | -42.209 | -1.6 | -1186.6667 | 0.58327
2671 | 2671 | 3608.791 | 151.648 | 344.586 | 38.5876 | -41.29 | -1.6 | -1187.1111 | 0.58311
2672 | 2672 | 3607.692 | 149.45 | 342.388 | 38.5876 | -43.488 | -1.6 | -1187.5556 | 0.58296
2673 | 2673 | 3607.692 | 150.549 | 344.028 | 38.6958 | -42.93 | -1.6 | -1188 | 0.5828
2674 | 2674 | 3608.791 | 151.648 | 344.586 | 38.5876 | -41.29 | -1.6 | -1188.4444 | 0.58264
2675 | 2675 | 3606.594 | 151.649 | 344.767 | 38.6236 | -41.469 | -1.6 | -1188.8889 | 0.58249
2676 | 2676 | 3605.495 | 148.352 | 341.47 | 38.6236 | -44.766 | -1.6 | -1189.3333 | 0.58233
2677 | 2677 | 3606.594 | 149.451 | 342.75 | 38.6598 | -43.848 | -1.6 | -1189.7778 | 0.58218
2678 | 2678 | 3607.692 | 151.648 | 344.406 | 38.5516 | -41.11 | -1.6 | -1190.2222 | 0.58202
2679 | 2679 | 3606.594 | 149.451 | 342.569 | 38.6236 | -43.667 | -1.6 | -1190.6667 | 0.58186
2680 | 2680 | 3607.692 | 150.549 | 343.487 | 38.5876 | -42.389 | -1.6 | -1191.1111 | 0.58171
2681 | 2681 | 3607.692 | 150.549 | 343.667 | 38.6236 | -42.569 | -1.6 | -1191.5556 | 0.58155
2682 | 2682 | 3606.594 | 150.55 | 343.488 | 38.5876 | -42.388 | -1.6 | -1192 | 0.5814
2683 | 2683 | 3606.594 | 150.55 | 343.488 | 38.5876 | -42.388 | -1.6 | -1192.4444 | 0.58124
2684 | 2684 | 3606.594 | 150.55 | 343.668 | 38.6236 | -42.568 | -1.6 | -1192.8889 | 0.58108
2685 | 2685 | 3605.495 | 150.55 | 343.308 | 38.5516 | -42.208 | -1.6 | -1193.3333 | 0.58093
2686 | 2686 | 3605.495 | 150.55 | 343.849 | 38.6598 | -42.749 | -1.6 | -1193.7778 | 0.58077
2687 | 2687 | 3606.594 | 151.649 | 344.948 | 38.6598 | -41.65 | -1.6 | -1194.2222 | 0.58061
2688 | 2688 | 3606.594 | 151.649 | 344.767 | 38.6236 | -41.469 | -1.6 | -1194.6667 | 0.58046
2689 | 2689 | 3606.594 | 152.748 | 345.326 | 38.5156 | -39.83 | -1.6 | -1195.1111 | 0.5803
2690 | 2690 | 3605.495 | 150.55 | 343.849 | 38.6598 | -42.749 | -1.6 | -1195.5556 | 0.58015
2691 | 2691 | 3605.495 | 150.55 | 343.488 | 38.5876 | -42.388 | -1.6 | -1196 | 0.57999
2692 | 2692 | 3604.396 | 150.55 | 343.488 | 38.5876 | -42.388 | -1.6 | -1196.4444 | 0.57983
2693 | 2693 | 3605.495 | 151.649 | 344.587 | 38.5876 | -41.289 | -1.6 | -1196.8889 | 0.57968
2694 | 2694 | 3606.594 | 152.748 | 345.506 | 38.5516 | -40.01 | -1.6 | -1197.3333 | 0.57952
2695 | 2695 | 3604.396 | 150.55 | 344.029 | 38.6958 | -42.929 | -1.6 | -1197.7778 | 0.57937
2696 | 2696 | 3604.396 | 151.649 | 345.128 | 38.6958 | -41.83 | -1.6 | -1198.2222 | 0.57921
2697 | 2697 | 3604.396 | 150.55 | 343.488 | 38.5876 | -42.388 | -1.6 | -1198.6667 | 0.57905
2698 | 2698 | 3604.396 | 151.649 | 344.407 | 38.5516 | -41.109 | -1.6 | -1199.1111 | 0.5789
2699 | 2699 | 3603.297 | 149.451 | 342.569 | 38.6236 | -43.667 | -1.6 | -1199.5556 | 0.57874
2700 | 2700 | 3604.396 | 150.55 | 343.308 | 38.5516 | -42.208 | -1.6 | -1200 | 0.57859
2701 | 2701 | 3604.396 | 150.55 | 343.308 | 38.5516 | -42.208 | -1.6 | -1200.4444 | 0.57843
2702 | 2702 | 3603.297 | 149.451 | 342.389 | 38.5876 | -43.487 | -1.6 | -1200.8889 | 0.57827
2703 | 2703 | 3603.297 | 150.55 | 344.029 | 38.6958 | -42.929 | -1.6 | -1201.3333 | 0.57812
2704 | 2704 | 3603.297 | 150.55 | 343.488 | 38.5876 | -42.388 | -1.6 | -1201.7778 | 0.57796
2705 | 2705 | 3603.297 | 150.55 | 344.029 | 38.6958 | -42.929 | -1.6 | -1202.2222 | 0.57781
2706 | 2706 | 3603.297 | 151.649 | 344.767 | 38.6236 | -41.469 | -1.6 | -1202.6667 | 0.57765
2707 | 2707 | 3603.297 | 150.55 | 343.849 | 38.6598 | -42.749 | -1.6 | -1203.1111 | 0.57749
2708 | 2708 | 3602.198 | 149.451 | 342.389 | 38.5876 | -43.487 | -1.6 | -1203.5556 | 0.57734
2709 | 2709 | 3603.297 | 149.451 | 342.389 | 38.5876 | -43.487 | -1.6 | -1204 | 0.57718
2710 | 2710 | 3601.099 | 148.352 | 341.11 | 38.5516 | -44.406 | -1.6 | -1204.4444 | 0.57703
2711 | 2711 | 3603.297 | 150.55 | 343.849 | 38.6598 | -42.749 | -1.6 | -1204.8889 | 0.57687
2712 | 2712 | 3601.099 | 150.549 | 343.848 | 38.6598 | -42.75 | -1.6 | -1205.3333 | 0.57671
2713 | 2713 | 3603.297 | 151.649 | 344.948 | 38.6598 | -41.65 | -1.6 | -1205.7778 | 0.57656
2714 | 2714 | 3601.099 | 149.451 | 342.75 | 38.6598 | -43.848 | -1.6 | -1206.2222 | 0.5764
2715 | 2715 | 3602.198 | 151.648 | 344.766 | 38.6236 | -41.47 | -1.6 | -1206.6667 | 0.57624
2716 | 2716 | 3601.099 | 149.451 | 342.75 | 38.6598 | -43.848 | -1.6 | -1207.1111 | 0.57609
2717 | 2717 | 3602.198 | 151.648 | 344.766 | 38.6236 | -41.47 | -1.6 | -1207.5556 | 0.57593
2718 | 2718 | 3601.099 | 149.451 | 342.569 | 38.6236 | -43.667 | -1.6 | -1208 | 0.57578
2719 | 2719 | 3600 | 148.352 | 341.29 | 38.5876 | -44.586 | -1.6 | -1208.4444 | 0.57562
2720 | 2720 | 3600 | 149.45 | 342.568 | 38.6236 | -43.668 | -1.6 | -1208.8889 | 0.57546
2721 | 2721 | 3600 | 151.648 | 344.586 | 38.5876 | -41.29 | -1.6 | -1209.3333 | 0.57531
2722 | 2722 | 3603.297 | 152.747 | 345.865 | 38.6236 | -40.371 | -1.6 | -1209.7778 | 0.57515
2723 | 2723 | 3602.198 | 153.846 | 347.145 | 38.6598 | -39.453 | -1.6 | -1210.2222 | 0.575
2724 | 2724 | 3601.099 | 152.747 | 345.865 | 38.6236 | -40.371 | -1.6 | -1210.6667 | 0.57484
2725 | 2725 | 3602.198 | 152.747 | 346.046 | 38.6598 | -40.552 | -1.6 | -1211.1111 | 0.57468
2726 | 2726 | 3601.099 | 150.549 | 343.487 | 38.5876 | -42.389 | -1.6 | -1211.5556 | 0.57453
2727 | 2727 | 3600 | 149.45 | 342.749 | 38.6598 | -43.849 | -1.6 | -1212 | 0.57437
2728 | 2728 | 3600 | 150.549 | 343.667 | 38.6236 | -42.569 | -1.6 | -1212.4444 | 0.57422
2729 | 2729 | 3600 | 150.549 | 343.487 | 38.5876 | -42.389 | -1.6 | -1212.8889 | 0.57406
2730 | 2730 | 3600 | 151.648 | 344.406 | 38.5516 | -41.11 | -1.6 | -1213.3333 | 0.5739
2731 | 2731 | 3600 | 150.549 | 343.127 | 38.5156 | -42.029 | -1.6 | -1213.7778 | 0.57375
2732 | 2732 | 3600 | 151.648 | 344.766 | 38.6236 | -41.47 | -1.6 | -1214.2222 | 0.57359
2733 | 2733 | 3600 | 150.549 | 343.667 | 38.6236 | -42.569 | -1.6 | -1214.6667 | 0.57344
2734 | 2734 | 3597.802 | 149.45 | 341.848 | 38.4796 | -42.948 | -1.6 | -1215.1111 | 0.57328
2735 | 2735 | 3598.901 | 150.549 | 343.307 | 38.5516 | -42.209 | -1.6 | -1215.5556 | 0.57312
2736 | 2736 | 3598.901 | 151.648 | 344.947 | 38.6598 | -41.651 | -1.6 | -1216 | 0.57297
2737 | 2737 | 3597.802 | 150.549 | 343.667 | 38.6236 | -42.569 | -1.6 | -1216.4444 | 0.57281
2738 | 2738 | 3598.901 | 151.648 | 344.406 | 38.5516 | -41.11 | -1.6 | -1216.8889 | 0.57265
2739 | 2739 | 3598.901 | 150.549 | 343.307 | 38.5516 | -42.209 | -1.6 | -1217.3333 | 0.5725
2740 | 2740 | 3600 | 152.747 | 345.505 | 38.5516 | -40.011 | -1.6 | -1217.7778 | 0.57234
2741 | 2741 | 3596.703 | 149.45 | 341.848 | 38.4796 | -42.948 | -1.6 | -1218.2222 | 0.57219
2742 | 2742 | 3596.703 | 149.45 | 341.848 | 38.4796 | -42.948 | -1.6 | -1218.6667 | 0.57203
2743 | 2743 | 3598.901 | 152.747 | 345.505 | 38.5516 | -40.011 | -1.6 | -1219.1111 | 0.57187
2744 | 2744 | 3597.802 | 151.648 | 344.226 | 38.5156 | -40.93 | -1.6 | -1219.5556 | 0.57172
2745 | 2745 | 3597.802 | 151.648 | 344.406 | 38.5516 | -41.11 | -1.6 | -1220 | 0.57156
2746 | 2746 | 3597.802 | 150.549 | 343.487 | 38.5876 | -42.389 | -1.6 | -1220.4444 | 0.57141
2747 | 2747 | 3597.802 | 151.648 | 344.226 | 38.5156 | -40.93 | -1.6 | -1220.8889 | 0.57125
2748 | 2748 | 3597.802 | 150.549 | 343.307 | 38.5516 | -42.209 | -1.6 | -1221.3333 | 0.57109
2749 | 2749 | 3597.802 | 151.648 | 344.586 | 38.5876 | -41.29 | -1.6 | -1221.7778 | 0.57094
2750 | 2750 | 3598.901 | 152.747 | 345.685 | 38.5876 | -40.191 | -1.6 | -1222.2222 | 0.57078
2751 | 2751 | 3595.604 | 149.45 | 342.388 | 38.5876 | -43.488 | -1.6 | -1222.6667 | 0.57063
2752 | 2752 | 3596.703 | 151.648 | 344.766 | 38.6236 | -41.47 | -1.6 | -1223.1111 | 0.57047
2753 | 2753 | 3597.802 | 152.747 | 345.685 | 38.5876 | -40.191 | -1.6 | -1223.5556 | 0.57031
2754 | 2754 | 3595.604 | 149.45 | 342.568 | 38.6236 | -43.668 | -1.6 | -1224 | 0.57016
2755 | 2755 | 3596.703 | 151.648 | 344.406 | 38.5516 | -41.11 | -1.6 | -1224.4444 | 0.57
2756 | 2756 | 3596.703 | 151.648 | 344.766 | 38.6236 | -41.47 | -1.6 | -1224.8889 | 0.56985
2757 | 2757 | 3596.703 | 151.648 | 344.226 | 38.5156 | -40.93 | -1.6 | -1225.3333 | 0.56969
2758 | 2758 | 3594.505 | 150.549 | 342.767 | 38.4436 | -41.669 | -1.6 | -1225.7778 | 0.56953
2759 | 2759 | 3594.505 | 148.351 | 341.109 | 38.5516 | -44.407 | -1.6 | -1226.2222 | 0.56938
2760 | 2760 | 3595.604 | 150.549 | 343.307 | 38.5516 | -42.209 | -1.6 | -1226.6667 | 0.56922
2761 | 2761 | 3595.604 | 151.648 | 344.406 | 38.5516 | -41.11 | -1.6 | -1227.1111 | 0.56907
2762 | 2762 | 3595.604 | 150.549 | 343.307 | 38.5516 | -42.209 | -1.6 | -1227.5556 | 0.56891
2763 | 2763 | 3595.604 | 151.648 | 344.406 | 38.5516 | -41.11 | -1.6 | -1228 | 0.56875
2764 | 2764 | 3595.604 | 151.648 | 344.226 | 38.5156 | -40.93 | -1.6 | -1228.4444 | 0.5686
2765 | 2765 | 3595.604 | 151.648 | 344.226 | 38.5156 | -40.93 | -1.6 | -1228.8889 | 0.56844
2766 | 2766 | 3594.505 | 150.549 | 342.947 | 38.4796 | -41.849 | -1.6 | -1229.3333 | 0.56828
2767 | 2767 | 3594.505 | 152.747 | 345.325 | 38.5156 | -39.831 | -1.6 | -1229.7778 | 0.56813
2768 | 2768 | 3594.505 | 150.549 | 343.487 | 38.5876 | -42.389 | -1.6 | -1230.2222 | 0.56797
2769 | 2769 | 3594.505 | 151.648 | 344.046 | 38.4796 | -40.75 | -1.6 | -1230.6667 | 0.56782
2770 | 2770 | 3593.407 | 150.55 | 343.668 | 38.6236 | -42.568 | -1.6 | -1231.1111 | 0.56766
2771 | 2771 | 3594.505 | 151.648 | 344.406 | 38.5516 | -41.11 | -1.6 | -1231.5556 | 0.5675
2772 | 2772 | 3593.407 | 149.451 | 342.209 | 38.5516 | -43.307 | -1.6 | -1232 | 0.56735
2773 | 2773 | 3594.505 | 151.648 | 344.586 | 38.5876 | -41.29 | -1.6 | -1232.4444 | 0.56719
2774 | 2774 | 3593.407 | 151.649 | 344.407 | 38.5516 | -41.109 | -1.6 | -1232.8889 | 0.56704
2775 | 2775 | 3593.407 | 150.55 | 343.488 | 38.5876 | -42.388 | -1.6 | -1233.3333 | 0.56688
2776 | 2776 | 3592.308 | 151.649 | 344.587 | 38.5876 | -41.289 | -1.6 | -1233.7778 | 0.56672
2777 | 2777 | 3593.407 | 150.55 | 342.948 | 38.4796 | -41.848 | -1.6 | -1234.2222 | 0.56657
2778 | 2778 | 3592.308 | 148.352 | 341.47 | 38.6236 | -44.766 | -1.6 | -1234.6667 | 0.56641
2779 | 2779 | 3593.407 | 151.649 | 344.047 | 38.4796 | -40.749 | -1.6 | -1235.1111 | 0.56626
2780 | 2780 | 3591.209 | 148.352 | 341.29 | 38.5876 | -44.586 | -1.6 | -1235.5556 | 0.5661
2781 | 2781 | 3593.407 | 151.649 | 344.767 | 38.6236 | -41.469 | -1.6 | -1236 | 0.56594
2782 | 2782 | 3592.308 | 150.55 | 343.488 | 38.5876 | -42.388 | -1.6 | -1236.4444 | 0.56579
2783 | 2783 | 3592.308 | 149.451 | 342.209 | 38.5516 | -43.307 | -1.6 | -1236.8889 | 0.56563
2784 | 2784 | 3592.308 | 150.55 | 343.308 | 38.5516 | -42.208 | -1.6 | -1237.3333 | 0.56548
2785 | 2785 | 3591.209 | 150.55 | 343.128 | 38.5156 | -42.028 | -1.6 | -1237.7778 | 0.56532
2786 | 2786 | 3591.209 | 150.55 | 343.668 | 38.6236 | -42.568 | -1.6 | -1238.2222 | 0.56516
2787 | 2787 | 3591.209 | 150.55 | 343.849 | 38.6598 | -42.749 | -1.6 | -1238.6667 | 0.56501
2788 | 2788 | 3592.308 | 151.649 | 344.767 | 38.6236 | -41.469 | -1.6 | -1239.1111 | 0.56485
2789 | 2789 | 3591.209 | 149.451 | 342.75 | 38.6598 | -43.848 | -1.6 | -1239.5556 | 0.56469
2790 | 2790 | 3592.308 | 150.55 | 343.668 | 38.6236 | -42.568 | -1.6 | -1240 | 0.56454
2791 | 2791 | 3591.209 | 150.55 | 343.849 | 38.6598 | -42.749 | -1.6 | -1240.4444 | 0.56438
2792 | 2792 | 3591.209 | 150.55 | 343.849 | 38.6598 | -42.749 | -1.6 | -1240.8889 | 0.56423
2793 | 2793 | 3590.11 | 149.451 | 342.569 | 38.6236 | -43.667 | -1.6 | -1241.3333 | 0.56407
2794 | 2794 | 3591.209 | 151.648 | 344.406 | 38.5516 | -41.11 | -1.6 | -1241.7778 | 0.56391
2795 | 2795 | 3590.11 | 149.451 | 342.029 | 38.5156 | -43.127 | -1.6 | -1242.2222 | 0.56376
2796 | 2796 | 3590.11 | 150.549 | 343.848 | 38.6598 | -42.75 | -1.6 | -1242.6667 | 0.5636
2797 | 2797 | 3591.209 | 150.55 | 343.128 | 38.5156 | -42.028 | -1.6 | -1243.1111 | 0.56345
2798 | 2798 | 3590.11 | 151.649 | 344.948 | 38.6598 | -41.65 | -1.6 | -1243.5556 | 0.56329
2799 | 2799 | 3590.11 | 150.549 | 343.127 | 38.5156 | -42.029 | -1.6 | -1244 | 0.56313
2800 | 2800 | 3589.011 | 148.352 | 341.47 | 38.6236 | -44.766 | -1.6 | -1244.4444 | 0.56298
2801 | 2801 | 3590.11 | 150.549 | 343.487 | 38.5876 | -42.389 | -1.6 | -1244.8889 | 0.56282
2802 | 2802 | 3590.11 | 151.649 | 344.587 | 38.5876 | -41.289 | -1.6 | -1245.3333 | 0.56267
2803 | 2803 | 3589.011 | 149.45 | 342.208 | 38.5516 | -43.308 | -1.6 | -1245.7778 | 0.56251
2804 | 2804 | 3590.11 | 150.549 | 343.667 | 38.6236 | -42.569 | -1.6 | -1246.2222 | 0.56235
2805 | 2805 | 3589.011 | 148.352 | 341.11 | 38.5516 | -44.406 | -1.6 | -1246.6667 | 0.5622
2806 | 2806 | 3589.011 | 149.45 | 342.208 | 38.5516 | -43.308 | -1.6 | -1247.1111 | 0.56204
2807 | 2807 | 3589.011 | 149.45 | 342.208 | 38.5516 | -43.308 | -1.6 | -1247.5556 | 0.56189
2808 | 2808 | 3589.011 | 150.55 | 343.488 | 38.5876 | -42.388 | -1.6 | -1248 | 0.56173
2809 | 2809 | 3589.011 | 150.55 | 343.128 | 38.5156 | -42.028 | -1.6 | -1248.4444 | 0.56157
2810 | 2810 | 3589.011 | 149.45 | 341.848 | 38.4796 | -42.948 | -1.6 | -1248.8889 | 0.56142
2811 | 2811 | 3587.912 | 148.351 | 341.109 | 38.5516 | -44.407 | -1.6 | -1249.3333 | 0.56126
2812 | 2812 | 3587.912 | 149.451 | 342.209 | 38.5516 | -43.307 | -1.6 | -1249.7778 | 0.56111
2813 | 2813 | 3589.011 | 150.55 | 343.849 | 38.6598 | -42.749 | -1.6 | -1250.2222 | 0.56095
2814 | 2814 | 3586.813 | 149.45 | 342.568 | 38.6236 | -43.668 | -1.6 | -1250.6667 | 0.56079
2815 | 2815 | 3587.912 | 150.549 | 343.487 | 38.5876 | -42.389 | -1.6 | -1251.1111 | 0.56064
2816 | 2816 | 3587.912 | 150.549 | 343.487 | 38.5876 | -42.389 | -1.6 | -1251.5556 | 0.56048
2817 | 2817 | 3587.912 | 150.549 | 343.307 | 38.5516 | -42.209 | -1.6 | -1252 | 0.56032
2818 | 2818 | 3586.813 | 148.352 | 341.831 | 38.6958 | -45.127 | -1.6 | -1252.4444 | 0.56017
2819 | 2819 | 3587.912 | 149.451 | 342.75 | 38.6598 | -43.848 | -1.6 | -1252.8889 | 0.56001
2820 | 2820 | 3586.813 | 150.549 | 343.487 | 38.5876 | -42.389 | -1.6 | -1253.3333 | 0.55986
2821 | 2821 | 3586.813 | 150.549 | 343.848 | 38.6598 | -42.75 | -1.6 | -1253.7778 | 0.5597
2822 | 2822 | 3586.813 | 149.45 | 342.568 | 38.6236 | -43.668 | -1.6 | -1254.2222 | 0.55954
2823 | 2823 | 3586.813 | 149.45 | 342.388 | 38.5876 | -43.488 | -1.6 | -1254.6667 | 0.55939
2824 | 2824 | 3585.714 | 149.45 | 342.568 | 38.6236 | -43.668 | -1.6 | -1255.1111 | 0.55923
2825 | 2825 | 3586.813 | 150.549 | 343.487 | 38.5876 | -42.389 | -1.6 | -1255.5556 | 0.55908
2826 | 2826 | 3585.714 | 148.351 | 341.65 | 38.6598 | -44.948 | -1.6 | -1256 | 0.55892
2827 | 2827 | 3585.714 | 149.45 | 342.568 | 38.6236 | -43.668 | -1.6 | -1256.4444 | 0.55876
2828 | 2828 | 3586.813 | 151.648 | 344.406 | 38.5516 | -41.11 | -1.6 | -1256.8889 | 0.55861
2829 | 2829 | 3585.714 | 149.45 | 342.388 | 38.5876 | -43.488 | -1.6 | -1257.3333 | 0.55845
2830 | 2830 | 3585.714 | 150.549 | 344.028 | 38.6958 | -42.93 | -1.6 | -1257.7778 | 0.5583
2831 | 2831 | 3586.813 | 151.648 | 344.766 | 38.6236 | -41.47 | -1.6 | -1258.2222 | 0.55814
2832 | 2832 | 3585.714 | 149.45 | 342.749 | 38.6598 | -43.849 | -1.6 | -1258.6667 | 0.55798
2833 | 2833 | 3584.615 | 150.549 | 343.667 | 38.6236 | -42.569 | -1.6 | -1259.1111 | 0.55783
2834 | 2834 | 3585.714 | 150.549 | 343.127 | 38.5156 | -42.029 | -1.6 | -1259.5556 | 0.55767
2835 | 2835 | 3586.813 | 152.747 | 346.226 | 38.6958 | -40.732 | -1.6 | -1260 | 0.55752
2836 | 2836 | 3584.615 | 149.45 | 342.208 | 38.5516 | -43.308 | -1.6 | -1260.4444 | 0.55736
2837 | 2837 | 3585.714 | 151.648 | 344.766 | 38.6236 | -41.47 | -1.6 | -1260.8889 | 0.5572
2838 | 2838 | 3584.615 | 150.549 | 343.487 | 38.5876 | -42.389 | -1.6 | -1261.3333 | 0.55705
2839 | 2839 | 3585.714 | 150.549 | 343.667 | 38.6236 | -42.569 | -1.6 | -1261.7778 | 0.55689
2840 | 2840 | 3584.615 | 150.549 | 343.307 | 38.5516 | -42.209 | -1.6 | -1262.2222 | 0.55673
2841 | 2841 | 3584.615 | 150.549 | 344.028 | 38.6958 | -42.93 | -1.6 | -1262.6667 | 0.55658
2842 | 2842 | 3583.517 | 148.352 | 341.11 | 38.5516 | -44.406 | -1.6 | -1263.1111 | 0.55642
2843 | 2843 | 3584.615 | 150.549 | 343.667 | 38.6236 | -42.569 | -1.6 | -1263.5556 | 0.55627
2844 | 2844 | 3584.615 | 150.549 | 343.667 | 38.6236 | -42.569 | -1.6 | -1264 | 0.55611
2845 | 2845 | 3584.615 | 150.549 | 343.307 | 38.5516 | -42.209 | -1.6 | -1264.4444 | 0.55595
2846 | 2846 | 3584.615 | 151.648 | 345.127 | 38.6958 | -41.831 | -1.6 | -1264.8889 | 0.5558
2847 | 2847 | 3582.417 | 150.549 | 343.667 | 38.6236 | -42.569 | -1.6 | -1265.3333 | 0.55564
2848 | 2848 | 3584.615 | 150.549 | 343.667 | 38.6236 | -42.569 | -1.6 | -1265.7778 | 0.55549
2849 | 2849 | 3584.615 | 150.549 | 343.307 | 38.5516 | -42.209 | -1.6 | -1266.2222 | 0.55533
2850 | 2850 | 3583.517 | 150.55 | 343.488 | 38.5876 | -42.388 | -1.6 | -1266.6667 | 0.55517
2851 | 2851 | 3584.615 | 151.648 | 344.766 | 38.6236 | -41.47 | -1.6 | -1267.1111 | 0.55502
2852 | 2852 | 3583.517 | 150.55 | 343.488 | 38.5876 | -42.388 | -1.6 | -1267.5556 | 0.55486
2853 | 2853 | 3583.517 | 151.649 | 344.767 | 38.6236 | -41.469 | -1.6 | -1268 | 0.55471
2854 | 2854 | 3582.417 | 150.549 | 343.487 | 38.5876 | -42.389 | -1.6 | -1268.4444 | 0.55455
2855 | 2855 | 3582.417 | 150.549 | 343.307 | 38.5516 | -42.209 | -1.6 | -1268.8889 | 0.55439
2856 | 2856 | 3580.22 | 146.154 | 339.453 | 38.6598 | -47.145 | -1.6 | -1269.3333 | 0.55424
2857 | 2857 | 3583.517 | 150.55 | 344.389 | 38.7678 | -43.289 | -1.6 | -1269.7778 | 0.55408
2858 | 2858 | 3582.417 | 151.648 | 344.766 | 38.6236 | -41.47 | -1.6 | -1270.2222 | 0.55393
2859 | 2859 | 3581.319 | 149.451 | 342.029 | 38.5156 | -43.127 | -1.6 | -1270.6667 | 0.55377
2860 | 2860 | 3582.417 | 150.549 | 343.848 | 38.6598 | -42.75 | -1.6 | -1271.1111 | 0.55361
2861 | 2861 | 3582.417 | 150.549 | 343.487 | 38.5876 | -42.389 | -1.6 | -1271.5556 | 0.55346
2862 | 2862 | 3582.417 | 149.45 | 342.028 | 38.5156 | -43.128 | -1.6 | -1272 | 0.5533
2863 | 2863 | 3583.517 | 152.748 | 345.866 | 38.6236 | -40.37 | -1.6 | -1272.4444 | 0.55314
2864 | 2864 | 3581.319 | 150.55 | 343.668 | 38.6236 | -42.568 | -1.6 | -1272.8889 | 0.55299
2865 | 2865 | 3582.417 | 150.549 | 343.848 | 38.6598 | -42.75 | -1.6 | -1273.3333 | 0.55283
2866 | 2866 | 3582.417 | 151.648 | 344.406 | 38.5516 | -41.11 | -1.6 | -1273.7778 | 0.55268
2867 | 2867 | 3581.319 | 149.451 | 342.569 | 38.6236 | -43.667 | -1.6 | -1274.2222 | 0.55252
2868 | 2868 | 3581.319 | 150.55 | 343.849 | 38.6598 | -42.749 | -1.6 | -1274.6667 | 0.55236
2869 | 2869 | 3582.417 | 152.747 | 345.685 | 38.5876 | -40.191 | -1.6 | -1275.1111 | 0.55221
2870 | 2870 | 3582.417 | 152.747 | 346.046 | 38.6598 | -40.552 | -1.6 | -1275.5556 | 0.55205
2871 | 2871 | 3581.319 | 150.55 | 343.668 | 38.6236 | -42.568 | -1.6 | -1276 | 0.5519
2872 | 2872 | 3580.22 | 150.55 | 343.488 | 38.5876 | -42.388 | -1.6 | -1276.4444 | 0.55174
2873 | 2873 | 3580.22 | 149.451 | 342.029 | 38.5156 | -43.127 | -1.6 | -1276.8889 | 0.55158
2874 | 2874 | 3580.22 | 150.55 | 343.849 | 38.6598 | -42.749 | -1.6 | -1277.3333 | 0.55143
2875 | 2875 | 3580.22 | 150.55 | 343.488 | 38.5876 | -42.388 | -1.6 | -1277.7778 | 0.55127
2876 | 2876 | 3580.22 | 150.55 | 343.668 | 38.6236 | -42.568 | -1.6 | -1278.2222 | 0.55112
2877 | 2877 | 3578.022 | 146.154 | 339.272 | 38.6236 | -46.964 | -1.6 | -1278.6667 | 0.55096
2878 | 2878 | 3580.22 | 149.451 | 342.93 | 38.6958 | -44.028 | -1.6 | -1279.1111 | 0.5508
2879 | 2879 | 3580.22 | 150.55 | 343.668 | 38.6236 | -42.568 | -1.6 | -1279.5556 | 0.55065
2880 | 2880 | 3579.121 | 150.549 | 344.028 | 38.6958 | -42.93 | -1.6 | -1280 | 0.55049
2881 | 2881 | 3579.121 | 149.451 | 342.75 | 38.6598 | -43.848 | -1.6 | -1280.4444 | 0.55034
2882 | 2882 | 3579.121 | 149.451 | 342.93 | 38.6958 | -44.028 | -1.6 | -1280.8889 | 0.55018
2883 | 2883 | 3580.22 | 150.55 | 343.668 | 38.6236 | -42.568 | -1.6 | -1281.3333 | 0.55002
2884 | 2884 | 3580.22 | 150.55 | 343.488 | 38.5876 | -42.388 | -1.6 | -1281.7778 | 0.54987
2885 | 2885 | 3579.121 | 150.549 | 343.667 | 38.6236 | -42.569 | -1.6 | -1282.2222 | 0.54971
2886 | 2886 | 3580.22 | 152.747 | 345.865 | 38.6236 | -40.371 | -1.6 | -1282.6667 | 0.54956
2887 | 2887 | 3580.22 | 151.648 | 344.766 | 38.6236 | -41.47 | -1.6 | -1283.1111 | 0.5494
2888 | 2888 | 3579.121 | 150.549 | 343.307 | 38.5516 | -42.209 | -1.6 | -1283.5556 | 0.54924
2889 | 2889 | 3579.121 | 151.648 | 345.127 | 38.6958 | -41.831 | -1.6 | -1284 | 0.54909
2890 | 2890 | 3579.121 | 151.648 | 345.127 | 38.6958 | -41.831 | -1.6 | -1284.4444 | 0.54893
2891 | 2891 | 3579.121 | 150.549 | 343.487 | 38.5876 | -42.389 | -1.6 | -1284.8889 | 0.54877
2892 | 2892 | 3578.022 | 149.45 | 342.388 | 38.5876 | -43.488 | -1.6 | -1285.3333 | 0.54862
2893 | 2893 | 3578.022 | 149.45 | 342.568 | 38.6236 | -43.668 | -1.6 | -1285.7778 | 0.54846
2894 | 2894 | 3578.022 | 150.549 | 343.667 | 38.6236 | -42.569 | -1.6 | -1286.2222 | 0.54831
2895 | 2895 | 3578.022 | 150.549 | 343.848 | 38.6598 | -42.75 | -1.6 | -1286.6667 | 0.54815
2896 | 2896 | 3578.022 | 151.648 | 344.586 | 38.5876 | -41.29 | -1.6 | -1287.1111 | 0.54799
2897 | 2897 | 3578.022 | 151.648 | 344.406 | 38.5516 | -41.11 | -1.6 | -1287.5556 | 0.54784
2898 | 2898 | 3576.923 | 150.549 | 343.127 | 38.5156 | -42.029 | -1.6 | -1288 | 0.54768
2899 | 2899 | 3576.923 | 150.549 | 343.667 | 38.6236 | -42.569 | -1.6 | -1288.4444 | 0.54753
2900 | 2900 | 3576.923 | 151.648 | 344.766 | 38.6236 | -41.47 | -1.6 | -1288.8889 | 0.54737
2901 | 2901 | 3576.923 | 150.549 | 343.667 | 38.6236 | -42.569 | -1.6 | -1289.3333 | 0.54721
2902 | 2902 | 3576.923 | 149.45 | 343.109 | 38.7318 | -44.209 | -1.6 | -1289.7778 | 0.54706
2903 | 2903 | 3576.923 | 150.549 | 343.848 | 38.6598 | -42.75 | -1.6 | -1290.2222 | 0.5469
2904 | 2904 | 3578.022 | 150.549 | 343.127 | 38.5156 | -42.029 | -1.6 | -1290.6667 | 0.54675
2905 | 2905 | 3576.923 | 151.648 | 344.586 | 38.5876 | -41.29 | -1.6 | -1291.1111 | 0.54659
2906 | 2906 | 3575.824 | 149.45 | 342.388 | 38.5876 | -43.488 | -1.6 | -1291.5556 | 0.54643
2907 | 2907 | 3576.923 | 150.549 | 343.307 | 38.5516 | -42.209 | -1.6 | -1292 | 0.54628
2908 | 2908 | 3575.824 | 150.549 | 343.667 | 38.6236 | -42.569 | -1.6 | -1292.4444 | 0.54612
2909 | 2909 | 3576.923 | 152.747 | 345.505 | 38.5516 | -40.011 | -1.6 | -1292.8889 | 0.54597
2910 | 2910 | 3574.725 | 148.351 | 341.469 | 38.6236 | -44.767 | -1.6 | -1293.3333 | 0.54581
2911 | 2911 | 3575.824 | 150.549 | 343.487 | 38.5876 | -42.389 | -1.6 | -1293.7778 | 0.54565
2912 | 2912 | 3575.824 | 150.549 | 343.667 | 38.6236 | -42.569 | -1.6 | -1294.2222 | 0.5455
2913 | 2913 | 3574.725 | 149.45 | 342.028 | 38.5156 | -43.128 | -1.6 | -1294.6667 | 0.54534
2914 | 2914 | 3574.725 | 149.45 | 342.568 | 38.6236 | -43.668 | -1.6 | -1295.1111 | 0.54518
2915 | 2915 | 3575.824 | 150.549 | 343.667 | 38.6236 | -42.569 | -1.6 | -1295.5556 | 0.54503
2916 | 2916 | 3575.824 | 151.648 | 344.406 | 38.5516 | -41.11 | -1.6 | -1296 | 0.54487
2917 | 2917 | 3573.626 | 149.45 | 342.388 | 38.5876 | -43.488 | -1.6 | -1296.4444 | 0.54472
2918 | 2918 | 3574.725 | 149.45 | 342.568 | 38.6236 | -43.668 | -1.6 | -1296.8889 | 0.54456
2919 | 2919 | 3574.725 | 149.45 | 342.028 | 38.5156 | -43.128 | -1.6 | -1297.3333 | 0.5444
2920 | 2920 | 3573.626 | 148.351 | 343.811 | 39.092 | -47.109 | -1.6 | -1297.7778 | 0.54425
2921 | 2921 | 3573.626 | 149.45 | 342.568 | 38.6236 | -43.668 | -1.6 | -1298.2222 | 0.54409
2922 | 2922 | 3573.626 | 150.549 | 343.667 | 38.6236 | -42.569 | -1.6 | -1298.6667 | 0.54394
2923 | 2923 | 3573.626 | 149.45 | 342.749 | 38.6598 | -43.849 | -1.6 | -1299.1111 | 0.54378
2924 | 2924 | 3573.626 | 149.45 | 342.028 | 38.5156 | -43.128 | -1.6 | -1299.5556 | 0.54362
2925 | 2925 | 3574.725 | 150.549 | 343.848 | 38.6598 | -42.75 | -1.6 | -1300 | 0.54347
2926 | 2926 | 3573.626 | 150.549 | 343.667 | 38.6236 | -42.569 | -1.6 | -1300.4444 | 0.54331
2927 | 2927 | 3573.626 | 150.549 | 343.307 | 38.5516 | -42.209 | -1.6 | -1300.8889 | 0.54316
2928 | 2928 | 3573.626 | 151.648 | 344.406 | 38.5516 | -41.11 | -1.6 | -1301.3333 | 0.543
2929 | 2929 | 3572.528 | 150.55 | 343.668 | 38.6236 | -42.568 | -1.6 | -1301.7778 | 0.54284
2930 | 2930 | 3572.528 | 149.451 | 342.569 | 38.6236 | -43.667 | -1.6 | -1302.2222 | 0.54269
2931 | 2931 | 3573.626 | 151.648 | 344.586 | 38.5876 | -41.29 | -1.6 | -1302.6667 | 0.54253
2932 | 2932 | 3572.528 | 150.55 | 343.849 | 38.6598 | -42.749 | -1.6 | -1303.1111 | 0.54238
2933 | 2933 | 3573.626 | 151.648 | 344.406 | 38.5516 | -41.11 | -1.6 | -1303.5556 | 0.54222
2934 | 2934 | 3572.528 | 150.55 | 343.668 | 38.6236 | -42.568 | -1.6 | -1304 | 0.54206
2935 | 2935 | 3571.429 | 149.451 | 342.209 | 38.5516 | -43.307 | -1.6 | -1304.4444 | 0.54191
2936 | 2936 | 3570.33 | 148.352 | 341.651 | 38.6598 | -44.947 | -1.6 | -1304.8889 | 0.54175
2937 | 2937 | 3572.528 | 150.55 | 343.308 | 38.5516 | -42.208 | -1.6 | -1305.3333 | 0.5416
2938 | 2938 | 3572.528 | 150.55 | 343.668 | 38.6236 | -42.568 | -1.6 | -1305.7778 | 0.54144
2939 | 2939 | 3572.528 | 150.55 | 343.128 | 38.5156 | -42.028 | -1.6 | -1306.2222 | 0.54128
2940 | 2940 | 3571.429 | 150.55 | 343.128 | 38.5156 | -42.028 | -1.6 | -1306.6667 | 0.54113
2941 | 2941 | 3571.429 | 150.55 | 343.488 | 38.5876 | -42.388 | -1.6 | -1307.1111 | 0.54097
2942 | 2942 | 3570.33 | 149.451 | 342.389 | 38.5876 | -43.487 | -1.6 | -1307.5556 | 0.54081
2943 | 2943 | 3570.33 | 149.451 | 343.11 | 38.7318 | -44.208 | -1.6 | -1308 | 0.54066
2944 | 2944 | 3571.429 | 151.649 | 344.407 | 38.5516 | -41.109 | -1.6 | -1308.4444 | 0.5405
2945 | 2945 | 3571.429 | 150.55 | 343.849 | 38.6598 | -42.749 | -1.6 | -1308.8889 | 0.54035
2946 | 2946 | 3571.429 | 150.55 | 343.128 | 38.5156 | -42.028 | -1.6 | -1309.3333 | 0.54019
2947 | 2947 | 3571.429 | 150.55 | 343.488 | 38.5876 | -42.388 | -1.6 | -1309.7778 | 0.54003
2948 | 2948 | 3570.33 | 150.55 | 343.668 | 38.6236 | -42.568 | -1.6 | -1310.2222 | 0.53988
2949 | 2949 | 3570.33 | 149.451 | 342.389 | 38.5876 | -43.487 | -1.6 | -1310.6667 | 0.53972
2950 | 2950 | 3571.429 | 152.748 | 345.686 | 38.5876 | -40.19 | -1.6 | -1311.1111 | 0.53957
2951 | 2951 | 3570.33 | 149.451 | 342.93 | 38.6958 | -44.028 | -1.6 | -1311.5556 | 0.53941
2952 | 2952 | 3569.231 | 152.747 | 345.685 | 38.5876 | -40.191 | -1.6 | -1312 | 0.53925
2953 | 2953 | 3569.231 | 149.451 | 342.389 | 38.5876 | -43.487 | -1.6 | -1312.4444 | 0.5391
2954 | 2954 | 3570.33 | 149.451 | 342.93 | 38.6958 | -44.028 | -1.6 | -1312.8889 | 0.53894
2955 | 2955 | 3570.33 | 150.55 | 343.668 | 38.6236 | -42.568 | -1.6 | -1313.3333 | 0.53879
2956 | 2956 | 3569.231 | 151.648 | 344.586 | 38.5876 | -41.29 | -1.6 | -1313.7778 | 0.53863
2957 | 2957 | 3569.231 | 150.55 | 343.308 | 38.5516 | -42.208 | -1.6 | -1314.2222 | 0.53847
2958 | 2958 | 3569.231 | 150.55 | 343.488 | 38.5876 | -42.388 | -1.6 | -1314.6667 | 0.53832
2959 | 2959 | 3569.231 | 150.55 | 343.308 | 38.5516 | -42.208 | -1.6 | -1315.1111 | 0.53816
2960 | 2960 | 3570.33 | 152.747 | 345.145 | 38.4796 | -39.651 | -1.6 | -1315.5556 | 0.53801
2961 | 2961 | 3568.132 | 149.451 | 342.75 | 38.6598 | -43.848 | -1.6 | -1316 | 0.53785
2962 | 2962 | 3568.132 | 149.451 | 342.209 | 38.5516 | -43.307 | -1.6 | -1316.4444 | 0.53769
2963 | 2963 | 3568.132 | 150.549 | 343.667 | 38.6236 | -42.569 | -1.6 | -1316.8889 | 0.53754
2964 | 2964 | 3569.231 | 151.648 | 344.766 | 38.6236 | -41.47 | -1.6 | -1317.3333 | 0.53738
2965 | 2965 | 3568.132 | 149.451 | 342.209 | 38.5516 | -43.307 | -1.6 | -1317.7778 | 0.53722
2966 | 2966 | 3569.231 | 151.648 | 344.406 | 38.5516 | -41.11 | -1.6 | -1318.2222 | 0.53707
2967 | 2967 | 3569.231 | 151.648 | 343.866 | 38.4436 | -40.57 | -1.6 | -1318.6667 | 0.53691
2968 | 2968 | 3569.231 | 151.648 | 344.046 | 38.4796 | -40.75 | -1.6 | -1319.1111 | 0.53676
2969 | 2969 | 3567.033 | 148.352 | 341.11 | 38.5516 | -44.406 | -1.6 | -1319.5556 | 0.5366
2970 | 2970 | 3567.033 | 150.549 | 343.487 | 38.5876 | -42.389 | -1.6 | -1320 | 0.53644
2971 | 2971 | 3568.132 | 151.648 | 344.226 | 38.5156 | -40.93 | -1.6 | -1320.4444 | 0.53629
2972 | 2972 | 3568.132 | 150.549 | 343.487 | 38.5876 | -42.389 | -1.6 | -1320.8889 | 0.53613
2973 | 2973 | 3567.033 | 151.648 | 344.226 | 38.5156 | -40.93 | -1.6 | -1321.3333 | 0.53598
2974 | 2974 | 3569.231 | 150.55 | 342.948 | 38.4796 | -41.848 | -1.6 | -1321.7778 | 0.53582
2975 | 2975 | 3567.033 | 151.648 | 344.586 | 38.5876 | -41.29 | -1.6 | -1322.2222 | 0.53566
2976 | 2976 | 3567.033 | 149.45 | 342.388 | 38.5876 | -43.488 | -1.6 | -1322.6667 | 0.53551
2977 | 2977 | 3568.132 | 150.549 | 343.487 | 38.5876 | -42.389 | -1.6 | -1323.1111 | 0.53535
2978 | 2978 | 3565.934 | 150.549 | 343.667 | 38.6236 | -42.569 | -1.6 | -1323.5556 | 0.5352
2979 | 2979 | 3567.033 | 150.549 | 343.307 | 38.5516 | -42.209 | -1.6 | -1324 | 0.53504
2980 | 2980 | 3565.934 | 149.45 | 342.568 | 38.6236 | -43.668 | -1.6 | -1324.4444 | 0.53488
2981 | 2981 | 3565.934 | 150.549 | 343.487 | 38.5876 | -42.389 | -1.6 | -1324.8889 | 0.53473
2982 | 2982 | 3567.033 | 151.648 | 344.226 | 38.5156 | -40.93 | -1.6 | -1325.3333 | 0.53457
2983 | 2983 | 3564.835 | 148.351 | 340.749 | 38.4796 | -44.047 | -1.6 | -1325.7778 | 0.53442
2984 | 2984 | 3565.934 | 149.45 | 342.208 | 38.5516 | -43.308 | -1.6 | -1326.2222 | 0.53426
2985 | 2985 | 3565.934 | 149.45 | 342.749 | 38.6598 | -43.849 | -1.6 | -1326.6667 | 0.5341
2986 | 2986 | 3565.934 | 150.549 | 343.667 | 38.6236 | -42.569 | -1.6 | -1327.1111 | 0.53395
2987 | 2987 | 3565.934 | 151.648 | 344.766 | 38.6236 | -41.47 | -1.6 | -1327.5556 | 0.53379
2988 | 2988 | 3564.835 | 150.549 | 343.667 | 38.6236 | -42.569 | -1.6 | -1328 | 0.53364
2989 | 2989 | 3565.934 | 152.747 | 346.046 | 38.6598 | -40.552 | -1.6 | -1328.4444 | 0.53348
2990 | 2990 | 3564.835 | 150.549 | 344.028 | 38.6958 | -42.93 | -1.6 | -1328.8889 | 0.53332
2991 | 2991 | 3564.835 | 149.45 | 342.749 | 38.6598 | -43.849 | -1.6 | -1329.3333 | 0.53317
2992 | 2992 | 3564.835 | 149.45 | 342.568 | 38.6236 | -43.668 | -1.6 | -1329.7778 | 0.53301
2993 | 2993 | 3564.835 | 151.648 | 344.406 | 38.5516 | -41.11 | -1.6 | -1330.2222 | 0.53285
2994 | 2994 | 3563.736 | 150.549 | 343.307 | 38.5516 | -42.209 | -1.6 | -1330.6667 | 0.5327
2995 | 2995 | 3564.835 | 151.648 | 344.406 | 38.5516 | -41.11 | -1.6 | -1331.1111 | 0.53254
2996 | 2996 | 3563.736 | 149.45 | 342.208 | 38.5516 | -43.308 | -1.6 | -1331.5556 | 0.53239
2997 | 2997 | 3564.835 | 151.648 | 344.586 | 38.5876 | -41.29 | -1.6 | -1332 | 0.53223
2998 | 2998 | 3563.736 | 149.45 | 342.208 | 38.5516 | -43.308 | -1.6 | -1332.4444 | 0.53207
2999 | 2999 | 3563.736 | 150.549 | 343.307 | 38.5516 | -42.209 | -1.6 | -1332.8889 | 0.53192
3000 | 3000 | 3563.736 | 150.549 | 343.127 | 38.5156 | -42.029 | -1.6 | -1333.3333 | 0.53176
3001 | 3001 | 3563.736 | 150.549 | 342.586 | 38.4074 | -41.488 | -1.6 | -1333.7778 | 0.53161
3002 | 3002 | 3563.736 | 151.648 | 344.406 | 38.5516 | -41.11 | -1.6 | -1334.2222 | 0.53145
3003 | 3003 | 3563.736 | 150.549 | 343.307 | 38.5516 | -42.209 | -1.6 | -1334.6667 | 0.53129
3004 | 3004 | 3562.637 | 148.351 | 341.109 | 38.5516 | -44.407 | -1.6 | -1335.1111 | 0.53114
3005 | 3005 | 3564.835 | 151.648 | 344.586 | 38.5876 | -41.29 | -1.6 | -1335.5556 | 0.53098
3006 | 3006 | 3563.736 | 151.648 | 344.766 | 38.6236 | -41.47 | -1.6 | -1336 | 0.53083
3007 | 3007 | 3562.637 | 149.45 | 342.388 | 38.5876 | -43.488 | -1.6 | -1336.4444 | 0.53067
3008 | 3008 | 3562.637 | 150.549 | 343.127 | 38.5156 | -42.029 | -1.6 | -1336.8889 | 0.53051
3009 | 3009 | 3563.736 | 151.648 | 344.406 | 38.5516 | -41.11 | -1.6 | -1337.3333 | 0.53036
3010 | 3010 | 3561.539 | 148.352 | 341.47 | 38.6236 | -44.766 | -1.6 | -1337.7778 | 0.5302
3011 | 3011 | 3562.637 | 150.549 | 343.487 | 38.5876 | -42.389 | -1.6 | -1338.2222 | 0.53005
3012 | 3012 | 3563.736 | 151.648 | 344.766 | 38.6236 | -41.47 | -1.6 | -1338.6667 | 0.52989
3013 | 3013 | 3562.637 | 150.549 | 343.307 | 38.5516 | -42.209 | -1.6 | -1339.1111 | 0.52973
3014 | 3014 | 3562.637 | 151.648 | 343.866 | 38.4436 | -40.57 | -1.6 | -1339.5556 | 0.52958
3015 | 3015 | 3561.539 | 150.55 | 343.308 | 38.5516 | -42.208 | -1.6 | -1340 | 0.52942
3016 | 3016 | 3561.539 | 149.451 | 342.389 | 38.5876 | -43.487 | -1.6 | -1340.4444 | 0.52926
3017 | 3017 | 3562.637 | 151.648 | 344.406 | 38.5516 | -41.11 | -1.6 | -1340.8889 | 0.52911
3018 | 3018 | 3560.44 | 148.352 | 340.93 | 38.5156 | -44.226 | -1.6 | -1341.3333 | 0.52895
3019 | 3019 | 3561.539 | 149.451 | 342.029 | 38.5156 | -43.127 | -1.6 | -1341.7778 | 0.5288
3020 | 3020 | 3561.539 | 151.649 | 344.407 | 38.5516 | -41.109 | -1.6 | -1342.2222 | 0.52864
3021 | 3021 | 3561.539 | 150.55 | 343.128 | 38.5156 | -42.028 | -1.6 | -1342.6667 | 0.52848
3022 | 3022 | 3560.44 | 149.451 | 341.849 | 38.4796 | -42.947 | -1.6 | -1343.1111 | 0.52833
3023 | 3023 | 3561.539 | 150.55 | 342.948 | 38.4796 | -41.848 | -1.6 | -1343.5556 | 0.52817
3024 | 3024 | 3560.44 | 149.451 | 342.209 | 38.5516 | -43.307 | -1.6 | -1344 | 0.52802
3025 | 3025 | 3560.44 | 150.55 | 342.948 | 38.4796 | -41.848 | -1.6 | -1344.4444 | 0.52786
3026 | 3026 | 3561.539 | 150.55 | 343.668 | 38.6236 | -42.568 | -1.6 | -1344.8889 | 0.5277
3027 | 3027 | 3560.44 | 149.451 | 342.209 | 38.5516 | -43.307 | -1.6 | -1345.3333 | 0.52755
3028 | 3028 | 3561.539 | 150.55 | 343.849 | 38.6598 | -42.749 | -1.6 | -1345.7778 | 0.52739
3029 | 3029 | 3560.44 | 150.55 | 343.488 | 38.5876 | -42.388 | -1.6 | -1346.2222 | 0.52724
3030 | 3030 | 3560.44 | 150.55 | 343.488 | 38.5876 | -42.388 | -1.6 | -1346.6667 | 0.52708
3031 | 3031 | 3559.341 | 149.451 | 342.389 | 38.5876 | -43.487 | -1.6 | -1347.1111 | 0.52692
3032 | 3032 | 3559.341 | 149.451 | 342.569 | 38.6236 | -43.667 | -1.6 | -1347.5556 | 0.52677
3033 | 3033 | 3560.44 | 151.648 | 344.586 | 38.5876 | -41.29 | -1.6 | -1348 | 0.52661
3034 | 3034 | 3559.341 | 151.649 | 344.767 | 38.6236 | -41.469 | -1.6 | -1348.4444 | 0.52646
3035 | 3035 | 3559.341 | 149.451 | 342.029 | 38.5156 | -43.127 | -1.6 | -1348.8889 | 0.5263
3036 | 3036 | 3559.341 | 150.549 | 343.127 | 38.5156 | -42.029 | -1.6 | -1349.3333 | 0.52614
3037 | 3037 | 3558.242 | 149.45 | 342.388 | 38.5876 | -43.488 | -1.6 | -1349.7778 | 0.52599
3038 | 3038 | 3559.341 | 150.549 | 343.307 | 38.5516 | -42.209 | -1.6 | -1350.2222 | 0.52583
3039 | 3039 | 3559.341 | 150.549 | 343.127 | 38.5156 | -42.029 | -1.6 | -1350.6667 | 0.52568
3040 | 3040 | 3559.341 | 150.549 | 342.947 | 38.4796 | -41.849 | -1.6 | -1351.1111 | 0.52552
3041 | 3041 | 3558.242 | 149.45 | 342.388 | 38.5876 | -43.488 | -1.6 | -1351.5556 | 0.52536
3042 | 3042 | 3558.242 | 150.55 | 343.308 | 38.5516 | -42.208 | -1.6 | -1352 | 0.52521
3043 | 3043 | 3559.341 | 151.649 | 344.587 | 38.5876 | -41.289 | -1.6 | -1352.4444 | 0.52505
3044 | 3044 | 3558.242 | 151.649 | 344.227 | 38.5156 | -40.929 | -1.6 | -1352.8889 | 0.52489
3045 | 3045 | 3557.143 | 149.451 | 342.569 | 38.6236 | -43.667 | -1.6 | -1353.3333 | 0.52474
3046 | 3046 | 3557.143 | 149.451 | 341.849 | 38.4796 | -42.947 | -1.6 | -1353.7778 | 0.52458
3047 | 3047 | 3557.143 | 148.351 | 340.749 | 38.4796 | -44.047 | -1.6 | -1354.2222 | 0.52443
3048 | 3048 | 3557.143 | 149.451 | 342.209 | 38.5516 | -43.307 | -1.6 | -1354.6667 | 0.52427
3049 | 3049 | 3558.242 | 150.55 | 343.128 | 38.5156 | -42.028 | -1.6 | -1355.1111 | 0.52411
3050 | 3050 | 3557.143 | 150.55 | 343.128 | 38.5156 | -42.028 | -1.6 | -1355.5556 | 0.52396
3051 | 3051 | 3557.143 | 150.55 | 343.308 | 38.5516 | -42.208 | -1.6 | -1356 | 0.5238
3052 | 3052 | 3557.143 | 150.55 | 343.488 | 38.5876 | -42.388 | -1.6 | -1356.4444 | 0.52365
3053 | 3053 | 3557.143 | 149.451 | 342.209 | 38.5516 | -43.307 | -1.6 | -1356.8889 | 0.52349
3054 | 3054 | 3557.143 | 150.55 | 343.128 | 38.5156 | -42.028 | -1.6 | -1357.3333 | 0.52333
3055 | 3055 | 3557.143 | 150.55 | 343.308 | 38.5516 | -42.208 | -1.6 | -1357.7778 | 0.52318
3056 | 3056 | 3556.044 | 149.451 | 342.029 | 38.5156 | -43.127 | -1.6 | -1358.2222 | 0.52302
3057 | 3057 | 3556.044 | 150.549 | 342.947 | 38.4796 | -41.849 | -1.6 | -1358.6667 | 0.52287
3058 | 3058 | 3556.044 | 151.648 | 344.406 | 38.5516 | -41.11 | -1.6 | -1359.1111 | 0.52271
3059 | 3059 | 3556.044 | 150.549 | 343.667 | 38.6236 | -42.569 | -1.6 | -1359.5556 | 0.52255
3060 | 3060 | 3556.044 | 150.549 | 343.487 | 38.5876 | -42.389 | -1.6 | -1360 | 0.5224
3061 | 3061 | 3557.143 | 151.648 | 344.766 | 38.6236 | -41.47 | -1.6 | -1360.4444 | 0.52224
3062 | 3062 | 3556.044 | 149.451 | 342.389 | 38.5876 | -43.487 | -1.6 | -1360.8889 | 0.52209
3063 | 3063 | 3554.945 | 148.352 | 341.11 | 38.5516 | -44.406 | -1.6 | -1361.3333 | 0.52193
3064 | 3064 | 3556.044 | 150.549 | 343.127 | 38.5156 | -42.029 | -1.6 | -1361.7778 | 0.52177
3065 | 3065 | 3554.945 | 150.549 | 343.487 | 38.5876 | -42.389 | -1.6 | -1362.2222 | 0.52162
3066 | 3066 | 3556.044 | 150.549 | 343.307 | 38.5516 | -42.209 | -1.6 | -1362.6667 | 0.52146
3067 | 3067 | 3556.044 | 150.549 | 343.667 | 38.6236 | -42.569 | -1.6 | -1363.1111 | 0.5213
3068 | 3068 | 3554.945 | 149.45 | 342.568 | 38.6236 | -43.668 | -1.6 | -1363.5556 | 0.52115
3069 | 3069 | 3554.945 | 150.549 | 343.307 | 38.5516 | -42.209 | -1.6 | -1364 | 0.52099
3070 | 3070 | 3554.945 | 149.45 | 342.028 | 38.5156 | -43.128 | -1.6 | -1364.4444 | 0.52084
3071 | 3071 | 3554.945 | 151.648 | 344.586 | 38.5876 | -41.29 | -1.6 | -1364.8889 | 0.52068
3072 | 3072 | 3556.044 | 151.648 | 344.046 | 38.4796 | -40.75 | -1.6 | -1365.3333 | 0.52052
3073 | 3073 | 3554.945 | 150.549 | 343.127 | 38.5156 | -42.029 | -1.6 | -1365.7778 | 0.52037
3074 | 3074 | 3554.945 | 150.549 | 343.667 | 38.6236 | -42.569 | -1.6 | -1366.2222 | 0.52021
3075 | 3075 | 3553.846 | 149.45 | 342.388 | 38.5876 | -43.488 | -1.6 | -1366.6667 | 0.52006
3076 | 3076 | 3553.846 | 149.45 | 342.028 | 38.5156 | -43.128 | -1.6 | -1367.1111 | 0.5199
3077 | 3077 | 3553.846 | 149.45 | 342.749 | 38.6598 | -43.849 | -1.6 | -1367.5556 | 0.51974
3078 | 3078 | 3554.945 | 149.45 | 342.028 | 38.5156 | -43.128 | -1.6 | -1368 | 0.51959
3079 | 3079 | 3552.748 | 149.451 | 342.209 | 38.5516 | -43.307 | -1.6 | -1368.4444 | 0.51943
3080 | 3080 | 3552.748 | 148.352 | 341.29 | 38.5876 | -44.586 | -1.6 | -1368.8889 | 0.51928
3081 | 3081 | 3554.945 | 151.648 | 344.226 | 38.5156 | -40.93 | -1.6 | -1369.3333 | 0.51912
3082 | 3082 | 3552.748 | 149.451 | 342.209 | 38.5516 | -43.307 | -1.6 | -1369.7778 | 0.51896
3083 | 3083 | 3552.748 | 149.451 | 342.029 | 38.5156 | -43.127 | -1.6 | -1370.2222 | 0.51881
3084 | 3084 | 3553.846 | 149.45 | 342.208 | 38.5516 | -43.308 | -1.6 | -1370.6667 | 0.51865
3085 | 3085 | 3553.846 | 150.549 | 342.767 | 38.4436 | -41.669 | -1.6 | -1371.1111 | 0.5185
3086 | 3086 | 3554.945 | 152.747 | 345.505 | 38.5516 | -40.011 | -1.6 | -1371.5556 | 0.51834
3087 | 3087 | 3553.846 | 151.648 | 344.226 | 38.5156 | -40.93 | -1.6 | -1372 | 0.51818
3088 | 3088 | 3551.648 | 149.45 | 342.388 | 38.5876 | -43.488 | -1.6 | -1372.4444 | 0.51803
3089 | 3089 | 3551.648 | 148.351 | 341.469 | 38.6236 | -44.767 | -1.6 | -1372.8889 | 0.51787
3090 | 3090 | 3551.648 | 149.45 | 342.208 | 38.5516 | -43.308 | -1.6 | -1373.3333 | 0.51771
3091 | 3091 | 3552.748 | 150.55 | 343.488 | 38.5876 | -42.388 | -1.6 | -1373.7778 | 0.51756
3092 | 3092 | 3552.748 | 151.649 | 344.407 | 38.5516 | -41.109 | -1.6 | -1374.2222 | 0.5174
3093 | 3093 | 3550.549 | 148.351 | 341.469 | 38.6236 | -44.767 | -1.6 | -1374.6667 | 0.51725
3094 | 3094 | 3551.648 | 150.549 | 343.667 | 38.6236 | -42.569 | -1.6 | -1375.1111 | 0.51709
3095 | 3095 | 3551.648 | 150.549 | 343.667 | 38.6236 | -42.569 | -1.6 | -1375.5556 | 0.51693
3096 | 3096 | 3551.648 | 151.648 | 344.226 | 38.5156 | -40.93 | -1.6 | -1376 | 0.51678
3097 | 3097 | 3551.648 | 149.45 | 342.388 | 38.5876 | -43.488 | -1.6 | -1376.4444 | 0.51662
3098 | 3098 | 3551.648 | 149.45 | 342.568 | 38.6236 | -43.668 | -1.6 | -1376.8889 | 0.51647
3099 | 3099 | 3550.549 | 148.351 | 341.109 | 38.5516 | -44.407 | -1.6 | -1377.3333 | 0.51631
3100 | 3100 | 3551.648 | 150.549 | 343.307 | 38.5516 | -42.209 | -1.6 | -1377.7778 | 0.51615
3101 | 3101 | 3551.648 | 150.549 | 343.848 | 38.6598 | -42.75 | -1.6 | -1378.2222 | 0.516
3102 | 3102 | 3550.549 | 149.45 | 342.028 | 38.5156 | -43.128 | -1.6 | -1378.6667 | 0.51584
3103 | 3103 | 3550.549 | 150.549 | 343.307 | 38.5516 | -42.209 | -1.6 | -1379.1111 | 0.51569
3104 | 3104 | 3551.648 | 150.549 | 343.848 | 38.6598 | -42.75 | -1.6 | -1379.5556 | 0.51553
3105 | 3105 | 3550.549 | 148.351 | 341.469 | 38.6236 | -44.767 | -1.6 | -1380 | 0.51537
3106 | 3106 | 3550.549 | 149.45 | 342.568 | 38.6236 | -43.668 | -1.6 | -1380.4444 | 0.51522
3107 | 3107 | 3549.45 | 148.351 | 341.109 | 38.5516 | -44.407 | -1.6 | -1380.8889 | 0.51506
3108 | 3108 | 3550.549 | 150.549 | 343.307 | 38.5516 | -42.209 | -1.6 | -1381.3333 | 0.51491
3109 | 3109 | 3550.549 | 149.45 | 342.568 | 38.6236 | -43.668 | -1.6 | -1381.7778 | 0.51475
3110 | 3110 | 3549.45 | 149.45 | 342.388 | 38.5876 | -43.488 | -1.6 | -1382.2222 | 0.51459
3111 | 3111 | 3549.45 | 149.45 | 342.749 | 38.6598 | -43.849 | -1.6 | -1382.6667 | 0.51444
3112 | 3112 | 3549.45 | 149.45 | 342.028 | 38.5156 | -43.128 | -1.6 | -1383.1111 | 0.51428
3113 | 3113 | 3549.45 | 149.45 | 342.028 | 38.5156 | -43.128 | -1.6 | -1383.5556 | 0.51413
3114 | 3114 | 3549.45 | 150.549 | 343.127 | 38.5156 | -42.029 | -1.6 | -1384 | 0.51397
3115 | 3115 | 3549.45 | 151.648 | 344.226 | 38.5156 | -40.93 | -1.6 | -1384.4444 | 0.51381
3116 | 3116 | 3549.45 | 150.549 | 343.667 | 38.6236 | -42.569 | -1.6 | -1384.8889 | 0.51366
3117 | 3117 | 3549.45 | 150.549 | 343.487 | 38.5876 | -42.389 | -1.6 | -1385.3333 | 0.5135
3118 | 3118 | 3549.45 | 150.549 | 343.667 | 38.6236 | -42.569 | -1.6 | -1385.7778 | 0.51334
3119 | 3119 | 3549.45 | 150.549 | 343.307 | 38.5516 | -42.209 | -1.6 | -1386.2222 | 0.51319
3120 | 3120 | 3548.352 | 149.451 | 341.849 | 38.4796 | -42.947 | -1.6 | -1386.6667 | 0.51303
3121 | 3121 | 3548.352 | 149.451 | 342.029 | 38.5156 | -43.127 | -1.6 | -1387.1111 | 0.51288
3122 | 3122 | 3548.352 | 149.451 | 342.029 | 38.5156 | -43.127 | -1.6 | -1387.5556 | 0.51272
3123 | 3123 | 3547.253 | 149.451 | 342.389 | 38.5876 | -43.487 | -1.6 | -1388 | 0.51256
3124 | 3124 | 3548.352 | 150.55 | 343.308 | 38.5516 | -42.208 | -1.6 | -1388.4444 | 0.51241
3125 | 3125 | 3548.352 | 150.55 | 343.128 | 38.5156 | -42.028 | -1.6 | -1388.8889 | 0.51225
3126 | 3126 | 3547.253 | 149.451 | 342.569 | 38.6236 | -43.667 | -1.6 | -1389.3333 | 0.5121
3127 | 3127 | 3547.253 | 149.451 | 342.029 | 38.5156 | -43.127 | -1.6 | -1389.7778 | 0.51194
3128 | 3128 | 3546.154 | 147.253 | 340.552 | 38.6598 | -46.046 | -1.6 | -1390.2222 | 0.51178
3129 | 3129 | 3546.154 | 147.253 | 340.191 | 38.5876 | -45.685 | -1.6 | -1390.6667 | 0.51163
3130 | 3130 | 3547.253 | 148.352 | 341.11 | 38.5516 | -44.406 | -1.6 | -1391.1111 | 0.51147
3131 | 3131 | 3548.352 | 151.648 | 344.406 | 38.5516 | -41.11 | -1.6 | -1391.5556 | 0.51132
3132 | 3132 | 3547.253 | 150.549 | 343.307 | 38.5516 | -42.209 | -1.6 | -1392 | 0.51116
3133 | 3133 | 3548.352 | 151.648 | 344.766 | 38.6236 | -41.47 | -1.6 | -1392.4444 | 0.511
3134 | 3134 | 3548.352 | 151.648 | 344.406 | 38.5516 | -41.11 | -1.6 | -1392.8889 | 0.51085
3135 | 3135 | 3546.154 | 150.55 | 343.668 | 38.6236 | -42.568 | -1.6 | -1393.3333 | 0.51069
3136 | 3136 | 3547.253 | 150.549 | 343.667 | 38.6236 | -42.569 | -1.6 | -1393.7778 | 0.51054
3137 | 3137 | 3548.352 | 150.55 | 343.668 | 38.6236 | -42.568 | -1.6 | -1394.2222 | 0.51038
3138 | 3138 | 3547.253 | 151.649 | 344.767 | 38.6236 | -41.469 | -1.6 | -1394.6667 | 0.51022
3139 | 3139 | 3547.253 | 150.549 | 343.127 | 38.5156 | -42.029 | -1.6 | -1395.1111 | 0.51007
3140 | 3140 | 3547.253 | 150.549 | 343.307 | 38.5516 | -42.209 | -1.6 | -1395.5556 | 0.50991
3141 | 3141 | 3547.253 | 151.649 | 344.227 | 38.5156 | -40.929 | -1.6 | -1396 | 0.50975
3142 | 3142 | 3547.253 | 149.451 | 342.389 | 38.5876 | -43.487 | -1.6 | -1396.4444 | 0.5096
3143 | 3143 | 3546.154 | 148.352 | 341.11 | 38.5516 | -44.406 | -1.6 | -1396.8889 | 0.50944
3144 | 3144 | 3545.055 | 149.451 | 342.389 | 38.5876 | -43.487 | -1.6 | -1397.3333 | 0.50929
3145 | 3145 | 3545.055 | 148.351 | 341.289 | 38.5876 | -44.587 | -1.6 | -1397.7778 | 0.50913
3146 | 3146 | 3546.154 | 150.55 | 343.128 | 38.5156 | -42.028 | -1.6 | -1398.2222 | 0.50897
3147 | 3147 | 3546.154 | 150.55 | 343.668 | 38.6236 | -42.568 | -1.6 | -1398.6667 | 0.50882
3148 | 3148 | 3545.055 | 148.351 | 341.289 | 38.5876 | -44.587 | -1.6 | -1399.1111 | 0.50866
3149 | 3149 | 3545.055 | 149.451 | 342.029 | 38.5156 | -43.127 | -1.6 | -1399.5556 | 0.50851
3150 | 3150 | 3545.055 | 149.451 | 342.75 | 38.6598 | -43.848 | -1.6 | -1400 | 0.50835
3151 | 3151 | 3545.055 | 149.451 | 342.209 | 38.5516 | -43.307 | -1.6 | -1400.4444 | 0.50819
3152 | 3152 | 3545.055 | 148.351 | 341.469 | 38.6236 | -44.767 | -1.6 | -1400.8889 | 0.50804
3153 | 3153 | 3545.055 | 149.451 | 342.75 | 38.6598 | -43.848 | -1.6 | -1401.3333 | 0.50788
3154 | 3154 | 3543.956 | 149.451 | 342.389 | 38.5876 | -43.487 | -1.6 | -1401.7778 | 0.50773
3155 | 3155 | 3545.055 | 149.451 | 342.389 | 38.5876 | -43.487 | -1.6 | -1402.2222 | 0.50757
3156 | 3156 | 3545.055 | 150.55 | 343.668 | 38.6236 | -42.568 | -1.6 | -1402.6667 | 0.50741
3157 | 3157 | 3545.055 | 150.55 | 343.308 | 38.5516 | -42.208 | -1.6 | -1403.1111 | 0.50726
3158 | 3158 | 3543.956 | 148.352 | 341.47 | 38.6236 | -44.766 | -1.6 | -1403.5556 | 0.5071
3159 | 3159 | 3545.055 | 150.55 | 343.488 | 38.5876 | -42.388 | -1.6 | -1404 | 0.50695
3160 | 3160 | 3541.758 | 146.154 | 339.092 | 38.5876 | -46.784 | -1.6 | -1404.4444 | 0.50679
3161 | 3161 | 3541.758 | 146.154 | 338.912 | 38.5516 | -46.604 | -1.6 | -1404.8889 | 0.50663
3162 | 3162 | 3541.758 | 147.253 | 340.371 | 38.6236 | -45.865 | -1.6 | -1405.3333 | 0.50648
3163 | 3163 | 3542.857 | 148.352 | 341.831 | 38.6958 | -45.127 | -1.6 | -1405.7778 | 0.50632
3164 | 3164 | 3543.956 | 151.648 | 344.766 | 38.6236 | -41.47 | -1.6 | -1406.2222 | 0.50617
3165 | 3165 | 3543.956 | 150.55 | 343.488 | 38.5876 | -42.388 | -1.6 | -1406.6667 | 0.50601
3166 | 3166 | 3542.857 | 148.352 | 341.29 | 38.5876 | -44.586 | -1.6 | -1407.1111 | 0.50585
3167 | 3167 | 3543.956 | 149.451 | 341.849 | 38.4796 | -42.947 | -1.6 | -1407.5556 | 0.5057
3168 | 3168 | 3541.758 | 148.352 | 341.11 | 38.5516 | -44.406 | -1.6 | -1408 | 0.50554
3169 | 3169 | 3542.857 | 151.648 | 344.046 | 38.4796 | -40.75 | -1.6 | -1408.4444 | 0.50538
3170 | 3170 | 3542.857 | 149.451 | 342.029 | 38.5156 | -43.127 | -1.6 | -1408.8889 | 0.50523
3171 | 3171 | 3541.758 | 148.352 | 340.93 | 38.5156 | -44.226 | -1.6 | -1409.3333 | 0.50507
3172 | 3172 | 3542.857 | 149.451 | 342.569 | 38.6236 | -43.667 | -1.6 | -1409.7778 | 0.50492
3173 | 3173 | 3541.758 | 148.352 | 340.93 | 38.5156 | -44.226 | -1.6 | -1410.2222 | 0.50476
3174 | 3174 | 3542.857 | 149.451 | 342.569 | 38.6236 | -43.667 | -1.6 | -1410.6667 | 0.5046
3175 | 3175 | 3542.857 | 149.451 | 342.75 | 38.6598 | -43.848 | -1.6 | -1411.1111 | 0.50445
3176 | 3176 | 3542.857 | 151.648 | 344.766 | 38.6236 | -41.47 | -1.6 | -1411.5556 | 0.50429
3177 | 3177 | 3542.857 | 151.648 | 345.127 | 38.6958 | -41.831 | -1.6 | -1412 | 0.50414
3178 | 3178 | 3541.758 | 149.45 | 342.568 | 38.6236 | -43.668 | -1.6 | -1412.4444 | 0.50398
3179 | 3179 | 3541.758 | 149.45 | 342.208 | 38.5516 | -43.308 | -1.6 | -1412.8889 | 0.50382
3180 | 3180 | 3541.758 | 149.45 | 342.388 | 38.5876 | -43.488 | -1.6 | -1413.3333 | 0.50367
3181 | 3181 | 3542.857 | 151.648 | 345.127 | 38.6958 | -41.831 | -1.6 | -1413.7778 | 0.50351
3182 | 3182 | 3541.758 | 150.549 | 343.848 | 38.6598 | -42.75 | -1.6 | -1414.2222 | 0.50336
3183 | 3183 | 3541.758 | 150.549 | 343.848 | 38.6598 | -42.75 | -1.6 | -1414.6667 | 0.5032
3184 | 3184 | 3539.561 | 148.352 | 342.011 | 38.7318 | -45.307 | -1.6 | -1415.1111 | 0.50304
3185 | 3185 | 3540.66 | 149.451 | 342.75 | 38.6598 | -43.848 | -1.6 | -1415.5556 | 0.50289
3186 | 3186 | 3540.66 | 150.55 | 343.668 | 38.6236 | -42.568 | -1.6 | -1416 | 0.50273
3187 | 3187 | 3539.561 | 149.451 | 342.93 | 38.6958 | -44.028 | -1.6 | -1416.4444 | 0.50258
3188 | 3188 | 3540.66 | 149.451 | 342.209 | 38.5516 | -43.307 | -1.6 | -1416.8889 | 0.50242
3189 | 3189 | 3540.66 | 150.55 | 343.488 | 38.5876 | -42.388 | -1.6 | -1417.3333 | 0.50226
3190 | 3190 | 3540.66 | 149.451 | 342.75 | 38.6598 | -43.848 | -1.6 | -1417.7778 | 0.50211
3191 | 3191 | 3539.561 | 149.451 | 342.569 | 38.6236 | -43.667 | -1.6 | -1418.2222 | 0.50195
3192 | 3192 | 3539.561 | 148.352 | 341.47 | 38.6236 | -44.766 | -1.6 | -1418.6667 | 0.50179
3193 | 3193 | 3539.561 | 148.352 | 341.651 | 38.6598 | -44.947 | -1.6 | -1419.1111 | 0.50164
3194 | 3194 | 3539.561 | 150.55 | 343.668 | 38.6236 | -42.568 | -1.6 | -1419.5556 | 0.50148
3195 | 3195 | 3539.561 | 150.55 | 343.668 | 38.6236 | -42.568 | -1.6 | -1420 | 0.50133
3196 | 3196 | 3539.561 | 150.55 | 343.488 | 38.5876 | -42.388 | -1.6 | -1420.4444 | 0.50117
3197 | 3197 | 3539.561 | 149.451 | 342.93 | 38.6958 | -44.028 | -1.6 | -1420.8889 | 0.50101
3198 | 3198 | 3539.561 | 149.451 | 342.93 | 38.6958 | -44.028 | -1.6 | -1421.3333 | 0.50086
3199 | 3199 | 3540.66 | 151.649 | 344.587 | 38.5876 | -41.289 | -1.6 | -1421.7778 | 0.5007
3200 | 3200 | 3538.461 | 149.45 | 342.568 | 38.6236 | -43.668 | -1.6 | -1422.2222 | 0.50055
3201 | 3201 | 3540.66 | 152.748 | 345.686 | 38.5876 | -40.19 | -1.6 | -1422.6667 | 0.50039
3202 | 3202 | 3537.363 | 149.451 | 342.93 | 38.6958 | -44.028 | -1.6 | -1423.1111 | 0.50023
3203 | 3203 | 3537.363 | 149.451 | 342.209 | 38.5516 | -43.307 | -1.6 | -1423.5556 | 0.50008
3204 | 3204 | 3538.461 | 148.351 | 341.65 | 38.6598 | -44.948 | -1.6 | -1424 | 0.49992
3205 | 3205 | 3538.461 | 149.45 | 342.388 | 38.5876 | -43.488 | -1.6 | -1424.4444 | 0.49977
3206 | 3206 | 3538.461 | 149.45 | 342.388 | 38.5876 | -43.488 | -1.6 | -1424.8889 | 0.49961
3207 | 3207 | 3538.461 | 150.549 | 343.848 | 38.6598 | -42.75 | -1.6 | -1425.3333 | 0.49945
3208 | 3208 | 3538.461 | 150.549 | 344.208 | 38.7318 | -43.11 | -1.6 | -1425.7778 | 0.4993
3209 | 3209 | 3538.461 | 150.549 | 343.487 | 38.5876 | -42.389 | -1.6 | -1426.2222 | 0.49914
3210 | 3210 | 3537.363 | 149.451 | 342.389 | 38.5876 | -43.487 | -1.6 | -1426.6667 | 0.49899
3211 | 3211 | 3536.264 | 149.451 | 342.75 | 38.6598 | -43.848 | -1.6 | -1427.1111 | 0.49883
3212 | 3212 | 3537.363 | 149.451 | 342.389 | 38.5876 | -43.487 | -1.6 | -1427.5556 | 0.49867
3213 | 3213 | 3538.461 | 149.45 | 342.388 | 38.5876 | -43.488 | -1.6 | -1428 | 0.49852
3214 | 3214 | 3537.363 | 149.451 | 342.75 | 38.6598 | -43.848 | -1.6 | -1428.4444 | 0.49836
3215 | 3215 | 3537.363 | 149.451 | 342.569 | 38.6236 | -43.667 | -1.6 | -1428.8889 | 0.49821
3216 | 3216 | 3536.264 | 149.451 | 342.209 | 38.5516 | -43.307 | -1.6 | -1429.3333 | 0.49805
3217 | 3217 | 3536.264 | 148.352 | 340.93 | 38.5156 | -44.226 | -1.6 | -1429.7778 | 0.49789
3218 | 3218 | 3537.363 | 149.451 | 342.209 | 38.5516 | -43.307 | -1.6 | -1430.2222 | 0.49774
3219 | 3219 | 3537.363 | 149.451 | 342.209 | 38.5516 | -43.307 | -1.6 | -1430.6667 | 0.49758
3220 | 3220 | 3536.264 | 149.451 | 342.389 | 38.5876 | -43.487 | -1.6 | -1431.1111 | 0.49742
3221 | 3221 | 3536.264 | 147.253 | 339.471 | 38.4436 | -44.965 | -1.6 | -1431.5556 | 0.49727
3222 | 3222 | 3536.264 | 148.352 | 341.29 | 38.5876 | -44.586 | -1.6 | -1432 | 0.49711
3223 | 3223 | 3537.363 | 149.451 | 342.569 | 38.6236 | -43.667 | -1.6 | -1432.4444 | 0.49696
3224 | 3224 | 3536.264 | 149.451 | 342.569 | 38.6236 | -43.667 | -1.6 | -1432.8889 | 0.4968
3225 | 3225 | 3536.264 | 148.352 | 340.93 | 38.5156 | -44.226 | -1.6 | -1433.3333 | 0.49664
3226 | 3226 | 3536.264 | 149.451 | 342.209 | 38.5516 | -43.307 | -1.6 | -1433.7778 | 0.49649
3227 | 3227 | 3536.264 | 149.451 | 342.209 | 38.5516 | -43.307 | -1.6 | -1434.2222 | 0.49633
3228 | 3228 | 3535.165 | 149.451 | 342.209 | 38.5516 | -43.307 | -1.6 | -1434.6667 | 0.49618
3229 | 3229 | 3535.165 | 148.352 | 341.29 | 38.5876 | -44.586 | -1.6 | -1435.1111 | 0.49602
3230 | 3230 | 3535.165 | 149.451 | 342.029 | 38.5156 | -43.127 | -1.6 | -1435.5556 | 0.49586
3231 | 3231 | 3536.264 | 150.55 | 342.948 | 38.4796 | -41.848 | -1.6 | -1436 | 0.49571
3232 | 3232 | 3535.165 | 148.352 | 341.47 | 38.6236 | -44.766 | -1.6 | -1436.4444 | 0.49555
3233 | 3233 | 3535.165 | 148.352 | 341.831 | 38.6958 | -45.127 | -1.6 | -1436.8889 | 0.4954
3234 | 3234 | 3535.165 | 149.451 | 342.209 | 38.5516 | -43.307 | -1.6 | -1437.3333 | 0.49524
3235 | 3235 | 3534.066 | 148.352 | 341.47 | 38.6236 | -44.766 | -1.6 | -1437.7778 | 0.49508
3236 | 3236 | 3534.066 | 149.45 | 342.028 | 38.5156 | -43.128 | -1.6 | -1438.2222 | 0.49493
3237 | 3237 | 3535.165 | 149.451 | 342.029 | 38.5156 | -43.127 | -1.6 | -1438.6667 | 0.49477
3238 | 3238 | 3535.165 | 150.549 | 343.487 | 38.5876 | -42.389 | -1.6 | -1439.1111 | 0.49462
3239 | 3239 | 3534.066 | 148.352 | 341.651 | 38.6598 | -44.947 | -1.6 | -1439.5556 | 0.49446
3240 | 3240 | 3534.066 | 148.352 | 341.29 | 38.5876 | -44.586 | -1.6 | -1440 | 0.4943
3241 | 3241 | 3534.066 | 148.352 | 341.11 | 38.5516 | -44.406 | -1.6 | -1440.4444 | 0.49415
3242 | 3242 | 3534.066 | 149.45 | 342.749 | 38.6598 | -43.849 | -1.6 | -1440.8889 | 0.49399
3243 | 3243 | 3534.066 | 148.352 | 341.47 | 38.6236 | -44.766 | -1.6 | -1441.3333 | 0.49383
3244 | 3244 | 3534.066 | 149.45 | 342.388 | 38.5876 | -43.488 | -1.6 | -1441.7778 | 0.49368
3245 | 3245 | 3534.066 | 150.549 | 343.487 | 38.5876 | -42.389 | -1.6 | -1442.2222 | 0.49352
3246 | 3246 | 3534.066 | 149.45 | 342.208 | 38.5516 | -43.308 | -1.6 | -1442.6667 | 0.49337
3247 | 3247 | 3532.967 | 147.253 | 340.371 | 38.6236 | -45.865 | -1.6 | -1443.1111 | 0.49321
3248 | 3248 | 3534.066 | 149.45 | 342.028 | 38.5156 | -43.128 | -1.6 | -1443.5556 | 0.49305
3249 | 3249 | 3534.066 | 149.45 | 342.208 | 38.5516 | -43.308 | -1.6 | -1444 | 0.4929
3250 | 3250 | 3532.967 | 150.55 | 343.668 | 38.6236 | -42.568 | -1.6 | -1444.4444 | 0.49274
3251 | 3251 | 3531.868 | 148.351 | 341.469 | 38.6236 | -44.767 | -1.6 | -1444.8889 | 0.49259
3252 | 3252 | 3532.967 | 148.351 | 341.469 | 38.6236 | -44.767 | -1.6 | -1445.3333 | 0.49243
3253 | 3253 | 3531.868 | 150.549 | 343.848 | 38.6598 | -42.75 | -1.6 | -1445.7778 | 0.49227
3254 | 3254 | 3531.868 | 149.451 | 342.569 | 38.6236 | -43.667 | -1.6 | -1446.2222 | 0.49212
3255 | 3255 | 3531.868 | 147.252 | 340.19 | 38.5876 | -45.686 | -1.6 | -1446.6667 | 0.49196
3256 | 3256 | 3530.769 | 148.352 | 341.11 | 38.5516 | -44.406 | -1.6 | -1447.1111 | 0.49181
3257 | 3257 | 3530.769 | 148.352 | 340.75 | 38.4796 | -44.046 | -1.6 | -1447.5556 | 0.49165
3258 | 3258 | 3531.868 | 147.252 | 339.83 | 38.5156 | -45.326 | -1.6 | -1448 | 0.49149
3259 | 3259 | 3532.967 | 150.55 | 343.308 | 38.5516 | -42.208 | -1.6 | -1448.4444 | 0.49134
3260 | 3260 | 3530.769 | 149.45 | 342.568 | 38.6236 | -43.668 | -1.6 | -1448.8889 | 0.49118
3261 | 3261 | 3531.868 | 150.549 | 343.667 | 38.6236 | -42.569 | -1.6 | -1449.3333 | 0.49103
3262 | 3262 | 3531.868 | 150.549 | 343.667 | 38.6236 | -42.569 | -1.6 | -1449.7778 | 0.49087
3263 | 3263 | 3530.769 | 148.352 | 341.29 | 38.5876 | -44.586 | -1.6 | -1450.2222 | 0.49071
3264 | 3264 | 3531.868 | 149.451 | 342.209 | 38.5516 | -43.307 | -1.6 | -1450.6667 | 0.49056
3265 | 3265 | 3531.868 | 150.549 | 342.947 | 38.4796 | -41.849 | -1.6 | -1451.1111 | 0.4904
3266 | 3266 | 3530.769 | 149.45 | 342.028 | 38.5156 | -43.128 | -1.6 | -1451.5556 | 0.49025
3267 | 3267 | 3530.769 | 150.549 | 343.307 | 38.5516 | -42.209 | -1.6 | -1452 | 0.49009
3268 | 3268 | 3530.769 | 149.45 | 342.749 | 38.6598 | -43.849 | -1.6 | -1452.4444 | 0.48993
3269 | 3269 | 3530.769 | 149.45 | 342.568 | 38.6236 | -43.668 | -1.6 | -1452.8889 | 0.48978
3270 | 3270 | 3530.769 | 149.45 | 342.388 | 38.5876 | -43.488 | -1.6 | -1453.3333 | 0.48962
3271 | 3271 | 3530.769 | 149.45 | 342.568 | 38.6236 | -43.668 | -1.6 | -1453.7778 | 0.48946
3272 | 3272 | 3530.769 | 151.648 | 344.947 | 38.6598 | -41.651 | -1.6 | -1454.2222 | 0.48931
3273 | 3273 | 3530.769 | 149.45 | 342.749 | 38.6598 | -43.849 | -1.6 | -1454.6667 | 0.48915
3274 | 3274 | 3529.67 | 149.45 | 342.208 | 38.5516 | -43.308 | -1.6 | -1455.1111 | 0.489
3275 | 3275 | 3529.67 | 149.45 | 342.568 | 38.6236 | -43.668 | -1.6 | -1455.5556 | 0.48884
3276 | 3276 | 3530.769 | 150.549 | 343.667 | 38.6236 | -42.569 | -1.6 | -1456 | 0.48868
3277 | 3277 | 3529.67 | 148.351 | 341.65 | 38.6598 | -44.948 | -1.6 | -1456.4444 | 0.48853
3278 | 3278 | 3529.67 | 150.549 | 343.848 | 38.6598 | -42.75 | -1.6 | -1456.8889 | 0.48837
3279 | 3279 | 3529.67 | 149.45 | 342.749 | 38.6598 | -43.849 | -1.6 | -1457.3333 | 0.48822
3280 | 3280 | 3529.67 | 151.648 | 345.127 | 38.6958 | -41.831 | -1.6 | -1457.7778 | 0.48806
3281 | 3281 | 3530.769 | 150.549 | 343.487 | 38.5876 | -42.389 | -1.6 | -1458.2222 | 0.4879
3282 | 3282 | 3528.572 | 150.55 | 344.029 | 38.6958 | -42.929 | -1.6 | -1458.6667 | 0.48775
3283 | 3283 | 3528.572 | 150.55 | 343.668 | 38.6236 | -42.568 | -1.6 | -1459.1111 | 0.48759
3284 | 3284 | 3529.67 | 149.45 | 342.929 | 38.6958 | -44.029 | -1.6 | -1459.5556 | 0.48744
3285 | 3285 | 3527.473 | 149.451 | 342.389 | 38.5876 | -43.487 | -1.6 | -1460 | 0.48728
3286 | 3286 | 3528.572 | 150.55 | 343.488 | 38.5876 | -42.388 | -1.6 | -1460.4444 | 0.48712
3287 | 3287 | 3528.572 | 149.451 | 342.389 | 38.5876 | -43.487 | -1.6 | -1460.8889 | 0.48697
3288 | 3288 | 3528.572 | 149.451 | 342.029 | 38.5156 | -43.127 | -1.6 | -1461.3333 | 0.48681
3289 | 3289 | 3528.572 | 149.451 | 342.75 | 38.6598 | -43.848 | -1.6 | -1461.7778 | 0.48666
3290 | 3290 | 3528.572 | 151.649 | 344.227 | 38.5156 | -40.929 | -1.6 | -1462.2222 | 0.4865
3291 | 3291 | 3527.473 | 149.451 | 342.75 | 38.6598 | -43.848 | -1.6 | -1462.6667 | 0.48634
3292 | 3292 | 3528.572 | 149.451 | 342.389 | 38.5876 | -43.487 | -1.6 | -1463.1111 | 0.48619
3293 | 3293 | 3525.275 | 149.451 | 342.75 | 38.6598 | -43.848 | -1.6 | -1463.5556 | 0.48603
3294 | 3294 | 3528.572 | 151.649 | 344.587 | 38.5876 | -41.289 | -1.6 | -1464 | 0.48587
3295 | 3295 | 3527.473 | 149.451 | 342.569 | 38.6236 | -43.667 | -1.6 | -1464.4444 | 0.48572
3296 | 3296 | 3527.473 | 149.451 | 342.209 | 38.5516 | -43.307 | -1.6 | -1464.8889 | 0.48556
3297 | 3297 | 3527.473 | 150.55 | 343.128 | 38.5156 | -42.028 | -1.6 | -1465.3333 | 0.48541
3298 | 3298 | 3526.374 | 149.451 | 342.209 | 38.5516 | -43.307 | -1.6 | -1465.7778 | 0.48525
3299 | 3299 | 3527.473 | 150.55 | 343.668 | 38.6236 | -42.568 | -1.6 | -1466.2222 | 0.48509
3300 | 3300 | 3526.374 | 149.451 | 342.569 | 38.6236 | -43.667 | -1.6 | -1466.6667 | 0.48494
3301 | 3301 | 3526.374 | 149.451 | 342.029 | 38.5156 | -43.127 | -1.6 | -1467.1111 | 0.48478
3302 | 3302 | 3527.473 | 149.451 | 342.389 | 38.5876 | -43.487 | -1.6 | -1467.5556 | 0.48463
3303 | 3303 | 3526.374 | 149.451 | 342.569 | 38.6236 | -43.667 | -1.6 | -1468 | 0.48447
3304 | 3304 | 3527.473 | 150.55 | 343.308 | 38.5516 | -42.208 | -1.6 | -1468.4444 | 0.48431
3305 | 3305 | 3526.374 | 149.451 | 342.029 | 38.5156 | -43.127 | -1.6 | -1468.8889 | 0.48416
3306 | 3306 | 3527.473 | 149.451 | 342.569 | 38.6236 | -43.667 | -1.6 | -1469.3333 | 0.484
3307 | 3307 | 3525.275 | 149.451 | 342.569 | 38.6236 | -43.667 | -1.6 | -1469.7778 | 0.48385
3308 | 3308 | 3525.275 | 148.352 | 341.29 | 38.5876 | -44.586 | -1.6 | -1470.2222 | 0.48369
3309 | 3309 | 3527.473 | 151.649 | 344.407 | 38.5516 | -41.109 | -1.6 | -1470.6667 | 0.48353
3310 | 3310 | 3527.473 | 151.649 | 344.407 | 38.5516 | -41.109 | -1.6 | -1471.1111 | 0.48338
3311 | 3311 | 3526.374 | 150.55 | 343.668 | 38.6236 | -42.568 | -1.6 | -1471.5556 | 0.48322
3312 | 3312 | 3526.374 | 151.649 | 344.767 | 38.6236 | -41.469 | -1.6 | -1472 | 0.48307
3313 | 3313 | 3526.374 | 149.451 | 342.93 | 38.6958 | -44.028 | -1.6 | -1472.4444 | 0.48291
3314 | 3314 | 3527.473 | 151.649 | 344.948 | 38.6598 | -41.65 | -1.6 | -1472.8889 | 0.48275
3315 | 3315 | 3526.374 | 150.55 | 343.308 | 38.5516 | -42.208 | -1.6 | -1473.3333 | 0.4826
3316 | 3316 | 3526.374 | 151.649 | 344.767 | 38.6236 | -41.469 | -1.6 | -1473.7778 | 0.48244
3317 | 3317 | 3526.374 | 151.649 | 344.227 | 38.5156 | -40.929 | -1.6 | -1474.2222 | 0.48229
3318 | 3318 | 3525.275 | 150.55 | 343.488 | 38.5876 | -42.388 | -1.6 | -1474.6667 | 0.48213
3319 | 3319 | 3525.275 | 150.55 | 343.849 | 38.6598 | -42.749 | -1.6 | -1475.1111 | 0.48197
3320 | 3320 | 3525.275 | 150.55 | 343.668 | 38.6236 | -42.568 | -1.6 | -1475.5556 | 0.48182
3321 | 3321 | 3524.176 | 150.55 | 343.849 | 38.6598 | -42.749 | -1.6 | -1476 | 0.48166
3322 | 3322 | 3525.275 | 150.55 | 343.308 | 38.5516 | -42.208 | -1.6 | -1476.4444 | 0.4815
3323 | 3323 | 3524.176 | 150.55 | 343.308 | 38.5516 | -42.208 | -1.6 | -1476.8889 | 0.48135
3324 | 3324 | 3524.176 | 150.55 | 343.308 | 38.5516 | -42.208 | -1.6 | -1477.3333 | 0.48119
3325 | 3325 | 3525.275 | 150.55 | 343.308 | 38.5516 | -42.208 | -1.6 | -1477.7778 | 0.48104
3326 | 3326 | 3523.077 | 148.352 | 341.11 | 38.5516 | -44.406 | -1.6 | -1478.2222 | 0.48088
3327 | 3327 | 3523.077 | 149.451 | 342.389 | 38.5876 | -43.487 | -1.6 | -1478.6667 | 0.48072
3328 | 3328 | 3524.176 | 150.55 | 343.668 | 38.6236 | -42.568 | -1.6 | -1479.1111 | 0.48057
3329 | 3329 | 3523.077 | 149.451 | 342.75 | 38.6598 | -43.848 | -1.6 | -1479.5556 | 0.48041
3330 | 3330 | 3523.077 | 149.451 | 342.029 | 38.5156 | -43.127 | -1.6 | -1480 | 0.48026
3331 | 3331 | 3524.176 | 150.55 | 343.668 | 38.6236 | -42.568 | -1.6 | -1480.4444 | 0.4801
3332 | 3332 | 3523.077 | 148.352 | 341.651 | 38.6598 | -44.947 | -1.6 | -1480.8889 | 0.47994
3333 | 3333 | 3524.176 | 150.55 | 343.849 | 38.6598 | -42.749 | -1.6 | -1481.3333 | 0.47979
3334 | 3334 | 3524.176 | 150.55 | 343.488 | 38.5876 | -42.388 | -1.6 | -1481.7778 | 0.47963
3335 | 3335 | 3523.077 | 149.451 | 342.75 | 38.6598 | -43.848 | -1.6 | -1482.2222 | 0.47948
3336 | 3336 | 3521.978 | 149.45 | 343.109 | 38.7318 | -44.209 | -1.6 | -1482.6667 | 0.47932
3337 | 3337 | 3523.077 | 149.451 | 343.11 | 38.7318 | -44.208 | -1.6 | -1483.1111 | 0.47916
3338 | 3338 | 3521.978 | 149.45 | 342.929 | 38.6958 | -44.029 | -1.6 | -1483.5556 | 0.47901
3339 | 3339 | 3521.978 | 149.45 | 343.109 | 38.7318 | -44.209 | -1.6 | -1484 | 0.47885
3340 | 3340 | 3523.077 | 149.451 | 343.11 | 38.7318 | -44.208 | -1.6 | -1484.4444 | 0.4787
3341 | 3341 | 3521.978 | 150.549 | 343.848 | 38.6598 | -42.75 | -1.6 | -1484.8889 | 0.47854
3342 | 3342 | 3523.077 | 151.648 | 344.766 | 38.6236 | -41.47 | -1.6 | -1485.3333 | 0.47838
3343 | 3343 | 3523.077 | 151.648 | 344.586 | 38.5876 | -41.29 | -1.6 | -1485.7778 | 0.47823
3344 | 3344 | 3521.978 | 151.648 | 344.766 | 38.6236 | -41.47 | -1.6 | -1486.2222 | 0.47807
3345 | 3345 | 3521.978 | 148.352 | 342.011 | 38.7318 | -45.307 | -1.6 | -1486.6667 | 0.47791
3346 | 3346 | 3519.78 | 149.45 | 343.109 | 38.7318 | -44.209 | -1.6 | -1487.1111 | 0.47776
3347 | 3347 | 3521.978 | 151.648 | 345.307 | 38.7318 | -42.011 | -1.6 | -1487.5556 | 0.4776
3348 | 3348 | 3519.78 | 148.351 | 341.83 | 38.6958 | -45.128 | -1.6 | -1488 | 0.47745
3349 | 3349 | 3519.78 | 149.45 | 342.929 | 38.6958 | -44.029 | -1.6 | -1488.4444 | 0.47729
3350 | 3350 | 3520.879 | 151.648 | 345.307 | 38.7318 | -42.011 | -1.6 | -1488.8889 | 0.47713
3351 | 3351 | 3520.879 | 149.45 | 342.568 | 38.6236 | -43.668 | -1.6 | -1489.3333 | 0.47698
3352 | 3352 | 3519.78 | 148.351 | 341.65 | 38.6598 | -44.948 | -1.6 | -1489.7778 | 0.47682
3353 | 3353 | 3519.78 | 148.351 | 342.01 | 38.7318 | -45.308 | -1.6 | -1490.2222 | 0.47667
3354 | 3354 | 3520.879 | 149.45 | 342.749 | 38.6598 | -43.849 | -1.6 | -1490.6667 | 0.47651
3355 | 3355 | 3520.879 | 149.45 | 343.109 | 38.7318 | -44.209 | -1.6 | -1491.1111 | 0.47635
3356 | 3356 | 3518.681 | 148.351 | 341.83 | 38.6958 | -45.128 | -1.6 | -1491.5556 | 0.4762
3357 | 3357 | 3519.78 | 149.45 | 342.929 | 38.6958 | -44.029 | -1.6 | -1492 | 0.47604
3358 | 3358 | 3519.78 | 149.45 | 342.929 | 38.6958 | -44.029 | -1.6 | -1492.4444 | 0.47589
3359 | 3359 | 3520.879 | 150.549 | 343.487 | 38.5876 | -42.389 | -1.6 | -1492.8889 | 0.47573
3360 | 3360 | 3518.681 | 148.351 | 341.83 | 38.6958 | -45.128 | -1.6 | -1493.3333 | 0.47557
3361 | 3361 | 3519.78 | 149.45 | 343.289 | 38.7678 | -44.389 | -1.6 | -1493.7778 | 0.47542
3362 | 3362 | 3519.78 | 149.45 | 342.568 | 38.6236 | -43.668 | -1.6 | -1494.2222 | 0.47526
3363 | 3363 | 3519.78 | 150.549 | 344.028 | 38.6958 | -42.93 | -1.6 | -1494.6667 | 0.47511
3364 | 3364 | 3519.78 | 150.549 | 343.667 | 38.6236 | -42.569 | -1.6 | -1495.1111 | 0.47495
3365 | 3365 | 3518.681 | 149.45 | 342.568 | 38.6236 | -43.668 | -1.6 | -1495.5556 | 0.47479
3366 | 3366 | 3519.78 | 151.648 | 344.586 | 38.5876 | -41.29 | -1.6 | -1496 | 0.47464
3367 | 3367 | 3518.681 | 149.45 | 343.109 | 38.7318 | -44.209 | -1.6 | -1496.4444 | 0.47448
3368 | 3368 | 3518.681 | 150.549 | 343.667 | 38.6236 | -42.569 | -1.6 | -1496.8889 | 0.47432
3369 | 3369 | 3518.681 | 148.351 | 341.65 | 38.6598 | -44.948 | -1.6 | -1497.3333 | 0.47417
3370 | 3370 | 3517.583 | 147.253 | 340.912 | 38.7318 | -46.406 | -1.6 | -1497.7778 | 0.47401
3371 | 3371 | 3518.681 | 150.549 | 344.208 | 38.7318 | -43.11 | -1.6 | -1498.2222 | 0.47386
3372 | 3372 | 3517.583 | 148.352 | 341.651 | 38.6598 | -44.947 | -1.6 | -1498.6667 | 0.4737
3373 | 3373 | 3518.681 | 150.549 | 344.028 | 38.6958 | -42.93 | -1.6 | -1499.1111 | 0.47354
3374 | 3374 | 3518.681 | 149.45 | 342.929 | 38.6958 | -44.029 | -1.6 | -1499.5556 | 0.47339
3375 | 3375 | 3517.583 | 149.451 | 342.75 | 38.6598 | -43.848 | -1.6 | -1500 | 0.47323
3376 | 3376 | 3517.583 | 149.451 | 342.75 | 38.6598 | -43.848 | -1.6 | -1500.4444 | 0.47308
3377 | 3377 | 3517.583 | 149.451 | 343.11 | 38.7318 | -44.208 | -1.6 | -1500.8889 | 0.47292
3378 | 3378 | 3517.583 | 149.451 | 342.93 | 38.6958 | -44.028 | -1.6 | -1501.3333 | 0.47276
3379 | 3379 | 3517.583 | 149.451 | 342.389 | 38.5876 | -43.487 | -1.6 | -1501.7778 | 0.47261
3380 | 3380 | 3518.681 | 150.549 | 343.848 | 38.6598 | -42.75 | -1.6 | -1502.2222 | 0.47245
3381 | 3381 | 3515.385 | 148.352 | 341.651 | 38.6598 | -44.947 | -1.6 | -1502.6667 | 0.4723
3382 | 3382 | 3517.583 | 150.55 | 343.668 | 38.6236 | -42.568 | -1.6 | -1503.1111 | 0.47214
3383 | 3383 | 3517.583 | 150.55 | 343.849 | 38.6598 | -42.749 | -1.6 | -1503.5556 | 0.47198
3384 | 3384 | 3516.483 | 149.45 | 342.929 | 38.6958 | -44.029 | -1.6 | -1504 | 0.47183
3385 | 3385 | 3516.483 | 149.45 | 342.749 | 38.6598 | -43.849 | -1.6 | -1504.4444 | 0.47167
3386 | 3386 | 3516.483 | 148.351 | 341.83 | 38.6958 | -45.128 | -1.6 | -1504.8889 | 0.47152
3387 | 3387 | 3517.583 | 150.55 | 344.029 | 38.6958 | -42.929 | -1.6 | -1505.3333 | 0.47136
3388 | 3388 | 3516.483 | 150.549 | 344.028 | 38.6958 | -42.93 | -1.6 | -1505.7778 | 0.4712
3389 | 3389 | 3517.583 | 151.649 | 345.488 | 38.7678 | -42.19 | -1.6 | -1506.2222 | 0.47105
3390 | 3390 | 3516.483 | 150.549 | 343.667 | 38.6236 | -42.569 | -1.6 | -1506.6667 | 0.47089
3391 | 3391 | 3517.583 | 152.748 | 345.866 | 38.6236 | -40.37 | -1.6 | -1507.1111 | 0.47074
3392 | 3392 | 3516.483 | 150.549 | 343.667 | 38.6236 | -42.569 | -1.6 | -1507.5556 | 0.47058
3393 | 3393 | 3517.583 | 149.451 | 342.389 | 38.5876 | -43.487 | -1.6 | -1508 | 0.47042
3394 | 3394 | 3515.385 | 149.451 | 342.569 | 38.6236 | -43.667 | -1.6 | -1508.4444 | 0.47027
3395 | 3395 | 3516.483 | 150.549 | 344.028 | 38.6958 | -42.93 | -1.6 | -1508.8889 | 0.47011
3396 | 3396 | 3515.385 | 148.352 | 341.831 | 38.6958 | -45.127 | -1.6 | -1509.3333 | 0.46995
3397 | 3397 | 3516.483 | 149.45 | 342.929 | 38.6958 | -44.029 | -1.6 | -1509.7778 | 0.4698
3398 | 3398 | 3517.583 | 151.649 | 345.308 | 38.7318 | -42.01 | -1.6 | -1510.2222 | 0.46964
3399 | 3399 | 3515.385 | 149.451 | 343.29 | 38.7678 | -44.388 | -1.6 | -1510.6667 | 0.46949
3400 | 3400 | 3516.483 | 150.549 | 343.848 | 38.6598 | -42.75 | -1.6 | -1511.1111 | 0.46933
3401 | 3401 | 3515.385 | 149.451 | 343.11 | 38.7318 | -44.208 | -1.6 | -1511.5556 | 0.46917
3402 | 3402 | 3515.385 | 151.649 | 345.128 | 38.6958 | -41.83 | -1.6 | -1512 | 0.46902
3403 | 3403 | 3515.385 | 149.451 | 342.75 | 38.6598 | -43.848 | -1.6 | -1512.4444 | 0.46886
3404 | 3404 | 3514.286 | 149.451 | 342.569 | 38.6236 | -43.667 | -1.6 | -1512.8889 | 0.46871
3405 | 3405 | 3515.385 | 150.55 | 344.209 | 38.7318 | -43.109 | -1.6 | -1513.3333 | 0.46855
3406 | 3406 | 3514.286 | 149.451 | 342.569 | 38.6236 | -43.667 | -1.6 | -1513.7778 | 0.46839
3407 | 3407 | 3514.286 | 148.352 | 341.651 | 38.6598 | -44.947 | -1.6 | -1514.2222 | 0.46824
3408 | 3408 | 3514.286 | 149.451 | 342.389 | 38.5876 | -43.487 | -1.6 | -1514.6667 | 0.46808
3409 | 3409 | 3514.286 | 150.55 | 344.029 | 38.6958 | -42.929 | -1.6 | -1515.1111 | 0.46793
3410 | 3410 | 3514.286 | 149.451 | 342.93 | 38.6958 | -44.028 | -1.6 | -1515.5556 | 0.46777
3411 | 3411 | 3514.286 | 150.55 | 343.849 | 38.6598 | -42.749 | -1.6 | -1516 | 0.46761
3412 | 3412 | 3515.385 | 150.55 | 343.849 | 38.6598 | -42.749 | -1.6 | -1516.4444 | 0.46746
3413 | 3413 | 3514.286 | 150.55 | 343.849 | 38.6598 | -42.749 | -1.6 | -1516.8889 | 0.4673
3414 | 3414 | 3514.286 | 149.451 | 342.75 | 38.6598 | -43.848 | -1.6 | -1517.3333 | 0.46715
3415 | 3415 | 3514.286 | 150.55 | 343.668 | 38.6236 | -42.568 | -1.6 | -1517.7778 | 0.46699
3416 | 3416 | 3513.187 | 149.451 | 342.569 | 38.6236 | -43.667 | -1.6 | -1518.2222 | 0.46683
3417 | 3417 | 3513.187 | 149.451 | 342.569 | 38.6236 | -43.667 | -1.6 | -1518.6667 | 0.46668
3418 | 3418 | 3514.286 | 150.55 | 343.488 | 38.5876 | -42.388 | -1.6 | -1519.1111 | 0.46652
3419 | 3419 | 3514.286 | 150.55 | 344.209 | 38.7318 | -43.109 | -1.6 | -1519.5556 | 0.46636
3420 | 3420 | 3513.187 | 149.451 | 343.29 | 38.7678 | -44.388 | -1.6 | -1520 | 0.46621
3421 | 3421 | 3513.187 | 149.451 | 343.83 | 38.8758 | -44.928 | -1.6 | -1520.4444 | 0.46605
3422 | 3422 | 3513.187 | 149.451 | 342.569 | 38.6236 | -43.667 | -1.6 | -1520.8889 | 0.4659
3423 | 3423 | 3513.187 | 150.55 | 344.029 | 38.6958 | -42.929 | -1.6 | -1521.3333 | 0.46574
3424 | 3424 | 3513.187 | 149.451 | 342.569 | 38.6236 | -43.667 | -1.6 | -1521.7778 | 0.46558
3425 | 3425 | 3513.187 | 150.55 | 343.308 | 38.5516 | -42.208 | -1.6 | -1522.2222 | 0.46543
3426 | 3426 | 3512.088 | 148.352 | 341.831 | 38.6958 | -45.127 | -1.6 | -1522.6667 | 0.46527
3427 | 3427 | 3512.088 | 148.352 | 341.831 | 38.6958 | -45.127 | -1.6 | -1523.1111 | 0.46512
3428 | 3428 | 3514.286 | 152.747 | 345.865 | 38.6236 | -40.371 | -1.6 | -1523.5556 | 0.46496
3429 | 3429 | 3514.286 | 150.55 | 343.849 | 38.6598 | -42.749 | -1.6 | -1524 | 0.4648
3430 | 3430 | 3513.187 | 150.55 | 344.209 | 38.7318 | -43.109 | -1.6 | -1524.4444 | 0.46465
3431 | 3431 | 3512.088 | 150.549 | 343.667 | 38.6236 | -42.569 | -1.6 | -1524.8889 | 0.46449
3432 | 3432 | 3510.989 | 148.352 | 341.11 | 38.5516 | -44.406 | -1.6 | -1525.3333 | 0.46434
3433 | 3433 | 3512.088 | 148.352 | 341.651 | 38.6598 | -44.947 | -1.6 | -1525.7778 | 0.46418
3434 | 3434 | 3512.088 | 149.451 | 342.93 | 38.6958 | -44.028 | -1.6 | -1526.2222 | 0.46402
3435 | 3435 | 3512.088 | 149.451 | 342.93 | 38.6958 | -44.028 | -1.6 | -1526.6667 | 0.46387
3436 | 3436 | 3510.989 | 148.352 | 341.651 | 38.6598 | -44.947 | -1.6 | -1527.1111 | 0.46371
3437 | 3437 | 3512.088 | 150.549 | 343.848 | 38.6598 | -42.75 | -1.6 | -1527.5556 | 0.46356
3438 | 3438 | 3512.088 | 150.549 | 343.667 | 38.6236 | -42.569 | -1.6 | -1528 | 0.4634
3439 | 3439 | 3512.088 | 149.451 | 342.389 | 38.5876 | -43.487 | -1.6 | -1528.4444 | 0.46324
3440 | 3440 | 3510.989 | 149.45 | 342.749 | 38.6598 | -43.849 | -1.6 | -1528.8889 | 0.46309
3441 | 3441 | 3510.989 | 149.45 | 343.289 | 38.7678 | -44.389 | -1.6 | -1529.3333 | 0.46293
3442 | 3442 | 3510.989 | 150.55 | 343.849 | 38.6598 | -42.749 | -1.6 | -1529.7778 | 0.46278
3443 | 3443 | 3509.89 | 149.451 | 343.29 | 38.7678 | -44.388 | -1.6 | -1530.2222 | 0.46262
3444 | 3444 | 3509.89 | 149.451 | 344.191 | 38.948 | -45.289 | -1.6 | -1530.6667 | 0.46246
3445 | 3445 | 3509.89 | 149.451 | 343.11 | 38.7318 | -44.208 | -1.6 | -1531.1111 | 0.46231
3446 | 3446 | 3510.989 | 149.45 | 343.289 | 38.7678 | -44.389 | -1.6 | -1531.5556 | 0.46215
3447 | 3447 | 3510.989 | 150.55 | 343.849 | 38.6598 | -42.749 | -1.6 | -1532 | 0.46199
3448 | 3448 | 3510.989 | 150.55 | 344.569 | 38.8038 | -43.469 | -1.6 | -1532.4444 | 0.46184
3449 | 3449 | 3509.89 | 149.451 | 343.47 | 38.8038 | -44.568 | -1.6 | -1532.8889 | 0.46168
3450 | 3450 | 3509.89 | 149.451 | 342.75 | 38.6598 | -43.848 | -1.6 | -1533.3333 | 0.46153
3451 | 3451 | 3510.989 | 149.45 | 343.469 | 38.8038 | -44.569 | -1.6 | -1533.7778 | 0.46137
3452 | 3452 | 3509.89 | 150.549 | 344.568 | 38.8038 | -43.47 | -1.6 | -1534.2222 | 0.46121
3453 | 3453 | 3509.89 | 150.549 | 344.208 | 38.7318 | -43.11 | -1.6 | -1534.6667 | 0.46106
3454 | 3454 | 3509.89 | 149.451 | 343.29 | 38.7678 | -44.388 | -1.6 | -1535.1111 | 0.4609
3455 | 3455 | 3510.989 | 151.648 | 345.307 | 38.7318 | -42.011 | -1.6 | -1535.5556 | 0.46075
3456 | 3456 | 3508.791 | 150.549 | 344.568 | 38.8038 | -43.47 | -1.6 | -1536 | 0.46059
3457 | 3457 | 3509.89 | 150.549 | 344.388 | 38.7678 | -43.29 | -1.6 | -1536.4444 | 0.46043
3458 | 3458 | 3509.89 | 150.549 | 344.208 | 38.7318 | -43.11 | -1.6 | -1536.8889 | 0.46028
3459 | 3459 | 3509.89 | 150.549 | 344.568 | 38.8038 | -43.47 | -1.6 | -1537.3333 | 0.46012
3460 | 3460 | 3509.89 | 150.549 | 344.028 | 38.6958 | -42.93 | -1.6 | -1537.7778 | 0.45997
3461 | 3461 | 3509.89 | 150.549 | 344.388 | 38.7678 | -43.29 | -1.6 | -1538.2222 | 0.45981
3462 | 3462 | 3508.791 | 150.549 | 343.848 | 38.6598 | -42.75 | -1.6 | -1538.6667 | 0.45965
3463 | 3463 | 3508.791 | 150.549 | 344.208 | 38.7318 | -43.11 | -1.6 | -1539.1111 | 0.4595
3464 | 3464 | 3506.594 | 148.352 | 342.011 | 38.7318 | -45.307 | -1.6 | -1539.5556 | 0.45934
3465 | 3465 | 3508.791 | 150.549 | 344.568 | 38.8038 | -43.47 | -1.6 | -1540 | 0.45919
3466 | 3466 | 3507.692 | 149.45 | 343.649 | 38.8398 | -44.749 | -1.6 | -1540.4444 | 0.45903
3467 | 3467 | 3509.89 | 152.747 | 346.226 | 38.6958 | -40.732 | -1.6 | -1540.8889 | 0.45887
3468 | 3468 | 3508.791 | 150.549 | 344.388 | 38.7678 | -43.29 | -1.6 | -1541.3333 | 0.45872
3469 | 3469 | 3508.791 | 150.549 | 344.388 | 38.7678 | -43.29 | -1.6 | -1541.7778 | 0.45856
3470 | 3470 | 3507.692 | 148.351 | 341.83 | 38.6958 | -45.128 | -1.6 | -1542.2222 | 0.4584
3471 | 3471 | 3507.692 | 151.648 | 345.307 | 38.7318 | -42.011 | -1.6 | -1542.6667 | 0.45825
3472 | 3472 | 3508.791 | 151.648 | 345.487 | 38.7678 | -42.191 | -1.6 | -1543.1111 | 0.45809
3473 | 3473 | 3508.791 | 149.45 | 343.289 | 38.7678 | -44.389 | -1.6 | -1543.5556 | 0.45794
3474 | 3474 | 3507.692 | 149.45 | 343.469 | 38.8038 | -44.569 | -1.6 | -1544 | 0.45778
3475 | 3475 | 3507.692 | 150.549 | 344.568 | 38.8038 | -43.47 | -1.6 | -1544.4444 | 0.45762
3476 | 3476 | 3506.594 | 149.451 | 343.11 | 38.7318 | -44.208 | -1.6 | -1544.8889 | 0.45747
3477 | 3477 | 3507.692 | 150.549 | 344.568 | 38.8038 | -43.47 | -1.6 | -1545.3333 | 0.45731
3478 | 3478 | 3506.594 | 150.55 | 344.569 | 38.8038 | -43.469 | -1.6 | -1545.7778 | 0.45716
3479 | 3479 | 3506.594 | 150.55 | 344.569 | 38.8038 | -43.469 | -1.6 | -1546.2222 | 0.457
3480 | 3480 | 3506.594 | 150.55 | 344.029 | 38.6958 | -42.929 | -1.6 | -1546.6667 | 0.45684
3481 | 3481 | 3508.791 | 152.747 | 346.226 | 38.6958 | -40.732 | -1.6 | -1547.1111 | 0.45669
3482 | 3482 | 3508.791 | 151.648 | 345.847 | 38.8398 | -42.551 | -1.6 | -1547.5556 | 0.45653
3483 | 3483 | 3507.692 | 151.648 | 345.487 | 38.7678 | -42.191 | -1.6 | -1548 | 0.45638
3484 | 3484 | 3507.692 | 151.648 | 345.127 | 38.6958 | -41.831 | -1.6 | -1548.4444 | 0.45622
3485 | 3485 | 3506.594 | 150.55 | 343.849 | 38.6598 | -42.749 | -1.6 | -1548.8889 | 0.45606
3486 | 3486 | 3505.495 | 149.451 | 343.11 | 38.7318 | -44.208 | -1.6 | -1549.3333 | 0.45591
3487 | 3487 | 3506.594 | 151.649 | 345.308 | 38.7318 | -42.01 | -1.6 | -1549.7778 | 0.45575
3488 | 3488 | 3504.396 | 148.352 | 342.551 | 38.8398 | -45.847 | -1.6 | -1550.2222 | 0.4556
3489 | 3489 | 3506.594 | 150.55 | 344.569 | 38.8038 | -43.469 | -1.6 | -1550.6667 | 0.45544
3490 | 3490 | 3505.495 | 150.55 | 344.209 | 38.7318 | -43.109 | -1.6 | -1551.1111 | 0.45528
3491 | 3491 | 3506.594 | 150.55 | 344.029 | 38.6958 | -42.929 | -1.6 | -1551.5556 | 0.45513
3492 | 3492 | 3505.495 | 150.55 | 344.389 | 38.7678 | -43.289 | -1.6 | -1552 | 0.45497
3493 | 3493 | 3505.495 | 150.55 | 344.569 | 38.8038 | -43.469 | -1.6 | -1552.4444 | 0.45482
3494 | 3494 | 3506.594 | 150.55 | 344.209 | 38.7318 | -43.109 | -1.6 | -1552.8889 | 0.45466
3495 | 3495 | 3506.594 | 151.649 | 345.668 | 38.8038 | -42.37 | -1.6 | -1553.3333 | 0.4545
3496 | 3496 | 3506.594 | 152.748 | 346.587 | 38.7678 | -41.091 | -1.6 | -1553.7778 | 0.45435
3497 | 3497 | 3504.396 | 149.451 | 343.11 | 38.7318 | -44.208 | -1.6 | -1554.2222 | 0.45419
3498 | 3498 | 3503.297 | 150.55 | 344.569 | 38.8038 | -43.469 | -1.6 | -1554.6667 | 0.45403
3499 | 3499 | 3504.396 | 149.451 | 343.47 | 38.8038 | -44.568 | -1.6 | -1555.1111 | 0.45388
3500 | 3500 | 3504.396 | 149.451 | 343.47 | 38.8038 | -44.568 | -1.6 | -1555.5556 | 0.45372
3501 | 3501 | 3504.396 | 150.55 | 344.209 | 38.7318 | -43.109 | -1.6 | -1556 | 0.45357
3502 | 3502 | 3504.396 | 150.55 | 344.209 | 38.7318 | -43.109 | -1.6 | -1556.4444 | 0.45341
3503 | 3503 | 3504.396 | 150.55 | 344.749 | 38.8398 | -43.649 | -1.6 | -1556.8889 | 0.45325
3504 | 3504 | 3503.297 | 150.55 | 344.749 | 38.8398 | -43.649 | -1.6 | -1557.3333 | 0.4531
3505 | 3505 | 3504.396 | 150.55 | 344.569 | 38.8038 | -43.469 | -1.6 | -1557.7778 | 0.45294
3506 | 3506 | 3503.297 | 149.451 | 343.65 | 38.8398 | -44.748 | -1.6 | -1558.2222 | 0.45279
3507 | 3507 | 3504.396 | 150.55 | 344.929 | 38.8758 | -43.829 | -1.6 | -1558.6667 | 0.45263
3508 | 3508 | 3503.297 | 149.451 | 343.11 | 38.7318 | -44.208 | -1.6 | -1559.1111 | 0.45247
3509 | 3509 | 3504.396 | 151.649 | 345.848 | 38.8398 | -42.55 | -1.6 | -1559.5556 | 0.45232
3510 | 3510 | 3503.297 | 149.451 | 343.65 | 38.8398 | -44.748 | -1.6 | -1560 | 0.45216
3511 | 3511 | 3503.297 | 150.55 | 344.209 | 38.7318 | -43.109 | -1.6 | -1560.4444 | 0.45201
3512 | 3512 | 3503.297 | 151.649 | 345.488 | 38.7678 | -42.19 | -1.6 | -1560.8889 | 0.45185
3513 | 3513 | 3503.297 | 149.451 | 343.65 | 38.8398 | -44.748 | -1.6 | -1561.3333 | 0.45169
3514 | 3514 | 3503.297 | 150.55 | 344.569 | 38.8038 | -43.469 | -1.6 | -1561.7778 | 0.45154
3515 | 3515 | 3502.198 | 149.451 | 343.65 | 38.8398 | -44.748 | -1.6 | -1562.2222 | 0.45138
3516 | 3516 | 3503.297 | 150.55 | 344.209 | 38.7318 | -43.109 | -1.6 | -1562.6667 | 0.45123
3517 | 3517 | 3503.297 | 150.55 | 344.569 | 38.8038 | -43.469 | -1.6 | -1563.1111 | 0.45107
3518 | 3518 | 3502.198 | 149.451 | 343.47 | 38.8038 | -44.568 | -1.6 | -1563.5556 | 0.45091
3519 | 3519 | 3501.099 | 148.352 | 342.731 | 38.8758 | -46.027 | -1.6 | -1564 | 0.45076
3520 | 3520 | 3501.099 | 148.352 | 342.371 | 38.8038 | -45.667 | -1.6 | -1564.4444 | 0.4506
3521 | 3521 | 3502.198 | 150.55 | 344.209 | 38.7318 | -43.109 | -1.6 | -1564.8889 | 0.45044
3522 | 3522 | 3503.297 | 151.649 | 345.128 | 38.6958 | -41.83 | -1.6 | -1565.3333 | 0.45029
3523 | 3523 | 3503.297 | 151.649 | 345.128 | 38.6958 | -41.83 | -1.6 | -1565.7778 | 0.45013
3524 | 3524 | 3502.198 | 149.451 | 343.47 | 38.8038 | -44.568 | -1.6 | -1566.2222 | 0.44998
3525 | 3525 | 3502.198 | 149.451 | 343.29 | 38.7678 | -44.388 | -1.6 | -1566.6667 | 0.44982
3526 | 3526 | 3502.198 | 150.55 | 343.849 | 38.6598 | -42.749 | -1.6 | -1567.1111 | 0.44966
3527 | 3527 | 3503.297 | 153.846 | 347.505 | 38.7318 | -39.813 | -1.6 | -1567.5556 | 0.44951
3528 | 3528 | 3501.099 | 149.451 | 343.65 | 38.8398 | -44.748 | -1.6 | -1568 | 0.44935
3529 | 3529 | 3503.297 | 152.747 | 346.766 | 38.8038 | -41.272 | -1.6 | -1568.4444 | 0.4492
3530 | 3530 | 3500 | 148.352 | 342.011 | 38.7318 | -45.307 | -1.6 | -1568.8889 | 0.44904
3531 | 3531 | 3501.099 | 151.648 | 345.667 | 38.8038 | -42.371 | -1.6 | -1569.3333 | 0.44888
3532 | 3532 | 3500 | 149.45 | 342.929 | 38.6958 | -44.029 | -1.6 | -1569.7778 | 0.44873
3533 | 3533 | 3502.198 | 150.55 | 344.389 | 38.7678 | -43.289 | -1.6 | -1570.2222 | 0.44857
3534 | 3534 | 3501.099 | 149.451 | 343.29 | 38.7678 | -44.388 | -1.6 | -1570.6667 | 0.44842
3535 | 3535 | 3501.099 | 150.549 | 344.748 | 38.8398 | -43.65 | -1.6 | -1571.1111 | 0.44826
3536 | 3536 | 3501.099 | 149.451 | 343.11 | 38.7318 | -44.208 | -1.6 | -1571.5556 | 0.4481
3537 | 3537 | 3501.099 | 150.549 | 344.748 | 38.8398 | -43.65 | -1.6 | -1572 | 0.44795
3538 | 3538 | 3501.099 | 150.549 | 344.028 | 38.6958 | -42.93 | -1.6 | -1572.4444 | 0.44779
3539 | 3539 | 3500 | 150.549 | 344.208 | 38.7318 | -43.11 | -1.6 | -1572.8889 | 0.44764
3540 | 3540 | 3500 | 150.549 | 344.928 | 38.8758 | -43.83 | -1.6 | -1573.3333 | 0.44748
3541 | 3541 | 3501.099 | 151.648 | 345.307 | 38.7318 | -42.011 | -1.6 | -1573.7778 | 0.44732
3542 | 3542 | 3500 | 150.549 | 344.208 | 38.7318 | -43.11 | -1.6 | -1574.2222 | 0.44717
3543 | 3543 | 3500 | 149.45 | 343.469 | 38.8038 | -44.569 | -1.6 | -1574.6667 | 0.44701
3544 | 3544 | 3498.901 | 149.45 | 342.929 | 38.6958 | -44.029 | -1.6 | -1575.1111 | 0.44686
3545 | 3545 | 3498.901 | 149.45 | 343.649 | 38.8398 | -44.749 | -1.6 | -1575.5556 | 0.4467
3546 | 3546 | 3498.901 | 149.45 | 342.929 | 38.6958 | -44.029 | -1.6 | -1576 | 0.44654
3547 | 3547 | 3500 | 149.45 | 343.649 | 38.8398 | -44.749 | -1.6 | -1576.4444 | 0.44639
3548 | 3548 | 3498.901 | 149.45 | 343.109 | 38.7318 | -44.209 | -1.6 | -1576.8889 | 0.44623
3549 | 3549 | 3500 | 150.549 | 343.848 | 38.6598 | -42.75 | -1.6 | -1577.3333 | 0.44607
3550 | 3550 | 3498.901 | 148.351 | 342.19 | 38.7678 | -45.488 | -1.6 | -1577.7778 | 0.44592
3551 | 3551 | 3498.901 | 149.45 | 343.469 | 38.8038 | -44.569 | -1.6 | -1578.2222 | 0.44576
3552 | 3552 | 3498.901 | 151.648 | 345.307 | 38.7318 | -42.011 | -1.6 | -1578.6667 | 0.44561
3553 | 3553 | 3497.802 | 149.45 | 343.109 | 38.7318 | -44.209 | -1.6 | -1579.1111 | 0.44545
3554 | 3554 | 3498.901 | 149.45 | 343.649 | 38.8398 | -44.749 | -1.6 | -1579.5556 | 0.44529
3555 | 3555 | 3498.901 | 149.45 | 343.649 | 38.8398 | -44.749 | -1.6 | -1580 | 0.44514
3556 | 3556 | 3498.901 | 150.549 | 344.208 | 38.7318 | -43.11 | -1.6 | -1580.4444 | 0.44498
3557 | 3557 | 3498.901 | 149.45 | 342.749 | 38.6598 | -43.849 | -1.6 | -1580.8889 | 0.44483
3558 | 3558 | 3497.802 | 149.45 | 343.109 | 38.7318 | -44.209 | -1.6 | -1581.3333 | 0.44467
3559 | 3559 | 3497.802 | 149.45 | 343.109 | 38.7318 | -44.209 | -1.6 | -1581.7778 | 0.44451
3560 | 3560 | 3497.802 | 148.351 | 342.55 | 38.8398 | -45.848 | -1.6 | -1582.2222 | 0.44436
3561 | 3561 | 3496.703 | 149.45 | 343.469 | 38.8038 | -44.569 | -1.6 | -1582.6667 | 0.4442
3562 | 3562 | 3497.802 | 149.45 | 343.469 | 38.8038 | -44.569 | -1.6 | -1583.1111 | 0.44405
3563 | 3563 | 3497.802 | 150.549 | 344.388 | 38.7678 | -43.29 | -1.6 | -1583.5556 | 0.44389
3564 | 3564 | 3498.901 | 149.45 | 343.289 | 38.7678 | -44.389 | -1.6 | -1584 | 0.44373
3565 | 3565 | 3497.802 | 151.648 | 345.487 | 38.7678 | -42.191 | -1.6 | -1584.4444 | 0.44358
3566 | 3566 | 3497.802 | 150.549 | 344.568 | 38.8038 | -43.47 | -1.6 | -1584.8889 | 0.44342
3567 | 3567 | 3496.703 | 149.45 | 343.469 | 38.8038 | -44.569 | -1.6 | -1585.3333 | 0.44327
3568 | 3568 | 3496.703 | 148.351 | 342.01 | 38.7318 | -45.308 | -1.6 | -1585.7778 | 0.44311
3569 | 3569 | 3497.802 | 151.648 | 344.947 | 38.6598 | -41.651 | -1.6 | -1586.2222 | 0.44295
3570 | 3570 | 3497.802 | 150.549 | 344.568 | 38.8038 | -43.47 | -1.6 | -1586.6667 | 0.4428
3571 | 3571 | 3496.703 | 149.45 | 343.469 | 38.8038 | -44.569 | -1.6 | -1587.1111 | 0.44264
3572 | 3572 | 3496.703 | 149.45 | 342.749 | 38.6598 | -43.849 | -1.6 | -1587.5556 | 0.44248
3573 | 3573 | 3494.506 | 147.253 | 341.452 | 38.8398 | -46.946 | -1.6 | -1588 | 0.44233
3574 | 3574 | 3495.604 | 150.549 | 344.208 | 38.7318 | -43.11 | -1.6 | -1588.4444 | 0.44217
3575 | 3575 | 3496.703 | 150.549 | 344.568 | 38.8038 | -43.47 | -1.6 | -1588.8889 | 0.44202
3576 | 3576 | 3495.604 | 149.45 | 343.469 | 38.8038 | -44.569 | -1.6 | -1589.3333 | 0.44186
3577 | 3577 | 3496.703 | 150.549 | 344.388 | 38.7678 | -43.29 | -1.6 | -1589.7778 | 0.4417
3578 | 3578 | 3495.604 | 149.45 | 343.469 | 38.8038 | -44.569 | -1.6 | -1590.2222 | 0.44155
3579 | 3579 | 3494.506 | 148.352 | 342.011 | 38.7318 | -45.307 | -1.6 | -1590.6667 | 0.44139
3580 | 3580 | 3495.604 | 149.45 | 343.289 | 38.7678 | -44.389 | -1.6 | -1591.1111 | 0.44124
3581 | 3581 | 3495.604 | 151.648 | 345.307 | 38.7318 | -42.011 | -1.6 | -1591.5556 | 0.44108
3582 | 3582 | 3495.604 | 149.45 | 343.469 | 38.8038 | -44.569 | -1.6 | -1592 | 0.44092
3583 | 3583 | 3494.506 | 149.451 | 342.93 | 38.6958 | -44.028 | -1.6 | -1592.4444 | 0.44077
3584 | 3584 | 3494.506 | 148.352 | 342.551 | 38.8398 | -45.847 | -1.6 | -1592.8889 | 0.44061
3585 | 3585 | 3494.506 | 149.451 | 343.29 | 38.7678 | -44.388 | -1.6 | -1593.3333 | 0.44046
3586 | 3586 | 3494.506 | 148.352 | 342.191 | 38.7678 | -45.487 | -1.6 | -1593.7778 | 0.4403
3587 | 3587 | 3495.604 | 150.549 | 344.028 | 38.6958 | -42.93 | -1.6 | -1594.2222 | 0.44014
3588 | 3588 | 3494.506 | 150.55 | 344.569 | 38.8038 | -43.469 | -1.6 | -1594.6667 | 0.43999
3589 | 3589 | 3494.506 | 148.352 | 342.371 | 38.8038 | -45.667 | -1.6 | -1595.1111 | 0.43983
3590 | 3590 | 3494.506 | 150.55 | 344.209 | 38.7318 | -43.109 | -1.6 | -1595.5556 | 0.43968
3591 | 3591 | 3492.308 | 147.253 | 341.092 | 38.7678 | -46.586 | -1.6 | -1596 | 0.43952
3592 | 3592 | 3494.506 | 149.451 | 343.29 | 38.7678 | -44.388 | -1.6 | -1596.4444 | 0.43936
3593 | 3593 | 3494.506 | 150.55 | 344.749 | 38.8398 | -43.649 | -1.6 | -1596.8889 | 0.43921
3594 | 3594 | 3493.407 | 149.451 | 343.47 | 38.8038 | -44.568 | -1.6 | -1597.3333 | 0.43905
3595 | 3595 | 3494.506 | 150.55 | 344.389 | 38.7678 | -43.289 | -1.6 | -1597.7778 | 0.43889
3596 | 3596 | 3493.407 | 148.352 | 342.011 | 38.7318 | -45.307 | -1.6 | -1598.2222 | 0.43874
3597 | 3597 | 3494.506 | 149.451 | 343.47 | 38.8038 | -44.568 | -1.6 | -1598.6667 | 0.43858
3598 | 3598 | 3494.506 | 150.55 | 344.749 | 38.8398 | -43.649 | -1.6 | -1599.1111 | 0.43843
3599 | 3599 | 3494.506 | 150.55 | 344.209 | 38.7318 | -43.109 | -1.6 | -1599.5556 | 0.43827
3600 | 3600 | 3493.407 | 149.451 | 342.93 | 38.6958 | -44.028 | -1.6 | -1600 | 0.43811
3601 | 3601 | 3493.407 | 149.451 | 343.29 | 38.7678 | -44.388 | -1.6 | -1600.4444 | 0.43796
3602 | 3602 | 3493.407 | 149.451 | 342.93 | 38.6958 | -44.028 | -1.6 | -1600.8889 | 0.4378
3603 | 3603 | 3493.407 | 148.352 | 342.011 | 38.7318 | -45.307 | -1.6 | -1601.3333 | 0.43765
3604 | 3604 | 3493.407 | 149.451 | 343.11 | 38.7318 | -44.208 | -1.6 | -1601.7778 | 0.43749
3605 | 3605 | 3493.407 | 149.451 | 343.11 | 38.7318 | -44.208 | -1.6 | -1602.2222 | 0.43733
3606 | 3606 | 3493.407 | 150.55 | 344.209 | 38.7318 | -43.109 | -1.6 | -1602.6667 | 0.43718
3607 | 3607 | 3491.209 | 148.352 | 341.831 | 38.6958 | -45.127 | -1.6 | -1603.1111 | 0.43702
3608 | 3608 | 3493.407 | 150.55 | 344.389 | 38.7678 | -43.289 | -1.6 | -1603.5556 | 0.43687
3609 | 3609 | 3493.407 | 149.451 | 343.29 | 38.7678 | -44.388 | -1.6 | -1604 | 0.43671
3610 | 3610 | 3493.407 | 151.649 | 345.668 | 38.8038 | -42.37 | -1.6 | -1604.4444 | 0.43655
3611 | 3611 | 3492.308 | 151.649 | 345.488 | 38.7678 | -42.19 | -1.6 | -1604.8889 | 0.4364
3612 | 3612 | 3491.209 | 148.352 | 342.011 | 38.7318 | -45.307 | -1.6 | -1605.3333 | 0.43624
3613 | 3613 | 3492.308 | 149.451 | 342.93 | 38.6958 | -44.028 | -1.6 | -1605.7778 | 0.43609
3614 | 3614 | 3492.308 | 149.451 | 343.29 | 38.7678 | -44.388 | -1.6 | -1606.2222 | 0.43593
3615 | 3615 | 3493.407 | 151.649 | 345.128 | 38.6958 | -41.83 | -1.6 | -1606.6667 | 0.43577
3616 | 3616 | 3492.308 | 150.55 | 343.849 | 38.6598 | -42.749 | -1.6 | -1607.1111 | 0.43562
3617 | 3617 | 3492.308 | 149.451 | 342.93 | 38.6958 | -44.028 | -1.6 | -1607.5556 | 0.43546
3618 | 3618 | 3492.308 | 150.55 | 344.209 | 38.7318 | -43.109 | -1.6 | -1608 | 0.43531
3619 | 3619 | 3491.209 | 148.352 | 342.011 | 38.7318 | -45.307 | -1.6 | -1608.4444 | 0.43515
3620 | 3620 | 3491.209 | 149.451 | 343.29 | 38.7678 | -44.388 | -1.6 | -1608.8889 | 0.43499
3621 | 3621 | 3492.308 | 149.451 | 343.47 | 38.8038 | -44.568 | -1.6 | -1609.3333 | 0.43484
3622 | 3622 | 3491.209 | 149.451 | 343.11 | 38.7318 | -44.208 | -1.6 | -1609.7778 | 0.43468
3623 | 3623 | 3492.308 | 149.451 | 343.29 | 38.7678 | -44.388 | -1.6 | -1610.2222 | 0.43452
3624 | 3624 | 3491.209 | 150.55 | 344.569 | 38.8038 | -43.469 | -1.6 | -1610.6667 | 0.43437
3625 | 3625 | 3491.209 | 150.55 | 344.389 | 38.7678 | -43.289 | -1.6 | -1611.1111 | 0.43421
3626 | 3626 | 3490.11 | 148.352 | 342.011 | 38.7318 | -45.307 | -1.6 | -1611.5556 | 0.43406
3627 | 3627 | 3491.209 | 149.451 | 343.11 | 38.7318 | -44.208 | -1.6 | -1612 | 0.4339
3628 | 3628 | 3491.209 | 149.451 | 343.29 | 38.7678 | -44.388 | -1.6 | -1612.4444 | 0.43374
3629 | 3629 | 3491.209 | 149.451 | 343.11 | 38.7318 | -44.208 | -1.6 | -1612.8889 | 0.43359
3630 | 3630 | 3491.209 | 150.55 | 345.29 | 38.948 | -44.19 | -1.6 | -1613.3333 | 0.43343
3631 | 3631 | 3490.11 | 149.451 | 343.47 | 38.8038 | -44.568 | -1.6 | -1613.7778 | 0.43328
3632 | 3632 | 3490.11 | 148.352 | 342.191 | 38.7678 | -45.487 | -1.6 | -1614.2222 | 0.43312
3633 | 3633 | 3490.11 | 148.352 | 341.831 | 38.6958 | -45.127 | -1.6 | -1614.6667 | 0.43296
3634 | 3634 | 3489.011 | 148.352 | 342.191 | 38.7678 | -45.487 | -1.6 | -1615.1111 | 0.43281
3635 | 3635 | 3490.11 | 150.549 | 344.208 | 38.7318 | -43.11 | -1.6 | -1615.5556 | 0.43265
3636 | 3636 | 3490.11 | 150.549 | 344.028 | 38.6958 | -42.93 | -1.6 | -1616 | 0.4325
3637 | 3637 | 3490.11 | 149.451 | 343.29 | 38.7678 | -44.388 | -1.6 | -1616.4444 | 0.43234
3638 | 3638 | 3489.011 | 148.352 | 341.831 | 38.6958 | -45.127 | -1.6 | -1616.8889 | 0.43218
3639 | 3639 | 3489.011 | 149.45 | 342.749 | 38.6598 | -43.849 | -1.6 | -1617.3333 | 0.43203
3640 | 3640 | 3489.011 | 149.45 | 343.289 | 38.7678 | -44.389 | -1.6 | -1617.7778 | 0.43187
3641 | 3641 | 3489.011 | 149.45 | 342.929 | 38.6958 | -44.029 | -1.6 | -1618.2222 | 0.43172
3642 | 3642 | 3491.209 | 152.747 | 346.406 | 38.7318 | -40.912 | -1.6 | -1618.6667 | 0.43156
3643 | 3643 | 3489.011 | 149.45 | 343.469 | 38.8038 | -44.569 | -1.6 | -1619.1111 | 0.4314
3644 | 3644 | 3489.011 | 148.352 | 341.831 | 38.6958 | -45.127 | -1.6 | -1619.5556 | 0.43125
3645 | 3645 | 3487.912 | 147.253 | 340.732 | 38.6958 | -46.226 | -1.6 | -1620 | 0.43109
3646 | 3646 | 3487.912 | 148.351 | 342.19 | 38.7678 | -45.488 | -1.6 | -1620.4444 | 0.43093
3647 | 3647 | 3489.011 | 149.45 | 342.749 | 38.6598 | -43.849 | -1.6 | -1620.8889 | 0.43078
3648 | 3648 | 3489.011 | 150.549 | 343.848 | 38.6598 | -42.75 | -1.6 | -1621.3333 | 0.43062
3649 | 3649 | 3489.011 | 150.549 | 344.388 | 38.7678 | -43.29 | -1.6 | -1621.7778 | 0.43047
3650 | 3650 | 3487.912 | 149.45 | 343.109 | 38.7318 | -44.209 | -1.6 | -1622.2222 | 0.43031
3651 | 3651 | 3487.912 | 149.45 | 342.929 | 38.6958 | -44.029 | -1.6 | -1622.6667 | 0.43015
3652 | 3652 | 3486.813 | 148.351 | 342.01 | 38.7318 | -45.308 | -1.6 | -1623.1111 | 0.43
3653 | 3653 | 3486.813 | 149.45 | 342.929 | 38.6958 | -44.029 | -1.6 | -1623.5556 | 0.42984
3654 | 3654 | 3486.813 | 149.45 | 342.749 | 38.6598 | -43.849 | -1.6 | -1624 | 0.42969
3655 | 3655 | 3487.912 | 150.549 | 344.388 | 38.7678 | -43.29 | -1.6 | -1624.4444 | 0.42953
3656 | 3656 | 3487.912 | 149.45 | 343.469 | 38.8038 | -44.569 | -1.6 | -1624.8889 | 0.42937
3657 | 3657 | 3487.912 | 150.549 | 346.55 | 39.2002 | -45.452 | -1.6 | -1625.3333 | 0.42922
3658 | 3658 | 3486.813 | 148.351 | 344.712 | 39.2722 | -48.01 | -1.6 | -1625.7778 | 0.42906
3659 | 3659 | 3486.813 | 150.549 | 346.37 | 39.1642 | -45.272 | -1.6 | -1626.2222 | 0.42891
3660 | 3660 | 3487.912 | 152.747 | 348.387 | 39.128 | -42.893 | -1.6 | -1626.6667 | 0.42875
3661 | 3661 | 3487.912 | 152.747 | 348.748 | 39.2002 | -43.254 | -1.6 | -1627.1111 | 0.42859
3662 | 3662 | 3485.714 | 149.45 | 345.271 | 39.1642 | -46.371 | -1.6 | -1627.5556 | 0.42844
3663 | 3663 | 3486.813 | 150.549 | 346.37 | 39.1642 | -45.272 | -1.6 | -1628 | 0.42828
3664 | 3664 | 3487.912 | 150.549 | 346.189 | 39.128 | -45.091 | -1.6 | -1628.4444 | 0.42813
3665 | 3665 | 3486.813 | 150.549 | 346.37 | 39.1642 | -45.272 | -1.6 | -1628.8889 | 0.42797
3666 | 3666 | 3486.813 | 150.549 | 346.73 | 39.2362 | -45.632 | -1.6 | -1629.3333 | 0.42781
3667 | 3667 | 3486.813 | 151.648 | 347.469 | 39.1642 | -44.173 | -1.6 | -1629.7778 | 0.42766
3668 | 3668 | 3486.813 | 151.648 | 348.369 | 39.3442 | -45.073 | -1.6 | -1630.2222 | 0.4275
3669 | 3669 | 3485.714 | 149.45 | 345.631 | 39.2362 | -46.731 | -1.6 | -1630.6667 | 0.42735
3670 | 3670 | 3485.714 | 148.351 | 344.712 | 39.2722 | -48.01 | -1.6 | -1631.1111 | 0.42719
3671 | 3671 | 3485.714 | 149.45 | 345.451 | 39.2002 | -46.551 | -1.6 | -1631.5556 | 0.42703
3672 | 3672 | 3485.714 | 149.45 | 345.09 | 39.128 | -46.19 | -1.6 | -1632 | 0.42688
3673 | 3673 | 3486.813 | 150.549 | 346.189 | 39.128 | -45.091 | -1.6 | -1632.4444 | 0.42672
3674 | 3674 | 3486.813 | 149.45 | 342.388 | 38.5876 | -43.488 | -1.6 | -1632.8889 | 0.42656
3675 | 3675 | 3485.714 | 149.45 | 343.469 | 38.8038 | -44.569 | -1.6 | -1633.3333 | 0.42641
3676 | 3676 | 3484.615 | 148.351 | 341.109 | 38.5516 | -44.407 | -1.6 | -1633.7778 | 0.42625
3677 | 3677 | 3484.615 | 148.351 | 342.19 | 38.7678 | -45.488 | -1.6 | -1634.2222 | 0.4261
3678 | 3678 | 3484.615 | 149.45 | 342.749 | 38.6598 | -43.849 | -1.6 | -1634.6667 | 0.42594
3679 | 3679 | 3485.714 | 149.45 | 342.929 | 38.6958 | -44.029 | -1.6 | -1635.1111 | 0.42578
3680 | 3680 | 3484.615 | 149.45 | 342.388 | 38.5876 | -43.488 | -1.6 | -1635.5556 | 0.42563
3681 | 3681 | 3484.615 | 149.45 | 343.109 | 38.7318 | -44.209 | -1.6 | -1636 | 0.42547
3682 | 3682 | 3484.615 | 147.252 | 341.091 | 38.7678 | -46.587 | -1.6 | -1636.4444 | 0.42532
3683 | 3683 | 3485.714 | 150.549 | 344.388 | 38.7678 | -43.29 | -1.6 | -1636.8889 | 0.42516
3684 | 3684 | 3484.615 | 149.45 | 342.749 | 38.6598 | -43.849 | -1.6 | -1637.3333 | 0.425
3685 | 3685 | 3484.615 | 148.351 | 342.73 | 38.8758 | -46.028 | -1.6 | -1637.7778 | 0.42485
3686 | 3686 | 3483.517 | 148.352 | 342.011 | 38.7318 | -45.307 | -1.6 | -1638.2222 | 0.42469
3687 | 3687 | 3483.517 | 148.352 | 341.831 | 38.6958 | -45.127 | -1.6 | -1638.6667 | 0.42454
3688 | 3688 | 3484.615 | 149.45 | 342.929 | 38.6958 | -44.029 | -1.6 | -1639.1111 | 0.42438
3689 | 3689 | 3484.615 | 149.45 | 342.388 | 38.5876 | -43.488 | -1.6 | -1639.5556 | 0.42422
3690 | 3690 | 3482.418 | 147.253 | 340.732 | 38.6958 | -46.226 | -1.6 | -1640 | 0.42407
3691 | 3691 | 3483.517 | 149.451 | 342.75 | 38.6598 | -43.848 | -1.6 | -1640.4444 | 0.42391
3692 | 3692 | 3482.418 | 147.253 | 340.191 | 38.5876 | -45.685 | -1.6 | -1640.8889 | 0.42376
3693 | 3693 | 3483.517 | 149.451 | 343.29 | 38.7678 | -44.388 | -1.6 | -1641.3333 | 0.4236
3694 | 3694 | 3484.615 | 149.45 | 342.929 | 38.6958 | -44.029 | -1.6 | -1641.7778 | 0.42344
3695 | 3695 | 3484.615 | 150.549 | 344.028 | 38.6958 | -42.93 | -1.6 | -1642.2222 | 0.42329
3696 | 3696 | 3483.517 | 148.352 | 341.831 | 38.6958 | -45.127 | -1.6 | -1642.6667 | 0.42313
3697 | 3697 | 3483.517 | 148.352 | 341.831 | 38.6958 | -45.127 | -1.6 | -1643.1111 | 0.42297
3698 | 3698 | 3482.418 | 148.352 | 341.651 | 38.6598 | -44.947 | -1.6 | -1643.5556 | 0.42282
3699 | 3699 | 3482.418 | 148.352 | 342.011 | 38.7318 | -45.307 | -1.6 | -1644 | 0.42266
3700 | 3700 | 3482.418 | 147.253 | 340.912 | 38.7318 | -46.406 | -1.6 | -1644.4444 | 0.42251
3701 | 3701 | 3482.418 | 148.352 | 341.831 | 38.6958 | -45.127 | -1.6 | -1644.8889 | 0.42235
3702 | 3702 | 3482.418 | 148.352 | 341.831 | 38.6958 | -45.127 | -1.6 | -1645.3333 | 0.42219
3703 | 3703 | 3481.319 | 147.253 | 341.452 | 38.8398 | -46.946 | -1.6 | -1645.7778 | 0.42204
3704 | 3704 | 3483.517 | 148.352 | 342.011 | 38.7318 | -45.307 | -1.6 | -1646.2222 | 0.42188
3705 | 3705 | 3482.418 | 148.352 | 342.011 | 38.7318 | -45.307 | -1.6 | -1646.6667 | 0.42173
3706 | 3706 | 3481.319 | 148.352 | 342.191 | 38.7678 | -45.487 | -1.6 | -1647.1111 | 0.42157
3707 | 3707 | 3481.319 | 148.352 | 341.651 | 38.6598 | -44.947 | -1.6 | -1647.5556 | 0.42141
3708 | 3708 | 3481.319 | 148.352 | 341.651 | 38.6598 | -44.947 | -1.6 | -1648 | 0.42126
3709 | 3709 | 3482.418 | 148.352 | 341.831 | 38.6958 | -45.127 | -1.6 | -1648.4444 | 0.4211
3710 | 3710 | 3481.319 | 149.451 | 342.93 | 38.6958 | -44.028 | -1.6 | -1648.8889 | 0.42095
3711 | 3711 | 3479.121 | 146.154 | 339.813 | 38.7318 | -47.505 | -1.6 | -1649.3333 | 0.42079
3712 | 3712 | 3481.319 | 148.352 | 342.011 | 38.7318 | -45.307 | -1.6 | -1649.7778 | 0.42063
3713 | 3713 | 3482.418 | 149.451 | 342.75 | 38.6598 | -43.848 | -1.6 | -1650.2222 | 0.42048
3714 | 3714 | 3481.319 | 148.352 | 342.371 | 38.8038 | -45.667 | -1.6 | -1650.6667 | 0.42032
3715 | 3715 | 3481.319 | 149.451 | 342.75 | 38.6598 | -43.848 | -1.6 | -1651.1111 | 0.42017
3716 | 3716 | 3481.319 | 150.549 | 345.829 | 39.056 | -44.731 | -1.6 | -1651.5556 | 0.42001
3717 | 3717 | 3480.22 | 149.45 | 343.829 | 38.8758 | -44.929 | -1.6 | -1652 | 0.41985
3718 | 3718 | 3481.319 | 151.649 | 346.569 | 38.984 | -43.271 | -1.6 | -1652.4444 | 0.4197
3719 | 3719 | 3481.319 | 151.649 | 346.209 | 38.912 | -42.911 | -1.6 | -1652.8889 | 0.41954
3720 | 3720 | 3481.319 | 150.549 | 345.289 | 38.948 | -44.191 | -1.6 | -1653.3333 | 0.41939
3721 | 3721 | 3480.22 | 150.55 | 344.929 | 38.8758 | -43.829 | -1.6 | -1653.7778 | 0.41923
3722 | 3722 | 3479.121 | 150.55 | 344.569 | 38.8038 | -43.469 | -1.6 | -1654.2222 | 0.41907
3723 | 3723 | 3479.121 | 148.351 | 342.37 | 38.8038 | -45.668 | -1.6 | -1654.6667 | 0.41892
3724 | 3724 | 3480.22 | 150.55 | 345.11 | 38.912 | -44.01 | -1.6 | -1655.1111 | 0.41876
3725 | 3725 | 3479.121 | 149.451 | 344.011 | 38.912 | -45.109 | -1.6 | -1655.5556 | 0.4186
3726 | 3726 | 3481.319 | 151.649 | 346.209 | 38.912 | -42.911 | -1.6 | -1656 | 0.41845
3727 | 3727 | 3480.22 | 150.55 | 344.929 | 38.8758 | -43.829 | -1.6 | -1656.4444 | 0.41829
3728 | 3728 | 3479.121 | 148.351 | 343.091 | 38.948 | -46.389 | -1.6 | -1656.8889 | 0.41814
3729 | 3729 | 3479.121 | 149.451 | 344.371 | 38.984 | -45.469 | -1.6 | -1657.3333 | 0.41798
3730 | 3730 | 3480.22 | 151.649 | 345.848 | 38.8398 | -42.55 | -1.6 | -1657.7778 | 0.41782
3731 | 3731 | 3479.121 | 150.55 | 345.11 | 38.912 | -44.01 | -1.6 | -1658.2222 | 0.41767
3732 | 3732 | 3479.121 | 151.648 | 346.208 | 38.912 | -42.912 | -1.6 | -1658.6667 | 0.41751
3733 | 3733 | 3479.121 | 150.55 | 345.47 | 38.984 | -44.37 | -1.6 | -1659.1111 | 0.41736
3734 | 3734 | 3479.121 | 150.55 | 345.83 | 39.056 | -44.73 | -1.6 | -1659.5556 | 0.4172
3735 | 3735 | 3479.121 | 150.55 | 344.749 | 38.8398 | -43.649 | -1.6 | -1660 | 0.41704
3736 | 3736 | 3478.022 | 149.451 | 343.83 | 38.8758 | -44.928 | -1.6 | -1660.4444 | 0.41689
3737 | 3737 | 3479.121 | 150.55 | 345.65 | 39.02 | -44.55 | -1.6 | -1660.8889 | 0.41673
3738 | 3738 | 3479.121 | 150.55 | 345.29 | 38.948 | -44.19 | -1.6 | -1661.3333 | 0.41658
3739 | 3739 | 3479.121 | 151.648 | 346.388 | 38.948 | -43.092 | -1.6 | -1661.7778 | 0.41642
3740 | 3740 | 3478.022 | 150.549 | 345.109 | 38.912 | -44.011 | -1.6 | -1662.2222 | 0.41626
3741 | 3741 | 3479.121 | 151.648 | 346.928 | 39.056 | -43.632 | -1.6 | -1662.6667 | 0.41611
3742 | 3742 | 3475.824 | 148.351 | 343.631 | 39.056 | -46.929 | -1.6 | -1663.1111 | 0.41595
3743 | 3743 | 3478.022 | 149.451 | 344.731 | 39.056 | -45.829 | -1.6 | -1663.5556 | 0.4158
3744 | 3744 | 3478.022 | 150.549 | 345.289 | 38.948 | -44.191 | -1.6 | -1664 | 0.41564
3745 | 3745 | 3475.824 | 147.253 | 342.713 | 39.092 | -48.207 | -1.6 | -1664.4444 | 0.41548
3746 | 3746 | 3476.923 | 150.549 | 345.289 | 38.948 | -44.191 | -1.6 | -1664.8889 | 0.41533
3747 | 3747 | 3478.022 | 150.549 | 345.829 | 39.056 | -44.731 | -1.6 | -1665.3333 | 0.41517
3748 | 3748 | 3476.923 | 150.549 | 345.289 | 38.948 | -44.191 | -1.6 | -1665.7778 | 0.41501
3749 | 3749 | 3478.022 | 150.549 | 345.649 | 39.02 | -44.551 | -1.6 | -1666.2222 | 0.41486
3750 | 3750 | 3476.923 | 150.549 | 345.289 | 38.948 | -44.191 | -1.6 | -1666.6667 | 0.4147
3751 | 3751 | 3479.121 | 152.747 | 347.487 | 38.948 | -41.993 | -1.6 | -1667.1111 | 0.41455
3752 | 3752 | 3478.022 | 151.648 | 346.388 | 38.948 | -43.092 | -1.6 | -1667.5556 | 0.41439
3753 | 3753 | 3478.022 | 150.549 | 345.109 | 38.912 | -44.011 | -1.6 | -1668 | 0.41423
3754 | 3754 | 3476.923 | 150.549 | 345.109 | 38.912 | -44.011 | -1.6 | -1668.4444 | 0.41408
3755 | 3755 | 3476.923 | 149.45 | 344.37 | 38.984 | -45.47 | -1.6 | -1668.8889 | 0.41392
3756 | 3756 | 3476.923 | 151.648 | 346.208 | 38.912 | -42.912 | -1.6 | -1669.3333 | 0.41377
3757 | 3757 | 3475.824 | 149.45 | 344.37 | 38.984 | -45.47 | -1.6 | -1669.7778 | 0.41361
3758 | 3758 | 3476.923 | 150.549 | 344.928 | 38.8758 | -43.83 | -1.6 | -1670.2222 | 0.41345
3759 | 3759 | 3476.923 | 150.549 | 345.109 | 38.912 | -44.011 | -1.6 | -1670.6667 | 0.4133
3760 | 3760 | 3476.923 | 149.45 | 344.37 | 38.984 | -45.47 | -1.6 | -1671.1111 | 0.41314
3761 | 3761 | 3475.824 | 150.549 | 345.469 | 38.984 | -44.371 | -1.6 | -1671.5556 | 0.41299
3762 | 3762 | 3475.824 | 150.549 | 345.829 | 39.056 | -44.731 | -1.6 | -1672 | 0.41283
3763 | 3763 | 3475.824 | 150.549 | 345.469 | 38.984 | -44.371 | -1.6 | -1672.4444 | 0.41267
3764 | 3764 | 3475.824 | 149.45 | 344.01 | 38.912 | -45.11 | -1.6 | -1672.8889 | 0.41252
3765 | 3765 | 3475.824 | 150.549 | 345.649 | 39.02 | -44.551 | -1.6 | -1673.3333 | 0.41236
3766 | 3766 | 3475.824 | 150.549 | 344.928 | 38.8758 | -43.83 | -1.6 | -1673.7778 | 0.41221
3767 | 3767 | 3476.923 | 152.747 | 347.667 | 38.984 | -42.173 | -1.6 | -1674.2222 | 0.41205
3768 | 3768 | 3475.824 | 150.549 | 345.109 | 38.912 | -44.011 | -1.6 | -1674.6667 | 0.41189
3769 | 3769 | 3475.824 | 150.549 | 345.109 | 38.912 | -44.011 | -1.6 | -1675.1111 | 0.41174
3770 | 3770 | 3474.726 | 149.451 | 344.191 | 38.948 | -45.289 | -1.6 | -1675.5556 | 0.41158
3771 | 3771 | 3474.726 | 149.451 | 344.371 | 38.984 | -45.469 | -1.6 | -1676 | 0.41143
3772 | 3772 | 3475.824 | 151.648 | 346.388 | 38.948 | -43.092 | -1.6 | -1676.4444 | 0.41127
3773 | 3773 | 3474.726 | 150.55 | 345.65 | 39.02 | -44.55 | -1.6 | -1676.8889 | 0.41111
3774 | 3774 | 3475.824 | 150.549 | 346.009 | 39.092 | -44.911 | -1.6 | -1677.3333 | 0.41096
3775 | 3775 | 3475.824 | 152.747 | 347.307 | 38.912 | -41.813 | -1.6 | -1677.7778 | 0.4108
3776 | 3776 | 3475.824 | 151.648 | 346.568 | 38.984 | -43.272 | -1.6 | -1678.2222 | 0.41064
3777 | 3777 | 3475.824 | 151.648 | 346.388 | 38.948 | -43.092 | -1.6 | -1678.6667 | 0.41049
3778 | 3778 | 3475.824 | 152.747 | 347.307 | 38.912 | -41.813 | -1.6 | -1679.1111 | 0.41033
3779 | 3779 | 3474.726 | 150.55 | 345.29 | 38.948 | -44.19 | -1.6 | -1679.5556 | 0.41018
3780 | 3780 | 3472.527 | 148.351 | 343.091 | 38.948 | -46.389 | -1.6 | -1680 | 0.41002
3781 | 3781 | 3474.726 | 151.649 | 346.569 | 38.984 | -43.271 | -1.6 | -1680.4444 | 0.40986
3782 | 3782 | 3473.626 | 150.549 | 345.469 | 38.984 | -44.371 | -1.6 | -1680.8889 | 0.40971
3783 | 3783 | 3474.726 | 150.55 | 345.11 | 38.912 | -44.01 | -1.6 | -1681.3333 | 0.40955
3784 | 3784 | 3474.726 | 152.748 | 347.488 | 38.948 | -41.992 | -1.6 | -1681.7778 | 0.4094
3785 | 3785 | 3472.527 | 148.351 | 343.451 | 39.02 | -46.749 | -1.6 | -1682.2222 | 0.40924
3786 | 3786 | 3473.626 | 150.549 | 345.649 | 39.02 | -44.551 | -1.6 | -1682.6667 | 0.40908
3787 | 3787 | 3473.626 | 150.549 | 345.469 | 38.984 | -44.371 | -1.6 | -1683.1111 | 0.40893
3788 | 3788 | 3471.428 | 149.45 | 344.55 | 39.02 | -45.65 | -1.6 | -1683.5556 | 0.40877
3789 | 3789 | 3473.626 | 151.648 | 346.208 | 38.912 | -42.912 | -1.6 | -1684 | 0.40862
3790 | 3790 | 3472.527 | 149.45 | 344.37 | 38.984 | -45.47 | -1.6 | -1684.4444 | 0.40846
3791 | 3791 | 3473.626 | 150.549 | 345.469 | 38.984 | -44.371 | -1.6 | -1684.8889 | 0.4083
3792 | 3792 | 3472.527 | 149.45 | 344.73 | 39.056 | -45.83 | -1.6 | -1685.3333 | 0.40815
3793 | 3793 | 3474.726 | 151.649 | 346.569 | 38.984 | -43.271 | -1.6 | -1685.7778 | 0.40799
3794 | 3794 | 3472.527 | 149.45 | 344.19 | 38.948 | -45.29 | -1.6 | -1686.2222 | 0.40784
3795 | 3795 | 3473.626 | 150.549 | 345.109 | 38.912 | -44.011 | -1.6 | -1686.6667 | 0.40768
3796 | 3796 | 3472.527 | 150.549 | 345.289 | 38.948 | -44.191 | -1.6 | -1687.1111 | 0.40752
3797 | 3797 | 3472.527 | 150.549 | 345.649 | 39.02 | -44.551 | -1.6 | -1687.5556 | 0.40737
3798 | 3798 | 3471.428 | 149.45 | 344.55 | 39.02 | -45.65 | -1.6 | -1688 | 0.40721
3799 | 3799 | 3472.527 | 150.549 | 345.469 | 38.984 | -44.371 | -1.6 | -1688.4444 | 0.40705
3800 | 3800 | 3472.527 | 150.549 | 345.469 | 38.984 | -44.371 | -1.6 | -1688.8889 | 0.4069
3801 | 3801 | 3472.527 | 151.648 | 346.388 | 38.948 | -43.092 | -1.6 | -1689.3333 | 0.40674
3802 | 3802 | 3471.428 | 149.45 | 344.37 | 38.984 | -45.47 | -1.6 | -1689.7778 | 0.40659
3803 | 3803 | 3471.428 | 150.549 | 345.469 | 38.984 | -44.371 | -1.6 | -1690.2222 | 0.40643
3804 | 3804 | 3471.428 | 151.648 | 346.388 | 38.948 | -43.092 | -1.6 | -1690.6667 | 0.40627
3805 | 3805 | 3472.527 | 151.648 | 346.568 | 38.984 | -43.272 | -1.6 | -1691.1111 | 0.40612
3806 | 3806 | 3471.428 | 150.549 | 345.289 | 38.948 | -44.191 | -1.6 | -1691.5556 | 0.40596
3807 | 3807 | 3471.428 | 151.648 | 346.928 | 39.056 | -43.632 | -1.6 | -1692 | 0.40581
3808 | 3808 | 3472.527 | 149.45 | 344.37 | 38.984 | -45.47 | -1.6 | -1692.4444 | 0.40565
3809 | 3809 | 3470.33 | 148.352 | 343.812 | 39.092 | -47.108 | -1.6 | -1692.8889 | 0.40549
3810 | 3810 | 3471.428 | 150.549 | 345.649 | 39.02 | -44.551 | -1.6 | -1693.3333 | 0.40534
3811 | 3811 | 3471.428 | 150.549 | 345.469 | 38.984 | -44.371 | -1.6 | -1693.7778 | 0.40518
3812 | 3812 | 3471.428 | 151.648 | 346.748 | 39.02 | -43.452 | -1.6 | -1694.2222 | 0.40503
3813 | 3813 | 3470.33 | 150.55 | 345.65 | 39.02 | -44.55 | -1.6 | -1694.6667 | 0.40487
3814 | 3814 | 3470.33 | 151.648 | 346.568 | 38.984 | -43.272 | -1.6 | -1695.1111 | 0.40471
3815 | 3815 | 3470.33 | 149.451 | 344.371 | 38.984 | -45.469 | -1.6 | -1695.5556 | 0.40456
3816 | 3816 | 3470.33 | 150.55 | 345.65 | 39.02 | -44.55 | -1.6 | -1696 | 0.4044
3817 | 3817 | 3470.33 | 151.648 | 346.208 | 38.912 | -42.912 | -1.6 | -1696.4444 | 0.40425
3818 | 3818 | 3471.428 | 151.648 | 346.748 | 39.02 | -43.452 | -1.6 | -1696.8889 | 0.40409
3819 | 3819 | 3471.428 | 151.648 | 346.748 | 39.02 | -43.452 | -1.6 | -1697.3333 | 0.40393
3820 | 3820 | 3469.231 | 150.549 | 345.109 | 38.912 | -44.011 | -1.6 | -1697.7778 | 0.40378
3821 | 3821 | 3469.231 | 149.451 | 344.731 | 39.056 | -45.829 | -1.6 | -1698.2222 | 0.40362
3822 | 3822 | 3469.231 | 150.549 | 345.289 | 38.948 | -44.191 | -1.6 | -1698.6667 | 0.40346
3823 | 3823 | 3469.231 | 149.451 | 344.731 | 39.056 | -45.829 | -1.6 | -1699.1111 | 0.40331
3824 | 3824 | 3469.231 | 150.549 | 345.469 | 38.984 | -44.371 | -1.6 | -1699.5556 | 0.40315
3825 | 3825 | 3469.231 | 149.451 | 344.551 | 39.02 | -45.649 | -1.6 | -1700 | 0.403
3826 | 3826 | 3470.33 | 150.55 | 345.29 | 38.948 | -44.19 | -1.6 | -1700.4444 | 0.40284
3827 | 3827 | 3470.33 | 153.847 | 348.767 | 38.984 | -41.073 | -1.6 | -1700.8889 | 0.40268
3828 | 3828 | 3469.231 | 151.648 | 346.928 | 39.056 | -43.632 | -1.6 | -1701.3333 | 0.40253
3829 | 3829 | 3469.231 | 151.648 | 346.928 | 39.056 | -43.632 | -1.6 | -1701.7778 | 0.40237
3830 | 3830 | 3468.132 | 150.549 | 345.469 | 38.984 | -44.371 | -1.6 | -1702.2222 | 0.40222
3831 | 3831 | 3468.132 | 149.45 | 345.09 | 39.128 | -46.19 | -1.6 | -1702.6667 | 0.40206
3832 | 3832 | 3468.132 | 149.45 | 344.73 | 39.056 | -45.83 | -1.6 | -1703.1111 | 0.4019
3833 | 3833 | 3468.132 | 150.549 | 345.289 | 38.948 | -44.191 | -1.6 | -1703.5556 | 0.40175
3834 | 3834 | 3468.132 | 150.549 | 345.829 | 39.056 | -44.731 | -1.6 | -1704 | 0.40159
3835 | 3835 | 3469.231 | 150.549 | 345.649 | 39.02 | -44.551 | -1.6 | -1704.4444 | 0.40144
3836 | 3836 | 3468.132 | 150.549 | 345.469 | 38.984 | -44.371 | -1.6 | -1704.8889 | 0.40128
3837 | 3837 | 3469.231 | 151.648 | 346.568 | 38.984 | -43.272 | -1.6 | -1705.3333 | 0.40112
3838 | 3838 | 3468.132 | 150.549 | 346.009 | 39.092 | -44.911 | -1.6 | -1705.7778 | 0.40097
3839 | 3839 | 3468.132 | 150.549 | 345.289 | 38.948 | -44.191 | -1.6 | -1706.2222 | 0.40081
3840 | 3840 | 3469.231 | 151.648 | 346.568 | 38.984 | -43.272 | -1.6 | -1706.6667 | 0.40066
3841 | 3841 | 3468.132 | 150.549 | 345.829 | 39.056 | -44.731 | -1.6 | -1707.1111 | 0.4005
3842 | 3842 | 3468.132 | 151.649 | 346.028 | 38.8758 | -42.73 | -1.6 | -1707.5556 | 0.40034
3843 | 3843 | 3468.132 | 150.549 | 345.829 | 39.056 | -44.731 | -1.6 | -1708 | 0.40019
3844 | 3844 | 3468.132 | 151.649 | 346.569 | 38.984 | -43.271 | -1.6 | -1708.4444 | 0.40003
3845 | 3845 | 3468.132 | 150.549 | 345.649 | 39.02 | -44.551 | -1.6 | -1708.8889 | 0.39988
3846 | 3846 | 3467.033 | 149.45 | 344.73 | 39.056 | -45.83 | -1.6 | -1709.3333 | 0.39972
3847 | 3847 | 3467.033 | 150.55 | 345.47 | 38.984 | -44.37 | -1.6 | -1709.7778 | 0.39956
3848 | 3848 | 3467.033 | 150.55 | 345.29 | 38.948 | -44.19 | -1.6 | -1710.2222 | 0.39941
3849 | 3849 | 3467.033 | 151.648 | 346.568 | 38.984 | -43.272 | -1.6 | -1710.6667 | 0.39925
3850 | 3850 | 3465.934 | 150.549 | 345.109 | 38.912 | -44.011 | -1.6 | -1711.1111 | 0.39909
3851 | 3851 | 3465.934 | 150.549 | 345.109 | 38.912 | -44.011 | -1.6 | -1711.5556 | 0.39894
3852 | 3852 | 3467.033 | 151.648 | 346.748 | 39.02 | -43.452 | -1.6 | -1712 | 0.39878
3853 | 3853 | 3465.934 | 148.351 | 343.631 | 39.056 | -46.929 | -1.6 | -1712.4444 | 0.39863
3854 | 3854 | 3467.033 | 151.648 | 346.208 | 38.912 | -42.912 | -1.6 | -1712.8889 | 0.39847
3855 | 3855 | 3467.033 | 153.846 | 348.766 | 38.984 | -41.074 | -1.6 | -1713.3333 | 0.39831
3856 | 3856 | 3465.934 | 150.549 | 346.009 | 39.092 | -44.911 | -1.6 | -1713.7778 | 0.39816
3857 | 3857 | 3465.934 | 150.549 | 345.109 | 38.912 | -44.011 | -1.6 | -1714.2222 | 0.398
3858 | 3858 | 3463.736 | 147.253 | 342.533 | 39.056 | -48.027 | -1.6 | -1714.6667 | 0.39785
3859 | 3859 | 3464.835 | 149.45 | 344.91 | 39.092 | -46.01 | -1.6 | -1715.1111 | 0.39769
3860 | 3860 | 3464.835 | 150.549 | 345.289 | 38.948 | -44.191 | -1.6 | -1715.5556 | 0.39753
3861 | 3861 | 3464.835 | 149.45 | 344.73 | 39.056 | -45.83 | -1.6 | -1716 | 0.39738
3862 | 3862 | 3467.033 | 152.747 | 347.667 | 38.984 | -42.173 | -1.6 | -1716.4444 | 0.39722
3863 | 3863 | 3465.934 | 151.648 | 347.108 | 39.092 | -43.812 | -1.6 | -1716.8889 | 0.39707
3864 | 3864 | 3467.033 | 151.648 | 346.928 | 39.056 | -43.632 | -1.6 | -1717.3333 | 0.39691
3865 | 3865 | 3467.033 | 153.846 | 349.306 | 39.092 | -41.614 | -1.6 | -1717.7778 | 0.39675
3866 | 3866 | 3463.736 | 148.351 | 343.631 | 39.056 | -46.929 | -1.6 | -1718.2222 | 0.3966
3867 | 3867 | 3464.835 | 150.549 | 345.649 | 39.02 | -44.551 | -1.6 | -1718.6667 | 0.39644
3868 | 3868 | 3464.835 | 151.648 | 346.748 | 39.02 | -43.452 | -1.6 | -1719.1111 | 0.39629
3869 | 3869 | 3465.934 | 151.648 | 346.928 | 39.056 | -43.632 | -1.6 | -1719.5556 | 0.39613
3870 | 3870 | 3463.736 | 149.45 | 344.55 | 39.02 | -45.65 | -1.6 | -1720 | 0.39597
3871 | 3871 | 3463.736 | 149.45 | 344.19 | 38.948 | -45.29 | -1.6 | -1720.4444 | 0.39582
3872 | 3872 | 3463.736 | 149.45 | 344.37 | 38.984 | -45.47 | -1.6 | -1720.8889 | 0.39566
3873 | 3873 | 3464.835 | 150.549 | 345.649 | 39.02 | -44.551 | -1.6 | -1721.3333 | 0.3955
3874 | 3874 | 3464.835 | 150.549 | 345.289 | 38.948 | -44.191 | -1.6 | -1721.7778 | 0.39535
3875 | 3875 | 3463.736 | 149.45 | 344.37 | 38.984 | -45.47 | -1.6 | -1722.2222 | 0.39519
3876 | 3876 | 3463.736 | 150.549 | 345.829 | 39.056 | -44.731 | -1.6 | -1722.6667 | 0.39504
3877 | 3877 | 3464.835 | 150.549 | 345.289 | 38.948 | -44.191 | -1.6 | -1723.1111 | 0.39488
3878 | 3878 | 3464.835 | 151.648 | 346.568 | 38.984 | -43.272 | -1.6 | -1723.5556 | 0.39472
3879 | 3879 | 3463.736 | 150.549 | 345.289 | 38.948 | -44.191 | -1.6 | -1724 | 0.39457
3880 | 3880 | 3462.638 | 150.55 | 345.83 | 39.056 | -44.73 | -1.6 | -1724.4444 | 0.39441
3881 | 3881 | 3462.638 | 150.55 | 345.29 | 38.948 | -44.19 | -1.6 | -1724.8889 | 0.39426
3882 | 3882 | 3463.736 | 151.648 | 346.928 | 39.056 | -43.632 | -1.6 | -1725.3333 | 0.3941
3883 | 3883 | 3462.638 | 149.451 | 344.551 | 39.02 | -45.649 | -1.6 | -1725.7778 | 0.39394
3884 | 3884 | 3462.638 | 149.451 | 344.371 | 38.984 | -45.469 | -1.6 | -1726.2222 | 0.39379
3885 | 3885 | 3462.638 | 150.55 | 345.83 | 39.056 | -44.73 | -1.6 | -1726.6667 | 0.39363
3886 | 3886 | 3462.638 | 150.55 | 345.65 | 39.02 | -44.55 | -1.6 | -1727.1111 | 0.39348
3887 | 3887 | 3462.638 | 149.451 | 344.371 | 38.984 | -45.469 | -1.6 | -1727.5556 | 0.39332
3888 | 3888 | 3462.638 | 149.451 | 344.551 | 39.02 | -45.649 | -1.6 | -1728 | 0.39316
3889 | 3889 | 3461.539 | 148.352 | 343.452 | 39.02 | -46.748 | -1.6 | -1728.4444 | 0.39301
3890 | 3890 | 3462.638 | 150.55 | 345.83 | 39.056 | -44.73 | -1.6 | -1728.8889 | 0.39285
3891 | 3891 | 3462.638 | 150.55 | 345.83 | 39.056 | -44.73 | -1.6 | -1729.3333 | 0.3927
3892 | 3892 | 3461.539 | 149.451 | 344.551 | 39.02 | -45.649 | -1.6 | -1729.7778 | 0.39254
3893 | 3893 | 3462.638 | 151.649 | 346.749 | 39.02 | -43.451 | -1.6 | -1730.2222 | 0.39238
3894 | 3894 | 3461.539 | 150.55 | 345.65 | 39.02 | -44.55 | -1.6 | -1730.6667 | 0.39223
3895 | 3895 | 3461.539 | 152.748 | 347.488 | 38.948 | -41.992 | -1.6 | -1731.1111 | 0.39207
3896 | 3896 | 3460.439 | 150.549 | 345.829 | 39.056 | -44.731 | -1.6 | -1731.5556 | 0.39192
3897 | 3897 | 3460.439 | 148.351 | 343.631 | 39.056 | -46.929 | -1.6 | -1732 | 0.39176
3898 | 3898 | 3460.439 | 150.549 | 345.829 | 39.056 | -44.731 | -1.6 | -1732.4444 | 0.3916
3899 | 3899 | 3461.539 | 149.451 | 344.371 | 38.984 | -45.469 | -1.6 | -1732.8889 | 0.39145
3900 | 3900 | 3461.539 | 150.55 | 345.83 | 39.056 | -44.73 | -1.6 | -1733.3333 | 0.39129
3901 | 3901 | 3461.539 | 151.649 | 346.389 | 38.948 | -43.091 | -1.6 | -1733.7778 | 0.39113
3902 | 3902 | 3461.539 | 151.649 | 346.929 | 39.056 | -43.631 | -1.6 | -1734.2222 | 0.39098
3903 | 3903 | 3460.439 | 149.45 | 344.55 | 39.02 | -45.65 | -1.6 | -1734.6667 | 0.39082
3904 | 3904 | 3461.539 | 152.748 | 347.668 | 38.984 | -42.172 | -1.6 | -1735.1111 | 0.39067
3905 | 3905 | 3461.539 | 150.55 | 345.65 | 39.02 | -44.55 | -1.6 | -1735.5556 | 0.39051
3906 | 3906 | 3461.539 | 151.649 | 346.929 | 39.056 | -43.631 | -1.6 | -1736 | 0.39035
3907 | 3907 | 3461.539 | 152.748 | 347.668 | 38.984 | -42.172 | -1.6 | -1736.4444 | 0.3902
3908 | 3908 | 3460.439 | 149.45 | 344.01 | 38.912 | -45.11 | -1.6 | -1736.8889 | 0.39004
3909 | 3909 | 3460.439 | 151.648 | 346.568 | 38.984 | -43.272 | -1.6 | -1737.3333 | 0.38989
3910 | 3910 | 3459.341 | 149.451 | 344.731 | 39.056 | -45.829 | -1.6 | -1737.7778 | 0.38973
3911 | 3911 | 3460.439 | 152.747 | 347.667 | 38.984 | -42.173 | -1.6 | -1738.2222 | 0.38957
3912 | 3912 | 3459.341 | 150.55 | 345.65 | 39.02 | -44.55 | -1.6 | -1738.6667 | 0.38942
3913 | 3913 | 3460.439 | 151.648 | 346.748 | 39.02 | -43.452 | -1.6 | -1739.1111 | 0.38926
3914 | 3914 | 3459.341 | 149.451 | 344.911 | 39.092 | -46.009 | -1.6 | -1739.5556 | 0.38911
3915 | 3915 | 3457.143 | 148.352 | 343.632 | 39.056 | -46.928 | -1.6 | -1740 | 0.38895
3916 | 3916 | 3459.341 | 150.55 | 345.83 | 39.056 | -44.73 | -1.6 | -1740.4444 | 0.38879
3917 | 3917 | 3459.341 | 149.451 | 344.731 | 39.056 | -45.829 | -1.6 | -1740.8889 | 0.38864
3918 | 3918 | 3459.341 | 151.649 | 346.749 | 39.02 | -43.451 | -1.6 | -1741.3333 | 0.38848
3919 | 3919 | 3459.341 | 149.451 | 344.731 | 39.056 | -45.829 | -1.6 | -1741.7778 | 0.38833
3920 | 3920 | 3459.341 | 149.451 | 344.911 | 39.092 | -46.009 | -1.6 | -1742.2222 | 0.38817
3921 | 3921 | 3458.242 | 149.451 | 345.091 | 39.128 | -46.189 | -1.6 | -1742.6667 | 0.38801
3922 | 3922 | 3458.242 | 149.451 | 344.371 | 38.984 | -45.469 | -1.6 | -1743.1111 | 0.38786
3923 | 3923 | 3458.242 | 149.451 | 344.911 | 39.092 | -46.009 | -1.6 | -1743.5556 | 0.3877
3924 | 3924 | 3459.341 | 151.649 | 346.569 | 38.984 | -43.271 | -1.6 | -1744 | 0.38754
3925 | 3925 | 3459.341 | 151.649 | 346.749 | 39.02 | -43.451 | -1.6 | -1744.4444 | 0.38739
3926 | 3926 | 3458.242 | 150.55 | 345.65 | 39.02 | -44.55 | -1.6 | -1744.8889 | 0.38723
3927 | 3927 | 3457.143 | 149.451 | 344.731 | 39.056 | -45.829 | -1.6 | -1745.3333 | 0.38708
3928 | 3928 | 3458.242 | 151.648 | 346.388 | 38.948 | -43.092 | -1.6 | -1745.7778 | 0.38692
3929 | 3929 | 3458.242 | 149.451 | 344.731 | 39.056 | -45.829 | -1.6 | -1746.2222 | 0.38676
3930 | 3930 | 3458.242 | 150.55 | 345.47 | 38.984 | -44.37 | -1.6 | -1746.6667 | 0.38661
3931 | 3931 | 3458.242 | 150.55 | 346.01 | 39.092 | -44.91 | -1.6 | -1747.1111 | 0.38645
3932 | 3932 | 3458.242 | 151.648 | 346.928 | 39.056 | -43.632 | -1.6 | -1747.5556 | 0.3863
3933 | 3933 | 3459.341 | 152.747 | 348.027 | 39.056 | -42.533 | -1.6 | -1748 | 0.38614
3934 | 3934 | 3457.143 | 150.549 | 345.469 | 38.984 | -44.371 | -1.6 | -1748.4444 | 0.38598
3935 | 3935 | 3458.242 | 151.648 | 346.748 | 39.02 | -43.452 | -1.6 | -1748.8889 | 0.38583
3936 | 3936 | 3457.143 | 149.451 | 344.551 | 39.02 | -45.649 | -1.6 | -1749.3333 | 0.38567
3937 | 3937 | 3459.341 | 152.747 | 347.487 | 38.948 | -41.993 | -1.6 | -1749.7778 | 0.38552
3938 | 3938 | 3457.143 | 150.549 | 346.009 | 39.092 | -44.911 | -1.6 | -1750.2222 | 0.38536
3939 | 3939 | 3457.143 | 150.549 | 346.009 | 39.092 | -44.911 | -1.6 | -1750.6667 | 0.3852
3940 | 3940 | 3457.143 | 151.648 | 346.748 | 39.02 | -43.452 | -1.6 | -1751.1111 | 0.38505
3941 | 3941 | 3457.143 | 150.549 | 345.649 | 39.02 | -44.551 | -1.6 | -1751.5556 | 0.38489
3942 | 3942 | 3456.044 | 150.549 | 345.649 | 39.02 | -44.551 | -1.6 | -1752 | 0.38474
3943 | 3943 | 3456.044 | 149.45 | 344.55 | 39.02 | -45.65 | -1.6 | -1752.4444 | 0.38458
3944 | 3944 | 3454.945 | 148.351 | 343.631 | 39.056 | -46.929 | -1.6 | -1752.8889 | 0.38442
3945 | 3945 | 3456.044 | 150.549 | 345.469 | 38.984 | -44.371 | -1.6 | -1753.3333 | 0.38427
3946 | 3946 | 3457.143 | 151.648 | 347.108 | 39.092 | -43.812 | -1.6 | -1753.7778 | 0.38411
3947 | 3947 | 3457.143 | 151.648 | 346.568 | 38.984 | -43.272 | -1.6 | -1754.2222 | 0.38396
3948 | 3948 | 3456.044 | 150.549 | 345.829 | 39.056 | -44.731 | -1.6 | -1754.6667 | 0.3838
3949 | 3949 | 3454.945 | 148.351 | 343.091 | 38.948 | -46.389 | -1.6 | -1755.1111 | 0.38364
3950 | 3950 | 3456.044 | 151.648 | 346.568 | 38.984 | -43.272 | -1.6 | -1755.5556 | 0.38349
3951 | 3951 | 3456.044 | 150.549 | 345.469 | 38.984 | -44.371 | -1.6 | -1756 | 0.38333
3952 | 3952 | 3456.044 | 150.549 | 345.469 | 38.984 | -44.371 | -1.6 | -1756.4444 | 0.38317
3953 | 3953 | 3456.044 | 149.45 | 344.91 | 39.092 | -46.01 | -1.6 | -1756.8889 | 0.38302
3954 | 3954 | 3456.044 | 150.549 | 345.649 | 39.02 | -44.551 | -1.6 | -1757.3333 | 0.38286
3955 | 3955 | 3456.044 | 151.648 | 346.568 | 38.984 | -43.272 | -1.6 | -1757.7778 | 0.38271
3956 | 3956 | 3456.044 | 151.648 | 346.568 | 38.984 | -43.272 | -1.6 | -1758.2222 | 0.38255
3957 | 3957 | 3454.945 | 150.549 | 345.469 | 38.984 | -44.371 | -1.6 | -1758.6667 | 0.38239
3958 | 3958 | 3456.044 | 151.648 | 346.748 | 39.02 | -43.452 | -1.6 | -1759.1111 | 0.38224
3959 | 3959 | 3454.945 | 148.351 | 343.271 | 38.984 | -46.569 | -1.6 | -1759.5556 | 0.38208
3960 | 3960 | 3453.846 | 150.549 | 345.469 | 38.984 | -44.371 | -1.6 | -1760 | 0.38193
3961 | 3961 | 3453.846 | 149.45 | 344.73 | 39.056 | -45.83 | -1.6 | -1760.4444 | 0.38177
3962 | 3962 | 3457.143 | 153.846 | 348.766 | 38.984 | -41.074 | -1.6 | -1760.8889 | 0.38161
3963 | 3963 | 3454.945 | 151.648 | 346.568 | 38.984 | -43.272 | -1.6 | -1761.3333 | 0.38146
3964 | 3964 | 3454.945 | 150.549 | 345.469 | 38.984 | -44.371 | -1.6 | -1761.7778 | 0.3813
3965 | 3965 | 3453.846 | 149.45 | 344.73 | 39.056 | -45.83 | -1.6 | -1762.2222 | 0.38115
3966 | 3966 | 3453.846 | 150.549 | 345.109 | 38.912 | -44.011 | -1.6 | -1762.6667 | 0.38099
3967 | 3967 | 3454.945 | 151.648 | 346.388 | 38.948 | -43.092 | -1.6 | -1763.1111 | 0.38083
3968 | 3968 | 3453.846 | 150.549 | 345.649 | 39.02 | -44.551 | -1.6 | -1763.5556 | 0.38068
3969 | 3969 | 3454.945 | 151.648 | 346.928 | 39.056 | -43.632 | -1.6 | -1764 | 0.38052
3970 | 3970 | 3453.846 | 150.549 | 345.649 | 39.02 | -44.551 | -1.6 | -1764.4444 | 0.38037
3971 | 3971 | 3453.846 | 150.549 | 345.829 | 39.056 | -44.731 | -1.6 | -1764.8889 | 0.38021
3972 | 3972 | 3453.846 | 149.45 | 344.73 | 39.056 | -45.83 | -1.6 | -1765.3333 | 0.38005
3973 | 3973 | 3453.846 | 150.549 | 345.829 | 39.056 | -44.731 | -1.6 | -1765.7778 | 0.3799
3974 | 3974 | 3453.846 | 150.549 | 345.469 | 38.984 | -44.371 | -1.6 | -1766.2222 | 0.37974
3975 | 3975 | 3452.747 | 149.45 | 344.37 | 38.984 | -45.47 | -1.6 | -1766.6667 | 0.37958
3976 | 3976 | 3452.747 | 148.351 | 343.631 | 39.056 | -46.929 | -1.6 | -1767.1111 | 0.37943
3977 | 3977 | 3451.648 | 149.45 | 344.37 | 38.984 | -45.47 | -1.6 | -1767.5556 | 0.37927
3978 | 3978 | 3451.648 | 150.549 | 346.009 | 39.092 | -44.911 | -1.6 | -1768 | 0.37912
3979 | 3979 | 3452.747 | 150.549 | 346.009 | 39.092 | -44.911 | -1.6 | -1768.4444 | 0.37896
3980 | 3980 | 3452.747 | 149.45 | 344.55 | 39.02 | -45.65 | -1.6 | -1768.8889 | 0.3788
3981 | 3981 | 3451.648 | 150.549 | 345.469 | 38.984 | -44.371 | -1.6 | -1769.3333 | 0.37865
3982 | 3982 | 3452.747 | 149.45 | 344.01 | 38.912 | -45.11 | -1.6 | -1769.7778 | 0.37849
3983 | 3983 | 3453.846 | 152.747 | 347.847 | 39.02 | -42.353 | -1.6 | -1770.2222 | 0.37834
3984 | 3984 | 3449.451 | 147.253 | 342.353 | 39.02 | -47.847 | -1.6 | -1770.6667 | 0.37818
3985 | 3985 | 3451.648 | 149.45 | 344.37 | 38.984 | -45.47 | -1.6 | -1771.1111 | 0.37802
3986 | 3986 | 3452.747 | 150.549 | 346.009 | 39.092 | -44.911 | -1.6 | -1771.5556 | 0.37787
3987 | 3987 | 3453.846 | 152.747 | 348.027 | 39.056 | -42.533 | -1.6 | -1772 | 0.37771
3988 | 3988 | 3452.747 | 150.549 | 345.829 | 39.056 | -44.731 | -1.6 | -1772.4444 | 0.37756
3989 | 3989 | 3452.747 | 151.648 | 347.108 | 39.092 | -43.812 | -1.6 | -1772.8889 | 0.3774
3990 | 3990 | 3451.648 | 149.45 | 345.09 | 39.128 | -46.19 | -1.6 | -1773.3333 | 0.37724
3991 | 3991 | 3452.747 | 150.549 | 346.009 | 39.092 | -44.911 | -1.6 | -1773.7778 | 0.37709
3992 | 3992 | 3450.55 | 150.55 | 345.83 | 39.056 | -44.73 | -1.6 | -1774.2222 | 0.37693
3993 | 3993 | 3451.648 | 150.549 | 345.649 | 39.02 | -44.551 | -1.6 | -1774.6667 | 0.37678
3994 | 3994 | 3450.55 | 149.451 | 344.371 | 38.984 | -45.469 | -1.6 | -1775.1111 | 0.37662
3995 | 3995 | 3451.648 | 150.549 | 345.469 | 38.984 | -44.371 | -1.6 | -1775.5556 | 0.37646
3996 | 3996 | 3450.55 | 149.451 | 344.551 | 39.02 | -45.649 | -1.6 | -1776 | 0.37631
3997 | 3997 | 3450.55 | 149.451 | 344.191 | 38.948 | -45.289 | -1.6 | -1776.4444 | 0.37615
3998 | 3998 | 3449.451 | 149.451 | 344.911 | 39.092 | -46.009 | -1.6 | -1776.8889 | 0.376
3999 | 3999 | 3450.55 | 149.451 | 344.371 | 38.984 | -45.469 | -1.6 | -1777.3333 | 0.37584
4000 | 4000 | 3450.55 | 149.451 | 344.911 | 39.092 | -46.009 | -1.6 | -1777.7778 | 0.37568
4001 | 4001 | 3450.55 | 149.451 | 344.731 | 39.056 | -45.829 | -1.6 | -1778.2222 | 0.37553
4002 | 4002 | 3450.55 | 150.55 | 345.29 | 38.948 | -44.19 | -1.6 | -1778.6667 | 0.37537
4003 | 4003 | 3450.55 | 150.55 | 345.47 | 38.984 | -44.37 | -1.6 | -1779.1111 | 0.37521
4004 | 4004 | 3448.352 | 147.253 | 342.533 | 39.056 | -48.027 | -1.6 | -1779.5556 | 0.37506
4005 | 4005 | 3450.55 | 150.55 | 345.65 | 39.02 | -44.55 | -1.6 | -1780 | 0.3749
4006 | 4006 | 3449.451 | 149.451 | 344.911 | 39.092 | -46.009 | -1.6 | -1780.4444 | 0.37475
4007 | 4007 | 3449.451 | 149.451 | 344.551 | 39.02 | -45.649 | -1.6 | -1780.8889 | 0.37459
4008 | 4008 | 3450.55 | 150.55 | 345.83 | 39.056 | -44.73 | -1.6 | -1781.3333 | 0.37443
4009 | 4009 | 3449.451 | 149.451 | 344.731 | 39.056 | -45.829 | -1.6 | -1781.7778 | 0.37428
4010 | 4010 | 3448.352 | 149.451 | 344.911 | 39.092 | -46.009 | -1.6 | -1782.2222 | 0.37412
4011 | 4011 | 3448.352 | 149.451 | 344.371 | 38.984 | -45.469 | -1.6 | -1782.6667 | 0.37397
4012 | 4012 | 3448.352 | 149.451 | 344.551 | 39.02 | -45.649 | -1.6 | -1783.1111 | 0.37381
4013 | 4013 | 3448.352 | 150.55 | 345.65 | 39.02 | -44.55 | -1.6 | -1783.5556 | 0.37365
4014 | 4014 | 3448.352 | 149.451 | 345.091 | 39.128 | -46.189 | -1.6 | -1784 | 0.3735
4015 | 4015 | 3449.451 | 149.451 | 345.091 | 39.128 | -46.189 | -1.6 | -1784.4444 | 0.37334
4016 | 4016 | 3447.253 | 148.352 | 343.092 | 38.948 | -46.388 | -1.6 | -1784.8889 | 0.37319
4017 | 4017 | 3448.352 | 149.451 | 345.091 | 39.128 | -46.189 | -1.6 | -1785.3333 | 0.37303
4018 | 4018 | 3448.352 | 149.451 | 344.371 | 38.984 | -45.469 | -1.6 | -1785.7778 | 0.37287
4019 | 4019 | 3447.253 | 150.55 | 345.29 | 38.948 | -44.19 | -1.6 | -1786.2222 | 0.37272
4020 | 4020 | 3447.253 | 148.352 | 343.812 | 39.092 | -47.108 | -1.6 | -1786.6667 | 0.37256
4021 | 4021 | 3448.352 | 150.55 | 345.65 | 39.02 | -44.55 | -1.6 | -1787.1111 | 0.37241
4022 | 4022 | 3448.352 | 150.55 | 345.83 | 39.056 | -44.73 | -1.6 | -1787.5556 | 0.37225
4023 | 4023 | 3447.253 | 148.352 | 343.632 | 39.056 | -46.928 | -1.6 | -1788 | 0.37209
4024 | 4024 | 3448.352 | 152.748 | 348.388 | 39.128 | -42.892 | -1.6 | -1788.4444 | 0.37194
4025 | 4025 | 3447.253 | 149.451 | 344.911 | 39.092 | -46.009 | -1.6 | -1788.8889 | 0.37178
4026 | 4026 | 3448.352 | 150.55 | 345.65 | 39.02 | -44.55 | -1.6 | -1789.3333 | 0.37162
4027 | 4027 | 3447.253 | 149.451 | 344.551 | 39.02 | -45.649 | -1.6 | -1789.7778 | 0.37147
4028 | 4028 | 3449.451 | 150.55 | 345.83 | 39.056 | -44.73 | -1.6 | -1790.2222 | 0.37131
4029 | 4029 | 3448.352 | 151.649 | 346.389 | 38.948 | -43.091 | -1.6 | -1790.6667 | 0.37116
4030 | 4030 | 3446.154 | 147.253 | 342.533 | 39.056 | -48.027 | -1.6 | -1791.1111 | 0.371
4031 | 4031 | 3446.154 | 147.253 | 342.713 | 39.092 | -48.207 | -1.6 | -1791.5556 | 0.37084
4032 | 4032 | 3446.154 | 149.451 | 344.371 | 38.984 | -45.469 | -1.6 | -1792 | 0.37069
4033 | 4033 | 3446.154 | 148.352 | 343.452 | 39.02 | -46.748 | -1.6 | -1792.4444 | 0.37053
4034 | 4034 | 3446.154 | 149.451 | 345.091 | 39.128 | -46.189 | -1.6 | -1792.8889 | 0.37038
4035 | 4035 | 3446.154 | 149.451 | 344.551 | 39.02 | -45.649 | -1.6 | -1793.3333 | 0.37022
4036 | 4036 | 3447.253 | 149.451 | 345.091 | 39.128 | -46.189 | -1.6 | -1793.7778 | 0.37006
4037 | 4037 | 3446.154 | 149.451 | 344.731 | 39.056 | -45.829 | -1.6 | -1794.2222 | 0.36991
4038 | 4038 | 3447.253 | 149.451 | 344.911 | 39.092 | -46.009 | -1.6 | -1794.6667 | 0.36975
4039 | 4039 | 3446.154 | 147.253 | 342.893 | 39.128 | -48.387 | -1.6 | -1795.1111 | 0.3696
4040 | 4040 | 3446.154 | 149.451 | 344.551 | 39.02 | -45.649 | -1.6 | -1795.5556 | 0.36944
4041 | 4041 | 3447.253 | 151.649 | 347.109 | 39.092 | -43.811 | -1.6 | -1796 | 0.36928
4042 | 4042 | 3445.055 | 148.352 | 343.452 | 39.02 | -46.748 | -1.6 | -1796.4444 | 0.36913
4043 | 4043 | 3446.154 | 149.451 | 345.091 | 39.128 | -46.189 | -1.6 | -1796.8889 | 0.36897
4044 | 4044 | 3445.055 | 149.451 | 344.911 | 39.092 | -46.009 | -1.6 | -1797.3333 | 0.36882
4045 | 4045 | 3445.055 | 149.451 | 344.911 | 39.092 | -46.009 | -1.6 | -1797.7778 | 0.36866
4046 | 4046 | 3445.055 | 149.451 | 344.731 | 39.056 | -45.829 | -1.6 | -1798.2222 | 0.3685
4047 | 4047 | 3445.055 | 149.451 | 344.911 | 39.092 | -46.009 | -1.6 | -1798.6667 | 0.36835
4048 | 4048 | 3446.154 | 151.648 | 346.928 | 39.056 | -43.632 | -1.6 | -1799.1111 | 0.36819
4049 | 4049 | 3445.055 | 149.451 | 344.731 | 39.056 | -45.829 | -1.6 | -1799.5556 | 0.36803
4050 | 4050 | 3446.154 | 150.55 | 345.29 | 38.948 | -44.19 | -1.6 | -1800 | 0.36788
4051 | 4051 | 3445.055 | 150.549 | 346.009 | 39.092 | -44.911 | -1.6 | -1800.4444 | 0.36772
4052 | 4052 | 3445.055 | 150.549 | 345.469 | 38.984 | -44.371 | -1.6 | -1800.8889 | 0.36757
4053 | 4053 | 3443.956 | 148.352 | 343.812 | 39.092 | -47.108 | -1.6 | -1801.3333 | 0.36741
4054 | 4054 | 3445.055 | 150.549 | 346.009 | 39.092 | -44.911 | -1.6 | -1801.7778 | 0.36725
4055 | 4055 | 3443.956 | 149.45 | 344.91 | 39.092 | -46.01 | -1.6 | -1802.2222 | 0.3671
4056 | 4056 | 3443.956 | 149.45 | 344.91 | 39.092 | -46.01 | -1.6 | -1802.6667 | 0.36694
4057 | 4057 | 3442.857 | 150.549 | 345.649 | 39.02 | -44.551 | -1.6 | -1803.1111 | 0.36679
4058 | 4058 | 3443.956 | 150.549 | 345.469 | 38.984 | -44.371 | -1.6 | -1803.5556 | 0.36663
4059 | 4059 | 3445.055 | 149.451 | 344.731 | 39.056 | -45.829 | -1.6 | -1804 | 0.36647
4060 | 4060 | 3442.857 | 148.351 | 343.991 | 39.128 | -47.289 | -1.6 | -1804.4444 | 0.36632
4061 | 4061 | 3443.956 | 149.45 | 344.91 | 39.092 | -46.01 | -1.6 | -1804.8889 | 0.36616
4062 | 4062 | 3443.956 | 150.549 | 346.009 | 39.092 | -44.911 | -1.6 | -1805.3333 | 0.36601
4063 | 4063 | 3443.956 | 151.648 | 347.108 | 39.092 | -43.812 | -1.6 | -1805.7778 | 0.36585
4064 | 4064 | 3442.857 | 149.45 | 345.09 | 39.128 | -46.19 | -1.6 | -1806.2222 | 0.36569
4065 | 4065 | 3441.758 | 149.45 | 344.73 | 39.056 | -45.83 | -1.6 | -1806.6667 | 0.36554
4066 | 4066 | 3443.956 | 150.549 | 346.009 | 39.092 | -44.911 | -1.6 | -1807.1111 | 0.36538
4067 | 4067 | 3442.857 | 149.45 | 344.55 | 39.02 | -45.65 | -1.6 | -1807.5556 | 0.36523
4068 | 4068 | 3443.956 | 150.549 | 345.469 | 38.984 | -44.371 | -1.6 | -1808 | 0.36507
4069 | 4069 | 3443.956 | 149.45 | 344.73 | 39.056 | -45.83 | -1.6 | -1808.4444 | 0.36491
4070 | 4070 | 3442.857 | 150.549 | 345.829 | 39.056 | -44.731 | -1.6 | -1808.8889 | 0.36476
4071 | 4071 | 3442.857 | 148.351 | 343.631 | 39.056 | -46.929 | -1.6 | -1809.3333 | 0.3646
4072 | 4072 | 3442.857 | 149.45 | 344.55 | 39.02 | -45.65 | -1.6 | -1809.7778 | 0.36445
4073 | 4073 | 3442.857 | 150.549 | 345.649 | 39.02 | -44.551 | -1.6 | -1810.2222 | 0.36429
4074 | 4074 | 3441.758 | 149.45 | 344.55 | 39.02 | -45.65 | -1.6 | -1810.6667 | 0.36413
4075 | 4075 | 3441.758 | 148.351 | 343.451 | 39.02 | -46.749 | -1.6 | -1811.1111 | 0.36398
4076 | 4076 | 3441.758 | 149.45 | 344.19 | 38.948 | -45.29 | -1.6 | -1811.5556 | 0.36382
4077 | 4077 | 3441.758 | 149.45 | 344.55 | 39.02 | -45.65 | -1.6 | -1812 | 0.36366
4078 | 4078 | 3441.758 | 148.351 | 343.811 | 39.092 | -47.109 | -1.6 | -1812.4444 | 0.36351
4079 | 4079 | 3442.857 | 150.549 | 345.649 | 39.02 | -44.551 | -1.6 | -1812.8889 | 0.36335
4080 | 4080 | 3442.857 | 149.45 | 344.73 | 39.056 | -45.83 | -1.6 | -1813.3333 | 0.3632
4081 | 4081 | 3442.857 | 151.648 | 346.568 | 38.984 | -43.272 | -1.6 | -1813.7778 | 0.36304
4082 | 4082 | 3442.857 | 150.549 | 345.469 | 38.984 | -44.371 | -1.6 | -1814.2222 | 0.36288
4083 | 4083 | 3440.659 | 151.648 | 346.388 | 38.948 | -43.092 | -1.6 | -1814.6667 | 0.36273
4084 | 4084 | 3440.659 | 150.549 | 345.829 | 39.056 | -44.731 | -1.6 | -1815.1111 | 0.36257
4085 | 4085 | 3441.758 | 150.549 | 345.829 | 39.056 | -44.731 | -1.6 | -1815.5556 | 0.36242
4086 | 4086 | 3440.659 | 148.351 | 343.631 | 39.056 | -46.929 | -1.6 | -1816 | 0.36226
4087 | 4087 | 3441.758 | 150.549 | 346.009 | 39.092 | -44.911 | -1.6 | -1816.4444 | 0.3621
4088 | 4088 | 3441.758 | 150.549 | 346.189 | 39.128 | -45.091 | -1.6 | -1816.8889 | 0.36195
4089 | 4089 | 3440.659 | 149.45 | 344.55 | 39.02 | -45.65 | -1.6 | -1817.3333 | 0.36179
4090 | 4090 | 3440.659 | 149.45 | 344.91 | 39.092 | -46.01 | -1.6 | -1817.7778 | 0.36164
4091 | 4091 | 3440.659 | 149.45 | 344.37 | 38.984 | -45.47 | -1.6 | -1818.2222 | 0.36148
4092 | 4092 | 3440.659 | 149.45 | 344.55 | 39.02 | -45.65 | -1.6 | -1818.6667 | 0.36132
4093 | 4093 | 3440.659 | 149.45 | 344.91 | 39.092 | -46.01 | -1.6 | -1819.1111 | 0.36117
4094 | 4094 | 3439.561 | 149.451 | 344.911 | 39.092 | -46.009 | -1.6 | -1819.5556 | 0.36101
4095 | 4095 | 3440.659 | 150.549 | 345.649 | 39.02 | -44.551 | -1.6 | -1820 | 0.36086
4096 | 4096 | 3439.561 | 149.451 | 344.551 | 39.02 | -45.649 | -1.6 | -1820.4444 | 0.3607
4097 | 4097 | 3440.659 | 150.549 | 346.009 | 39.092 | -44.911 | -1.6 | -1820.8889 | 0.36054
4098 | 4098 | 3439.561 | 149.451 | 344.731 | 39.056 | -45.829 | -1.6 | -1821.3333 | 0.36039
4099 | 4099 | 3440.659 | 150.549 | 346.189 | 39.128 | -45.091 | -1.6 | -1821.7778 | 0.36023
4100 | 4100 | 3440.659 | 149.45 | 344.91 | 39.092 | -46.01 | -1.6 | -1822.2222 | 0.36007
4101 | 4101 | 3439.561 | 148.352 | 343.272 | 38.984 | -46.568 | -1.6 | -1822.6667 | 0.35992
4102 | 4102 | 3439.561 | 150.55 | 346.371 | 39.1642 | -45.271 | -1.6 | -1823.1111 | 0.35976
4103 | 4103 | 3440.659 | 151.648 | 347.108 | 39.092 | -43.812 | -1.6 | -1823.5556 | 0.35961
4104 | 4104 | 3438.461 | 148.351 | 343.451 | 39.02 | -46.749 | -1.6 | -1824 | 0.35945
4105 | 4105 | 3439.561 | 149.451 | 344.911 | 39.092 | -46.009 | -1.6 | -1824.4444 | 0.35929
4106 | 4106 | 3438.461 | 149.45 | 344.55 | 39.02 | -45.65 | -1.6 | -1824.8889 | 0.35914
4107 | 4107 | 3439.561 | 150.55 | 345.65 | 39.02 | -44.55 | -1.6 | -1825.3333 | 0.35898
4108 | 4108 | 3438.461 | 148.351 | 343.811 | 39.092 | -47.109 | -1.6 | -1825.7778 | 0.35883
4109 | 4109 | 3438.461 | 148.351 | 343.991 | 39.128 | -47.289 | -1.6 | -1826.2222 | 0.35867
4110 | 4110 | 3438.461 | 149.45 | 344.55 | 39.02 | -45.65 | -1.6 | -1826.6667 | 0.35851
4111 | 4111 | 3439.561 | 150.55 | 346.371 | 39.1642 | -45.271 | -1.6 | -1827.1111 | 0.35836
4112 | 4112 | 3439.561 | 150.55 | 345.65 | 39.02 | -44.55 | -1.6 | -1827.5556 | 0.3582
4113 | 4113 | 3437.363 | 148.352 | 343.632 | 39.056 | -46.928 | -1.6 | -1828 | 0.35805
4114 | 4114 | 3438.461 | 149.45 | 344.73 | 39.056 | -45.83 | -1.6 | -1828.4444 | 0.35789
4115 | 4115 | 3437.363 | 149.451 | 344.911 | 39.092 | -46.009 | -1.6 | -1828.8889 | 0.35773
4116 | 4116 | 3435.165 | 147.253 | 342.533 | 39.056 | -48.027 | -1.6 | -1829.3333 | 0.35758
4117 | 4117 | 3436.264 | 148.352 | 343.632 | 39.056 | -46.928 | -1.6 | -1829.7778 | 0.35742
4118 | 4118 | 3437.363 | 150.55 | 346.01 | 39.092 | -44.91 | -1.6 | -1830.2222 | 0.35727
4119 | 4119 | 3438.461 | 151.648 | 347.288 | 39.128 | -43.992 | -1.6 | -1830.6667 | 0.35711
4120 | 4120 | 3437.363 | 148.352 | 343.812 | 39.092 | -47.108 | -1.6 | -1831.1111 | 0.35695
4121 | 4121 | 3438.461 | 151.648 | 347.288 | 39.128 | -43.992 | -1.6 | -1831.5556 | 0.3568
4122 | 4122 | 3437.363 | 149.451 | 345.091 | 39.128 | -46.189 | -1.6 | -1832 | 0.35664
4123 | 4123 | 3437.363 | 148.352 | 344.353 | 39.2002 | -47.649 | -1.6 | -1832.4444 | 0.35649
4124 | 4124 | 3437.363 | 151.649 | 347.289 | 39.128 | -43.991 | -1.6 | -1832.8889 | 0.35633
4125 | 4125 | 3437.363 | 149.451 | 345.452 | 39.2002 | -46.55 | -1.6 | -1833.3333 | 0.35617
4126 | 4126 | 3437.363 | 149.451 | 345.272 | 39.1642 | -46.37 | -1.6 | -1833.7778 | 0.35602
4127 | 4127 | 3437.363 | 151.649 | 346.929 | 39.056 | -43.631 | -1.6 | -1834.2222 | 0.35586
4128 | 4128 | 3436.264 | 149.451 | 345.091 | 39.128 | -46.189 | -1.6 | -1834.6667 | 0.3557
4129 | 4129 | 3435.165 | 148.352 | 343.812 | 39.092 | -47.108 | -1.6 | -1835.1111 | 0.35555
4130 | 4130 | 3436.264 | 150.55 | 346.551 | 39.2002 | -45.451 | -1.6 | -1835.5556 | 0.35539
4131 | 4131 | 3436.264 | 149.451 | 345.091 | 39.128 | -46.189 | -1.6 | -1836 | 0.35524
4132 | 4132 | 3436.264 | 150.55 | 346.731 | 39.2362 | -45.631 | -1.6 | -1836.4444 | 0.35508
4133 | 4133 | 3436.264 | 150.55 | 346.551 | 39.2002 | -45.451 | -1.6 | -1836.8889 | 0.35492
4134 | 4134 | 3435.165 | 149.451 | 345.091 | 39.128 | -46.189 | -1.6 | -1837.3333 | 0.35477
4135 | 4135 | 3435.165 | 149.451 | 345.812 | 39.2722 | -46.91 | -1.6 | -1837.7778 | 0.35461
4136 | 4136 | 3435.165 | 149.451 | 345.091 | 39.128 | -46.189 | -1.6 | -1838.2222 | 0.35446
4137 | 4137 | 3435.165 | 148.352 | 344.533 | 39.2362 | -47.829 | -1.6 | -1838.6667 | 0.3543
4138 | 4138 | 3435.165 | 149.451 | 344.731 | 39.056 | -45.829 | -1.6 | -1839.1111 | 0.35414
4139 | 4139 | 3435.165 | 149.451 | 344.731 | 39.056 | -45.829 | -1.6 | -1839.5556 | 0.35399
4140 | 4140 | 3434.066 | 148.352 | 343.812 | 39.092 | -47.108 | -1.6 | -1840 | 0.35383
4141 | 4141 | 3435.165 | 150.55 | 346.371 | 39.1642 | -45.271 | -1.6 | -1840.4444 | 0.35368
4142 | 4142 | 3434.066 | 148.352 | 343.632 | 39.056 | -46.928 | -1.6 | -1840.8889 | 0.35352
4143 | 4143 | 3434.066 | 148.352 | 344.533 | 39.2362 | -47.829 | -1.6 | -1841.3333 | 0.35336
4144 | 4144 | 3435.165 | 150.55 | 346.731 | 39.2362 | -45.631 | -1.6 | -1841.7778 | 0.35321
4145 | 4145 | 3435.165 | 149.451 | 345.452 | 39.2002 | -46.55 | -1.6 | -1842.2222 | 0.35305
4146 | 4146 | 3435.165 | 149.451 | 344.911 | 39.092 | -46.009 | -1.6 | -1842.6667 | 0.3529
4147 | 4147 | 3435.165 | 150.55 | 346.731 | 39.2362 | -45.631 | -1.6 | -1843.1111 | 0.35274
4148 | 4148 | 3432.967 | 148.352 | 344.533 | 39.2362 | -47.829 | -1.6 | -1843.5556 | 0.35258
4149 | 4149 | 3435.165 | 152.748 | 348.749 | 39.2002 | -43.253 | -1.6 | -1844 | 0.35243
4150 | 4150 | 3434.066 | 150.549 | 346.37 | 39.1642 | -45.272 | -1.6 | -1844.4444 | 0.35227
4151 | 4151 | 3434.066 | 150.549 | 346.189 | 39.128 | -45.091 | -1.6 | -1844.8889 | 0.35211
4152 | 4152 | 3435.165 | 150.55 | 346.371 | 39.1642 | -45.271 | -1.6 | -1845.3333 | 0.35196
4153 | 4153 | 3434.066 | 149.451 | 345.632 | 39.2362 | -46.73 | -1.6 | -1845.7778 | 0.3518
4154 | 4154 | 3434.066 | 149.451 | 345.452 | 39.2002 | -46.55 | -1.6 | -1846.2222 | 0.35165
4155 | 4155 | 3434.066 | 150.549 | 346.009 | 39.092 | -44.911 | -1.6 | -1846.6667 | 0.35149
4156 | 4156 | 3432.967 | 149.45 | 345.811 | 39.2722 | -46.911 | -1.6 | -1847.1111 | 0.35133
4157 | 4157 | 3434.066 | 150.549 | 346.73 | 39.2362 | -45.632 | -1.6 | -1847.5556 | 0.35118
4158 | 4158 | 3432.967 | 150.55 | 346.551 | 39.2002 | -45.451 | -1.6 | -1848 | 0.35102
4159 | 4159 | 3434.066 | 151.649 | 347.289 | 39.128 | -43.991 | -1.6 | -1848.4444 | 0.35087
4160 | 4160 | 3432.967 | 149.45 | 345.451 | 39.2002 | -46.551 | -1.6 | -1848.8889 | 0.35071
4161 | 4161 | 3434.066 | 150.549 | 346.009 | 39.092 | -44.911 | -1.6 | -1849.3333 | 0.35055
4162 | 4162 | 3430.769 | 147.252 | 343.253 | 39.2002 | -48.749 | -1.6 | -1849.7778 | 0.3504
4163 | 4163 | 3432.967 | 148.352 | 343.992 | 39.128 | -47.288 | -1.6 | -1850.2222 | 0.35024
4164 | 4164 | 3431.868 | 149.451 | 345.091 | 39.128 | -46.189 | -1.6 | -1850.6667 | 0.35009
4165 | 4165 | 3432.967 | 150.55 | 346.551 | 39.2002 | -45.451 | -1.6 | -1851.1111 | 0.34993
4166 | 4166 | 3432.967 | 150.55 | 346.01 | 39.092 | -44.91 | -1.6 | -1851.5556 | 0.34977
4167 | 4167 | 3431.868 | 150.549 | 346.189 | 39.128 | -45.091 | -1.6 | -1852 | 0.34962
4168 | 4168 | 3432.967 | 150.55 | 346.551 | 39.2002 | -45.451 | -1.6 | -1852.4444 | 0.34946
4169 | 4169 | 3432.967 | 150.55 | 346.911 | 39.2722 | -45.811 | -1.6 | -1852.8889 | 0.34931
4170 | 4170 | 3432.967 | 150.55 | 346.19 | 39.128 | -45.09 | -1.6 | -1853.3333 | 0.34915
4171 | 4171 | 3432.967 | 150.55 | 346.19 | 39.128 | -45.09 | -1.6 | -1853.7778 | 0.34899
4172 | 4172 | 3431.868 | 150.549 | 345.829 | 39.056 | -44.731 | -1.6 | -1854.2222 | 0.34884
4173 | 4173 | 3432.967 | 150.55 | 346.19 | 39.128 | -45.09 | -1.6 | -1854.6667 | 0.34868
4174 | 4174 | 3430.769 | 149.45 | 345.271 | 39.1642 | -46.371 | -1.6 | -1855.1111 | 0.34853
4175 | 4175 | 3430.769 | 149.45 | 345.451 | 39.2002 | -46.551 | -1.6 | -1855.5556 | 0.34837
4176 | 4176 | 3432.967 | 150.55 | 346.371 | 39.1642 | -45.271 | -1.6 | -1856 | 0.34821
4177 | 4177 | 3432.967 | 150.55 | 346.551 | 39.2002 | -45.451 | -1.6 | -1856.4444 | 0.34806
4178 | 4178 | 3430.769 | 149.45 | 345.09 | 39.128 | -46.19 | -1.6 | -1856.8889 | 0.3479
4179 | 4179 | 3430.769 | 148.352 | 344.533 | 39.2362 | -47.829 | -1.6 | -1857.3333 | 0.34774
4180 | 4180 | 3430.769 | 149.45 | 345.09 | 39.128 | -46.19 | -1.6 | -1857.7778 | 0.34759
4181 | 4181 | 3430.769 | 149.45 | 344.73 | 39.056 | -45.83 | -1.6 | -1858.2222 | 0.34743
4182 | 4182 | 3430.769 | 150.549 | 346.009 | 39.092 | -44.911 | -1.6 | -1858.6667 | 0.34728
4183 | 4183 | 3429.67 | 148.351 | 344.172 | 39.1642 | -47.47 | -1.6 | -1859.1111 | 0.34712
4184 | 4184 | 3429.67 | 149.45 | 345.631 | 39.2362 | -46.731 | -1.6 | -1859.5556 | 0.34696
4185 | 4185 | 3430.769 | 149.45 | 345.271 | 39.1642 | -46.371 | -1.6 | -1860 | 0.34681
4186 | 4186 | 3430.769 | 149.45 | 345.451 | 39.2002 | -46.551 | -1.6 | -1860.4444 | 0.34665
4187 | 4187 | 3429.67 | 149.45 | 345.631 | 39.2362 | -46.731 | -1.6 | -1860.8889 | 0.3465
4188 | 4188 | 3431.868 | 151.648 | 347.288 | 39.128 | -43.992 | -1.6 | -1861.3333 | 0.34634
4189 | 4189 | 3430.769 | 150.549 | 346.189 | 39.128 | -45.091 | -1.6 | -1861.7778 | 0.34618
4190 | 4190 | 3429.67 | 149.45 | 345.09 | 39.128 | -46.19 | -1.6 | -1862.2222 | 0.34603
4191 | 4191 | 3429.67 | 149.45 | 344.73 | 39.056 | -45.83 | -1.6 | -1862.6667 | 0.34587
4192 | 4192 | 3428.572 | 148.352 | 344.173 | 39.1642 | -47.469 | -1.6 | -1863.1111 | 0.34572
4193 | 4193 | 3428.572 | 148.352 | 343.992 | 39.128 | -47.288 | -1.6 | -1863.5556 | 0.34556
4194 | 4194 | 3428.572 | 149.451 | 345.091 | 39.128 | -46.189 | -1.6 | -1864 | 0.3454
4195 | 4195 | 3428.572 | 149.451 | 345.091 | 39.128 | -46.189 | -1.6 | -1864.4444 | 0.34525
4196 | 4196 | 3428.572 | 147.253 | 343.074 | 39.1642 | -48.568 | -1.6 | -1864.8889 | 0.34509
4197 | 4197 | 3428.572 | 150.55 | 345.83 | 39.056 | -44.73 | -1.6 | -1865.3333 | 0.34494
4198 | 4198 | 3428.572 | 149.451 | 345.632 | 39.2362 | -46.73 | -1.6 | -1865.7778 | 0.34478
4199 | 4199 | 3428.572 | 149.451 | 344.911 | 39.092 | -46.009 | -1.6 | -1866.2222 | 0.34462
4200 | 4200 | 3429.67 | 150.549 | 346.009 | 39.092 | -44.911 | -1.6 | -1866.6667 | 0.34447
4201 | 4201 | 3428.572 | 149.451 | 344.551 | 39.02 | -45.649 | -1.6 | -1867.1111 | 0.34431
4202 | 4202 | 3428.572 | 150.55 | 346.01 | 39.092 | -44.91 | -1.6 | -1867.5556 | 0.34415
4203 | 4203 | 3428.572 | 149.451 | 345.452 | 39.2002 | -46.55 | -1.6 | -1868 | 0.344
4204 | 4204 | 3428.572 | 150.55 | 346.01 | 39.092 | -44.91 | -1.6 | -1868.4444 | 0.34384
4205 | 4205 | 3427.473 | 148.352 | 344.353 | 39.2002 | -47.649 | -1.6 | -1868.8889 | 0.34369
4206 | 4206 | 3427.473 | 150.55 | 346.19 | 39.128 | -45.09 | -1.6 | -1869.3333 | 0.34353
4207 | 4207 | 3428.572 | 150.55 | 346.551 | 39.2002 | -45.451 | -1.6 | -1869.7778 | 0.34337
4208 | 4208 | 3428.572 | 150.55 | 346.19 | 39.128 | -45.09 | -1.6 | -1870.2222 | 0.34322
4209 | 4209 | 3427.473 | 150.55 | 346.19 | 39.128 | -45.09 | -1.6 | -1870.6667 | 0.34306
4210 | 4210 | 3427.473 | 149.451 | 345.091 | 39.128 | -46.189 | -1.6 | -1871.1111 | 0.34291
4211 | 4211 | 3427.473 | 149.451 | 344.911 | 39.092 | -46.009 | -1.6 | -1871.5556 | 0.34275
4212 | 4212 | 3426.374 | 149.451 | 345.632 | 39.2362 | -46.73 | -1.6 | -1872 | 0.34259
4213 | 4213 | 3426.374 | 149.451 | 345.091 | 39.128 | -46.189 | -1.6 | -1872.4444 | 0.34244
4214 | 4214 | 3426.374 | 149.451 | 344.731 | 39.056 | -45.829 | -1.6 | -1872.8889 | 0.34228
4215 | 4215 | 3426.374 | 148.352 | 344.173 | 39.1642 | -47.469 | -1.6 | -1873.3333 | 0.34213
4216 | 4216 | 3427.473 | 150.55 | 346.731 | 39.2362 | -45.631 | -1.6 | -1873.7778 | 0.34197
4217 | 4217 | 3427.473 | 150.55 | 346.01 | 39.092 | -44.91 | -1.6 | -1874.2222 | 0.34181
4218 | 4218 | 3426.374 | 148.352 | 344.173 | 39.1642 | -47.469 | -1.6 | -1874.6667 | 0.34166
4219 | 4219 | 3426.374 | 149.451 | 345.632 | 39.2362 | -46.73 | -1.6 | -1875.1111 | 0.3415
4220 | 4220 | 3426.374 | 150.55 | 346.731 | 39.2362 | -45.631 | -1.6 | -1875.5556 | 0.34135
4221 | 4221 | 3423.077 | 146.154 | 341.614 | 39.092 | -49.306 | -1.6 | -1876 | 0.34119
4222 | 4222 | 3425.275 | 150.55 | 346.01 | 39.092 | -44.91 | -1.6 | -1876.4444 | 0.34103
4223 | 4223 | 3425.275 | 150.55 | 346.01 | 39.092 | -44.91 | -1.6 | -1876.8889 | 0.34088
4224 | 4224 | 3425.275 | 149.451 | 345.452 | 39.2002 | -46.55 | -1.6 | -1877.3333 | 0.34072
4225 | 4225 | 3424.176 | 148.352 | 344.173 | 39.1642 | -47.469 | -1.6 | -1877.7778 | 0.34057
4226 | 4226 | 3425.275 | 149.451 | 345.272 | 39.1642 | -46.37 | -1.6 | -1878.2222 | 0.34041
4227 | 4227 | 3424.176 | 149.451 | 344.371 | 38.984 | -45.469 | -1.6 | -1878.6667 | 0.34025
4228 | 4228 | 3425.275 | 149.451 | 345.272 | 39.1642 | -46.37 | -1.6 | -1879.1111 | 0.3401
4229 | 4229 | 3425.275 | 150.55 | 346.371 | 39.1642 | -45.271 | -1.6 | -1879.5556 | 0.33994
4230 | 4230 | 3424.176 | 150.55 | 346.371 | 39.1642 | -45.271 | -1.6 | -1880 | 0.33978
4231 | 4231 | 3425.275 | 149.451 | 345.272 | 39.1642 | -46.37 | -1.6 | -1880.4444 | 0.33963
4232 | 4232 | 3424.176 | 149.451 | 344.911 | 39.092 | -46.009 | -1.6 | -1880.8889 | 0.33947
4233 | 4233 | 3425.275 | 150.55 | 346.371 | 39.1642 | -45.271 | -1.6 | -1881.3333 | 0.33932
4234 | 4234 | 3425.275 | 150.55 | 346.551 | 39.2002 | -45.451 | -1.6 | -1881.7778 | 0.33916
4235 | 4235 | 3424.176 | 148.352 | 343.812 | 39.092 | -47.108 | -1.6 | -1882.2222 | 0.339
4236 | 4236 | 3425.275 | 149.451 | 344.551 | 39.02 | -45.649 | -1.6 | -1882.6667 | 0.33885
4237 | 4237 | 3424.176 | 150.55 | 345.83 | 39.056 | -44.73 | -1.6 | -1883.1111 | 0.33869
4238 | 4238 | 3424.176 | 149.451 | 345.091 | 39.128 | -46.189 | -1.6 | -1883.5556 | 0.33854
4239 | 4239 | 3424.176 | 149.451 | 345.452 | 39.2002 | -46.55 | -1.6 | -1884 | 0.33838
4240 | 4240 | 3423.077 | 149.451 | 345.091 | 39.128 | -46.189 | -1.6 | -1884.4444 | 0.33822
4241 | 4241 | 3424.176 | 149.451 | 345.632 | 39.2362 | -46.73 | -1.6 | -1884.8889 | 0.33807
4242 | 4242 | 3421.978 | 148.352 | 344.353 | 39.2002 | -47.649 | -1.6 | -1885.3333 | 0.33791
4243 | 4243 | 3424.176 | 150.55 | 346.731 | 39.2362 | -45.631 | -1.6 | -1885.7778 | 0.33776
4244 | 4244 | 3423.077 | 149.451 | 344.731 | 39.056 | -45.829 | -1.6 | -1886.2222 | 0.3376
4245 | 4245 | 3424.176 | 150.55 | 346.551 | 39.2002 | -45.451 | -1.6 | -1886.6667 | 0.33744
4246 | 4246 | 3423.077 | 149.451 | 345.091 | 39.128 | -46.189 | -1.6 | -1887.1111 | 0.33729
4247 | 4247 | 3423.077 | 149.451 | 345.272 | 39.1642 | -46.37 | -1.6 | -1887.5556 | 0.33713
4248 | 4248 | 3421.978 | 148.352 | 344.353 | 39.2002 | -47.649 | -1.6 | -1888 | 0.33698
4249 | 4249 | 3423.077 | 149.451 | 345.091 | 39.128 | -46.189 | -1.6 | -1888.4444 | 0.33682
4250 | 4250 | 3423.077 | 149.451 | 344.551 | 39.02 | -45.649 | -1.6 | -1888.8889 | 0.33666
4251 | 4251 | 3421.978 | 149.45 | 344.55 | 39.02 | -45.65 | -1.6 | -1889.3333 | 0.33651
4252 | 4252 | 3423.077 | 149.451 | 344.551 | 39.02 | -45.649 | -1.6 | -1889.7778 | 0.33635
4253 | 4253 | 3421.978 | 149.45 | 345.09 | 39.128 | -46.19 | -1.6 | -1890.2222 | 0.33619
4254 | 4254 | 3423.077 | 151.648 | 347.469 | 39.1642 | -44.173 | -1.6 | -1890.6667 | 0.33604
4255 | 4255 | 3423.077 | 150.549 | 345.829 | 39.056 | -44.731 | -1.6 | -1891.1111 | 0.33588
4256 | 4256 | 3421.978 | 149.45 | 345.451 | 39.2002 | -46.551 | -1.6 | -1891.5556 | 0.33573
4257 | 4257 | 3423.077 | 151.648 | 346.928 | 39.056 | -43.632 | -1.6 | -1892 | 0.33557
4258 | 4258 | 3421.978 | 149.45 | 345.631 | 39.2362 | -46.731 | -1.6 | -1892.4444 | 0.33541
4259 | 4259 | 3421.978 | 149.45 | 345.09 | 39.128 | -46.19 | -1.6 | -1892.8889 | 0.33526
4260 | 4260 | 3421.978 | 150.549 | 346.189 | 39.128 | -45.091 | -1.6 | -1893.3333 | 0.3351
4261 | 4261 | 3420.879 | 148.351 | 344.352 | 39.2002 | -47.65 | -1.6 | -1893.7778 | 0.33495
4262 | 4262 | 3420.879 | 149.45 | 345.451 | 39.2002 | -46.551 | -1.6 | -1894.2222 | 0.33479
4263 | 4263 | 3420.879 | 150.549 | 346.55 | 39.2002 | -45.452 | -1.6 | -1894.6667 | 0.33463
4264 | 4264 | 3420.879 | 149.45 | 345.271 | 39.1642 | -46.371 | -1.6 | -1895.1111 | 0.33448
4265 | 4265 | 3419.78 | 148.351 | 343.811 | 39.092 | -47.109 | -1.6 | -1895.5556 | 0.33432
4266 | 4266 | 3420.879 | 150.549 | 346.009 | 39.092 | -44.911 | -1.6 | -1896 | 0.33417
4267 | 4267 | 3419.78 | 149.45 | 345.271 | 39.1642 | -46.371 | -1.6 | -1896.4444 | 0.33401
4268 | 4268 | 3420.879 | 150.549 | 346.73 | 39.2362 | -45.632 | -1.6 | -1896.8889 | 0.33385
4269 | 4269 | 3419.78 | 148.351 | 344.532 | 39.2362 | -47.83 | -1.6 | -1897.3333 | 0.3337
4270 | 4270 | 3419.78 | 149.45 | 345.631 | 39.2362 | -46.731 | -1.6 | -1897.7778 | 0.33354
4271 | 4271 | 3420.879 | 149.45 | 345.991 | 39.3082 | -47.091 | -1.6 | -1898.2222 | 0.33339
4272 | 4272 | 3420.879 | 150.549 | 346.55 | 39.2002 | -45.452 | -1.6 | -1898.6667 | 0.33323
4273 | 4273 | 3420.879 | 150.549 | 346.91 | 39.2722 | -45.812 | -1.6 | -1899.1111 | 0.33307
4274 | 4274 | 3419.78 | 148.351 | 343.991 | 39.128 | -47.289 | -1.6 | -1899.5556 | 0.33292
4275 | 4275 | 3420.879 | 149.45 | 344.73 | 39.056 | -45.83 | -1.6 | -1900 | 0.33276
4276 | 4276 | 3419.78 | 149.45 | 345.09 | 39.128 | -46.19 | -1.6 | -1900.4444 | 0.3326
4277 | 4277 | 3419.78 | 150.549 | 346.189 | 39.128 | -45.091 | -1.6 | -1900.8889 | 0.33245
4278 | 4278 | 3419.78 | 149.45 | 345.271 | 39.1642 | -46.371 | -1.6 | -1901.3333 | 0.33229
4279 | 4279 | 3419.78 | 150.549 | 346.55 | 39.2002 | -45.452 | -1.6 | -1901.7778 | 0.33214
4280 | 4280 | 3418.681 | 149.45 | 345.271 | 39.1642 | -46.371 | -1.6 | -1902.2222 | 0.33198
4281 | 4281 | 3417.583 | 147.253 | 343.254 | 39.2002 | -48.748 | -1.6 | -1902.6667 | 0.33182
4282 | 4282 | 3418.681 | 148.351 | 344.172 | 39.1642 | -47.47 | -1.6 | -1903.1111 | 0.33167
4283 | 4283 | 3418.681 | 148.351 | 344.172 | 39.1642 | -47.47 | -1.6 | -1903.5556 | 0.33151
4284 | 4284 | 3418.681 | 148.351 | 343.991 | 39.128 | -47.289 | -1.6 | -1904 | 0.33136
4285 | 4285 | 3418.681 | 149.45 | 345.811 | 39.2722 | -46.911 | -1.6 | -1904.4444 | 0.3312
4286 | 4286 | 3418.681 | 149.45 | 344.91 | 39.092 | -46.01 | -1.6 | -1904.8889 | 0.33104
4287 | 4287 | 3418.681 | 150.549 | 346.189 | 39.128 | -45.091 | -1.6 | -1905.3333 | 0.33089
4288 | 4288 | 3418.681 | 150.549 | 346.189 | 39.128 | -45.091 | -1.6 | -1905.7778 | 0.33073
4289 | 4289 | 3417.583 | 149.451 | 344.911 | 39.092 | -46.009 | -1.6 | -1906.2222 | 0.33058
4290 | 4290 | 3417.583 | 148.352 | 344.533 | 39.2362 | -47.829 | -1.6 | -1906.6667 | 0.33042
4291 | 4291 | 3418.681 | 149.45 | 344.55 | 39.02 | -45.65 | -1.6 | -1907.1111 | 0.33026
4292 | 4292 | 3417.583 | 149.451 | 345.452 | 39.2002 | -46.55 | -1.6 | -1907.5556 | 0.33011
4293 | 4293 | 3417.583 | 148.352 | 344.353 | 39.2002 | -47.649 | -1.6 | -1908 | 0.32995
4294 | 4294 | 3417.583 | 151.649 | 347.65 | 39.2002 | -44.352 | -1.6 | -1908.4444 | 0.3298
4295 | 4295 | 3416.484 | 148.352 | 343.992 | 39.128 | -47.288 | -1.6 | -1908.8889 | 0.32964
4296 | 4296 | 3416.484 | 149.451 | 345.091 | 39.128 | -46.189 | -1.6 | -1909.3333 | 0.32948
4297 | 4297 | 3416.484 | 148.352 | 344.353 | 39.2002 | -47.649 | -1.6 | -1909.7778 | 0.32933
4298 | 4298 | 3416.484 | 147.253 | 343.434 | 39.2362 | -48.928 | -1.6 | -1910.2222 | 0.32917
4299 | 4299 | 3416.484 | 148.352 | 343.992 | 39.128 | -47.288 | -1.6 | -1910.6667 | 0.32902
4300 | 4300 | 3416.484 | 149.451 | 345.091 | 39.128 | -46.189 | -1.6 | -1911.1111 | 0.32886
4301 | 4301 | 3416.484 | 148.352 | 344.713 | 39.2722 | -48.009 | -1.6 | -1911.5556 | 0.3287
4302 | 4302 | 3416.484 | 149.451 | 345.272 | 39.1642 | -46.37 | -1.6 | -1912 | 0.32855
4303 | 4303 | 3416.484 | 148.352 | 344.353 | 39.2002 | -47.649 | -1.6 | -1912.4444 | 0.32839
4304 | 4304 | 3417.583 | 150.55 | 346.19 | 39.128 | -45.09 | -1.6 | -1912.8889 | 0.32823
4305 | 4305 | 3417.583 | 151.649 | 347.289 | 39.128 | -43.991 | -1.6 | -1913.3333 | 0.32808
4306 | 4306 | 3416.484 | 149.451 | 345.632 | 39.2362 | -46.73 | -1.6 | -1913.7778 | 0.32792
4307 | 4307 | 3416.484 | 149.451 | 345.812 | 39.2722 | -46.91 | -1.6 | -1914.2222 | 0.32777
4308 | 4308 | 3415.385 | 148.352 | 344.713 | 39.2722 | -48.009 | -1.6 | -1914.6667 | 0.32761
4309 | 4309 | 3415.385 | 148.352 | 344.533 | 39.2362 | -47.829 | -1.6 | -1915.1111 | 0.32745
4310 | 4310 | 3415.385 | 148.352 | 344.533 | 39.2362 | -47.829 | -1.6 | -1915.5556 | 0.3273
4311 | 4311 | 3416.484 | 150.55 | 346.911 | 39.2722 | -45.811 | -1.6 | -1916 | 0.32714
4312 | 4312 | 3415.385 | 149.451 | 344.911 | 39.092 | -46.009 | -1.6 | -1916.4444 | 0.32699
4313 | 4313 | 3415.385 | 149.451 | 345.452 | 39.2002 | -46.55 | -1.6 | -1916.8889 | 0.32683
4314 | 4314 | 3414.286 | 147.253 | 343.434 | 39.2362 | -48.928 | -1.6 | -1917.3333 | 0.32667
4315 | 4315 | 3414.286 | 149.451 | 346.172 | 39.3442 | -47.27 | -1.6 | -1917.7778 | 0.32652
4316 | 4316 | 3414.286 | 148.352 | 344.713 | 39.2722 | -48.009 | -1.6 | -1918.2222 | 0.32636
4317 | 4317 | 3414.286 | 148.352 | 344.533 | 39.2362 | -47.829 | -1.6 | -1918.6667 | 0.32621
4318 | 4318 | 3414.286 | 148.352 | 344.173 | 39.1642 | -47.469 | -1.6 | -1919.1111 | 0.32605
4319 | 4319 | 3414.286 | 148.352 | 344.173 | 39.1642 | -47.469 | -1.6 | -1919.5556 | 0.32589
4320 | 4320 | 3413.187 | 147.253 | 343.794 | 39.3082 | -49.288 | -1.6 | -1920 | 0.32574
4321 | 4321 | 3414.286 | 148.352 | 344.713 | 39.2722 | -48.009 | -1.6 | -1920.4444 | 0.32558
4322 | 4322 | 3414.286 | 149.451 | 345.632 | 39.2362 | -46.73 | -1.6 | -1920.8889 | 0.32543
4323 | 4323 | 3415.385 | 151.649 | 347.289 | 39.128 | -43.991 | -1.6 | -1921.3333 | 0.32527
4324 | 4324 | 3414.286 | 149.451 | 345.091 | 39.128 | -46.189 | -1.6 | -1921.7778 | 0.32511
4325 | 4325 | 3412.088 | 148.352 | 344.353 | 39.2002 | -47.649 | -1.6 | -1922.2222 | 0.32496
4326 | 4326 | 3413.187 | 149.451 | 345.091 | 39.128 | -46.189 | -1.6 | -1922.6667 | 0.3248
4327 | 4327 | 3413.187 | 148.352 | 343.992 | 39.128 | -47.288 | -1.6 | -1923.1111 | 0.32464
4328 | 4328 | 3414.286 | 151.649 | 347.65 | 39.2002 | -44.352 | -1.6 | -1923.5556 | 0.32449
4329 | 4329 | 3413.187 | 148.352 | 344.173 | 39.1642 | -47.469 | -1.6 | -1924 | 0.32433
4330 | 4330 | 3412.088 | 148.352 | 344.353 | 39.2002 | -47.649 | -1.6 | -1924.4444 | 0.32418
4331 | 4331 | 3413.187 | 149.451 | 345.452 | 39.2002 | -46.55 | -1.6 | -1924.8889 | 0.32402
4332 | 4332 | 3413.187 | 149.451 | 345.091 | 39.128 | -46.189 | -1.6 | -1925.3333 | 0.32386
4333 | 4333 | 3413.187 | 149.451 | 345.091 | 39.128 | -46.189 | -1.6 | -1925.7778 | 0.32371
4334 | 4334 | 3412.088 | 148.352 | 344.173 | 39.1642 | -47.469 | -1.6 | -1926.2222 | 0.32355
4335 | 4335 | 3413.187 | 149.451 | 345.452 | 39.2002 | -46.55 | -1.6 | -1926.6667 | 0.3234
4336 | 4336 | 3413.187 | 148.352 | 344.353 | 39.2002 | -47.649 | -1.6 | -1927.1111 | 0.32324
4337 | 4337 | 3412.088 | 149.451 | 344.911 | 39.092 | -46.009 | -1.6 | -1927.5556 | 0.32308
4338 | 4338 | 3412.088 | 148.352 | 344.173 | 39.1642 | -47.469 | -1.6 | -1928 | 0.32293
4339 | 4339 | 3412.088 | 149.451 | 345.992 | 39.3082 | -47.09 | -1.6 | -1928.4444 | 0.32277
4340 | 4340 | 3410.989 | 147.253 | 342.893 | 39.128 | -48.387 | -1.6 | -1928.8889 | 0.32262
4341 | 4341 | 3412.088 | 148.352 | 344.533 | 39.2362 | -47.829 | -1.6 | -1929.3333 | 0.32246
4342 | 4342 | 3412.088 | 149.451 | 345.632 | 39.2362 | -46.73 | -1.6 | -1929.7778 | 0.3223
4343 | 4343 | 3412.088 | 149.451 | 344.911 | 39.092 | -46.009 | -1.6 | -1930.2222 | 0.32215
4344 | 4344 | 3410.989 | 148.352 | 344.173 | 39.1642 | -47.469 | -1.6 | -1930.6667 | 0.32199
4345 | 4345 | 3410.989 | 149.45 | 345.451 | 39.2002 | -46.551 | -1.6 | -1931.1111 | 0.32184
4346 | 4346 | 3412.088 | 150.549 | 346.189 | 39.128 | -45.091 | -1.6 | -1931.5556 | 0.32168
4347 | 4347 | 3410.989 | 149.45 | 345.09 | 39.128 | -46.19 | -1.6 | -1932 | 0.32152
4348 | 4348 | 3409.89 | 148.351 | 343.991 | 39.128 | -47.289 | -1.6 | -1932.4444 | 0.32137
4349 | 4349 | 3410.989 | 149.45 | 345.811 | 39.2722 | -46.911 | -1.6 | -1932.8889 | 0.32121
4350 | 4350 | 3410.989 | 149.45 | 345.271 | 39.1642 | -46.371 | -1.6 | -1933.3333 | 0.32106
4351 | 4351 | 3410.989 | 149.45 | 345.09 | 39.128 | -46.19 | -1.6 | -1933.7778 | 0.3209
4352 | 4352 | 3410.989 | 149.45 | 345.09 | 39.128 | -46.19 | -1.6 | -1934.2222 | 0.32074
4353 | 4353 | 3409.89 | 148.351 | 344.892 | 39.3082 | -48.19 | -1.6 | -1934.6667 | 0.32059
4354 | 4354 | 3409.89 | 148.351 | 344.892 | 39.3082 | -48.19 | -1.6 | -1935.1111 | 0.32043
4355 | 4355 | 3409.89 | 149.45 | 345.811 | 39.2722 | -46.911 | -1.6 | -1935.5556 | 0.32027
4356 | 4356 | 3409.89 | 149.45 | 345.991 | 39.3082 | -47.091 | -1.6 | -1936 | 0.32012
4357 | 4357 | 3409.89 | 150.549 | 346.55 | 39.2002 | -45.452 | -1.6 | -1936.4444 | 0.31996
4358 | 4358 | 3409.89 | 148.351 | 344.172 | 39.1642 | -47.47 | -1.6 | -1936.8889 | 0.31981
4359 | 4359 | 3409.89 | 148.351 | 345.072 | 39.3442 | -48.37 | -1.6 | -1937.3333 | 0.31965
4360 | 4360 | 3409.89 | 148.351 | 344.712 | 39.2722 | -48.01 | -1.6 | -1937.7778 | 0.31949
4361 | 4361 | 3409.89 | 148.351 | 345.252 | 39.3802 | -48.55 | -1.6 | -1938.2222 | 0.31934
4362 | 4362 | 3408.792 | 148.352 | 344.533 | 39.2362 | -47.829 | -1.6 | -1938.6667 | 0.31918
4363 | 4363 | 3409.89 | 150.549 | 347.09 | 39.3082 | -45.992 | -1.6 | -1939.1111 | 0.31903
4364 | 4364 | 3409.89 | 150.549 | 346.55 | 39.2002 | -45.452 | -1.6 | -1939.5556 | 0.31887
4365 | 4365 | 3408.792 | 149.451 | 345.812 | 39.2722 | -46.91 | -1.6 | -1940 | 0.31871
4366 | 4366 | 3408.792 | 149.451 | 345.812 | 39.2722 | -46.91 | -1.6 | -1940.4444 | 0.31856
4367 | 4367 | 3408.792 | 149.451 | 345.452 | 39.2002 | -46.55 | -1.6 | -1940.8889 | 0.3184
4368 | 4368 | 3408.792 | 149.451 | 345.632 | 39.2362 | -46.73 | -1.6 | -1941.3333 | 0.31825
4369 | 4369 | 3408.792 | 149.451 | 344.731 | 39.056 | -45.829 | -1.6 | -1941.7778 | 0.31809
4370 | 4370 | 3408.792 | 149.451 | 345.091 | 39.128 | -46.189 | -1.6 | -1942.2222 | 0.31793
4371 | 4371 | 3407.692 | 148.351 | 344.172 | 39.1642 | -47.47 | -1.6 | -1942.6667 | 0.31778
4372 | 4372 | 3408.792 | 149.451 | 345.632 | 39.2362 | -46.73 | -1.6 | -1943.1111 | 0.31762
4373 | 4373 | 3407.692 | 149.45 | 345.631 | 39.2362 | -46.731 | -1.6 | -1943.5556 | 0.31747
4374 | 4374 | 3408.792 | 150.55 | 346.371 | 39.1642 | -45.271 | -1.6 | -1944 | 0.31731
4375 | 4375 | 3408.792 | 149.451 | 345.452 | 39.2002 | -46.55 | -1.6 | -1944.4444 | 0.31715
4376 | 4376 | 3407.692 | 149.45 | 345.451 | 39.2002 | -46.551 | -1.6 | -1944.8889 | 0.317
4377 | 4377 | 3407.692 | 148.351 | 344.892 | 39.3082 | -48.19 | -1.6 | -1945.3333 | 0.31684
4378 | 4378 | 3407.692 | 150.549 | 345.649 | 39.02 | -44.551 | -1.6 | -1945.7778 | 0.31668
4379 | 4379 | 3406.593 | 148.351 | 343.811 | 39.092 | -47.109 | -1.6 | -1946.2222 | 0.31653
4380 | 4380 | 3407.692 | 149.45 | 345.271 | 39.1642 | -46.371 | -1.6 | -1946.6667 | 0.31637
4381 | 4381 | 3406.593 | 149.45 | 345.271 | 39.1642 | -46.371 | -1.6 | -1947.1111 | 0.31622
4382 | 4382 | 3407.692 | 150.549 | 346.009 | 39.092 | -44.911 | -1.6 | -1947.5556 | 0.31606
4383 | 4383 | 3406.593 | 148.351 | 344.352 | 39.2002 | -47.65 | -1.6 | -1948 | 0.3159
4384 | 4384 | 3406.593 | 149.45 | 345.09 | 39.128 | -46.19 | -1.6 | -1948.4444 | 0.31575
4385 | 4385 | 3407.692 | 150.549 | 346.37 | 39.1642 | -45.272 | -1.6 | -1948.8889 | 0.31559
4386 | 4386 | 3406.593 | 149.45 | 345.09 | 39.128 | -46.19 | -1.6 | -1949.3333 | 0.31544
4387 | 4387 | 3406.593 | 149.45 | 345.451 | 39.2002 | -46.551 | -1.6 | -1949.7778 | 0.31528
4388 | 4388 | 3405.495 | 149.451 | 344.911 | 39.092 | -46.009 | -1.6 | -1950.2222 | 0.31512
4389 | 4389 | 3405.495 | 148.352 | 343.812 | 39.092 | -47.108 | -1.6 | -1950.6667 | 0.31497
4390 | 4390 | 3406.593 | 149.45 | 344.91 | 39.092 | -46.01 | -1.6 | -1951.1111 | 0.31481
4391 | 4391 | 3406.593 | 150.549 | 346.189 | 39.128 | -45.091 | -1.6 | -1951.5556 | 0.31466
4392 | 4392 | 3405.495 | 149.451 | 344.911 | 39.092 | -46.009 | -1.6 | -1952 | 0.3145
4393 | 4393 | 3405.495 | 148.352 | 344.173 | 39.1642 | -47.469 | -1.6 | -1952.4444 | 0.31434
4394 | 4394 | 3405.495 | 150.55 | 345.83 | 39.056 | -44.73 | -1.6 | -1952.8889 | 0.31419
4395 | 4395 | 3405.495 | 149.451 | 345.452 | 39.2002 | -46.55 | -1.6 | -1953.3333 | 0.31403
4396 | 4396 | 3405.495 | 150.55 | 346.371 | 39.1642 | -45.271 | -1.6 | -1953.7778 | 0.31388
4397 | 4397 | 3405.495 | 150.55 | 346.371 | 39.1642 | -45.271 | -1.6 | -1954.2222 | 0.31372
4398 | 4398 | 3406.593 | 149.45 | 345.271 | 39.1642 | -46.371 | -1.6 | -1954.6667 | 0.31356
4399 | 4399 | 3404.396 | 148.352 | 343.812 | 39.092 | -47.108 | -1.6 | -1955.1111 | 0.31341
4400 | 4400 | 3405.495 | 150.55 | 346.551 | 39.2002 | -45.451 | -1.6 | -1955.5556 | 0.31325
4401 | 4401 | 3401.099 | 145.055 | 340.515 | 39.092 | -50.405 | -1.6 | -1956 | 0.3131
4402 | 4402 | 3404.396 | 149.451 | 345.812 | 39.2722 | -46.91 | -1.6 | -1956.4444 | 0.31294
4403 | 4403 | 3404.396 | 149.451 | 344.911 | 39.092 | -46.009 | -1.6 | -1956.8889 | 0.31278
4404 | 4404 | 3402.198 | 148.352 | 343.992 | 39.128 | -47.288 | -1.6 | -1957.3333 | 0.31263
4405 | 4405 | 3404.396 | 150.55 | 346.01 | 39.092 | -44.91 | -1.6 | -1957.7778 | 0.31247
4406 | 4406 | 3402.198 | 146.154 | 341.794 | 39.128 | -49.486 | -1.6 | -1958.2222 | 0.31231
4407 | 4407 | 3402.198 | 147.253 | 343.254 | 39.2002 | -48.748 | -1.6 | -1958.6667 | 0.31216
4408 | 4408 | 3405.495 | 152.747 | 348.748 | 39.2002 | -43.254 | -1.6 | -1959.1111 | 0.312
4409 | 4409 | 3404.396 | 149.451 | 345.272 | 39.1642 | -46.37 | -1.6 | -1959.5556 | 0.31185
4410 | 4410 | 3403.297 | 151.649 | 347.65 | 39.2002 | -44.352 | -1.6 | -1960 | 0.31169
4411 | 4411 | 3403.297 | 149.451 | 345.091 | 39.128 | -46.189 | -1.6 | -1960.4444 | 0.31153
4412 | 4412 | 3403.297 | 149.451 | 345.272 | 39.1642 | -46.37 | -1.6 | -1960.8889 | 0.31138
4413 | 4413 | 3404.396 | 150.55 | 346.551 | 39.2002 | -45.451 | -1.6 | -1961.3333 | 0.31122
4414 | 4414 | 3403.297 | 149.451 | 345.272 | 39.1642 | -46.37 | -1.6 | -1961.7778 | 0.31107
4415 | 4415 | 3404.396 | 150.55 | 346.371 | 39.1642 | -45.271 | -1.6 | -1962.2222 | 0.31091
4416 | 4416 | 3403.297 | 149.451 | 344.911 | 39.092 | -46.009 | -1.6 | -1962.6667 | 0.31075
4417 | 4417 | 3403.297 | 150.549 | 346.009 | 39.092 | -44.911 | -1.6 | -1963.1111 | 0.3106
4418 | 4418 | 3403.297 | 150.549 | 346.189 | 39.128 | -45.091 | -1.6 | -1963.5556 | 0.31044
4419 | 4419 | 3402.198 | 148.352 | 344.173 | 39.1642 | -47.469 | -1.6 | -1964 | 0.31029
4420 | 4420 | 3402.198 | 149.45 | 345.271 | 39.1642 | -46.371 | -1.6 | -1964.4444 | 0.31013
4421 | 4421 | 3403.297 | 150.549 | 346.37 | 39.1642 | -45.272 | -1.6 | -1964.8889 | 0.30997
4422 | 4422 | 3402.198 | 149.45 | 345.451 | 39.2002 | -46.551 | -1.6 | -1965.3333 | 0.30982
4423 | 4423 | 3403.297 | 150.549 | 346.189 | 39.128 | -45.091 | -1.6 | -1965.7778 | 0.30966
4424 | 4424 | 3402.198 | 149.45 | 344.91 | 39.092 | -46.01 | -1.6 | -1966.2222 | 0.30951
4425 | 4425 | 3401.099 | 148.351 | 343.811 | 39.092 | -47.109 | -1.6 | -1966.6667 | 0.30935
4426 | 4426 | 3402.198 | 150.55 | 346.371 | 39.1642 | -45.271 | -1.6 | -1967.1111 | 0.30919
4427 | 4427 | 3401.099 | 149.451 | 344.911 | 39.092 | -46.009 | -1.6 | -1967.5556 | 0.30904
4428 | 4428 | 3402.198 | 150.55 | 346.01 | 39.092 | -44.91 | -1.6 | -1968 | 0.30888
4429 | 4429 | 3401.099 | 149.451 | 345.452 | 39.2002 | -46.55 | -1.6 | -1968.4444 | 0.30872
4430 | 4430 | 3401.099 | 148.351 | 344.532 | 39.2362 | -47.83 | -1.6 | -1968.8889 | 0.30857
4431 | 4431 | 3401.099 | 149.451 | 344.911 | 39.092 | -46.009 | -1.6 | -1969.3333 | 0.30841
4432 | 4432 | 3400 | 150.549 | 346.189 | 39.128 | -45.091 | -1.6 | -1969.7778 | 0.30826
4433 | 4433 | 3400 | 148.352 | 344.353 | 39.2002 | -47.649 | -1.6 | -1970.2222 | 0.3081
4434 | 4434 | 3400 | 148.352 | 343.812 | 39.092 | -47.108 | -1.6 | -1970.6667 | 0.30794
4435 | 4435 | 3400 | 148.352 | 343.992 | 39.128 | -47.288 | -1.6 | -1971.1111 | 0.30779
4436 | 4436 | 3401.099 | 149.451 | 345.091 | 39.128 | -46.189 | -1.6 | -1971.5556 | 0.30763
4437 | 4437 | 3398.901 | 147.253 | 343.254 | 39.2002 | -48.748 | -1.6 | -1972 | 0.30748
4438 | 4438 | 3400 | 149.451 | 344.731 | 39.056 | -45.829 | -1.6 | -1972.4444 | 0.30732
4439 | 4439 | 3400 | 150.549 | 346.189 | 39.128 | -45.091 | -1.6 | -1972.8889 | 0.30716
4440 | 4440 | 3400 | 150.549 | 346.37 | 39.1642 | -45.272 | -1.6 | -1973.3333 | 0.30701
4441 | 4441 | 3401.099 | 151.648 | 347.288 | 39.128 | -43.992 | -1.6 | -1973.7778 | 0.30685
4442 | 4442 | 3400 | 150.549 | 346.009 | 39.092 | -44.911 | -1.6 | -1974.2222 | 0.3067
4443 | 4443 | 3398.901 | 149.45 | 345.09 | 39.128 | -46.19 | -1.6 | -1974.6667 | 0.30654
4444 | 4444 | 3398.901 | 148.352 | 343.992 | 39.128 | -47.288 | -1.6 | -1975.1111 | 0.30638
4445 | 4445 | 3398.901 | 148.352 | 343.992 | 39.128 | -47.288 | -1.6 | -1975.5556 | 0.30623
4446 | 4446 | 3397.802 | 148.351 | 343.991 | 39.128 | -47.289 | -1.6 | -1976 | 0.30607
4447 | 4447 | 3400 | 151.648 | 346.928 | 39.056 | -43.632 | -1.6 | -1976.4444 | 0.30592
4448 | 4448 | 3397.802 | 149.45 | 345.271 | 39.1642 | -46.371 | -1.6 | -1976.8889 | 0.30576
4449 | 4449 | 3400 | 152.747 | 348.207 | 39.092 | -42.713 | -1.6 | -1977.3333 | 0.3056
4450 | 4450 | 3397.802 | 149.45 | 344.91 | 39.092 | -46.01 | -1.6 | -1977.7778 | 0.30545
4451 | 4451 | 3398.901 | 149.45 | 344.91 | 39.092 | -46.01 | -1.6 | -1978.2222 | 0.30529
4452 | 4452 | 3398.901 | 150.549 | 346.37 | 39.1642 | -45.272 | -1.6 | -1978.6667 | 0.30514
4453 | 4453 | 3397.802 | 149.45 | 344.55 | 39.02 | -45.65 | -1.6 | -1979.1111 | 0.30498
4454 | 4454 | 3397.802 | 149.45 | 345.271 | 39.1642 | -46.371 | -1.6 | -1979.5556 | 0.30482
4455 | 4455 | 3397.802 | 149.45 | 345.451 | 39.2002 | -46.551 | -1.6 | -1980 | 0.30467
4456 | 4456 | 3397.802 | 149.45 | 345.271 | 39.1642 | -46.371 | -1.6 | -1980.4444 | 0.30451
4457 | 4457 | 3397.802 | 149.45 | 345.271 | 39.1642 | -46.371 | -1.6 | -1980.8889 | 0.30435
4458 | 4458 | 3397.802 | 149.45 | 345.991 | 39.3082 | -47.091 | -1.6 | -1981.3333 | 0.3042
4459 | 4459 | 3398.901 | 150.549 | 345.829 | 39.056 | -44.731 | -1.6 | -1981.7778 | 0.30404
4460 | 4460 | 3397.802 | 150.549 | 346.73 | 39.2362 | -45.632 | -1.6 | -1982.2222 | 0.30389
4461 | 4461 | 3396.704 | 148.352 | 344.173 | 39.1642 | -47.469 | -1.6 | -1982.6667 | 0.30373
4462 | 4462 | 3397.802 | 150.549 | 346.37 | 39.1642 | -45.272 | -1.6 | -1983.1111 | 0.30357
4463 | 4463 | 3397.802 | 151.648 | 347.288 | 39.128 | -43.992 | -1.6 | -1983.5556 | 0.30342
4464 | 4464 | 3396.704 | 149.451 | 345.272 | 39.1642 | -46.37 | -1.6 | -1984 | 0.30326
4465 | 4465 | 3397.802 | 150.549 | 346.55 | 39.2002 | -45.452 | -1.6 | -1984.4444 | 0.30311
4466 | 4466 | 3397.802 | 150.549 | 346.73 | 39.2362 | -45.632 | -1.6 | -1984.8889 | 0.30295
4467 | 4467 | 3395.604 | 148.351 | 344.352 | 39.2002 | -47.65 | -1.6 | -1985.3333 | 0.30279
4468 | 4468 | 3396.704 | 149.451 | 346.172 | 39.3442 | -47.27 | -1.6 | -1985.7778 | 0.30264
4469 | 4469 | 3396.704 | 149.451 | 345.632 | 39.2362 | -46.73 | -1.6 | -1986.2222 | 0.30248
4470 | 4470 | 3395.604 | 147.252 | 343.973 | 39.3442 | -49.469 | -1.6 | -1986.6667 | 0.30233
4471 | 4471 | 3395.604 | 149.45 | 345.631 | 39.2362 | -46.731 | -1.6 | -1987.1111 | 0.30217
4472 | 4472 | 3395.604 | 148.351 | 344.892 | 39.3082 | -48.19 | -1.6 | -1987.5556 | 0.30201
4473 | 4473 | 3395.604 | 148.351 | 344.712 | 39.2722 | -48.01 | -1.6 | -1988 | 0.30186
4474 | 4474 | 3395.604 | 150.549 | 346.91 | 39.2722 | -45.812 | -1.6 | -1988.4444 | 0.3017
4475 | 4475 | 3396.704 | 149.451 | 345.632 | 39.2362 | -46.73 | -1.6 | -1988.8889 | 0.30155
4476 | 4476 | 3395.604 | 152.747 | 348.748 | 39.2002 | -43.254 | -1.6 | -1989.3333 | 0.30139
4477 | 4477 | 3395.604 | 150.549 | 346.37 | 39.1642 | -45.272 | -1.6 | -1989.7778 | 0.30123
4478 | 4478 | 3394.505 | 149.45 | 345.631 | 39.2362 | -46.731 | -1.6 | -1990.2222 | 0.30108
4479 | 4479 | 3396.704 | 151.649 | 347.83 | 39.2362 | -44.532 | -1.6 | -1990.6667 | 0.30092
4480 | 4480 | 3394.505 | 148.351 | 344.532 | 39.2362 | -47.83 | -1.6 | -1991.1111 | 0.30076
4481 | 4481 | 3394.505 | 149.45 | 345.451 | 39.2002 | -46.551 | -1.6 | -1991.5556 | 0.30061
4482 | 4482 | 3394.505 | 148.351 | 344.352 | 39.2002 | -47.65 | -1.6 | -1992 | 0.30045
4483 | 4483 | 3393.406 | 147.252 | 343.253 | 39.2002 | -48.749 | -1.6 | -1992.4444 | 0.3003
4484 | 4484 | 3394.505 | 150.549 | 346.37 | 39.1642 | -45.272 | -1.6 | -1992.8889 | 0.30014
4485 | 4485 | 3394.505 | 149.45 | 345.631 | 39.2362 | -46.731 | -1.6 | -1993.3333 | 0.29998
4486 | 4486 | 3395.604 | 150.549 | 346.37 | 39.1642 | -45.272 | -1.6 | -1993.7778 | 0.29983
4487 | 4487 | 3394.505 | 150.549 | 346.009 | 39.092 | -44.911 | -1.6 | -1994.2222 | 0.29967
4488 | 4488 | 3392.308 | 147.253 | 343.434 | 39.2362 | -48.928 | -1.6 | -1994.6667 | 0.29952
4489 | 4489 | 3393.406 | 149.45 | 345.451 | 39.2002 | -46.551 | -1.6 | -1995.1111 | 0.29936
4490 | 4490 | 3394.505 | 150.549 | 346.189 | 39.128 | -45.091 | -1.6 | -1995.5556 | 0.2992
4491 | 4491 | 3393.406 | 149.45 | 345.271 | 39.1642 | -46.371 | -1.6 | -1996 | 0.29905
4492 | 4492 | 3393.406 | 149.45 | 345.631 | 39.2362 | -46.731 | -1.6 | -1996.4444 | 0.29889
4493 | 4493 | 3392.308 | 148.352 | 344.353 | 39.2002 | -47.649 | -1.6 | -1996.8889 | 0.29874
4494 | 4494 | 3391.209 | 147.253 | 342.893 | 39.128 | -48.387 | -1.6 | -1997.3333 | 0.29858
4495 | 4495 | 3393.406 | 150.549 | 346.37 | 39.1642 | -45.272 | -1.6 | -1997.7778 | 0.29842
4496 | 4496 | 3392.308 | 149.451 | 345.632 | 39.2362 | -46.73 | -1.6 | -1998.2222 | 0.29827
4497 | 4497 | 3392.308 | 149.451 | 345.091 | 39.128 | -46.189 | -1.6 | -1998.6667 | 0.29811
4498 | 4498 | 3392.308 | 148.352 | 343.992 | 39.128 | -47.288 | -1.6 | -1999.1111 | 0.29796
4499 | 4499 | 3392.308 | 148.352 | 343.992 | 39.128 | -47.288 | -1.6 | -1999.5556 | 0.2978
4500 | 4500 | 3393.406 | 150.549 | 346.37 | 39.1642 | -45.272 | -1.6 | -2000 | 0.29764
4501 | 4501 | 3392.308 | 151.648 | 347.108 | 39.092 | -43.812 | -1.6 | -2000.4444 | 0.29749
4502 | 4502 | 3391.209 | 148.352 | 344.353 | 39.2002 | -47.649 | -1.6 | -2000.8889 | 0.29733
4503 | 4503 | 3392.308 | 149.451 | 345.452 | 39.2002 | -46.55 | -1.6 | -2001.3333 | 0.29717
4504 | 4504 | 3392.308 | 150.55 | 346.19 | 39.128 | -45.09 | -1.6 | -2001.7778 | 0.29702
4505 | 4505 | 3391.209 | 150.549 | 346.37 | 39.1642 | -45.272 | -1.6 | -2002.2222 | 0.29686
4506 | 4506 | 3391.209 | 150.549 | 346.189 | 39.128 | -45.091 | -1.6 | -2002.6667 | 0.29671
4507 | 4507 | 3390.11 | 147.253 | 343.074 | 39.1642 | -48.568 | -1.6 | -2003.1111 | 0.29655
4508 | 4508 | 3391.209 | 148.352 | 344.713 | 39.2722 | -48.009 | -1.6 | -2003.5556 | 0.29639
4509 | 4509 | 3390.11 | 148.352 | 343.812 | 39.092 | -47.108 | -1.6 | -2004 | 0.29624
4510 | 4510 | 3390.11 | 148.352 | 343.812 | 39.092 | -47.108 | -1.6 | -2004.4444 | 0.29608
4511 | 4511 | 3390.11 | 149.45 | 345.271 | 39.1642 | -46.371 | -1.6 | -2004.8889 | 0.29593
4512 | 4512 | 3390.11 | 149.45 | 345.451 | 39.2002 | -46.551 | -1.6 | -2005.3333 | 0.29577
4513 | 4513 | 3390.11 | 149.45 | 345.09 | 39.128 | -46.19 | -1.6 | -2005.7778 | 0.29561
4514 | 4514 | 3390.11 | 148.352 | 343.992 | 39.128 | -47.288 | -1.6 | -2006.2222 | 0.29546
4515 | 4515 | 3390.11 | 149.45 | 344.73 | 39.056 | -45.83 | -1.6 | -2006.6667 | 0.2953
4516 | 4516 | 3389.011 | 149.45 | 344.91 | 39.092 | -46.01 | -1.6 | -2007.1111 | 0.29515
4517 | 4517 | 3389.011 | 150.55 | 346.551 | 39.2002 | -45.451 | -1.6 | -2007.5556 | 0.29499
4518 | 4518 | 3390.11 | 151.649 | 347.65 | 39.2002 | -44.352 | -1.6 | -2008 | 0.29483
4519 | 4519 | 3389.011 | 148.351 | 344.532 | 39.2362 | -47.83 | -1.6 | -2008.4444 | 0.29468
4520 | 4520 | 3389.011 | 148.351 | 344.352 | 39.2002 | -47.65 | -1.6 | -2008.8889 | 0.29452
4521 | 4521 | 3390.11 | 149.45 | 345.451 | 39.2002 | -46.551 | -1.6 | -2009.3333 | 0.29437
4522 | 4522 | 3390.11 | 150.549 | 346.189 | 39.128 | -45.091 | -1.6 | -2009.7778 | 0.29421
4523 | 4523 | 3389.011 | 150.55 | 345.83 | 39.056 | -44.73 | -1.6 | -2010.2222 | 0.29405
4524 | 4524 | 3389.011 | 149.45 | 345.09 | 39.128 | -46.19 | -1.6 | -2010.6667 | 0.2939
4525 | 4525 | 3387.912 | 148.351 | 343.811 | 39.092 | -47.109 | -1.6 | -2011.1111 | 0.29374
4526 | 4526 | 3387.912 | 148.351 | 344.172 | 39.1642 | -47.47 | -1.6 | -2011.5556 | 0.29359
4527 | 4527 | 3387.912 | 149.451 | 345.272 | 39.1642 | -46.37 | -1.6 | -2012 | 0.29343
4528 | 4528 | 3389.011 | 150.55 | 346.19 | 39.128 | -45.09 | -1.6 | -2012.4444 | 0.29327
4529 | 4529 | 3389.011 | 149.45 | 345.09 | 39.128 | -46.19 | -1.6 | -2012.8889 | 0.29312
4530 | 4530 | 3390.11 | 150.549 | 346.189 | 39.128 | -45.091 | -1.6 | -2013.3333 | 0.29296
4531 | 4531 | 3387.912 | 148.351 | 343.811 | 39.092 | -47.109 | -1.6 | -2013.7778 | 0.2928
4532 | 4532 | 3387.912 | 151.648 | 346.928 | 39.056 | -43.632 | -1.6 | -2014.2222 | 0.29265
4533 | 4533 | 3387.912 | 151.648 | 347.469 | 39.1642 | -44.173 | -1.6 | -2014.6667 | 0.29249
4534 | 4534 | 3387.912 | 150.549 | 345.829 | 39.056 | -44.731 | -1.6 | -2015.1111 | 0.29234
4535 | 4535 | 3386.813 | 148.352 | 344.173 | 39.1642 | -47.469 | -1.6 | -2015.5556 | 0.29218
4536 | 4536 | 3386.813 | 148.352 | 343.992 | 39.128 | -47.288 | -1.6 | -2016 | 0.29202
4537 | 4537 | 3387.912 | 149.451 | 344.911 | 39.092 | -46.009 | -1.6 | -2016.4444 | 0.29187
4538 | 4538 | 3386.813 | 149.45 | 344.73 | 39.056 | -45.83 | -1.6 | -2016.8889 | 0.29171
4539 | 4539 | 3387.912 | 151.648 | 347.108 | 39.092 | -43.812 | -1.6 | -2017.3333 | 0.29156
4540 | 4540 | 3386.813 | 149.45 | 345.09 | 39.128 | -46.19 | -1.6 | -2017.7778 | 0.2914
4541 | 4541 | 3386.813 | 150.549 | 346.189 | 39.128 | -45.091 | -1.6 | -2018.2222 | 0.29124
4542 | 4542 | 3386.813 | 149.45 | 344.55 | 39.02 | -45.65 | -1.6 | -2018.6667 | 0.29109
4543 | 4543 | 3386.813 | 148.352 | 343.452 | 39.02 | -46.748 | -1.6 | -2019.1111 | 0.29093
4544 | 4544 | 3385.714 | 149.45 | 345.09 | 39.128 | -46.19 | -1.6 | -2019.5556 | 0.29078
4545 | 4545 | 3386.813 | 150.549 | 346.37 | 39.1642 | -45.272 | -1.6 | -2020 | 0.29062
4546 | 4546 | 3385.714 | 150.549 | 345.829 | 39.056 | -44.731 | -1.6 | -2020.4444 | 0.29046
4547 | 4547 | 3385.714 | 151.648 | 347.108 | 39.092 | -43.812 | -1.6 | -2020.8889 | 0.29031
4548 | 4548 | 3384.616 | 148.352 | 343.452 | 39.02 | -46.748 | -1.6 | -2021.3333 | 0.29015
4549 | 4549 | 3384.616 | 148.352 | 343.632 | 39.056 | -46.928 | -1.6 | -2021.7778 | 0.29
4550 | 4550 | 3386.813 | 151.648 | 346.928 | 39.056 | -43.632 | -1.6 | -2022.2222 | 0.28984
4551 | 4551 | 3387.912 | 152.747 | 348.207 | 39.092 | -42.713 | -1.6 | -2022.6667 | 0.28968
4552 | 4552 | 3385.714 | 149.45 | 344.91 | 39.092 | -46.01 | -1.6 | -2023.1111 | 0.28953
4553 | 4553 | 3385.714 | 150.549 | 346.009 | 39.092 | -44.911 | -1.6 | -2023.5556 | 0.28937
4554 | 4554 | 3385.714 | 150.549 | 345.829 | 39.056 | -44.731 | -1.6 | -2024 | 0.28921
4555 | 4555 | 3385.714 | 150.549 | 346.55 | 39.2002 | -45.452 | -1.6 | -2024.4444 | 0.28906
4556 | 4556 | 3385.714 | 150.549 | 346.189 | 39.128 | -45.091 | -1.6 | -2024.8889 | 0.2889
4557 | 4557 | 3385.714 | 150.549 | 346.37 | 39.1642 | -45.272 | -1.6 | -2025.3333 | 0.28875
4558 | 4558 | 3384.616 | 149.451 | 344.551 | 39.02 | -45.649 | -1.6 | -2025.7778 | 0.28859
4559 | 4559 | 3385.714 | 150.549 | 346.55 | 39.2002 | -45.452 | -1.6 | -2026.2222 | 0.28843
4560 | 4560 | 3384.616 | 148.352 | 345.073 | 39.3442 | -48.369 | -1.6 | -2026.6667 | 0.28828
4561 | 4561 | 3384.616 | 150.55 | 346.371 | 39.1642 | -45.271 | -1.6 | -2027.1111 | 0.28812
4562 | 4562 | 3384.616 | 149.451 | 345.452 | 39.2002 | -46.55 | -1.6 | -2027.5556 | 0.28797
4563 | 4563 | 3384.616 | 150.55 | 346.371 | 39.1642 | -45.271 | -1.6 | -2028 | 0.28781
4564 | 4564 | 3383.517 | 148.352 | 343.452 | 39.02 | -46.748 | -1.6 | -2028.4444 | 0.28765
4565 | 4565 | 3383.517 | 147.253 | 342.713 | 39.092 | -48.207 | -1.6 | -2028.8889 | 0.2875
4566 | 4566 | 3382.417 | 148.351 | 344.172 | 39.1642 | -47.47 | -1.6 | -2029.3333 | 0.28734
4567 | 4567 | 3382.417 | 148.351 | 343.811 | 39.092 | -47.109 | -1.6 | -2029.7778 | 0.28719
4568 | 4568 | 3382.417 | 148.351 | 343.991 | 39.128 | -47.289 | -1.6 | -2030.2222 | 0.28703
4569 | 4569 | 3381.319 | 149.451 | 344.911 | 39.092 | -46.009 | -1.6 | -2030.6667 | 0.28687
4570 | 4570 | 3382.417 | 149.45 | 345.09 | 39.128 | -46.19 | -1.6 | -2031.1111 | 0.28672
4571 | 4571 | 3383.517 | 149.451 | 345.272 | 39.1642 | -46.37 | -1.6 | -2031.5556 | 0.28656
4572 | 4572 | 3382.417 | 149.45 | 345.271 | 39.1642 | -46.371 | -1.6 | -2032 | 0.28641
4573 | 4573 | 3382.417 | 148.351 | 344.172 | 39.1642 | -47.47 | -1.6 | -2032.4444 | 0.28625
4574 | 4574 | 3382.417 | 148.351 | 343.991 | 39.128 | -47.289 | -1.6 | -2032.8889 | 0.28609
4575 | 4575 | 3381.319 | 148.352 | 344.173 | 39.1642 | -47.469 | -1.6 | -2033.3333 | 0.28594
4576 | 4576 | 3382.417 | 150.549 | 346.55 | 39.2002 | -45.452 | -1.6 | -2033.7778 | 0.28578
4577 | 4577 | 3382.417 | 149.45 | 345.271 | 39.1642 | -46.371 | -1.6 | -2034.2222 | 0.28563
4578 | 4578 | 3382.417 | 150.549 | 346.73 | 39.2362 | -45.632 | -1.6 | -2034.6667 | 0.28547
4579 | 4579 | 3381.319 | 149.451 | 345.272 | 39.1642 | -46.37 | -1.6 | -2035.1111 | 0.28531
4580 | 4580 | 3381.319 | 150.55 | 346.731 | 39.2362 | -45.631 | -1.6 | -2035.5556 | 0.28516
4581 | 4581 | 3381.319 | 149.451 | 345.272 | 39.1642 | -46.37 | -1.6 | -2036 | 0.285
4582 | 4582 | 3380.22 | 148.352 | 343.632 | 39.056 | -46.928 | -1.6 | -2036.4444 | 0.28484
4583 | 4583 | 3381.319 | 149.451 | 345.452 | 39.2002 | -46.55 | -1.6 | -2036.8889 | 0.28469
4584 | 4584 | 3381.319 | 148.352 | 343.992 | 39.128 | -47.288 | -1.6 | -2037.3333 | 0.28453
4585 | 4585 | 3382.417 | 149.45 | 345.451 | 39.2002 | -46.551 | -1.6 | -2037.7778 | 0.28438
4586 | 4586 | 3381.319 | 149.451 | 345.272 | 39.1642 | -46.37 | -1.6 | -2038.2222 | 0.28422
4587 | 4587 | 3380.22 | 148.352 | 343.992 | 39.128 | -47.288 | -1.6 | -2038.6667 | 0.28406
4588 | 4588 | 3380.22 | 148.352 | 344.173 | 39.1642 | -47.469 | -1.6 | -2039.1111 | 0.28391
4589 | 4589 | 3380.22 | 148.352 | 344.353 | 39.2002 | -47.649 | -1.6 | -2039.5556 | 0.28375
4590 | 4590 | 3381.319 | 150.55 | 346.01 | 39.092 | -44.91 | -1.6 | -2040 | 0.2836
4591 | 4591 | 3381.319 | 148.352 | 345.073 | 39.3442 | -48.369 | -1.6 | -2040.4444 | 0.28344
4592 | 4592 | 3378.022 | 146.154 | 342.155 | 39.2002 | -49.847 | -1.6 | -2040.8889 | 0.28328
4593 | 4593 | 3379.121 | 148.352 | 343.812 | 39.092 | -47.108 | -1.6 | -2041.3333 | 0.28313
4594 | 4594 | 3379.121 | 148.352 | 344.173 | 39.1642 | -47.469 | -1.6 | -2041.7778 | 0.28297
4595 | 4595 | 3380.22 | 150.55 | 346.551 | 39.2002 | -45.451 | -1.6 | -2042.2222 | 0.28282
4596 | 4596 | 3379.121 | 148.352 | 344.533 | 39.2362 | -47.829 | -1.6 | -2042.6667 | 0.28266
4597 | 4597 | 3378.022 | 146.154 | 341.794 | 39.128 | -49.486 | -1.6 | -2043.1111 | 0.2825
4598 | 4598 | 3379.121 | 148.352 | 343.452 | 39.02 | -46.748 | -1.6 | -2043.5556 | 0.28235
4599 | 4599 | 3376.923 | 146.154 | 341.975 | 39.1642 | -49.667 | -1.6 | -2044 | 0.28219
4600 | 4600 | 3378.022 | 149.45 | 345.271 | 39.1642 | -46.371 | -1.6 | -2044.4444 | 0.28204
4601 | 4601 | 3378.022 | 147.253 | 344.695 | 39.4884 | -50.189 | -1.6 | -2044.8889 | 0.28188
4602 | 4602 | 3378.022 | 148.352 | 343.992 | 39.128 | -47.288 | -1.6 | -2045.3333 | 0.28172
4603 | 4603 | 3378.022 | 148.352 | 343.632 | 39.056 | -46.928 | -1.6 | -2045.7778 | 0.28157
4604 | 4604 | 3376.923 | 147.253 | 343.074 | 39.1642 | -48.568 | -1.6 | -2046.2222 | 0.28141
4605 | 4605 | 3378.022 | 148.352 | 343.812 | 39.092 | -47.108 | -1.6 | -2046.6667 | 0.28125
4606 | 4606 | 3379.121 | 149.451 | 344.371 | 38.984 | -45.469 | -1.6 | -2047.1111 | 0.2811
4607 | 4607 | 3376.923 | 146.154 | 342.695 | 39.3082 | -50.387 | -1.6 | -2047.5556 | 0.28094
4608 | 4608 | 3375.824 | 147.252 | 343.613 | 39.2722 | -49.109 | -1.6 | -2048 | 0.28079
4609 | 4609 | 3378.022 | 149.45 | 345.271 | 39.1642 | -46.371 | -1.6 | -2048.4444 | 0.28063
4610 | 4610 | 3376.923 | 148.351 | 344.532 | 39.2362 | -47.83 | -1.6 | -2048.8889 | 0.28047
4611 | 4611 | 3376.923 | 149.45 | 345.271 | 39.1642 | -46.371 | -1.6 | -2049.3333 | 0.28032
4612 | 4612 | 3376.923 | 148.351 | 344.892 | 39.3082 | -48.19 | -1.6 | -2049.7778 | 0.28016
4613 | 4613 | 3376.923 | 148.351 | 344.892 | 39.3082 | -48.19 | -1.6 | -2050.2222 | 0.28001
4614 | 4614 | 3378.022 | 149.45 | 347.072 | 39.5244 | -48.172 | -1.6 | -2050.6667 | 0.27985
4615 | 4615 | 3376.923 | 148.351 | 345.252 | 39.3802 | -48.55 | -1.6 | -2051.1111 | 0.27969
4616 | 4616 | 3375.824 | 148.351 | 345.793 | 39.4884 | -49.091 | -1.6 | -2051.5556 | 0.27954
4617 | 4617 | 3375.824 | 147.252 | 344.514 | 39.4524 | -50.01 | -1.6 | -2052 | 0.27938
4618 | 4618 | 3378.022 | 149.45 | 346.171 | 39.3442 | -47.271 | -1.6 | -2052.4444 | 0.27923
4619 | 4619 | 3378.022 | 149.45 | 345.451 | 39.2002 | -46.551 | -1.6 | -2052.8889 | 0.27907
4620 | 4620 | 3375.824 | 147.252 | 344.153 | 39.3802 | -49.649 | -1.6 | -2053.3333 | 0.27891
4621 | 4621 | 3375.824 | 147.252 | 343.793 | 39.3082 | -49.289 | -1.6 | -2053.7778 | 0.27876
4622 | 4622 | 3374.725 | 147.252 | 344.874 | 39.5244 | -50.37 | -1.6 | -2054.2222 | 0.2786
4623 | 4623 | 3375.824 | 149.45 | 345.451 | 39.2002 | -46.551 | -1.6 | -2054.6667 | 0.27845
4624 | 4624 | 3374.725 | 147.252 | 343.433 | 39.2362 | -48.929 | -1.6 | -2055.1111 | 0.27829
4625 | 4625 | 3375.824 | 148.351 | 344.532 | 39.2362 | -47.83 | -1.6 | -2055.5556 | 0.27813
4626 | 4626 | 3374.725 | 148.351 | 344.712 | 39.2722 | -48.01 | -1.6 | -2056 | 0.27798
4627 | 4627 | 3375.824 | 149.45 | 345.991 | 39.3082 | -47.091 | -1.6 | -2056.4444 | 0.27782
4628 | 4628 | 3375.824 | 148.351 | 344.712 | 39.2722 | -48.01 | -1.6 | -2056.8889 | 0.27767
4629 | 4629 | 3374.725 | 148.351 | 344.712 | 39.2722 | -48.01 | -1.6 | -2057.3333 | 0.27751
4630 | 4630 | 3373.626 | 147.252 | 343.253 | 39.2002 | -48.749 | -1.6 | -2057.7778 | 0.27735
4631 | 4631 | 3373.626 | 148.351 | 345.613 | 39.4524 | -48.911 | -1.6 | -2058.2222 | 0.2772
4632 | 4632 | 3373.626 | 147.252 | 343.433 | 39.2362 | -48.929 | -1.6 | -2058.6667 | 0.27704
4633 | 4633 | 3374.725 | 148.351 | 344.532 | 39.2362 | -47.83 | -1.6 | -2059.1111 | 0.27688
4634 | 4634 | 3372.528 | 146.154 | 342.155 | 39.2002 | -49.847 | -1.6 | -2059.5556 | 0.27673
4635 | 4635 | 3373.626 | 149.45 | 346.532 | 39.4164 | -47.632 | -1.6 | -2060 | 0.27657
4636 | 4636 | 3374.725 | 149.45 | 345.991 | 39.3082 | -47.091 | -1.6 | -2060.4444 | 0.27642
4637 | 4637 | 3373.626 | 148.351 | 344.172 | 39.1642 | -47.47 | -1.6 | -2060.8889 | 0.27626
4638 | 4638 | 3373.626 | 148.351 | 343.811 | 39.092 | -47.109 | -1.6 | -2061.3333 | 0.2761
4639 | 4639 | 3373.626 | 149.45 | 345.451 | 39.2002 | -46.551 | -1.6 | -2061.7778 | 0.27595
4640 | 4640 | 3372.528 | 148.352 | 345.253 | 39.3802 | -48.549 | -1.6 | -2062.2222 | 0.27579
4641 | 4641 | 3372.528 | 147.253 | 342.713 | 39.092 | -48.207 | -1.6 | -2062.6667 | 0.27564
4642 | 4642 | 3373.626 | 148.351 | 344.532 | 39.2362 | -47.83 | -1.6 | -2063.1111 | 0.27548
4643 | 4643 | 3372.528 | 148.352 | 344.173 | 39.1642 | -47.469 | -1.6 | -2063.5556 | 0.27532
4644 | 4644 | 3372.528 | 148.352 | 344.533 | 39.2362 | -47.829 | -1.6 | -2064 | 0.27517
4645 | 4645 | 3372.528 | 148.352 | 343.992 | 39.128 | -47.288 | -1.6 | -2064.4444 | 0.27501
4646 | 4646 | 3372.528 | 148.352 | 344.173 | 39.1642 | -47.469 | -1.6 | -2064.8889 | 0.27486
4647 | 4647 | 3372.528 | 149.451 | 345.632 | 39.2362 | -46.73 | -1.6 | -2065.3333 | 0.2747
4648 | 4648 | 3372.528 | 148.352 | 343.812 | 39.092 | -47.108 | -1.6 | -2065.7778 | 0.27454
4649 | 4649 | 3370.33 | 145.055 | 340.876 | 39.1642 | -50.766 | -1.6 | -2066.2222 | 0.27439
4650 | 4650 | 3372.528 | 149.451 | 344.731 | 39.056 | -45.829 | -1.6 | -2066.6667 | 0.27423
4651 | 4651 | 3370.33 | 147.253 | 342.353 | 39.02 | -47.847 | -1.6 | -2067.1111 | 0.27408
4652 | 4652 | 3369.231 | 145.055 | 340.155 | 39.02 | -50.045 | -1.6 | -2067.5556 | 0.27392
4653 | 4653 | 3372.528 | 149.451 | 344.191 | 38.948 | -45.289 | -1.6 | -2068 | 0.27376
4654 | 4654 | 3371.429 | 147.253 | 342.893 | 39.128 | -48.387 | -1.6 | -2068.4444 | 0.27361
4655 | 4655 | 3371.429 | 148.352 | 343.632 | 39.056 | -46.928 | -1.6 | -2068.8889 | 0.27345
4656 | 4656 | 3371.429 | 148.352 | 344.173 | 39.1642 | -47.469 | -1.6 | -2069.3333 | 0.27329
4657 | 4657 | 3371.429 | 149.451 | 345.632 | 39.2362 | -46.73 | -1.6 | -2069.7778 | 0.27314
4658 | 4658 | 3371.429 | 149.451 | 345.452 | 39.2002 | -46.55 | -1.6 | -2070.2222 | 0.27298
4659 | 4659 | 3369.231 | 146.154 | 341.975 | 39.1642 | -49.667 | -1.6 | -2070.6667 | 0.27283
4660 | 4660 | 3370.33 | 148.352 | 344.353 | 39.2002 | -47.649 | -1.6 | -2071.1111 | 0.27267
4661 | 4661 | 3371.429 | 148.352 | 343.812 | 39.092 | -47.108 | -1.6 | -2071.5556 | 0.27251
4662 | 4662 | 3371.429 | 149.451 | 345.452 | 39.2002 | -46.55 | -1.6 | -2072 | 0.27236
4663 | 4663 | 3370.33 | 150.55 | 347.632 | 39.4164 | -46.532 | -1.6 | -2072.4444 | 0.2722
4664 | 4664 | 3370.33 | 148.352 | 344.713 | 39.2722 | -48.009 | -1.6 | -2072.8889 | 0.27205
4665 | 4665 | 3370.33 | 149.451 | 345.452 | 39.2002 | -46.55 | -1.6 | -2073.3333 | 0.27189
4666 | 4666 | 3369.231 | 147.253 | 343.254 | 39.2002 | -48.748 | -1.6 | -2073.7778 | 0.27173
4667 | 4667 | 3370.33 | 148.352 | 344.173 | 39.1642 | -47.469 | -1.6 | -2074.2222 | 0.27158
4668 | 4668 | 3369.231 | 147.253 | 343.614 | 39.2722 | -49.108 | -1.6 | -2074.6667 | 0.27142
4669 | 4669 | 3369.231 | 149.451 | 345.812 | 39.2722 | -46.91 | -1.6 | -2075.1111 | 0.27127
4670 | 4670 | 3370.33 | 149.451 | 345.992 | 39.3082 | -47.09 | -1.6 | -2075.5556 | 0.27111
4671 | 4671 | 3368.132 | 146.154 | 342.335 | 39.2362 | -50.027 | -1.6 | -2076 | 0.27095
4672 | 4672 | 3369.231 | 148.352 | 344.173 | 39.1642 | -47.469 | -1.6 | -2076.4444 | 0.2708
4673 | 4673 | 3368.132 | 147.253 | 342.533 | 39.056 | -48.027 | -1.6 | -2076.8889 | 0.27064
4674 | 4674 | 3368.132 | 147.253 | 343.254 | 39.2002 | -48.748 | -1.6 | -2077.3333 | 0.27049
4675 | 4675 | 3369.231 | 148.352 | 343.452 | 39.02 | -46.748 | -1.6 | -2077.7778 | 0.27033
4676 | 4676 | 3369.231 | 149.451 | 345.272 | 39.1642 | -46.37 | -1.6 | -2078.2222 | 0.27017
4677 | 4677 | 3368.132 | 148.352 | 343.812 | 39.092 | -47.108 | -1.6 | -2078.6667 | 0.27002
4678 | 4678 | 3367.033 | 147.253 | 342.353 | 39.02 | -47.847 | -1.6 | -2079.1111 | 0.26986
4679 | 4679 | 3368.132 | 148.352 | 343.272 | 38.984 | -46.568 | -1.6 | -2079.5556 | 0.26971
4680 | 4680 | 3368.132 | 148.352 | 343.632 | 39.056 | -46.928 | -1.6 | -2080 | 0.26955
4681 | 4681 | 3368.132 | 149.451 | 344.371 | 38.984 | -45.469 | -1.6 | -2080.4444 | 0.26939
4682 | 4682 | 3367.033 | 147.253 | 342.173 | 38.984 | -47.667 | -1.6 | -2080.8889 | 0.26924
4683 | 4683 | 3367.033 | 147.253 | 342.533 | 39.056 | -48.027 | -1.6 | -2081.3333 | 0.26908
4684 | 4684 | 3368.132 | 149.451 | 344.911 | 39.092 | -46.009 | -1.6 | -2081.7778 | 0.26892
4685 | 4685 | 3368.132 | 149.451 | 344.551 | 39.02 | -45.649 | -1.6 | -2082.2222 | 0.26877
4686 | 4686 | 3367.033 | 148.352 | 343.812 | 39.092 | -47.108 | -1.6 | -2082.6667 | 0.26861
4687 | 4687 | 3365.934 | 147.253 | 342.533 | 39.056 | -48.027 | -1.6 | -2083.1111 | 0.26846
4688 | 4688 | 3367.033 | 148.352 | 344.353 | 39.2002 | -47.649 | -1.6 | -2083.5556 | 0.2683
4689 | 4689 | 3365.934 | 147.253 | 342.533 | 39.056 | -48.027 | -1.6 | -2084 | 0.26814
4690 | 4690 | 3367.033 | 148.352 | 343.992 | 39.128 | -47.288 | -1.6 | -2084.4444 | 0.26799
4691 | 4691 | 3365.934 | 147.253 | 342.893 | 39.128 | -48.387 | -1.6 | -2084.8889 | 0.26783
4692 | 4692 | 3365.934 | 148.351 | 343.991 | 39.128 | -47.289 | -1.6 | -2085.3333 | 0.26768
4693 | 4693 | 3365.934 | 147.253 | 342.533 | 39.056 | -48.027 | -1.6 | -2085.7778 | 0.26752
4694 | 4694 | 3364.835 | 147.252 | 343.253 | 39.2002 | -48.749 | -1.6 | -2086.2222 | 0.26736
4695 | 4695 | 3365.934 | 148.351 | 343.991 | 39.128 | -47.289 | -1.6 | -2086.6667 | 0.26721
4696 | 4696 | 3365.934 | 148.351 | 343.811 | 39.092 | -47.109 | -1.6 | -2087.1111 | 0.26705
4697 | 4697 | 3364.835 | 147.252 | 342.712 | 39.092 | -48.208 | -1.6 | -2087.5556 | 0.2669
4698 | 4698 | 3364.835 | 148.351 | 343.811 | 39.092 | -47.109 | -1.6 | -2088 | 0.26674
4699 | 4699 | 3364.835 | 147.252 | 343.073 | 39.1642 | -48.569 | -1.6 | -2088.4444 | 0.26658
4700 | 4700 | 3364.835 | 148.351 | 344.172 | 39.1642 | -47.47 | -1.6 | -2088.8889 | 0.26643
4701 | 4701 | 3364.835 | 148.351 | 344.172 | 39.1642 | -47.47 | -1.6 | -2089.3333 | 0.26627
4702 | 4702 | 3365.934 | 149.45 | 344.91 | 39.092 | -46.01 | -1.6 | -2089.7778 | 0.26612
4703 | 4703 | 3364.835 | 147.252 | 342.712 | 39.092 | -48.208 | -1.6 | -2090.2222 | 0.26596
4704 | 4704 | 3363.736 | 147.252 | 343.073 | 39.1642 | -48.569 | -1.6 | -2090.6667 | 0.2658
4705 | 4705 | 3363.736 | 147.252 | 342.532 | 39.056 | -48.028 | -1.6 | -2091.1111 | 0.26565
4706 | 4706 | 3363.736 | 147.252 | 343.073 | 39.1642 | -48.569 | -1.6 | -2091.5556 | 0.26549
4707 | 4707 | 3363.736 | 149.45 | 344.91 | 39.092 | -46.01 | -1.6 | -2092 | 0.26533
4708 | 4708 | 3362.637 | 146.153 | 341.613 | 39.092 | -49.307 | -1.6 | -2092.4444 | 0.26518
4709 | 4709 | 3363.736 | 148.351 | 344.352 | 39.2002 | -47.65 | -1.6 | -2092.8889 | 0.26502
4710 | 4710 | 3361.539 | 145.055 | 340.876 | 39.1642 | -50.766 | -1.6 | -2093.3333 | 0.26487
4711 | 4711 | 3364.835 | 148.351 | 343.451 | 39.02 | -46.749 | -1.6 | -2093.7778 | 0.26471
4712 | 4712 | 3361.539 | 147.253 | 342.533 | 39.056 | -48.027 | -1.6 | -2094.2222 | 0.26455
4713 | 4713 | 3361.539 | 147.253 | 342.353 | 39.02 | -47.847 | -1.6 | -2094.6667 | 0.2644
4714 | 4714 | 3363.736 | 150.549 | 346.189 | 39.128 | -45.091 | -1.6 | -2095.1111 | 0.26424
4715 | 4715 | 3363.736 | 149.45 | 345.271 | 39.1642 | -46.371 | -1.6 | -2095.5556 | 0.26409
4716 | 4716 | 3361.539 | 146.154 | 341.794 | 39.128 | -49.486 | -1.6 | -2096 | 0.26393
4717 | 4717 | 3363.736 | 150.549 | 346.009 | 39.092 | -44.911 | -1.6 | -2096.4444 | 0.26377
4718 | 4718 | 3361.539 | 147.253 | 342.713 | 39.092 | -48.207 | -1.6 | -2096.8889 | 0.26362
4719 | 4719 | 3362.637 | 149.45 | 344.55 | 39.02 | -45.65 | -1.6 | -2097.3333 | 0.26346
4720 | 4720 | 3362.637 | 149.45 | 344.55 | 39.02 | -45.65 | -1.6 | -2097.7778 | 0.26331
4721 | 4721 | 3362.637 | 149.45 | 345.271 | 39.1642 | -46.371 | -1.6 | -2098.2222 | 0.26315
4722 | 4722 | 3360.439 | 147.252 | 342.712 | 39.092 | -48.208 | -1.6 | -2098.6667 | 0.26299
4723 | 4723 | 3361.539 | 148.352 | 343.992 | 39.128 | -47.288 | -1.6 | -2099.1111 | 0.26284
4724 | 4724 | 3360.439 | 147.252 | 342.892 | 39.128 | -48.388 | -1.6 | -2099.5556 | 0.26268
4725 | 4725 | 3361.539 | 147.253 | 342.353 | 39.02 | -47.847 | -1.6 | -2100 | 0.26253
4726 | 4726 | 3361.539 | 149.451 | 344.731 | 39.056 | -45.829 | -1.6 | -2100.4444 | 0.26237
4727 | 4727 | 3360.439 | 147.252 | 341.992 | 38.948 | -47.488 | -1.6 | -2100.8889 | 0.26221
4728 | 4728 | 3361.539 | 149.451 | 344.731 | 39.056 | -45.829 | -1.6 | -2101.3333 | 0.26206
4729 | 4729 | 3360.439 | 147.252 | 342.712 | 39.092 | -48.208 | -1.6 | -2101.7778 | 0.2619
4730 | 4730 | 3360.439 | 147.252 | 342.532 | 39.056 | -48.028 | -1.6 | -2102.2222 | 0.26174
4731 | 4731 | 3360.439 | 147.252 | 342.532 | 39.056 | -48.028 | -1.6 | -2102.6667 | 0.26159
4732 | 4732 | 3359.341 | 146.154 | 341.614 | 39.092 | -49.306 | -1.6 | -2103.1111 | 0.26143
4733 | 4733 | 3361.539 | 149.451 | 344.911 | 39.092 | -46.009 | -1.6 | -2103.5556 | 0.26128
4734 | 4734 | 3360.439 | 149.45 | 344.19 | 38.948 | -45.29 | -1.6 | -2104 | 0.26112
4735 | 4735 | 3360.439 | 148.351 | 343.271 | 38.984 | -46.569 | -1.6 | -2104.4444 | 0.26096
4736 | 4736 | 3359.341 | 147.253 | 343.254 | 39.2002 | -48.748 | -1.6 | -2104.8889 | 0.26081
4737 | 4737 | 3360.439 | 149.45 | 345.271 | 39.1642 | -46.371 | -1.6 | -2105.3333 | 0.26065
4738 | 4738 | 3359.341 | 148.352 | 344.173 | 39.1642 | -47.469 | -1.6 | -2105.7778 | 0.2605
4739 | 4739 | 3358.242 | 146.154 | 341.434 | 39.056 | -49.126 | -1.6 | -2106.2222 | 0.26034
4740 | 4740 | 3358.242 | 146.154 | 342.695 | 39.3082 | -50.387 | -1.6 | -2106.6667 | 0.26018
4741 | 4741 | 3359.341 | 148.352 | 345.073 | 39.3442 | -48.369 | -1.6 | -2107.1111 | 0.26003
4742 | 4742 | 3359.341 | 149.451 | 345.091 | 39.128 | -46.189 | -1.6 | -2107.5556 | 0.25987
4743 | 4743 | 3359.341 | 149.451 | 344.911 | 39.092 | -46.009 | -1.6 | -2108 | 0.25972
4744 | 4744 | 3359.341 | 148.352 | 344.353 | 39.2002 | -47.649 | -1.6 | -2108.4444 | 0.25956
4745 | 4745 | 3358.242 | 148.352 | 343.992 | 39.128 | -47.288 | -1.6 | -2108.8889 | 0.2594
4746 | 4746 | 3358.242 | 147.253 | 343.434 | 39.2362 | -48.928 | -1.6 | -2109.3333 | 0.25925
4747 | 4747 | 3358.242 | 147.253 | 343.074 | 39.1642 | -48.568 | -1.6 | -2109.7778 | 0.25909
4748 | 4748 | 3359.341 | 149.451 | 345.091 | 39.128 | -46.189 | -1.6 | -2110.2222 | 0.25894
4749 | 4749 | 3358.242 | 148.352 | 344.353 | 39.2002 | -47.649 | -1.6 | -2110.6667 | 0.25878
4750 | 4750 | 3359.341 | 149.451 | 345.091 | 39.128 | -46.189 | -1.6 | -2111.1111 | 0.25862
4751 | 4751 | 3358.242 | 148.352 | 344.173 | 39.1642 | -47.469 | -1.6 | -2111.5556 | 0.25847
4752 | 4752 | 3357.143 | 148.352 | 344.533 | 39.2362 | -47.829 | -1.6 | -2112 | 0.25831
4753 | 4753 | 3357.143 | 147.253 | 343.074 | 39.1642 | -48.568 | -1.6 | -2112.4444 | 0.25816
4754 | 4754 | 3357.143 | 148.352 | 344.173 | 39.1642 | -47.469 | -1.6 | -2112.8889 | 0.258
4755 | 4755 | 3358.242 | 148.352 | 343.632 | 39.056 | -46.928 | -1.6 | -2113.3333 | 0.25784
4756 | 4756 | 3357.143 | 148.352 | 343.272 | 38.984 | -46.568 | -1.6 | -2113.7778 | 0.25769
4757 | 4757 | 3356.044 | 148.352 | 344.173 | 39.1642 | -47.469 | -1.6 | -2114.2222 | 0.25753
4758 | 4758 | 3356.044 | 147.253 | 342.893 | 39.128 | -48.387 | -1.6 | -2114.6667 | 0.25737
4759 | 4759 | 3356.044 | 147.253 | 342.893 | 39.128 | -48.387 | -1.6 | -2115.1111 | 0.25722
4760 | 4760 | 3356.044 | 147.253 | 343.254 | 39.2002 | -48.748 | -1.6 | -2115.5556 | 0.25706
4761 | 4761 | 3354.945 | 145.055 | 340.515 | 39.092 | -50.405 | -1.6 | -2116 | 0.25691
4762 | 4762 | 3353.846 | 146.154 | 341.254 | 39.02 | -48.946 | -1.6 | -2116.4444 | 0.25675
4763 | 4763 | 3356.044 | 147.253 | 342.533 | 39.056 | -48.027 | -1.6 | -2116.8889 | 0.25659
4764 | 4764 | 3356.044 | 148.352 | 343.992 | 39.128 | -47.288 | -1.6 | -2117.3333 | 0.25644
4765 | 4765 | 3354.945 | 147.253 | 343.254 | 39.2002 | -48.748 | -1.6 | -2117.7778 | 0.25628
4766 | 4766 | 3354.945 | 147.253 | 343.254 | 39.2002 | -48.748 | -1.6 | -2118.2222 | 0.25613
4767 | 4767 | 3356.044 | 148.352 | 344.353 | 39.2002 | -47.649 | -1.6 | -2118.6667 | 0.25597
4768 | 4768 | 3354.945 | 147.253 | 343.254 | 39.2002 | -48.748 | -1.6 | -2119.1111 | 0.25581
4769 | 4769 | 3353.846 | 146.154 | 341.975 | 39.1642 | -49.667 | -1.6 | -2119.5556 | 0.25566
4770 | 4770 | 3353.846 | 147.252 | 343.253 | 39.2002 | -48.749 | -1.6 | -2120 | 0.2555
4771 | 4771 | 3354.945 | 147.253 | 342.893 | 39.128 | -48.387 | -1.6 | -2120.4444 | 0.25535
4772 | 4772 | 3354.945 | 149.45 | 345.451 | 39.2002 | -46.551 | -1.6 | -2120.8889 | 0.25519
4773 | 4773 | 3354.945 | 149.45 | 345.09 | 39.128 | -46.19 | -1.6 | -2121.3333 | 0.25503
4774 | 4774 | 3353.846 | 147.252 | 343.073 | 39.1642 | -48.569 | -1.6 | -2121.7778 | 0.25488
4775 | 4775 | 3353.846 | 148.351 | 344.352 | 39.2002 | -47.65 | -1.6 | -2122.2222 | 0.25472
4776 | 4776 | 3353.846 | 147.252 | 343.433 | 39.2362 | -48.929 | -1.6 | -2122.6667 | 0.25457
4777 | 4777 | 3354.945 | 149.45 | 345.09 | 39.128 | -46.19 | -1.6 | -2123.1111 | 0.25441
4778 | 4778 | 3353.846 | 148.351 | 344.172 | 39.1642 | -47.47 | -1.6 | -2123.5556 | 0.25425
4779 | 4779 | 3353.846 | 148.351 | 343.991 | 39.128 | -47.289 | -1.6 | -2124 | 0.2541
4780 | 4780 | 3353.846 | 148.351 | 344.712 | 39.2722 | -48.01 | -1.6 | -2124.4444 | 0.25394
4781 | 4781 | 3353.846 | 147.252 | 343.253 | 39.2002 | -48.749 | -1.6 | -2124.8889 | 0.25378
4782 | 4782 | 3353.846 | 148.351 | 343.991 | 39.128 | -47.289 | -1.6 | -2125.3333 | 0.25363
4783 | 4783 | 3352.747 | 147.252 | 343.253 | 39.2002 | -48.749 | -1.6 | -2125.7778 | 0.25347
4784 | 4784 | 3353.846 | 149.45 | 345.451 | 39.2002 | -46.551 | -1.6 | -2126.2222 | 0.25332
4785 | 4785 | 3353.846 | 148.351 | 344.352 | 39.2002 | -47.65 | -1.6 | -2126.6667 | 0.25316
4786 | 4786 | 3352.747 | 147.252 | 343.253 | 39.2002 | -48.749 | -1.6 | -2127.1111 | 0.253
4787 | 4787 | 3352.747 | 148.351 | 343.811 | 39.092 | -47.109 | -1.6 | -2127.5556 | 0.25285
4788 | 4788 | 3352.747 | 148.351 | 343.991 | 39.128 | -47.289 | -1.6 | -2128 | 0.25269
4789 | 4789 | 3351.648 | 147.252 | 342.352 | 39.02 | -47.848 | -1.6 | -2128.4444 | 0.25254
4790 | 4790 | 3352.747 | 148.351 | 344.172 | 39.1642 | -47.47 | -1.6 | -2128.8889 | 0.25238
4791 | 4791 | 3352.747 | 149.45 | 345.271 | 39.1642 | -46.371 | -1.6 | -2129.3333 | 0.25222
4792 | 4792 | 3351.648 | 148.351 | 344.532 | 39.2362 | -47.83 | -1.6 | -2129.7778 | 0.25207
4793 | 4793 | 3351.648 | 148.351 | 344.532 | 39.2362 | -47.83 | -1.6 | -2130.2222 | 0.25191
4794 | 4794 | 3351.648 | 148.351 | 343.811 | 39.092 | -47.109 | -1.6 | -2130.6667 | 0.25176
4795 | 4795 | 3351.648 | 149.45 | 345.271 | 39.1642 | -46.371 | -1.6 | -2131.1111 | 0.2516
4796 | 4796 | 3351.648 | 149.45 | 345.271 | 39.1642 | -46.371 | -1.6 | -2131.5556 | 0.25144
4797 | 4797 | 3351.648 | 149.45 | 345.09 | 39.128 | -46.19 | -1.6 | -2132 | 0.25129
4798 | 4798 | 3351.648 | 149.45 | 345.451 | 39.2002 | -46.551 | -1.6 | -2132.4444 | 0.25113
4799 | 4799 | 3352.747 | 150.549 | 346.37 | 39.1642 | -45.272 | -1.6 | -2132.8889 | 0.25098
4800 | 4800 | 3349.451 | 146.154 | 342.335 | 39.2362 | -50.027 | -1.6 | -2133.3333 | 0.25082
4801 | 4801 | 3351.648 | 151.648 | 346.928 | 39.056 | -43.632 | -1.6 | -2133.7778 | 0.25066
4802 | 4802 | 3349.451 | 147.253 | 343.434 | 39.2362 | -48.928 | -1.6 | -2134.2222 | 0.25051
4803 | 4803 | 3351.648 | 150.549 | 346.55 | 39.2002 | -45.452 | -1.6 | -2134.6667 | 0.25035
4804 | 4804 | 3350.55 | 149.451 | 345.091 | 39.128 | -46.189 | -1.6 | -2135.1111 | 0.2502
4805 | 4805 | 3349.451 | 147.253 | 343.074 | 39.1642 | -48.568 | -1.6 | -2135.5556 | 0.25004
4806 | 4806 | 3349.451 | 147.253 | 343.074 | 39.1642 | -48.568 | -1.6 | -2136 | 0.24988
4807 | 4807 | 3350.55 | 149.451 | 344.911 | 39.092 | -46.009 | -1.6 | -2136.4444 | 0.24973
4808 | 4808 | 3350.55 | 148.352 | 344.353 | 39.2002 | -47.649 | -1.6 | -2136.8889 | 0.24957
4809 | 4809 | 3349.451 | 148.352 | 344.173 | 39.1642 | -47.469 | -1.6 | -2137.3333 | 0.24941
4810 | 4810 | 3349.451 | 149.451 | 345.272 | 39.1642 | -46.37 | -1.6 | -2137.7778 | 0.24926
4811 | 4811 | 3349.451 | 148.352 | 344.893 | 39.3082 | -48.189 | -1.6 | -2138.2222 | 0.2491
4812 | 4812 | 3349.451 | 147.253 | 342.713 | 39.092 | -48.207 | -1.6 | -2138.6667 | 0.24895
4813 | 4813 | 3348.352 | 146.154 | 342.155 | 39.2002 | -49.847 | -1.6 | -2139.1111 | 0.24879
4814 | 4814 | 3348.352 | 148.352 | 344.173 | 39.1642 | -47.469 | -1.6 | -2139.5556 | 0.24863
4815 | 4815 | 3347.253 | 146.154 | 341.975 | 39.1642 | -49.667 | -1.6 | -2140 | 0.24848
4816 | 4816 | 3349.451 | 148.352 | 343.812 | 39.092 | -47.108 | -1.6 | -2140.4444 | 0.24832
4817 | 4817 | 3347.253 | 148.352 | 343.812 | 39.092 | -47.108 | -1.6 | -2140.8889 | 0.24817
4818 | 4818 | 3346.154 | 147.253 | 342.893 | 39.128 | -48.387 | -1.6 | -2141.3333 | 0.24801
4819 | 4819 | 3349.451 | 149.451 | 344.731 | 39.056 | -45.829 | -1.6 | -2141.7778 | 0.24785
4820 | 4820 | 3347.253 | 148.352 | 344.173 | 39.1642 | -47.469 | -1.6 | -2142.2222 | 0.2477
4821 | 4821 | 3346.154 | 148.352 | 343.812 | 39.092 | -47.108 | -1.6 | -2142.6667 | 0.24754
4822 | 4822 | 3349.451 | 149.451 | 345.452 | 39.2002 | -46.55 | -1.6 | -2143.1111 | 0.24739
4823 | 4823 | 3348.352 | 150.55 | 346.731 | 39.2362 | -45.631 | -1.6 | -2143.5556 | 0.24723
4824 | 4824 | 3347.253 | 147.253 | 342.173 | 38.984 | -47.667 | -1.6 | -2144 | 0.24707
4825 | 4825 | 3346.154 | 146.154 | 341.794 | 39.128 | -49.486 | -1.6 | -2144.4444 | 0.24692
4826 | 4826 | 3345.055 | 147.253 | 343.074 | 39.1642 | -48.568 | -1.6 | -2144.8889 | 0.24676
4827 | 4827 | 3347.253 | 148.352 | 343.992 | 39.128 | -47.288 | -1.6 | -2145.3333 | 0.24661
4828 | 4828 | 3345.055 | 147.253 | 342.533 | 39.056 | -48.027 | -1.6 | -2145.7778 | 0.24645
4829 | 4829 | 3347.253 | 149.451 | 344.551 | 39.02 | -45.649 | -1.6 | -2146.2222 | 0.24629
4830 | 4830 | 3346.154 | 148.352 | 343.992 | 39.128 | -47.288 | -1.6 | -2146.6667 | 0.24614
4831 | 4831 | 3345.055 | 147.253 | 341.813 | 38.912 | -47.307 | -1.6 | -2147.1111 | 0.24598
4832 | 4832 | 3345.055 | 147.253 | 342.353 | 39.02 | -47.847 | -1.6 | -2147.5556 | 0.24582
4833 | 4833 | 3346.154 | 148.352 | 343.092 | 38.948 | -46.388 | -1.6 | -2148 | 0.24567
4834 | 4834 | 3345.055 | 147.253 | 342.353 | 39.02 | -47.847 | -1.6 | -2148.4444 | 0.24551
4835 | 4835 | 3345.055 | 147.253 | 341.813 | 38.912 | -47.307 | -1.6 | -2148.8889 | 0.24536
4836 | 4836 | 3346.154 | 149.451 | 345.091 | 39.128 | -46.189 | -1.6 | -2149.3333 | 0.2452
4837 | 4837 | 3346.154 | 148.352 | 343.092 | 38.948 | -46.388 | -1.6 | -2149.7778 | 0.24504
4838 | 4838 | 3345.055 | 148.352 | 342.912 | 38.912 | -46.208 | -1.6 | -2150.2222 | 0.24489
4839 | 4839 | 3343.956 | 146.154 | 341.074 | 38.984 | -48.766 | -1.6 | -2150.6667 | 0.24473
4840 | 4840 | 3343.956 | 147.253 | 341.813 | 38.912 | -47.307 | -1.6 | -2151.1111 | 0.24458
4841 | 4841 | 3345.055 | 148.352 | 342.912 | 38.912 | -46.208 | -1.6 | -2151.5556 | 0.24442
4842 | 4842 | 3343.956 | 148.352 | 343.632 | 39.056 | -46.928 | -1.6 | -2152 | 0.24426
4843 | 4843 | 3343.956 | 147.253 | 341.813 | 38.912 | -47.307 | -1.6 | -2152.4444 | 0.24411
4844 | 4844 | 3343.956 | 148.352 | 343.092 | 38.948 | -46.388 | -1.6 | -2152.8889 | 0.24395
4845 | 4845 | 3343.956 | 148.352 | 343.092 | 38.948 | -46.388 | -1.6 | -2153.3333 | 0.2438
4846 | 4846 | 3343.956 | 147.253 | 342.533 | 39.056 | -48.027 | -1.6 | -2153.7778 | 0.24364
4847 | 4847 | 3345.055 | 148.352 | 342.731 | 38.8758 | -46.027 | -1.6 | -2154.2222 | 0.24348
4848 | 4848 | 3341.758 | 145.055 | 339.975 | 38.984 | -49.865 | -1.6 | -2154.6667 | 0.24333
4849 | 4849 | 3341.758 | 146.154 | 341.794 | 39.128 | -49.486 | -1.6 | -2155.1111 | 0.24317
4850 | 4850 | 3342.857 | 147.253 | 341.993 | 38.948 | -47.487 | -1.6 | -2155.5556 | 0.24302
4851 | 4851 | 3342.857 | 146.154 | 340.714 | 38.912 | -48.406 | -1.6 | -2156 | 0.24286
4852 | 4852 | 3342.857 | 147.253 | 343.614 | 39.2722 | -49.108 | -1.6 | -2156.4444 | 0.2427
4853 | 4853 | 3342.857 | 146.154 | 341.794 | 39.128 | -49.486 | -1.6 | -2156.8889 | 0.24255
4854 | 4854 | 3342.857 | 147.253 | 342.713 | 39.092 | -48.207 | -1.6 | -2157.3333 | 0.24239
4855 | 4855 | 3342.857 | 148.351 | 343.091 | 38.948 | -46.389 | -1.6 | -2157.7778 | 0.24224
4856 | 4856 | 3341.758 | 146.154 | 341.254 | 39.02 | -48.946 | -1.6 | -2158.2222 | 0.24208
4857 | 4857 | 3342.857 | 148.351 | 343.631 | 39.056 | -46.929 | -1.6 | -2158.6667 | 0.24192
4858 | 4858 | 3341.758 | 146.154 | 341.614 | 39.092 | -49.306 | -1.6 | -2159.1111 | 0.24177
4859 | 4859 | 3340.659 | 145.055 | 341.056 | 39.2002 | -50.946 | -1.6 | -2159.5556 | 0.24161
4860 | 4860 | 3341.758 | 147.252 | 340.911 | 38.7318 | -46.407 | -1.6 | -2160 | 0.24145
4861 | 4861 | 3341.758 | 147.252 | 341.812 | 38.912 | -47.308 | -1.6 | -2160.4444 | 0.2413
4862 | 4862 | 3340.659 | 146.153 | 341.073 | 38.984 | -48.767 | -1.6 | -2160.8889 | 0.24114
4863 | 4863 | 3340.659 | 145.055 | 339.074 | 38.8038 | -48.964 | -1.6 | -2161.3333 | 0.24099
4864 | 4864 | 3341.758 | 148.351 | 342.01 | 38.7318 | -45.308 | -1.6 | -2161.7778 | 0.24083
4865 | 4865 | 3338.462 | 145.055 | 339.074 | 38.8038 | -48.964 | -1.6 | -2162.2222 | 0.24067
4866 | 4866 | 3340.659 | 147.252 | 343.073 | 39.1642 | -48.569 | -1.6 | -2162.6667 | 0.24052
4867 | 4867 | 3340.659 | 147.252 | 342.352 | 39.02 | -47.848 | -1.6 | -2163.1111 | 0.24036
4868 | 4868 | 3340.659 | 147.252 | 343.793 | 39.3082 | -49.289 | -1.6 | -2163.5556 | 0.24021
4869 | 4869 | 3340.659 | 147.252 | 342.352 | 39.02 | -47.848 | -1.6 | -2164 | 0.24005
4870 | 4870 | 3340.659 | 147.252 | 342.712 | 39.092 | -48.208 | -1.6 | -2164.4444 | 0.23989
4871 | 4871 | 3338.462 | 146.154 | 341.434 | 39.056 | -49.126 | -1.6 | -2164.8889 | 0.23974
4872 | 4872 | 3340.659 | 147.252 | 343.433 | 39.2362 | -48.929 | -1.6 | -2165.3333 | 0.23958
4873 | 4873 | 3338.462 | 146.154 | 341.074 | 38.984 | -48.766 | -1.6 | -2165.7778 | 0.23943
4874 | 4874 | 3339.561 | 147.253 | 341.813 | 38.912 | -47.307 | -1.6 | -2166.2222 | 0.23927
4875 | 4875 | 3339.561 | 148.352 | 343.092 | 38.948 | -46.388 | -1.6 | -2166.6667 | 0.23911
4876 | 4876 | 3339.561 | 147.253 | 342.893 | 39.128 | -48.387 | -1.6 | -2167.1111 | 0.23896
4877 | 4877 | 3339.561 | 147.253 | 341.993 | 38.948 | -47.487 | -1.6 | -2167.5556 | 0.2388
4878 | 4878 | 3339.561 | 150.55 | 346.19 | 39.128 | -45.09 | -1.6 | -2168 | 0.23865
4879 | 4879 | 3338.462 | 147.253 | 342.353 | 39.02 | -47.847 | -1.6 | -2168.4444 | 0.23849
4880 | 4880 | 3337.363 | 146.154 | 344.317 | 39.6326 | -52.009 | -1.6 | -2168.8889 | 0.23833
4881 | 4881 | 3338.462 | 147.253 | 344.335 | 39.4164 | -49.829 | -1.6 | -2169.3333 | 0.23818
4882 | 4882 | 3338.462 | 147.253 | 345.055 | 39.5604 | -50.549 | -1.6 | -2169.7778 | 0.23802
4883 | 4883 | 3339.561 | 148.352 | 344.353 | 39.2002 | -47.649 | -1.6 | -2170.2222 | 0.23786
4884 | 4884 | 3338.462 | 147.253 | 342.713 | 39.092 | -48.207 | -1.6 | -2170.6667 | 0.23771
4885 | 4885 | 3338.462 | 147.253 | 343.614 | 39.2722 | -49.108 | -1.6 | -2171.1111 | 0.23755
4886 | 4886 | 3337.363 | 147.253 | 345.055 | 39.5604 | -50.549 | -1.6 | -2171.5556 | 0.2374
4887 | 4887 | 3337.363 | 146.154 | 341.254 | 39.02 | -48.946 | -1.6 | -2172 | 0.23724
4888 | 4888 | 3337.363 | 147.253 | 343.614 | 39.2722 | -49.108 | -1.6 | -2172.4444 | 0.23708
4889 | 4889 | 3338.462 | 149.451 | 345.812 | 39.2722 | -46.91 | -1.6 | -2172.8889 | 0.23693
4890 | 4890 | 3339.561 | 148.352 | 345.434 | 39.4164 | -48.73 | -1.6 | -2173.3333 | 0.23677
4891 | 4891 | 3337.363 | 148.352 | 345.794 | 39.4884 | -49.09 | -1.6 | -2173.7778 | 0.23662
4892 | 4892 | 3337.363 | 147.253 | 344.154 | 39.3802 | -49.648 | -1.6 | -2174.2222 | 0.23646
4893 | 4893 | 3337.363 | 148.352 | 344.533 | 39.2362 | -47.829 | -1.6 | -2174.6667 | 0.2363
4894 | 4894 | 3337.363 | 148.352 | 344.353 | 39.2002 | -47.649 | -1.6 | -2175.1111 | 0.23615
4895 | 4895 | 3336.264 | 146.154 | 343.236 | 39.4164 | -50.928 | -1.6 | -2175.5556 | 0.23599
4896 | 4896 | 3336.264 | 147.253 | 345.055 | 39.5604 | -50.549 | -1.6 | -2176 | 0.23584
4897 | 4897 | 3336.264 | 146.154 | 341.975 | 39.1642 | -49.667 | -1.6 | -2176.4444 | 0.23568
4898 | 4898 | 3336.264 | 147.253 | 343.974 | 39.3442 | -49.468 | -1.6 | -2176.8889 | 0.23552
4899 | 4899 | 3337.363 | 143.956 | 340.137 | 39.2362 | -52.225 | -1.6 | -2177.3333 | 0.23537
4900 | 4900 | 3332.967 | 145.055 | 341.956 | 39.3802 | -51.846 | -1.6 | -2177.7778 | 0.23521
4901 | 4901 | 3336.264 | 148.352 | 342.191 | 38.7678 | -45.487 | -1.6 | -2178.2222 | 0.23506
4902 | 4902 | 3336.264 | 148.352 | 344.533 | 39.2362 | -47.829 | -1.6 | -2178.6667 | 0.2349
4903 | 4903 | 3336.264 | 148.352 | 344.353 | 39.2002 | -47.649 | -1.6 | -2179.1111 | 0.23474
4904 | 4904 | 3335.165 | 147.253 | 343.074 | 39.1642 | -48.568 | -1.6 | -2179.5556 | 0.23459
4905 | 4905 | 3336.264 | 148.352 | 344.353 | 39.2002 | -47.649 | -1.6 | -2180 | 0.23443
4906 | 4906 | 3336.264 | 149.451 | 347.073 | 39.5244 | -48.171 | -1.6 | -2180.4444 | 0.23428
4907 | 4907 | 3336.264 | 148.352 | 345.614 | 39.4524 | -48.91 | -1.6 | -2180.8889 | 0.23412
4908 | 4908 | 3335.165 | 148.352 | 344.353 | 39.2002 | -47.649 | -1.6 | -2181.3333 | 0.23396
4909 | 4909 | 3335.165 | 148.352 | 345.974 | 39.5244 | -49.27 | -1.6 | -2181.7778 | 0.23381
4910 | 4910 | 3335.165 | 147.253 | 344.875 | 39.5244 | -50.369 | -1.6 | -2182.2222 | 0.23365
4911 | 4911 | 3334.066 | 147.253 | 343.974 | 39.3442 | -49.468 | -1.6 | -2182.6667 | 0.23349
4912 | 4912 | 3334.066 | 146.154 | 343.956 | 39.5604 | -51.648 | -1.6 | -2183.1111 | 0.23334
4913 | 4913 | 3334.066 | 147.253 | 344.335 | 39.4164 | -49.829 | -1.6 | -2183.5556 | 0.23318
4914 | 4914 | 3334.066 | 147.253 | 344.515 | 39.4524 | -50.009 | -1.6 | -2184 | 0.23303
4915 | 4915 | 3334.066 | 147.253 | 344.154 | 39.3802 | -49.648 | -1.6 | -2184.4444 | 0.23287
4916 | 4916 | 3334.066 | 147.253 | 344.335 | 39.4164 | -49.829 | -1.6 | -2184.8889 | 0.23271
4917 | 4917 | 3334.066 | 148.352 | 344.713 | 39.2722 | -48.009 | -1.6 | -2185.3333 | 0.23256
4918 | 4918 | 3332.967 | 147.253 | 345.596 | 39.6686 | -51.09 | -1.6 | -2185.7778 | 0.2324
4919 | 4919 | 3334.066 | 148.352 | 345.974 | 39.5244 | -49.27 | -1.6 | -2186.2222 | 0.23225
4920 | 4920 | 3332.967 | 147.253 | 343.254 | 39.2002 | -48.748 | -1.6 | -2186.6667 | 0.23209
4921 | 4921 | 3332.967 | 147.253 | 344.695 | 39.4884 | -50.189 | -1.6 | -2187.1111 | 0.23193
4922 | 4922 | 3331.868 | 146.154 | 342.335 | 39.2362 | -50.027 | -1.6 | -2187.5556 | 0.23178
4923 | 4923 | 3331.868 | 146.154 | 343.055 | 39.3802 | -50.747 | -1.6 | -2188 | 0.23162
4924 | 4924 | 3332.967 | 147.253 | 345.235 | 39.5964 | -50.729 | -1.6 | -2188.4444 | 0.23147
4925 | 4925 | 3332.967 | 147.253 | 344.875 | 39.5244 | -50.369 | -1.6 | -2188.8889 | 0.23131
4926 | 4926 | 3331.868 | 146.154 | 347.919 | 40.353 | -55.611 | -1.6 | -2189.3333 | 0.23115
4927 | 4927 | 3332.967 | 149.45 | 345.991 | 39.3082 | -47.091 | -1.6 | -2189.7778 | 0.231
4928 | 4928 | 3331.868 | 148.351 | 345.072 | 39.3442 | -48.37 | -1.6 | -2190.2222 | 0.23084
4929 | 4929 | 3331.868 | 148.351 | 344.712 | 39.2722 | -48.01 | -1.6 | -2190.6667 | 0.23069
4930 | 4930 | 3331.868 | 148.351 | 345.072 | 39.3442 | -48.37 | -1.6 | -2191.1111 | 0.23053
4931 | 4931 | 3331.868 | 148.351 | 344.712 | 39.2722 | -48.01 | -1.6 | -2191.5556 | 0.23037
4932 | 4932 | 3331.868 | 149.45 | 346.171 | 39.3442 | -47.271 | -1.6 | -2192 | 0.23022
4933 | 4933 | 3330.77 | 148.352 | 344.893 | 39.3082 | -48.189 | -1.6 | -2192.4444 | 0.23006
4934 | 4934 | 3330.77 | 148.352 | 345.434 | 39.4164 | -48.73 | -1.6 | -2192.8889 | 0.2299
4935 | 4935 | 3331.868 | 148.351 | 344.892 | 39.3082 | -48.19 | -1.6 | -2193.3333 | 0.22975
4936 | 4936 | 3330.77 | 147.253 | 344.335 | 39.4164 | -49.829 | -1.6 | -2193.7778 | 0.22959
4937 | 4937 | 3331.868 | 149.45 | 345.991 | 39.3082 | -47.091 | -1.6 | -2194.2222 | 0.22944
4938 | 4938 | 3330.77 | 148.352 | 344.533 | 39.2362 | -47.829 | -1.6 | -2194.6667 | 0.22928
4939 | 4939 | 3329.67 | 147.252 | 344.153 | 39.3802 | -49.649 | -1.6 | -2195.1111 | 0.22912
4940 | 4940 | 3329.67 | 147.252 | 344.153 | 39.3802 | -49.649 | -1.6 | -2195.5556 | 0.22897
4941 | 4941 | 3328.571 | 146.153 | 342.514 | 39.2722 | -50.208 | -1.6 | -2196 | 0.22881
4942 | 4942 | 3328.571 | 148.351 | 344.532 | 39.2362 | -47.83 | -1.6 | -2196.4444 | 0.22866
4943 | 4943 | 3329.67 | 147.252 | 343.973 | 39.3442 | -49.469 | -1.6 | -2196.8889 | 0.2285
4944 | 4944 | 3328.571 | 145.054 | 341.775 | 39.3442 | -51.667 | -1.6 | -2197.3333 | 0.22834
4945 | 4945 | 3329.67 | 149.45 | 345.271 | 39.1642 | -46.371 | -1.6 | -2197.7778 | 0.22819
4946 | 4946 | 3327.473 | 145.055 | 341.056 | 39.2002 | -50.946 | -1.6 | -2198.2222 | 0.22803
4947 | 4947 | 3328.571 | 148.351 | 343.991 | 39.128 | -47.289 | -1.6 | -2198.6667 | 0.22788
4948 | 4948 | 3329.67 | 148.351 | 343.811 | 39.092 | -47.109 | -1.6 | -2199.1111 | 0.22772
4949 | 4949 | 3327.473 | 146.154 | 342.335 | 39.2362 | -50.027 | -1.6 | -2199.5556 | 0.22756
4950 | 4950 | 3328.571 | 149.45 | 345.09 | 39.128 | -46.19 | -1.6 | -2200 | 0.22741
4951 | 4951 | 3327.473 | 147.253 | 343.254 | 39.2002 | -48.748 | -1.6 | -2200.4444 | 0.22725
4952 | 4952 | 3327.473 | 147.253 | 343.074 | 39.1642 | -48.568 | -1.6 | -2200.8889 | 0.2271
4953 | 4953 | 3328.571 | 147.252 | 342.532 | 39.056 | -48.028 | -1.6 | -2201.3333 | 0.22694
4954 | 4954 | 3327.473 | 147.253 | 343.254 | 39.2002 | -48.748 | -1.6 | -2201.7778 | 0.22678
4955 | 4955 | 3328.571 | 147.252 | 342.712 | 39.092 | -48.208 | -1.6 | -2202.2222 | 0.22663
4956 | 4956 | 3327.473 | 147.253 | 342.893 | 39.128 | -48.387 | -1.6 | -2202.6667 | 0.22647
4957 | 4957 | 3327.473 | 147.253 | 342.533 | 39.056 | -48.027 | -1.6 | -2203.1111 | 0.22631
4958 | 4958 | 3327.473 | 148.352 | 343.632 | 39.056 | -46.928 | -1.6 | -2203.5556 | 0.22616
4959 | 4959 | 3327.473 | 146.154 | 341.254 | 39.02 | -48.946 | -1.6 | -2204 | 0.226
4960 | 4960 | 3326.374 | 148.352 | 343.632 | 39.056 | -46.928 | -1.6 | -2204.4444 | 0.22585
4961 | 4961 | 3327.473 | 147.253 | 341.813 | 38.912 | -47.307 | -1.6 | -2204.8889 | 0.22569
4962 | 4962 | 3326.374 | 146.154 | 340.714 | 38.912 | -48.406 | -1.6 | -2205.3333 | 0.22553
4963 | 4963 | 3326.374 | 147.253 | 341.092 | 38.7678 | -46.586 | -1.6 | -2205.7778 | 0.22538
4964 | 4964 | 3327.473 | 149.451 | 344.551 | 39.02 | -45.649 | -1.6 | -2206.2222 | 0.22522
4965 | 4965 | 3326.374 | 148.352 | 344.173 | 39.1642 | -47.469 | -1.6 | -2206.6667 | 0.22507
4966 | 4966 | 3326.374 | 147.253 | 342.353 | 39.02 | -47.847 | -1.6 | -2207.1111 | 0.22491
4967 | 4967 | 3326.374 | 147.253 | 342.173 | 38.984 | -47.667 | -1.6 | -2207.5556 | 0.22475
4968 | 4968 | 3325.275 | 147.253 | 342.353 | 39.02 | -47.847 | -1.6 | -2208 | 0.2246
4969 | 4969 | 3326.374 | 149.451 | 344.011 | 38.912 | -45.109 | -1.6 | -2208.4444 | 0.22444
4970 | 4970 | 3325.275 | 146.154 | 340.894 | 38.948 | -48.586 | -1.6 | -2208.8889 | 0.22429
4971 | 4971 | 3325.275 | 147.253 | 342.353 | 39.02 | -47.847 | -1.6 | -2209.3333 | 0.22413
4972 | 4972 | 3325.275 | 148.352 | 343.092 | 38.948 | -46.388 | -1.6 | -2209.7778 | 0.22397
4973 | 4973 | 3325.275 | 147.253 | 341.813 | 38.912 | -47.307 | -1.6 | -2210.2222 | 0.22382
4974 | 4974 | 3324.176 | 147.253 | 342.173 | 38.984 | -47.667 | -1.6 | -2210.6667 | 0.22366
4975 | 4975 | 3324.176 | 146.154 | 340.533 | 38.8758 | -48.225 | -1.6 | -2211.1111 | 0.22351
4976 | 4976 | 3324.176 | 147.253 | 341.452 | 38.8398 | -46.946 | -1.6 | -2211.5556 | 0.22335
4977 | 4977 | 3323.077 | 145.055 | 338.894 | 38.7678 | -48.784 | -1.6 | -2212 | 0.22319
4978 | 4978 | 3324.176 | 147.253 | 341.632 | 38.8758 | -47.126 | -1.6 | -2212.4444 | 0.22304
4979 | 4979 | 3324.176 | 148.352 | 342.551 | 38.8398 | -45.847 | -1.6 | -2212.8889 | 0.22288
4980 | 4980 | 3324.176 | 148.352 | 342.191 | 38.7678 | -45.487 | -1.6 | -2213.3333 | 0.22273
4981 | 4981 | 3323.077 | 147.253 | 341.452 | 38.8398 | -46.946 | -1.6 | -2213.7778 | 0.22257
4982 | 4982 | 3324.176 | 147.253 | 341.632 | 38.8758 | -47.126 | -1.6 | -2214.2222 | 0.22241
4983 | 4983 | 3324.176 | 147.253 | 341.632 | 38.8758 | -47.126 | -1.6 | -2214.6667 | 0.22226
4984 | 4984 | 3323.077 | 147.253 | 341.813 | 38.912 | -47.307 | -1.6 | -2215.1111 | 0.2221
4985 | 4985 | 3323.077 | 147.253 | 341.813 | 38.912 | -47.307 | -1.6 | -2215.5556 | 0.22194
4986 | 4986 | 3323.077 | 147.253 | 341.452 | 38.8398 | -46.946 | -1.6 | -2216 | 0.22179
4987 | 4987 | 3321.978 | 146.154 | 340.353 | 38.8398 | -48.045 | -1.6 | -2216.4444 | 0.22163
4988 | 4988 | 3321.978 | 146.154 | 340.714 | 38.912 | -48.406 | -1.6 | -2216.8889 | 0.22148
4989 | 4989 | 3321.978 | 147.252 | 341.812 | 38.912 | -47.308 | -1.6 | -2217.3333 | 0.22132
4990 | 4990 | 3321.978 | 148.352 | 343.272 | 38.984 | -46.568 | -1.6 | -2217.7778 | 0.22116
4991 | 4991 | 3321.978 | 148.352 | 342.371 | 38.8038 | -45.667 | -1.6 | -2218.2222 | 0.22101
4992 | 4992 | 3320.879 | 146.153 | 340.172 | 38.8038 | -47.866 | -1.6 | -2218.6667 | 0.22085
4993 | 4993 | 3323.077 | 147.253 | 341.813 | 38.912 | -47.307 | -1.6 | -2219.1111 | 0.2207
4994 | 4994 | 3321.978 | 147.252 | 341.631 | 38.8758 | -47.127 | -1.6 | -2219.5556 | 0.22054
4995 | 4995 | 3320.879 | 147.253 | 341.452 | 38.8398 | -46.946 | -1.6 | -2220 | 0.22038
4996 | 4996 | 3320.879 | 146.153 | 341.073 | 38.984 | -48.767 | -1.6 | -2220.4444 | 0.22023
4997 | 4997 | 3321.978 | 147.252 | 341.812 | 38.912 | -47.308 | -1.6 | -2220.8889 | 0.22007
4998 | 4998 | 3320.879 | 147.253 | 341.452 | 38.8398 | -46.946 | -1.6 | -2221.3333 | 0.21992
4999 | 4999 | 3321.978 | 148.352 | 342.731 | 38.8758 | -46.027 | -1.6 | -2221.7778 | 0.21976
5000 | 5000 | 3320.879 | 147.253 | 342.353 | 39.02 | -47.847 | -1.6 | -2222.2222 | 0.2196
5001 | 5001 | 3319.78 | 147.253 | 341.993 | 38.948 | -47.487 | -1.6 | -2222.6667 | 0.21945
5002 | 5002 | 3319.78 | 146.154 | 344.317 | 39.6326 | -52.009 | -1.6 | -2223.1111 | 0.21929
5003 | 5003 | 3319.78 | 146.154 | 341.254 | 39.02 | -48.946 | -1.6 | -2223.5556 | 0.21914
5004 | 5004 | 3319.78 | 146.154 | 340.533 | 38.8758 | -48.225 | -1.6 | -2224 | 0.21898
5005 | 5005 | 3320.879 | 148.352 | 343.272 | 38.984 | -46.568 | -1.6 | -2224.4444 | 0.21882
5006 | 5006 | 3318.682 | 146.155 | 340.895 | 38.948 | -48.585 | -1.6 | -2224.8889 | 0.21867
5007 | 5007 | 3319.78 | 147.253 | 342.173 | 38.984 | -47.667 | -1.6 | -2225.3333 | 0.21851
5008 | 5008 | 3318.682 | 147.253 | 341.813 | 38.912 | -47.307 | -1.6 | -2225.7778 | 0.21835
5009 | 5009 | 3319.78 | 148.351 | 343.271 | 38.984 | -46.569 | -1.6 | -2226.2222 | 0.2182
5010 | 5010 | 3319.78 | 148.351 | 343.091 | 38.948 | -46.389 | -1.6 | -2226.6667 | 0.21804
5011 | 5011 | 3319.78 | 148.351 | 343.271 | 38.984 | -46.569 | -1.6 | -2227.1111 | 0.21789
5012 | 5012 | 3319.78 | 149.45 | 347.613 | 39.6326 | -48.713 | -1.6 | -2227.5556 | 0.21773
5013 | 5013 | 3318.682 | 148.352 | 343.092 | 38.948 | -46.388 | -1.6 | -2228 | 0.21757
5014 | 5014 | 3319.78 | 149.45 | 344.37 | 38.984 | -45.47 | -1.6 | -2228.4444 | 0.21742
5015 | 5015 | 3317.583 | 146.154 | 340.894 | 38.948 | -48.586 | -1.6 | -2228.8889 | 0.21726
5016 | 5016 | 3318.682 | 149.451 | 344.191 | 38.948 | -45.289 | -1.6 | -2229.3333 | 0.21711
5017 | 5017 | 3318.682 | 147.253 | 342.173 | 38.984 | -47.667 | -1.6 | -2229.7778 | 0.21695
5018 | 5018 | 3317.583 | 147.253 | 344.695 | 39.4884 | -50.189 | -1.6 | -2230.2222 | 0.21679
5019 | 5019 | 3318.682 | 148.352 | 342.912 | 38.912 | -46.208 | -1.6 | -2230.6667 | 0.21664
5020 | 5020 | 3318.682 | 149.451 | 344.371 | 38.984 | -45.469 | -1.6 | -2231.1111 | 0.21648
5021 | 5021 | 3317.583 | 148.352 | 346.154 | 39.5604 | -49.45 | -1.6 | -2231.5556 | 0.21633
5022 | 5022 | 3317.583 | 148.352 | 342.731 | 38.8758 | -46.027 | -1.6 | -2232 | 0.21617
5023 | 5023 | 3318.682 | 149.451 | 344.371 | 38.984 | -45.469 | -1.6 | -2232.4444 | 0.21601
5024 | 5024 | 3317.583 | 148.352 | 343.272 | 38.984 | -46.568 | -1.6 | -2232.8889 | 0.21586
5025 | 5025 | 3316.483 | 146.153 | 340.893 | 38.948 | -48.587 | -1.6 | -2233.3333 | 0.2157
5026 | 5026 | 3316.483 | 146.153 | 340.893 | 38.948 | -48.587 | -1.6 | -2233.7778 | 0.21555
5027 | 5027 | 3317.583 | 148.352 | 346.875 | 39.7046 | -50.171 | -1.6 | -2234.2222 | 0.21539
5028 | 5028 | 3315.385 | 147.253 | 341.813 | 38.912 | -47.307 | -1.6 | -2234.6667 | 0.21523
5029 | 5029 | 3317.583 | 148.352 | 342.912 | 38.912 | -46.208 | -1.6 | -2235.1111 | 0.21508
5030 | 5030 | 3314.286 | 145.055 | 339.615 | 38.912 | -49.505 | -1.6 | -2235.5556 | 0.21492
5031 | 5031 | 3316.483 | 148.351 | 341.65 | 38.6598 | -44.948 | -1.6 | -2236 | 0.21477
5032 | 5032 | 3316.483 | 147.252 | 341.451 | 38.8398 | -46.947 | -1.6 | -2236.4444 | 0.21461
5033 | 5033 | 3314.286 | 146.154 | 340.173 | 38.8038 | -47.865 | -1.6 | -2236.8889 | 0.21445
5034 | 5034 | 3315.385 | 148.352 | 342.191 | 38.7678 | -45.487 | -1.6 | -2237.3333 | 0.2143
5035 | 5035 | 3316.483 | 148.351 | 342.01 | 38.7318 | -45.308 | -1.6 | -2237.7778 | 0.21414
5036 | 5036 | 3314.286 | 146.154 | 339.633 | 38.6958 | -47.325 | -1.6 | -2238.2222 | 0.21398
5037 | 5037 | 3314.286 | 146.154 | 339.813 | 38.7318 | -47.505 | -1.6 | -2238.6667 | 0.21383
5038 | 5038 | 3315.385 | 149.451 | 350.676 | 40.245 | -51.774 | -1.6 | -2239.1111 | 0.21367
5039 | 5039 | 3315.385 | 148.352 | 341.651 | 38.6598 | -44.947 | -1.6 | -2239.5556 | 0.21352
5040 | 5040 | 3315.385 | 148.352 | 341.47 | 38.6236 | -44.766 | -1.6 | -2240 | 0.21336
5041 | 5041 | 3316.483 | 148.351 | 341.469 | 38.6236 | -44.767 | -1.6 | -2240.4444 | 0.2132
5042 | 5042 | 3313.187 | 146.154 | 339.633 | 38.6958 | -47.325 | -1.6 | -2240.8889 | 0.21305
5043 | 5043 | 3314.286 | 147.253 | 340.191 | 38.5876 | -45.685 | -1.6 | -2241.3333 | 0.21289
5044 | 5044 | 3314.286 | 147.253 | 340.191 | 38.5876 | -45.685 | -1.6 | -2241.7778 | 0.21274
5045 | 5045 | 3313.187 | 147.253 | 340.011 | 38.5516 | -45.505 | -1.6 | -2242.2222 | 0.21258
5046 | 5046 | 3313.187 | 147.253 | 340.191 | 38.5876 | -45.685 | -1.6 | -2242.6667 | 0.21242
5047 | 5047 | 3313.187 | 146.154 | 339.272 | 38.6236 | -46.964 | -1.6 | -2243.1111 | 0.21227
5048 | 5048 | 3312.088 | 145.055 | 338.354 | 38.6598 | -48.244 | -1.6 | -2243.5556 | 0.21211
5049 | 5049 | 3313.187 | 147.253 | 340.191 | 38.5876 | -45.685 | -1.6 | -2244 | 0.21196
5050 | 5050 | 3313.187 | 147.253 | 340.371 | 38.6236 | -45.865 | -1.6 | -2244.4444 | 0.2118
5051 | 5051 | 3312.088 | 146.154 | 339.453 | 38.6598 | -47.145 | -1.6 | -2244.8889 | 0.21164
5052 | 5052 | 3312.088 | 146.154 | 339.813 | 38.7318 | -47.505 | -1.6 | -2245.3333 | 0.21149
5053 | 5053 | 3313.187 | 147.253 | 340.552 | 38.6598 | -46.046 | -1.6 | -2245.7778 | 0.21133
5054 | 5054 | 3312.088 | 146.154 | 338.732 | 38.5156 | -46.424 | -1.6 | -2246.2222 | 0.21118
5055 | 5055 | 3312.088 | 147.253 | 342.173 | 38.984 | -47.667 | -1.6 | -2246.6667 | 0.21102
5056 | 5056 | 3312.088 | 146.154 | 339.993 | 38.7678 | -47.685 | -1.6 | -2247.1111 | 0.21086
5057 | 5057 | 3313.187 | 149.451 | 343.29 | 38.7678 | -44.388 | -1.6 | -2247.5556 | 0.21071
5058 | 5058 | 3312.088 | 147.253 | 340.732 | 38.6958 | -46.226 | -1.6 | -2248 | 0.21055
5059 | 5059 | 3310.989 | 146.154 | 339.813 | 38.7318 | -47.505 | -1.6 | -2248.4444 | 0.21039
5060 | 5060 | 3309.89 | 146.154 | 340.353 | 38.8398 | -48.045 | -1.6 | -2248.8889 | 0.21024
5061 | 5061 | 3309.89 | 145.055 | 338.894 | 38.7678 | -48.784 | -1.6 | -2249.3333 | 0.21008
5062 | 5062 | 3310.989 | 146.154 | 340.353 | 38.8398 | -48.045 | -1.6 | -2249.7778 | 0.20993
5063 | 5063 | 3309.89 | 146.154 | 339.272 | 38.6236 | -46.964 | -1.6 | -2250.2222 | 0.20977
5064 | 5064 | 3310.989 | 147.253 | 340.191 | 38.5876 | -45.685 | -1.6 | -2250.6667 | 0.20961
5065 | 5065 | 3310.989 | 147.253 | 340.371 | 38.6236 | -45.865 | -1.6 | -2251.1111 | 0.20946
5066 | 5066 | 3309.89 | 145.055 | 337.453 | 38.4796 | -47.343 | -1.6 | -2251.5556 | 0.2093
5067 | 5067 | 3309.89 | 146.154 | 339.453 | 38.6598 | -47.145 | -1.6 | -2252 | 0.20915
5068 | 5068 | 3309.89 | 147.252 | 349.378 | 40.4252 | -54.874 | -1.6 | -2252.4444 | 0.20899
5069 | 5069 | 3309.89 | 148.351 | 343.991 | 39.128 | -47.289 | -1.6 | -2252.8889 | 0.20883
5070 | 5070 | 3309.89 | 148.351 | 344.532 | 39.2362 | -47.83 | -1.6 | -2253.3333 | 0.20868
5071 | 5071 | 3308.791 | 146.153 | 341.974 | 39.1642 | -49.668 | -1.6 | -2253.7778 | 0.20852
5072 | 5072 | 3308.791 | 147.252 | 343.073 | 39.1642 | -48.569 | -1.6 | -2254.2222 | 0.20837
5073 | 5073 | 3307.692 | 147.253 | 342.893 | 39.128 | -48.387 | -1.6 | -2254.6667 | 0.20821
5074 | 5074 | 3307.692 | 147.253 | 343.254 | 39.2002 | -48.748 | -1.6 | -2255.1111 | 0.20805
5075 | 5075 | 3309.89 | 147.252 | 342.712 | 39.092 | -48.208 | -1.6 | -2255.5556 | 0.2079
5076 | 5076 | 3308.791 | 148.352 | 343.992 | 39.128 | -47.288 | -1.6 | -2256 | 0.20774
5077 | 5077 | 3307.692 | 146.153 | 341.433 | 39.056 | -49.127 | -1.6 | -2256.4444 | 0.20759
5078 | 5078 | 3307.692 | 146.153 | 342.154 | 39.2002 | -49.848 | -1.6 | -2256.8889 | 0.20743
5079 | 5079 | 3308.791 | 147.252 | 343.433 | 39.2362 | -48.929 | -1.6 | -2257.3333 | 0.20727
5080 | 5080 | 3307.692 | 148.351 | 344.352 | 39.2002 | -47.65 | -1.6 | -2257.7778 | 0.20712
5081 | 5081 | 3307.692 | 146.153 | 340.893 | 38.948 | -48.587 | -1.6 | -2258.2222 | 0.20696
5082 | 5082 | 3305.495 | 143.956 | 339.236 | 39.056 | -51.324 | -1.6 | -2258.6667 | 0.20681
5083 | 5083 | 3307.692 | 147.253 | 342.893 | 39.128 | -48.387 | -1.6 | -2259.1111 | 0.20665
5084 | 5084 | 3306.594 | 147.253 | 342.893 | 39.128 | -48.387 | -1.6 | -2259.5556 | 0.20649
5085 | 5085 | 3306.594 | 146.155 | 341.795 | 39.128 | -49.485 | -1.6 | -2260 | 0.20634
5086 | 5086 | 3306.594 | 146.155 | 342.156 | 39.2002 | -49.846 | -1.6 | -2260.4444 | 0.20618
5087 | 5087 | 3306.594 | 146.155 | 341.435 | 39.056 | -49.125 | -1.6 | -2260.8889 | 0.20602
5088 | 5088 | 3305.495 | 145.056 | 340.156 | 39.02 | -50.044 | -1.6 | -2261.3333 | 0.20587
5089 | 5089 | 3306.594 | 145.055 | 340.515 | 39.092 | -50.405 | -1.6 | -2261.7778 | 0.20571
5090 | 5090 | 3305.495 | 147.253 | 342.173 | 38.984 | -47.667 | -1.6 | -2262.2222 | 0.20556
5091 | 5091 | 3305.495 | 146.154 | 341.254 | 39.02 | -48.946 | -1.6 | -2262.6667 | 0.2054
5092 | 5092 | 3305.495 | 147.253 | 341.993 | 38.948 | -47.487 | -1.6 | -2263.1111 | 0.20524
5093 | 5093 | 3305.495 | 146.154 | 341.434 | 39.056 | -49.126 | -1.6 | -2263.5556 | 0.20509
5094 | 5094 | 3305.495 | 146.154 | 340.533 | 38.8758 | -48.225 | -1.6 | -2264 | 0.20493
5095 | 5095 | 3306.594 | 148.352 | 342.731 | 38.8758 | -46.027 | -1.6 | -2264.4444 | 0.20478
5096 | 5096 | 3305.495 | 147.253 | 341.272 | 38.8038 | -46.766 | -1.6 | -2264.8889 | 0.20462
5097 | 5097 | 3305.495 | 146.154 | 339.633 | 38.6958 | -47.325 | -1.6 | -2265.3333 | 0.20446
5098 | 5098 | 3305.495 | 147.253 | 340.732 | 38.6958 | -46.226 | -1.6 | -2265.7778 | 0.20431
5099 | 5099 | 3304.396 | 145.055 | 338.354 | 38.6598 | -48.244 | -1.6 | -2266.2222 | 0.20415
5100 | 5100 | 3304.396 | 146.154 | 338.912 | 38.5516 | -46.604 | -1.6 | -2266.6667 | 0.204
5101 | 5101 | 3304.396 | 145.055 | 337.813 | 38.5516 | -47.703 | -1.6 | -2267.1111 | 0.20384
5102 | 5102 | 3304.396 | 145.055 | 338.534 | 38.6958 | -48.424 | -1.6 | -2267.5556 | 0.20368
5103 | 5103 | 3304.396 | 145.055 | 338.173 | 38.6236 | -48.063 | -1.6 | -2268 | 0.20353
5104 | 5104 | 3305.495 | 145.056 | 338.174 | 38.6236 | -48.062 | -1.6 | -2268.4444 | 0.20337
5105 | 5105 | 3303.297 | 145.055 | 337.633 | 38.5156 | -47.523 | -1.6 | -2268.8889 | 0.20322
5106 | 5106 | 3302.198 | 143.956 | 337.435 | 38.6958 | -49.523 | -1.6 | -2269.3333 | 0.20306
5107 | 5107 | 3303.297 | 145.055 | 337.993 | 38.5876 | -47.883 | -1.6 | -2269.7778 | 0.2029
5108 | 5108 | 3304.396 | 146.154 | 341.975 | 39.1642 | -49.667 | -1.6 | -2270.2222 | 0.20275
5109 | 5109 | 3304.396 | 146.154 | 339.272 | 38.6236 | -46.964 | -1.6 | -2270.6667 | 0.20259
5110 | 5110 | 3302.198 | 142.857 | 335.615 | 38.5516 | -49.901 | -1.6 | -2271.1111 | 0.20243
5111 | 5111 | 3302.198 | 143.956 | 336.534 | 38.5156 | -48.622 | -1.6 | -2271.5556 | 0.20228
5112 | 5112 | 3302.198 | 146.154 | 338.372 | 38.4436 | -46.064 | -1.6 | -2272 | 0.20212
5113 | 5113 | 3303.297 | 148.352 | 340.029 | 38.3354 | -43.325 | -1.6 | -2272.4444 | 0.20197
5114 | 5114 | 3301.099 | 145.055 | 337.993 | 38.5876 | -47.883 | -1.6 | -2272.8889 | 0.20181
5115 | 5115 | 3303.297 | 146.154 | 338.912 | 38.5516 | -46.604 | -1.6 | -2273.3333 | 0.20165
5116 | 5116 | 3302.198 | 145.055 | 337.453 | 38.4796 | -47.343 | -1.6 | -2273.7778 | 0.2015
5117 | 5117 | 3302.198 | 145.055 | 337.273 | 38.4436 | -47.163 | -1.6 | -2274.2222 | 0.20134
5118 | 5118 | 3301.099 | 143.956 | 336.174 | 38.4436 | -48.262 | -1.6 | -2274.6667 | 0.20119
5119 | 5119 | 3302.198 | 146.154 | 338.732 | 38.5156 | -46.424 | -1.6 | -2275.1111 | 0.20103
5120 | 5120 | 3301.099 | 145.055 | 337.273 | 38.4436 | -47.163 | -1.6 | -2275.5556 | 0.20087
5121 | 5121 | 3302.198 | 145.055 | 337.813 | 38.5516 | -47.703 | -1.6 | -2276 | 0.20072
5122 | 5122 | 3302.198 | 147.253 | 339.831 | 38.5156 | -45.325 | -1.6 | -2276.4444 | 0.20056
5123 | 5123 | 3301.099 | 145.055 | 337.453 | 38.4796 | -47.343 | -1.6 | -2276.8889 | 0.20041
5124 | 5124 | 3302.198 | 145.055 | 337.273 | 38.4436 | -47.163 | -1.6 | -2277.3333 | 0.20025
5125 | 5125 | 3302.198 | 147.253 | 339.11 | 38.3714 | -44.604 | -1.6 | -2277.7778 | 0.20009
5126 | 5126 | 3301.099 | 146.154 | 338.011 | 38.3714 | -45.703 | -1.6 | -2278.2222 | 0.19994
5127 | 5127 | 3301.099 | 146.154 | 337.831 | 38.3354 | -45.523 | -1.6 | -2278.6667 | 0.19978
5128 | 5128 | 3300 | 146.154 | 337.651 | 38.2994 | -45.343 | -1.6 | -2279.1111 | 0.19963
5129 | 5129 | 3300 | 146.154 | 338.372 | 38.4436 | -46.064 | -1.6 | -2279.5556 | 0.19947
5130 | 5130 | 3301.099 | 146.154 | 342.695 | 39.3082 | -50.387 | -1.6 | -2280 | 0.19931
5131 | 5131 | 3300 | 149.45 | 345.09 | 39.128 | -46.19 | -1.6 | -2280.4444 | 0.19916
5132 | 5132 | 3298.901 | 148.351 | 343.991 | 39.128 | -47.289 | -1.6 | -2280.8889 | 0.199
5133 | 5133 | 3298.901 | 146.154 | 341.074 | 38.984 | -48.766 | -1.6 | -2281.3333 | 0.19885
5134 | 5134 | 3298.901 | 148.351 | 343.811 | 39.092 | -47.109 | -1.6 | -2281.7778 | 0.19869
5135 | 5135 | 3300 | 148.352 | 343.812 | 39.092 | -47.108 | -1.6 | -2282.2222 | 0.19853
5136 | 5136 | 3298.901 | 146.154 | 341.254 | 39.02 | -48.946 | -1.6 | -2282.6667 | 0.19838
5137 | 5137 | 3300 | 147.253 | 342.713 | 39.092 | -48.207 | -1.6 | -2283.1111 | 0.19822
5138 | 5138 | 3297.802 | 145.055 | 340.515 | 39.092 | -50.405 | -1.6 | -2283.5556 | 0.19806
5139 | 5139 | 3301.099 | 150.549 | 345.649 | 39.02 | -44.551 | -1.6 | -2284 | 0.19791
5140 | 5140 | 3298.901 | 147.253 | 342.533 | 39.056 | -48.027 | -1.6 | -2284.4444 | 0.19775
5141 | 5141 | 3298.901 | 147.253 | 342.353 | 39.02 | -47.847 | -1.6 | -2284.8889 | 0.1976
5142 | 5142 | 3298.901 | 148.351 | 343.451 | 39.02 | -46.749 | -1.6 | -2285.3333 | 0.19744
5143 | 5143 | 3298.901 | 147.253 | 342.353 | 39.02 | -47.847 | -1.6 | -2285.7778 | 0.19728
5144 | 5144 | 3296.703 | 145.055 | 340.515 | 39.092 | -50.405 | -1.6 | -2286.2222 | 0.19713
5145 | 5145 | 3297.802 | 147.252 | 342.172 | 38.984 | -47.668 | -1.6 | -2286.6667 | 0.19697
5146 | 5146 | 3298.901 | 149.45 | 344.37 | 38.984 | -45.47 | -1.6 | -2287.1111 | 0.19682
5147 | 5147 | 3297.802 | 147.252 | 342.712 | 39.092 | -48.208 | -1.6 | -2287.5556 | 0.19666
5148 | 5148 | 3297.802 | 147.252 | 342.532 | 39.056 | -48.028 | -1.6 | -2288 | 0.1965
5149 | 5149 | 3296.703 | 146.153 | 341.253 | 39.02 | -48.947 | -1.6 | -2288.4444 | 0.19635
5150 | 5150 | 3296.703 | 146.153 | 341.253 | 39.02 | -48.947 | -1.6 | -2288.8889 | 0.19619
5151 | 5151 | 3296.703 | 146.153 | 341.613 | 39.092 | -49.307 | -1.6 | -2289.3333 | 0.19604
5152 | 5152 | 3296.703 | 147.252 | 341.992 | 38.948 | -47.488 | -1.6 | -2289.7778 | 0.19588
5153 | 5153 | 3295.604 | 146.153 | 341.253 | 39.02 | -48.947 | -1.6 | -2290.2222 | 0.19572
5154 | 5154 | 3295.604 | 146.153 | 340.893 | 38.948 | -48.587 | -1.6 | -2290.6667 | 0.19557
5155 | 5155 | 3295.604 | 146.153 | 341.253 | 39.02 | -48.947 | -1.6 | -2291.1111 | 0.19541
5156 | 5156 | 3295.604 | 146.153 | 341.073 | 38.984 | -48.767 | -1.6 | -2291.5556 | 0.19526
5157 | 5157 | 3296.703 | 147.252 | 341.992 | 38.948 | -47.488 | -1.6 | -2292 | 0.1951
5158 | 5158 | 3295.604 | 146.153 | 341.253 | 39.02 | -48.947 | -1.6 | -2292.4444 | 0.19494
5159 | 5159 | 3295.604 | 147.252 | 342.172 | 38.984 | -47.668 | -1.6 | -2292.8889 | 0.19479
5160 | 5160 | 3294.506 | 146.154 | 341.074 | 38.984 | -48.766 | -1.6 | -2293.3333 | 0.19463
5161 | 5161 | 3294.506 | 145.055 | 339.975 | 38.984 | -49.865 | -1.6 | -2293.7778 | 0.19447
5162 | 5162 | 3294.506 | 145.055 | 339.975 | 38.984 | -49.865 | -1.6 | -2294.2222 | 0.19432
5163 | 5163 | 3294.506 | 146.154 | 340.714 | 38.912 | -48.406 | -1.6 | -2294.6667 | 0.19416
5164 | 5164 | 3295.604 | 148.351 | 343.631 | 39.056 | -46.929 | -1.6 | -2295.1111 | 0.19401
5165 | 5165 | 3294.506 | 147.253 | 341.993 | 38.948 | -47.487 | -1.6 | -2295.5556 | 0.19385
5166 | 5166 | 3293.407 | 146.154 | 340.533 | 38.8758 | -48.225 | -1.6 | -2296 | 0.19369
5167 | 5167 | 3293.407 | 146.154 | 341.434 | 39.056 | -49.126 | -1.6 | -2296.4444 | 0.19354
5168 | 5168 | 3293.407 | 146.154 | 340.894 | 38.948 | -48.586 | -1.6 | -2296.8889 | 0.19338
5169 | 5169 | 3293.407 | 146.154 | 340.894 | 38.948 | -48.586 | -1.6 | -2297.3333 | 0.19323
5170 | 5170 | 3294.506 | 147.253 | 341.632 | 38.8758 | -47.126 | -1.6 | -2297.7778 | 0.19307
5171 | 5171 | 3293.407 | 146.154 | 340.714 | 38.912 | -48.406 | -1.6 | -2298.2222 | 0.19291
5172 | 5172 | 3292.308 | 145.055 | 339.615 | 38.912 | -49.505 | -1.6 | -2298.6667 | 0.19276
5173 | 5173 | 3293.407 | 146.154 | 341.254 | 39.02 | -48.946 | -1.6 | -2299.1111 | 0.1926
5174 | 5174 | 3292.308 | 146.154 | 340.894 | 38.948 | -48.586 | -1.6 | -2299.5556 | 0.19245
5175 | 5175 | 3293.407 | 147.253 | 342.173 | 38.984 | -47.667 | -1.6 | -2300 | 0.19229
5176 | 5176 | 3293.407 | 148.352 | 342.371 | 38.8038 | -45.667 | -1.6 | -2300.4444 | 0.19213
5177 | 5177 | 3292.308 | 145.055 | 339.074 | 38.8038 | -48.964 | -1.6 | -2300.8889 | 0.19198
5178 | 5178 | 3291.209 | 145.055 | 339.975 | 38.984 | -49.865 | -1.6 | -2301.3333 | 0.19182
5179 | 5179 | 3290.11 | 143.956 | 338.876 | 38.984 | -50.964 | -1.6 | -2301.7778 | 0.19167
5180 | 5180 | 3291.209 | 145.055 | 340.155 | 39.02 | -50.045 | -1.6 | -2302.2222 | 0.19151
5181 | 5181 | 3291.209 | 145.055 | 340.155 | 39.02 | -50.045 | -1.6 | -2302.6667 | 0.19135
5182 | 5182 | 3291.209 | 146.154 | 340.714 | 38.912 | -48.406 | -1.6 | -2303.1111 | 0.1912
5183 | 5183 | 3293.407 | 147.253 | 342.173 | 38.984 | -47.667 | -1.6 | -2303.5556 | 0.19104
5184 | 5184 | 3291.209 | 147.253 | 341.632 | 38.8758 | -47.126 | -1.6 | -2304 | 0.19088
5185 | 5185 | 3291.209 | 147.253 | 341.632 | 38.8758 | -47.126 | -1.6 | -2304.4444 | 0.19073
5186 | 5186 | 3290.11 | 145.055 | 340.155 | 39.02 | -50.045 | -1.6 | -2304.8889 | 0.19057
5187 | 5187 | 3291.209 | 146.154 | 340.533 | 38.8758 | -48.225 | -1.6 | -2305.3333 | 0.19042
5188 | 5188 | 3291.209 | 147.253 | 341.993 | 38.948 | -47.487 | -1.6 | -2305.7778 | 0.19026
5189 | 5189 | 3290.11 | 145.055 | 340.155 | 39.02 | -50.045 | -1.6 | -2306.2222 | 0.1901
5190 | 5190 | 3289.011 | 143.956 | 339.056 | 39.02 | -51.144 | -1.6 | -2306.6667 | 0.18995
5191 | 5191 | 3289.011 | 145.055 | 339.615 | 38.912 | -49.505 | -1.6 | -2307.1111 | 0.18979
5192 | 5192 | 3290.11 | 146.154 | 340.894 | 38.948 | -48.586 | -1.6 | -2307.5556 | 0.18964
5193 | 5193 | 3290.11 | 147.253 | 342.173 | 38.984 | -47.667 | -1.6 | -2308 | 0.18948
5194 | 5194 | 3290.11 | 146.154 | 340.894 | 38.948 | -48.586 | -1.6 | -2308.4444 | 0.18932
5195 | 5195 | 3290.11 | 147.253 | 341.632 | 38.8758 | -47.126 | -1.6 | -2308.8889 | 0.18917
5196 | 5196 | 3287.912 | 145.055 | 339.254 | 38.8398 | -49.144 | -1.6 | -2309.3333 | 0.18901
5197 | 5197 | 3290.11 | 147.253 | 341.813 | 38.912 | -47.307 | -1.6 | -2309.7778 | 0.18886
5198 | 5198 | 3289.011 | 146.154 | 341.074 | 38.984 | -48.766 | -1.6 | -2310.2222 | 0.1887
5199 | 5199 | 3289.011 | 146.154 | 341.074 | 38.984 | -48.766 | -1.6 | -2310.6667 | 0.18854
5200 | 5200 | 3290.11 | 148.352 | 342.731 | 38.8758 | -46.027 | -1.6 | -2311.1111 | 0.18839
5201 | 5201 | 3289.011 | 147.253 | 341.632 | 38.8758 | -47.126 | -1.6 | -2311.5556 | 0.18823
5202 | 5202 | 3287.912 | 146.154 | 340.353 | 38.8398 | -48.045 | -1.6 | -2312 | 0.18808
5203 | 5203 | 3289.011 | 146.154 | 340.714 | 38.912 | -48.406 | -1.6 | -2312.4444 | 0.18792
5204 | 5204 | 3287.912 | 146.154 | 340.353 | 38.8398 | -48.045 | -1.6 | -2312.8889 | 0.18776
5205 | 5205 | 3289.011 | 146.154 | 340.353 | 38.8398 | -48.045 | -1.6 | -2313.3333 | 0.18761
5206 | 5206 | 3287.912 | 147.253 | 341.632 | 38.8758 | -47.126 | -1.6 | -2313.7778 | 0.18745
5207 | 5207 | 3286.813 | 145.055 | 339.434 | 38.8758 | -49.324 | -1.6 | -2314.2222 | 0.1873
5208 | 5208 | 3287.912 | 147.253 | 341.452 | 38.8398 | -46.946 | -1.6 | -2314.6667 | 0.18714
5209 | 5209 | 3286.813 | 145.055 | 339.074 | 38.8038 | -48.964 | -1.6 | -2315.1111 | 0.18698
5210 | 5210 | 3286.813 | 146.154 | 339.993 | 38.7678 | -47.685 | -1.6 | -2315.5556 | 0.18683
5211 | 5211 | 3286.813 | 146.154 | 340.173 | 38.8038 | -47.865 | -1.6 | -2316 | 0.18667
5212 | 5212 | 3285.714 | 145.055 | 339.615 | 38.912 | -49.505 | -1.6 | -2316.4444 | 0.18651
5213 | 5213 | 3286.813 | 146.154 | 340.353 | 38.8398 | -48.045 | -1.6 | -2316.8889 | 0.18636
5214 | 5214 | 3285.714 | 143.956 | 337.435 | 38.6958 | -49.523 | -1.6 | -2317.3333 | 0.1862
5215 | 5215 | 3286.813 | 146.154 | 339.993 | 38.7678 | -47.685 | -1.6 | -2317.7778 | 0.18605
5216 | 5216 | 3285.714 | 146.153 | 339.632 | 38.6958 | -47.326 | -1.6 | -2318.2222 | 0.18589
5217 | 5217 | 3285.714 | 145.055 | 339.254 | 38.8398 | -49.144 | -1.6 | -2318.6667 | 0.18573
5218 | 5218 | 3285.714 | 143.956 | 337.615 | 38.7318 | -49.703 | -1.6 | -2319.1111 | 0.18558
5219 | 5219 | 3285.714 | 145.055 | 338.894 | 38.7678 | -48.784 | -1.6 | -2319.5556 | 0.18542
5220 | 5220 | 3284.615 | 145.054 | 339.253 | 38.8398 | -49.145 | -1.6 | -2320 | 0.18527
5221 | 5221 | 3283.517 | 143.956 | 337.975 | 38.8038 | -50.063 | -1.6 | -2320.4444 | 0.18511
5222 | 5222 | 3284.615 | 145.054 | 338.533 | 38.6958 | -48.425 | -1.6 | -2320.8889 | 0.18495
5223 | 5223 | 3284.615 | 143.956 | 338.335 | 38.8758 | -50.423 | -1.6 | -2321.3333 | 0.1848
5224 | 5224 | 3284.615 | 145.054 | 338.533 | 38.6958 | -48.425 | -1.6 | -2321.7778 | 0.18464
5225 | 5225 | 3283.517 | 143.956 | 337.795 | 38.7678 | -49.883 | -1.6 | -2322.2222 | 0.18449
5226 | 5226 | 3284.615 | 145.054 | 338.353 | 38.6598 | -48.245 | -1.6 | -2322.6667 | 0.18433
5227 | 5227 | 3285.714 | 146.153 | 340.172 | 38.8038 | -47.866 | -1.6 | -2323.1111 | 0.18417
5228 | 5228 | 3282.417 | 143.955 | 337.974 | 38.8038 | -50.064 | -1.6 | -2323.5556 | 0.18402
5229 | 5229 | 3283.517 | 146.154 | 339.813 | 38.7318 | -47.505 | -1.6 | -2324 | 0.18386
5230 | 5230 | 3284.615 | 145.054 | 338.713 | 38.7318 | -48.605 | -1.6 | -2324.4444 | 0.18371
5231 | 5231 | 3283.517 | 145.055 | 339.074 | 38.8038 | -48.964 | -1.6 | -2324.8889 | 0.18355
5232 | 5232 | 3281.319 | 143.956 | 337.975 | 38.8038 | -50.063 | -1.6 | -2325.3333 | 0.18339
5233 | 5233 | 3284.615 | 147.252 | 340.911 | 38.7318 | -46.407 | -1.6 | -2325.7778 | 0.18324
5234 | 5234 | 3282.417 | 145.054 | 339.253 | 38.8398 | -49.145 | -1.6 | -2326.2222 | 0.18308
5235 | 5235 | 3281.319 | 141.758 | 335.597 | 38.7678 | -52.081 | -1.6 | -2326.6667 | 0.18292
5236 | 5236 | 3283.517 | 145.055 | 338.714 | 38.7318 | -48.604 | -1.6 | -2327.1111 | 0.18277
5237 | 5237 | 3282.417 | 145.054 | 338.533 | 38.6958 | -48.425 | -1.6 | -2327.5556 | 0.18261
5238 | 5238 | 3282.417 | 143.955 | 337.434 | 38.6958 | -49.524 | -1.6 | -2328 | 0.18246
5239 | 5239 | 3282.417 | 145.054 | 338.533 | 38.6958 | -48.425 | -1.6 | -2328.4444 | 0.1823
5240 | 5240 | 3281.319 | 145.055 | 338.173 | 38.6236 | -48.063 | -1.6 | -2328.8889 | 0.18214
5241 | 5241 | 3281.319 | 143.956 | 337.435 | 38.6958 | -49.523 | -1.6 | -2329.3333 | 0.18199
5242 | 5242 | 3281.319 | 143.956 | 337.074 | 38.6236 | -49.162 | -1.6 | -2329.7778 | 0.18183
5243 | 5243 | 3281.319 | 143.956 | 337.074 | 38.6236 | -49.162 | -1.6 | -2330.2222 | 0.18168
5244 | 5244 | 3281.319 | 145.055 | 338.534 | 38.6958 | -48.424 | -1.6 | -2330.6667 | 0.18152
5245 | 5245 | 3281.319 | 145.055 | 338.173 | 38.6236 | -48.063 | -1.6 | -2331.1111 | 0.18136
5246 | 5246 | 3281.319 | 146.154 | 344.317 | 39.6326 | -52.009 | -1.6 | -2331.5556 | 0.18121
5247 | 5247 | 3281.319 | 147.253 | 341.272 | 38.8038 | -46.766 | -1.6 | -2332 | 0.18105
5248 | 5248 | 3281.319 | 147.253 | 341.092 | 38.7678 | -46.586 | -1.6 | -2332.4444 | 0.1809
5249 | 5249 | 3280.22 | 146.154 | 340.353 | 38.8398 | -48.045 | -1.6 | -2332.8889 | 0.18074
5250 | 5250 | 3280.22 | 146.154 | 341.254 | 39.02 | -48.946 | -1.6 | -2333.3333 | 0.18058
5251 | 5251 | 3280.22 | 147.253 | 342.173 | 38.984 | -47.667 | -1.6 | -2333.7778 | 0.18043
5252 | 5252 | 3280.22 | 148.352 | 342.731 | 38.8758 | -46.027 | -1.6 | -2334.2222 | 0.18027
5253 | 5253 | 3280.22 | 147.253 | 341.632 | 38.8758 | -47.126 | -1.6 | -2334.6667 | 0.18012
5254 | 5254 | 3279.121 | 146.154 | 340.894 | 38.948 | -48.586 | -1.6 | -2335.1111 | 0.17996
5255 | 5255 | 3279.121 | 147.253 | 341.993 | 38.948 | -47.487 | -1.6 | -2335.5556 | 0.1798
5256 | 5256 | 3280.22 | 148.352 | 342.912 | 38.912 | -46.208 | -1.6 | -2336 | 0.17965
5257 | 5257 | 3279.121 | 147.253 | 341.813 | 38.912 | -47.307 | -1.6 | -2336.4444 | 0.17949
5258 | 5258 | 3278.022 | 146.154 | 340.353 | 38.8398 | -48.045 | -1.6 | -2336.8889 | 0.17934
5259 | 5259 | 3279.121 | 147.253 | 341.092 | 38.7678 | -46.586 | -1.6 | -2337.3333 | 0.17918
5260 | 5260 | 3279.121 | 148.352 | 341.831 | 38.6958 | -45.127 | -1.6 | -2337.7778 | 0.17902
5261 | 5261 | 3279.121 | 147.253 | 340.912 | 38.7318 | -46.406 | -1.6 | -2338.2222 | 0.17887
5262 | 5262 | 3278.022 | 146.154 | 339.813 | 38.7318 | -47.505 | -1.6 | -2338.6667 | 0.17871
5263 | 5263 | 3278.022 | 146.154 | 340.353 | 38.8398 | -48.045 | -1.6 | -2339.1111 | 0.17855
5264 | 5264 | 3275.824 | 146.154 | 340.173 | 38.8038 | -47.865 | -1.6 | -2339.5556 | 0.1784
5265 | 5265 | 3278.022 | 147.253 | 340.552 | 38.6598 | -46.046 | -1.6 | -2340 | 0.17824
5266 | 5266 | 3278.022 | 148.352 | 341.831 | 38.6958 | -45.127 | -1.6 | -2340.4444 | 0.17809
5267 | 5267 | 3278.022 | 147.253 | 340.732 | 38.6958 | -46.226 | -1.6 | -2340.8889 | 0.17793
5268 | 5268 | 3278.022 | 148.352 | 341.47 | 38.6236 | -44.766 | -1.6 | -2341.3333 | 0.17777
5269 | 5269 | 3278.022 | 147.253 | 340.552 | 38.6598 | -46.046 | -1.6 | -2341.7778 | 0.17762
5270 | 5270 | 3278.022 | 148.352 | 341.831 | 38.6958 | -45.127 | -1.6 | -2342.2222 | 0.17746
5271 | 5271 | 3275.824 | 146.154 | 339.453 | 38.6598 | -47.145 | -1.6 | -2342.6667 | 0.17731
5272 | 5272 | 3275.824 | 146.154 | 339.453 | 38.6598 | -47.145 | -1.6 | -2343.1111 | 0.17715
5273 | 5273 | 3276.923 | 147.253 | 340.371 | 38.6236 | -45.865 | -1.6 | -2343.5556 | 0.17699
5274 | 5274 | 3275.824 | 146.154 | 339.453 | 38.6598 | -47.145 | -1.6 | -2344 | 0.17684
5275 | 5275 | 3274.725 | 143.956 | 336.534 | 38.5156 | -48.622 | -1.6 | -2344.4444 | 0.17668
5276 | 5276 | 3276.923 | 148.351 | 341.65 | 38.6598 | -44.948 | -1.6 | -2344.8889 | 0.17653
5277 | 5277 | 3275.824 | 147.252 | 340.19 | 38.5876 | -45.686 | -1.6 | -2345.3333 | 0.17637
5278 | 5278 | 3275.824 | 147.252 | 340.37 | 38.6236 | -45.866 | -1.6 | -2345.7778 | 0.17621
5279 | 5279 | 3278.022 | 149.45 | 342.388 | 38.5876 | -43.488 | -1.6 | -2346.2222 | 0.17606
5280 | 5280 | 3274.725 | 147.252 | 339.83 | 38.5156 | -45.326 | -1.6 | -2346.6667 | 0.1759
5281 | 5281 | 3274.725 | 147.252 | 340.37 | 38.6236 | -45.866 | -1.6 | -2347.1111 | 0.17575
5282 | 5282 | 3274.725 | 146.153 | 339.452 | 38.6598 | -47.146 | -1.6 | -2347.5556 | 0.17559
5283 | 5283 | 3273.626 | 145.054 | 338.172 | 38.6236 | -48.064 | -1.6 | -2348 | 0.17543
5284 | 5284 | 3274.725 | 147.252 | 340.01 | 38.5516 | -45.506 | -1.6 | -2348.4444 | 0.17528
5285 | 5285 | 3274.725 | 146.153 | 338.731 | 38.5156 | -46.425 | -1.6 | -2348.8889 | 0.17512
5286 | 5286 | 3273.626 | 146.153 | 338.551 | 38.4796 | -46.245 | -1.6 | -2349.3333 | 0.17496
5287 | 5287 | 3274.725 | 147.252 | 339.83 | 38.5156 | -45.326 | -1.6 | -2349.7778 | 0.17481
5288 | 5288 | 3272.528 | 146.154 | 338.912 | 38.5516 | -46.604 | -1.6 | -2350.2222 | 0.17465
5289 | 5289 | 3271.429 | 145.055 | 337.813 | 38.5516 | -47.703 | -1.6 | -2350.6667 | 0.1745
5290 | 5290 | 3273.626 | 147.252 | 340.01 | 38.5516 | -45.506 | -1.6 | -2351.1111 | 0.17434
5291 | 5291 | 3272.528 | 145.055 | 337.993 | 38.5876 | -47.883 | -1.6 | -2351.5556 | 0.17418
5292 | 5292 | 3272.528 | 146.154 | 339.272 | 38.6236 | -46.964 | -1.6 | -2352 | 0.17403
5293 | 5293 | 3273.626 | 147.252 | 340.01 | 38.5516 | -45.506 | -1.6 | -2352.4444 | 0.17387
5294 | 5294 | 3272.528 | 146.154 | 339.453 | 38.6598 | -47.145 | -1.6 | -2352.8889 | 0.17372
5295 | 5295 | 3272.528 | 148.352 | 341.47 | 38.6236 | -44.766 | -1.6 | -2353.3333 | 0.17356
5296 | 5296 | 3270.33 | 143.956 | 336.894 | 38.5876 | -48.982 | -1.6 | -2353.7778 | 0.1734
5297 | 5297 | 3271.429 | 145.055 | 337.993 | 38.5876 | -47.883 | -1.6 | -2354.2222 | 0.17325
5298 | 5298 | 3271.429 | 146.154 | 338.912 | 38.5516 | -46.604 | -1.6 | -2354.6667 | 0.17309
5299 | 5299 | 3271.429 | 146.154 | 338.732 | 38.5156 | -46.424 | -1.6 | -2355.1111 | 0.17294
5300 | 5300 | 3270.33 | 145.055 | 337.813 | 38.5516 | -47.703 | -1.6 | -2355.5556 | 0.17278
5301 | 5301 | 3271.429 | 147.253 | 340.191 | 38.5876 | -45.685 | -1.6 | -2356 | 0.17262
5302 | 5302 | 3270.33 | 146.154 | 338.732 | 38.5156 | -46.424 | -1.6 | -2356.4444 | 0.17247
5303 | 5303 | 3270.33 | 147.253 | 340.191 | 38.5876 | -45.685 | -1.6 | -2356.8889 | 0.17231
5304 | 5304 | 3268.132 | 142.857 | 335.435 | 38.5156 | -49.721 | -1.6 | -2357.3333 | 0.17216
5305 | 5305 | 3270.33 | 146.154 | 339.092 | 38.5876 | -46.784 | -1.6 | -2357.7778 | 0.172
5306 | 5306 | 3269.231 | 143.956 | 336.894 | 38.5876 | -48.982 | -1.6 | -2358.2222 | 0.17184
5307 | 5307 | 3270.33 | 146.154 | 339.092 | 38.5876 | -46.784 | -1.6 | -2358.6667 | 0.17169
5308 | 5308 | 3270.33 | 146.154 | 339.092 | 38.5876 | -46.784 | -1.6 | -2359.1111 | 0.17153
5309 | 5309 | 3270.33 | 146.154 | 339.092 | 38.5876 | -46.784 | -1.6 | -2359.5556 | 0.17138
5310 | 5310 | 3270.33 | 147.253 | 340.191 | 38.5876 | -45.685 | -1.6 | -2360 | 0.17122
5311 | 5311 | 3269.231 | 145.055 | 337.993 | 38.5876 | -47.883 | -1.6 | -2360.4444 | 0.17106
5312 | 5312 | 3269.231 | 146.154 | 338.732 | 38.5156 | -46.424 | -1.6 | -2360.8889 | 0.17091
5313 | 5313 | 3269.231 | 145.055 | 337.993 | 38.5876 | -47.883 | -1.6 | -2361.3333 | 0.17075
5314 | 5314 | 3269.231 | 146.154 | 338.552 | 38.4796 | -46.244 | -1.6 | -2361.7778 | 0.17059
5315 | 5315 | 3270.33 | 147.253 | 339.831 | 38.5156 | -45.325 | -1.6 | -2362.2222 | 0.17044
5316 | 5316 | 3268.132 | 146.154 | 338.912 | 38.5516 | -46.604 | -1.6 | -2362.6667 | 0.17028
5317 | 5317 | 3268.132 | 146.154 | 338.191 | 38.4074 | -45.883 | -1.6 | -2363.1111 | 0.17013
5318 | 5318 | 3269.231 | 147.253 | 339.651 | 38.4796 | -45.145 | -1.6 | -2363.5556 | 0.16997
5319 | 5319 | 3268.132 | 147.253 | 339.29 | 38.4074 | -44.784 | -1.6 | -2364 | 0.16981
5320 | 5320 | 3268.132 | 146.154 | 338.552 | 38.4796 | -46.244 | -1.6 | -2364.4444 | 0.16966
5321 | 5321 | 3268.132 | 147.253 | 338.93 | 38.3354 | -44.424 | -1.6 | -2364.8889 | 0.1695
5322 | 5322 | 3265.934 | 143.956 | 335.993 | 38.4074 | -48.081 | -1.6 | -2365.3333 | 0.16935
5323 | 5323 | 3268.132 | 146.154 | 338.732 | 38.5156 | -46.424 | -1.6 | -2365.7778 | 0.16919
5324 | 5324 | 3267.033 | 147.253 | 339.651 | 38.4796 | -45.145 | -1.6 | -2366.2222 | 0.16903
5325 | 5325 | 3268.132 | 147.253 | 339.651 | 38.4796 | -45.145 | -1.6 | -2366.6667 | 0.16888
5326 | 5326 | 3267.033 | 147.253 | 339.11 | 38.3714 | -44.604 | -1.6 | -2367.1111 | 0.16872
5327 | 5327 | 3264.835 | 143.956 | 335.813 | 38.3714 | -47.901 | -1.6 | -2367.5556 | 0.16857
5328 | 5328 | 3265.934 | 146.154 | 338.552 | 38.4796 | -46.244 | -1.6 | -2368 | 0.16841
5329 | 5329 | 3267.033 | 147.253 | 339.471 | 38.4436 | -44.965 | -1.6 | -2368.4444 | 0.16825
5330 | 5330 | 3265.934 | 147.253 | 339.29 | 38.4074 | -44.784 | -1.6 | -2368.8889 | 0.1681
5331 | 5331 | 3265.934 | 146.154 | 338.372 | 38.4436 | -46.064 | -1.6 | -2369.3333 | 0.16794
5332 | 5332 | 3265.934 | 145.055 | 336.912 | 38.3714 | -46.802 | -1.6 | -2369.7778 | 0.16779
5333 | 5333 | 3265.934 | 146.154 | 337.651 | 38.2994 | -45.343 | -1.6 | -2370.2222 | 0.16763
5334 | 5334 | 3265.934 | 146.154 | 337.831 | 38.3354 | -45.523 | -1.6 | -2370.6667 | 0.16747
5335 | 5335 | 3264.835 | 146.154 | 338.191 | 38.4074 | -45.883 | -1.6 | -2371.1111 | 0.16732
5336 | 5336 | 3264.835 | 146.154 | 338.372 | 38.4436 | -46.064 | -1.6 | -2371.5556 | 0.16716
5337 | 5337 | 3264.835 | 145.055 | 337.092 | 38.4074 | -46.982 | -1.6 | -2372 | 0.167
5338 | 5338 | 3265.934 | 147.253 | 339.29 | 38.4074 | -44.784 | -1.6 | -2372.4444 | 0.16685
5339 | 5339 | 3265.934 | 147.253 | 339.29 | 38.4074 | -44.784 | -1.6 | -2372.8889 | 0.16669
5340 | 5340 | 3264.835 | 147.252 | 338.929 | 38.3354 | -44.425 | -1.6 | -2373.3333 | 0.16654
5341 | 5341 | 3264.835 | 146.154 | 337.471 | 38.2634 | -45.163 | -1.6 | -2373.7778 | 0.16638
5342 | 5342 | 3263.736 | 146.153 | 337.11 | 38.1914 | -44.804 | -1.6 | -2374.2222 | 0.16622
5343 | 5343 | 3264.835 | 147.252 | 338.389 | 38.2274 | -43.885 | -1.6 | -2374.6667 | 0.16607
5344 | 5344 | 3263.736 | 145.055 | 336.732 | 38.3354 | -46.622 | -1.6 | -2375.1111 | 0.16591
5345 | 5345 | 3263.736 | 146.153 | 337.47 | 38.2634 | -45.164 | -1.6 | -2375.5556 | 0.16576
5346 | 5346 | 3263.736 | 147.252 | 337.848 | 38.1192 | -43.344 | -1.6 | -2376 | 0.1656
5347 | 5347 | 3263.736 | 146.153 | 337.29 | 38.2274 | -44.984 | -1.6 | -2376.4444 | 0.16544
5348 | 5348 | 3262.637 | 145.054 | 336.011 | 38.1914 | -45.903 | -1.6 | -2376.8889 | 0.16529
5349 | 5349 | 3263.736 | 145.055 | 335.651 | 38.1192 | -45.541 | -1.6 | -2377.3333 | 0.16513
5350 | 5350 | 3262.637 | 147.252 | 338.028 | 38.1552 | -43.524 | -1.6 | -2377.7778 | 0.16498
5351 | 5351 | 3261.539 | 143.956 | 334.913 | 38.1914 | -47.001 | -1.6 | -2378.2222 | 0.16482
5352 | 5352 | 3261.539 | 143.956 | 335.093 | 38.2274 | -47.181 | -1.6 | -2378.6667 | 0.16466
5353 | 5353 | 3262.637 | 146.153 | 337.29 | 38.2274 | -44.984 | -1.6 | -2379.1111 | 0.16451
5354 | 5354 | 3260.44 | 142.857 | 333.994 | 38.2274 | -48.28 | -1.6 | -2379.5556 | 0.16435
5355 | 5355 | 3263.736 | 147.252 | 338.389 | 38.2274 | -43.885 | -1.6 | -2380 | 0.1642
5356 | 5356 | 3261.539 | 145.055 | 336.012 | 38.1914 | -45.902 | -1.6 | -2380.4444 | 0.16404
5357 | 5357 | 3261.539 | 145.055 | 336.012 | 38.1914 | -45.902 | -1.6 | -2380.8889 | 0.16388
5358 | 5358 | 3261.539 | 146.154 | 336.93 | 38.1552 | -44.622 | -1.6 | -2381.3333 | 0.16373
5359 | 5359 | 3260.44 | 143.956 | 335.273 | 38.2634 | -47.361 | -1.6 | -2381.7778 | 0.16357
5360 | 5360 | 3260.44 | 143.956 | 335.273 | 38.2634 | -47.361 | -1.6 | -2382.2222 | 0.16342
5361 | 5361 | 3260.44 | 145.055 | 336.012 | 38.1914 | -45.902 | -1.6 | -2382.6667 | 0.16326
5362 | 5362 | 3260.44 | 145.055 | 335.651 | 38.1192 | -45.541 | -1.6 | -2383.1111 | 0.1631
5363 | 5363 | 3260.44 | 145.055 | 335.831 | 38.1552 | -45.721 | -1.6 | -2383.5556 | 0.16295
5364 | 5364 | 3259.341 | 145.055 | 335.471 | 38.0832 | -45.361 | -1.6 | -2384 | 0.16279
5365 | 5365 | 3259.341 | 143.956 | 334.552 | 38.1192 | -46.64 | -1.6 | -2384.4444 | 0.16263
5366 | 5366 | 3259.341 | 143.956 | 334.372 | 38.0832 | -46.46 | -1.6 | -2384.8889 | 0.16248
5367 | 5367 | 3260.44 | 146.154 | 336.75 | 38.1192 | -44.442 | -1.6 | -2385.3333 | 0.16232
5368 | 5368 | 3260.44 | 146.154 | 336.39 | 38.0472 | -44.082 | -1.6 | -2385.7778 | 0.16217
5369 | 5369 | 3258.242 | 142.857 | 333.453 | 38.1192 | -47.739 | -1.6 | -2386.2222 | 0.16201
5370 | 5370 | 3259.341 | 143.956 | 334.732 | 38.1552 | -46.82 | -1.6 | -2386.6667 | 0.16185
5371 | 5371 | 3257.143 | 143.956 | 334.552 | 38.1192 | -46.64 | -1.6 | -2387.1111 | 0.1617
5372 | 5372 | 3259.341 | 146.154 | 336.75 | 38.1192 | -44.442 | -1.6 | -2387.5556 | 0.16154
5373 | 5373 | 3258.242 | 146.154 | 335.669 | 37.903 | -43.361 | -1.6 | -2388 | 0.16139
5374 | 5374 | 3258.242 | 146.154 | 335.309 | 37.831 | -43.001 | -1.6 | -2388.4444 | 0.16123
5375 | 5375 | 3258.242 | 143.956 | 333.652 | 37.9392 | -45.74 | -1.6 | -2388.8889 | 0.16107
5376 | 5376 | 3258.242 | 145.055 | 334.57 | 37.903 | -44.46 | -1.6 | -2389.3333 | 0.16092
5377 | 5377 | 3258.242 | 145.055 | 334.21 | 37.831 | -44.1 | -1.6 | -2389.7778 | 0.16076
5378 | 5378 | 3258.242 | 146.154 | 336.03 | 37.9752 | -43.722 | -1.6 | -2390.2222 | 0.16061
5379 | 5379 | 3257.143 | 146.154 | 335.309 | 37.831 | -43.001 | -1.6 | -2390.6667 | 0.16045
5380 | 5380 | 3257.143 | 147.253 | 336.768 | 37.903 | -42.262 | -1.6 | -2391.1111 | 0.16029
5381 | 5381 | 3256.044 | 145.055 | 334.931 | 37.9752 | -44.821 | -1.6 | -2391.5556 | 0.16014
5382 | 5382 | 3256.044 | 143.956 | 333.111 | 37.831 | -45.199 | -1.6 | -2392 | 0.15998
5383 | 5383 | 3257.143 | 145.055 | 334.39 | 37.867 | -44.28 | -1.6 | -2392.4444 | 0.15983
5384 | 5384 | 3256.044 | 145.055 | 334.57 | 37.903 | -44.46 | -1.6 | -2392.8889 | 0.15967
5385 | 5385 | 3257.143 | 146.154 | 335.309 | 37.831 | -43.001 | -1.6 | -2393.3333 | 0.15951
5386 | 5386 | 3256.044 | 145.055 | 334.21 | 37.831 | -44.1 | -1.6 | -2393.7778 | 0.15936
5387 | 5387 | 3257.143 | 145.055 | 334.39 | 37.867 | -44.28 | -1.6 | -2394.2222 | 0.1592
5388 | 5388 | 3254.945 | 143.956 | 333.291 | 37.867 | -45.379 | -1.6 | -2394.6667 | 0.15904
5389 | 5389 | 3256.044 | 146.154 | 345.758 | 39.9208 | -53.45 | -1.6 | -2395.1111 | 0.15889
5390 | 5390 | 3254.945 | 147.253 | 343.794 | 39.3082 | -49.288 | -1.6 | -2395.5556 | 0.15873
5391 | 5391 | 3254.945 | 148.352 | 344.893 | 39.3082 | -48.189 | -1.6 | -2396 | 0.15858
5392 | 5392 | 3254.945 | 147.253 | 344.154 | 39.3802 | -49.648 | -1.6 | -2396.4444 | 0.15842
5393 | 5393 | 3254.945 | 147.253 | 343.974 | 39.3442 | -49.468 | -1.6 | -2396.8889 | 0.15826
5394 | 5394 | 3254.945 | 148.352 | 344.713 | 39.2722 | -48.009 | -1.6 | -2397.3333 | 0.15811
5395 | 5395 | 3254.945 | 149.45 | 345.991 | 39.3082 | -47.091 | -1.6 | -2397.7778 | 0.15795
5396 | 5396 | 3253.846 | 147.253 | 343.794 | 39.3082 | -49.288 | -1.6 | -2398.2222 | 0.1578
5397 | 5397 | 3253.846 | 148.351 | 345.252 | 39.3802 | -48.55 | -1.6 | -2398.6667 | 0.15764
5398 | 5398 | 3252.748 | 146.155 | 342.336 | 39.2362 | -50.026 | -1.6 | -2399.1111 | 0.15748
5399 | 5399 | 3253.846 | 148.351 | 344.712 | 39.2722 | -48.01 | -1.6 | -2399.5556 | 0.15733
5400 | 5400 | 3253.846 | 147.253 | 344.335 | 39.4164 | -49.829 | -1.6 | -2400 | 0.15717
5401 | 5401 | 3254.945 | 150.549 | 346.91 | 39.2722 | -45.812 | -1.6 | -2400.4444 | 0.15702
5402 | 5402 | 3252.748 | 147.253 | 343.434 | 39.2362 | -48.928 | -1.6 | -2400.8889 | 0.15686
5403 | 5403 | 3253.846 | 148.351 | 344.532 | 39.2362 | -47.83 | -1.6 | -2401.3333 | 0.1567
5404 | 5404 | 3252.748 | 148.352 | 345.073 | 39.3442 | -48.369 | -1.6 | -2401.7778 | 0.15655
5405 | 5405 | 3252.748 | 148.352 | 344.713 | 39.2722 | -48.009 | -1.6 | -2402.2222 | 0.15639
5406 | 5406 | 3252.748 | 147.253 | 343.614 | 39.2722 | -49.108 | -1.6 | -2402.6667 | 0.15624
5407 | 5407 | 3251.648 | 147.252 | 343.433 | 39.2362 | -48.929 | -1.6 | -2403.1111 | 0.15608
5408 | 5408 | 3250.549 | 147.252 | 343.253 | 39.2002 | -48.749 | -1.6 | -2403.5556 | 0.15592
5409 | 5409 | 3251.648 | 148.351 | 344.892 | 39.3082 | -48.19 | -1.6 | -2404 | 0.15577
5410 | 5410 | 3250.549 | 146.153 | 342.874 | 39.3442 | -50.568 | -1.6 | -2404.4444 | 0.15561
5411 | 5411 | 3251.648 | 147.252 | 343.793 | 39.3082 | -49.289 | -1.6 | -2404.8889 | 0.15545
5412 | 5412 | 3250.549 | 147.252 | 343.973 | 39.3442 | -49.469 | -1.6 | -2405.3333 | 0.1553
5413 | 5413 | 3251.648 | 149.45 | 345.991 | 39.3082 | -47.091 | -1.6 | -2405.7778 | 0.15514
5414 | 5414 | 3249.451 | 146.154 | 342.875 | 39.3442 | -50.567 | -1.6 | -2406.2222 | 0.15499
5415 | 5415 | 3251.648 | 149.45 | 345.631 | 39.2362 | -46.731 | -1.6 | -2406.6667 | 0.15483
5416 | 5416 | 3250.549 | 147.252 | 343.433 | 39.2362 | -48.929 | -1.6 | -2407.1111 | 0.15467
5417 | 5417 | 3250.549 | 147.252 | 344.153 | 39.3802 | -49.649 | -1.6 | -2407.5556 | 0.15452
5418 | 5418 | 3249.451 | 147.253 | 344.154 | 39.3802 | -49.648 | -1.6 | -2408 | 0.15436
5419 | 5419 | 3250.549 | 148.351 | 345.072 | 39.3442 | -48.37 | -1.6 | -2408.4444 | 0.15421
5420 | 5420 | 3249.451 | 147.253 | 343.794 | 39.3082 | -49.288 | -1.6 | -2408.8889 | 0.15405
5421 | 5421 | 3249.451 | 148.352 | 344.533 | 39.2362 | -47.829 | -1.6 | -2409.3333 | 0.15389
5422 | 5422 | 3249.451 | 148.352 | 344.533 | 39.2362 | -47.829 | -1.6 | -2409.7778 | 0.15374
5423 | 5423 | 3249.451 | 147.253 | 343.614 | 39.2722 | -49.108 | -1.6 | -2410.2222 | 0.15358
5424 | 5424 | 3248.352 | 148.352 | 344.713 | 39.2722 | -48.009 | -1.6 | -2410.6667 | 0.15343
5425 | 5425 | 3246.154 | 146.154 | 342.155 | 39.2002 | -49.847 | -1.6 | -2411.1111 | 0.15327
5426 | 5426 | 3248.352 | 148.352 | 345.073 | 39.3442 | -48.369 | -1.6 | -2411.5556 | 0.15311
5427 | 5427 | 3248.352 | 148.352 | 344.893 | 39.3082 | -48.189 | -1.6 | -2412 | 0.15296
5428 | 5428 | 3247.253 | 147.253 | 343.794 | 39.3082 | -49.288 | -1.6 | -2412.4444 | 0.1528
5429 | 5429 | 3248.352 | 148.352 | 344.893 | 39.3082 | -48.189 | -1.6 | -2412.8889 | 0.15265
5430 | 5430 | 3247.253 | 148.352 | 344.353 | 39.2002 | -47.649 | -1.6 | -2413.3333 | 0.15249
5431 | 5431 | 3247.253 | 147.253 | 343.794 | 39.3082 | -49.288 | -1.6 | -2413.7778 | 0.15233
5432 | 5432 | 3247.253 | 148.352 | 344.173 | 39.1642 | -47.469 | -1.6 | -2414.2222 | 0.15218
5433 | 5433 | 3247.253 | 148.352 | 344.713 | 39.2722 | -48.009 | -1.6 | -2414.6667 | 0.15202
5434 | 5434 | 3246.154 | 147.253 | 343.974 | 39.3442 | -49.468 | -1.6 | -2415.1111 | 0.15187
5435 | 5435 | 3247.253 | 149.451 | 346.172 | 39.3442 | -47.27 | -1.6 | -2415.5556 | 0.15171
5436 | 5436 | 3248.352 | 151.648 | 347.829 | 39.2362 | -44.533 | -1.6 | -2416 | 0.15155
5437 | 5437 | 3245.055 | 147.253 | 343.794 | 39.3082 | -49.288 | -1.6 | -2416.4444 | 0.1514
5438 | 5438 | 3246.154 | 146.154 | 342.155 | 39.2002 | -49.847 | -1.6 | -2416.8889 | 0.15124
5439 | 5439 | 3247.253 | 149.451 | 345.812 | 39.2722 | -46.91 | -1.6 | -2417.3333 | 0.15108
5440 | 5440 | 3246.154 | 148.352 | 344.353 | 39.2002 | -47.649 | -1.6 | -2417.7778 | 0.15093
5441 | 5441 | 3246.154 | 149.45 | 345.811 | 39.2722 | -46.911 | -1.6 | -2418.2222 | 0.15077
5442 | 5442 | 3246.154 | 149.45 | 345.811 | 39.2722 | -46.911 | -1.6 | -2418.6667 | 0.15062
5443 | 5443 | 3245.055 | 148.351 | 343.991 | 39.128 | -47.289 | -1.6 | -2419.1111 | 0.15046
5444 | 5444 | 3245.055 | 147.253 | 343.254 | 39.2002 | -48.748 | -1.6 | -2419.5556 | 0.1503
5445 | 5445 | 3245.055 | 147.253 | 343.794 | 39.3082 | -49.288 | -1.6 | -2420 | 0.15015
5446 | 5446 | 3245.055 | 148.351 | 344.712 | 39.2722 | -48.01 | -1.6 | -2420.4444 | 0.14999
5447 | 5447 | 3243.956 | 147.252 | 343.433 | 39.2362 | -48.929 | -1.6 | -2420.8889 | 0.14984
5448 | 5448 | 3243.956 | 148.352 | 343.992 | 39.128 | -47.288 | -1.6 | -2421.3333 | 0.14968
5449 | 5449 | 3245.055 | 149.451 | 345.452 | 39.2002 | -46.55 | -1.6 | -2421.7778 | 0.14952
5450 | 5450 | 3243.956 | 148.352 | 344.173 | 39.1642 | -47.469 | -1.6 | -2422.2222 | 0.14937
5451 | 5451 | 3242.857 | 147.253 | 343.254 | 39.2002 | -48.748 | -1.6 | -2422.6667 | 0.14921
5452 | 5452 | 3241.758 | 146.154 | 341.794 | 39.128 | -49.486 | -1.6 | -2423.1111 | 0.14906
5453 | 5453 | 3242.857 | 147.253 | 342.893 | 39.128 | -48.387 | -1.6 | -2423.5556 | 0.1489
5454 | 5454 | 3242.857 | 147.253 | 342.713 | 39.092 | -48.207 | -1.6 | -2424 | 0.14874
5455 | 5455 | 3242.857 | 147.253 | 342.713 | 39.092 | -48.207 | -1.6 | -2424.4444 | 0.14859
5456 | 5456 | 3241.758 | 145.054 | 341.055 | 39.2002 | -50.947 | -1.6 | -2424.8889 | 0.14843
5457 | 5457 | 3239.561 | 145.056 | 340.877 | 39.1642 | -50.765 | -1.6 | -2425.3333 | 0.14828
5458 | 5458 | 3242.857 | 148.352 | 344.353 | 39.2002 | -47.649 | -1.6 | -2425.7778 | 0.14812
5459 | 5459 | 3242.857 | 148.352 | 344.353 | 39.2002 | -47.649 | -1.6 | -2426.2222 | 0.14796
5460 | 5460 | 3241.758 | 147.253 | 343.074 | 39.1642 | -48.568 | -1.6 | -2426.6667 | 0.14781
5461 | 5461 | 3241.758 | 147.253 | 343.254 | 39.2002 | -48.748 | -1.6 | -2427.1111 | 0.14765
5462 | 5462 | 3241.758 | 147.253 | 342.893 | 39.128 | -48.387 | -1.6 | -2427.5556 | 0.14749
5463 | 5463 | 3239.561 | 145.056 | 341.417 | 39.2722 | -51.305 | -1.6 | -2428 | 0.14734
5464 | 5464 | 3238.461 | 145.055 | 341.056 | 39.2002 | -50.946 | -1.6 | -2428.4444 | 0.14718
5465 | 5465 | 3242.857 | 149.451 | 345.632 | 39.2362 | -46.73 | -1.6 | -2428.8889 | 0.14703
5466 | 5466 | 3241.758 | 149.45 | 345.811 | 39.2722 | -46.911 | -1.6 | -2429.3333 | 0.14687
5467 | 5467 | 3240.66 | 147.254 | 343.255 | 39.2002 | -48.747 | -1.6 | -2429.7778 | 0.14671
5468 | 5468 | 3241.758 | 148.352 | 344.353 | 39.2002 | -47.649 | -1.6 | -2430.2222 | 0.14656
5469 | 5469 | 3240.66 | 148.352 | 344.353 | 39.2002 | -47.649 | -1.6 | -2430.6667 | 0.1464
5470 | 5470 | 3238.461 | 146.153 | 342.334 | 39.2362 | -50.028 | -1.6 | -2431.1111 | 0.14625
5471 | 5471 | 3237.363 | 143.957 | 339.958 | 39.2002 | -52.044 | -1.6 | -2431.5556 | 0.14609
5472 | 5472 | 3239.561 | 148.352 | 344.533 | 39.2362 | -47.829 | -1.6 | -2432 | 0.14593
5473 | 5473 | 3237.363 | 147.253 | 343.254 | 39.2002 | -48.748 | -1.6 | -2432.4444 | 0.14578
5474 | 5474 | 3237.363 | 145.055 | 341.236 | 39.2362 | -51.126 | -1.6 | -2432.8889 | 0.14562
5475 | 5475 | 3238.461 | 147.252 | 343.433 | 39.2362 | -48.929 | -1.6 | -2433.3333 | 0.14547
5476 | 5476 | 3238.461 | 146.153 | 341.793 | 39.128 | -49.487 | -1.6 | -2433.7778 | 0.14531
5477 | 5477 | 3237.363 | 146.154 | 342.155 | 39.2002 | -49.847 | -1.6 | -2434.2222 | 0.14515
5478 | 5478 | 3237.363 | 146.154 | 342.335 | 39.2362 | -50.027 | -1.6 | -2434.6667 | 0.145
5479 | 5479 | 3238.461 | 147.252 | 343.253 | 39.2002 | -48.749 | -1.6 | -2435.1111 | 0.14484
5480 | 5480 | 3237.363 | 147.253 | 342.893 | 39.128 | -48.387 | -1.6 | -2435.5556 | 0.14469
5481 | 5481 | 3236.264 | 145.055 | 340.335 | 39.056 | -50.225 | -1.6 | -2436 | 0.14453
5482 | 5482 | 3236.264 | 147.253 | 342.713 | 39.092 | -48.207 | -1.6 | -2436.4444 | 0.14437
5483 | 5483 | 3235.165 | 147.253 | 341.813 | 38.912 | -47.307 | -1.6 | -2436.8889 | 0.14422
5484 | 5484 | 3235.165 | 143.956 | 338.876 | 38.984 | -50.964 | -1.6 | -2437.3333 | 0.14406
5485 | 5485 | 3237.363 | 148.352 | 343.812 | 39.092 | -47.108 | -1.6 | -2437.7778 | 0.14391
5486 | 5486 | 3235.165 | 146.154 | 341.254 | 39.02 | -48.946 | -1.6 | -2438.2222 | 0.14375
5487 | 5487 | 3236.264 | 146.154 | 341.975 | 39.1642 | -49.667 | -1.6 | -2438.6667 | 0.14359
5488 | 5488 | 3235.165 | 146.154 | 341.794 | 39.128 | -49.486 | -1.6 | -2439.1111 | 0.14344
5489 | 5489 | 3235.165 | 146.154 | 341.434 | 39.056 | -49.126 | -1.6 | -2439.5556 | 0.14328
5490 | 5490 | 3236.264 | 148.352 | 343.632 | 39.056 | -46.928 | -1.6 | -2440 | 0.14312
5491 | 5491 | 3236.264 | 147.253 | 342.893 | 39.128 | -48.387 | -1.6 | -2440.4444 | 0.14297
5492 | 5492 | 3235.165 | 147.253 | 342.893 | 39.128 | -48.387 | -1.6 | -2440.8889 | 0.14281
5493 | 5493 | 3234.066 | 145.055 | 341.056 | 39.2002 | -50.946 | -1.6 | -2441.3333 | 0.14266
5494 | 5494 | 3235.165 | 147.253 | 342.533 | 39.056 | -48.027 | -1.6 | -2441.7778 | 0.1425
5495 | 5495 | 3235.165 | 147.253 | 343.074 | 39.1642 | -48.568 | -1.6 | -2442.2222 | 0.14234
5496 | 5496 | 3234.066 | 147.253 | 342.533 | 39.056 | -48.027 | -1.6 | -2442.6667 | 0.14219
5497 | 5497 | 3234.066 | 147.253 | 342.353 | 39.02 | -47.847 | -1.6 | -2443.1111 | 0.14203
5498 | 5498 | 3234.066 | 147.253 | 342.533 | 39.056 | -48.027 | -1.6 | -2443.5556 | 0.14188
5499 | 5499 | 3234.066 | 147.253 | 342.713 | 39.092 | -48.207 | -1.6 | -2444 | 0.14172
5500 | 5500 | 3232.967 | 145.055 | 340.335 | 39.056 | -50.225 | -1.6 | -2444.4444 | 0.14156
5501 | 5501 | 3234.066 | 148.352 | 343.452 | 39.02 | -46.748 | -1.6 | -2444.8889 | 0.14141
5502 | 5502 | 3234.066 | 148.352 | 343.632 | 39.056 | -46.928 | -1.6 | -2445.3333 | 0.14125
5503 | 5503 | 3232.967 | 147.253 | 342.893 | 39.128 | -48.387 | -1.6 | -2445.7778 | 0.1411
5504 | 5504 | 3234.066 | 148.352 | 343.992 | 39.128 | -47.288 | -1.6 | -2446.2222 | 0.14094
5505 | 5505 | 3232.967 | 148.351 | 343.631 | 39.056 | -46.929 | -1.6 | -2446.6667 | 0.14078
5506 | 5506 | 3231.868 | 146.154 | 341.434 | 39.056 | -49.126 | -1.6 | -2447.1111 | 0.14063
5507 | 5507 | 3231.868 | 147.252 | 342.352 | 39.02 | -47.848 | -1.6 | -2447.5556 | 0.14047
5508 | 5508 | 3232.967 | 148.351 | 343.631 | 39.056 | -46.929 | -1.6 | -2448 | 0.14032
5509 | 5509 | 3231.868 | 146.154 | 342.155 | 39.2002 | -49.847 | -1.6 | -2448.4444 | 0.14016
5510 | 5510 | 3231.868 | 148.351 | 343.631 | 39.056 | -46.929 | -1.6 | -2448.8889 | 0.14
5511 | 5511 | 3230.769 | 147.252 | 342.532 | 39.056 | -48.028 | -1.6 | -2449.3333 | 0.13985
5512 | 5512 | 3231.868 | 147.252 | 342.532 | 39.056 | -48.028 | -1.6 | -2449.7778 | 0.13969
5513 | 5513 | 3231.868 | 149.451 | 345.091 | 39.128 | -46.189 | -1.6 | -2450.2222 | 0.13953
5514 | 5514 | 3229.67 | 146.153 | 341.974 | 39.1642 | -49.668 | -1.6 | -2450.6667 | 0.13938
5515 | 5515 | 3230.769 | 147.252 | 342.352 | 39.02 | -47.848 | -1.6 | -2451.1111 | 0.13922
5516 | 5516 | 3230.769 | 148.352 | 343.992 | 39.128 | -47.288 | -1.6 | -2451.5556 | 0.13907
5517 | 5517 | 3231.868 | 149.451 | 345.272 | 39.1642 | -46.37 | -1.6 | -2452 | 0.13891
5518 | 5518 | 3231.868 | 150.549 | 346.189 | 39.128 | -45.091 | -1.6 | -2452.4444 | 0.13875
5519 | 5519 | 3230.769 | 147.252 | 342.712 | 39.092 | -48.208 | -1.6 | -2452.8889 | 0.1386
5520 | 5520 | 3231.868 | 149.451 | 344.551 | 39.02 | -45.649 | -1.6 | -2453.3333 | 0.13844
5521 | 5521 | 3230.769 | 148.352 | 343.812 | 39.092 | -47.108 | -1.6 | -2453.7778 | 0.13829
5522 | 5522 | 3228.572 | 146.155 | 341.795 | 39.128 | -49.485 | -1.6 | -2454.2222 | 0.13813
5523 | 5523 | 3228.572 | 147.253 | 341.993 | 38.948 | -47.487 | -1.6 | -2454.6667 | 0.13797
5524 | 5524 | 3228.572 | 148.352 | 343.452 | 39.02 | -46.748 | -1.6 | -2455.1111 | 0.13782
5525 | 5525 | 3228.572 | 147.253 | 342.533 | 39.056 | -48.027 | -1.6 | -2455.5556 | 0.13766
5526 | 5526 | 3229.67 | 148.351 | 343.991 | 39.128 | -47.289 | -1.6 | -2456 | 0.13751
5527 | 5527 | 3228.572 | 147.253 | 342.533 | 39.056 | -48.027 | -1.6 | -2456.4444 | 0.13735
5528 | 5528 | 3228.572 | 146.155 | 341.615 | 39.092 | -49.305 | -1.6 | -2456.8889 | 0.13719
5529 | 5529 | 3228.572 | 147.253 | 342.353 | 39.02 | -47.847 | -1.6 | -2457.3333 | 0.13704
5530 | 5530 | 3227.473 | 148.352 | 342.912 | 38.912 | -46.208 | -1.6 | -2457.7778 | 0.13688
5531 | 5531 | 3227.473 | 147.253 | 342.713 | 39.092 | -48.207 | -1.6 | -2458.2222 | 0.13673
5532 | 5532 | 3227.473 | 146.154 | 341.434 | 39.056 | -49.126 | -1.6 | -2458.6667 | 0.13657
5533 | 5533 | 3227.473 | 147.253 | 342.713 | 39.092 | -48.207 | -1.6 | -2459.1111 | 0.13641
5534 | 5534 | 3226.374 | 147.253 | 342.533 | 39.056 | -48.027 | -1.6 | -2459.5556 | 0.13626
5535 | 5535 | 3226.374 | 147.253 | 342.533 | 39.056 | -48.027 | -1.6 | -2460 | 0.1361
5536 | 5536 | 3225.275 | 146.154 | 341.254 | 39.02 | -48.946 | -1.6 | -2460.4444 | 0.13595
5537 | 5537 | 3227.473 | 149.451 | 344.911 | 39.092 | -46.009 | -1.6 | -2460.8889 | 0.13579
5538 | 5538 | 3226.374 | 147.253 | 342.893 | 39.128 | -48.387 | -1.6 | -2461.3333 | 0.13563
5539 | 5539 | 3225.275 | 147.253 | 342.533 | 39.056 | -48.027 | -1.6 | -2461.7778 | 0.13548
5540 | 5540 | 3226.374 | 149.451 | 344.731 | 39.056 | -45.829 | -1.6 | -2462.2222 | 0.13532
5541 | 5541 | 3225.275 | 147.253 | 342.533 | 39.056 | -48.027 | -1.6 | -2462.6667 | 0.13516
5542 | 5542 | 3224.176 | 146.154 | 341.254 | 39.02 | -48.946 | -1.6 | -2463.1111 | 0.13501
5543 | 5543 | 3224.176 | 146.154 | 341.614 | 39.092 | -49.306 | -1.6 | -2463.5556 | 0.13485
5544 | 5544 | 3224.176 | 146.154 | 341.434 | 39.056 | -49.126 | -1.6 | -2464 | 0.1347
5545 | 5545 | 3225.275 | 148.352 | 343.452 | 39.02 | -46.748 | -1.6 | -2464.4444 | 0.13454
5546 | 5546 | 3225.275 | 149.451 | 344.551 | 39.02 | -45.649 | -1.6 | -2464.8889 | 0.13438
5547 | 5547 | 3224.176 | 147.253 | 342.353 | 39.02 | -47.847 | -1.6 | -2465.3333 | 0.13423
5548 | 5548 | 3221.978 | 145.055 | 339.975 | 38.984 | -49.865 | -1.6 | -2465.7778 | 0.13407
5549 | 5549 | 3224.176 | 148.352 | 343.632 | 39.056 | -46.928 | -1.6 | -2466.2222 | 0.13392
5550 | 5550 | 3223.077 | 148.352 | 343.812 | 39.092 | -47.108 | -1.6 | -2466.6667 | 0.13376
5551 | 5551 | 3225.275 | 150.55 | 345.29 | 38.948 | -44.19 | -1.6 | -2467.1111 | 0.1336
5552 | 5552 | 3224.176 | 149.451 | 344.371 | 38.984 | -45.469 | -1.6 | -2467.5556 | 0.13345
5553 | 5553 | 3223.077 | 148.352 | 343.452 | 39.02 | -46.748 | -1.6 | -2468 | 0.13329
5554 | 5554 | 3221.978 | 147.253 | 341.993 | 38.948 | -47.487 | -1.6 | -2468.4444 | 0.13314
5555 | 5555 | 3221.978 | 147.253 | 342.533 | 39.056 | -48.027 | -1.6 | -2468.8889 | 0.13298
5556 | 5556 | 3221.978 | 147.253 | 342.353 | 39.02 | -47.847 | -1.6 | -2469.3333 | 0.13282
5557 | 5557 | 3221.978 | 148.352 | 343.092 | 38.948 | -46.388 | -1.6 | -2469.7778 | 0.13267
5558 | 5558 | 3220.879 | 147.253 | 342.533 | 39.056 | -48.027 | -1.6 | -2470.2222 | 0.13251
5559 | 5559 | 3220.879 | 146.154 | 341.975 | 39.1642 | -49.667 | -1.6 | -2470.6667 | 0.13236
5560 | 5560 | 3220.879 | 146.154 | 341.614 | 39.092 | -49.306 | -1.6 | -2471.1111 | 0.1322
5561 | 5561 | 3221.978 | 149.45 | 344.37 | 38.984 | -45.47 | -1.6 | -2471.5556 | 0.13204
5562 | 5562 | 3223.077 | 150.549 | 345.289 | 38.948 | -44.191 | -1.6 | -2472 | 0.13189
5563 | 5563 | 3219.78 | 147.252 | 342.172 | 38.984 | -47.668 | -1.6 | -2472.4444 | 0.13173
5564 | 5564 | 3219.78 | 146.154 | 341.254 | 39.02 | -48.946 | -1.6 | -2472.8889 | 0.13157
5565 | 5565 | 3219.78 | 147.252 | 341.812 | 38.912 | -47.308 | -1.6 | -2473.3333 | 0.13142
5566 | 5566 | 3218.681 | 146.153 | 341.433 | 39.056 | -49.127 | -1.6 | -2473.7778 | 0.13126
5567 | 5567 | 3219.78 | 147.252 | 341.812 | 38.912 | -47.308 | -1.6 | -2474.2222 | 0.13111
5568 | 5568 | 3219.78 | 147.252 | 342.532 | 39.056 | -48.028 | -1.6 | -2474.6667 | 0.13095
5569 | 5569 | 3217.583 | 146.154 | 341.074 | 38.984 | -48.766 | -1.6 | -2475.1111 | 0.13079
5570 | 5570 | 3218.681 | 147.252 | 342.712 | 39.092 | -48.208 | -1.6 | -2475.5556 | 0.13064
5571 | 5571 | 3219.78 | 148.351 | 343.091 | 38.948 | -46.389 | -1.6 | -2476 | 0.13048
5572 | 5572 | 3218.681 | 148.351 | 343.631 | 39.056 | -46.929 | -1.6 | -2476.4444 | 0.13033
5573 | 5573 | 3217.583 | 146.154 | 341.254 | 39.02 | -48.946 | -1.6 | -2476.8889 | 0.13017
5574 | 5574 | 3217.583 | 146.154 | 341.074 | 38.984 | -48.766 | -1.6 | -2477.3333 | 0.13001
5575 | 5575 | 3218.681 | 148.351 | 343.811 | 39.092 | -47.109 | -1.6 | -2477.7778 | 0.12986
5576 | 5576 | 3217.583 | 147.253 | 342.713 | 39.092 | -48.207 | -1.6 | -2478.2222 | 0.1297
5577 | 5577 | 3217.583 | 147.253 | 342.353 | 39.02 | -47.847 | -1.6 | -2478.6667 | 0.12955
5578 | 5578 | 3217.583 | 147.253 | 342.173 | 38.984 | -47.667 | -1.6 | -2479.1111 | 0.12939
5579 | 5579 | 3217.583 | 147.253 | 342.713 | 39.092 | -48.207 | -1.6 | -2479.5556 | 0.12923
5580 | 5580 | 3218.681 | 148.351 | 343.451 | 39.02 | -46.749 | -1.6 | -2480 | 0.12908
5581 | 5581 | 3216.484 | 147.253 | 342.533 | 39.056 | -48.027 | -1.6 | -2480.4444 | 0.12892
5582 | 5582 | 3216.484 | 147.253 | 342.353 | 39.02 | -47.847 | -1.6 | -2480.8889 | 0.12877
5583 | 5583 | 3216.484 | 147.253 | 342.713 | 39.092 | -48.207 | -1.6 | -2481.3333 | 0.12861
5584 | 5584 | 3215.385 | 147.253 | 341.993 | 38.948 | -47.487 | -1.6 | -2481.7778 | 0.12845
5585 | 5585 | 3215.385 | 147.253 | 341.993 | 38.948 | -47.487 | -1.6 | -2482.2222 | 0.1283
5586 | 5586 | 3215.385 | 147.253 | 342.353 | 39.02 | -47.847 | -1.6 | -2482.6667 | 0.12814
5587 | 5587 | 3215.385 | 147.253 | 342.353 | 39.02 | -47.847 | -1.6 | -2483.1111 | 0.12799
5588 | 5588 | 3215.385 | 148.352 | 343.272 | 38.984 | -46.568 | -1.6 | -2483.5556 | 0.12783
5589 | 5589 | 3215.385 | 149.451 | 343.83 | 38.8758 | -44.928 | -1.6 | -2484 | 0.12767
5590 | 5590 | 3214.286 | 148.352 | 343.092 | 38.948 | -46.388 | -1.6 | -2484.4444 | 0.12752
5591 | 5591 | 3212.088 | 146.154 | 341.434 | 39.056 | -49.126 | -1.6 | -2484.8889 | 0.12736
5592 | 5592 | 3212.088 | 147.253 | 341.813 | 38.912 | -47.307 | -1.6 | -2485.3333 | 0.1272
5593 | 5593 | 3215.385 | 149.451 | 343.83 | 38.8758 | -44.928 | -1.6 | -2485.7778 | 0.12705
5594 | 5594 | 3213.187 | 147.253 | 342.533 | 39.056 | -48.027 | -1.6 | -2486.2222 | 0.12689
5595 | 5595 | 3213.187 | 147.253 | 342.353 | 39.02 | -47.847 | -1.6 | -2486.6667 | 0.12674
5596 | 5596 | 3213.187 | 148.352 | 342.912 | 38.912 | -46.208 | -1.6 | -2487.1111 | 0.12658
5597 | 5597 | 3215.385 | 150.55 | 344.929 | 38.8758 | -43.829 | -1.6 | -2487.5556 | 0.12642
5598 | 5598 | 3213.187 | 148.352 | 343.272 | 38.984 | -46.568 | -1.6 | -2488 | 0.12627
5599 | 5599 | 3212.088 | 146.154 | 341.254 | 39.02 | -48.946 | -1.6 | -2488.4444 | 0.12611
5600 | 5600 | 3212.088 | 147.253 | 342.173 | 38.984 | -47.667 | -1.6 | -2488.8889 | 0.12596
5601 | 5601 | 3212.088 | 148.352 | 342.731 | 38.8758 | -46.027 | -1.6 | -2489.3333 | 0.1258
5602 | 5602 | 3212.088 | 147.253 | 342.353 | 39.02 | -47.847 | -1.6 | -2489.7778 | 0.12564
5603 | 5603 | 3212.088 | 147.253 | 341.813 | 38.912 | -47.307 | -1.6 | -2490.2222 | 0.12549
5604 | 5604 | 3210.989 | 147.253 | 341.452 | 38.8398 | -46.946 | -1.6 | -2490.6667 | 0.12533
5605 | 5605 | 3210.989 | 147.253 | 341.993 | 38.948 | -47.487 | -1.6 | -2491.1111 | 0.12518
5606 | 5606 | 3210.989 | 148.352 | 342.731 | 38.8758 | -46.027 | -1.6 | -2491.5556 | 0.12502
5607 | 5607 | 3210.989 | 147.253 | 341.632 | 38.8758 | -47.126 | -1.6 | -2492 | 0.12486
5608 | 5608 | 3209.89 | 148.351 | 342.73 | 38.8758 | -46.028 | -1.6 | -2492.4444 | 0.12471
5609 | 5609 | 3209.89 | 147.253 | 341.993 | 38.948 | -47.487 | -1.6 | -2492.8889 | 0.12455
5610 | 5610 | 3209.89 | 147.253 | 341.813 | 38.912 | -47.307 | -1.6 | -2493.3333 | 0.1244
5611 | 5611 | 3209.89 | 147.253 | 341.813 | 38.912 | -47.307 | -1.6 | -2493.7778 | 0.12424
5612 | 5612 | 3209.89 | 147.253 | 341.632 | 38.8758 | -47.126 | -1.6 | -2494.2222 | 0.12408
5613 | 5613 | 3208.791 | 147.252 | 341.271 | 38.8038 | -46.767 | -1.6 | -2494.6667 | 0.12393
5614 | 5614 | 3208.791 | 146.154 | 340.714 | 38.912 | -48.406 | -1.6 | -2495.1111 | 0.12377
5615 | 5615 | 3208.791 | 147.252 | 342.352 | 39.02 | -47.848 | -1.6 | -2495.5556 | 0.12361
5616 | 5616 | 3208.791 | 147.252 | 341.812 | 38.912 | -47.308 | -1.6 | -2496 | 0.12346
5617 | 5617 | 3208.791 | 148.351 | 342.73 | 38.8758 | -46.028 | -1.6 | -2496.4444 | 0.1233
5618 | 5618 | 3207.692 | 146.153 | 340.172 | 38.8038 | -47.866 | -1.6 | -2496.8889 | 0.12315
5619 | 5619 | 3207.692 | 147.252 | 341.812 | 38.912 | -47.308 | -1.6 | -2497.3333 | 0.12299
5620 | 5620 | 3206.594 | 146.154 | 340.714 | 38.912 | -48.406 | -1.6 | -2497.7778 | 0.12283
5621 | 5621 | 3207.692 | 148.351 | 342.73 | 38.8758 | -46.028 | -1.6 | -2498.2222 | 0.12268
5622 | 5622 | 3207.692 | 148.351 | 342.19 | 38.7678 | -45.488 | -1.6 | -2498.6667 | 0.12252
5623 | 5623 | 3206.594 | 146.154 | 341.074 | 38.984 | -48.766 | -1.6 | -2499.1111 | 0.12237
5624 | 5624 | 3205.495 | 146.154 | 340.533 | 38.8758 | -48.225 | -1.6 | -2499.5556 | 0.12221
5625 | 5625 | 3206.594 | 146.154 | 340.714 | 38.912 | -48.406 | -1.6 | -2500 | 0.12205
5626 | 5626 | 3206.594 | 148.352 | 342.551 | 38.8398 | -45.847 | -1.6 | -2500.4444 | 0.1219
5627 | 5627 | 3206.594 | 148.352 | 342.731 | 38.8758 | -46.027 | -1.6 | -2500.8889 | 0.12174
5628 | 5628 | 3205.495 | 147.253 | 341.092 | 38.7678 | -46.586 | -1.6 | -2501.3333 | 0.12159
5629 | 5629 | 3206.594 | 148.352 | 342.011 | 38.7318 | -45.307 | -1.6 | -2501.7778 | 0.12143
5630 | 5630 | 3204.396 | 146.154 | 339.813 | 38.7318 | -47.505 | -1.6 | -2502.2222 | 0.12127
5631 | 5631 | 3203.297 | 145.055 | 338.714 | 38.7318 | -48.604 | -1.6 | -2502.6667 | 0.12112
5632 | 5632 | 3204.396 | 145.055 | 339.254 | 38.8398 | -49.144 | -1.6 | -2503.1111 | 0.12096
5633 | 5633 | 3204.396 | 147.253 | 341.452 | 38.8398 | -46.946 | -1.6 | -2503.5556 | 0.12081
5634 | 5634 | 3205.495 | 148.352 | 342.912 | 38.912 | -46.208 | -1.6 | -2504 | 0.12065
5635 | 5635 | 3203.297 | 147.253 | 341.092 | 38.7678 | -46.586 | -1.6 | -2504.4444 | 0.12049
5636 | 5636 | 3204.396 | 148.352 | 342.011 | 38.7318 | -45.307 | -1.6 | -2504.8889 | 0.12034
5637 | 5637 | 3202.198 | 145.055 | 338.894 | 38.7678 | -48.784 | -1.6 | -2505.3333 | 0.12018
5638 | 5638 | 3203.297 | 146.154 | 339.453 | 38.6598 | -47.145 | -1.6 | -2505.7778 | 0.12002
5639 | 5639 | 3202.198 | 146.154 | 339.633 | 38.6958 | -47.325 | -1.6 | -2506.2222 | 0.11987
5640 | 5640 | 3202.198 | 146.154 | 339.813 | 38.7318 | -47.505 | -1.6 | -2506.6667 | 0.11971
5641 | 5641 | 3202.198 | 145.055 | 339.254 | 38.8398 | -49.144 | -1.6 | -2507.1111 | 0.11956
5642 | 5642 | 3202.198 | 147.253 | 341.993 | 38.948 | -47.487 | -1.6 | -2507.5556 | 0.1194
5643 | 5643 | 3201.099 | 146.154 | 340.353 | 38.8398 | -48.045 | -1.6 | -2508 | 0.11924
5644 | 5644 | 3201.099 | 146.154 | 340.353 | 38.8398 | -48.045 | -1.6 | -2508.4444 | 0.11909
5645 | 5645 | 3202.198 | 148.352 | 342.191 | 38.7678 | -45.487 | -1.6 | -2508.8889 | 0.11893
5646 | 5646 | 3201.099 | 146.154 | 340.353 | 38.8398 | -48.045 | -1.6 | -2509.3333 | 0.11878
5647 | 5647 | 3200 | 145.055 | 339.795 | 38.948 | -49.685 | -1.6 | -2509.7778 | 0.11862
5648 | 5648 | 3201.099 | 147.253 | 341.632 | 38.8758 | -47.126 | -1.6 | -2510.2222 | 0.11846
5649 | 5649 | 3200 | 146.154 | 340.533 | 38.8758 | -48.225 | -1.6 | -2510.6667 | 0.11831
5650 | 5650 | 3200 | 146.154 | 340.533 | 38.8758 | -48.225 | -1.6 | -2511.1111 | 0.11815
5651 | 5651 | 3198.901 | 145.055 | 339.074 | 38.8038 | -48.964 | -1.6 | -2511.5556 | 0.118
5652 | 5652 | 3200 | 147.253 | 341.813 | 38.912 | -47.307 | -1.6 | -2512 | 0.11784
5653 | 5653 | 3201.099 | 148.352 | 342.551 | 38.8398 | -45.847 | -1.6 | -2512.4444 | 0.11768
5654 | 5654 | 3200 | 148.352 | 342.371 | 38.8038 | -45.667 | -1.6 | -2512.8889 | 0.11753
5655 | 5655 | 3200 | 147.253 | 341.993 | 38.948 | -47.487 | -1.6 | -2513.3333 | 0.11737
5656 | 5656 | 3197.802 | 146.154 | 340.353 | 38.8398 | -48.045 | -1.6 | -2513.7778 | 0.11722
5657 | 5657 | 3198.901 | 147.253 | 341.813 | 38.912 | -47.307 | -1.6 | -2514.2222 | 0.11706
5658 | 5658 | 3198.901 | 148.351 | 342.73 | 38.8758 | -46.028 | -1.6 | -2514.6667 | 0.1169
5659 | 5659 | 3198.901 | 147.253 | 341.993 | 38.948 | -47.487 | -1.6 | -2515.1111 | 0.11675
5660 | 5660 | 3197.802 | 146.154 | 340.353 | 38.8398 | -48.045 | -1.6 | -2515.5556 | 0.11659
5661 | 5661 | 3197.802 | 145.055 | 339.615 | 38.912 | -49.505 | -1.6 | -2516 | 0.11644
5662 | 5662 | 3196.703 | 145.055 | 339.434 | 38.8758 | -49.324 | -1.6 | -2516.4444 | 0.11628
5663 | 5663 | 3197.802 | 149.45 | 343.649 | 38.8398 | -44.749 | -1.6 | -2516.8889 | 0.11612
5664 | 5664 | 3197.802 | 147.252 | 341.631 | 38.8758 | -47.127 | -1.6 | -2517.3333 | 0.11597
5665 | 5665 | 3194.506 | 145.055 | 339.795 | 38.948 | -49.685 | -1.6 | -2517.7778 | 0.11581
5666 | 5666 | 3196.703 | 148.351 | 342.37 | 38.8038 | -45.668 | -1.6 | -2518.2222 | 0.11565
5667 | 5667 | 3195.604 | 146.153 | 340.532 | 38.8758 | -48.226 | -1.6 | -2518.6667 | 0.1155
5668 | 5668 | 3196.703 | 147.252 | 341.812 | 38.912 | -47.308 | -1.6 | -2519.1111 | 0.11534
5669 | 5669 | 3195.604 | 147.252 | 341.631 | 38.8758 | -47.127 | -1.6 | -2519.5556 | 0.11519
5670 | 5670 | 3195.604 | 147.252 | 341.451 | 38.8398 | -46.947 | -1.6 | -2520 | 0.11503
5671 | 5671 | 3195.604 | 147.252 | 341.992 | 38.948 | -47.488 | -1.6 | -2520.4444 | 0.11487
5672 | 5672 | 3195.604 | 148.351 | 342.911 | 38.912 | -46.209 | -1.6 | -2520.8889 | 0.11472
5673 | 5673 | 3194.506 | 147.253 | 341.993 | 38.948 | -47.487 | -1.6 | -2521.3333 | 0.11456
5674 | 5674 | 3194.506 | 146.154 | 340.714 | 38.912 | -48.406 | -1.6 | -2521.7778 | 0.11441
5675 | 5675 | 3194.506 | 148.352 | 343.272 | 38.984 | -46.568 | -1.6 | -2522.2222 | 0.11425
5676 | 5676 | 3193.407 | 148.352 | 342.371 | 38.8038 | -45.667 | -1.6 | -2522.6667 | 0.11409
5677 | 5677 | 3194.506 | 148.352 | 342.731 | 38.8758 | -46.027 | -1.6 | -2523.1111 | 0.11394
5678 | 5678 | 3193.407 | 145.055 | 339.434 | 38.8758 | -49.324 | -1.6 | -2523.5556 | 0.11378
5679 | 5679 | 3192.308 | 146.154 | 340.353 | 38.8398 | -48.045 | -1.6 | -2524 | 0.11363
5680 | 5680 | 3193.407 | 147.253 | 341.813 | 38.912 | -47.307 | -1.6 | -2524.4444 | 0.11347
5681 | 5681 | 3193.407 | 148.352 | 342.731 | 38.8758 | -46.027 | -1.6 | -2524.8889 | 0.11331
5682 | 5682 | 3192.308 | 146.154 | 340.353 | 38.8398 | -48.045 | -1.6 | -2525.3333 | 0.11316
5683 | 5683 | 3192.308 | 147.253 | 341.272 | 38.8038 | -46.766 | -1.6 | -2525.7778 | 0.113
5684 | 5684 | 3192.308 | 147.253 | 341.272 | 38.8038 | -46.766 | -1.6 | -2526.2222 | 0.11285
5685 | 5685 | 3190.11 | 145.055 | 339.254 | 38.8398 | -49.144 | -1.6 | -2526.6667 | 0.11269
5686 | 5686 | 3191.209 | 148.352 | 342.371 | 38.8038 | -45.667 | -1.6 | -2527.1111 | 0.11253
5687 | 5687 | 3190.11 | 146.154 | 339.993 | 38.7678 | -47.685 | -1.6 | -2527.5556 | 0.11238
5688 | 5688 | 3191.209 | 146.154 | 339.993 | 38.7678 | -47.685 | -1.6 | -2528 | 0.11222
5689 | 5689 | 3191.209 | 147.253 | 341.452 | 38.8398 | -46.946 | -1.6 | -2528.4444 | 0.11206
5690 | 5690 | 3190.11 | 146.154 | 340.894 | 38.948 | -48.586 | -1.6 | -2528.8889 | 0.11191
5691 | 5691 | 3190.11 | 146.154 | 340.353 | 38.8398 | -48.045 | -1.6 | -2529.3333 | 0.11175
5692 | 5692 | 3191.209 | 148.352 | 342.551 | 38.8398 | -45.847 | -1.6 | -2529.7778 | 0.1116
5693 | 5693 | 3191.209 | 148.352 | 342.191 | 38.7678 | -45.487 | -1.6 | -2530.2222 | 0.11144
5694 | 5694 | 3189.011 | 146.154 | 339.813 | 38.7318 | -47.505 | -1.6 | -2530.6667 | 0.11128
5695 | 5695 | 3190.11 | 147.253 | 341.452 | 38.8398 | -46.946 | -1.6 | -2531.1111 | 0.11113
5696 | 5696 | 3187.912 | 145.055 | 339.434 | 38.8758 | -49.324 | -1.6 | -2531.5556 | 0.11097
5697 | 5697 | 3189.011 | 147.253 | 341.092 | 38.7678 | -46.586 | -1.6 | -2532 | 0.11082
5698 | 5698 | 3189.011 | 148.352 | 342.731 | 38.8758 | -46.027 | -1.6 | -2532.4444 | 0.11066
5699 | 5699 | 3187.912 | 146.154 | 340.533 | 38.8758 | -48.225 | -1.6 | -2532.8889 | 0.1105
5700 | 5700 | 3187.912 | 147.253 | 341.452 | 38.8398 | -46.946 | -1.6 | -2533.3333 | 0.11035
5701 | 5701 | 3187.912 | 147.253 | 340.732 | 38.6958 | -46.226 | -1.6 | -2533.7778 | 0.11019
5702 | 5702 | 3186.813 | 146.154 | 340.173 | 38.8038 | -47.865 | -1.6 | -2534.2222 | 0.11004
5703 | 5703 | 3187.912 | 147.253 | 341.092 | 38.7678 | -46.586 | -1.6 | -2534.6667 | 0.10988
5704 | 5704 | 3186.813 | 146.154 | 339.633 | 38.6958 | -47.325 | -1.6 | -2535.1111 | 0.10972
5705 | 5705 | 3186.813 | 146.154 | 339.453 | 38.6598 | -47.145 | -1.6 | -2535.5556 | 0.10957
5706 | 5706 | 3186.813 | 146.154 | 339.092 | 38.5876 | -46.784 | -1.6 | -2536 | 0.10941
5707 | 5707 | 3186.813 | 147.252 | 340.37 | 38.6236 | -45.866 | -1.6 | -2536.4444 | 0.10926
5708 | 5708 | 3185.714 | 147.252 | 340.551 | 38.6598 | -46.047 | -1.6 | -2536.8889 | 0.1091
5709 | 5709 | 3186.813 | 148.351 | 342.01 | 38.7318 | -45.308 | -1.6 | -2537.3333 | 0.10894
5710 | 5710 | 3184.615 | 146.153 | 339.091 | 38.5876 | -46.785 | -1.6 | -2537.7778 | 0.10879
5711 | 5711 | 3184.615 | 145.054 | 337.812 | 38.5516 | -47.704 | -1.6 | -2538.2222 | 0.10863
5712 | 5712 | 3184.615 | 147.252 | 340.19 | 38.5876 | -45.686 | -1.6 | -2538.6667 | 0.10848
5713 | 5713 | 3185.714 | 148.351 | 340.749 | 38.4796 | -44.047 | -1.6 | -2539.1111 | 0.10832
5714 | 5714 | 3184.615 | 147.252 | 340.19 | 38.5876 | -45.686 | -1.6 | -2539.5556 | 0.10816
5715 | 5715 | 3184.615 | 148.351 | 340.749 | 38.4796 | -44.047 | -1.6 | -2540 | 0.10801
5716 | 5716 | 3185.714 | 149.45 | 341.848 | 38.4796 | -42.948 | -1.6 | -2540.4444 | 0.10785
5717 | 5717 | 3184.615 | 148.351 | 341.469 | 38.6236 | -44.767 | -1.6 | -2540.8889 | 0.10769
5718 | 5718 | 3182.418 | 146.154 | 338.552 | 38.4796 | -46.244 | -1.6 | -2541.3333 | 0.10754
5719 | 5719 | 3182.418 | 147.253 | 339.831 | 38.5156 | -45.325 | -1.6 | -2541.7778 | 0.10738
5720 | 5720 | 3182.418 | 147.253 | 339.831 | 38.5156 | -45.325 | -1.6 | -2542.2222 | 0.10723
5721 | 5721 | 3182.418 | 145.055 | 337.993 | 38.5876 | -47.883 | -1.6 | -2542.6667 | 0.10707
5722 | 5722 | 3182.418 | 146.154 | 339.272 | 38.6236 | -46.964 | -1.6 | -2543.1111 | 0.10691
5723 | 5723 | 3182.418 | 147.253 | 340.371 | 38.6236 | -45.865 | -1.6 | -2543.5556 | 0.10676
5724 | 5724 | 3182.418 | 149.451 | 342.389 | 38.5876 | -43.487 | -1.6 | -2544 | 0.1066
5725 | 5725 | 3182.418 | 148.352 | 341.29 | 38.5876 | -44.586 | -1.6 | -2544.4444 | 0.10645
5726 | 5726 | 3180.22 | 145.055 | 337.813 | 38.5516 | -47.703 | -1.6 | -2544.8889 | 0.10629
5727 | 5727 | 3179.121 | 145.055 | 337.453 | 38.4796 | -47.343 | -1.6 | -2545.3333 | 0.10613
5728 | 5728 | 3181.319 | 146.154 | 338.732 | 38.5156 | -46.424 | -1.6 | -2545.7778 | 0.10598
5729 | 5729 | 3180.22 | 146.154 | 338.732 | 38.5156 | -46.424 | -1.6 | -2546.2222 | 0.10582
5730 | 5730 | 3180.22 | 145.055 | 337.993 | 38.5876 | -47.883 | -1.6 | -2546.6667 | 0.10567
5731 | 5731 | 3181.319 | 147.253 | 340.011 | 38.5516 | -45.505 | -1.6 | -2547.1111 | 0.10551
5732 | 5732 | 3180.22 | 147.253 | 340.191 | 38.5876 | -45.685 | -1.6 | -2547.5556 | 0.10535
5733 | 5733 | 3180.22 | 146.154 | 339.453 | 38.6598 | -47.145 | -1.6 | -2548 | 0.1052
5734 | 5734 | 3178.022 | 142.857 | 336.336 | 38.6958 | -50.622 | -1.6 | -2548.4444 | 0.10504
5735 | 5735 | 3178.022 | 143.956 | 336.534 | 38.5156 | -48.622 | -1.6 | -2548.8889 | 0.10489
5736 | 5736 | 3178.022 | 141.758 | 348.207 | 41.2898 | -64.691 | -1.6 | -2549.3333 | 0.10473
5737 | 5737 | 3178.022 | 147.252 | 343.973 | 39.3442 | -49.469 | -1.6 | -2549.7778 | 0.10457
5738 | 5738 | 3178.022 | 147.252 | 343.613 | 39.2722 | -49.109 | -1.6 | -2550.2222 | 0.10442
5739 | 5739 | 3176.923 | 146.153 | 342.874 | 39.3442 | -50.568 | -1.6 | -2550.6667 | 0.10426
5740 | 5740 | 3178.022 | 148.352 | 345.073 | 39.3442 | -48.369 | -1.6 | -2551.1111 | 0.1041
5741 | 5741 | 3176.923 | 147.253 | 343.974 | 39.3442 | -49.468 | -1.6 | -2551.5556 | 0.10395
5742 | 5742 | 3176.923 | 147.253 | 343.614 | 39.2722 | -49.108 | -1.6 | -2552 | 0.10379
5743 | 5743 | 3176.923 | 146.153 | 343.054 | 39.3802 | -50.748 | -1.6 | -2552.4444 | 0.10364
5744 | 5744 | 3174.726 | 145.056 | 341.237 | 39.2362 | -51.125 | -1.6 | -2552.8889 | 0.10348
5745 | 5745 | 3174.726 | 146.154 | 341.794 | 39.128 | -49.486 | -1.6 | -2553.3333 | 0.10332
5746 | 5746 | 3175.824 | 148.351 | 344.352 | 39.2002 | -47.65 | -1.6 | -2553.7778 | 0.10317
5747 | 5747 | 3175.824 | 147.252 | 343.613 | 39.2722 | -49.109 | -1.6 | -2554.2222 | 0.10301
5748 | 5748 | 3174.726 | 148.352 | 344.533 | 39.2362 | -47.829 | -1.6 | -2554.6667 | 0.10286
5749 | 5749 | 3174.726 | 147.253 | 343.614 | 39.2722 | -49.108 | -1.6 | -2555.1111 | 0.1027
5750 | 5750 | 3174.726 | 147.253 | 343.794 | 39.3082 | -49.288 | -1.6 | -2555.5556 | 0.10254
5751 | 5751 | 3173.626 | 146.153 | 342.874 | 39.3442 | -50.568 | -1.6 | -2556 | 0.10239
5752 | 5752 | 3173.626 | 147.252 | 343.433 | 39.2362 | -48.929 | -1.6 | -2556.4444 | 0.10223
5753 | 5753 | 3174.726 | 148.352 | 344.173 | 39.1642 | -47.469 | -1.6 | -2556.8889 | 0.10208
5754 | 5754 | 3172.527 | 146.153 | 342.874 | 39.3442 | -50.568 | -1.6 | -2557.3333 | 0.10192
5755 | 5755 | 3174.726 | 149.451 | 345.452 | 39.2002 | -46.55 | -1.6 | -2557.7778 | 0.10176
5756 | 5756 | 3173.626 | 148.351 | 344.532 | 39.2362 | -47.83 | -1.6 | -2558.2222 | 0.10161
5757 | 5757 | 3171.429 | 147.253 | 343.074 | 39.1642 | -48.568 | -1.6 | -2558.6667 | 0.10145
5758 | 5758 | 3173.626 | 148.351 | 344.532 | 39.2362 | -47.83 | -1.6 | -2559.1111 | 0.1013
5759 | 5759 | 3171.429 | 146.154 | 341.794 | 39.128 | -49.486 | -1.6 | -2559.5556 | 0.10114
5760 | 5760 | 3172.527 | 147.252 | 343.613 | 39.2722 | -49.109 | -1.6 | -2560 | 0.10098
5761 | 5761 | 3171.429 | 146.154 | 342.515 | 39.2722 | -50.207 | -1.6 | -2560.4444 | 0.10083
5762 | 5762 | 3172.527 | 149.45 | 345.631 | 39.2362 | -46.731 | -1.6 | -2560.8889 | 0.10067
5763 | 5763 | 3171.429 | 147.253 | 343.254 | 39.2002 | -48.748 | -1.6 | -2561.3333 | 0.10052
5764 | 5764 | 3169.231 | 146.154 | 341.794 | 39.128 | -49.486 | -1.6 | -2561.7778 | 0.10036
5765 | 5765 | 3170.33 | 148.352 | 343.812 | 39.092 | -47.108 | -1.6 | -2562.2222 | 0.1002
5766 | 5766 | 3170.33 | 147.253 | 343.254 | 39.2002 | -48.748 | -1.6 | -2562.6667 | 0.10005
5767 | 5767 | 3168.132 | 145.055 | 340.515 | 39.092 | -50.405 | -1.6 | -2563.1111 | 0.099891
5768 | 5768 | 3169.231 | 146.154 | 342.155 | 39.2002 | -49.847 | -1.6 | -2563.5556 | 0.099735
5769 | 5769 | 3169.231 | 147.253 | 342.353 | 39.02 | -47.847 | -1.6 | -2564 | 0.099579
5770 | 5770 | 3169.231 | 147.253 | 342.893 | 39.128 | -48.387 | -1.6 | -2564.4444 | 0.099423
5771 | 5771 | 3169.231 | 147.253 | 342.893 | 39.128 | -48.387 | -1.6 | -2564.8889 | 0.099266
5772 | 5772 | 3168.132 | 147.253 | 342.893 | 39.128 | -48.387 | -1.6 | -2565.3333 | 0.09911
5773 | 5773 | 3168.132 | 147.253 | 342.713 | 39.092 | -48.207 | -1.6 | -2565.7778 | 0.098954
5774 | 5774 | 3167.033 | 147.253 | 342.893 | 39.128 | -48.387 | -1.6 | -2566.2222 | 0.098798
5775 | 5775 | 3167.033 | 145.055 | 340.155 | 39.02 | -50.045 | -1.6 | -2566.6667 | 0.098642
5776 | 5776 | 3167.033 | 147.253 | 342.713 | 39.092 | -48.207 | -1.6 | -2567.1111 | 0.098486
5777 | 5777 | 3165.934 | 147.253 | 343.074 | 39.1642 | -48.568 | -1.6 | -2567.5556 | 0.09833
5778 | 5778 | 3164.835 | 143.956 | 339.416 | 39.092 | -51.504 | -1.6 | -2568 | 0.098174
5779 | 5779 | 3165.934 | 146.154 | 341.975 | 39.1642 | -49.667 | -1.6 | -2568.4444 | 0.098018
5780 | 5780 | 3164.835 | 146.154 | 341.614 | 39.092 | -49.306 | -1.6 | -2568.8889 | 0.097862
5781 | 5781 | 3165.934 | 146.154 | 341.614 | 39.092 | -49.306 | -1.6 | -2569.3333 | 0.097706
5782 | 5782 | 3165.934 | 147.253 | 343.074 | 39.1642 | -48.568 | -1.6 | -2569.7778 | 0.09755
5783 | 5783 | 3163.736 | 146.153 | 341.613 | 39.092 | -49.307 | -1.6 | -2570.2222 | 0.097393
5784 | 5784 | 3162.638 | 145.055 | 340.876 | 39.1642 | -50.766 | -1.6 | -2570.6667 | 0.097237
5785 | 5785 | 3163.736 | 146.153 | 341.793 | 39.128 | -49.487 | -1.6 | -2571.1111 | 0.097081
5786 | 5786 | 3163.736 | 147.253 | 343.254 | 39.2002 | -48.748 | -1.6 | -2571.5556 | 0.096925
5787 | 5787 | 3163.736 | 147.253 | 342.353 | 39.02 | -47.847 | -1.6 | -2572 | 0.096769
5788 | 5788 | 3163.736 | 146.153 | 341.073 | 38.984 | -48.767 | -1.6 | -2572.4444 | 0.096613
5789 | 5789 | 3164.835 | 148.352 | 343.632 | 39.056 | -46.928 | -1.6 | -2572.8889 | 0.096457
5790 | 5790 | 3163.736 | 147.253 | 342.893 | 39.128 | -48.387 | -1.6 | -2573.3333 | 0.096301
5791 | 5791 | 3163.736 | 148.351 | 343.631 | 39.056 | -46.929 | -1.6 | -2573.7778 | 0.096145
5792 | 5792 | 3163.736 | 148.351 | 343.451 | 39.02 | -46.749 | -1.6 | -2574.2222 | 0.095989
5793 | 5793 | 3161.539 | 146.154 | 341.434 | 39.056 | -49.126 | -1.6 | -2574.6667 | 0.095833
5794 | 5794 | 3160.439 | 146.153 | 341.433 | 39.056 | -49.127 | -1.6 | -2575.1111 | 0.095677
5795 | 5795 | 3162.638 | 147.253 | 342.173 | 38.984 | -47.667 | -1.6 | -2575.5556 | 0.095521
5796 | 5796 | 3161.539 | 147.253 | 342.353 | 39.02 | -47.847 | -1.6 | -2576 | 0.095364
5797 | 5797 | 3161.539 | 148.352 | 343.092 | 38.948 | -46.388 | -1.6 | -2576.4444 | 0.095208
5798 | 5798 | 3160.439 | 146.153 | 341.073 | 38.984 | -48.767 | -1.6 | -2576.8889 | 0.095052
5799 | 5799 | 3160.439 | 147.252 | 342.532 | 39.056 | -48.028 | -1.6 | -2577.3333 | 0.094896
5800 | 5800 | 3161.539 | 149.451 | 344.011 | 38.912 | -45.109 | -1.6 | -2577.7778 | 0.09474
5801 | 5801 | 3160.439 | 147.252 | 341.992 | 38.948 | -47.488 | -1.6 | -2578.2222 | 0.094584
5802 | 5802 | 3160.439 | 147.252 | 342.532 | 39.056 | -48.028 | -1.6 | -2578.6667 | 0.094428
5803 | 5803 | 3160.439 | 148.351 | 343.451 | 39.02 | -46.749 | -1.6 | -2579.1111 | 0.094272
5804 | 5804 | 3160.439 | 149.45 | 344.01 | 38.912 | -45.11 | -1.6 | -2579.5556 | 0.094116
5805 | 5805 | 3159.341 | 147.253 | 343.074 | 39.1642 | -48.568 | -1.6 | -2580 | 0.09396
5806 | 5806 | 3159.341 | 146.154 | 341.614 | 39.092 | -49.306 | -1.6 | -2580.4444 | 0.093804
5807 | 5807 | 3158.242 | 148.352 | 343.452 | 39.02 | -46.748 | -1.6 | -2580.8889 | 0.093648
5808 | 5808 | 3158.242 | 147.253 | 341.993 | 38.948 | -47.487 | -1.6 | -2581.3333 | 0.093491
5809 | 5809 | 3157.143 | 145.055 | 339.975 | 38.984 | -49.865 | -1.6 | -2581.7778 | 0.093335
5810 | 5810 | 3157.143 | 147.253 | 342.353 | 39.02 | -47.847 | -1.6 | -2582.2222 | 0.093179
5811 | 5811 | 3158.242 | 148.352 | 343.092 | 38.948 | -46.388 | -1.6 | -2582.6667 | 0.093023
5812 | 5812 | 3157.143 | 147.253 | 342.533 | 39.056 | -48.027 | -1.6 | -2583.1111 | 0.092867
5813 | 5813 | 3157.143 | 148.352 | 343.272 | 38.984 | -46.568 | -1.6 | -2583.5556 | 0.092711
5814 | 5814 | 3156.044 | 147.253 | 342.353 | 39.02 | -47.847 | -1.6 | -2584 | 0.092555
5815 | 5815 | 3154.945 | 145.055 | 339.795 | 38.948 | -49.685 | -1.6 | -2584.4444 | 0.092399
5816 | 5816 | 3156.044 | 147.253 | 342.713 | 39.092 | -48.207 | -1.6 | -2584.8889 | 0.092243
5817 | 5817 | 3154.945 | 147.253 | 341.813 | 38.912 | -47.307 | -1.6 | -2585.3333 | 0.092087
5818 | 5818 | 3156.044 | 148.352 | 343.452 | 39.02 | -46.748 | -1.6 | -2585.7778 | 0.091931
5819 | 5819 | 3154.945 | 146.154 | 340.894 | 38.948 | -48.586 | -1.6 | -2586.2222 | 0.091775
5820 | 5820 | 3154.945 | 147.253 | 341.993 | 38.948 | -47.487 | -1.6 | -2586.6667 | 0.091619
5821 | 5821 | 3154.945 | 148.351 | 343.091 | 38.948 | -46.389 | -1.6 | -2587.1111 | 0.091462
5822 | 5822 | 3154.945 | 148.351 | 342.911 | 38.912 | -46.209 | -1.6 | -2587.5556 | 0.091306
5823 | 5823 | 3152.747 | 145.055 | 340.335 | 39.056 | -50.225 | -1.6 | -2588 | 0.09115
5824 | 5824 | 3153.846 | 148.351 | 343.271 | 38.984 | -46.569 | -1.6 | -2588.4444 | 0.090994
5825 | 5825 | 3153.846 | 148.351 | 343.451 | 39.02 | -46.749 | -1.6 | -2588.8889 | 0.090838
5826 | 5826 | 3151.648 | 146.153 | 341.073 | 38.984 | -48.767 | -1.6 | -2589.3333 | 0.090682
5827 | 5827 | 3152.747 | 147.252 | 341.812 | 38.912 | -47.308 | -1.6 | -2589.7778 | 0.090526
5828 | 5828 | 3151.648 | 146.153 | 341.253 | 39.02 | -48.947 | -1.6 | -2590.2222 | 0.09037
5829 | 5829 | 3151.648 | 147.252 | 341.992 | 38.948 | -47.488 | -1.6 | -2590.6667 | 0.090214
5830 | 5830 | 3150.55 | 146.154 | 341.434 | 39.056 | -49.126 | -1.6 | -2591.1111 | 0.090058
5831 | 5831 | 3151.648 | 148.351 | 342.911 | 38.912 | -46.209 | -1.6 | -2591.5556 | 0.089902
5832 | 5832 | 3150.55 | 146.154 | 341.254 | 39.02 | -48.946 | -1.6 | -2592 | 0.089746
5833 | 5833 | 3150.55 | 147.253 | 342.533 | 39.056 | -48.027 | -1.6 | -2592.4444 | 0.08959
5834 | 5834 | 3149.451 | 145.055 | 339.975 | 38.984 | -49.865 | -1.6 | -2592.8889 | 0.089433
5835 | 5835 | 3149.451 | 146.154 | 340.714 | 38.912 | -48.406 | -1.6 | -2593.3333 | 0.089277
5836 | 5836 | 3149.451 | 146.154 | 340.714 | 38.912 | -48.406 | -1.6 | -2593.7778 | 0.089121
5837 | 5837 | 3149.451 | 147.253 | 342.353 | 39.02 | -47.847 | -1.6 | -2594.2222 | 0.088965
5838 | 5838 | 3149.451 | 148.352 | 342.731 | 38.8758 | -46.027 | -1.6 | -2594.6667 | 0.088809
5839 | 5839 | 3148.352 | 145.055 | 339.795 | 38.948 | -49.685 | -1.6 | -2595.1111 | 0.088653
5840 | 5840 | 3148.352 | 148.352 | 342.731 | 38.8758 | -46.027 | -1.6 | -2595.5556 | 0.088497
5841 | 5841 | 3147.253 | 145.055 | 339.975 | 38.984 | -49.865 | -1.6 | -2596 | 0.088341
5842 | 5842 | 3147.253 | 145.055 | 340.155 | 39.02 | -50.045 | -1.6 | -2596.4444 | 0.088185
5843 | 5843 | 3145.055 | 141.758 | 336.858 | 39.02 | -53.342 | -1.6 | -2596.8889 | 0.088029
5844 | 5844 | 3148.352 | 147.253 | 341.632 | 38.8758 | -47.126 | -1.6 | -2597.3333 | 0.087873
5845 | 5845 | 3146.154 | 146.154 | 340.173 | 38.8038 | -47.865 | -1.6 | -2597.7778 | 0.087717
5846 | 5846 | 3147.253 | 148.352 | 342.731 | 38.8758 | -46.027 | -1.6 | -2598.2222 | 0.08756
5847 | 5847 | 3146.154 | 146.154 | 340.894 | 38.948 | -48.586 | -1.6 | -2598.6667 | 0.087404
5848 | 5848 | 3146.154 | 147.253 | 342.353 | 39.02 | -47.847 | -1.6 | -2599.1111 | 0.087248
5849 | 5849 | 3145.055 | 147.253 | 341.993 | 38.948 | -47.487 | -1.6 | -2599.5556 | 0.087092
5850 | 5850 | 3145.055 | 147.253 | 341.813 | 38.912 | -47.307 | -1.6 | -2600 | 0.086936
5851 | 5851 | 3145.055 | 147.253 | 342.173 | 38.984 | -47.667 | -1.6 | -2600.4444 | 0.08678
5852 | 5852 | 3145.055 | 148.352 | 342.912 | 38.912 | -46.208 | -1.6 | -2600.8889 | 0.086624
5853 | 5853 | 3145.055 | 146.154 | 340.533 | 38.8758 | -48.225 | -1.6 | -2601.3333 | 0.086468
5854 | 5854 | 3143.956 | 148.352 | 343.092 | 38.948 | -46.388 | -1.6 | -2601.7778 | 0.086312
5855 | 5855 | 3145.055 | 148.352 | 342.551 | 38.8398 | -45.847 | -1.6 | -2602.2222 | 0.086156
5856 | 5856 | 3141.758 | 146.154 | 340.353 | 38.8398 | -48.045 | -1.6 | -2602.6667 | 0.086
5857 | 5857 | 3142.857 | 146.154 | 340.714 | 38.912 | -48.406 | -1.6 | -2603.1111 | 0.085844
5858 | 5858 | 3142.857 | 148.351 | 342.55 | 38.8398 | -45.848 | -1.6 | -2603.5556 | 0.085688
5859 | 5859 | 3141.758 | 146.154 | 340.533 | 38.8758 | -48.225 | -1.6 | -2604 | 0.085531
5860 | 5860 | 3141.758 | 147.252 | 341.812 | 38.912 | -47.308 | -1.6 | -2604.4444 | 0.085375
5861 | 5861 | 3139.561 | 146.154 | 340.173 | 38.8038 | -47.865 | -1.6 | -2604.8889 | 0.085219
5862 | 5862 | 3140.659 | 146.153 | 339.992 | 38.7678 | -47.686 | -1.6 | -2605.3333 | 0.085063
5863 | 5863 | 3141.758 | 148.351 | 342.55 | 38.8398 | -45.848 | -1.6 | -2605.7778 | 0.084907
5864 | 5864 | 3139.561 | 146.154 | 340.533 | 38.8758 | -48.225 | -1.6 | -2606.2222 | 0.084751
5865 | 5865 | 3139.561 | 147.253 | 341.092 | 38.7678 | -46.586 | -1.6 | -2606.6667 | 0.084595
5866 | 5866 | 3139.561 | 147.253 | 341.452 | 38.8398 | -46.946 | -1.6 | -2607.1111 | 0.084439
5867 | 5867 | 3139.561 | 146.154 | 340.533 | 38.8758 | -48.225 | -1.6 | -2607.5556 | 0.084283
5868 | 5868 | 3139.561 | 148.352 | 342.371 | 38.8038 | -45.667 | -1.6 | -2608 | 0.084127
5869 | 5869 | 3139.561 | 149.451 | 343.47 | 38.8038 | -44.568 | -1.6 | -2608.4444 | 0.083971
5870 | 5870 | 3138.462 | 147.253 | 341.452 | 38.8398 | -46.946 | -1.6 | -2608.8889 | 0.083815
5871 | 5871 | 3137.363 | 146.154 | 340.894 | 38.948 | -48.586 | -1.6 | -2609.3333 | 0.083658
5872 | 5872 | 3138.462 | 148.352 | 343.092 | 38.948 | -46.388 | -1.6 | -2609.7778 | 0.083502
5873 | 5873 | 3137.363 | 147.253 | 341.813 | 38.912 | -47.307 | -1.6 | -2610.2222 | 0.083346
5874 | 5874 | 3137.363 | 146.154 | 340.714 | 38.912 | -48.406 | -1.6 | -2610.6667 | 0.08319
5875 | 5875 | 3137.363 | 146.154 | 339.813 | 38.7318 | -47.505 | -1.6 | -2611.1111 | 0.083034
5876 | 5876 | 3135.165 | 146.154 | 340.173 | 38.8038 | -47.865 | -1.6 | -2611.5556 | 0.082878
5877 | 5877 | 3136.264 | 147.253 | 341.092 | 38.7678 | -46.586 | -1.6 | -2612 | 0.082722
5878 | 5878 | 3135.165 | 146.154 | 340.173 | 38.8038 | -47.865 | -1.6 | -2612.4444 | 0.082566
5879 | 5879 | 3136.264 | 147.253 | 341.272 | 38.8038 | -46.766 | -1.6 | -2612.8889 | 0.08241
5880 | 5880 | 3135.165 | 146.154 | 340.353 | 38.8398 | -48.045 | -1.6 | -2613.3333 | 0.082254
5881 | 5881 | 3134.066 | 145.055 | 339.254 | 38.8398 | -49.144 | -1.6 | -2613.7778 | 0.082098
5882 | 5882 | 3132.967 | 146.154 | 340.533 | 38.8758 | -48.225 | -1.6 | -2614.2222 | 0.081942
5883 | 5883 | 3135.165 | 148.352 | 342.551 | 38.8398 | -45.847 | -1.6 | -2614.6667 | 0.081786
5884 | 5884 | 3132.967 | 146.154 | 340.353 | 38.8398 | -48.045 | -1.6 | -2615.1111 | 0.081629
5885 | 5885 | 3132.967 | 146.154 | 340.894 | 38.948 | -48.586 | -1.6 | -2615.5556 | 0.081473
5886 | 5886 | 3132.967 | 146.154 | 340.353 | 38.8398 | -48.045 | -1.6 | -2616 | 0.081317
5887 | 5887 | 3132.967 | 147.253 | 341.452 | 38.8398 | -46.946 | -1.6 | -2616.4444 | 0.081161
5888 | 5888 | 3131.868 | 147.253 | 341.452 | 38.8398 | -46.946 | -1.6 | -2616.8889 | 0.081005
5889 | 5889 | 3130.769 | 146.154 | 340.353 | 38.8398 | -48.045 | -1.6 | -2617.3333 | 0.080849
5890 | 5890 | 3131.868 | 147.253 | 341.632 | 38.8758 | -47.126 | -1.6 | -2617.7778 | 0.080693
5891 | 5891 | 3130.769 | 145.055 | 339.615 | 38.912 | -49.505 | -1.6 | -2618.2222 | 0.080537
5892 | 5892 | 3130.769 | 146.154 | 340.533 | 38.8758 | -48.225 | -1.6 | -2618.6667 | 0.080381
5893 | 5893 | 3130.769 | 146.154 | 341.254 | 39.02 | -48.946 | -1.6 | -2619.1111 | 0.080225
5894 | 5894 | 3130.769 | 147.252 | 342.352 | 39.02 | -47.848 | -1.6 | -2619.5556 | 0.080069
5895 | 5895 | 3129.67 | 146.153 | 340.893 | 38.948 | -48.587 | -1.6 | -2620 | 0.079913
5896 | 5896 | 3128.572 | 146.154 | 340.533 | 38.8758 | -48.225 | -1.6 | -2620.4444 | 0.079757
5897 | 5897 | 3129.67 | 146.153 | 340.713 | 38.912 | -48.407 | -1.6 | -2620.8889 | 0.0796
5898 | 5898 | 3127.473 | 145.055 | 339.254 | 38.8398 | -49.144 | -1.6 | -2621.3333 | 0.079444
5899 | 5899 | 3127.473 | 146.154 | 340.714 | 38.912 | -48.406 | -1.6 | -2621.7778 | 0.079288
5900 | 5900 | 3127.473 | 146.154 | 340.533 | 38.8758 | -48.225 | -1.6 | -2622.2222 | 0.079132
5901 | 5901 | 3128.572 | 147.253 | 342.353 | 39.02 | -47.847 | -1.6 | -2622.6667 | 0.078976
5902 | 5902 | 3126.374 | 145.055 | 339.434 | 38.8758 | -49.324 | -1.6 | -2623.1111 | 0.07882
5903 | 5903 | 3127.473 | 146.154 | 341.434 | 39.056 | -49.126 | -1.6 | -2623.5556 | 0.078664
5904 | 5904 | 3126.374 | 146.154 | 341.254 | 39.02 | -48.946 | -1.6 | -2624 | 0.078508
5905 | 5905 | 3126.374 | 147.253 | 342.353 | 39.02 | -47.847 | -1.6 | -2624.4444 | 0.078352
5906 | 5906 | 3126.374 | 147.253 | 341.993 | 38.948 | -47.487 | -1.6 | -2624.8889 | 0.078196
5907 | 5907 | 3125.275 | 145.055 | 339.434 | 38.8758 | -49.324 | -1.6 | -2625.3333 | 0.07804
5908 | 5908 | 3125.275 | 146.154 | 341.074 | 38.984 | -48.766 | -1.6 | -2625.7778 | 0.077884
5909 | 5909 | 3126.374 | 147.253 | 342.353 | 39.02 | -47.847 | -1.6 | -2626.2222 | 0.077727
5910 | 5910 | 3124.176 | 145.055 | 339.975 | 38.984 | -49.865 | -1.6 | -2626.6667 | 0.077571
5911 | 5911 | 3124.176 | 146.154 | 340.894 | 38.948 | -48.586 | -1.6 | -2627.1111 | 0.077415
5912 | 5912 | 3124.176 | 146.154 | 341.074 | 38.984 | -48.766 | -1.6 | -2627.5556 | 0.077259
5913 | 5913 | 3123.077 | 146.154 | 341.074 | 38.984 | -48.766 | -1.6 | -2628 | 0.077103
5914 | 5914 | 3124.176 | 147.253 | 341.813 | 38.912 | -47.307 | -1.6 | -2628.4444 | 0.076947
5915 | 5915 | 3121.978 | 147.253 | 341.632 | 38.8758 | -47.126 | -1.6 | -2628.8889 | 0.076791
5916 | 5916 | 3123.077 | 147.253 | 341.632 | 38.8758 | -47.126 | -1.6 | -2629.3333 | 0.076635
5917 | 5917 | 3121.978 | 147.253 | 342.173 | 38.984 | -47.667 | -1.6 | -2629.7778 | 0.076479
5918 | 5918 | 3120.879 | 146.154 | 340.533 | 38.8758 | -48.225 | -1.6 | -2630.2222 | 0.076323
5919 | 5919 | 3119.78 | 145.055 | 339.254 | 38.8398 | -49.144 | -1.6 | -2630.6667 | 0.076167
5920 | 5920 | 3120.879 | 147.253 | 341.452 | 38.8398 | -46.946 | -1.6 | -2631.1111 | 0.076011
5921 | 5921 | 3119.78 | 146.154 | 340.353 | 38.8398 | -48.045 | -1.6 | -2631.5556 | 0.075855
5922 | 5922 | 3120.879 | 146.154 | 340.894 | 38.948 | -48.586 | -1.6 | -2632 | 0.075698
5923 | 5923 | 3119.78 | 147.252 | 341.812 | 38.912 | -47.308 | -1.6 | -2632.4444 | 0.075542
5924 | 5924 | 3120.879 | 146.154 | 341.074 | 38.984 | -48.766 | -1.6 | -2632.8889 | 0.075386
5925 | 5925 | 3118.681 | 146.153 | 340.172 | 38.8038 | -47.866 | -1.6 | -2633.3333 | 0.07523
5926 | 5926 | 3118.681 | 146.153 | 340.172 | 38.8038 | -47.866 | -1.6 | -2633.7778 | 0.075074
5927 | 5927 | 3117.583 | 146.154 | 340.714 | 38.912 | -48.406 | -1.6 | -2634.2222 | 0.074918
5928 | 5928 | 3119.78 | 148.351 | 342.73 | 38.8758 | -46.028 | -1.6 | -2634.6667 | 0.074762
5929 | 5929 | 3116.484 | 146.154 | 340.173 | 38.8038 | -47.865 | -1.6 | -2635.1111 | 0.074606
5930 | 5930 | 3116.484 | 145.055 | 339.975 | 38.984 | -49.865 | -1.6 | -2635.5556 | 0.07445
5931 | 5931 | 3116.484 | 146.154 | 340.714 | 38.912 | -48.406 | -1.6 | -2636 | 0.074294
5932 | 5932 | 3116.484 | 147.253 | 341.452 | 38.8398 | -46.946 | -1.6 | -2636.4444 | 0.074138
5933 | 5933 | 3116.484 | 147.253 | 341.993 | 38.948 | -47.487 | -1.6 | -2636.8889 | 0.073982
5934 | 5934 | 3115.385 | 146.154 | 340.353 | 38.8398 | -48.045 | -1.6 | -2637.3333 | 0.073826
5935 | 5935 | 3115.385 | 146.154 | 340.353 | 38.8398 | -48.045 | -1.6 | -2637.7778 | 0.073669
5936 | 5936 | 3115.385 | 147.253 | 341.813 | 38.912 | -47.307 | -1.6 | -2638.2222 | 0.073513
5937 | 5937 | 3114.286 | 146.154 | 340.353 | 38.8398 | -48.045 | -1.6 | -2638.6667 | 0.073357
5938 | 5938 | 3114.286 | 147.253 | 341.632 | 38.8758 | -47.126 | -1.6 | -2639.1111 | 0.073201
5939 | 5939 | 3114.286 | 147.253 | 341.632 | 38.8758 | -47.126 | -1.6 | -2639.5556 | 0.073045
5940 | 5940 | 3113.187 | 146.154 | 340.714 | 38.912 | -48.406 | -1.6 | -2640 | 0.072889
5941 | 5941 | 3113.187 | 147.253 | 341.632 | 38.8758 | -47.126 | -1.6 | -2640.4444 | 0.072733
5942 | 5942 | 3112.088 | 145.055 | 339.254 | 38.8398 | -49.144 | -1.6 | -2640.8889 | 0.072577
5943 | 5943 | 3112.088 | 146.154 | 339.993 | 38.7678 | -47.685 | -1.6 | -2641.3333 | 0.072421
5944 | 5944 | 3110.989 | 145.055 | 339.434 | 38.8758 | -49.324 | -1.6 | -2641.7778 | 0.072265
5945 | 5945 | 3110.989 | 146.154 | 339.993 | 38.7678 | -47.685 | -1.6 | -2642.2222 | 0.072109
5946 | 5946 | 3110.989 | 147.253 | 341.272 | 38.8038 | -46.766 | -1.6 | -2642.6667 | 0.071953
5947 | 5947 | 3110.989 | 147.253 | 341.272 | 38.8038 | -46.766 | -1.6 | -2643.1111 | 0.071796
5948 | 5948 | 3109.89 | 147.253 | 341.092 | 38.7678 | -46.586 | -1.6 | -2643.5556 | 0.07164
5949 | 5949 | 3109.89 | 146.154 | 340.353 | 38.8398 | -48.045 | -1.6 | -2644 | 0.071484
5950 | 5950 | 3109.89 | 146.154 | 340.533 | 38.8758 | -48.225 | -1.6 | -2644.4444 | 0.071328
5951 | 5951 | 3107.692 | 146.153 | 339.992 | 38.7678 | -47.686 | -1.6 | -2644.8889 | 0.071172
5952 | 5952 | 3107.692 | 147.252 | 341.451 | 38.8398 | -46.947 | -1.6 | -2645.3333 | 0.071016
5953 | 5953 | 3108.792 | 147.253 | 341.993 | 38.948 | -47.487 | -1.6 | -2645.7778 | 0.07086
5954 | 5954 | 3107.692 | 145.055 | 339.975 | 38.984 | -49.865 | -1.6 | -2646.2222 | 0.070704
5955 | 5955 | 3105.495 | 145.055 | 339.615 | 38.912 | -49.505 | -1.6 | -2646.6667 | 0.070548
5956 | 5956 | 3106.593 | 146.153 | 340.352 | 38.8398 | -48.046 | -1.6 | -2647.1111 | 0.070392
5957 | 5957 | 3105.495 | 143.956 | 338.335 | 38.8758 | -50.423 | -1.6 | -2647.5556 | 0.070236
5958 | 5958 | 3105.495 | 146.154 | 340.353 | 38.8398 | -48.045 | -1.6 | -2648 | 0.07008
5959 | 5959 | 3106.593 | 148.351 | 342.55 | 38.8398 | -45.848 | -1.6 | -2648.4444 | 0.069924
5960 | 5960 | 3105.495 | 147.253 | 341.272 | 38.8038 | -46.766 | -1.6 | -2648.8889 | 0.069767
5961 | 5961 | 3103.297 | 145.055 | 339.254 | 38.8398 | -49.144 | -1.6 | -2649.3333 | 0.069611
5962 | 5962 | 3104.396 | 146.154 | 340.353 | 38.8398 | -48.045 | -1.6 | -2649.7778 | 0.069455
5963 | 5963 | 3104.396 | 146.154 | 340.173 | 38.8038 | -47.865 | -1.6 | -2650.2222 | 0.069299
5964 | 5964 | 3103.297 | 147.253 | 340.552 | 38.6598 | -46.046 | -1.6 | -2650.6667 | 0.069143
5965 | 5965 | 3104.396 | 148.352 | 341.651 | 38.6598 | -44.947 | -1.6 | -2651.1111 | 0.068987
5966 | 5966 | 3103.297 | 147.253 | 340.912 | 38.7318 | -46.406 | -1.6 | -2651.5556 | 0.068831
5967 | 5967 | 3102.198 | 146.154 | 339.453 | 38.6598 | -47.145 | -1.6 | -2652 | 0.068675
5968 | 5968 | 3101.099 | 146.154 | 339.813 | 38.7318 | -47.505 | -1.6 | -2652.4444 | 0.068519
5969 | 5969 | 3102.198 | 147.253 | 340.912 | 38.7318 | -46.406 | -1.6 | -2652.8889 | 0.068363
5970 | 5970 | 3101.099 | 147.253 | 341.452 | 38.8398 | -46.946 | -1.6 | -2653.3333 | 0.068207
5971 | 5971 | 3101.099 | 147.253 | 341.272 | 38.8038 | -46.766 | -1.6 | -2653.7778 | 0.068051
5972 | 5972 | 3100 | 146.154 | 339.993 | 38.7678 | -47.685 | -1.6 | -2654.2222 | 0.067894
5973 | 5973 | 3098.901 | 145.055 | 338.894 | 38.7678 | -48.784 | -1.6 | -2654.6667 | 0.067738
5974 | 5974 | 3098.901 | 146.153 | 339.632 | 38.6958 | -47.326 | -1.6 | -2655.1111 | 0.067582
5975 | 5975 | 3098.901 | 147.253 | 340.732 | 38.6958 | -46.226 | -1.6 | -2655.5556 | 0.067426
5976 | 5976 | 3098.901 | 146.153 | 339.812 | 38.7318 | -47.506 | -1.6 | -2656 | 0.06727
5977 | 5977 | 3097.802 | 146.154 | 339.813 | 38.7318 | -47.505 | -1.6 | -2656.4444 | 0.067114
5978 | 5978 | 3096.704 | 145.056 | 338.174 | 38.6236 | -48.062 | -1.6 | -2656.8889 | 0.066958
5979 | 5979 | 3096.704 | 145.056 | 338.715 | 38.7318 | -48.603 | -1.6 | -2657.3333 | 0.066802
5980 | 5980 | 3095.604 | 143.956 | 337.074 | 38.6236 | -49.162 | -1.6 | -2657.7778 | 0.066646
5981 | 5981 | 3095.604 | 143.956 | 336.714 | 38.5516 | -48.802 | -1.6 | -2658.2222 | 0.06649
5982 | 5982 | 3095.604 | 146.153 | 339.271 | 38.6236 | -46.965 | -1.6 | -2658.6667 | 0.066334
5983 | 5983 | 3095.604 | 146.153 | 339.091 | 38.5876 | -46.785 | -1.6 | -2659.1111 | 0.066178
5984 | 5984 | 3095.604 | 146.153 | 339.091 | 38.5876 | -46.785 | -1.6 | -2659.5556 | 0.066022
5985 | 5985 | 3094.505 | 145.054 | 337.812 | 38.5516 | -47.704 | -1.6 | -2660 | 0.065865
5986 | 5986 | 3094.505 | 146.153 | 338.911 | 38.5516 | -46.605 | -1.6 | -2660.4444 | 0.065709
5987 | 5987 | 3093.406 | 146.153 | 338.911 | 38.5516 | -46.605 | -1.6 | -2660.8889 | 0.065553
5988 | 5988 | 3093.406 | 146.153 | 338.911 | 38.5516 | -46.605 | -1.6 | -2661.3333 | 0.065397
5989 | 5989 | 3095.604 | 149.45 | 341.848 | 38.4796 | -42.948 | -1.6 | -2661.7778 | 0.065241
5990 | 5990 | 3091.209 | 145.055 | 337.993 | 38.5876 | -47.883 | -1.6 | -2662.2222 | 0.065085
5991 | 5991 | 3092.308 | 146.154 | 339.092 | 38.5876 | -46.784 | -1.6 | -2662.6667 | 0.064929
5992 | 5992 | 3091.209 | 146.154 | 339.272 | 38.6236 | -46.964 | -1.6 | -2663.1111 | 0.064773
5993 | 5993 | 3091.209 | 145.055 | 337.993 | 38.5876 | -47.883 | -1.6 | -2663.5556 | 0.064617
5994 | 5994 | 3091.209 | 146.154 | 338.732 | 38.5156 | -46.424 | -1.6 | -2664 | 0.064461
5995 | 5995 | 3091.209 | 147.253 | 339.831 | 38.5156 | -45.325 | -1.6 | -2664.4444 | 0.064305
5996 | 5996 | 3089.011 | 145.055 | 338.173 | 38.6236 | -48.063 | -1.6 | -2664.8889 | 0.064149
5997 | 5997 | 3090.11 | 145.055 | 337.633 | 38.5156 | -47.523 | -1.6 | -2665.3333 | 0.063993
5998 | 5998 | 3086.813 | 142.857 | 335.435 | 38.5156 | -49.721 | -1.6 | -2665.7778 | 0.063836
5999 | 5999 | 3089.011 | 146.154 | 338.732 | 38.5156 | -46.424 | -1.6 | -2666.2222 | 0.06368
6000 | 6000 | 3087.912 | 146.154 | 338.732 | 38.5156 | -46.424 | -1.6 | -2666.6667 | 0.063524
6001 | 6001 | 3087.912 | 146.154 | 338.732 | 38.5156 | -46.424 | -1.6 | -2667.1111 | 0.063368
6002 | 6002 | 3086.813 | 146.154 | 338.372 | 38.4436 | -46.064 | -1.6 | -2667.5556 | 0.063212
6003 | 6003 | 3086.813 | 146.154 | 338.372 | 38.4436 | -46.064 | -1.6 | -2668 | 0.063056
6004 | 6004 | 3085.714 | 145.055 | 337.092 | 38.4074 | -46.982 | -1.6 | -2668.4444 | 0.0629
6005 | 6005 | 3085.714 | 145.055 | 336.912 | 38.3714 | -46.802 | -1.6 | -2668.8889 | 0.062744
6006 | 6006 | 3084.616 | 145.055 | 336.912 | 38.3714 | -46.802 | -1.6 | -2669.3333 | 0.062588
6007 | 6007 | 3085.714 | 147.253 | 339.11 | 38.3714 | -44.604 | -1.6 | -2669.7778 | 0.062432
6008 | 6008 | 3084.616 | 146.155 | 337.472 | 38.2634 | -45.162 | -1.6 | -2670.2222 | 0.062276
6009 | 6009 | 3084.616 | 145.055 | 336.732 | 38.3354 | -46.622 | -1.6 | -2670.6667 | 0.06212
6010 | 6010 | 3083.517 | 146.154 | 338.011 | 38.3714 | -45.703 | -1.6 | -2671.1111 | 0.061963
6011 | 6011 | 3082.417 | 145.054 | 336.191 | 38.2274 | -46.083 | -1.6 | -2671.5556 | 0.061807
6012 | 6012 | 3082.417 | 145.054 | 336.371 | 38.2634 | -46.263 | -1.6 | -2672 | 0.061651
6013 | 6013 | 3082.417 | 146.153 | 337.83 | 38.3354 | -45.524 | -1.6 | -2672.4444 | 0.061495
6014 | 6014 | 3082.417 | 146.153 | 337.83 | 38.3354 | -45.524 | -1.6 | -2672.8889 | 0.061339
6015 | 6015 | 3081.319 | 146.154 | 337.111 | 38.1914 | -44.803 | -1.6 | -2673.3333 | 0.061183
6016 | 6016 | 3081.319 | 145.055 | 336.372 | 38.2634 | -46.262 | -1.6 | -2673.7778 | 0.061027
6017 | 6017 | 3080.22 | 146.154 | 336.93 | 38.1552 | -44.622 | -1.6 | -2674.2222 | 0.060871
6018 | 6018 | 3080.22 | 147.253 | 338.57 | 38.2634 | -44.064 | -1.6 | -2674.6667 | 0.060715
6019 | 6019 | 3080.22 | 145.055 | 335.831 | 38.1552 | -45.721 | -1.6 | -2675.1111 | 0.060559
6020 | 6020 | 3079.121 | 146.154 | 337.111 | 38.1914 | -44.803 | -1.6 | -2675.5556 | 0.060403
6021 | 6021 | 3078.022 | 145.055 | 336.012 | 38.1914 | -45.902 | -1.6 | -2676 | 0.060247
6022 | 6022 | 3078.022 | 145.055 | 336.012 | 38.1914 | -45.902 | -1.6 | -2676.4444 | 0.060091
6023 | 6023 | 3078.022 | 145.055 | 335.111 | 38.0112 | -45.001 | -1.6 | -2676.8889 | 0.059934
6024 | 6024 | 3076.923 | 146.154 | 336.21 | 38.0112 | -43.902 | -1.6 | -2677.3333 | 0.059778
6025 | 6025 | 3076.923 | 143.956 | 334.732 | 38.1552 | -46.82 | -1.6 | -2677.7778 | 0.059622
6026 | 6026 | 3075.824 | 146.154 | 336.75 | 38.1192 | -44.442 | -1.6 | -2678.2222 | 0.059466
6027 | 6027 | 3076.923 | 146.154 | 336.39 | 38.0472 | -44.082 | -1.6 | -2678.6667 | 0.05931
6028 | 6028 | 3074.725 | 143.956 | 334.372 | 38.0832 | -46.46 | -1.6 | -2679.1111 | 0.059154
6029 | 6029 | 3074.725 | 143.956 | 334.372 | 38.0832 | -46.46 | -1.6 | -2679.5556 | 0.058998
6030 | 6030 | 3074.725 | 145.055 | 335.291 | 38.0472 | -45.181 | -1.6 | -2680 | 0.058842
6031 | 6031 | 3072.528 | 142.858 | 332.554 | 37.9392 | -46.838 | -1.6 | -2680.4444 | 0.058686
6032 | 6032 | 3072.528 | 143.956 | 334.012 | 38.0112 | -46.1 | -1.6 | -2680.8889 | 0.05853
6033 | 6033 | 3072.528 | 143.956 | 333.471 | 37.903 | -45.559 | -1.6 | -2681.3333 | 0.058374
6034 | 6034 | 3073.626 | 147.252 | 336.767 | 37.903 | -42.263 | -1.6 | -2681.7778 | 0.058218
6035 | 6035 | 3072.528 | 146.154 | 335.489 | 37.867 | -43.181 | -1.6 | -2682.2222 | 0.058061
6036 | 6036 | 3072.528 | 146.154 | 335.489 | 37.867 | -43.181 | -1.6 | -2682.6667 | 0.057905
6037 | 6037 | 3071.429 | 146.154 | 334.408 | 37.6508 | -42.1 | -1.6 | -2683.1111 | 0.057749
6038 | 6038 | 3069.231 | 143.956 | 332.931 | 37.795 | -45.019 | -1.6 | -2683.5556 | 0.057593
6039 | 6039 | 3069.231 | 143.956 | 332.391 | 37.687 | -44.479 | -1.6 | -2684 | 0.057437
6040 | 6040 | 3069.231 | 145.055 | 332.949 | 37.5788 | -42.839 | -1.6 | -2684.4444 | 0.057281
6041 | 6041 | 3068.132 | 142.857 | 330.391 | 37.5068 | -44.677 | -1.6 | -2684.8889 | 0.057125
6042 | 6042 | 3067.033 | 143.956 | 330.949 | 37.3986 | -43.037 | -1.6 | -2685.3333 | 0.056969
6043 | 6043 | 3069.231 | 145.055 | 329.887 | 36.9664 | -39.777 | -1.6 | -2685.7778 | 0.056813
6044 | 6044 | 3069.231 | 147.253 | 331.724 | 36.8942 | -37.218 | -1.6 | -2686.2222 | 0.056657
6045 | 6045 | 3067.033 | 145.055 | 330.427 | 37.0744 | -40.317 | -1.6 | -2686.6667 | 0.056501
6046 | 6046 | 3065.934 | 142.857 | 327.508 | 36.9302 | -41.794 | -1.6 | -2687.1111 | 0.056345
6047 | 6047 | 3063.736 | 141.758 | 326.409 | 36.9302 | -42.893 | -1.6 | -2687.5556 | 0.056189
6048 | 6048 | 3064.835 | 143.956 | 327.707 | 36.7502 | -39.795 | -1.6 | -2688 | 0.056032
6049 | 6049 | 3064.835 | 145.055 | 329.166 | 36.8222 | -39.056 | -1.6 | -2688.4444 | 0.055876
6050 | 6050 | 3064.835 | 146.154 | 330.625 | 36.8942 | -38.317 | -1.6 | -2688.8889 | 0.05572
6051 | 6051 | 3064.835 | 147.252 | 331.183 | 36.7862 | -36.679 | -1.6 | -2689.3333 | 0.055564
6052 | 6052 | 3063.736 | 143.956 | 327.707 | 36.7502 | -39.795 | -1.6 | -2689.7778 | 0.055408
6053 | 6053 | 3062.637 | 145.054 | 328.625 | 36.7142 | -38.517 | -1.6 | -2690.2222 | 0.055252
6054 | 6054 | 3063.736 | 143.956 | 327.527 | 36.7142 | -39.615 | -1.6 | -2690.6667 | 0.055096
6055 | 6055 | 3062.637 | 143.956 | 327.527 | 36.7142 | -39.615 | -1.6 | -2691.1111 | 0.05494
6056 | 6056 | 3061.539 | 145.055 | 327.905 | 36.57 | -37.795 | -1.6 | -2691.5556 | 0.054784
6057 | 6057 | 3062.637 | 146.153 | 329.003 | 36.57 | -36.697 | -1.6 | -2692 | 0.054628
6058 | 6058 | 3060.44 | 145.055 | 328.265 | 36.642 | -38.155 | -1.6 | -2692.4444 | 0.054472
6059 | 6059 | 3060.44 | 145.055 | 327.545 | 36.498 | -37.435 | -1.6 | -2692.8889 | 0.054316
6060 | 6060 | 3057.143 | 141.758 | 323.887 | 36.4258 | -40.371 | -1.6 | -2693.3333 | 0.05416
6061 | 6061 | 3060.44 | 145.055 | 327.184 | 36.4258 | -37.074 | -1.6 | -2693.7778 | 0.054003
6062 | 6062 | 3058.242 | 143.956 | 326.085 | 36.4258 | -38.173 | -1.6 | -2694.2222 | 0.053847
6063 | 6063 | 3059.341 | 145.055 | 327.004 | 36.3898 | -36.894 | -1.6 | -2694.6667 | 0.053691
6064 | 6064 | 3057.143 | 143.956 | 325.905 | 36.3898 | -37.993 | -1.6 | -2695.1111 | 0.053535
6065 | 6065 | 3057.143 | 143.956 | 325.905 | 36.3898 | -37.993 | -1.6 | -2695.5556 | 0.053379
6066 | 6066 | 3056.044 | 143.956 | 325.545 | 36.3178 | -37.633 | -1.6 | -2696 | 0.053223
6067 | 6067 | 3056.044 | 143.956 | 325.185 | 36.2458 | -37.273 | -1.6 | -2696.4444 | 0.053067
6068 | 6068 | 3056.044 | 143.956 | 325.185 | 36.2458 | -37.273 | -1.6 | -2696.8889 | 0.052911
6069 | 6069 | 3056.044 | 145.055 | 326.284 | 36.2458 | -36.174 | -1.6 | -2697.3333 | 0.052755
6070 | 6070 | 3053.846 | 143.956 | 325.004 | 36.2096 | -37.092 | -1.6 | -2697.7778 | 0.052599
6071 | 6071 | 3053.846 | 143.956 | 324.824 | 36.1736 | -36.912 | -1.6 | -2698.2222 | 0.052443
6072 | 6072 | 3052.747 | 142.857 | 324.266 | 36.2818 | -38.552 | -1.6 | -2698.6667 | 0.052287
6073 | 6073 | 3052.747 | 143.956 | 325.545 | 36.3178 | -37.633 | -1.6 | -2699.1111 | 0.05213
6074 | 6074 | 3052.747 | 145.055 | 325.743 | 36.1376 | -35.633 | -1.6 | -2699.5556 | 0.051974
6075 | 6075 | 3052.747 | 145.055 | 326.103 | 36.2096 | -35.993 | -1.6 | -2700 | 0.051818
6076 | 6076 | 3050.55 | 142.858 | 323.726 | 36.1736 | -38.01 | -1.6 | -2700.4444 | 0.051662
6077 | 6077 | 3050.55 | 143.956 | 325.004 | 36.2096 | -37.092 | -1.6 | -2700.8889 | 0.051506
6078 | 6078 | 3048.352 | 142.857 | 323.365 | 36.1016 | -37.651 | -1.6 | -2701.3333 | 0.05135
6079 | 6079 | 3049.451 | 142.857 | 323.725 | 36.1736 | -38.011 | -1.6 | -2701.7778 | 0.051194
6080 | 6080 | 3050.55 | 145.055 | 325.383 | 36.0656 | -35.273 | -1.6 | -2702.2222 | 0.051038
6081 | 6081 | 3049.451 | 146.154 | 326.482 | 36.0656 | -34.174 | -1.6 | -2702.6667 | 0.050882
6082 | 6082 | 3046.154 | 142.857 | 323.185 | 36.0656 | -37.471 | -1.6 | -2703.1111 | 0.050726
6083 | 6083 | 3047.253 | 142.857 | 323.545 | 36.1376 | -37.831 | -1.6 | -2703.5556 | 0.05057
6084 | 6084 | 3047.253 | 143.956 | 324.644 | 36.1376 | -36.732 | -1.6 | -2704 | 0.050414
6085 | 6085 | 3047.253 | 143.956 | 324.464 | 36.1016 | -36.552 | -1.6 | -2704.4444 | 0.050258
6086 | 6086 | 3045.055 | 142.857 | 323.365 | 36.1016 | -37.651 | -1.6 | -2704.8889 | 0.050101
6087 | 6087 | 3045.055 | 143.956 | 323.924 | 35.9936 | -36.012 | -1.6 | -2705.3333 | 0.049945
6088 | 6088 | 3045.055 | 146.154 | 325.941 | 35.9574 | -33.633 | -1.6 | -2705.7778 | 0.049789
6089 | 6089 | 3043.956 | 143.956 | 324.284 | 36.0656 | -36.372 | -1.6 | -2706.2222 | 0.049633
6090 | 6090 | 3041.758 | 139.56 | 318.807 | 35.8494 | -39.687 | -1.6 | -2706.6667 | 0.049477
6091 | 6091 | 3041.758 | 141.758 | 321.726 | 35.9936 | -38.21 | -1.6 | -2707.1111 | 0.049321
6092 | 6092 | 3042.857 | 145.055 | 324.122 | 35.8134 | -34.012 | -1.6 | -2707.5556 | 0.049165
6093 | 6093 | 3041.758 | 142.857 | 322.644 | 35.9574 | -36.93 | -1.6 | -2708 | 0.049009
6094 | 6094 | 3040.659 | 143.956 | 323.203 | 35.8494 | -35.291 | -1.6 | -2708.4444 | 0.048853
6095 | 6095 | 3040.659 | 145.055 | 324.122 | 35.8134 | -34.012 | -1.6 | -2708.8889 | 0.048697
6096 | 6096 | 3039.561 | 142.858 | 322.105 | 35.8494 | -36.389 | -1.6 | -2709.3333 | 0.048541
6097 | 6097 | 3039.561 | 141.759 | 320.466 | 35.7414 | -36.948 | -1.6 | -2709.7778 | 0.048385
6098 | 6098 | 3038.462 | 142.858 | 321.745 | 35.7774 | -36.029 | -1.6 | -2710.2222 | 0.048229
6099 | 6099 | 3038.462 | 143.956 | 321.942 | 35.5972 | -34.03 | -1.6 | -2710.6667 | 0.048072
6100 | 6100 | 3038.462 | 143.956 | 322.122 | 35.6332 | -34.21 | -1.6 | -2711.1111 | 0.047916
6101 | 6101 | 3036.264 | 141.758 | 320.645 | 35.7774 | -37.129 | -1.6 | -2711.5556 | 0.04776
6102 | 6102 | 3036.264 | 143.956 | 323.023 | 35.8134 | -35.111 | -1.6 | -2712 | 0.047604
6103 | 6103 | 3035.165 | 143.956 | 322.482 | 35.7052 | -34.57 | -1.6 | -2712.4444 | 0.047448
6104 | 6104 | 3035.165 | 143.956 | 322.302 | 35.6692 | -34.39 | -1.6 | -2712.8889 | 0.047292
6105 | 6105 | 3035.165 | 142.857 | 321.383 | 35.7052 | -35.669 | -1.6 | -2713.3333 | 0.047136
6106 | 6106 | 3034.066 | 143.956 | 321.762 | 35.5612 | -33.85 | -1.6 | -2713.7778 | 0.04698
6107 | 6107 | 3032.967 | 141.758 | 319.924 | 35.6332 | -36.408 | -1.6 | -2714.2222 | 0.046824
6108 | 6108 | 3032.967 | 142.857 | 320.843 | 35.5972 | -35.129 | -1.6 | -2714.6667 | 0.046668
6109 | 6109 | 3032.967 | 143.956 | 322.122 | 35.6332 | -34.21 | -1.6 | -2715.1111 | 0.046512
6110 | 6110 | 3031.868 | 142.857 | 320.843 | 35.5972 | -35.129 | -1.6 | -2715.5556 | 0.046356
6111 | 6111 | 3030.77 | 142.858 | 320.303 | 35.489 | -34.587 | -1.6 | -2716 | 0.046199
6112 | 6112 | 3031.868 | 143.956 | 321.401 | 35.489 | -33.489 | -1.6 | -2716.4444 | 0.046043
6113 | 6113 | 3030.77 | 142.858 | 320.844 | 35.5972 | -35.128 | -1.6 | -2716.8889 | 0.045887
6114 | 6114 | 3029.67 | 142.857 | 320.483 | 35.5252 | -34.769 | -1.6 | -2717.3333 | 0.045731
6115 | 6115 | 3027.473 | 142.858 | 320.303 | 35.489 | -34.587 | -1.6 | -2717.7778 | 0.045575
6116 | 6116 | 3028.572 | 142.858 | 320.303 | 35.489 | -34.587 | -1.6 | -2718.2222 | 0.045419
6117 | 6117 | 3027.473 | 142.858 | 320.123 | 35.453 | -34.407 | -1.6 | -2718.6667 | 0.045263
6118 | 6118 | 3027.473 | 142.858 | 320.303 | 35.489 | -34.587 | -1.6 | -2719.1111 | 0.045107
6119 | 6119 | 3026.374 | 143.956 | 320.861 | 35.381 | -32.949 | -1.6 | -2719.5556 | 0.044951
6120 | 6120 | 3024.176 | 141.758 | 319.203 | 35.489 | -35.687 | -1.6 | -2720 | 0.044795
6121 | 6121 | 3024.176 | 141.758 | 319.384 | 35.5252 | -35.868 | -1.6 | -2720.4444 | 0.044639
6122 | 6122 | 3024.176 | 142.857 | 320.483 | 35.5252 | -34.769 | -1.6 | -2720.8889 | 0.044483
6123 | 6123 | 3024.176 | 142.857 | 319.942 | 35.417 | -34.228 | -1.6 | -2721.3333 | 0.044327
6124 | 6124 | 3024.176 | 143.956 | 321.221 | 35.453 | -33.309 | -1.6 | -2721.7778 | 0.04417
6125 | 6125 | 3024.176 | 145.055 | 322.5 | 35.489 | -32.39 | -1.6 | -2722.2222 | 0.044014
6126 | 6126 | 3021.978 | 143.956 | 321.221 | 35.453 | -33.309 | -1.6 | -2722.6667 | 0.043858
6127 | 6127 | 3023.077 | 143.956 | 321.041 | 35.417 | -33.129 | -1.6 | -2723.1111 | 0.043702
6128 | 6128 | 3020.879 | 141.758 | 319.203 | 35.489 | -35.687 | -1.6 | -2723.5556 | 0.043546
6129 | 6129 | 3019.78 | 141.758 | 319.564 | 35.5612 | -36.048 | -1.6 | -2724 | 0.04339
6130 | 6130 | 3019.78 | 142.857 | 320.483 | 35.5252 | -34.769 | -1.6 | -2724.4444 | 0.043234
6131 | 6131 | 3019.78 | 143.956 | 321.221 | 35.453 | -33.309 | -1.6 | -2724.8889 | 0.043078
6132 | 6132 | 3018.681 | 143.956 | 321.221 | 35.453 | -33.309 | -1.6 | -2725.3333 | 0.042922
6133 | 6133 | 3018.681 | 143.956 | 320.861 | 35.381 | -32.949 | -1.6 | -2725.7778 | 0.042766
6134 | 6134 | 3017.583 | 143.957 | 320.862 | 35.381 | -32.948 | -1.6 | -2726.2222 | 0.04261
6135 | 6135 | 3015.385 | 142.857 | 319.402 | 35.309 | -33.688 | -1.6 | -2726.6667 | 0.042454
6136 | 6136 | 3014.286 | 141.758 | 318.483 | 35.345 | -34.967 | -1.6 | -2727.1111 | 0.042297
6137 | 6137 | 3014.286 | 142.857 | 319.402 | 35.309 | -33.688 | -1.6 | -2727.5556 | 0.042141
6138 | 6138 | 3016.483 | 146.153 | 322.518 | 35.273 | -30.212 | -1.6 | -2728 | 0.041985
6139 | 6139 | 3014.286 | 142.857 | 319.222 | 35.273 | -33.508 | -1.6 | -2728.4444 | 0.041829
6140 | 6140 | 3013.187 | 142.857 | 319.402 | 35.309 | -33.688 | -1.6 | -2728.8889 | 0.041673
6141 | 6141 | 3012.088 | 141.758 | 317.582 | 35.1648 | -34.066 | -1.6 | -2729.3333 | 0.041517
6142 | 6142 | 3010.989 | 141.758 | 317.942 | 35.2368 | -34.426 | -1.6 | -2729.7778 | 0.041361
6143 | 6143 | 3012.088 | 142.857 | 319.041 | 35.2368 | -33.327 | -1.6 | -2730.2222 | 0.041205
6144 | 6144 | 3010.989 | 143.956 | 320.321 | 35.273 | -32.409 | -1.6 | -2730.6667 | 0.041049
6145 | 6145 | 3009.89 | 143.956 | 319.78 | 35.1648 | -31.868 | -1.6 | -2731.1111 | 0.040893
6146 | 6146 | 3007.692 | 140.659 | 316.483 | 35.1648 | -35.165 | -1.6 | -2731.5556 | 0.040737
6147 | 6147 | 3008.791 | 141.758 | 317.582 | 35.1648 | -34.066 | -1.6 | -2732 | 0.040581
6148 | 6148 | 3007.692 | 142.857 | 319.222 | 35.273 | -33.508 | -1.6 | -2732.4444 | 0.040425
6149 | 6149 | 3006.594 | 141.759 | 317.223 | 35.0928 | -33.705 | -1.6 | -2732.8889 | 0.040268
6150 | 6150 | 3005.495 | 142.858 | 317.781 | 34.9846 | -32.065 | -1.6 | -2733.3333 | 0.040112
6151 | 6151 | 3006.594 | 145.055 | 320.339 | 35.0568 | -30.229 | -1.6 | -2733.7778 | 0.039956
6152 | 6152 | 3005.495 | 143.956 | 318.699 | 34.9486 | -30.787 | -1.6 | -2734.2222 | 0.0398
6153 | 6153 | 3005.495 | 141.759 | 316.863 | 35.0208 | -33.345 | -1.6 | -2734.6667 | 0.039644
6154 | 6154 | 3004.396 | 141.759 | 316.502 | 34.9486 | -32.984 | -1.6 | -2735.1111 | 0.039488
6155 | 6155 | 3004.396 | 143.957 | 317.8 | 34.7686 | -29.886 | -1.6 | -2735.5556 | 0.039332
6156 | 6156 | 3001.099 | 141.758 | 316.321 | 34.9126 | -32.805 | -1.6 | -2736 | 0.039176
6157 | 6157 | 3000 | 140.659 | 314.321 | 34.7324 | -33.003 | -1.6 | -2736.4444 | 0.03902
6158 | 6158 | 3000 | 140.659 | 314.862 | 34.8406 | -33.544 | -1.6 | -2736.8889 | 0.038864
6159 | 6159 | 3000 | 140.659 | 314.502 | 34.7686 | -33.184 | -1.6 | -2737.3333 | 0.038708
6160 | 6160 | 3000 | 142.857 | 317.24 | 34.8766 | -31.526 | -1.6 | -2737.7778 | 0.038552
6161 | 6161 | 2998.901 | 142.857 | 317.24 | 34.8766 | -31.526 | -1.6 | -2738.2222 | 0.038396
6162 | 6162 | 3000 | 143.956 | 318.339 | 34.8766 | -30.427 | -1.6 | -2738.6667 | 0.038239
6163 | 6163 | 2998.901 | 142.857 | 316.7 | 34.7686 | -30.986 | -1.6 | -2739.1111 | 0.038083
6164 | 6164 | 2997.802 | 142.857 | 316.7 | 34.7686 | -30.986 | -1.6 | -2739.5556 | 0.037927
6165 | 6165 | 2995.604 | 141.758 | 315.781 | 34.8046 | -32.265 | -1.6 | -2740 | 0.037771
6166 | 6166 | 2993.407 | 138.462 | 312.124 | 34.7324 | -35.2 | -1.6 | -2740.4444 | 0.037615
6167 | 6167 | 2995.604 | 142.857 | 315.979 | 34.6244 | -30.265 | -1.6 | -2740.8889 | 0.037459
6168 | 6168 | 2994.506 | 141.759 | 314.881 | 34.6244 | -31.363 | -1.6 | -2741.3333 | 0.037303
6169 | 6169 | 2994.506 | 142.858 | 320.123 | 35.453 | -34.407 | -1.6 | -2741.7778 | 0.037147
6170 | 6170 | 2993.407 | 142.857 | 318.861 | 35.2008 | -33.147 | -1.6 | -2742.2222 | 0.036991
6171 | 6171 | 2992.308 | 142.857 | 318.501 | 35.1288 | -32.787 | -1.6 | -2742.6667 | 0.036835
6172 | 6172 | 2991.209 | 142.857 | 318.681 | 35.1648 | -32.967 | -1.6 | -2743.1111 | 0.036679
6173 | 6173 | 2991.209 | 143.956 | 319.78 | 35.1648 | -31.868 | -1.6 | -2743.5556 | 0.036523
6174 | 6174 | 2989.011 | 141.758 | 317.762 | 35.2008 | -34.246 | -1.6 | -2744 | 0.036366
6175 | 6175 | 2989.011 | 142.857 | 318.861 | 35.2008 | -33.147 | -1.6 | -2744.4444 | 0.03621
6176 | 6176 | 2987.912 | 142.857 | 318.321 | 35.0928 | -32.607 | -1.6 | -2744.8889 | 0.036054
6177 | 6177 | 2987.912 | 142.857 | 318.861 | 35.2008 | -33.147 | -1.6 | -2745.3333 | 0.035898
6178 | 6178 | 2986.813 | 142.857 | 318.861 | 35.2008 | -33.147 | -1.6 | -2745.7778 | 0.035742
6179 | 6179 | 2985.714 | 141.758 | 317.402 | 35.1288 | -33.886 | -1.6 | -2746.2222 | 0.035586
6180 | 6180 | 2984.615 | 141.758 | 317.942 | 35.2368 | -34.426 | -1.6 | -2746.6667 | 0.03543
6181 | 6181 | 2984.615 | 142.857 | 318.861 | 35.2008 | -33.147 | -1.6 | -2747.1111 | 0.035274
6182 | 6182 | 2983.517 | 142.858 | 318.502 | 35.1288 | -32.786 | -1.6 | -2747.5556 | 0.035118
6183 | 6183 | 2982.418 | 141.759 | 317.043 | 35.0568 | -33.525 | -1.6 | -2748 | 0.034962
6184 | 6184 | 2981.319 | 141.758 | 317.222 | 35.0928 | -33.706 | -1.6 | -2748.4444 | 0.034806
6185 | 6185 | 2981.319 | 142.857 | 317.24 | 34.8766 | -31.526 | -1.6 | -2748.8889 | 0.03465
6186 | 6186 | 2980.22 | 142.857 | 317.78 | 34.9846 | -32.066 | -1.6 | -2749.3333 | 0.034494
6187 | 6187 | 2979.121 | 141.758 | 316.681 | 34.9846 | -33.165 | -1.6 | -2749.7778 | 0.034337
6188 | 6188 | 2978.022 | 140.659 | 316.123 | 35.0928 | -34.805 | -1.6 | -2750.2222 | 0.034181
6189 | 6189 | 2976.923 | 140.659 | 315.582 | 34.9846 | -34.264 | -1.6 | -2750.6667 | 0.034025
6190 | 6190 | 2978.022 | 143.956 | 318.879 | 34.9846 | -30.967 | -1.6 | -2751.1111 | 0.033869
6191 | 6191 | 2976.923 | 142.857 | 317.78 | 34.9846 | -32.066 | -1.6 | -2751.5556 | 0.033713
6192 | 6192 | 2975.824 | 141.758 | 316.501 | 34.9486 | -32.985 | -1.6 | -2752 | 0.033557
6193 | 6193 | 2974.725 | 141.758 | 316.141 | 34.8766 | -32.625 | -1.6 | -2752.4444 | 0.033401
6194 | 6194 | 2973.626 | 141.758 | 316.321 | 34.9126 | -32.805 | -1.6 | -2752.8889 | 0.033245
6195 | 6195 | 2973.626 | 142.857 | 316.7 | 34.7686 | -30.986 | -1.6 | -2753.3333 | 0.033089
6196 | 6196 | 2973.626 | 142.857 | 316.7 | 34.7686 | -30.986 | -1.6 | -2753.7778 | 0.032933
6197 | 6197 | 2970.33 | 140.66 | 312.701 | 34.4082 | -31.381 | -1.6 | -2754.2222 | 0.032777
6198 | 6198 | 2970.33 | 141.758 | 319.023 | 35.453 | -35.507 | -1.6 | -2754.6667 | 0.032621
6199 | 6199 | 2969.231 | 142.857 | 321.383 | 35.7052 | -35.669 | -1.6 | -2755.1111 | 0.032464
6200 | 6200 | 2970.33 | 142.857 | 324.986 | 36.4258 | -39.272 | -1.6 | -2755.5556 | 0.032308
6201 | 6201 | 2969.231 | 143.956 | 326.085 | 36.4258 | -38.173 | -1.6 | -2756 | 0.032152
6202 | 6202 | 2967.033 | 142.857 | 323.905 | 36.2096 | -38.191 | -1.6 | -2756.4444 | 0.031996
6203 | 6203 | 2967.033 | 143.956 | 325.365 | 36.2818 | -37.453 | -1.6 | -2756.8889 | 0.03184
6204 | 6204 | 2962.637 | 140.659 | 322.068 | 36.2818 | -40.75 | -1.6 | -2757.3333 | 0.031684
6205 | 6205 | 2964.835 | 145.055 | 326.103 | 36.2096 | -35.993 | -1.6 | -2757.7778 | 0.031528
6206 | 6206 | 2963.736 | 142.857 | 324.626 | 36.3538 | -38.912 | -1.6 | -2758.2222 | 0.031372
6207 | 6207 | 2963.736 | 146.153 | 328.102 | 36.3898 | -35.796 | -1.6 | -2758.6667 | 0.031216
6208 | 6208 | 2961.539 | 142.858 | 324.627 | 36.3538 | -38.911 | -1.6 | -2759.1111 | 0.03106
6209 | 6209 | 2961.539 | 143.956 | 325.905 | 36.3898 | -37.993 | -1.6 | -2759.5556 | 0.030904
6210 | 6210 | 2960.44 | 143.956 | 325.905 | 36.3898 | -37.993 | -1.6 | -2760 | 0.030748
6211 | 6211 | 2959.341 | 143.956 | 325.905 | 36.3898 | -37.993 | -1.6 | -2760.4444 | 0.030592
6212 | 6212 | 2958.242 | 143.956 | 326.626 | 36.534 | -38.714 | -1.6 | -2760.8889 | 0.030435
6213 | 6213 | 2957.143 | 143.956 | 327.166 | 36.642 | -39.254 | -1.6 | -2761.3333 | 0.030279
6214 | 6214 | 2957.143 | 146.154 | 329.184 | 36.606 | -36.876 | -1.6 | -2761.7778 | 0.030123
6215 | 6215 | 2956.044 | 145.055 | 329.526 | 36.8942 | -39.416 | -1.6 | -2762.2222 | 0.029967
6216 | 6216 | 2954.945 | 145.055 | 329.346 | 36.8582 | -39.236 | -1.6 | -2762.6667 | 0.029811
6217 | 6217 | 2952.748 | 142.858 | 327.329 | 36.8942 | -41.613 | -1.6 | -2763.1111 | 0.029655
6218 | 6218 | 2952.748 | 145.056 | 329.888 | 36.9664 | -39.776 | -1.6 | -2763.5556 | 0.029499
6219 | 6219 | 2951.648 | 145.054 | 329.705 | 36.9302 | -39.597 | -1.6 | -2764 | 0.029343
6220 | 6220 | 2951.648 | 147.252 | 332.084 | 36.9664 | -37.58 | -1.6 | -2764.4444 | 0.029187
6221 | 6221 | 2951.648 | 147.252 | 331.903 | 36.9302 | -37.399 | -1.6 | -2764.8889 | 0.029031
6222 | 6222 | 2948.352 | 143.956 | 329.148 | 37.0384 | -41.236 | -1.6 | -2765.3333 | 0.028875
6223 | 6223 | 2948.352 | 145.055 | 330.067 | 37.0024 | -39.957 | -1.6 | -2765.7778 | 0.028719
6224 | 6224 | 2946.154 | 143.956 | 328.607 | 36.9302 | -40.695 | -1.6 | -2766.2222 | 0.028563
6225 | 6225 | 2946.154 | 145.055 | 329.887 | 36.9664 | -39.777 | -1.6 | -2766.6667 | 0.028406
6226 | 6226 | 2945.055 | 143.956 | 329.508 | 37.1104 | -41.596 | -1.6 | -2767.1111 | 0.02825
6227 | 6227 | 2945.055 | 146.154 | 331.886 | 37.1464 | -39.578 | -1.6 | -2767.5556 | 0.028094
6228 | 6228 | 2943.956 | 145.055 | 330.427 | 37.0744 | -40.317 | -1.6 | -2768 | 0.027938
6229 | 6229 | 2941.758 | 146.154 | 332.066 | 37.1824 | -39.758 | -1.6 | -2768.4444 | 0.027782
6230 | 6230 | 2941.758 | 147.252 | 332.984 | 37.1464 | -38.48 | -1.6 | -2768.8889 | 0.027626
6231 | 6231 | 2939.561 | 143.957 | 329.509 | 37.1104 | -41.595 | -1.6 | -2769.3333 | 0.02747
6232 | 6232 | 2939.561 | 145.055 | 331.148 | 37.2186 | -41.038 | -1.6 | -2769.7778 | 0.027314
6233 | 6233 | 2938.461 | 145.054 | 331.147 | 37.2186 | -41.039 | -1.6 | -2770.2222 | 0.027158
6234 | 6234 | 2937.363 | 145.055 | 330.427 | 37.0744 | -40.317 | -1.6 | -2770.6667 | 0.027002
6235 | 6235 | 2937.363 | 146.154 | 332.066 | 37.1824 | -39.758 | -1.6 | -2771.1111 | 0.026846
6236 | 6236 | 2934.066 | 145.055 | 331.328 | 37.2546 | -41.218 | -1.6 | -2771.5556 | 0.02669
6237 | 6237 | 2932.967 | 142.857 | 328.589 | 37.1464 | -42.875 | -1.6 | -2772 | 0.026533
6238 | 6238 | 2934.066 | 146.154 | 331.886 | 37.1464 | -39.578 | -1.6 | -2772.4444 | 0.026377
6239 | 6239 | 2932.967 | 146.154 | 331.886 | 37.1464 | -39.578 | -1.6 | -2772.8889 | 0.026221
6240 | 6240 | 2930.769 | 143.956 | 330.229 | 37.2546 | -42.317 | -1.6 | -2773.3333 | 0.026065
6241 | 6241 | 2930.769 | 145.055 | 330.607 | 37.1104 | -40.497 | -1.6 | -2773.7778 | 0.025909
6242 | 6242 | 2928.572 | 142.858 | 328.23 | 37.0744 | -42.514 | -1.6 | -2774.2222 | 0.025753
6243 | 6243 | 2929.67 | 147.253 | 333.165 | 37.1824 | -38.659 | -1.6 | -2774.6667 | 0.025597
6244 | 6244 | 2926.374 | 142.857 | 327.689 | 36.9664 | -41.975 | -1.6 | -2775.1111 | 0.025441
6245 | 6245 | 2925.275 | 143.956 | 329.328 | 37.0744 | -41.416 | -1.6 | -2775.5556 | 0.025285
6246 | 6246 | 2925.275 | 145.055 | 330.787 | 37.1464 | -40.677 | -1.6 | -2776 | 0.025129
6247 | 6247 | 2923.077 | 143.956 | 328.968 | 37.0024 | -41.056 | -1.6 | -2776.4444 | 0.024973
6248 | 6248 | 2921.978 | 143.956 | 328.788 | 36.9664 | -40.876 | -1.6 | -2776.8889 | 0.024817
6249 | 6249 | 2920.879 | 143.956 | 328.607 | 36.9302 | -40.695 | -1.6 | -2777.3333 | 0.024661
6250 | 6250 | 2919.78 | 143.956 | 328.968 | 37.0024 | -41.056 | -1.6 | -2777.7778 | 0.024504
6251 | 6251 | 2915.385 | 141.759 | 326.41 | 36.9302 | -42.892 | -1.6 | -2778.2222 | 0.024348
6252 | 6252 | 2916.484 | 142.858 | 327.149 | 36.8582 | -41.433 | -1.6 | -2778.6667 | 0.024192
6253 | 6253 | 2915.385 | 142.857 | 327.508 | 36.9302 | -41.794 | -1.6 | -2779.1111 | 0.024036
6254 | 6254 | 2917.583 | 146.154 | 330.445 | 36.8582 | -38.137 | -1.6 | -2779.5556 | 0.02388
6255 | 6255 | 2915.385 | 145.055 | 328.986 | 36.7862 | -38.876 | -1.6 | -2780 | 0.023724
6256 | 6256 | 2914.286 | 145.055 | 329.166 | 36.8222 | -39.056 | -1.6 | -2780.4444 | 0.023568
6257 | 6257 | 2912.088 | 145.055 | 328.626 | 36.7142 | -38.516 | -1.6 | -2780.8889 | 0.023412
6258 | 6258 | 2910.989 | 145.055 | 328.445 | 36.678 | -38.335 | -1.6 | -2781.3333 | 0.023256
6259 | 6259 | 2908.791 | 142.857 | 326.968 | 36.8222 | -41.254 | -1.6 | -2781.7778 | 0.0231
6260 | 6260 | 2907.692 | 142.857 | 326.428 | 36.7142 | -40.714 | -1.6 | -2782.2222 | 0.022944
6261 | 6261 | 2907.692 | 145.055 | 328.986 | 36.7862 | -38.876 | -1.6 | -2782.6667 | 0.022788
6262 | 6262 | 2907.692 | 145.055 | 328.265 | 36.642 | -38.155 | -1.6 | -2783.1111 | 0.022631
6263 | 6263 | 2904.396 | 142.857 | 326.428 | 36.7142 | -40.714 | -1.6 | -2783.5556 | 0.022475
6264 | 6264 | 2903.297 | 143.956 | 326.806 | 36.57 | -38.894 | -1.6 | -2784 | 0.022319
6265 | 6265 | 2902.198 | 143.956 | 326.986 | 36.606 | -39.074 | -1.6 | -2784.4444 | 0.022163
6266 | 6266 | 2901.099 | 143.956 | 327.346 | 36.678 | -39.434 | -1.6 | -2784.8889 | 0.022007
6267 | 6267 | 2900 | 143.956 | 326.986 | 36.606 | -39.074 | -1.6 | -2785.3333 | 0.021851
6268 | 6268 | 2896.703 | 142.857 | 325.707 | 36.57 | -39.993 | -1.6 | -2785.7778 | 0.021695
6269 | 6269 | 2896.703 | 143.956 | 327.166 | 36.642 | -39.254 | -1.6 | -2786.2222 | 0.021539
6270 | 6270 | 2896.703 | 145.055 | 328.265 | 36.642 | -38.155 | -1.6 | -2786.6667 | 0.021383
6271 | 6271 | 2893.407 | 143.956 | 326.806 | 36.57 | -38.894 | -1.6 | -2787.1111 | 0.021227
6272 | 6272 | 2893.407 | 142.857 | 326.067 | 36.642 | -40.353 | -1.6 | -2787.5556 | 0.021071
6273 | 6273 | 2892.308 | 143.956 | 326.626 | 36.534 | -38.714 | -1.6 | -2788 | 0.020915
6274 | 6274 | 2891.209 | 143.956 | 326.265 | 36.4618 | -38.353 | -1.6 | -2788.4444 | 0.020759
6275 | 6275 | 2889.011 | 143.956 | 325.905 | 36.3898 | -37.993 | -1.6 | -2788.8889 | 0.020602
6276 | 6276 | 2887.912 | 145.055 | 327.725 | 36.534 | -37.615 | -1.6 | -2789.3333 | 0.020446
6277 | 6277 | 2885.714 | 142.857 | 324.986 | 36.4258 | -39.272 | -1.6 | -2789.7778 | 0.02029
6278 | 6278 | 2885.714 | 145.055 | 327.184 | 36.4258 | -37.074 | -1.6 | -2790.2222 | 0.020134
6279 | 6279 | 2884.615 | 143.956 | 328.067 | 36.8222 | -40.155 | -1.6 | -2790.6667 | 0.019978
6280 | 6280 | 2882.418 | 143.956 | 328.067 | 36.8222 | -40.155 | -1.6 | -2791.1111 | 0.019822
6281 | 6281 | 2881.319 | 145.055 | 328.986 | 36.7862 | -38.876 | -1.6 | -2791.5556 | 0.019666
6282 | 6282 | 2879.121 | 143.956 | 326.986 | 36.606 | -39.074 | -1.6 | -2792 | 0.01951
6283 | 6283 | 2878.022 | 143.956 | 326.986 | 36.606 | -39.074 | -1.6 | -2792.4444 | 0.019354
6284 | 6284 | 2876.923 | 143.956 | 326.446 | 36.498 | -38.534 | -1.6 | -2792.8889 | 0.019198
6285 | 6285 | 2874.725 | 142.857 | 325.347 | 36.498 | -39.633 | -1.6 | -2793.3333 | 0.019042
6286 | 6286 | 2873.626 | 143.956 | 326.446 | 36.498 | -38.534 | -1.6 | -2793.7778 | 0.018886
6287 | 6287 | 2872.528 | 142.858 | 325.167 | 36.4618 | -39.451 | -1.6 | -2794.2222 | 0.01873
6288 | 6288 | 2870.33 | 142.857 | 325.166 | 36.4618 | -39.452 | -1.6 | -2794.6667 | 0.018573
6289 | 6289 | 2868.132 | 141.758 | 323.707 | 36.3898 | -40.191 | -1.6 | -2795.1111 | 0.018417
6290 | 6290 | 2868.132 | 143.956 | 325.545 | 36.3178 | -37.633 | -1.6 | -2795.5556 | 0.018261
6291 | 6291 | 2865.934 | 142.857 | 324.626 | 36.3538 | -38.912 | -1.6 | -2796 | 0.018105
6292 | 6292 | 2864.835 | 143.956 | 325.185 | 36.2458 | -37.273 | -1.6 | -2796.4444 | 0.017949
6293 | 6293 | 2863.736 | 143.956 | 325.185 | 36.2458 | -37.273 | -1.6 | -2796.8889 | 0.017793
6294 | 6294 | 2862.637 | 143.956 | 324.824 | 36.1736 | -36.912 | -1.6 | -2797.3333 | 0.017637
6295 | 6295 | 2860.439 | 145.054 | 325.562 | 36.1016 | -35.454 | -1.6 | -2797.7778 | 0.017481
6296 | 6296 | 2858.242 | 142.857 | 323.905 | 36.2096 | -38.191 | -1.6 | -2798.2222 | 0.017325
6297 | 6297 | 2857.143 | 143.956 | 323.924 | 35.9936 | -36.012 | -1.6 | -2798.6667 | 0.017169
6298 | 6298 | 2856.044 | 142.857 | 323.005 | 36.0296 | -37.291 | -1.6 | -2799.1111 | 0.017013
6299 | 6299 | 2853.846 | 143.956 | 323.743 | 35.9574 | -35.831 | -1.6 | -2799.5556 | 0.016857
6300 | 6300 | 2851.648 | 141.758 | 320.825 | 35.8134 | -37.309 | -1.6 | -2800 | 0.0167
6301 | 6301 | 2850.55 | 142.858 | 321.925 | 35.8134 | -36.209 | -1.6 | -2800.4444 | 0.016544
6302 | 6302 | 2849.451 | 143.956 | 323.023 | 35.8134 | -35.111 | -1.6 | -2800.8889 | 0.016388
6303 | 6303 | 2847.253 | 142.857 | 321.383 | 35.7052 | -35.669 | -1.6 | -2801.3333 | 0.016232
6304 | 6304 | 2845.055 | 141.758 | 320.465 | 35.7414 | -36.949 | -1.6 | -2801.7778 | 0.016076
6305 | 6305 | 2845.055 | 143.956 | 322.843 | 35.7774 | -34.931 | -1.6 | -2802.2222 | 0.01592
6306 | 6306 | 2841.758 | 142.857 | 322.104 | 35.8494 | -36.39 | -1.6 | -2802.6667 | 0.015764
6307 | 6307 | 2840.659 | 142.857 | 322.825 | 35.9936 | -37.111 | -1.6 | -2803.1111 | 0.015608
6308 | 6308 | 2839.561 | 143.957 | 323.384 | 35.8854 | -35.47 | -1.6 | -2803.5556 | 0.015452
6309 | 6309 | 2837.363 | 142.857 | 322.104 | 35.8494 | -36.39 | -1.6 | -2804 | 0.015296
6310 | 6310 | 2835.165 | 142.857 | 322.104 | 35.8494 | -36.39 | -1.6 | -2804.4444 | 0.01514
6311 | 6311 | 2832.967 | 142.857 | 321.744 | 35.7774 | -36.03 | -1.6 | -2804.8889 | 0.014984
6312 | 6312 | 2831.868 | 143.956 | 322.482 | 35.7052 | -34.57 | -1.6 | -2805.3333 | 0.014828
6313 | 6313 | 2829.67 | 142.857 | 320.843 | 35.5972 | -35.129 | -1.6 | -2805.7778 | 0.014671
6314 | 6314 | 2828.572 | 143.957 | 321.763 | 35.5612 | -33.849 | -1.6 | -2806.2222 | 0.014515
6315 | 6315 | 2826.374 | 142.857 | 320.302 | 35.489 | -34.588 | -1.6 | -2806.6667 | 0.014359
6316 | 6316 | 2824.176 | 143.956 | 320.861 | 35.381 | -32.949 | -1.6 | -2807.1111 | 0.014203
6317 | 6317 | 2823.077 | 142.857 | 319.942 | 35.417 | -34.228 | -1.6 | -2807.5556 | 0.014047
6318 | 6318 | 2820.879 | 141.758 | 318.843 | 35.417 | -35.327 | -1.6 | -2808 | 0.013891
6319 | 6319 | 2818.681 | 141.758 | 318.303 | 35.309 | -34.787 | -1.6 | -2808.4444 | 0.013735
6320 | 6320 | 2816.484 | 142.858 | 319.042 | 35.2368 | -33.326 | -1.6 | -2808.8889 | 0.013579
6321 | 6321 | 2814.286 | 141.758 | 317.762 | 35.2008 | -34.246 | -1.6 | -2809.3333 | 0.013423
6322 | 6322 | 2814.286 | 143.956 | 319.6 | 35.1288 | -31.688 | -1.6 | -2809.7778 | 0.013267
6323 | 6323 | 2810.989 | 141.758 | 317.582 | 35.1648 | -34.066 | -1.6 | -2810.2222 | 0.013111
6324 | 6324 | 2808.792 | 142.858 | 317.601 | 34.9486 | -31.885 | -1.6 | -2810.6667 | 0.012955
6325 | 6325 | 2808.792 | 141.759 | 315.962 | 34.8406 | -32.444 | -1.6 | -2811.1111 | 0.012799
6326 | 6326 | 2805.495 | 142.858 | 316.16 | 34.6604 | -30.444 | -1.6 | -2811.5556 | 0.012642
6327 | 6327 | 2804.396 | 145.055 | 318.357 | 34.6604 | -28.247 | -1.6 | -2812 | 0.012486
6328 | 6328 | 2801.099 | 141.758 | 315.24 | 34.6964 | -31.724 | -1.6 | -2812.4444 | 0.01233
6329 | 6329 | 2798.901 | 141.758 | 315.24 | 34.6964 | -31.724 | -1.6 | -2812.8889 | 0.012174
6330 | 6330 | 2796.703 | 141.758 | 315.06 | 34.6604 | -31.544 | -1.6 | -2813.3333 | 0.012018
6331 | 6331 | 2794.506 | 141.758 | 315.601 | 34.7686 | -32.085 | -1.6 | -2813.7778 | 0.011862
6332 | 6332 | 2792.308 | 141.758 | 314.88 | 34.6244 | -31.364 | -1.6 | -2814.2222 | 0.011706
6333 | 6333 | 2791.209 | 141.758 | 314.7 | 34.5884 | -31.184 | -1.6 | -2814.6667 | 0.01155
6334 | 6334 | 2789.011 | 142.857 | 315.619 | 34.5524 | -29.905 | -1.6 | -2815.1111 | 0.011394
6335 | 6335 | 2786.813 | 142.857 | 315.439 | 34.5164 | -29.725 | -1.6 | -2815.5556 | 0.011238
6336 | 6336 | 2783.517 | 141.759 | 314.16 | 34.4802 | -30.642 | -1.6 | -2816 | 0.011082
6337 | 6337 | 2781.319 | 141.758 | 314.159 | 34.4802 | -30.643 | -1.6 | -2816.4444 | 0.010926
6338 | 6338 | 2779.121 | 141.758 | 314.34 | 34.5164 | -30.824 | -1.6 | -2816.8889 | 0.010769
6339 | 6339 | 2776.923 | 141.758 | 313.979 | 34.4442 | -30.463 | -1.6 | -2817.3333 | 0.010613
6340 | 6340 | 2774.725 | 141.758 | 313.799 | 34.4082 | -30.283 | -1.6 | -2817.7778 | 0.010457
6341 | 6341 | 2772.528 | 141.759 | 313.62 | 34.3722 | -30.102 | -1.6 | -2818.2222 | 0.010301
6342 | 6342 | 2771.429 | 142.857 | 314.538 | 34.3362 | -28.824 | -1.6 | -2818.6667 | 0.010145
6343 | 6343 | 2769.231 | 141.758 | 312.898 | 34.228 | -29.382 | -1.6 | -2819.1111 | 0.0099891
6344 | 6344 | 2765.934 | 141.758 | 313.439 | 34.3362 | -29.923 | -1.6 | -2819.5556 | 0.009833
6345 | 6345 | 2762.637 | 140.659 | 311.979 | 34.264 | -30.661 | -1.6 | -2820 | 0.0096769
6346 | 6346 | 2760.44 | 140.66 | 312.341 | 34.3362 | -31.021 | -1.6 | -2820.4444 | 0.0095208
6347 | 6347 | 2757.143 | 140.659 | 311.439 | 34.156 | -30.121 | -1.6 | -2820.8889 | 0.0093648
6348 | 6348 | 2756.044 | 141.758 | 312.358 | 34.12 | -28.842 | -1.6 | -2821.3333 | 0.0092087
6349 | 6349 | 2752.747 | 141.758 | 312.178 | 34.084 | -28.662 | -1.6 | -2821.7778 | 0.0090526
6350 | 6350 | 2750.55 | 141.759 | 312.359 | 34.12 | -28.841 | -1.6 | -2822.2222 | 0.0088965
6351 | 6351 | 2745.055 | 138.461 | 309.601 | 34.228 | -32.679 | -1.6 | -2822.6667 | 0.0087404
6352 | 6352 | 2743.956 | 138.461 | 309.421 | 34.192 | -32.499 | -1.6 | -2823.1111 | 0.0085844
6353 | 6353 | 2742.857 | 143.956 | 314.376 | 34.084 | -26.464 | -1.6 | -2823.5556 | 0.0084283
6354 | 6354 | 2738.462 | 140.66 | 311.08 | 34.084 | -29.76 | -1.6 | -2824 | 0.0082722
6355 | 6355 | 2736.264 | 141.758 | 312.538 | 34.156 | -29.022 | -1.6 | -2824.4444 | 0.0081161
6356 | 6356 | 2732.967 | 140.659 | 311.439 | 34.156 | -30.121 | -1.6 | -2824.8889 | 0.00796
6357 | 6357 | 2730.77 | 140.66 | 311.08 | 34.084 | -29.76 | -1.6 | -2825.3333 | 0.007804
6358 | 6358 | 2727.473 | 140.66 | 310.539 | 33.9758 | -29.219 | -1.6 | -2825.7778 | 0.0076479
6359 | 6359 | 2724.176 | 141.758 | 311.817 | 34.0118 | -28.301 | -1.6 | -2826.2222 | 0.0074918
6360 | 6360 | 2720.879 | 141.758 | 311.637 | 33.9758 | -28.121 | -1.6 | -2826.6667 | 0.0073357
6361 | 6361 | 2717.583 | 140.66 | 310.179 | 33.9038 | -28.859 | -1.6 | -2827.1111 | 0.0071796
6362 | 6362 | 2714.286 | 139.56 | 308.719 | 33.8318 | -29.599 | -1.6 | -2827.5556 | 0.0070236
6363 | 6363 | 2712.088 | 141.758 | 310.737 | 33.7958 | -27.221 | -1.6 | -2828 | 0.0068675
6364 | 6364 | 2707.692 | 140.659 | 309.097 | 33.6876 | -27.779 | -1.6 | -2828.4444 | 0.0067114
6365 | 6365 | 2705.495 | 140.66 | 308.738 | 33.6156 | -27.418 | -1.6 | -2828.8889 | 0.0065553
6366 | 6366 | 2702.198 | 141.758 | 309.656 | 33.5796 | -26.14 | -1.6 | -2829.3333 | 0.0063993
6367 | 6367 | 2697.802 | 140.659 | 308.557 | 33.5796 | -27.239 | -1.6 | -2829.7778 | 0.0062432
6368 | 6368 | 2694.506 | 139.561 | 306.738 | 33.4354 | -27.616 | -1.6 | -2830.2222 | 0.0060871
6369 | 6369 | 2690.11 | 139.56 | 306.917 | 33.4714 | -27.797 | -1.6 | -2830.6667 | 0.005931
6370 | 6370 | 2687.912 | 142.857 | 309.313 | 33.2912 | -23.599 | -1.6 | -2831.1111 | 0.0057749
6371 | 6371 | 2683.517 | 140.66 | 306.396 | 33.1472 | -25.076 | -1.6 | -2831.5556 | 0.0056189
6372 | 6372 | 2679.121 | 140.659 | 306.575 | 33.1832 | -25.257 | -1.6 | -2832 | 0.0054628
6373 | 6373 | 2675.824 | 139.56 | 305.116 | 33.1112 | -25.996 | -1.6 | -2832.4444 | 0.0053067
6374 | 6374 | 2671.429 | 139.561 | 304.396 | 32.967 | -25.274 | -1.6 | -2832.8889 | 0.0051506
6375 | 6375 | 2664.835 | 137.362 | 301.657 | 32.859 | -26.933 | -1.6 | -2833.3333 | 0.0049945
6376 | 6376 | 2663.736 | 140.659 | 304.233 | 32.7148 | -22.915 | -1.6 | -2833.7778 | 0.0048385
6377 | 6377 | 2659.341 | 140.66 | 303.694 | 32.6068 | -22.374 | -1.6 | -2834.2222 | 0.0046824
6378 | 6378 | 2654.945 | 140.659 | 303.693 | 32.6068 | -22.375 | -1.6 | -2834.6667 | 0.0045263
6379 | 6379 | 2650.55 | 139.561 | 301.694 | 32.4266 | -22.572 | -1.6 | -2835.1111 | 0.0043702
6380 | 6380 | 2645.055 | 138.461 | 300.414 | 32.3906 | -23.492 | -1.6 | -2835.5556 | 0.0042141
6381 | 6381 | 2641.758 | 139.56 | 301.333 | 32.3546 | -22.213 | -1.6 | -2836 | 0.0040581
6382 | 6382 | 2637.363 | 140.659 | 301.711 | 32.2104 | -20.393 | -1.6 | -2836.4444 | 0.003902
6383 | 6383 | 2631.868 | 139.56 | 300.252 | 32.1384 | -21.132 | -1.6 | -2836.8889 | 0.0037459
6384 | 6384 | 2627.473 | 139.561 | 299.172 | 31.9222 | -20.05 | -1.6 | -2837.3333 | 0.0035898
6385 | 6385 | 2623.077 | 139.56 | 298.45 | 31.778 | -19.33 | -1.6 | -2837.7778 | 0.0034337
6386 | 6386 | 2618.681 | 139.56 | 297.55 | 31.598 | -18.43 | -1.6 | -2838.2222 | 0.0032777
6387 | 6387 | 2613.187 | 139.561 | 297.19 | 31.5258 | -18.068 | -1.6 | -2838.6667 | 0.0031216
6388 | 6388 | 2607.692 | 138.461 | 295.55 | 31.4178 | -18.628 | -1.6 | -2839.1111 | 0.0029655
6389 | 6389 | 2602.198 | 138.462 | 295.191 | 31.3458 | -18.267 | -1.6 | -2839.5556 | 0.0028094
6390 | 6390 | 2597.802 | 139.56 | 295.748 | 31.2376 | -16.628 | -1.6 | -2840 | 0.0026533
6391 | 6391 | 2592.308 | 139.561 | 295.209 | 31.1296 | -16.087 | -1.6 | -2840.4444 | 0.0024973
6392 | 6392 | 2586.813 | 138.461 | 294.109 | 31.1296 | -17.187 | -1.6 | -2840.8889 | 0.0023412
6393 | 6393 | 2582.418 | 138.462 | 293.029 | 30.9134 | -16.105 | -1.6 | -2841.3333 | 0.0021851
6394 | 6394 | 2578.022 | 139.56 | 293.766 | 30.8412 | -14.646 | -1.6 | -2841.7778 | 0.002029
6395 | 6395 | 2572.528 | 139.561 | 293.407 | 30.7692 | -14.285 | -1.6 | -2842.2222 | 0.001873
6396 | 6396 | 2567.033 | 139.56 | 293.226 | 30.7332 | -14.106 | -1.6 | -2842.6667 | 0.0017169
6397 | 6397 | 2560.44 | 138.462 | 291.047 | 30.517 | -14.123 | -1.6 | -2843.1111 | 0.0015608
6398 | 6398 | 2553.846 | 136.263 | 288.668 | 30.481 | -16.142 | -1.6 | -2843.5556 | 0.0014047
6399 | 6399 | 2549.451 | 137.363 | 289.047 | 30.3368 | -14.321 | -1.6 | -2844 | 0.0012486
6400 | 6400 | 2545.055 | 138.461 | 289.605 | 30.2288 | -12.683 | -1.6 | -2844.4444 | 0.0010926
6401 | 6401 | 2539.561 | 138.462 | 288.705 | 30.0486 | -11.781 | -1.6 | -2844.8889 | 0.00093648
6402 | 6402 | 2532.967 | 137.363 | 286.525 | 29.8324 | -11.799 | -1.6 | -2845.3333 | 0.0007804
6403 | 6403 | 2526.374 | 135.165 | 284.507 | 29.8684 | -14.177 | -1.6 | -2845.7778 | 0.00062432
6404 | 6404 | 2519.78 | 134.066 | 283.228 | 29.8324 | -15.096 | -1.6 | -2846.2222 | 0.00046824
6405 | 6405 | 2516.484 | 137.363 | 285.444 | 29.6162 | -10.718 | -1.6 | -2846.6667 | 0.00031216
6406 | 6406 | 2510.989 | 137.363 | 285.084 | 29.5442 | -10.358 | -1.6 | -2847.1111 | 0.00015608
6407 | 6407 | 2504.396 | 137.363 | 284.364 | 29.4002 | -9.638 | -1.6 | -2847.5556 | 0