## 0
| t/s | U/mV | dU1/mV | dU2/mV | 内阻/mOhm | 截距 | I/A | Q/mAh | SOC
0 | 0 | 4039.561 | 158.242 | 357.485 | 39.8486 | -41.001 | -1.6 | 0 | 1
1 | 1 | 3939.56 | 159.34 | 358.764 | 39.8848 | -40.084 | -1.6 | -0.44444 | 0.99983
2 | 2 | 3915.385 | 158.242 | 358.386 | 40.0288 | -41.902 | -1.6 | -0.88889 | 0.99967
3 | 3 | 3907.692 | 160.439 | 360.043 | 39.9208 | -39.165 | -1.6 | -1.3333 | 0.9995
4 | 4 | 3903.297 | 158.242 | 358.026 | 39.9568 | -41.542 | -1.6 | -1.7778 | 0.99933
5 | 5 | 3900 | 158.242 | 358.386 | 40.0288 | -41.902 | -1.6 | -2.2222 | 0.99916
6 | 6 | 3896.703 | 156.044 | 356.008 | 39.9928 | -43.92 | -1.6 | -2.6667 | 0.999
7 | 7 | 3895.604 | 158.241 | 358.565 | 40.0648 | -42.083 | -1.6 | -3.1111 | 0.99883
8 | 8 | 3893.407 | 159.341 | 359.305 | 39.9928 | -40.623 | -1.6 | -3.5556 | 0.99866
9 | 9 | 3892.308 | 158.242 | 358.206 | 39.9928 | -41.722 | -1.6 | -4 | 0.99849
10 | 10 | 3890.11 | 157.143 | 357.287 | 40.0288 | -43.001 | -1.6 | -4.4444 | 0.99833
11 | 11 | 3887.912 | 158.242 | 358.026 | 39.9568 | -41.542 | -1.6 | -4.8889 | 0.99816
12 | 12 | 3889.011 | 160.439 | 360.403 | 39.9928 | -39.525 | -1.6 | -5.3333 | 0.99799
13 | 13 | 3885.714 | 157.142 | 357.466 | 40.0648 | -43.182 | -1.6 | -5.7778 | 0.99783
14 | 14 | 3884.615 | 159.34 | 359.304 | 39.9928 | -40.624 | -1.6 | -6.2222 | 0.99766
15 | 15 | 3882.417 | 157.142 | 357.106 | 39.9928 | -42.822 | -1.6 | -6.6667 | 0.99749
16 | 16 | 3883.517 | 158.242 | 358.927 | 40.137 | -42.443 | -1.6 | -7.1111 | 0.99732
17 | 17 | 3882.417 | 158.241 | 358.025 | 39.9568 | -41.543 | -1.6 | -7.5556 | 0.99716
18 | 18 | 3882.417 | 159.34 | 359.664 | 40.0648 | -40.984 | -1.6 | -8 | 0.99699
19 | 19 | 3880.22 | 158.242 | 358.746 | 40.1008 | -42.262 | -1.6 | -8.4444 | 0.99682
20 | 20 | 3880.22 | 158.242 | 358.386 | 40.0288 | -41.902 | -1.6 | -8.8889 | 0.99666
21 | 21 | 3878.022 | 158.242 | 358.746 | 40.1008 | -42.262 | -1.6 | -9.3333 | 0.99649
22 | 22 | 3875.824 | 154.945 | 355.449 | 40.1008 | -45.559 | -1.6 | -9.7778 | 0.99632
23 | 23 | 3875.824 | 156.044 | 356.368 | 40.0648 | -44.28 | -1.6 | -10.2222 | 0.99615
24 | 24 | 3875.824 | 158.241 | 358.385 | 40.0288 | -41.903 | -1.6 | -10.6667 | 0.99599
25 | 25 | 3875.824 | 157.143 | 357.467 | 40.0648 | -43.181 | -1.6 | -11.1111 | 0.99582
26 | 26 | 3874.725 | 158.241 | 358.926 | 40.137 | -42.444 | -1.6 | -11.5556 | 0.99565
27 | 27 | 3874.725 | 160.439 | 360.223 | 39.9568 | -39.345 | -1.6 | -12 | 0.99548
28 | 28 | 3875.824 | 159.34 | 359.484 | 40.0288 | -40.804 | -1.6 | -12.4444 | 0.99532
29 | 29 | 3871.429 | 160.44 | 360.944 | 40.1008 | -40.064 | -1.6 | -12.8889 | 0.99515
30 | 30 | 3870.33 | 157.143 | 357.467 | 40.0648 | -43.181 | -1.6 | -13.3333 | 0.99498
31 | 31 | 3872.528 | 159.341 | 359.485 | 40.0288 | -40.803 | -1.6 | -13.7778 | 0.99482
32 | 32 | 3871.429 | 159.341 | 359.305 | 39.9928 | -40.623 | -1.6 | -14.2222 | 0.99465
33 | 33 | 3871.429 | 159.341 | 359.125 | 39.9568 | -40.443 | -1.6 | -14.6667 | 0.99448
34 | 34 | 3870.33 | 158.242 | 358.206 | 39.9928 | -41.722 | -1.6 | -15.1111 | 0.99431
35 | 35 | 3870.33 | 159.341 | 359.305 | 39.9928 | -40.623 | -1.6 | -15.5556 | 0.99415
36 | 36 | 3868.132 | 152.747 | 353.071 | 40.0648 | -47.577 | -1.6 | -16 | 0.99398
37 | 37 | 3868.132 | 157.143 | 357.287 | 40.0288 | -43.001 | -1.6 | -16.4444 | 0.99381
38 | 38 | 3868.132 | 157.143 | 357.467 | 40.0648 | -43.181 | -1.6 | -16.8889 | 0.99365
39 | 39 | 3867.033 | 158.241 | 358.745 | 40.1008 | -42.263 | -1.6 | -17.3333 | 0.99348
40 | 40 | 3867.033 | 157.143 | 357.647 | 40.1008 | -43.361 | -1.6 | -17.7778 | 0.99331
41 | 41 | 3867.033 | 158.241 | 358.385 | 40.0288 | -41.903 | -1.6 | -18.2222 | 0.99314
42 | 42 | 3867.033 | 159.341 | 359.305 | 39.9928 | -40.623 | -1.6 | -18.6667 | 0.99298
43 | 43 | 3865.934 | 157.142 | 357.466 | 40.0648 | -43.182 | -1.6 | -19.1111 | 0.99281
44 | 44 | 3863.736 | 156.044 | 356.188 | 40.0288 | -44.1 | -1.6 | -19.5556 | 0.99264
45 | 45 | 3862.637 | 154.945 | 355.63 | 40.137 | -45.74 | -1.6 | -20 | 0.99247
46 | 46 | 3863.736 | 157.143 | 357.467 | 40.0648 | -43.181 | -1.6 | -20.4444 | 0.99231
47 | 47 | 3864.835 | 158.242 | 358.566 | 40.0648 | -42.082 | -1.6 | -20.8889 | 0.99214
48 | 48 | 3863.736 | 157.143 | 357.828 | 40.137 | -43.542 | -1.6 | -21.3333 | 0.99197
49 | 49 | 3863.736 | 158.242 | 358.746 | 40.1008 | -42.262 | -1.6 | -21.7778 | 0.99181
50 | 50 | 3862.637 | 156.044 | 355.828 | 39.9568 | -43.74 | -1.6 | -22.2222 | 0.99164
51 | 51 | 3863.736 | 159.34 | 359.484 | 40.0288 | -40.804 | -1.6 | -22.6667 | 0.99147
52 | 52 | 3861.538 | 157.142 | 357.646 | 40.1008 | -43.362 | -1.6 | -23.1111 | 0.9913
53 | 53 | 3862.637 | 157.143 | 357.647 | 40.1008 | -43.361 | -1.6 | -23.5556 | 0.99114
54 | 54 | 3862.637 | 160.439 | 360.403 | 39.9928 | -39.525 | -1.6 | -24 | 0.99097
55 | 55 | 3861.538 | 158.241 | 358.565 | 40.0648 | -42.083 | -1.6 | -24.4444 | 0.9908
56 | 56 | 3859.341 | 157.143 | 357.647 | 40.1008 | -43.361 | -1.6 | -24.8889 | 0.99064
57 | 57 | 3860.44 | 158.242 | 358.746 | 40.1008 | -42.262 | -1.6 | -25.3333 | 0.99047
58 | 58 | 3860.44 | 158.242 | 358.386 | 40.0288 | -41.902 | -1.6 | -25.7778 | 0.9903
59 | 59 | 3859.341 | 158.242 | 358.566 | 40.0648 | -42.082 | -1.6 | -26.2222 | 0.99013
60 | 60 | 3858.242 | 157.143 | 358.008 | 40.173 | -43.722 | -1.6 | -26.6667 | 0.98997
61 | 61 | 3859.341 | 157.143 | 357.467 | 40.0648 | -43.181 | -1.6 | -27.1111 | 0.9898
62 | 62 | 3857.143 | 153.846 | 353.45 | 39.9208 | -45.758 | -1.6 | -27.5556 | 0.98963
63 | 63 | 3858.242 | 157.143 | 356.927 | 39.9568 | -42.641 | -1.6 | -28 | 0.98946
64 | 64 | 3858.242 | 158.242 | 358.927 | 40.137 | -42.443 | -1.6 | -28.4444 | 0.9893
65 | 65 | 3858.242 | 159.341 | 360.026 | 40.137 | -41.344 | -1.6 | -28.8889 | 0.98913
66 | 66 | 3858.242 | 157.143 | 357.287 | 40.0288 | -43.001 | -1.6 | -29.3333 | 0.98896
67 | 67 | 3857.143 | 159.341 | 359.665 | 40.0648 | -40.983 | -1.6 | -29.7778 | 0.9888
68 | 68 | 3856.044 | 157.143 | 357.647 | 40.1008 | -43.361 | -1.6 | -30.2222 | 0.98863
69 | 69 | 3856.044 | 157.143 | 357.647 | 40.1008 | -43.361 | -1.6 | -30.6667 | 0.98846
70 | 70 | 3856.044 | 158.242 | 358.566 | 40.0648 | -42.082 | -1.6 | -31.1111 | 0.98829
71 | 71 | 3854.945 | 157.143 | 357.467 | 40.0648 | -43.181 | -1.6 | -31.5556 | 0.98813
72 | 72 | 3854.945 | 158.241 | 358.745 | 40.1008 | -42.263 | -1.6 | -32 | 0.98796
73 | 73 | 3854.945 | 157.143 | 358.188 | 40.209 | -43.902 | -1.6 | -32.4444 | 0.98779
74 | 74 | 3854.945 | 159.341 | 359.485 | 40.0288 | -40.803 | -1.6 | -32.8889 | 0.98763
75 | 75 | 3854.945 | 156.044 | 356.368 | 40.0648 | -44.28 | -1.6 | -33.3333 | 0.98746
76 | 76 | 3857.143 | 163.737 | 363.341 | 39.9208 | -35.867 | -1.6 | -33.7778 | 0.98729
77 | 77 | 3856.044 | 159.34 | 359.664 | 40.0648 | -40.984 | -1.6 | -34.2222 | 0.98712
78 | 78 | 3853.846 | 157.142 | 357.827 | 40.137 | -43.543 | -1.6 | -34.6667 | 0.98696
79 | 79 | 3856.044 | 160.44 | 360.764 | 40.0648 | -39.884 | -1.6 | -35.1111 | 0.98679
80 | 80 | 3852.748 | 158.243 | 359.108 | 40.173 | -42.622 | -1.6 | -35.5556 | 0.98662
81 | 81 | 3853.846 | 160.44 | 360.584 | 40.0288 | -39.704 | -1.6 | -36 | 0.98645
82 | 82 | 3856.044 | 163.736 | 364.24 | 40.1008 | -36.768 | -1.6 | -36.4444 | 0.98629
83 | 83 | 3850.549 | 156.044 | 356.008 | 39.9928 | -43.92 | -1.6 | -36.8889 | 0.98612
84 | 84 | 3848.352 | 153.847 | 353.811 | 39.9928 | -46.117 | -1.6 | -37.3333 | 0.98595
85 | 85 | 3851.648 | 157.143 | 357.107 | 39.9928 | -42.821 | -1.6 | -37.7778 | 0.98579
86 | 86 | 3853.846 | 159.341 | 359.305 | 39.9928 | -40.623 | -1.6 | -38.2222 | 0.98562
87 | 87 | 3850.549 | 157.143 | 357.828 | 40.137 | -43.542 | -1.6 | -38.6667 | 0.98545
88 | 88 | 3851.648 | 160.439 | 360.223 | 39.9568 | -39.345 | -1.6 | -39.1111 | 0.98528
89 | 89 | 3851.648 | 158.242 | 358.386 | 40.0288 | -41.902 | -1.6 | -39.5556 | 0.98512
90 | 90 | 3850.549 | 159.34 | 359.124 | 39.9568 | -40.444 | -1.6 | -40 | 0.98495
91 | 91 | 3850.549 | 159.34 | 359.844 | 40.1008 | -41.164 | -1.6 | -40.4444 | 0.98478
92 | 92 | 3850.549 | 157.143 | 357.647 | 40.1008 | -43.361 | -1.6 | -40.8889 | 0.98462
93 | 93 | 3851.648 | 158.242 | 358.566 | 40.0648 | -42.082 | -1.6 | -41.3333 | 0.98445
94 | 94 | 3851.648 | 161.538 | 361.502 | 39.9928 | -38.426 | -1.6 | -41.7778 | 0.98428
95 | 95 | 3848.352 | 159.341 | 359.125 | 39.9568 | -40.443 | -1.6 | -42.2222 | 0.98411
96 | 96 | 3849.45 | 158.241 | 358.385 | 40.0288 | -41.903 | -1.6 | -42.6667 | 0.98395
97 | 97 | 3851.648 | 159.34 | 359.484 | 40.0288 | -40.804 | -1.6 | -43.1111 | 0.98378
98 | 98 | 3847.253 | 157.143 | 357.828 | 40.137 | -43.542 | -1.6 | -43.5556 | 0.98361
99 | 99 | 3849.45 | 158.241 | 358.205 | 39.9928 | -41.723 | -1.6 | -44 | 0.98344
100 | 100 | 3845.055 | 156.044 | 356.368 | 40.0648 | -44.28 | -1.6 | -44.4444 | 0.98328
101 | 101 | 3848.352 | 158.242 | 358.386 | 40.0288 | -41.902 | -1.6 | -44.8889 | 0.98311
102 | 102 | 3849.45 | 158.241 | 358.745 | 40.1008 | -42.263 | -1.6 | -45.3333 | 0.98294
103 | 103 | 3849.45 | 160.439 | 360.763 | 40.0648 | -39.885 | -1.6 | -45.7778 | 0.98278
104 | 104 | 3847.253 | 158.242 | 358.206 | 39.9928 | -41.722 | -1.6 | -46.2222 | 0.98261
105 | 105 | 3846.154 | 154.945 | 355.449 | 40.1008 | -45.559 | -1.6 | -46.6667 | 0.98244
106 | 106 | 3848.352 | 160.44 | 360.044 | 39.9208 | -39.164 | -1.6 | -47.1111 | 0.98227
107 | 107 | 3847.253 | 158.242 | 358.386 | 40.0288 | -41.902 | -1.6 | -47.5556 | 0.98211
108 | 108 | 3846.154 | 157.143 | 357.107 | 39.9928 | -42.821 | -1.6 | -48 | 0.98194
109 | 109 | 3846.154 | 157.143 | 357.107 | 39.9928 | -42.821 | -1.6 | -48.4444 | 0.98177
110 | 110 | 3847.253 | 159.341 | 359.665 | 40.0648 | -40.983 | -1.6 | -48.8889 | 0.98161
111 | 111 | 3846.154 | 157.143 | 357.828 | 40.137 | -43.542 | -1.6 | -49.3333 | 0.98144
112 | 112 | 3846.154 | 158.242 | 358.206 | 39.9928 | -41.722 | -1.6 | -49.7778 | 0.98127
113 | 113 | 3846.154 | 158.242 | 358.566 | 40.0648 | -42.082 | -1.6 | -50.2222 | 0.9811
114 | 114 | 3846.154 | 158.242 | 358.566 | 40.0648 | -42.082 | -1.6 | -50.6667 | 0.98094
115 | 115 | 3846.154 | 158.242 | 358.746 | 40.1008 | -42.262 | -1.6 | -51.1111 | 0.98077
116 | 116 | 3843.956 | 156.044 | 356.188 | 40.0288 | -44.1 | -1.6 | -51.5556 | 0.9806
117 | 117 | 3845.055 | 158.242 | 358.386 | 40.0288 | -41.902 | -1.6 | -52 | 0.98043
118 | 118 | 3845.055 | 157.143 | 357.467 | 40.0648 | -43.181 | -1.6 | -52.4444 | 0.98027
119 | 119 | 3843.956 | 157.143 | 357.647 | 40.1008 | -43.361 | -1.6 | -52.8889 | 0.9801
120 | 120 | 3845.055 | 157.143 | 357.107 | 39.9928 | -42.821 | -1.6 | -53.3333 | 0.97993
121 | 121 | 3842.857 | 157.143 | 357.647 | 40.1008 | -43.361 | -1.6 | -53.7778 | 0.97977
122 | 122 | 3843.956 | 157.143 | 357.467 | 40.0648 | -43.181 | -1.6 | -54.2222 | 0.9796
123 | 123 | 3843.956 | 158.242 | 358.206 | 39.9928 | -41.722 | -1.6 | -54.6667 | 0.97943
124 | 124 | 3843.956 | 158.242 | 359.107 | 40.173 | -42.623 | -1.6 | -55.1111 | 0.97926
125 | 125 | 3843.956 | 158.242 | 358.386 | 40.0288 | -41.902 | -1.6 | -55.5556 | 0.9791
126 | 126 | 3843.956 | 158.242 | 358.746 | 40.1008 | -42.262 | -1.6 | -56 | 0.97893
127 | 127 | 3842.857 | 158.241 | 357.845 | 39.9208 | -41.363 | -1.6 | -56.4444 | 0.97876
128 | 128 | 3842.857 | 156.044 | 356.548 | 40.1008 | -44.46 | -1.6 | -56.8889 | 0.9786
129 | 129 | 3843.956 | 159.34 | 359.484 | 40.0288 | -40.804 | -1.6 | -57.3333 | 0.97843
130 | 130 | 3841.758 | 158.241 | 358.565 | 40.0648 | -42.083 | -1.6 | -57.7778 | 0.97826
131 | 131 | 3839.561 | 154.945 | 355.449 | 40.1008 | -45.559 | -1.6 | -58.2222 | 0.97809
132 | 132 | 3843.956 | 158.242 | 358.746 | 40.1008 | -42.262 | -1.6 | -58.6667 | 0.97793
133 | 133 | 3842.857 | 158.241 | 359.106 | 40.173 | -42.624 | -1.6 | -59.1111 | 0.97776
134 | 134 | 3841.758 | 158.241 | 358.025 | 39.9568 | -41.543 | -1.6 | -59.5556 | 0.97759
135 | 135 | 3843.956 | 160.439 | 360.943 | 40.1008 | -40.065 | -1.6 | -60 | 0.97742
136 | 136 | 3840.66 | 158.243 | 358.387 | 40.0288 | -41.901 | -1.6 | -60.4444 | 0.97726
137 | 137 | 3839.561 | 154.945 | 355.449 | 40.1008 | -45.559 | -1.6 | -60.8889 | 0.97709
138 | 138 | 3841.758 | 158.241 | 358.385 | 40.0288 | -41.903 | -1.6 | -61.3333 | 0.97692
139 | 139 | 3841.758 | 159.341 | 359.305 | 39.9928 | -40.623 | -1.6 | -61.7778 | 0.97676
140 | 140 | 3840.66 | 159.341 | 359.665 | 40.0648 | -40.983 | -1.6 | -62.2222 | 0.97659
141 | 141 | 3839.561 | 158.242 | 358.386 | 40.0288 | -41.902 | -1.6 | -62.6667 | 0.97642
142 | 142 | 3840.66 | 157.143 | 357.647 | 40.1008 | -43.361 | -1.6 | -63.1111 | 0.97625
143 | 143 | 3839.561 | 156.044 | 356.188 | 40.0288 | -44.1 | -1.6 | -63.5556 | 0.97609
144 | 144 | 3839.561 | 156.044 | 356.008 | 39.9928 | -43.92 | -1.6 | -64 | 0.97592
145 | 145 | 3838.461 | 159.34 | 359.484 | 40.0288 | -40.804 | -1.6 | -64.4444 | 0.97575
146 | 146 | 3838.461 | 157.142 | 357.286 | 40.0288 | -43.002 | -1.6 | -64.8889 | 0.97559
147 | 147 | 3839.561 | 157.144 | 357.468 | 40.0648 | -43.18 | -1.6 | -65.3333 | 0.97542
148 | 148 | 3839.561 | 159.341 | 359.845 | 40.1008 | -41.163 | -1.6 | -65.7778 | 0.97525
149 | 149 | 3837.363 | 157.143 | 356.567 | 39.8848 | -42.281 | -1.6 | -66.2222 | 0.97508
150 | 150 | 3838.461 | 158.241 | 358.385 | 40.0288 | -41.903 | -1.6 | -66.6667 | 0.97492
151 | 151 | 3837.363 | 154.946 | 355.27 | 40.0648 | -45.378 | -1.6 | -67.1111 | 0.97475
152 | 152 | 3838.461 | 159.34 | 360.385 | 40.209 | -41.705 | -1.6 | -67.5556 | 0.97458
153 | 153 | 3839.561 | 159.341 | 359.845 | 40.1008 | -41.163 | -1.6 | -68 | 0.97441
154 | 154 | 3838.461 | 158.241 | 358.745 | 40.1008 | -42.263 | -1.6 | -68.4444 | 0.97425
155 | 155 | 3837.363 | 157.143 | 357.467 | 40.0648 | -43.181 | -1.6 | -68.8889 | 0.97408
156 | 156 | 3837.363 | 157.143 | 357.647 | 40.1008 | -43.361 | -1.6 | -69.3333 | 0.97391
157 | 157 | 3838.461 | 158.241 | 359.106 | 40.173 | -42.624 | -1.6 | -69.7778 | 0.97375
158 | 158 | 3838.461 | 159.34 | 360.025 | 40.137 | -41.345 | -1.6 | -70.2222 | 0.97358
159 | 159 | 3836.264 | 156.044 | 356.548 | 40.1008 | -44.46 | -1.6 | -70.6667 | 0.97341
160 | 160 | 3836.264 | 156.044 | 356.548 | 40.1008 | -44.46 | -1.6 | -71.1111 | 0.97324
161 | 161 | 3837.363 | 156.044 | 356.368 | 40.0648 | -44.28 | -1.6 | -71.5556 | 0.97308
162 | 162 | 3837.363 | 158.242 | 357.846 | 39.9208 | -41.362 | -1.6 | -72 | 0.97291
163 | 163 | 3836.264 | 157.143 | 356.927 | 39.9568 | -42.641 | -1.6 | -72.4444 | 0.97274
164 | 164 | 3836.264 | 156.044 | 356.008 | 39.9928 | -43.92 | -1.6 | -72.8889 | 0.97258
165 | 165 | 3835.165 | 157.143 | 357.287 | 40.0288 | -43.001 | -1.6 | -73.3333 | 0.97241
166 | 166 | 3837.363 | 160.44 | 361.125 | 40.137 | -40.245 | -1.6 | -73.7778 | 0.97224
167 | 167 | 3837.363 | 161.539 | 362.043 | 40.1008 | -38.965 | -1.6 | -74.2222 | 0.97207
168 | 168 | 3838.461 | 161.538 | 362.223 | 40.137 | -39.147 | -1.6 | -74.6667 | 0.97191
169 | 169 | 3835.165 | 157.143 | 357.647 | 40.1008 | -43.361 | -1.6 | -75.1111 | 0.97174
170 | 170 | 3834.066 | 157.143 | 357.467 | 40.0648 | -43.181 | -1.6 | -75.5556 | 0.97157
171 | 171 | 3834.066 | 157.143 | 356.927 | 39.9568 | -42.641 | -1.6 | -76 | 0.9714
172 | 172 | 3835.165 | 159.341 | 359.125 | 39.9568 | -40.443 | -1.6 | -76.4444 | 0.97124
173 | 173 | 3835.165 | 158.242 | 358.746 | 40.1008 | -42.262 | -1.6 | -76.8889 | 0.97107
174 | 174 | 3835.165 | 159.341 | 359.485 | 40.0288 | -40.803 | -1.6 | -77.3333 | 0.9709
175 | 175 | 3834.066 | 158.242 | 358.206 | 39.9928 | -41.722 | -1.6 | -77.7778 | 0.97074
176 | 176 | 3831.868 | 154.945 | 355.269 | 40.0648 | -45.379 | -1.6 | -78.2222 | 0.97057
177 | 177 | 3832.967 | 159.341 | 359.305 | 39.9928 | -40.623 | -1.6 | -78.6667 | 0.9704
178 | 178 | 3836.264 | 160.44 | 360.044 | 39.9208 | -39.164 | -1.6 | -79.1111 | 0.97023
179 | 179 | 3829.67 | 152.747 | 353.792 | 40.209 | -48.298 | -1.6 | -79.5556 | 0.97007
180 | 180 | 3836.264 | 159.341 | 359.665 | 40.0648 | -40.983 | -1.6 | -80 | 0.9699
181 | 181 | 3832.967 | 154.945 | 355.449 | 40.1008 | -45.559 | -1.6 | -80.4444 | 0.96973
182 | 182 | 3834.066 | 157.143 | 357.647 | 40.1008 | -43.361 | -1.6 | -80.8889 | 0.96957
183 | 183 | 3832.967 | 157.143 | 356.927 | 39.9568 | -42.641 | -1.6 | -81.3333 | 0.9694
184 | 184 | 3832.967 | 158.242 | 358.746 | 40.1008 | -42.262 | -1.6 | -81.7778 | 0.96923
185 | 185 | 3832.967 | 156.044 | 356.188 | 40.0288 | -44.1 | -1.6 | -82.2222 | 0.96906
186 | 186 | 3831.868 | 156.044 | 355.648 | 39.9208 | -43.56 | -1.6 | -82.6667 | 0.9689
187 | 187 | 3831.868 | 156.044 | 355.648 | 39.9208 | -43.56 | -1.6 | -83.1111 | 0.96873
188 | 188 | 3834.066 | 160.44 | 360.944 | 40.1008 | -40.064 | -1.6 | -83.5556 | 0.96856
189 | 189 | 3832.967 | 157.143 | 357.828 | 40.137 | -43.542 | -1.6 | -84 | 0.96839
190 | 190 | 3832.967 | 158.242 | 358.927 | 40.137 | -42.443 | -1.6 | -84.4444 | 0.96823
191 | 191 | 3830.769 | 157.143 | 357.828 | 40.137 | -43.542 | -1.6 | -84.8889 | 0.96806
192 | 192 | 3832.967 | 158.242 | 358.386 | 40.0288 | -41.902 | -1.6 | -85.3333 | 0.96789
193 | 193 | 3831.868 | 158.242 | 358.746 | 40.1008 | -42.262 | -1.6 | -85.7778 | 0.96773
194 | 194 | 3830.769 | 156.044 | 356.188 | 40.0288 | -44.1 | -1.6 | -86.2222 | 0.96756
195 | 195 | 3831.868 | 157.143 | 357.287 | 40.0288 | -43.001 | -1.6 | -86.6667 | 0.96739
196 | 196 | 3832.967 | 160.44 | 360.944 | 40.1008 | -40.064 | -1.6 | -87.1111 | 0.96722
197 | 197 | 3831.868 | 159.341 | 359.665 | 40.0648 | -40.983 | -1.6 | -87.5556 | 0.96706
198 | 198 | 3830.769 | 157.143 | 356.927 | 39.9568 | -42.641 | -1.6 | -88 | 0.96689
199 | 199 | 3830.769 | 156.044 | 356.368 | 40.0648 | -44.28 | -1.6 | -88.4444 | 0.96672
200 | 200 | 3830.769 | 157.143 | 357.828 | 40.137 | -43.542 | -1.6 | -88.8889 | 0.96656
201 | 201 | 3829.67 | 157.143 | 357.107 | 39.9928 | -42.821 | -1.6 | -89.3333 | 0.96639
202 | 202 | 3830.769 | 158.242 | 358.026 | 39.9568 | -41.542 | -1.6 | -89.7778 | 0.96622
203 | 203 | 3829.67 | 157.143 | 357.828 | 40.137 | -43.542 | -1.6 | -90.2222 | 0.96605
204 | 204 | 3828.571 | 156.044 | 356.008 | 39.9928 | -43.92 | -1.6 | -90.6667 | 0.96589
205 | 205 | 3830.769 | 159.34 | 359.124 | 39.9568 | -40.444 | -1.6 | -91.1111 | 0.96572
206 | 206 | 3830.769 | 158.242 | 358.746 | 40.1008 | -42.262 | -1.6 | -91.5556 | 0.96555
207 | 207 | 3829.67 | 157.143 | 356.927 | 39.9568 | -42.641 | -1.6 | -92 | 0.96538
208 | 208 | 3829.67 | 158.241 | 358.565 | 40.0648 | -42.083 | -1.6 | -92.4444 | 0.96522
209 | 209 | 3829.67 | 157.143 | 357.107 | 39.9928 | -42.821 | -1.6 | -92.8889 | 0.96505
210 | 210 | 3828.571 | 156.044 | 356.548 | 40.1008 | -44.46 | -1.6 | -93.3333 | 0.96488
211 | 211 | 3829.67 | 158.241 | 358.565 | 40.0648 | -42.083 | -1.6 | -93.7778 | 0.96472
212 | 212 | 3829.67 | 158.241 | 358.205 | 39.9928 | -41.723 | -1.6 | -94.2222 | 0.96455
213 | 213 | 3827.473 | 157.143 | 357.107 | 39.9928 | -42.821 | -1.6 | -94.6667 | 0.96438
214 | 214 | 3828.571 | 157.142 | 357.106 | 39.9928 | -42.822 | -1.6 | -95.1111 | 0.96421
215 | 215 | 3829.67 | 158.241 | 358.565 | 40.0648 | -42.083 | -1.6 | -95.5556 | 0.96405
216 | 216 | 3828.571 | 158.241 | 358.025 | 39.9568 | -41.543 | -1.6 | -96 | 0.96388
217 | 217 | 3828.571 | 157.142 | 357.646 | 40.1008 | -43.362 | -1.6 | -96.4444 | 0.96371
218 | 218 | 3828.571 | 158.241 | 358.385 | 40.0288 | -41.903 | -1.6 | -96.8889 | 0.96355
219 | 219 | 3828.571 | 158.241 | 358.025 | 39.9568 | -41.543 | -1.6 | -97.3333 | 0.96338
220 | 220 | 3828.571 | 158.241 | 358.385 | 40.0288 | -41.903 | -1.6 | -97.7778 | 0.96321
221 | 221 | 3828.571 | 159.34 | 359.124 | 39.9568 | -40.444 | -1.6 | -98.2222 | 0.96304
222 | 222 | 3827.473 | 157.143 | 357.107 | 39.9928 | -42.821 | -1.6 | -98.6667 | 0.96288
223 | 223 | 3828.571 | 158.241 | 358.745 | 40.1008 | -42.263 | -1.6 | -99.1111 | 0.96271
224 | 224 | 3826.374 | 154.945 | 355.99 | 40.209 | -46.1 | -1.6 | -99.5556 | 0.96254
225 | 225 | 3827.473 | 157.143 | 357.828 | 40.137 | -43.542 | -1.6 | -100 | 0.96237
226 | 226 | 3826.374 | 156.044 | 356.548 | 40.1008 | -44.46 | -1.6 | -100.4444 | 0.96221
227 | 227 | 3823.077 | 153.846 | 353.63 | 39.9568 | -45.938 | -1.6 | -100.8889 | 0.96204
228 | 228 | 3824.176 | 152.747 | 353.251 | 40.1008 | -47.757 | -1.6 | -101.3333 | 0.96187
229 | 229 | 3826.374 | 160.44 | 360.224 | 39.9568 | -39.344 | -1.6 | -101.7778 | 0.96171
230 | 230 | 3827.473 | 159.341 | 359.845 | 40.1008 | -41.163 | -1.6 | -102.2222 | 0.96154
231 | 231 | 3829.67 | 163.736 | 363.88 | 40.0288 | -36.408 | -1.6 | -102.6667 | 0.96137
232 | 232 | 3826.374 | 158.242 | 358.026 | 39.9568 | -41.542 | -1.6 | -103.1111 | 0.9612
233 | 233 | 3826.374 | 158.242 | 358.026 | 39.9568 | -41.542 | -1.6 | -103.5556 | 0.96104
234 | 234 | 3825.275 | 157.143 | 357.647 | 40.1008 | -43.361 | -1.6 | -104 | 0.96087
235 | 235 | 3825.275 | 157.143 | 357.467 | 40.0648 | -43.181 | -1.6 | -104.4444 | 0.9607
236 | 236 | 3825.275 | 158.242 | 357.666 | 39.8848 | -41.182 | -1.6 | -104.8889 | 0.96054
237 | 237 | 3825.275 | 158.242 | 358.026 | 39.9568 | -41.542 | -1.6 | -105.3333 | 0.96037
238 | 238 | 3824.176 | 157.143 | 357.107 | 39.9928 | -42.821 | -1.6 | -105.7778 | 0.9602
239 | 239 | 3825.275 | 159.341 | 359.125 | 39.9568 | -40.443 | -1.6 | -106.2222 | 0.96003
240 | 240 | 3826.374 | 159.341 | 359.125 | 39.9568 | -40.443 | -1.6 | -106.6667 | 0.95987
241 | 241 | 3823.077 | 153.846 | 353.81 | 39.9928 | -46.118 | -1.6 | -107.1111 | 0.9597
242 | 242 | 3826.374 | 159.341 | 359.845 | 40.1008 | -41.163 | -1.6 | -107.5556 | 0.95953
243 | 243 | 3824.176 | 158.242 | 358.206 | 39.9928 | -41.722 | -1.6 | -108 | 0.95936
244 | 244 | 3824.176 | 159.341 | 359.125 | 39.9568 | -40.443 | -1.6 | -108.4444 | 0.9592
245 | 245 | 3824.176 | 157.143 | 356.747 | 39.9208 | -42.461 | -1.6 | -108.8889 | 0.95903
246 | 246 | 3824.176 | 157.143 | 357.107 | 39.9928 | -42.821 | -1.6 | -109.3333 | 0.95886
247 | 247 | 3823.077 | 157.143 | 357.647 | 40.1008 | -43.361 | -1.6 | -109.7778 | 0.9587
248 | 248 | 3824.176 | 158.242 | 358.927 | 40.137 | -42.443 | -1.6 | -110.2222 | 0.95853
249 | 249 | 3823.077 | 156.044 | 356.368 | 40.0648 | -44.28 | -1.6 | -110.6667 | 0.95836
250 | 250 | 3824.176 | 160.44 | 360.584 | 40.0288 | -39.704 | -1.6 | -111.1111 | 0.95819
251 | 251 | 3823.077 | 157.143 | 356.567 | 39.8848 | -42.281 | -1.6 | -111.5556 | 0.95803
252 | 252 | 3823.077 | 154.945 | 355.269 | 40.0648 | -45.379 | -1.6 | -112 | 0.95786
253 | 253 | 3823.077 | 157.143 | 358.008 | 40.173 | -43.722 | -1.6 | -112.4444 | 0.95769
254 | 254 | 3821.978 | 156.044 | 356.008 | 39.9928 | -43.92 | -1.6 | -112.8889 | 0.95753
255 | 255 | 3821.978 | 156.044 | 356.729 | 40.137 | -44.641 | -1.6 | -113.3333 | 0.95736
256 | 256 | 3823.077 | 159.341 | 359.305 | 39.9928 | -40.623 | -1.6 | -113.7778 | 0.95719
257 | 257 | 3821.978 | 158.242 | 358.206 | 39.9928 | -41.722 | -1.6 | -114.2222 | 0.95702
258 | 258 | 3823.077 | 159.341 | 359.485 | 40.0288 | -40.803 | -1.6 | -114.6667 | 0.95686
259 | 259 | 3821.978 | 157.143 | 356.927 | 39.9568 | -42.641 | -1.6 | -115.1111 | 0.95669
260 | 260 | 3823.077 | 159.341 | 359.305 | 39.9928 | -40.623 | -1.6 | -115.5556 | 0.95652
261 | 261 | 3820.879 | 157.143 | 357.647 | 40.1008 | -43.361 | -1.6 | -116 | 0.95635
262 | 262 | 3821.978 | 157.143 | 357.467 | 40.0648 | -43.181 | -1.6 | -116.4444 | 0.95619
263 | 263 | 3823.077 | 159.341 | 359.125 | 39.9568 | -40.443 | -1.6 | -116.8889 | 0.95602
264 | 264 | 3820.879 | 154.945 | 355.269 | 40.0648 | -45.379 | -1.6 | -117.3333 | 0.95585
265 | 265 | 3818.681 | 152.747 | 353.071 | 40.0648 | -47.577 | -1.6 | -117.7778 | 0.95569
266 | 266 | 3820.879 | 156.044 | 356.008 | 39.9928 | -43.92 | -1.6 | -118.2222 | 0.95552
267 | 267 | 3820.879 | 158.242 | 358.566 | 40.0648 | -42.082 | -1.6 | -118.6667 | 0.95535
268 | 268 | 3820.879 | 158.242 | 358.026 | 39.9568 | -41.542 | -1.6 | -119.1111 | 0.95518
269 | 269 | 3820.879 | 159.34 | 358.944 | 39.9208 | -40.264 | -1.6 | -119.5556 | 0.95502
270 | 270 | 3821.978 | 159.341 | 359.485 | 40.0288 | -40.803 | -1.6 | -120 | 0.95485
271 | 271 | 3820.879 | 157.143 | 357.107 | 39.9928 | -42.821 | -1.6 | -120.4444 | 0.95468
272 | 272 | 3818.681 | 157.142 | 357.646 | 40.1008 | -43.362 | -1.6 | -120.8889 | 0.95452
273 | 273 | 3817.583 | 156.044 | 355.287 | 39.8486 | -43.199 | -1.6 | -121.3333 | 0.95435
274 | 274 | 3820.879 | 158.242 | 358.386 | 40.0288 | -41.902 | -1.6 | -121.7778 | 0.95418
275 | 275 | 3820.879 | 159.34 | 360.025 | 40.137 | -41.345 | -1.6 | -122.2222 | 0.95401
276 | 276 | 3818.681 | 156.044 | 356.548 | 40.1008 | -44.46 | -1.6 | -122.6667 | 0.95385
277 | 277 | 3818.681 | 154.945 | 355.269 | 40.0648 | -45.379 | -1.6 | -123.1111 | 0.95368
278 | 278 | 3820.879 | 158.242 | 358.566 | 40.0648 | -42.082 | -1.6 | -123.5556 | 0.95351
279 | 279 | 3821.978 | 161.539 | 361.323 | 39.9568 | -38.245 | -1.6 | -124 | 0.95334
280 | 280 | 3818.681 | 156.044 | 356.008 | 39.9928 | -43.92 | -1.6 | -124.4444 | 0.95318
281 | 281 | 3818.681 | 158.242 | 358.746 | 40.1008 | -42.262 | -1.6 | -124.8889 | 0.95301
282 | 282 | 3817.583 | 156.044 | 356.368 | 40.0648 | -44.28 | -1.6 | -125.3333 | 0.95284
283 | 283 | 3818.681 | 158.242 | 358.566 | 40.0648 | -42.082 | -1.6 | -125.7778 | 0.95268
284 | 284 | 3818.681 | 157.142 | 357.466 | 40.0648 | -43.182 | -1.6 | -126.2222 | 0.95251
285 | 285 | 3818.681 | 158.242 | 358.386 | 40.0288 | -41.902 | -1.6 | -126.6667 | 0.95234
286 | 286 | 3817.583 | 157.144 | 357.648 | 40.1008 | -43.36 | -1.6 | -127.1111 | 0.95217
287 | 287 | 3818.681 | 158.242 | 358.026 | 39.9568 | -41.542 | -1.6 | -127.5556 | 0.95201
288 | 288 | 3817.583 | 160.44 | 361.125 | 40.137 | -40.245 | -1.6 | -128 | 0.95184
289 | 289 | 3818.681 | 157.142 | 357.106 | 39.9928 | -42.822 | -1.6 | -128.4444 | 0.95167
290 | 290 | 3817.583 | 158.242 | 358.026 | 39.9568 | -41.542 | -1.6 | -128.8889 | 0.95151
291 | 291 | 3816.483 | 156.044 | 356.548 | 40.1008 | -44.46 | -1.6 | -129.3333 | 0.95134
292 | 292 | 3817.583 | 157.144 | 357.288 | 40.0288 | -43 | -1.6 | -129.7778 | 0.95117
293 | 293 | 3817.583 | 157.144 | 357.468 | 40.0648 | -43.18 | -1.6 | -130.2222 | 0.951
294 | 294 | 3817.583 | 158.242 | 358.386 | 40.0288 | -41.902 | -1.6 | -130.6667 | 0.95084
295 | 295 | 3817.583 | 157.144 | 357.288 | 40.0288 | -43 | -1.6 | -131.1111 | 0.95067
296 | 296 | 3817.583 | 157.144 | 357.468 | 40.0648 | -43.18 | -1.6 | -131.5556 | 0.9505
297 | 297 | 3815.385 | 158.242 | 358.566 | 40.0648 | -42.082 | -1.6 | -132 | 0.95033
298 | 298 | 3815.385 | 158.242 | 358.026 | 39.9568 | -41.542 | -1.6 | -132.4444 | 0.95017
299 | 299 | 3815.385 | 157.143 | 357.828 | 40.137 | -43.542 | -1.6 | -132.8889 | 0.95
300 | 300 | 3817.583 | 160.44 | 360.404 | 39.9928 | -39.524 | -1.6 | -133.3333 | 0.94983
301 | 301 | 3815.385 | 157.143 | 357.287 | 40.0288 | -43.001 | -1.6 | -133.7778 | 0.94967
302 | 302 | 3816.483 | 158.241 | 358.565 | 40.0648 | -42.083 | -1.6 | -134.2222 | 0.9495
303 | 303 | 3816.483 | 158.241 | 358.745 | 40.1008 | -42.263 | -1.6 | -134.6667 | 0.94933
304 | 304 | 3816.483 | 159.34 | 359.124 | 39.9568 | -40.444 | -1.6 | -135.1111 | 0.94916
305 | 305 | 3815.385 | 159.341 | 359.305 | 39.9928 | -40.623 | -1.6 | -135.5556 | 0.949
306 | 306 | 3815.385 | 159.341 | 359.485 | 40.0288 | -40.803 | -1.6 | -136 | 0.94883
307 | 307 | 3814.286 | 156.044 | 357.089 | 40.209 | -45.001 | -1.6 | -136.4444 | 0.94866
308 | 308 | 3813.187 | 153.846 | 353.81 | 39.9928 | -46.118 | -1.6 | -136.8889 | 0.94849
309 | 309 | 3814.286 | 159.341 | 360.206 | 40.173 | -41.524 | -1.6 | -137.3333 | 0.94833
310 | 310 | 3815.385 | 158.242 | 358.026 | 39.9568 | -41.542 | -1.6 | -137.7778 | 0.94816
311 | 311 | 3815.385 | 159.341 | 359.845 | 40.1008 | -41.163 | -1.6 | -138.2222 | 0.94799
312 | 312 | 3813.187 | 158.242 | 358.746 | 40.1008 | -42.262 | -1.6 | -138.6667 | 0.94783
313 | 313 | 3814.286 | 159.341 | 359.305 | 39.9928 | -40.623 | -1.6 | -139.1111 | 0.94766
314 | 314 | 3813.187 | 158.242 | 358.927 | 40.137 | -42.443 | -1.6 | -139.5556 | 0.94749
315 | 315 | 3815.385 | 159.341 | 359.665 | 40.0648 | -40.983 | -1.6 | -140 | 0.94732
316 | 316 | 3814.286 | 158.242 | 358.386 | 40.0288 | -41.902 | -1.6 | -140.4444 | 0.94716
317 | 317 | 3814.286 | 158.242 | 358.927 | 40.137 | -42.443 | -1.6 | -140.8889 | 0.94699
318 | 318 | 3814.286 | 159.341 | 359.305 | 39.9928 | -40.623 | -1.6 | -141.3333 | 0.94682
319 | 319 | 3814.286 | 159.341 | 359.485 | 40.0288 | -40.803 | -1.6 | -141.7778 | 0.94666
320 | 320 | 3813.187 | 158.242 | 358.746 | 40.1008 | -42.262 | -1.6 | -142.2222 | 0.94649
321 | 321 | 3813.187 | 158.242 | 358.746 | 40.1008 | -42.262 | -1.6 | -142.6667 | 0.94632
322 | 322 | 3812.088 | 156.044 | 356.008 | 39.9928 | -43.92 | -1.6 | -143.1111 | 0.94615
323 | 323 | 3813.187 | 159.341 | 359.845 | 40.1008 | -41.163 | -1.6 | -143.5556 | 0.94599
324 | 324 | 3810.989 | 156.044 | 356.188 | 40.0288 | -44.1 | -1.6 | -144 | 0.94582
325 | 325 | 3812.088 | 157.143 | 356.747 | 39.9208 | -42.461 | -1.6 | -144.4444 | 0.94565
326 | 326 | 3813.187 | 158.242 | 358.927 | 40.137 | -42.443 | -1.6 | -144.8889 | 0.94548
327 | 327 | 3812.088 | 158.242 | 358.386 | 40.0288 | -41.902 | -1.6 | -145.3333 | 0.94532
328 | 328 | 3813.187 | 158.242 | 358.026 | 39.9568 | -41.542 | -1.6 | -145.7778 | 0.94515
329 | 329 | 3812.088 | 158.242 | 358.206 | 39.9928 | -41.722 | -1.6 | -146.2222 | 0.94498
330 | 330 | 3812.088 | 158.242 | 358.927 | 40.137 | -42.443 | -1.6 | -146.6667 | 0.94482
331 | 331 | 3810.989 | 157.143 | 358.188 | 40.209 | -43.902 | -1.6 | -147.1111 | 0.94465
332 | 332 | 3812.088 | 158.242 | 358.566 | 40.0648 | -42.082 | -1.6 | -147.5556 | 0.94448
333 | 333 | 3810.989 | 158.242 | 358.206 | 39.9928 | -41.722 | -1.6 | -148 | 0.94431
334 | 334 | 3810.989 | 158.242 | 358.026 | 39.9568 | -41.542 | -1.6 | -148.4444 | 0.94415
335 | 335 | 3812.088 | 159.341 | 360.026 | 40.137 | -41.344 | -1.6 | -148.8889 | 0.94398
336 | 336 | 3810.989 | 157.143 | 357.287 | 40.0288 | -43.001 | -1.6 | -149.3333 | 0.94381
337 | 337 | 3810.989 | 159.341 | 360.026 | 40.137 | -41.344 | -1.6 | -149.7778 | 0.94365
338 | 338 | 3812.088 | 159.341 | 359.305 | 39.9928 | -40.623 | -1.6 | -150.2222 | 0.94348
339 | 339 | 3809.89 | 157.143 | 357.107 | 39.9928 | -42.821 | -1.6 | -150.6667 | 0.94331
340 | 340 | 3812.088 | 160.44 | 360.224 | 39.9568 | -39.344 | -1.6 | -151.1111 | 0.94314
341 | 341 | 3807.692 | 157.142 | 357.286 | 40.0288 | -43.002 | -1.6 | -151.5556 | 0.94298
342 | 342 | 3808.791 | 156.044 | 356.548 | 40.1008 | -44.46 | -1.6 | -152 | 0.94281
343 | 343 | 3812.088 | 160.44 | 360.764 | 40.0648 | -39.884 | -1.6 | -152.4444 | 0.94264
344 | 344 | 3807.692 | 156.044 | 356.188 | 40.0288 | -44.1 | -1.6 | -152.8889 | 0.94247
345 | 345 | 3812.088 | 161.538 | 361.322 | 39.9568 | -38.246 | -1.6 | -153.3333 | 0.94231
346 | 346 | 3804.396 | 152.748 | 352.712 | 39.9928 | -47.216 | -1.6 | -153.7778 | 0.94214
347 | 347 | 3808.791 | 162.637 | 362.781 | 40.0288 | -37.507 | -1.6 | -154.2222 | 0.94197
348 | 348 | 3807.692 | 154.945 | 355.269 | 40.0648 | -45.379 | -1.6 | -154.6667 | 0.94181
349 | 349 | 3808.791 | 157.143 | 357.647 | 40.1008 | -43.361 | -1.6 | -155.1111 | 0.94164
350 | 350 | 3809.89 | 159.34 | 359.664 | 40.0648 | -40.984 | -1.6 | -155.5556 | 0.94147
351 | 351 | 3808.791 | 157.143 | 356.927 | 39.9568 | -42.641 | -1.6 | -156 | 0.9413
352 | 352 | 3808.791 | 158.241 | 358.385 | 40.0288 | -41.903 | -1.6 | -156.4444 | 0.94114
353 | 353 | 3809.89 | 159.34 | 359.304 | 39.9928 | -40.624 | -1.6 | -156.8889 | 0.94097
354 | 354 | 3808.791 | 159.34 | 359.304 | 39.9928 | -40.624 | -1.6 | -157.3333 | 0.9408
355 | 355 | 3808.791 | 157.143 | 357.467 | 40.0648 | -43.181 | -1.6 | -157.7778 | 0.94064
356 | 356 | 3807.692 | 158.241 | 358.025 | 39.9568 | -41.543 | -1.6 | -158.2222 | 0.94047
357 | 357 | 3807.692 | 159.34 | 359.124 | 39.9568 | -40.444 | -1.6 | -158.6667 | 0.9403
358 | 358 | 3806.594 | 154.946 | 354.91 | 39.9928 | -45.018 | -1.6 | -159.1111 | 0.94013
359 | 359 | 3809.89 | 160.439 | 360.763 | 40.0648 | -39.885 | -1.6 | -159.5556 | 0.93997
360 | 360 | 3807.692 | 157.142 | 357.466 | 40.0648 | -43.182 | -1.6 | -160 | 0.9398
361 | 361 | 3807.692 | 157.142 | 357.466 | 40.0648 | -43.182 | -1.6 | -160.4444 | 0.93963
362 | 362 | 3807.692 | 157.142 | 357.827 | 40.137 | -43.543 | -1.6 | -160.8889 | 0.93946
363 | 363 | 3807.692 | 159.34 | 359.304 | 39.9928 | -40.624 | -1.6 | -161.3333 | 0.9393
364 | 364 | 3806.594 | 157.143 | 357.647 | 40.1008 | -43.361 | -1.6 | -161.7778 | 0.93913
365 | 365 | 3808.791 | 160.439 | 360.943 | 40.1008 | -40.065 | -1.6 | -162.2222 | 0.93896
366 | 366 | 3806.594 | 158.242 | 358.566 | 40.0648 | -42.082 | -1.6 | -162.6667 | 0.9388
367 | 367 | 3807.692 | 159.34 | 359.484 | 40.0288 | -40.804 | -1.6 | -163.1111 | 0.93863
368 | 368 | 3806.594 | 157.143 | 357.467 | 40.0648 | -43.181 | -1.6 | -163.5556 | 0.93846
369 | 369 | 3806.594 | 157.143 | 356.747 | 39.9208 | -42.461 | -1.6 | -164 | 0.93829
370 | 370 | 3805.495 | 157.143 | 357.467 | 40.0648 | -43.181 | -1.6 | -164.4444 | 0.93813
371 | 371 | 3807.692 | 160.439 | 361.124 | 40.137 | -40.246 | -1.6 | -164.8889 | 0.93796
372 | 372 | 3804.396 | 154.945 | 355.269 | 40.0648 | -45.379 | -1.6 | -165.3333 | 0.93779
373 | 373 | 3808.791 | 161.538 | 361.682 | 40.0288 | -38.606 | -1.6 | -165.7778 | 0.93763
374 | 374 | 3806.594 | 158.242 | 358.026 | 39.9568 | -41.542 | -1.6 | -166.2222 | 0.93746
375 | 375 | 3805.495 | 157.143 | 357.107 | 39.9928 | -42.821 | -1.6 | -166.6667 | 0.93729
376 | 376 | 3805.495 | 157.143 | 356.927 | 39.9568 | -42.641 | -1.6 | -167.1111 | 0.93712
377 | 377 | 3804.396 | 156.044 | 356.368 | 40.0648 | -44.28 | -1.6 | -167.5556 | 0.93696
378 | 378 | 3803.297 | 157.143 | 357.287 | 40.0288 | -43.001 | -1.6 | -168 | 0.93679
379 | 379 | 3807.692 | 161.538 | 361.502 | 39.9928 | -38.426 | -1.6 | -168.4444 | 0.93662
380 | 380 | 3806.594 | 160.44 | 360.404 | 39.9928 | -39.524 | -1.6 | -168.8889 | 0.93645
381 | 381 | 3805.495 | 159.341 | 359.485 | 40.0288 | -40.803 | -1.6 | -169.3333 | 0.93629
382 | 382 | 3805.495 | 157.143 | 357.467 | 40.0648 | -43.181 | -1.6 | -169.7778 | 0.93612
383 | 383 | 3803.297 | 157.143 | 357.287 | 40.0288 | -43.001 | -1.6 | -170.2222 | 0.93595
384 | 384 | 3805.495 | 158.242 | 358.746 | 40.1008 | -42.262 | -1.6 | -170.6667 | 0.93579
385 | 385 | 3806.594 | 162.638 | 363.142 | 40.1008 | -37.866 | -1.6 | -171.1111 | 0.93562
386 | 386 | 3804.396 | 160.44 | 360.224 | 39.9568 | -39.344 | -1.6 | -171.5556 | 0.93545
387 | 387 | 3803.297 | 158.242 | 358.566 | 40.0648 | -42.082 | -1.6 | -172 | 0.93528
388 | 388 | 3801.099 | 153.846 | 353.63 | 39.9568 | -45.938 | -1.6 | -172.4444 | 0.93512
389 | 389 | 3803.297 | 157.143 | 357.287 | 40.0288 | -43.001 | -1.6 | -172.8889 | 0.93495
390 | 390 | 3804.396 | 158.242 | 358.026 | 39.9568 | -41.542 | -1.6 | -173.3333 | 0.93478
391 | 391 | 3804.396 | 158.242 | 358.927 | 40.137 | -42.443 | -1.6 | -173.7778 | 0.93462
392 | 392 | 3804.396 | 158.242 | 358.206 | 39.9928 | -41.722 | -1.6 | -174.2222 | 0.93445
393 | 393 | 3803.297 | 157.143 | 357.647 | 40.1008 | -43.361 | -1.6 | -174.6667 | 0.93428
394 | 394 | 3804.396 | 156.044 | 356.368 | 40.0648 | -44.28 | -1.6 | -175.1111 | 0.93411
395 | 395 | 3805.495 | 161.539 | 361.503 | 39.9928 | -38.425 | -1.6 | -175.5556 | 0.93395
396 | 396 | 3802.198 | 159.341 | 359.485 | 40.0288 | -40.803 | -1.6 | -176 | 0.93378
397 | 397 | 3801.099 | 156.044 | 356.548 | 40.1008 | -44.46 | -1.6 | -176.4444 | 0.93361
398 | 398 | 3802.198 | 157.143 | 357.647 | 40.1008 | -43.361 | -1.6 | -176.8889 | 0.93344
399 | 399 | 3802.198 | 158.242 | 358.566 | 40.0648 | -42.082 | -1.6 | -177.3333 | 0.93328
400 | 400 | 3802.198 | 157.143 | 357.107 | 39.9928 | -42.821 | -1.6 | -177.7778 | 0.93311
401 | 401 | 3802.198 | 157.143 | 357.828 | 40.137 | -43.542 | -1.6 | -178.2222 | 0.93294
402 | 402 | 3801.099 | 156.044 | 356.729 | 40.137 | -44.641 | -1.6 | -178.6667 | 0.93278
403 | 403 | 3802.198 | 158.242 | 358.566 | 40.0648 | -42.082 | -1.6 | -179.1111 | 0.93261
404 | 404 | 3802.198 | 160.44 | 360.224 | 39.9568 | -39.344 | -1.6 | -179.5556 | 0.93244
405 | 405 | 3801.099 | 157.143 | 357.287 | 40.0288 | -43.001 | -1.6 | -180 | 0.93227
406 | 406 | 3801.099 | 158.242 | 358.386 | 40.0288 | -41.902 | -1.6 | -180.4444 | 0.93211
407 | 407 | 3803.297 | 159.341 | 359.485 | 40.0288 | -40.803 | -1.6 | -180.8889 | 0.93194
408 | 408 | 3800 | 156.044 | 356.368 | 40.0648 | -44.28 | -1.6 | -181.3333 | 0.93177
409 | 409 | 3797.802 | 154.945 | 355.449 | 40.1008 | -45.559 | -1.6 | -181.7778 | 0.93161
410 | 410 | 3800 | 158.242 | 359.107 | 40.173 | -42.623 | -1.6 | -182.2222 | 0.93144
411 | 411 | 3798.901 | 157.143 | 357.467 | 40.0648 | -43.181 | -1.6 | -182.6667 | 0.93127
412 | 412 | 3800 | 158.242 | 357.846 | 39.9208 | -41.362 | -1.6 | -183.1111 | 0.9311
413 | 413 | 3798.901 | 157.143 | 358.188 | 40.209 | -43.902 | -1.6 | -183.5556 | 0.93094
414 | 414 | 3801.099 | 159.341 | 358.945 | 39.9208 | -40.263 | -1.6 | -184 | 0.93077
415 | 415 | 3801.099 | 157.143 | 357.647 | 40.1008 | -43.361 | -1.6 | -184.4444 | 0.9306
416 | 416 | 3797.802 | 154.945 | 355.089 | 40.0288 | -45.199 | -1.6 | -184.8889 | 0.93043
417 | 417 | 3797.802 | 157.143 | 357.467 | 40.0648 | -43.181 | -1.6 | -185.3333 | 0.93027
418 | 418 | 3798.901 | 158.242 | 358.746 | 40.1008 | -42.262 | -1.6 | -185.7778 | 0.9301
419 | 419 | 3798.901 | 156.044 | 356.909 | 40.173 | -44.821 | -1.6 | -186.2222 | 0.92993
420 | 420 | 3798.901 | 157.143 | 357.287 | 40.0288 | -43.001 | -1.6 | -186.6667 | 0.92977
421 | 421 | 3798.901 | 157.143 | 357.828 | 40.137 | -43.542 | -1.6 | -187.1111 | 0.9296
422 | 422 | 3801.099 | 158.242 | 358.386 | 40.0288 | -41.902 | -1.6 | -187.5556 | 0.92943
423 | 423 | 3798.901 | 159.34 | 359.124 | 39.9568 | -40.444 | -1.6 | -188 | 0.92926
424 | 424 | 3796.703 | 156.044 | 356.548 | 40.1008 | -44.46 | -1.6 | -188.4444 | 0.9291
425 | 425 | 3795.604 | 154.945 | 355.269 | 40.0648 | -45.379 | -1.6 | -188.8889 | 0.92893
426 | 426 | 3797.802 | 156.044 | 356.729 | 40.137 | -44.641 | -1.6 | -189.3333 | 0.92876
427 | 427 | 3797.802 | 158.241 | 358.565 | 40.0648 | -42.083 | -1.6 | -189.7778 | 0.9286
428 | 428 | 3797.802 | 156.044 | 356.188 | 40.0288 | -44.1 | -1.6 | -190.2222 | 0.92843
429 | 429 | 3795.604 | 154.945 | 355.449 | 40.1008 | -45.559 | -1.6 | -190.6667 | 0.92826
430 | 430 | 3797.802 | 157.143 | 357.828 | 40.137 | -43.542 | -1.6 | -191.1111 | 0.92809
431 | 431 | 3796.703 | 156.044 | 356.729 | 40.137 | -44.641 | -1.6 | -191.5556 | 0.92793
432 | 432 | 3796.703 | 157.142 | 357.106 | 39.9928 | -42.822 | -1.6 | -192 | 0.92776
433 | 433 | 3796.703 | 157.142 | 357.466 | 40.0648 | -43.182 | -1.6 | -192.4444 | 0.92759
434 | 434 | 3796.703 | 157.142 | 357.827 | 40.137 | -43.543 | -1.6 | -192.8889 | 0.92742
435 | 435 | 3796.703 | 157.142 | 357.286 | 40.0288 | -43.002 | -1.6 | -193.3333 | 0.92726
436 | 436 | 3795.604 | 156.043 | 356.187 | 40.0288 | -44.101 | -1.6 | -193.7778 | 0.92709
437 | 437 | 3795.604 | 154.945 | 355.449 | 40.1008 | -45.559 | -1.6 | -194.2222 | 0.92692
438 | 438 | 3796.703 | 158.241 | 358.385 | 40.0288 | -41.903 | -1.6 | -194.6667 | 0.92676
439 | 439 | 3795.604 | 156.043 | 356.547 | 40.1008 | -44.461 | -1.6 | -195.1111 | 0.92659
440 | 440 | 3795.604 | 158.241 | 358.205 | 39.9928 | -41.723 | -1.6 | -195.5556 | 0.92642
441 | 441 | 3795.604 | 157.142 | 357.286 | 40.0288 | -43.002 | -1.6 | -196 | 0.92625
442 | 442 | 3795.604 | 156.043 | 356.547 | 40.1008 | -44.461 | -1.6 | -196.4444 | 0.92609
443 | 443 | 3794.506 | 156.044 | 356.548 | 40.1008 | -44.46 | -1.6 | -196.8889 | 0.92592
444 | 444 | 3794.506 | 156.044 | 356.548 | 40.1008 | -44.46 | -1.6 | -197.3333 | 0.92575
445 | 445 | 3793.407 | 153.846 | 354.531 | 40.137 | -46.839 | -1.6 | -197.7778 | 0.92559
446 | 446 | 3794.506 | 157.143 | 357.467 | 40.0648 | -43.181 | -1.6 | -198.2222 | 0.92542
447 | 447 | 3794.506 | 156.044 | 356.188 | 40.0288 | -44.1 | -1.6 | -198.6667 | 0.92525
448 | 448 | 3794.506 | 158.242 | 358.386 | 40.0288 | -41.902 | -1.6 | -199.1111 | 0.92508
449 | 449 | 3795.604 | 157.142 | 357.827 | 40.137 | -43.543 | -1.6 | -199.5556 | 0.92492
450 | 450 | 3794.506 | 156.044 | 356.548 | 40.1008 | -44.46 | -1.6 | -200 | 0.92475
451 | 451 | 3795.604 | 158.241 | 358.565 | 40.0648 | -42.083 | -1.6 | -200.4444 | 0.92458
452 | 452 | 3794.506 | 156.044 | 356.008 | 39.9928 | -43.92 | -1.6 | -200.8889 | 0.92441
453 | 453 | 3793.407 | 158.242 | 358.566 | 40.0648 | -42.082 | -1.6 | -201.3333 | 0.92425
454 | 454 | 3793.407 | 154.945 | 355.63 | 40.137 | -45.74 | -1.6 | -201.7778 | 0.92408
455 | 455 | 3795.604 | 159.34 | 359.124 | 39.9568 | -40.444 | -1.6 | -202.2222 | 0.92391
456 | 456 | 3792.308 | 157.143 | 357.828 | 40.137 | -43.542 | -1.6 | -202.6667 | 0.92375
457 | 457 | 3793.407 | 157.143 | 357.287 | 40.0288 | -43.001 | -1.6 | -203.1111 | 0.92358
458 | 458 | 3792.308 | 153.846 | 354.35 | 40.1008 | -46.658 | -1.6 | -203.5556 | 0.92341
459 | 459 | 3792.308 | 157.143 | 356.927 | 39.9568 | -42.641 | -1.6 | -204 | 0.92324
460 | 460 | 3793.407 | 159.341 | 359.845 | 40.1008 | -41.163 | -1.6 | -204.4444 | 0.92308
461 | 461 | 3791.209 | 153.846 | 353.63 | 39.9568 | -45.938 | -1.6 | -204.8889 | 0.92291
462 | 462 | 3793.407 | 157.143 | 357.647 | 40.1008 | -43.361 | -1.6 | -205.3333 | 0.92274
463 | 463 | 3793.407 | 159.341 | 359.665 | 40.0648 | -40.983 | -1.6 | -205.7778 | 0.92258
464 | 464 | 3795.604 | 160.439 | 360.763 | 40.0648 | -39.885 | -1.6 | -206.2222 | 0.92241
465 | 465 | 3793.407 | 157.143 | 357.287 | 40.0288 | -43.001 | -1.6 | -206.6667 | 0.92224
466 | 466 | 3793.407 | 159.341 | 359.305 | 39.9928 | -40.623 | -1.6 | -207.1111 | 0.92207
467 | 467 | 3792.308 | 156.044 | 356.729 | 40.137 | -44.641 | -1.6 | -207.5556 | 0.92191
468 | 468 | 3792.308 | 156.044 | 356.188 | 40.0288 | -44.1 | -1.6 | -208 | 0.92174
469 | 469 | 3792.308 | 157.143 | 358.008 | 40.173 | -43.722 | -1.6 | -208.4444 | 0.92157
470 | 470 | 3792.308 | 158.242 | 358.386 | 40.0288 | -41.902 | -1.6 | -208.8889 | 0.9214
471 | 471 | 3792.308 | 158.242 | 358.206 | 39.9928 | -41.722 | -1.6 | -209.3333 | 0.92124
472 | 472 | 3791.209 | 156.044 | 355.828 | 39.9568 | -43.74 | -1.6 | -209.7778 | 0.92107
473 | 473 | 3791.209 | 156.044 | 356.548 | 40.1008 | -44.46 | -1.6 | -210.2222 | 0.9209
474 | 474 | 3791.209 | 158.242 | 358.386 | 40.0288 | -41.902 | -1.6 | -210.6667 | 0.92074
475 | 475 | 3791.209 | 157.143 | 357.107 | 39.9928 | -42.821 | -1.6 | -211.1111 | 0.92057
476 | 476 | 3791.209 | 157.143 | 357.287 | 40.0288 | -43.001 | -1.6 | -211.5556 | 0.9204
477 | 477 | 3792.308 | 158.242 | 358.206 | 39.9928 | -41.722 | -1.6 | -212 | 0.92023
478 | 478 | 3791.209 | 158.242 | 358.386 | 40.0288 | -41.902 | -1.6 | -212.4444 | 0.92007
479 | 479 | 3791.209 | 159.341 | 359.845 | 40.1008 | -41.163 | -1.6 | -212.8889 | 0.9199
480 | 480 | 3790.11 | 157.143 | 357.828 | 40.137 | -43.542 | -1.6 | -213.3333 | 0.91973
481 | 481 | 3795.604 | 162.637 | 362.781 | 40.0288 | -37.507 | -1.6 | -213.7778 | 0.91957
482 | 482 | 3791.209 | 158.242 | 358.746 | 40.1008 | -42.262 | -1.6 | -214.2222 | 0.9194
483 | 483 | 3791.209 | 157.143 | 357.107 | 39.9928 | -42.821 | -1.6 | -214.6667 | 0.91923
484 | 484 | 3790.11 | 157.143 | 357.647 | 40.1008 | -43.361 | -1.6 | -215.1111 | 0.91906
485 | 485 | 3789.011 | 154.945 | 355.269 | 40.0648 | -45.379 | -1.6 | -215.5556 | 0.9189
486 | 486 | 3790.11 | 157.143 | 357.828 | 40.137 | -43.542 | -1.6 | -216 | 0.91873
487 | 487 | 3790.11 | 157.143 | 357.467 | 40.0648 | -43.181 | -1.6 | -216.4444 | 0.91856
488 | 488 | 3790.11 | 158.242 | 358.746 | 40.1008 | -42.262 | -1.6 | -216.8889 | 0.91839
489 | 489 | 3790.11 | 158.242 | 358.927 | 40.137 | -42.443 | -1.6 | -217.3333 | 0.91823
490 | 490 | 3789.011 | 156.044 | 356.548 | 40.1008 | -44.46 | -1.6 | -217.7778 | 0.91806
491 | 491 | 3790.11 | 158.242 | 358.927 | 40.137 | -42.443 | -1.6 | -218.2222 | 0.91789
492 | 492 | 3789.011 | 157.143 | 357.287 | 40.0288 | -43.001 | -1.6 | -218.6667 | 0.91773
493 | 493 | 3789.011 | 156.044 | 356.729 | 40.137 | -44.641 | -1.6 | -219.1111 | 0.91756
494 | 494 | 3790.11 | 158.242 | 358.386 | 40.0288 | -41.902 | -1.6 | -219.5556 | 0.91739
495 | 495 | 3787.912 | 158.242 | 359.287 | 40.209 | -42.803 | -1.6 | -220 | 0.91722
496 | 496 | 3786.813 | 154.945 | 355.269 | 40.0648 | -45.379 | -1.6 | -220.4444 | 0.91706
497 | 497 | 3787.912 | 157.142 | 357.286 | 40.0288 | -43.002 | -1.6 | -220.8889 | 0.91689
498 | 498 | 3787.912 | 158.242 | 358.026 | 39.9568 | -41.542 | -1.6 | -221.3333 | 0.91672
499 | 499 | 3786.813 | 154.945 | 355.269 | 40.0648 | -45.379 | -1.6 | -221.7778 | 0.91656
500 | 500 | 3786.813 | 156.043 | 356.728 | 40.137 | -44.642 | -1.6 | -222.2222 | 0.91639
501 | 501 | 3787.912 | 157.142 | 358.007 | 40.173 | -43.723 | -1.6 | -222.6667 | 0.91622
502 | 502 | 3787.912 | 157.142 | 357.827 | 40.137 | -43.543 | -1.6 | -223.1111 | 0.91605
503 | 503 | 3787.912 | 157.142 | 357.827 | 40.137 | -43.543 | -1.6 | -223.5556 | 0.91589
504 | 504 | 3787.912 | 157.142 | 357.106 | 39.9928 | -42.822 | -1.6 | -224 | 0.91572
505 | 505 | 3786.813 | 158.242 | 358.746 | 40.1008 | -42.262 | -1.6 | -224.4444 | 0.91555
506 | 506 | 3785.714 | 156.044 | 356.008 | 39.9928 | -43.92 | -1.6 | -224.8889 | 0.91538
507 | 507 | 3786.813 | 160.439 | 360.763 | 40.0648 | -39.885 | -1.6 | -225.3333 | 0.91522
508 | 508 | 3787.912 | 160.44 | 360.944 | 40.1008 | -40.064 | -1.6 | -225.7778 | 0.91505
509 | 509 | 3784.615 | 154.945 | 354.549 | 39.9208 | -44.659 | -1.6 | -226.2222 | 0.91488
510 | 510 | 3785.714 | 156.044 | 356.008 | 39.9928 | -43.92 | -1.6 | -226.6667 | 0.91472
511 | 511 | 3785.714 | 156.044 | 356.188 | 40.0288 | -44.1 | -1.6 | -227.1111 | 0.91455
512 | 512 | 3786.813 | 159.341 | 359.125 | 39.9568 | -40.443 | -1.6 | -227.5556 | 0.91438
513 | 513 | 3786.813 | 158.242 | 358.566 | 40.0648 | -42.082 | -1.6 | -228 | 0.91421
514 | 514 | 3786.813 | 158.242 | 358.927 | 40.137 | -42.443 | -1.6 | -228.4444 | 0.91405
515 | 515 | 3784.615 | 157.143 | 356.927 | 39.9568 | -42.641 | -1.6 | -228.8889 | 0.91388
516 | 516 | 3781.319 | 151.649 | 351.793 | 40.0288 | -48.495 | -1.6 | -229.3333 | 0.91371
517 | 517 | 3786.813 | 159.341 | 359.125 | 39.9568 | -40.443 | -1.6 | -229.7778 | 0.91355
518 | 518 | 3784.615 | 156.044 | 356.188 | 40.0288 | -44.1 | -1.6 | -230.2222 | 0.91338
519 | 519 | 3784.615 | 154.945 | 355.089 | 40.0288 | -45.199 | -1.6 | -230.6667 | 0.91321
520 | 520 | 3785.714 | 157.143 | 357.467 | 40.0648 | -43.181 | -1.6 | -231.1111 | 0.91304
521 | 521 | 3784.615 | 157.143 | 357.467 | 40.0648 | -43.181 | -1.6 | -231.5556 | 0.91288
522 | 522 | 3784.615 | 156.044 | 356.368 | 40.0648 | -44.28 | -1.6 | -232 | 0.91271
523 | 523 | 3784.615 | 157.143 | 356.927 | 39.9568 | -42.641 | -1.6 | -232.4444 | 0.91254
524 | 524 | 3789.011 | 162.637 | 362.961 | 40.0648 | -37.687 | -1.6 | -232.8889 | 0.91237
525 | 525 | 3786.813 | 159.341 | 359.485 | 40.0288 | -40.803 | -1.6 | -233.3333 | 0.91221
526 | 526 | 3784.615 | 158.241 | 358.926 | 40.137 | -42.444 | -1.6 | -233.7778 | 0.91204
527 | 527 | 3783.516 | 156.044 | 356.909 | 40.173 | -44.821 | -1.6 | -234.2222 | 0.91187
528 | 528 | 3784.615 | 158.241 | 359.106 | 40.173 | -42.624 | -1.6 | -234.6667 | 0.91171
529 | 529 | 3784.615 | 158.241 | 358.745 | 40.1008 | -42.263 | -1.6 | -235.1111 | 0.91154
530 | 530 | 3784.615 | 157.143 | 357.467 | 40.0648 | -43.181 | -1.6 | -235.5556 | 0.91137
531 | 531 | 3782.418 | 156.044 | 356.008 | 39.9928 | -43.92 | -1.6 | -236 | 0.9112
532 | 532 | 3782.418 | 158.242 | 358.566 | 40.0648 | -42.082 | -1.6 | -236.4444 | 0.91104
533 | 533 | 3783.516 | 160.439 | 360.583 | 40.0288 | -39.705 | -1.6 | -236.8889 | 0.91087
534 | 534 | 3782.418 | 157.143 | 358.008 | 40.173 | -43.722 | -1.6 | -237.3333 | 0.9107
535 | 535 | 3784.615 | 158.241 | 358.385 | 40.0288 | -41.903 | -1.6 | -237.7778 | 0.91054
536 | 536 | 3782.418 | 156.044 | 356.368 | 40.0648 | -44.28 | -1.6 | -238.2222 | 0.91037
537 | 537 | 3782.418 | 157.143 | 357.828 | 40.137 | -43.542 | -1.6 | -238.6667 | 0.9102
538 | 538 | 3781.319 | 156.044 | 356.008 | 39.9928 | -43.92 | -1.6 | -239.1111 | 0.91003
539 | 539 | 3782.418 | 158.242 | 358.566 | 40.0648 | -42.082 | -1.6 | -239.5556 | 0.90987
540 | 540 | 3783.516 | 158.241 | 359.646 | 40.281 | -43.164 | -1.6 | -240 | 0.9097
541 | 541 | 3782.418 | 157.143 | 357.647 | 40.1008 | -43.361 | -1.6 | -240.4444 | 0.90953
542 | 542 | 3782.418 | 158.242 | 358.746 | 40.1008 | -42.262 | -1.6 | -240.8889 | 0.90936
543 | 543 | 3783.516 | 158.241 | 358.385 | 40.0288 | -41.903 | -1.6 | -241.3333 | 0.9092
544 | 544 | 3780.22 | 157.143 | 358.008 | 40.173 | -43.722 | -1.6 | -241.7778 | 0.90903
545 | 545 | 3782.418 | 158.242 | 358.746 | 40.1008 | -42.262 | -1.6 | -242.2222 | 0.90886
546 | 546 | 3780.22 | 157.143 | 357.467 | 40.0648 | -43.181 | -1.6 | -242.6667 | 0.9087
547 | 547 | 3780.22 | 156.044 | 356.188 | 40.0288 | -44.1 | -1.6 | -243.1111 | 0.90853
548 | 548 | 3780.22 | 156.044 | 356.729 | 40.137 | -44.641 | -1.6 | -243.5556 | 0.90836
549 | 549 | 3781.319 | 157.143 | 357.828 | 40.137 | -43.542 | -1.6 | -244 | 0.90819
550 | 550 | 3782.418 | 158.242 | 359.107 | 40.173 | -42.623 | -1.6 | -244.4444 | 0.90803
551 | 551 | 3780.22 | 159.341 | 358.765 | 39.8848 | -40.083 | -1.6 | -244.8889 | 0.90786
552 | 552 | 3781.319 | 159.341 | 359.305 | 39.9928 | -40.623 | -1.6 | -245.3333 | 0.90769
553 | 553 | 3779.121 | 157.143 | 357.287 | 40.0288 | -43.001 | -1.6 | -245.7778 | 0.90753
554 | 554 | 3780.22 | 157.143 | 357.467 | 40.0648 | -43.181 | -1.6 | -246.2222 | 0.90736
555 | 555 | 3782.418 | 159.341 | 359.485 | 40.0288 | -40.803 | -1.6 | -246.6667 | 0.90719
556 | 556 | 3779.121 | 156.044 | 356.909 | 40.173 | -44.821 | -1.6 | -247.1111 | 0.90702
557 | 557 | 3780.22 | 158.242 | 358.386 | 40.0288 | -41.902 | -1.6 | -247.5556 | 0.90686
558 | 558 | 3780.22 | 158.242 | 358.746 | 40.1008 | -42.262 | -1.6 | -248 | 0.90669
559 | 559 | 3779.121 | 157.143 | 357.467 | 40.0648 | -43.181 | -1.6 | -248.4444 | 0.90652
560 | 560 | 3779.121 | 157.143 | 357.287 | 40.0288 | -43.001 | -1.6 | -248.8889 | 0.90635
561 | 561 | 3779.121 | 157.143 | 358.548 | 40.281 | -44.262 | -1.6 | -249.3333 | 0.90619
562 | 562 | 3779.121 | 157.143 | 357.467 | 40.0648 | -43.181 | -1.6 | -249.7778 | 0.90602
563 | 563 | 3779.121 | 157.143 | 358.008 | 40.173 | -43.722 | -1.6 | -250.2222 | 0.90585
564 | 564 | 3779.121 | 157.143 | 357.647 | 40.1008 | -43.361 | -1.6 | -250.6667 | 0.90569
565 | 565 | 3776.923 | 156.044 | 356.729 | 40.137 | -44.641 | -1.6 | -251.1111 | 0.90552
566 | 566 | 3779.121 | 157.143 | 357.828 | 40.137 | -43.542 | -1.6 | -251.5556 | 0.90535
567 | 567 | 3778.022 | 156.044 | 356.368 | 40.0648 | -44.28 | -1.6 | -252 | 0.90518
568 | 568 | 3780.22 | 159.341 | 360.386 | 40.209 | -41.704 | -1.6 | -252.4444 | 0.90502
569 | 569 | 3778.022 | 156.044 | 356.729 | 40.137 | -44.641 | -1.6 | -252.8889 | 0.90485
570 | 570 | 3779.121 | 159.341 | 360.026 | 40.137 | -41.344 | -1.6 | -253.3333 | 0.90468
571 | 571 | 3779.121 | 158.242 | 359.107 | 40.173 | -42.623 | -1.6 | -253.7778 | 0.90452
572 | 572 | 3778.022 | 156.044 | 356.008 | 39.9928 | -43.92 | -1.6 | -254.2222 | 0.90435
573 | 573 | 3779.121 | 161.538 | 362.223 | 40.137 | -39.147 | -1.6 | -254.6667 | 0.90418
574 | 574 | 3775.824 | 158.241 | 358.926 | 40.137 | -42.444 | -1.6 | -255.1111 | 0.90401
575 | 575 | 3778.022 | 156.044 | 356.729 | 40.137 | -44.641 | -1.6 | -255.5556 | 0.90385
576 | 576 | 3778.022 | 159.34 | 359.664 | 40.0648 | -40.984 | -1.6 | -256 | 0.90368
577 | 577 | 3774.726 | 157.143 | 356.927 | 39.9568 | -42.641 | -1.6 | -256.4444 | 0.90351
578 | 578 | 3774.726 | 157.143 | 357.467 | 40.0648 | -43.181 | -1.6 | -256.8889 | 0.90334
579 | 579 | 3772.527 | 152.747 | 353.792 | 40.209 | -48.298 | -1.6 | -257.3333 | 0.90318
580 | 580 | 3774.726 | 156.044 | 356.729 | 40.137 | -44.641 | -1.6 | -257.7778 | 0.90301
581 | 581 | 3775.824 | 157.142 | 356.746 | 39.9208 | -42.462 | -1.6 | -258.2222 | 0.90284
582 | 582 | 3774.726 | 158.243 | 358.387 | 40.0288 | -41.901 | -1.6 | -258.6667 | 0.90268
583 | 583 | 3776.923 | 157.143 | 357.107 | 39.9928 | -42.821 | -1.6 | -259.1111 | 0.90251
584 | 584 | 3776.923 | 157.143 | 357.467 | 40.0648 | -43.181 | -1.6 | -259.5556 | 0.90234
585 | 585 | 3776.923 | 159.34 | 359.844 | 40.1008 | -41.164 | -1.6 | -260 | 0.90217
586 | 586 | 3775.824 | 157.142 | 358.007 | 40.173 | -43.723 | -1.6 | -260.4444 | 0.90201
587 | 587 | 3772.527 | 153.845 | 354.169 | 40.0648 | -46.479 | -1.6 | -260.8889 | 0.90184
588 | 588 | 3774.726 | 157.143 | 357.647 | 40.1008 | -43.361 | -1.6 | -261.3333 | 0.90167
589 | 589 | 3774.726 | 154.946 | 355.45 | 40.1008 | -45.558 | -1.6 | -261.7778 | 0.90151
590 | 590 | 3775.824 | 157.142 | 357.286 | 40.0288 | -43.002 | -1.6 | -262.2222 | 0.90134
591 | 591 | 3773.626 | 156.043 | 356.908 | 40.173 | -44.822 | -1.6 | -262.6667 | 0.90117
592 | 592 | 3774.726 | 156.044 | 356.729 | 40.137 | -44.641 | -1.6 | -263.1111 | 0.901
593 | 593 | 3774.726 | 157.143 | 357.287 | 40.0288 | -43.001 | -1.6 | -263.5556 | 0.90084
594 | 594 | 3774.726 | 157.143 | 357.647 | 40.1008 | -43.361 | -1.6 | -264 | 0.90067
595 | 595 | 3774.726 | 157.143 | 357.828 | 40.137 | -43.542 | -1.6 | -264.4444 | 0.9005
596 | 596 | 3775.824 | 158.241 | 358.205 | 39.9928 | -41.723 | -1.6 | -264.8889 | 0.90033
597 | 597 | 3774.726 | 156.044 | 356.188 | 40.0288 | -44.1 | -1.6 | -265.3333 | 0.90017
598 | 598 | 3774.726 | 158.243 | 359.108 | 40.173 | -42.622 | -1.6 | -265.7778 | 0.9
599 | 599 | 3772.527 | 157.142 | 356.926 | 39.9568 | -42.642 | -1.6 | -266.2222 | 0.89983
600 | 600 | 3773.626 | 156.043 | 356.728 | 40.137 | -44.642 | -1.6 | -266.6667 | 0.89967
601 | 601 | 3773.626 | 157.143 | 357.828 | 40.137 | -43.542 | -1.6 | -267.1111 | 0.8995
602 | 602 | 3773.626 | 157.143 | 357.647 | 40.1008 | -43.361 | -1.6 | -267.5556 | 0.89933
603 | 603 | 3773.626 | 157.143 | 357.107 | 39.9928 | -42.821 | -1.6 | -268 | 0.89916
604 | 604 | 3773.626 | 158.241 | 358.926 | 40.137 | -42.444 | -1.6 | -268.4444 | 0.899
605 | 605 | 3771.428 | 156.043 | 357.268 | 40.245 | -45.182 | -1.6 | -268.8889 | 0.89883
606 | 606 | 3771.428 | 154.945 | 355.089 | 40.0288 | -45.199 | -1.6 | -269.3333 | 0.89866
607 | 607 | 3775.824 | 158.241 | 359.106 | 40.173 | -42.624 | -1.6 | -269.7778 | 0.89849
608 | 608 | 3772.527 | 157.142 | 357.466 | 40.0648 | -43.182 | -1.6 | -270.2222 | 0.89833
609 | 609 | 3772.527 | 157.142 | 357.827 | 40.137 | -43.543 | -1.6 | -270.6667 | 0.89816
610 | 610 | 3772.527 | 157.142 | 358.007 | 40.173 | -43.723 | -1.6 | -271.1111 | 0.89799
611 | 611 | 3771.428 | 157.142 | 357.646 | 40.1008 | -43.362 | -1.6 | -271.5556 | 0.89783
612 | 612 | 3772.527 | 158.241 | 359.106 | 40.173 | -42.624 | -1.6 | -272 | 0.89766
613 | 613 | 3771.428 | 156.043 | 356.547 | 40.1008 | -44.461 | -1.6 | -272.4444 | 0.89749
614 | 614 | 3771.428 | 157.142 | 357.106 | 39.9928 | -42.822 | -1.6 | -272.8889 | 0.89732
615 | 615 | 3771.428 | 156.043 | 356.547 | 40.1008 | -44.461 | -1.6 | -273.3333 | 0.89716
616 | 616 | 3771.428 | 156.043 | 356.187 | 40.0288 | -44.101 | -1.6 | -273.7778 | 0.89699
617 | 617 | 3769.231 | 157.143 | 357.287 | 40.0288 | -43.001 | -1.6 | -274.2222 | 0.89682
618 | 618 | 3769.231 | 157.143 | 357.467 | 40.0648 | -43.181 | -1.6 | -274.6667 | 0.89666
619 | 619 | 3769.231 | 152.748 | 353.072 | 40.0648 | -47.576 | -1.6 | -275.1111 | 0.89649
620 | 620 | 3771.428 | 156.043 | 356.728 | 40.137 | -44.642 | -1.6 | -275.5556 | 0.89632
621 | 621 | 3771.428 | 157.142 | 357.827 | 40.137 | -43.543 | -1.6 | -276 | 0.89615
622 | 622 | 3771.428 | 159.34 | 359.664 | 40.0648 | -40.984 | -1.6 | -276.4444 | 0.89599
623 | 623 | 3771.428 | 158.241 | 358.745 | 40.1008 | -42.263 | -1.6 | -276.8889 | 0.89582
624 | 624 | 3770.33 | 157.143 | 358.008 | 40.173 | -43.722 | -1.6 | -277.3333 | 0.89565
625 | 625 | 3769.231 | 154.945 | 355.449 | 40.1008 | -45.559 | -1.6 | -277.7778 | 0.89548
626 | 626 | 3770.33 | 157.143 | 357.828 | 40.137 | -43.542 | -1.6 | -278.2222 | 0.89532
627 | 627 | 3770.33 | 157.143 | 357.467 | 40.0648 | -43.181 | -1.6 | -278.6667 | 0.89515
628 | 628 | 3770.33 | 162.638 | 364.043 | 40.281 | -38.767 | -1.6 | -279.1111 | 0.89498
629 | 629 | 3767.033 | 153.846 | 354.531 | 40.137 | -46.839 | -1.6 | -279.5556 | 0.89482
630 | 630 | 3770.33 | 157.143 | 357.828 | 40.137 | -43.542 | -1.6 | -280 | 0.89465
631 | 631 | 3770.33 | 154.945 | 355.089 | 40.0288 | -45.199 | -1.6 | -280.4444 | 0.89448
632 | 632 | 3768.132 | 154.945 | 355.63 | 40.137 | -45.74 | -1.6 | -280.8889 | 0.89431
633 | 633 | 3769.231 | 157.143 | 357.107 | 39.9928 | -42.821 | -1.6 | -281.3333 | 0.89415
634 | 634 | 3770.33 | 158.242 | 358.566 | 40.0648 | -42.082 | -1.6 | -281.7778 | 0.89398
635 | 635 | 3769.231 | 157.143 | 357.828 | 40.137 | -43.542 | -1.6 | -282.2222 | 0.89381
636 | 636 | 3768.132 | 156.044 | 356.729 | 40.137 | -44.641 | -1.6 | -282.6667 | 0.89365
637 | 637 | 3768.132 | 156.044 | 356.548 | 40.1008 | -44.46 | -1.6 | -283.1111 | 0.89348
638 | 638 | 3769.231 | 158.242 | 358.566 | 40.0648 | -42.082 | -1.6 | -283.5556 | 0.89331
639 | 639 | 3771.428 | 158.241 | 358.926 | 40.137 | -42.444 | -1.6 | -284 | 0.89314
640 | 640 | 3765.934 | 152.747 | 353.071 | 40.0648 | -47.577 | -1.6 | -284.4444 | 0.89298
641 | 641 | 3767.033 | 156.044 | 356.368 | 40.0648 | -44.28 | -1.6 | -284.8889 | 0.89281
642 | 642 | 3768.132 | 157.143 | 357.647 | 40.1008 | -43.361 | -1.6 | -285.3333 | 0.89264
643 | 643 | 3768.132 | 157.143 | 357.467 | 40.0648 | -43.181 | -1.6 | -285.7778 | 0.89247
644 | 644 | 3768.132 | 157.143 | 357.647 | 40.1008 | -43.361 | -1.6 | -286.2222 | 0.89231
645 | 645 | 3767.033 | 156.044 | 357.089 | 40.209 | -45.001 | -1.6 | -286.6667 | 0.89214
646 | 646 | 3768.132 | 157.143 | 358.008 | 40.173 | -43.722 | -1.6 | -287.1111 | 0.89197
647 | 647 | 3767.033 | 157.143 | 358.008 | 40.173 | -43.722 | -1.6 | -287.5556 | 0.89181
648 | 648 | 3765.934 | 153.846 | 354.711 | 40.173 | -47.019 | -1.6 | -288 | 0.89164
649 | 649 | 3765.934 | 156.044 | 356.368 | 40.0648 | -44.28 | -1.6 | -288.4444 | 0.89147
650 | 650 | 3765.934 | 153.846 | 354.891 | 40.209 | -47.199 | -1.6 | -288.8889 | 0.8913
651 | 651 | 3762.638 | 153.847 | 353.991 | 40.0288 | -46.297 | -1.6 | -289.3333 | 0.89114
652 | 652 | 3769.231 | 157.143 | 357.828 | 40.137 | -43.542 | -1.6 | -289.7778 | 0.89097
653 | 653 | 3767.033 | 157.143 | 357.828 | 40.137 | -43.542 | -1.6 | -290.2222 | 0.8908
654 | 654 | 3767.033 | 158.242 | 358.746 | 40.1008 | -42.262 | -1.6 | -290.6667 | 0.89064
655 | 655 | 3765.934 | 157.143 | 357.467 | 40.0648 | -43.181 | -1.6 | -291.1111 | 0.89047
656 | 656 | 3765.934 | 157.143 | 358.188 | 40.209 | -43.902 | -1.6 | -291.5556 | 0.8903
657 | 657 | 3764.835 | 156.044 | 356.729 | 40.137 | -44.641 | -1.6 | -292 | 0.89013
658 | 658 | 3765.934 | 156.044 | 356.729 | 40.137 | -44.641 | -1.6 | -292.4444 | 0.88997
659 | 659 | 3761.539 | 157.143 | 357.647 | 40.1008 | -43.361 | -1.6 | -292.8889 | 0.8898
660 | 660 | 3767.033 | 159.341 | 360.026 | 40.137 | -41.344 | -1.6 | -293.3333 | 0.88963
661 | 661 | 3765.934 | 156.044 | 356.368 | 40.0648 | -44.28 | -1.6 | -293.7778 | 0.88946
662 | 662 | 3764.835 | 156.044 | 356.188 | 40.0288 | -44.1 | -1.6 | -294.2222 | 0.8893
663 | 663 | 3764.835 | 157.143 | 357.828 | 40.137 | -43.542 | -1.6 | -294.6667 | 0.88913
664 | 664 | 3764.835 | 157.143 | 357.287 | 40.0288 | -43.001 | -1.6 | -295.1111 | 0.88896
665 | 665 | 3764.835 | 156.044 | 356.729 | 40.137 | -44.641 | -1.6 | -295.5556 | 0.8888
666 | 666 | 3764.835 | 158.241 | 358.745 | 40.1008 | -42.263 | -1.6 | -296 | 0.88863
667 | 667 | 3763.736 | 156.044 | 357.089 | 40.209 | -45.001 | -1.6 | -296.4444 | 0.88846
668 | 668 | 3764.835 | 157.143 | 357.467 | 40.0648 | -43.181 | -1.6 | -296.8889 | 0.88829
669 | 669 | 3763.736 | 157.142 | 358.007 | 40.173 | -43.723 | -1.6 | -297.3333 | 0.88813
670 | 670 | 3762.638 | 156.044 | 356.909 | 40.173 | -44.821 | -1.6 | -297.7778 | 0.88796
671 | 671 | 3763.736 | 158.241 | 358.385 | 40.0288 | -41.903 | -1.6 | -298.2222 | 0.88779
672 | 672 | 3762.638 | 154.946 | 355.45 | 40.1008 | -45.558 | -1.6 | -298.6667 | 0.88763
673 | 673 | 3761.539 | 153.847 | 354.532 | 40.137 | -46.838 | -1.6 | -299.1111 | 0.88746
674 | 674 | 3764.835 | 158.241 | 358.926 | 40.137 | -42.444 | -1.6 | -299.5556 | 0.88729
675 | 675 | 3762.638 | 157.143 | 357.647 | 40.1008 | -43.361 | -1.6 | -300 | 0.88712
676 | 676 | 3762.638 | 156.044 | 356.548 | 40.1008 | -44.46 | -1.6 | -300.4444 | 0.88696
677 | 677 | 3762.638 | 156.044 | 356.548 | 40.1008 | -44.46 | -1.6 | -300.8889 | 0.88679
678 | 678 | 3763.736 | 157.142 | 357.827 | 40.137 | -43.543 | -1.6 | -301.3333 | 0.88662
679 | 679 | 3761.539 | 156.044 | 356.548 | 40.1008 | -44.46 | -1.6 | -301.7778 | 0.88645
680 | 680 | 3761.539 | 156.044 | 356.729 | 40.137 | -44.641 | -1.6 | -302.2222 | 0.88629
681 | 681 | 3761.539 | 156.044 | 356.909 | 40.173 | -44.821 | -1.6 | -302.6667 | 0.88612
682 | 682 | 3761.539 | 154.945 | 355.089 | 40.0288 | -45.199 | -1.6 | -303.1111 | 0.88595
683 | 683 | 3762.638 | 157.143 | 357.467 | 40.0648 | -43.181 | -1.6 | -303.5556 | 0.88579
684 | 684 | 3761.539 | 156.044 | 356.368 | 40.0648 | -44.28 | -1.6 | -304 | 0.88562
685 | 685 | 3761.539 | 156.044 | 356.368 | 40.0648 | -44.28 | -1.6 | -304.4444 | 0.88545
686 | 686 | 3759.341 | 153.846 | 354.35 | 40.1008 | -46.658 | -1.6 | -304.8889 | 0.88528
687 | 687 | 3761.539 | 156.044 | 356.729 | 40.137 | -44.641 | -1.6 | -305.3333 | 0.88512
688 | 688 | 3760.439 | 159.34 | 360.205 | 40.173 | -41.525 | -1.6 | -305.7778 | 0.88495
689 | 689 | 3762.638 | 157.143 | 358.188 | 40.209 | -43.902 | -1.6 | -306.2222 | 0.88478
690 | 690 | 3760.439 | 158.241 | 358.565 | 40.0648 | -42.083 | -1.6 | -306.6667 | 0.88462
691 | 691 | 3761.539 | 159.341 | 359.845 | 40.1008 | -41.163 | -1.6 | -307.1111 | 0.88445
692 | 692 | 3763.736 | 159.34 | 359.304 | 39.9928 | -40.624 | -1.6 | -307.5556 | 0.88428
693 | 693 | 3761.539 | 157.143 | 358.188 | 40.209 | -43.902 | -1.6 | -308 | 0.88411
694 | 694 | 3761.539 | 157.143 | 358.008 | 40.173 | -43.722 | -1.6 | -308.4444 | 0.88395
695 | 695 | 3760.439 | 157.142 | 357.646 | 40.1008 | -43.362 | -1.6 | -308.8889 | 0.88378
696 | 696 | 3761.539 | 158.242 | 358.566 | 40.0648 | -42.082 | -1.6 | -309.3333 | 0.88361
697 | 697 | 3760.439 | 157.142 | 357.827 | 40.137 | -43.543 | -1.6 | -309.7778 | 0.88344
698 | 698 | 3760.439 | 157.142 | 357.466 | 40.0648 | -43.182 | -1.6 | -310.2222 | 0.88328
699 | 699 | 3760.439 | 157.142 | 357.646 | 40.1008 | -43.362 | -1.6 | -310.6667 | 0.88311
700 | 700 | 3759.341 | 156.044 | 356.729 | 40.137 | -44.641 | -1.6 | -311.1111 | 0.88294
701 | 701 | 3759.341 | 156.044 | 356.729 | 40.137 | -44.641 | -1.6 | -311.5556 | 0.88278
702 | 702 | 3760.439 | 157.142 | 358.007 | 40.173 | -43.723 | -1.6 | -312 | 0.88261
703 | 703 | 3759.341 | 157.143 | 357.647 | 40.1008 | -43.361 | -1.6 | -312.4444 | 0.88244
704 | 704 | 3759.341 | 156.044 | 356.729 | 40.137 | -44.641 | -1.6 | -312.8889 | 0.88227
705 | 705 | 3759.341 | 157.143 | 358.008 | 40.173 | -43.722 | -1.6 | -313.3333 | 0.88211
706 | 706 | 3760.439 | 159.34 | 360.025 | 40.137 | -41.345 | -1.6 | -313.7778 | 0.88194
707 | 707 | 3758.242 | 156.044 | 357.089 | 40.209 | -45.001 | -1.6 | -314.2222 | 0.88177
708 | 708 | 3759.341 | 158.242 | 359.107 | 40.173 | -42.623 | -1.6 | -314.6667 | 0.88161
709 | 709 | 3758.242 | 154.945 | 356.35 | 40.281 | -46.46 | -1.6 | -315.1111 | 0.88144
710 | 710 | 3758.242 | 154.945 | 355.449 | 40.1008 | -45.559 | -1.6 | -315.5556 | 0.88127
711 | 711 | 3758.242 | 156.044 | 356.909 | 40.173 | -44.821 | -1.6 | -316 | 0.8811
712 | 712 | 3758.242 | 157.143 | 357.467 | 40.0648 | -43.181 | -1.6 | -316.4444 | 0.88094
713 | 713 | 3757.143 | 156.044 | 356.729 | 40.137 | -44.641 | -1.6 | -316.8889 | 0.88077
714 | 714 | 3758.242 | 157.143 | 357.287 | 40.0288 | -43.001 | -1.6 | -317.3333 | 0.8806
715 | 715 | 3757.143 | 156.044 | 356.188 | 40.0288 | -44.1 | -1.6 | -317.7778 | 0.88043
716 | 716 | 3757.143 | 156.044 | 356.368 | 40.0648 | -44.28 | -1.6 | -318.2222 | 0.88027
717 | 717 | 3757.143 | 154.945 | 355.63 | 40.137 | -45.74 | -1.6 | -318.6667 | 0.8801
718 | 718 | 3757.143 | 157.143 | 357.467 | 40.0648 | -43.181 | -1.6 | -319.1111 | 0.87993
719 | 719 | 3756.044 | 158.242 | 358.746 | 40.1008 | -42.262 | -1.6 | -319.5556 | 0.87977
720 | 720 | 3758.242 | 160.44 | 361.665 | 40.245 | -40.785 | -1.6 | -320 | 0.8796
721 | 721 | 3757.143 | 159.341 | 359.845 | 40.1008 | -41.163 | -1.6 | -320.4444 | 0.87943
722 | 722 | 3758.242 | 158.242 | 359.107 | 40.173 | -42.623 | -1.6 | -320.8889 | 0.87926
723 | 723 | 3756.044 | 156.044 | 357.089 | 40.209 | -45.001 | -1.6 | -321.3333 | 0.8791
724 | 724 | 3757.143 | 156.044 | 356.909 | 40.173 | -44.821 | -1.6 | -321.7778 | 0.87893
725 | 725 | 3756.044 | 154.945 | 355.63 | 40.137 | -45.74 | -1.6 | -322.2222 | 0.87876
726 | 726 | 3758.242 | 158.242 | 359.467 | 40.245 | -42.983 | -1.6 | -322.6667 | 0.8786
727 | 727 | 3757.143 | 158.242 | 358.746 | 40.1008 | -42.262 | -1.6 | -323.1111 | 0.87843
728 | 728 | 3756.044 | 156.044 | 357.269 | 40.245 | -45.181 | -1.6 | -323.5556 | 0.87826
729 | 729 | 3756.044 | 156.044 | 356.729 | 40.137 | -44.641 | -1.6 | -324 | 0.87809
730 | 730 | 3756.044 | 157.143 | 357.828 | 40.137 | -43.542 | -1.6 | -324.4444 | 0.87793
731 | 731 | 3756.044 | 156.044 | 356.909 | 40.173 | -44.821 | -1.6 | -324.8889 | 0.87776
732 | 732 | 3756.044 | 156.044 | 356.909 | 40.173 | -44.821 | -1.6 | -325.3333 | 0.87759
733 | 733 | 3756.044 | 159.341 | 360.566 | 40.245 | -41.884 | -1.6 | -325.7778 | 0.87742
734 | 734 | 3756.044 | 158.242 | 358.927 | 40.137 | -42.443 | -1.6 | -326.2222 | 0.87726
735 | 735 | 3754.945 | 156.044 | 356.729 | 40.137 | -44.641 | -1.6 | -326.6667 | 0.87709
736 | 736 | 3753.846 | 157.143 | 357.467 | 40.0648 | -43.181 | -1.6 | -327.1111 | 0.87692
737 | 737 | 3756.044 | 159.341 | 360.386 | 40.209 | -41.704 | -1.6 | -327.5556 | 0.87676
738 | 738 | 3753.846 | 156.044 | 356.729 | 40.137 | -44.641 | -1.6 | -328 | 0.87659
739 | 739 | 3753.846 | 156.044 | 356.729 | 40.137 | -44.641 | -1.6 | -328.4444 | 0.87642
740 | 740 | 3756.044 | 158.242 | 358.746 | 40.1008 | -42.262 | -1.6 | -328.8889 | 0.87625
741 | 741 | 3754.945 | 160.44 | 360.944 | 40.1008 | -40.064 | -1.6 | -329.3333 | 0.87609
742 | 742 | 3751.648 | 156.044 | 356.909 | 40.173 | -44.821 | -1.6 | -329.7778 | 0.87592
743 | 743 | 3751.648 | 156.044 | 356.909 | 40.173 | -44.821 | -1.6 | -330.2222 | 0.87575
744 | 744 | 3751.648 | 156.044 | 356.909 | 40.173 | -44.821 | -1.6 | -330.6667 | 0.87559
745 | 745 | 3754.945 | 160.44 | 361.485 | 40.209 | -40.605 | -1.6 | -331.1111 | 0.87542
746 | 746 | 3753.846 | 157.143 | 358.188 | 40.209 | -43.902 | -1.6 | -331.5556 | 0.87525
747 | 747 | 3752.747 | 157.143 | 358.188 | 40.209 | -43.902 | -1.6 | -332 | 0.87508
748 | 748 | 3753.846 | 157.143 | 358.008 | 40.173 | -43.722 | -1.6 | -332.4444 | 0.87492
749 | 749 | 3752.747 | 157.143 | 358.008 | 40.173 | -43.722 | -1.6 | -332.8889 | 0.87475
750 | 750 | 3752.747 | 156.044 | 356.729 | 40.137 | -44.641 | -1.6 | -333.3333 | 0.87458
751 | 751 | 3752.747 | 157.143 | 358.188 | 40.209 | -43.902 | -1.6 | -333.7778 | 0.87441
752 | 752 | 3752.747 | 156.044 | 357.269 | 40.245 | -45.181 | -1.6 | -334.2222 | 0.87425
753 | 753 | 3752.747 | 156.044 | 356.909 | 40.173 | -44.821 | -1.6 | -334.6667 | 0.87408
754 | 754 | 3752.747 | 157.143 | 357.828 | 40.137 | -43.542 | -1.6 | -335.1111 | 0.87391
755 | 755 | 3751.648 | 156.044 | 356.729 | 40.137 | -44.641 | -1.6 | -335.5556 | 0.87375
756 | 756 | 3753.846 | 158.242 | 359.287 | 40.209 | -42.803 | -1.6 | -336 | 0.87358
757 | 757 | 3751.648 | 156.044 | 356.368 | 40.0648 | -44.28 | -1.6 | -336.4444 | 0.87341
758 | 758 | 3751.648 | 157.143 | 358.008 | 40.173 | -43.722 | -1.6 | -336.8889 | 0.87324
759 | 759 | 3750.549 | 156.044 | 357.089 | 40.209 | -45.001 | -1.6 | -337.3333 | 0.87308
760 | 760 | 3751.648 | 157.143 | 357.467 | 40.0648 | -43.181 | -1.6 | -337.7778 | 0.87291
761 | 761 | 3750.549 | 154.945 | 355.089 | 40.0288 | -45.199 | -1.6 | -338.2222 | 0.87274
762 | 762 | 3751.648 | 157.143 | 357.467 | 40.0648 | -43.181 | -1.6 | -338.6667 | 0.87258
763 | 763 | 3751.648 | 158.241 | 359.466 | 40.245 | -42.984 | -1.6 | -339.1111 | 0.87241
764 | 764 | 3752.747 | 158.242 | 359.287 | 40.209 | -42.803 | -1.6 | -339.5556 | 0.87224
765 | 765 | 3750.549 | 156.044 | 356.368 | 40.0648 | -44.28 | -1.6 | -340 | 0.87207
766 | 766 | 3750.549 | 154.945 | 355.81 | 40.173 | -45.92 | -1.6 | -340.4444 | 0.87191
767 | 767 | 3751.648 | 158.241 | 359.106 | 40.173 | -42.624 | -1.6 | -340.8889 | 0.87174
768 | 768 | 3751.648 | 158.241 | 358.745 | 40.1008 | -42.263 | -1.6 | -341.3333 | 0.87157
769 | 769 | 3752.747 | 158.242 | 359.107 | 40.173 | -42.623 | -1.6 | -341.7778 | 0.8714
770 | 770 | 3749.451 | 156.044 | 356.548 | 40.1008 | -44.46 | -1.6 | -342.2222 | 0.87124
771 | 771 | 3749.451 | 159.341 | 359.665 | 40.0648 | -40.983 | -1.6 | -342.6667 | 0.87107
772 | 772 | 3750.549 | 154.945 | 355.63 | 40.137 | -45.74 | -1.6 | -343.1111 | 0.8709
773 | 773 | 3749.451 | 157.143 | 357.467 | 40.0648 | -43.181 | -1.6 | -343.5556 | 0.87074
774 | 774 | 3751.648 | 158.241 | 358.565 | 40.0648 | -42.083 | -1.6 | -344 | 0.87057
775 | 775 | 3749.451 | 157.143 | 357.647 | 40.1008 | -43.361 | -1.6 | -344.4444 | 0.8704
776 | 776 | 3751.648 | 158.241 | 359.466 | 40.245 | -42.984 | -1.6 | -344.8889 | 0.87023
777 | 777 | 3745.055 | 152.747 | 353.432 | 40.137 | -47.938 | -1.6 | -345.3333 | 0.87007
778 | 778 | 3749.451 | 158.242 | 359.107 | 40.173 | -42.623 | -1.6 | -345.7778 | 0.8699
779 | 779 | 3747.253 | 154.945 | 355.089 | 40.0288 | -45.199 | -1.6 | -346.2222 | 0.86973
780 | 780 | 3750.549 | 157.142 | 358.007 | 40.173 | -43.723 | -1.6 | -346.6667 | 0.86957
781 | 781 | 3749.451 | 157.143 | 357.287 | 40.0288 | -43.001 | -1.6 | -347.1111 | 0.8694
782 | 782 | 3748.352 | 158.242 | 358.927 | 40.137 | -42.443 | -1.6 | -347.5556 | 0.86923
783 | 783 | 3747.253 | 156.044 | 357.089 | 40.209 | -45.001 | -1.6 | -348 | 0.86906
784 | 784 | 3748.352 | 156.044 | 357.449 | 40.281 | -45.361 | -1.6 | -348.4444 | 0.8689
785 | 785 | 3747.253 | 154.945 | 356.17 | 40.245 | -46.28 | -1.6 | -348.8889 | 0.86873
786 | 786 | 3749.451 | 157.143 | 357.828 | 40.137 | -43.542 | -1.6 | -349.3333 | 0.86856
787 | 787 | 3748.352 | 157.143 | 357.647 | 40.1008 | -43.361 | -1.6 | -349.7778 | 0.86839
788 | 788 | 3747.253 | 156.044 | 356.368 | 40.0648 | -44.28 | -1.6 | -350.2222 | 0.86823
789 | 789 | 3747.253 | 157.143 | 357.647 | 40.1008 | -43.361 | -1.6 | -350.6667 | 0.86806
790 | 790 | 3748.352 | 157.143 | 357.647 | 40.1008 | -43.361 | -1.6 | -351.1111 | 0.86789
791 | 791 | 3748.352 | 157.143 | 357.828 | 40.137 | -43.542 | -1.6 | -351.5556 | 0.86773
792 | 792 | 3747.253 | 157.143 | 358.188 | 40.209 | -43.902 | -1.6 | -352 | 0.86756
793 | 793 | 3748.352 | 158.242 | 359.287 | 40.209 | -42.803 | -1.6 | -352.4444 | 0.86739
794 | 794 | 3748.352 | 157.143 | 357.828 | 40.137 | -43.542 | -1.6 | -352.8889 | 0.86722
795 | 795 | 3748.352 | 158.242 | 359.467 | 40.245 | -42.983 | -1.6 | -353.3333 | 0.86706
796 | 796 | 3747.253 | 158.242 | 358.927 | 40.137 | -42.443 | -1.6 | -353.7778 | 0.86689
797 | 797 | 3746.154 | 156.044 | 356.729 | 40.137 | -44.641 | -1.6 | -354.2222 | 0.86672
798 | 798 | 3745.055 | 153.846 | 354.711 | 40.173 | -47.019 | -1.6 | -354.6667 | 0.86656
799 | 799 | 3746.154 | 156.044 | 357.269 | 40.245 | -45.181 | -1.6 | -355.1111 | 0.86639
800 | 800 | 3747.253 | 158.242 | 359.287 | 40.209 | -42.803 | -1.6 | -355.5556 | 0.86622
801 | 801 | 3746.154 | 159.341 | 359.485 | 40.0288 | -40.803 | -1.6 | -356 | 0.86605
802 | 802 | 3746.154 | 156.044 | 356.368 | 40.0648 | -44.28 | -1.6 | -356.4444 | 0.86589
803 | 803 | 3747.253 | 157.143 | 357.647 | 40.1008 | -43.361 | -1.6 | -356.8889 | 0.86572
804 | 804 | 3747.253 | 160.44 | 361.305 | 40.173 | -40.425 | -1.6 | -357.3333 | 0.86555
805 | 805 | 3746.154 | 157.143 | 358.008 | 40.173 | -43.722 | -1.6 | -357.7778 | 0.86538
806 | 806 | 3746.154 | 159.341 | 360.206 | 40.173 | -41.524 | -1.6 | -358.2222 | 0.86522
807 | 807 | 3745.055 | 157.143 | 357.828 | 40.137 | -43.542 | -1.6 | -358.6667 | 0.86505
808 | 808 | 3745.055 | 156.044 | 357.089 | 40.209 | -45.001 | -1.6 | -359.1111 | 0.86488
809 | 809 | 3745.055 | 157.143 | 357.647 | 40.1008 | -43.361 | -1.6 | -359.5556 | 0.86472
810 | 810 | 3745.055 | 156.044 | 357.269 | 40.245 | -45.181 | -1.6 | -360 | 0.86455
811 | 811 | 3743.956 | 157.143 | 358.008 | 40.173 | -43.722 | -1.6 | -360.4444 | 0.86438
812 | 812 | 3745.055 | 157.143 | 357.647 | 40.1008 | -43.361 | -1.6 | -360.8889 | 0.86421
813 | 813 | 3745.055 | 157.143 | 357.647 | 40.1008 | -43.361 | -1.6 | -361.3333 | 0.86405
814 | 814 | 3743.956 | 157.143 | 358.008 | 40.173 | -43.722 | -1.6 | -361.7778 | 0.86388
815 | 815 | 3743.956 | 156.044 | 357.089 | 40.209 | -45.001 | -1.6 | -362.2222 | 0.86371
816 | 816 | 3743.956 | 157.143 | 357.828 | 40.137 | -43.542 | -1.6 | -362.6667 | 0.86355
817 | 817 | 3743.956 | 157.143 | 357.828 | 40.137 | -43.542 | -1.6 | -363.1111 | 0.86338
818 | 818 | 3745.055 | 157.143 | 357.828 | 40.137 | -43.542 | -1.6 | -363.5556 | 0.86321
819 | 819 | 3745.055 | 158.242 | 358.927 | 40.137 | -42.443 | -1.6 | -364 | 0.86304
820 | 820 | 3743.956 | 156.044 | 356.188 | 40.0288 | -44.1 | -1.6 | -364.4444 | 0.86288
821 | 821 | 3745.055 | 160.44 | 361.665 | 40.245 | -40.785 | -1.6 | -364.8889 | 0.86271
822 | 822 | 3743.956 | 156.044 | 356.909 | 40.173 | -44.821 | -1.6 | -365.3333 | 0.86254
823 | 823 | 3743.956 | 159.341 | 360.026 | 40.137 | -41.344 | -1.6 | -365.7778 | 0.86237
824 | 824 | 3740.659 | 154.945 | 355.63 | 40.137 | -45.74 | -1.6 | -366.2222 | 0.86221
825 | 825 | 3743.956 | 157.143 | 357.647 | 40.1008 | -43.361 | -1.6 | -366.6667 | 0.86204
826 | 826 | 3742.857 | 156.044 | 357.269 | 40.245 | -45.181 | -1.6 | -367.1111 | 0.86187
827 | 827 | 3742.857 | 158.242 | 358.927 | 40.137 | -42.443 | -1.6 | -367.5556 | 0.86171
828 | 828 | 3741.758 | 156.044 | 356.909 | 40.173 | -44.821 | -1.6 | -368 | 0.86154
829 | 829 | 3742.857 | 158.242 | 358.566 | 40.0648 | -42.082 | -1.6 | -368.4444 | 0.86137
830 | 830 | 3742.857 | 158.242 | 358.566 | 40.0648 | -42.082 | -1.6 | -368.8889 | 0.8612
831 | 831 | 3741.758 | 157.143 | 358.188 | 40.209 | -43.902 | -1.6 | -369.3333 | 0.86104
832 | 832 | 3741.758 | 156.044 | 357.089 | 40.209 | -45.001 | -1.6 | -369.7778 | 0.86087
833 | 833 | 3740.659 | 157.142 | 358.007 | 40.173 | -43.723 | -1.6 | -370.2222 | 0.8607
834 | 834 | 3742.857 | 159.34 | 360.205 | 40.173 | -41.525 | -1.6 | -370.6667 | 0.86054
835 | 835 | 3741.758 | 161.538 | 362.943 | 40.281 | -39.867 | -1.6 | -371.1111 | 0.86037
836 | 836 | 3742.857 | 156.044 | 357.269 | 40.245 | -45.181 | -1.6 | -371.5556 | 0.8602
837 | 837 | 3739.561 | 154.946 | 355.09 | 40.0288 | -45.198 | -1.6 | -372 | 0.86003
838 | 838 | 3742.857 | 158.242 | 359.467 | 40.245 | -42.983 | -1.6 | -372.4444 | 0.85987
839 | 839 | 3740.659 | 157.142 | 357.827 | 40.137 | -43.543 | -1.6 | -372.8889 | 0.8597
840 | 840 | 3742.857 | 159.34 | 360.745 | 40.281 | -42.065 | -1.6 | -373.3333 | 0.85953
841 | 841 | 3740.659 | 157.142 | 357.646 | 40.1008 | -43.362 | -1.6 | -373.7778 | 0.85936
842 | 842 | 3740.659 | 157.142 | 358.187 | 40.209 | -43.903 | -1.6 | -374.2222 | 0.8592
843 | 843 | 3740.659 | 157.142 | 358.007 | 40.173 | -43.723 | -1.6 | -374.6667 | 0.85903
844 | 844 | 3739.561 | 156.044 | 356.729 | 40.137 | -44.641 | -1.6 | -375.1111 | 0.85886
845 | 845 | 3739.561 | 156.044 | 356.548 | 40.1008 | -44.46 | -1.6 | -375.5556 | 0.8587
846 | 846 | 3740.659 | 157.142 | 357.466 | 40.0648 | -43.182 | -1.6 | -376 | 0.85853
847 | 847 | 3739.561 | 156.044 | 356.909 | 40.173 | -44.821 | -1.6 | -376.4444 | 0.85836
848 | 848 | 3738.461 | 156.044 | 356.548 | 40.1008 | -44.46 | -1.6 | -376.8889 | 0.85819
849 | 849 | 3740.659 | 158.242 | 358.746 | 40.1008 | -42.262 | -1.6 | -377.3333 | 0.85803
850 | 850 | 3739.561 | 156.044 | 357.089 | 40.209 | -45.001 | -1.6 | -377.7778 | 0.85786
851 | 851 | 3739.561 | 156.044 | 357.089 | 40.209 | -45.001 | -1.6 | -378.2222 | 0.85769
852 | 852 | 3738.461 | 153.846 | 354.17 | 40.0648 | -46.478 | -1.6 | -378.6667 | 0.85753
853 | 853 | 3738.461 | 157.142 | 358.367 | 40.245 | -44.083 | -1.6 | -379.1111 | 0.85736
854 | 854 | 3740.659 | 158.242 | 358.746 | 40.1008 | -42.262 | -1.6 | -379.5556 | 0.85719
855 | 855 | 3738.461 | 156.044 | 357.089 | 40.209 | -45.001 | -1.6 | -380 | 0.85702
856 | 856 | 3738.461 | 156.044 | 356.909 | 40.173 | -44.821 | -1.6 | -380.4444 | 0.85686
857 | 857 | 3740.659 | 158.242 | 358.746 | 40.1008 | -42.262 | -1.6 | -380.8889 | 0.85669
858 | 858 | 3736.264 | 156.044 | 357.089 | 40.209 | -45.001 | -1.6 | -381.3333 | 0.85652
859 | 859 | 3737.363 | 154.946 | 355.811 | 40.173 | -45.919 | -1.6 | -381.7778 | 0.85635
860 | 860 | 3738.461 | 157.142 | 357.646 | 40.1008 | -43.362 | -1.6 | -382.2222 | 0.85619
861 | 861 | 3737.363 | 157.143 | 357.828 | 40.137 | -43.542 | -1.6 | -382.6667 | 0.85602
862 | 862 | 3738.461 | 158.241 | 359.466 | 40.245 | -42.984 | -1.6 | -383.1111 | 0.85585
863 | 863 | 3737.363 | 156.044 | 357.269 | 40.245 | -45.181 | -1.6 | -383.5556 | 0.85569
864 | 864 | 3736.264 | 154.945 | 355.99 | 40.209 | -46.1 | -1.6 | -384 | 0.85552
865 | 865 | 3737.363 | 156.044 | 356.368 | 40.0648 | -44.28 | -1.6 | -384.4444 | 0.85535
866 | 866 | 3737.363 | 156.044 | 356.548 | 40.1008 | -44.46 | -1.6 | -384.8889 | 0.85518
867 | 867 | 3738.461 | 156.044 | 356.188 | 40.0288 | -44.1 | -1.6 | -385.3333 | 0.85502
868 | 868 | 3735.165 | 156.044 | 356.548 | 40.1008 | -44.46 | -1.6 | -385.7778 | 0.85485
869 | 869 | 3736.264 | 156.044 | 356.368 | 40.0648 | -44.28 | -1.6 | -386.2222 | 0.85468
870 | 870 | 3736.264 | 157.143 | 358.368 | 40.245 | -44.082 | -1.6 | -386.6667 | 0.85452
871 | 871 | 3737.363 | 158.242 | 358.927 | 40.137 | -42.443 | -1.6 | -387.1111 | 0.85435
872 | 872 | 3737.363 | 158.242 | 359.107 | 40.173 | -42.623 | -1.6 | -387.5556 | 0.85418
873 | 873 | 3735.165 | 154.945 | 355.99 | 40.209 | -46.1 | -1.6 | -388 | 0.85401
874 | 874 | 3737.363 | 158.242 | 359.467 | 40.245 | -42.983 | -1.6 | -388.4444 | 0.85385
875 | 875 | 3736.264 | 157.143 | 358.188 | 40.209 | -43.902 | -1.6 | -388.8889 | 0.85368
876 | 876 | 3735.165 | 156.044 | 356.909 | 40.173 | -44.821 | -1.6 | -389.3333 | 0.85351
877 | 877 | 3736.264 | 156.044 | 356.729 | 40.137 | -44.641 | -1.6 | -389.7778 | 0.85334
878 | 878 | 3734.066 | 153.846 | 354.711 | 40.173 | -47.019 | -1.6 | -390.2222 | 0.85318
879 | 879 | 3735.165 | 157.143 | 358.188 | 40.209 | -43.902 | -1.6 | -390.6667 | 0.85301
880 | 880 | 3735.165 | 157.143 | 358.548 | 40.281 | -44.262 | -1.6 | -391.1111 | 0.85284
881 | 881 | 3736.264 | 158.242 | 358.746 | 40.1008 | -42.262 | -1.6 | -391.5556 | 0.85268
882 | 882 | 3736.264 | 157.143 | 357.647 | 40.1008 | -43.361 | -1.6 | -392 | 0.85251
883 | 883 | 3735.165 | 156.044 | 356.548 | 40.1008 | -44.46 | -1.6 | -392.4444 | 0.85234
884 | 884 | 3735.165 | 156.044 | 357.089 | 40.209 | -45.001 | -1.6 | -392.8889 | 0.85217
885 | 885 | 3734.066 | 153.846 | 354.891 | 40.209 | -47.199 | -1.6 | -393.3333 | 0.85201
886 | 886 | 3738.461 | 160.439 | 361.304 | 40.173 | -40.426 | -1.6 | -393.7778 | 0.85184
887 | 887 | 3735.165 | 158.242 | 359.467 | 40.245 | -42.983 | -1.6 | -394.2222 | 0.85167
888 | 888 | 3734.066 | 157.143 | 358.188 | 40.209 | -43.902 | -1.6 | -394.6667 | 0.85151
889 | 889 | 3735.165 | 158.242 | 358.746 | 40.1008 | -42.262 | -1.6 | -395.1111 | 0.85134
890 | 890 | 3735.165 | 157.143 | 358.008 | 40.173 | -43.722 | -1.6 | -395.5556 | 0.85117
891 | 891 | 3734.066 | 157.143 | 358.008 | 40.173 | -43.722 | -1.6 | -396 | 0.851
892 | 892 | 3734.066 | 157.143 | 358.008 | 40.173 | -43.722 | -1.6 | -396.4444 | 0.85084
893 | 893 | 3735.165 | 157.143 | 358.008 | 40.173 | -43.722 | -1.6 | -396.8889 | 0.85067
894 | 894 | 3732.967 | 156.044 | 357.449 | 40.281 | -45.361 | -1.6 | -397.3333 | 0.8505
895 | 895 | 3732.967 | 156.044 | 357.449 | 40.281 | -45.361 | -1.6 | -397.7778 | 0.85033
896 | 896 | 3732.967 | 156.044 | 357.269 | 40.245 | -45.181 | -1.6 | -398.2222 | 0.85017
897 | 897 | 3732.967 | 156.044 | 356.909 | 40.173 | -44.821 | -1.6 | -398.6667 | 0.85
898 | 898 | 3732.967 | 157.143 | 358.368 | 40.245 | -44.082 | -1.6 | -399.1111 | 0.84983
899 | 899 | 3735.165 | 158.242 | 359.287 | 40.209 | -42.803 | -1.6 | -399.5556 | 0.84967
900 | 900 | 3734.066 | 154.945 | 355.99 | 40.209 | -46.1 | -1.6 | -400 | 0.8495
901 | 901 | 3734.066 | 157.143 | 357.647 | 40.1008 | -43.361 | -1.6 | -400.4444 | 0.84933
902 | 902 | 3732.967 | 156.044 | 356.729 | 40.137 | -44.641 | -1.6 | -400.8889 | 0.84916
903 | 903 | 3731.868 | 156.044 | 356.548 | 40.1008 | -44.46 | -1.6 | -401.3333 | 0.849
904 | 904 | 3731.868 | 156.044 | 356.368 | 40.0648 | -44.28 | -1.6 | -401.7778 | 0.84883
905 | 905 | 3732.967 | 158.242 | 359.107 | 40.173 | -42.623 | -1.6 | -402.2222 | 0.84866
906 | 906 | 3731.868 | 157.143 | 358.008 | 40.173 | -43.722 | -1.6 | -402.6667 | 0.84849
907 | 907 | 3732.967 | 160.439 | 361.304 | 40.173 | -40.426 | -1.6 | -403.1111 | 0.84833
908 | 908 | 3731.868 | 153.846 | 354.711 | 40.173 | -47.019 | -1.6 | -403.5556 | 0.84816
909 | 909 | 3729.67 | 152.747 | 353.972 | 40.245 | -48.478 | -1.6 | -404 | 0.84799
910 | 910 | 3732.967 | 157.143 | 358.008 | 40.173 | -43.722 | -1.6 | -404.4444 | 0.84783
911 | 911 | 3730.769 | 154.945 | 355.269 | 40.0648 | -45.379 | -1.6 | -404.8889 | 0.84766
912 | 912 | 3731.868 | 157.143 | 358.188 | 40.209 | -43.902 | -1.6 | -405.3333 | 0.84749
913 | 913 | 3731.868 | 157.143 | 357.647 | 40.1008 | -43.361 | -1.6 | -405.7778 | 0.84732
914 | 914 | 3730.769 | 156.044 | 356.548 | 40.1008 | -44.46 | -1.6 | -406.2222 | 0.84716
915 | 915 | 3730.769 | 156.044 | 357.089 | 40.209 | -45.001 | -1.6 | -406.6667 | 0.84699
916 | 916 | 3730.769 | 156.044 | 356.909 | 40.173 | -44.821 | -1.6 | -407.1111 | 0.84682
917 | 917 | 3730.769 | 156.044 | 357.269 | 40.245 | -45.181 | -1.6 | -407.5556 | 0.84666
918 | 918 | 3729.67 | 154.945 | 356.17 | 40.245 | -46.28 | -1.6 | -408 | 0.84649
919 | 919 | 3729.67 | 156.044 | 356.548 | 40.1008 | -44.46 | -1.6 | -408.4444 | 0.84632
920 | 920 | 3730.769 | 157.143 | 358.368 | 40.245 | -44.082 | -1.6 | -408.8889 | 0.84615
921 | 921 | 3728.572 | 154.946 | 355.811 | 40.173 | -45.919 | -1.6 | -409.3333 | 0.84599
922 | 922 | 3729.67 | 157.142 | 357.827 | 40.137 | -43.543 | -1.6 | -409.7778 | 0.84582
923 | 923 | 3729.67 | 156.044 | 357.269 | 40.245 | -45.181 | -1.6 | -410.2222 | 0.84565
924 | 924 | 3729.67 | 154.945 | 355.449 | 40.1008 | -45.559 | -1.6 | -410.6667 | 0.84548
925 | 925 | 3728.572 | 154.946 | 355.991 | 40.209 | -46.099 | -1.6 | -411.1111 | 0.84532
926 | 926 | 3728.572 | 157.143 | 357.467 | 40.0648 | -43.181 | -1.6 | -411.5556 | 0.84515
927 | 927 | 3729.67 | 158.241 | 359.106 | 40.173 | -42.624 | -1.6 | -412 | 0.84498
928 | 928 | 3728.572 | 156.044 | 357.089 | 40.209 | -45.001 | -1.6 | -412.4444 | 0.84482
929 | 929 | 3728.572 | 157.143 | 357.828 | 40.137 | -43.542 | -1.6 | -412.8889 | 0.84465
930 | 930 | 3727.473 | 152.748 | 353.973 | 40.245 | -48.477 | -1.6 | -413.3333 | 0.84448
931 | 931 | 3728.572 | 158.242 | 358.566 | 40.0648 | -42.082 | -1.6 | -413.7778 | 0.84431
932 | 932 | 3728.572 | 157.143 | 358.008 | 40.173 | -43.722 | -1.6 | -414.2222 | 0.84415
933 | 933 | 3728.572 | 156.044 | 357.269 | 40.245 | -45.181 | -1.6 | -414.6667 | 0.84398
934 | 934 | 3728.572 | 156.044 | 356.729 | 40.137 | -44.641 | -1.6 | -415.1111 | 0.84381
935 | 935 | 3727.473 | 153.847 | 355.072 | 40.245 | -47.378 | -1.6 | -415.5556 | 0.84365
936 | 936 | 3727.473 | 156.044 | 357.269 | 40.245 | -45.181 | -1.6 | -416 | 0.84348
937 | 937 | 3728.572 | 159.341 | 359.845 | 40.1008 | -41.163 | -1.6 | -416.4444 | 0.84331
938 | 938 | 3728.572 | 157.143 | 358.368 | 40.245 | -44.082 | -1.6 | -416.8889 | 0.84314
939 | 939 | 3727.473 | 153.847 | 354.892 | 40.209 | -47.198 | -1.6 | -417.3333 | 0.84298
940 | 940 | 3728.572 | 157.143 | 358.188 | 40.209 | -43.902 | -1.6 | -417.7778 | 0.84281
941 | 941 | 3727.473 | 156.044 | 356.729 | 40.137 | -44.641 | -1.6 | -418.2222 | 0.84264
942 | 942 | 3727.473 | 157.143 | 357.828 | 40.137 | -43.542 | -1.6 | -418.6667 | 0.84247
943 | 943 | 3727.473 | 157.143 | 358.908 | 40.353 | -44.622 | -1.6 | -419.1111 | 0.84231
944 | 944 | 3727.473 | 158.242 | 359.827 | 40.317 | -43.343 | -1.6 | -419.5556 | 0.84214
945 | 945 | 3725.275 | 148.352 | 349.037 | 40.137 | -52.333 | -1.6 | -420 | 0.84197
946 | 946 | 3725.275 | 153.846 | 354.891 | 40.209 | -47.199 | -1.6 | -420.4444 | 0.84181
947 | 947 | 3727.473 | 153.847 | 355.252 | 40.281 | -47.558 | -1.6 | -420.8889 | 0.84164
948 | 948 | 3723.077 | 156.044 | 356.729 | 40.137 | -44.641 | -1.6 | -421.3333 | 0.84147
949 | 949 | 3726.374 | 153.846 | 354.17 | 40.0648 | -46.478 | -1.6 | -421.7778 | 0.8413
950 | 950 | 3726.374 | 153.846 | 354.35 | 40.1008 | -46.658 | -1.6 | -422.2222 | 0.84114
951 | 951 | 3726.374 | 154.945 | 355.269 | 40.0648 | -45.379 | -1.6 | -422.6667 | 0.84097
952 | 952 | 3728.572 | 160.44 | 361.125 | 40.137 | -40.245 | -1.6 | -423.1111 | 0.8408
953 | 953 | 3724.176 | 154.945 | 355.449 | 40.1008 | -45.559 | -1.6 | -423.5556 | 0.84064
954 | 954 | 3726.374 | 158.242 | 359.107 | 40.173 | -42.623 | -1.6 | -424 | 0.84047
955 | 955 | 3723.077 | 154.945 | 355.449 | 40.1008 | -45.559 | -1.6 | -424.4444 | 0.8403
956 | 956 | 3724.176 | 156.044 | 356.729 | 40.137 | -44.641 | -1.6 | -424.8889 | 0.84013
957 | 957 | 3725.275 | 157.143 | 358.368 | 40.245 | -44.082 | -1.6 | -425.3333 | 0.83997
958 | 958 | 3725.275 | 154.945 | 355.99 | 40.209 | -46.1 | -1.6 | -425.7778 | 0.8398
959 | 959 | 3724.176 | 156.044 | 356.729 | 40.137 | -44.641 | -1.6 | -426.2222 | 0.83963
960 | 960 | 3724.176 | 154.945 | 355.63 | 40.137 | -45.74 | -1.6 | -426.6667 | 0.83946
961 | 961 | 3724.176 | 156.044 | 356.729 | 40.137 | -44.641 | -1.6 | -427.1111 | 0.8393
962 | 962 | 3725.275 | 157.143 | 357.828 | 40.137 | -43.542 | -1.6 | -427.5556 | 0.83913
963 | 963 | 3725.275 | 157.143 | 357.467 | 40.0648 | -43.181 | -1.6 | -428 | 0.83896
964 | 964 | 3725.275 | 157.143 | 357.828 | 40.137 | -43.542 | -1.6 | -428.4444 | 0.8388
965 | 965 | 3724.176 | 156.044 | 356.909 | 40.173 | -44.821 | -1.6 | -428.8889 | 0.83863
966 | 966 | 3724.176 | 154.945 | 355.99 | 40.209 | -46.1 | -1.6 | -429.3333 | 0.83846
967 | 967 | 3724.176 | 156.044 | 356.368 | 40.0648 | -44.28 | -1.6 | -429.7778 | 0.83829
968 | 968 | 3723.077 | 156.044 | 357.089 | 40.209 | -45.001 | -1.6 | -430.2222 | 0.83813
969 | 969 | 3721.978 | 153.846 | 354.531 | 40.137 | -46.839 | -1.6 | -430.6667 | 0.83796
970 | 970 | 3725.275 | 160.44 | 360.764 | 40.0648 | -39.884 | -1.6 | -431.1111 | 0.83779
971 | 971 | 3720.879 | 152.747 | 354.512 | 40.353 | -49.018 | -1.6 | -431.5556 | 0.83763
972 | 972 | 3725.275 | 158.242 | 359.107 | 40.173 | -42.623 | -1.6 | -432 | 0.83746
973 | 973 | 3723.077 | 153.846 | 354.17 | 40.0648 | -46.478 | -1.6 | -432.4444 | 0.83729
974 | 974 | 3723.077 | 156.044 | 356.729 | 40.137 | -44.641 | -1.6 | -432.8889 | 0.83712
975 | 975 | 3721.978 | 154.945 | 355.99 | 40.209 | -46.1 | -1.6 | -433.3333 | 0.83696
976 | 976 | 3723.077 | 157.143 | 357.828 | 40.137 | -43.542 | -1.6 | -433.7778 | 0.83679
977 | 977 | 3721.978 | 154.945 | 355.81 | 40.173 | -45.92 | -1.6 | -434.2222 | 0.83662
978 | 978 | 3721.978 | 156.044 | 356.368 | 40.0648 | -44.28 | -1.6 | -434.6667 | 0.83645
979 | 979 | 3720.879 | 154.945 | 355.99 | 40.209 | -46.1 | -1.6 | -435.1111 | 0.83629
980 | 980 | 3721.978 | 157.143 | 358.008 | 40.173 | -43.722 | -1.6 | -435.5556 | 0.83612
981 | 981 | 3720.879 | 154.945 | 355.99 | 40.209 | -46.1 | -1.6 | -436 | 0.83595
982 | 982 | 3718.681 | 154.945 | 355.63 | 40.137 | -45.74 | -1.6 | -436.4444 | 0.83579
983 | 983 | 3723.077 | 158.242 | 358.566 | 40.0648 | -42.082 | -1.6 | -436.8889 | 0.83562
984 | 984 | 3720.879 | 156.044 | 356.729 | 40.137 | -44.641 | -1.6 | -437.3333 | 0.83545
985 | 985 | 3721.978 | 156.044 | 356.729 | 40.137 | -44.641 | -1.6 | -437.7778 | 0.83528
986 | 986 | 3720.879 | 156.044 | 357.269 | 40.245 | -45.181 | -1.6 | -438.2222 | 0.83512
987 | 987 | 3718.681 | 156.044 | 357.089 | 40.209 | -45.001 | -1.6 | -438.6667 | 0.83495
988 | 988 | 3719.78 | 156.044 | 356.729 | 40.137 | -44.641 | -1.6 | -439.1111 | 0.83478
989 | 989 | 3719.78 | 154.945 | 356.17 | 40.245 | -46.28 | -1.6 | -439.5556 | 0.83462
990 | 990 | 3721.978 | 157.143 | 357.828 | 40.137 | -43.542 | -1.6 | -440 | 0.83445
991 | 991 | 3719.78 | 156.044 | 356.909 | 40.173 | -44.821 | -1.6 | -440.4444 | 0.83428
992 | 992 | 3720.879 | 157.143 | 358.008 | 40.173 | -43.722 | -1.6 | -440.8889 | 0.83411
993 | 993 | 3720.879 | 157.143 | 358.188 | 40.209 | -43.902 | -1.6 | -441.3333 | 0.83395
994 | 994 | 3720.879 | 161.538 | 361.862 | 40.0648 | -38.786 | -1.6 | -441.7778 | 0.83378
995 | 995 | 3718.681 | 152.747 | 353.612 | 40.173 | -48.118 | -1.6 | -442.2222 | 0.83361
996 | 996 | 3718.681 | 152.747 | 353.612 | 40.173 | -48.118 | -1.6 | -442.6667 | 0.83344
997 | 997 | 3719.78 | 157.143 | 358.188 | 40.209 | -43.902 | -1.6 | -443.1111 | 0.83328
998 | 998 | 3718.681 | 154.945 | 355.99 | 40.209 | -46.1 | -1.6 | -443.5556 | 0.83311
999 | 999 | 3718.681 | 153.846 | 355.071 | 40.245 | -47.379 | -1.6 | -444 | 0.83294
1000 | 1000 | 3718.681 | 154.945 | 356.17 | 40.245 | -46.28 | -1.6 | -444.4444 | 0.83278
1001 | 1001 | 3719.78 | 156.044 | 357.449 | 40.281 | -45.361 | -1.6 | -444.8889 | 0.83261
1002 | 1002 | 3719.78 | 162.637 | 363.862 | 40.245 | -38.588 | -1.6 | -445.3333 | 0.83244
1003 | 1003 | 3716.484 | 151.649 | 352.694 | 40.209 | -49.396 | -1.6 | -445.7778 | 0.83227
1004 | 1004 | 3718.681 | 154.945 | 356.53 | 40.317 | -46.64 | -1.6 | -446.2222 | 0.83211
1005 | 1005 | 3718.681 | 157.142 | 358.367 | 40.245 | -44.083 | -1.6 | -446.6667 | 0.83194
1006 | 1006 | 3717.583 | 154.946 | 355.811 | 40.173 | -45.919 | -1.6 | -447.1111 | 0.83177
1007 | 1007 | 3718.681 | 156.044 | 357.99 | 40.3892 | -45.902 | -1.6 | -447.5556 | 0.83161
1008 | 1008 | 3718.681 | 157.142 | 358.007 | 40.173 | -43.723 | -1.6 | -448 | 0.83144
1009 | 1009 | 3719.78 | 158.241 | 358.926 | 40.137 | -42.444 | -1.6 | -448.4444 | 0.83127
1010 | 1010 | 3717.583 | 156.044 | 357.089 | 40.209 | -45.001 | -1.6 | -448.8889 | 0.8311
1011 | 1011 | 3718.681 | 159.34 | 360.205 | 40.173 | -41.525 | -1.6 | -449.3333 | 0.83094
1012 | 1012 | 3718.681 | 159.34 | 359.664 | 40.0648 | -40.984 | -1.6 | -449.7778 | 0.83077
1013 | 1013 | 3715.385 | 156.044 | 356.729 | 40.137 | -44.641 | -1.6 | -450.2222 | 0.8306
1014 | 1014 | 3717.583 | 156.044 | 356.909 | 40.173 | -44.821 | -1.6 | -450.6667 | 0.83043
1015 | 1015 | 3718.681 | 157.142 | 358.187 | 40.209 | -43.903 | -1.6 | -451.1111 | 0.83027
1016 | 1016 | 3717.583 | 156.044 | 357.089 | 40.209 | -45.001 | -1.6 | -451.5556 | 0.8301
1017 | 1017 | 3716.484 | 154.945 | 355.63 | 40.137 | -45.74 | -1.6 | -452 | 0.82993
1018 | 1018 | 3717.583 | 154.946 | 356.531 | 40.317 | -46.639 | -1.6 | -452.4444 | 0.82977
1019 | 1019 | 3717.583 | 158.242 | 358.566 | 40.0648 | -42.082 | -1.6 | -452.8889 | 0.8296
1020 | 1020 | 3716.484 | 156.044 | 357.629 | 40.317 | -45.541 | -1.6 | -453.3333 | 0.82943
1021 | 1021 | 3716.484 | 156.044 | 356.729 | 40.137 | -44.641 | -1.6 | -453.7778 | 0.82926
1022 | 1022 | 3716.484 | 156.044 | 356.909 | 40.173 | -44.821 | -1.6 | -454.2222 | 0.8291
1023 | 1023 | 3716.484 | 156.044 | 356.729 | 40.137 | -44.641 | -1.6 | -454.6667 | 0.82893
1024 | 1024 | 3716.484 | 156.044 | 356.909 | 40.173 | -44.821 | -1.6 | -455.1111 | 0.82876
1025 | 1025 | 3716.484 | 157.143 | 358.008 | 40.173 | -43.722 | -1.6 | -455.5556 | 0.8286
1026 | 1026 | 3716.484 | 157.143 | 358.188 | 40.209 | -43.902 | -1.6 | -456 | 0.82843
1027 | 1027 | 3716.484 | 157.143 | 357.828 | 40.137 | -43.542 | -1.6 | -456.4444 | 0.82826
1028 | 1028 | 3716.484 | 156.044 | 357.089 | 40.209 | -45.001 | -1.6 | -456.8889 | 0.82809
1029 | 1029 | 3716.484 | 156.044 | 356.729 | 40.137 | -44.641 | -1.6 | -457.3333 | 0.82793
1030 | 1030 | 3714.286 | 153.846 | 355.251 | 40.281 | -47.559 | -1.6 | -457.7778 | 0.82776
1031 | 1031 | 3715.385 | 156.044 | 357.089 | 40.209 | -45.001 | -1.6 | -458.2222 | 0.82759
1032 | 1032 | 3715.385 | 154.945 | 355.81 | 40.173 | -45.92 | -1.6 | -458.6667 | 0.82742
1033 | 1033 | 3716.484 | 158.242 | 358.566 | 40.0648 | -42.082 | -1.6 | -459.1111 | 0.82726
1034 | 1034 | 3715.385 | 157.143 | 357.828 | 40.137 | -43.542 | -1.6 | -459.5556 | 0.82709
1035 | 1035 | 3714.286 | 156.044 | 356.909 | 40.173 | -44.821 | -1.6 | -460 | 0.82692
1036 | 1036 | 3715.385 | 157.143 | 357.647 | 40.1008 | -43.361 | -1.6 | -460.4444 | 0.82676
1037 | 1037 | 3715.385 | 157.143 | 358.188 | 40.209 | -43.902 | -1.6 | -460.8889 | 0.82659
1038 | 1038 | 3713.187 | 153.846 | 355.251 | 40.281 | -47.559 | -1.6 | -461.3333 | 0.82642
1039 | 1039 | 3715.385 | 158.242 | 358.386 | 40.0288 | -41.902 | -1.6 | -461.7778 | 0.82625
1040 | 1040 | 3714.286 | 158.242 | 359.287 | 40.209 | -42.803 | -1.6 | -462.2222 | 0.82609
1041 | 1041 | 3715.385 | 158.242 | 359.467 | 40.245 | -42.983 | -1.6 | -462.6667 | 0.82592
1042 | 1042 | 3716.484 | 157.143 | 357.287 | 40.0288 | -43.001 | -1.6 | -463.1111 | 0.82575
1043 | 1043 | 3713.187 | 156.044 | 356.909 | 40.173 | -44.821 | -1.6 | -463.5556 | 0.82559
1044 | 1044 | 3715.385 | 158.242 | 359.467 | 40.245 | -42.983 | -1.6 | -464 | 0.82542
1045 | 1045 | 3713.187 | 158.242 | 358.927 | 40.137 | -42.443 | -1.6 | -464.4444 | 0.82525
1046 | 1046 | 3712.088 | 153.846 | 354.35 | 40.1008 | -46.658 | -1.6 | -464.8889 | 0.82508
1047 | 1047 | 3714.286 | 156.044 | 356.909 | 40.173 | -44.821 | -1.6 | -465.3333 | 0.82492
1048 | 1048 | 3710.989 | 154.945 | 355.449 | 40.1008 | -45.559 | -1.6 | -465.7778 | 0.82475
1049 | 1049 | 3714.286 | 158.242 | 358.927 | 40.137 | -42.443 | -1.6 | -466.2222 | 0.82458
1050 | 1050 | 3710.989 | 152.747 | 353.792 | 40.209 | -48.298 | -1.6 | -466.6667 | 0.82441
1051 | 1051 | 3713.187 | 157.143 | 358.368 | 40.245 | -44.082 | -1.6 | -467.1111 | 0.82425
1052 | 1052 | 3713.187 | 156.044 | 356.548 | 40.1008 | -44.46 | -1.6 | -467.5556 | 0.82408
1053 | 1053 | 3713.187 | 157.143 | 358.188 | 40.209 | -43.902 | -1.6 | -468 | 0.82391
1054 | 1054 | 3713.187 | 156.044 | 356.548 | 40.1008 | -44.46 | -1.6 | -468.4444 | 0.82375
1055 | 1055 | 3713.187 | 156.044 | 357.629 | 40.317 | -45.541 | -1.6 | -468.8889 | 0.82358
1056 | 1056 | 3710.989 | 153.846 | 355.251 | 40.281 | -47.559 | -1.6 | -469.3333 | 0.82341
1057 | 1057 | 3713.187 | 156.044 | 356.909 | 40.173 | -44.821 | -1.6 | -469.7778 | 0.82324
1058 | 1058 | 3710.989 | 153.846 | 355.251 | 40.281 | -47.559 | -1.6 | -470.2222 | 0.82308
1059 | 1059 | 3713.187 | 156.044 | 357.269 | 40.245 | -45.181 | -1.6 | -470.6667 | 0.82291
1060 | 1060 | 3710.989 | 154.945 | 355.63 | 40.137 | -45.74 | -1.6 | -471.1111 | 0.82274
1061 | 1061 | 3712.088 | 156.044 | 357.269 | 40.245 | -45.181 | -1.6 | -471.5556 | 0.82258
1062 | 1062 | 3710.989 | 156.044 | 357.269 | 40.245 | -45.181 | -1.6 | -472 | 0.82241
1063 | 1063 | 3710.989 | 156.044 | 356.909 | 40.173 | -44.821 | -1.6 | -472.4444 | 0.82224
1064 | 1064 | 3710.989 | 156.044 | 357.089 | 40.209 | -45.001 | -1.6 | -472.8889 | 0.82207
1065 | 1065 | 3710.989 | 156.044 | 356.909 | 40.173 | -44.821 | -1.6 | -473.3333 | 0.82191
1066 | 1066 | 3710.989 | 156.044 | 357.449 | 40.281 | -45.361 | -1.6 | -473.7778 | 0.82174
1067 | 1067 | 3712.088 | 157.143 | 358.368 | 40.245 | -44.082 | -1.6 | -474.2222 | 0.82157
1068 | 1068 | 3710.989 | 156.044 | 357.269 | 40.245 | -45.181 | -1.6 | -474.6667 | 0.8214
1069 | 1069 | 3709.89 | 156.044 | 357.269 | 40.245 | -45.181 | -1.6 | -475.1111 | 0.82124
1070 | 1070 | 3709.89 | 156.044 | 357.269 | 40.245 | -45.181 | -1.6 | -475.5556 | 0.82107
1071 | 1071 | 3709.89 | 156.044 | 357.089 | 40.209 | -45.001 | -1.6 | -476 | 0.8209
1072 | 1072 | 3709.89 | 154.945 | 355.269 | 40.0648 | -45.379 | -1.6 | -476.4444 | 0.82074
1073 | 1073 | 3709.89 | 156.044 | 356.729 | 40.137 | -44.641 | -1.6 | -476.8889 | 0.82057
1074 | 1074 | 3710.989 | 157.143 | 358.008 | 40.173 | -43.722 | -1.6 | -477.3333 | 0.8204
1075 | 1075 | 3709.89 | 156.044 | 357.449 | 40.281 | -45.361 | -1.6 | -477.7778 | 0.82023
1076 | 1076 | 3709.89 | 156.044 | 356.909 | 40.173 | -44.821 | -1.6 | -478.2222 | 0.82007
1077 | 1077 | 3708.792 | 153.847 | 355.432 | 40.317 | -47.738 | -1.6 | -478.6667 | 0.8199
1078 | 1078 | 3709.89 | 156.044 | 357.629 | 40.317 | -45.541 | -1.6 | -479.1111 | 0.81973
1079 | 1079 | 3709.89 | 158.242 | 359.287 | 40.209 | -42.803 | -1.6 | -479.5556 | 0.81957
1080 | 1080 | 3706.593 | 153.845 | 355.43 | 40.317 | -47.74 | -1.6 | -480 | 0.8194
1081 | 1081 | 3708.792 | 157.144 | 358.369 | 40.245 | -44.081 | -1.6 | -480.4444 | 0.81923
1082 | 1082 | 3707.692 | 157.143 | 357.828 | 40.137 | -43.542 | -1.6 | -480.8889 | 0.81906
1083 | 1083 | 3708.792 | 156.044 | 356.729 | 40.137 | -44.641 | -1.6 | -481.3333 | 0.8189
1084 | 1084 | 3709.89 | 157.142 | 358.187 | 40.209 | -43.903 | -1.6 | -481.7778 | 0.81873
1085 | 1085 | 3708.792 | 156.044 | 356.909 | 40.173 | -44.821 | -1.6 | -482.2222 | 0.81856
1086 | 1086 | 3708.792 | 157.144 | 357.648 | 40.1008 | -43.36 | -1.6 | -482.6667 | 0.81839
1087 | 1087 | 3707.692 | 156.044 | 356.548 | 40.1008 | -44.46 | -1.6 | -483.1111 | 0.81823
1088 | 1088 | 3708.792 | 158.243 | 359.108 | 40.173 | -42.622 | -1.6 | -483.5556 | 0.81806
1089 | 1089 | 3707.692 | 156.044 | 356.729 | 40.137 | -44.641 | -1.6 | -484 | 0.81789
1090 | 1090 | 3707.692 | 156.044 | 356.008 | 39.9928 | -43.92 | -1.6 | -484.4444 | 0.81773
1091 | 1091 | 3705.494 | 151.648 | 352.152 | 40.1008 | -48.856 | -1.6 | -484.8889 | 0.81756
1092 | 1092 | 3706.593 | 157.143 | 358.368 | 40.245 | -44.082 | -1.6 | -485.3333 | 0.81739
1093 | 1093 | 3707.692 | 158.242 | 359.107 | 40.173 | -42.623 | -1.6 | -485.7778 | 0.81722
1094 | 1094 | 3706.593 | 154.945 | 355.99 | 40.209 | -46.1 | -1.6 | -486.2222 | 0.81706
1095 | 1095 | 3705.494 | 154.945 | 355.81 | 40.173 | -45.92 | -1.6 | -486.6667 | 0.81689
1096 | 1096 | 3707.692 | 157.143 | 358.368 | 40.245 | -44.082 | -1.6 | -487.1111 | 0.81672
1097 | 1097 | 3706.593 | 157.143 | 358.008 | 40.173 | -43.722 | -1.6 | -487.5556 | 0.81656
1098 | 1098 | 3707.692 | 157.143 | 358.548 | 40.281 | -44.262 | -1.6 | -488 | 0.81639
1099 | 1099 | 3706.593 | 156.044 | 356.548 | 40.1008 | -44.46 | -1.6 | -488.4444 | 0.81622
1100 | 1100 | 3705.494 | 154.945 | 356.17 | 40.245 | -46.28 | -1.6 | -488.8889 | 0.81605
1101 | 1101 | 3706.593 | 156.044 | 356.729 | 40.137 | -44.641 | -1.6 | -489.3333 | 0.81589
1102 | 1102 | 3708.792 | 158.243 | 359.108 | 40.173 | -42.622 | -1.6 | -489.7778 | 0.81572
1103 | 1103 | 3705.494 | 156.044 | 356.909 | 40.173 | -44.821 | -1.6 | -490.2222 | 0.81555
1104 | 1104 | 3706.593 | 157.143 | 358.008 | 40.173 | -43.722 | -1.6 | -490.6667 | 0.81538
1105 | 1105 | 3705.494 | 154.945 | 356.35 | 40.281 | -46.46 | -1.6 | -491.1111 | 0.81522
1106 | 1106 | 3705.494 | 156.044 | 357.269 | 40.245 | -45.181 | -1.6 | -491.5556 | 0.81505
1107 | 1107 | 3703.297 | 152.748 | 353.793 | 40.209 | -48.297 | -1.6 | -492 | 0.81488
1108 | 1108 | 3705.494 | 159.34 | 359.844 | 40.1008 | -41.164 | -1.6 | -492.4444 | 0.81472
1109 | 1109 | 3705.494 | 156.044 | 356.909 | 40.173 | -44.821 | -1.6 | -492.8889 | 0.81455
1110 | 1110 | 3706.593 | 157.143 | 358.368 | 40.245 | -44.082 | -1.6 | -493.3333 | 0.81438
1111 | 1111 | 3704.396 | 154.946 | 355.631 | 40.137 | -45.739 | -1.6 | -493.7778 | 0.81421
1112 | 1112 | 3704.396 | 154.946 | 355.811 | 40.173 | -45.919 | -1.6 | -494.2222 | 0.81405
1113 | 1113 | 3705.494 | 157.142 | 358.187 | 40.209 | -43.903 | -1.6 | -494.6667 | 0.81388
1114 | 1114 | 3705.494 | 157.142 | 357.646 | 40.1008 | -43.362 | -1.6 | -495.1111 | 0.81371
1115 | 1115 | 3705.494 | 157.142 | 358.547 | 40.281 | -44.263 | -1.6 | -495.5556 | 0.81355
1116 | 1116 | 3703.297 | 152.748 | 354.153 | 40.281 | -48.657 | -1.6 | -496 | 0.81338
1117 | 1117 | 3703.297 | 157.143 | 358.368 | 40.245 | -44.082 | -1.6 | -496.4444 | 0.81321
1118 | 1118 | 3702.198 | 153.846 | 354.711 | 40.173 | -47.019 | -1.6 | -496.8889 | 0.81304
1119 | 1119 | 3703.297 | 154.945 | 356.35 | 40.281 | -46.46 | -1.6 | -497.3333 | 0.81288
1120 | 1120 | 3703.297 | 156.044 | 357.629 | 40.317 | -45.541 | -1.6 | -497.7778 | 0.81271
1121 | 1121 | 3703.297 | 156.044 | 356.909 | 40.173 | -44.821 | -1.6 | -498.2222 | 0.81254
1122 | 1122 | 3703.297 | 156.044 | 357.269 | 40.245 | -45.181 | -1.6 | -498.6667 | 0.81237
1123 | 1123 | 3704.396 | 157.143 | 358.368 | 40.245 | -44.082 | -1.6 | -499.1111 | 0.81221
1124 | 1124 | 3702.198 | 157.143 | 358.728 | 40.317 | -44.442 | -1.6 | -499.5556 | 0.81204
1125 | 1125 | 3702.198 | 156.044 | 356.188 | 40.0288 | -44.1 | -1.6 | -500 | 0.81187
1126 | 1126 | 3703.297 | 154.945 | 356.17 | 40.245 | -46.28 | -1.6 | -500.4444 | 0.81171
1127 | 1127 | 3701.099 | 153.846 | 355.431 | 40.317 | -47.739 | -1.6 | -500.8889 | 0.81154
1128 | 1128 | 3702.198 | 154.945 | 356.53 | 40.317 | -46.64 | -1.6 | -501.3333 | 0.81137
1129 | 1129 | 3703.297 | 154.945 | 356.17 | 40.245 | -46.28 | -1.6 | -501.7778 | 0.8112
1130 | 1130 | 3703.297 | 154.945 | 356.17 | 40.245 | -46.28 | -1.6 | -502.2222 | 0.81104
1131 | 1131 | 3702.198 | 156.044 | 356.909 | 40.173 | -44.821 | -1.6 | -502.6667 | 0.81087
1132 | 1132 | 3704.396 | 157.143 | 358.548 | 40.281 | -44.262 | -1.6 | -503.1111 | 0.8107
1133 | 1133 | 3701.099 | 151.649 | 353.414 | 40.353 | -50.116 | -1.6 | -503.5556 | 0.81054
1134 | 1134 | 3702.198 | 154.945 | 356.17 | 40.245 | -46.28 | -1.6 | -504 | 0.81037
1135 | 1135 | 3702.198 | 153.846 | 354.531 | 40.137 | -46.839 | -1.6 | -504.4444 | 0.8102
1136 | 1136 | 3702.198 | 154.945 | 355.99 | 40.209 | -46.1 | -1.6 | -504.8889 | 0.81003
1137 | 1137 | 3701.099 | 153.846 | 354.711 | 40.173 | -47.019 | -1.6 | -505.3333 | 0.80987
1138 | 1138 | 3702.198 | 157.143 | 358.548 | 40.281 | -44.262 | -1.6 | -505.7778 | 0.8097
1139 | 1139 | 3701.099 | 156.044 | 356.368 | 40.0648 | -44.28 | -1.6 | -506.2222 | 0.80953
1140 | 1140 | 3703.297 | 158.242 | 359.827 | 40.317 | -43.343 | -1.6 | -506.6667 | 0.80936
1141 | 1141 | 3700 | 154.945 | 355.63 | 40.137 | -45.74 | -1.6 | -507.1111 | 0.8092
1142 | 1142 | 3701.099 | 157.143 | 358.368 | 40.245 | -44.082 | -1.6 | -507.5556 | 0.80903
1143 | 1143 | 3700 | 151.648 | 352.513 | 40.173 | -49.217 | -1.6 | -508 | 0.80886
1144 | 1144 | 3701.099 | 154.945 | 355.269 | 40.0648 | -45.379 | -1.6 | -508.4444 | 0.8087
1145 | 1145 | 3701.099 | 158.242 | 359.827 | 40.317 | -43.343 | -1.6 | -508.8889 | 0.80853
1146 | 1146 | 3696.704 | 152.748 | 353.973 | 40.245 | -48.477 | -1.6 | -509.3333 | 0.80836
1147 | 1147 | 3702.198 | 157.143 | 358.188 | 40.209 | -43.902 | -1.6 | -509.7778 | 0.80819
1148 | 1148 | 3700 | 154.945 | 355.99 | 40.209 | -46.1 | -1.6 | -510.2222 | 0.80803
1149 | 1149 | 3700 | 156.044 | 357.269 | 40.245 | -45.181 | -1.6 | -510.6667 | 0.80786
1150 | 1150 | 3701.099 | 156.044 | 357.269 | 40.245 | -45.181 | -1.6 | -511.1111 | 0.80769
1151 | 1151 | 3701.099 | 157.143 | 358.188 | 40.209 | -43.902 | -1.6 | -511.5556 | 0.80753
1152 | 1152 | 3698.901 | 154.945 | 356.53 | 40.317 | -46.64 | -1.6 | -512 | 0.80736
1153 | 1153 | 3700 | 156.044 | 356.729 | 40.137 | -44.641 | -1.6 | -512.4444 | 0.80719
1154 | 1154 | 3700 | 156.044 | 357.269 | 40.245 | -45.181 | -1.6 | -512.8889 | 0.80702
1155 | 1155 | 3698.901 | 154.945 | 356.35 | 40.281 | -46.46 | -1.6 | -513.3333 | 0.80686
1156 | 1156 | 3698.901 | 154.945 | 355.449 | 40.1008 | -45.559 | -1.6 | -513.7778 | 0.80669
1157 | 1157 | 3700 | 156.044 | 356.909 | 40.173 | -44.821 | -1.6 | -514.2222 | 0.80652
1158 | 1158 | 3700 | 158.242 | 358.746 | 40.1008 | -42.262 | -1.6 | -514.6667 | 0.80635
1159 | 1159 | 3698.901 | 156.044 | 357.809 | 40.353 | -45.721 | -1.6 | -515.1111 | 0.80619
1160 | 1160 | 3698.901 | 158.241 | 360.187 | 40.3892 | -43.705 | -1.6 | -515.5556 | 0.80602
1161 | 1161 | 3700 | 157.143 | 358.008 | 40.173 | -43.722 | -1.6 | -516 | 0.80585
1162 | 1162 | 3698.901 | 158.241 | 359.286 | 40.209 | -42.804 | -1.6 | -516.4444 | 0.80569
1163 | 1163 | 3698.901 | 158.241 | 359.646 | 40.281 | -43.164 | -1.6 | -516.8889 | 0.80552
1164 | 1164 | 3700 | 159.34 | 360.385 | 40.209 | -41.705 | -1.6 | -517.3333 | 0.80535
1165 | 1165 | 3696.704 | 156.044 | 357.269 | 40.245 | -45.181 | -1.6 | -517.7778 | 0.80518
1166 | 1166 | 3696.704 | 152.748 | 353.613 | 40.173 | -48.117 | -1.6 | -518.2222 | 0.80502
1167 | 1167 | 3698.901 | 158.241 | 358.745 | 40.1008 | -42.263 | -1.6 | -518.6667 | 0.80485
1168 | 1168 | 3696.704 | 153.847 | 354.532 | 40.137 | -46.838 | -1.6 | -519.1111 | 0.80468
1169 | 1169 | 3697.802 | 158.241 | 359.826 | 40.317 | -43.344 | -1.6 | -519.5556 | 0.80452
1170 | 1170 | 3697.802 | 156.044 | 356.909 | 40.173 | -44.821 | -1.6 | -520 | 0.80435
1171 | 1171 | 3696.704 | 156.044 | 357.449 | 40.281 | -45.361 | -1.6 | -520.4444 | 0.80418
1172 | 1172 | 3697.802 | 157.142 | 358.367 | 40.245 | -44.083 | -1.6 | -520.8889 | 0.80401
1173 | 1173 | 3696.704 | 154.946 | 356.711 | 40.353 | -46.819 | -1.6 | -521.3333 | 0.80385
1174 | 1174 | 3696.704 | 154.946 | 356.171 | 40.245 | -46.279 | -1.6 | -521.7778 | 0.80368
1175 | 1175 | 3696.704 | 153.847 | 355.252 | 40.281 | -47.558 | -1.6 | -522.2222 | 0.80351
1176 | 1176 | 3696.704 | 156.044 | 357.089 | 40.209 | -45.001 | -1.6 | -522.6667 | 0.80334
1177 | 1177 | 3696.704 | 156.044 | 357.269 | 40.245 | -45.181 | -1.6 | -523.1111 | 0.80318
1178 | 1178 | 3695.604 | 156.043 | 357.628 | 40.317 | -45.542 | -1.6 | -523.5556 | 0.80301
1179 | 1179 | 3695.604 | 156.043 | 356.908 | 40.173 | -44.822 | -1.6 | -524 | 0.80284
1180 | 1180 | 3696.704 | 154.946 | 356.892 | 40.3892 | -47 | -1.6 | -524.4444 | 0.80268
1181 | 1181 | 3695.604 | 156.043 | 357.448 | 40.281 | -45.362 | -1.6 | -524.8889 | 0.80251
1182 | 1182 | 3695.604 | 156.043 | 357.088 | 40.209 | -45.002 | -1.6 | -525.3333 | 0.80234
1183 | 1183 | 3695.604 | 154.944 | 356.349 | 40.281 | -46.461 | -1.6 | -525.7778 | 0.80217
1184 | 1184 | 3695.604 | 154.944 | 355.989 | 40.209 | -46.101 | -1.6 | -526.2222 | 0.80201
1185 | 1185 | 3694.505 | 157.142 | 358.007 | 40.173 | -43.723 | -1.6 | -526.6667 | 0.80184
1186 | 1186 | 3693.406 | 152.746 | 353.971 | 40.245 | -48.479 | -1.6 | -527.1111 | 0.80167
1187 | 1187 | 3696.704 | 159.341 | 360.386 | 40.209 | -41.704 | -1.6 | -527.5556 | 0.80151
1188 | 1188 | 3695.604 | 156.043 | 357.088 | 40.209 | -45.002 | -1.6 | -528 | 0.80134
1189 | 1189 | 3694.505 | 154.944 | 356.169 | 40.245 | -46.281 | -1.6 | -528.4444 | 0.80117
1190 | 1190 | 3695.604 | 154.944 | 356.709 | 40.353 | -46.821 | -1.6 | -528.8889 | 0.801
1191 | 1191 | 3693.406 | 153.845 | 355.43 | 40.317 | -47.74 | -1.6 | -529.3333 | 0.80084
1192 | 1192 | 3693.406 | 154.945 | 356.17 | 40.245 | -46.28 | -1.6 | -529.7778 | 0.80067
1193 | 1193 | 3694.505 | 156.044 | 357.629 | 40.317 | -45.541 | -1.6 | -530.2222 | 0.8005
1194 | 1194 | 3694.505 | 154.944 | 356.349 | 40.281 | -46.461 | -1.6 | -530.6667 | 0.80033
1195 | 1195 | 3695.604 | 157.143 | 358.548 | 40.281 | -44.262 | -1.6 | -531.1111 | 0.80017
1196 | 1196 | 3694.505 | 157.142 | 358.187 | 40.209 | -43.903 | -1.6 | -531.5556 | 0.8
1197 | 1197 | 3693.406 | 153.845 | 355.07 | 40.245 | -47.38 | -1.6 | -532 | 0.79983
1198 | 1198 | 3691.209 | 157.143 | 358.548 | 40.281 | -44.262 | -1.6 | -532.4444 | 0.79967
1199 | 1199 | 3694.505 | 156.044 | 357.809 | 40.353 | -45.721 | -1.6 | -532.8889 | 0.7995
1200 | 1200 | 3693.406 | 156.043 | 357.088 | 40.209 | -45.002 | -1.6 | -533.3333 | 0.79933
1201 | 1201 | 3693.406 | 154.945 | 356.53 | 40.317 | -46.64 | -1.6 | -533.7778 | 0.79916
1202 | 1202 | 3693.406 | 154.945 | 356.53 | 40.317 | -46.64 | -1.6 | -534.2222 | 0.799
1203 | 1203 | 3692.308 | 154.945 | 356.35 | 40.281 | -46.46 | -1.6 | -534.6667 | 0.79883
1204 | 1204 | 3692.308 | 153.847 | 355.793 | 40.3892 | -48.099 | -1.6 | -535.1111 | 0.79866
1205 | 1205 | 3693.406 | 157.142 | 358.547 | 40.281 | -44.263 | -1.6 | -535.5556 | 0.79849
1206 | 1206 | 3693.406 | 156.043 | 357.268 | 40.245 | -45.182 | -1.6 | -536 | 0.79833
1207 | 1207 | 3695.604 | 157.143 | 358.188 | 40.209 | -43.902 | -1.6 | -536.4444 | 0.79816
1208 | 1208 | 3693.406 | 157.142 | 358.547 | 40.281 | -44.263 | -1.6 | -536.8889 | 0.79799
1209 | 1209 | 3692.308 | 156.044 | 357.629 | 40.317 | -45.541 | -1.6 | -537.3333 | 0.79783
1210 | 1210 | 3692.308 | 156.044 | 357.809 | 40.353 | -45.721 | -1.6 | -537.7778 | 0.79766
1211 | 1211 | 3691.209 | 156.044 | 357.269 | 40.245 | -45.181 | -1.6 | -538.2222 | 0.79749
1212 | 1212 | 3692.308 | 156.044 | 357.269 | 40.245 | -45.181 | -1.6 | -538.6667 | 0.79732
1213 | 1213 | 3692.308 | 156.044 | 357.629 | 40.317 | -45.541 | -1.6 | -539.1111 | 0.79716
1214 | 1214 | 3692.308 | 156.044 | 357.629 | 40.317 | -45.541 | -1.6 | -539.5556 | 0.79699
1215 | 1215 | 3694.505 | 158.241 | 360.006 | 40.353 | -43.524 | -1.6 | -540 | 0.79682
1216 | 1216 | 3691.209 | 154.945 | 356.71 | 40.353 | -46.82 | -1.6 | -540.4444 | 0.79666
1217 | 1217 | 3690.11 | 154.945 | 356.891 | 40.3892 | -47.001 | -1.6 | -540.8889 | 0.79649
1218 | 1218 | 3691.209 | 156.044 | 356.909 | 40.173 | -44.821 | -1.6 | -541.3333 | 0.79632
1219 | 1219 | 3691.209 | 156.044 | 357.089 | 40.209 | -45.001 | -1.6 | -541.7778 | 0.79615
1220 | 1220 | 3691.209 | 156.044 | 357.089 | 40.209 | -45.001 | -1.6 | -542.2222 | 0.79599
1221 | 1221 | 3689.011 | 151.648 | 352.873 | 40.245 | -49.577 | -1.6 | -542.6667 | 0.79582
1222 | 1222 | 3691.209 | 157.143 | 357.467 | 40.0648 | -43.181 | -1.6 | -543.1111 | 0.79565
1223 | 1223 | 3691.209 | 154.945 | 356.17 | 40.245 | -46.28 | -1.6 | -543.5556 | 0.79548
1224 | 1224 | 3691.209 | 157.143 | 358.728 | 40.317 | -44.442 | -1.6 | -544 | 0.79532
1225 | 1225 | 3690.11 | 156.044 | 357.449 | 40.281 | -45.361 | -1.6 | -544.4444 | 0.79515
1226 | 1226 | 3690.11 | 154.945 | 356.891 | 40.3892 | -47.001 | -1.6 | -544.8889 | 0.79498
1227 | 1227 | 3690.11 | 154.945 | 356.35 | 40.281 | -46.46 | -1.6 | -545.3333 | 0.79482
1228 | 1228 | 3690.11 | 156.044 | 357.269 | 40.245 | -45.181 | -1.6 | -545.7778 | 0.79465
1229 | 1229 | 3687.912 | 154.945 | 356.35 | 40.281 | -46.46 | -1.6 | -546.2222 | 0.79448
1230 | 1230 | 3691.209 | 157.143 | 358.008 | 40.173 | -43.722 | -1.6 | -546.6667 | 0.79431
1231 | 1231 | 3691.209 | 158.242 | 360.007 | 40.353 | -43.523 | -1.6 | -547.1111 | 0.79415
1232 | 1232 | 3689.011 | 154.945 | 356.35 | 40.281 | -46.46 | -1.6 | -547.5556 | 0.79398
1233 | 1233 | 3690.11 | 156.044 | 357.089 | 40.209 | -45.001 | -1.6 | -548 | 0.79381
1234 | 1234 | 3690.11 | 157.143 | 358.188 | 40.209 | -43.902 | -1.6 | -548.4444 | 0.79365
1235 | 1235 | 3690.11 | 157.143 | 358.188 | 40.209 | -43.902 | -1.6 | -548.8889 | 0.79348
1236 | 1236 | 3687.912 | 156.044 | 357.269 | 40.245 | -45.181 | -1.6 | -549.3333 | 0.79331
1237 | 1237 | 3689.011 | 153.846 | 355.251 | 40.281 | -47.559 | -1.6 | -549.7778 | 0.79314
1238 | 1238 | 3689.011 | 152.747 | 353.972 | 40.245 | -48.478 | -1.6 | -550.2222 | 0.79298
1239 | 1239 | 3686.813 | 153.846 | 354.17 | 40.0648 | -46.478 | -1.6 | -550.6667 | 0.79281
1240 | 1240 | 3690.11 | 156.044 | 357.269 | 40.245 | -45.181 | -1.6 | -551.1111 | 0.79264
1241 | 1241 | 3689.011 | 156.044 | 357.99 | 40.3892 | -45.902 | -1.6 | -551.5556 | 0.79247
1242 | 1242 | 3687.912 | 156.044 | 357.99 | 40.3892 | -45.902 | -1.6 | -552 | 0.79231
1243 | 1243 | 3687.912 | 154.945 | 355.81 | 40.173 | -45.92 | -1.6 | -552.4444 | 0.79214
1244 | 1244 | 3687.912 | 156.044 | 357.449 | 40.281 | -45.361 | -1.6 | -552.8889 | 0.79197
1245 | 1245 | 3689.011 | 157.143 | 358.188 | 40.209 | -43.902 | -1.6 | -553.3333 | 0.79181
1246 | 1246 | 3687.912 | 156.044 | 357.449 | 40.281 | -45.361 | -1.6 | -553.7778 | 0.79164
1247 | 1247 | 3689.011 | 158.242 | 359.647 | 40.281 | -43.163 | -1.6 | -554.2222 | 0.79147
1248 | 1248 | 3687.912 | 156.044 | 356.548 | 40.1008 | -44.46 | -1.6 | -554.6667 | 0.7913
1249 | 1249 | 3687.912 | 159.34 | 360.925 | 40.317 | -42.245 | -1.6 | -555.1111 | 0.79114
1250 | 1250 | 3686.813 | 156.044 | 357.449 | 40.281 | -45.361 | -1.6 | -555.5556 | 0.79097
1251 | 1251 | 3689.011 | 160.439 | 362.204 | 40.353 | -41.326 | -1.6 | -556 | 0.7908
1252 | 1252 | 3686.813 | 153.846 | 355.431 | 40.317 | -47.739 | -1.6 | -556.4444 | 0.79064
1253 | 1253 | 3687.912 | 157.143 | 358.728 | 40.317 | -44.442 | -1.6 | -556.8889 | 0.79047
1254 | 1254 | 3687.912 | 154.945 | 356.53 | 40.317 | -46.64 | -1.6 | -557.3333 | 0.7903
1255 | 1255 | 3685.714 | 154.945 | 356.35 | 40.281 | -46.46 | -1.6 | -557.7778 | 0.79013
1256 | 1256 | 3685.714 | 154.945 | 356.71 | 40.353 | -46.82 | -1.6 | -558.2222 | 0.78997
1257 | 1257 | 3686.813 | 157.143 | 358.188 | 40.209 | -43.902 | -1.6 | -558.6667 | 0.7898
1258 | 1258 | 3687.912 | 157.143 | 358.548 | 40.281 | -44.262 | -1.6 | -559.1111 | 0.78963
1259 | 1259 | 3685.714 | 154.945 | 356.17 | 40.245 | -46.28 | -1.6 | -559.5556 | 0.78946
1260 | 1260 | 3685.714 | 154.945 | 356.53 | 40.317 | -46.64 | -1.6 | -560 | 0.7893
1261 | 1261 | 3684.616 | 154.946 | 355.991 | 40.209 | -46.099 | -1.6 | -560.4444 | 0.78913
1262 | 1262 | 3684.616 | 153.847 | 355.252 | 40.281 | -47.558 | -1.6 | -560.8889 | 0.78896
1263 | 1263 | 3685.714 | 156.044 | 357.449 | 40.281 | -45.361 | -1.6 | -561.3333 | 0.7888
1264 | 1264 | 3685.714 | 156.044 | 357.269 | 40.245 | -45.181 | -1.6 | -561.7778 | 0.78863
1265 | 1265 | 3684.616 | 156.044 | 357.089 | 40.209 | -45.001 | -1.6 | -562.2222 | 0.78846
1266 | 1266 | 3684.616 | 154.946 | 355.45 | 40.1008 | -45.558 | -1.6 | -562.6667 | 0.78829
1267 | 1267 | 3685.714 | 156.044 | 357.449 | 40.281 | -45.361 | -1.6 | -563.1111 | 0.78813
1268 | 1268 | 3684.616 | 156.044 | 357.269 | 40.245 | -45.181 | -1.6 | -563.5556 | 0.78796
1269 | 1269 | 3683.517 | 154.945 | 356.35 | 40.281 | -46.46 | -1.6 | -564 | 0.78779
1270 | 1270 | 3684.616 | 156.044 | 357.089 | 40.209 | -45.001 | -1.6 | -564.4444 | 0.78763
1271 | 1271 | 3684.616 | 156.044 | 357.089 | 40.209 | -45.001 | -1.6 | -564.8889 | 0.78746
1272 | 1272 | 3683.517 | 154.945 | 355.63 | 40.137 | -45.74 | -1.6 | -565.3333 | 0.78729
1273 | 1273 | 3685.714 | 158.241 | 359.286 | 40.209 | -42.804 | -1.6 | -565.7778 | 0.78712
1274 | 1274 | 3685.714 | 157.142 | 358.547 | 40.281 | -44.263 | -1.6 | -566.2222 | 0.78696
1275 | 1275 | 3683.517 | 153.847 | 354.712 | 40.173 | -47.018 | -1.6 | -566.6667 | 0.78679
1276 | 1276 | 3683.517 | 157.143 | 358.368 | 40.245 | -44.082 | -1.6 | -567.1111 | 0.78662
1277 | 1277 | 3684.616 | 157.143 | 358.188 | 40.209 | -43.902 | -1.6 | -567.5556 | 0.78645
1278 | 1278 | 3683.517 | 158.242 | 358.927 | 40.137 | -42.443 | -1.6 | -568 | 0.78629
1279 | 1279 | 3682.417 | 153.845 | 354.71 | 40.173 | -47.02 | -1.6 | -568.4444 | 0.78612
1280 | 1280 | 3684.616 | 156.044 | 357.269 | 40.245 | -45.181 | -1.6 | -568.8889 | 0.78595
1281 | 1281 | 3685.714 | 158.241 | 359.646 | 40.281 | -43.164 | -1.6 | -569.3333 | 0.78579
1282 | 1282 | 3681.319 | 152.747 | 353.792 | 40.209 | -48.298 | -1.6 | -569.7778 | 0.78562
1283 | 1283 | 3683.517 | 156.044 | 357.269 | 40.245 | -45.181 | -1.6 | -570.2222 | 0.78545
1284 | 1284 | 3683.517 | 156.044 | 357.629 | 40.317 | -45.541 | -1.6 | -570.6667 | 0.78528
1285 | 1285 | 3683.517 | 157.143 | 358.188 | 40.209 | -43.902 | -1.6 | -571.1111 | 0.78512
1286 | 1286 | 3682.417 | 154.944 | 356.169 | 40.245 | -46.281 | -1.6 | -571.5556 | 0.78495
1287 | 1287 | 3681.319 | 154.945 | 356.17 | 40.245 | -46.28 | -1.6 | -572 | 0.78478
1288 | 1288 | 3683.517 | 157.143 | 358.188 | 40.209 | -43.902 | -1.6 | -572.4444 | 0.78462
1289 | 1289 | 3682.417 | 156.043 | 357.448 | 40.281 | -45.362 | -1.6 | -572.8889 | 0.78445
1290 | 1290 | 3682.417 | 156.043 | 357.989 | 40.3892 | -45.903 | -1.6 | -573.3333 | 0.78428
1291 | 1291 | 3679.121 | 154.945 | 356.71 | 40.353 | -46.82 | -1.6 | -573.7778 | 0.78411
1292 | 1292 | 3682.417 | 158.241 | 359.826 | 40.317 | -43.344 | -1.6 | -574.2222 | 0.78395
1293 | 1293 | 3684.616 | 156.044 | 357.269 | 40.245 | -45.181 | -1.6 | -574.6667 | 0.78378
1294 | 1294 | 3681.319 | 154.945 | 355.99 | 40.209 | -46.1 | -1.6 | -575.1111 | 0.78361
1295 | 1295 | 3682.417 | 156.043 | 357.628 | 40.317 | -45.542 | -1.6 | -575.5556 | 0.78344
1296 | 1296 | 3681.319 | 154.945 | 356.53 | 40.317 | -46.64 | -1.6 | -576 | 0.78328
1297 | 1297 | 3681.319 | 157.143 | 358.908 | 40.353 | -44.622 | -1.6 | -576.4444 | 0.78311
1298 | 1298 | 3682.417 | 157.142 | 358.547 | 40.281 | -44.263 | -1.6 | -576.8889 | 0.78294
1299 | 1299 | 3681.319 | 156.044 | 357.629 | 40.317 | -45.541 | -1.6 | -577.3333 | 0.78278
1300 | 1300 | 3680.22 | 154.945 | 356.53 | 40.317 | -46.64 | -1.6 | -577.7778 | 0.78261
1301 | 1301 | 3681.319 | 156.044 | 357.629 | 40.317 | -45.541 | -1.6 | -578.2222 | 0.78244
1302 | 1302 | 3680.22 | 154.945 | 356.53 | 40.317 | -46.64 | -1.6 | -578.6667 | 0.78227
1303 | 1303 | 3681.319 | 157.143 | 358.008 | 40.173 | -43.722 | -1.6 | -579.1111 | 0.78211
1304 | 1304 | 3682.417 | 157.142 | 358.547 | 40.281 | -44.263 | -1.6 | -579.5556 | 0.78194
1305 | 1305 | 3681.319 | 156.044 | 357.809 | 40.353 | -45.721 | -1.6 | -580 | 0.78177
1306 | 1306 | 3679.121 | 152.747 | 354.512 | 40.353 | -49.018 | -1.6 | -580.4444 | 0.78161
1307 | 1307 | 3681.319 | 156.044 | 357.449 | 40.281 | -45.361 | -1.6 | -580.8889 | 0.78144
1308 | 1308 | 3679.121 | 154.945 | 355.81 | 40.173 | -45.92 | -1.6 | -581.3333 | 0.78127
1309 | 1309 | 3679.121 | 156.044 | 357.269 | 40.245 | -45.181 | -1.6 | -581.7778 | 0.7811
1310 | 1310 | 3680.22 | 156.044 | 357.99 | 40.3892 | -45.902 | -1.6 | -582.2222 | 0.78094
1311 | 1311 | 3679.121 | 154.945 | 356.891 | 40.3892 | -47.001 | -1.6 | -582.6667 | 0.78077
1312 | 1312 | 3679.121 | 157.143 | 358.368 | 40.245 | -44.082 | -1.6 | -583.1111 | 0.7806
1313 | 1313 | 3676.923 | 153.846 | 355.611 | 40.353 | -47.919 | -1.6 | -583.5556 | 0.78043
1314 | 1314 | 3679.121 | 156.044 | 357.089 | 40.209 | -45.001 | -1.6 | -584 | 0.78027
1315 | 1315 | 3679.121 | 154.945 | 356.35 | 40.281 | -46.46 | -1.6 | -584.4444 | 0.7801
1316 | 1316 | 3679.121 | 157.143 | 359.269 | 40.4252 | -44.983 | -1.6 | -584.8889 | 0.77993
1317 | 1317 | 3679.121 | 156.044 | 357.629 | 40.317 | -45.541 | -1.6 | -585.3333 | 0.77977
1318 | 1318 | 3679.121 | 156.044 | 357.809 | 40.353 | -45.721 | -1.6 | -585.7778 | 0.7796
1319 | 1319 | 3678.022 | 157.143 | 358.368 | 40.245 | -44.082 | -1.6 | -586.2222 | 0.77943
1320 | 1320 | 3679.121 | 157.143 | 358.188 | 40.209 | -43.902 | -1.6 | -586.6667 | 0.77926
1321 | 1321 | 3678.022 | 152.747 | 353.792 | 40.209 | -48.298 | -1.6 | -587.1111 | 0.7791
1322 | 1322 | 3678.022 | 157.143 | 357.828 | 40.137 | -43.542 | -1.6 | -587.5556 | 0.77893
1323 | 1323 | 3676.923 | 153.846 | 354.891 | 40.209 | -47.199 | -1.6 | -588 | 0.77876
1324 | 1324 | 3678.022 | 157.143 | 358.188 | 40.209 | -43.902 | -1.6 | -588.4444 | 0.7786
1325 | 1325 | 3678.022 | 156.044 | 357.629 | 40.317 | -45.541 | -1.6 | -588.8889 | 0.77843
1326 | 1326 | 3678.022 | 156.044 | 357.809 | 40.353 | -45.721 | -1.6 | -589.3333 | 0.77826
1327 | 1327 | 3678.022 | 154.945 | 355.99 | 40.209 | -46.1 | -1.6 | -589.7778 | 0.77809
1328 | 1328 | 3676.923 | 154.945 | 356.35 | 40.281 | -46.46 | -1.6 | -590.2222 | 0.77793
1329 | 1329 | 3679.121 | 154.945 | 355.99 | 40.209 | -46.1 | -1.6 | -590.6667 | 0.77776
1330 | 1330 | 3676.923 | 158.242 | 359.467 | 40.245 | -42.983 | -1.6 | -591.1111 | 0.77759
1331 | 1331 | 3676.923 | 153.846 | 355.071 | 40.245 | -47.379 | -1.6 | -591.5556 | 0.77742
1332 | 1332 | 3676.923 | 157.143 | 358.368 | 40.245 | -44.082 | -1.6 | -592 | 0.77726
1333 | 1333 | 3676.923 | 156.044 | 357.269 | 40.245 | -45.181 | -1.6 | -592.4444 | 0.77709
1334 | 1334 | 3675.824 | 153.846 | 355.431 | 40.317 | -47.739 | -1.6 | -592.8889 | 0.77692
1335 | 1335 | 3676.923 | 154.945 | 356.35 | 40.281 | -46.46 | -1.6 | -593.3333 | 0.77676
1336 | 1336 | 3675.824 | 154.945 | 356.35 | 40.281 | -46.46 | -1.6 | -593.7778 | 0.77659
1337 | 1337 | 3676.923 | 154.945 | 356.17 | 40.245 | -46.28 | -1.6 | -594.2222 | 0.77642
1338 | 1338 | 3675.824 | 152.747 | 354.693 | 40.3892 | -49.199 | -1.6 | -594.6667 | 0.77625
1339 | 1339 | 3675.824 | 156.044 | 357.629 | 40.317 | -45.541 | -1.6 | -595.1111 | 0.77609
1340 | 1340 | 3675.824 | 157.143 | 358.548 | 40.281 | -44.262 | -1.6 | -595.5556 | 0.77592
1341 | 1341 | 3674.725 | 153.846 | 355.251 | 40.281 | -47.559 | -1.6 | -596 | 0.77575
1342 | 1342 | 3674.725 | 154.945 | 356.53 | 40.317 | -46.64 | -1.6 | -596.4444 | 0.77559
1343 | 1343 | 3674.725 | 153.846 | 355.611 | 40.353 | -47.919 | -1.6 | -596.8889 | 0.77542
1344 | 1344 | 3674.725 | 156.044 | 357.629 | 40.317 | -45.541 | -1.6 | -597.3333 | 0.77525
1345 | 1345 | 3675.824 | 156.044 | 357.449 | 40.281 | -45.361 | -1.6 | -597.7778 | 0.77508
1346 | 1346 | 3673.626 | 156.043 | 357.628 | 40.317 | -45.542 | -1.6 | -598.2222 | 0.77492
1347 | 1347 | 3675.824 | 158.241 | 360.006 | 40.353 | -43.524 | -1.6 | -598.6667 | 0.77475
1348 | 1348 | 3675.824 | 156.044 | 357.269 | 40.245 | -45.181 | -1.6 | -599.1111 | 0.77458
1349 | 1349 | 3675.824 | 159.341 | 360.206 | 40.173 | -41.524 | -1.6 | -599.5556 | 0.77441
1350 | 1350 | 3674.725 | 156.044 | 357.99 | 40.3892 | -45.902 | -1.6 | -600 | 0.77425
1351 | 1351 | 3673.626 | 154.945 | 355.99 | 40.209 | -46.1 | -1.6 | -600.4444 | 0.77408
1352 | 1352 | 3673.626 | 154.945 | 356.35 | 40.281 | -46.46 | -1.6 | -600.8889 | 0.77391
1353 | 1353 | 3673.626 | 156.043 | 357.268 | 40.245 | -45.182 | -1.6 | -601.3333 | 0.77375
1354 | 1354 | 3673.626 | 156.043 | 357.808 | 40.353 | -45.722 | -1.6 | -601.7778 | 0.77358
1355 | 1355 | 3673.626 | 156.043 | 357.088 | 40.209 | -45.002 | -1.6 | -602.2222 | 0.77341
1356 | 1356 | 3674.725 | 156.044 | 357.449 | 40.281 | -45.361 | -1.6 | -602.6667 | 0.77324
1357 | 1357 | 3673.626 | 153.846 | 354.891 | 40.209 | -47.199 | -1.6 | -603.1111 | 0.77308
1358 | 1358 | 3673.626 | 157.143 | 358.728 | 40.317 | -44.442 | -1.6 | -603.5556 | 0.77291
1359 | 1359 | 3673.626 | 156.043 | 357.989 | 40.3892 | -45.903 | -1.6 | -604 | 0.77274
1360 | 1360 | 3674.725 | 157.142 | 358.547 | 40.281 | -44.263 | -1.6 | -604.4444 | 0.77258
1361 | 1361 | 3675.824 | 159.341 | 360.566 | 40.245 | -41.884 | -1.6 | -604.8889 | 0.77241
1362 | 1362 | 3672.527 | 156.044 | 357.99 | 40.3892 | -45.902 | -1.6 | -605.3333 | 0.77224
1363 | 1363 | 3673.626 | 156.043 | 357.448 | 40.281 | -45.362 | -1.6 | -605.7778 | 0.77207
1364 | 1364 | 3673.626 | 157.143 | 358.368 | 40.245 | -44.082 | -1.6 | -606.2222 | 0.77191
1365 | 1365 | 3672.527 | 157.142 | 358.367 | 40.245 | -44.083 | -1.6 | -606.6667 | 0.77174
1366 | 1366 | 3671.429 | 154.946 | 355.991 | 40.209 | -46.099 | -1.6 | -607.1111 | 0.77157
1367 | 1367 | 3672.527 | 156.044 | 357.809 | 40.353 | -45.721 | -1.6 | -607.5556 | 0.7714
1368 | 1368 | 3671.429 | 153.846 | 355.972 | 40.4252 | -48.28 | -1.6 | -608 | 0.77124
1369 | 1369 | 3673.626 | 159.34 | 361.105 | 40.353 | -42.425 | -1.6 | -608.4444 | 0.77107
1370 | 1370 | 3670.33 | 150.55 | 351.595 | 40.209 | -50.495 | -1.6 | -608.8889 | 0.7709
1371 | 1371 | 3672.527 | 157.142 | 357.827 | 40.137 | -43.543 | -1.6 | -609.3333 | 0.77074
1372 | 1372 | 3669.231 | 153.846 | 355.071 | 40.245 | -47.379 | -1.6 | -609.7778 | 0.77057
1373 | 1373 | 3670.33 | 153.847 | 355.432 | 40.317 | -47.738 | -1.6 | -610.2222 | 0.7704
1374 | 1374 | 3672.527 | 157.142 | 358.907 | 40.353 | -44.623 | -1.6 | -610.6667 | 0.77023
1375 | 1375 | 3670.33 | 154.945 | 356.71 | 40.353 | -46.82 | -1.6 | -611.1111 | 0.77007
1376 | 1376 | 3670.33 | 154.945 | 356.891 | 40.3892 | -47.001 | -1.6 | -611.5556 | 0.7699
1377 | 1377 | 3671.429 | 157.143 | 358.548 | 40.281 | -44.262 | -1.6 | -612 | 0.76973
1378 | 1378 | 3671.429 | 154.946 | 356.711 | 40.353 | -46.819 | -1.6 | -612.4444 | 0.76957
1379 | 1379 | 3670.33 | 154.945 | 356.891 | 40.3892 | -47.001 | -1.6 | -612.8889 | 0.7694
1380 | 1380 | 3672.527 | 159.34 | 360.565 | 40.245 | -41.885 | -1.6 | -613.3333 | 0.76923
1381 | 1381 | 3671.429 | 159.341 | 360.386 | 40.209 | -41.704 | -1.6 | -613.7778 | 0.76906
1382 | 1382 | 3671.429 | 159.341 | 360.926 | 40.317 | -42.244 | -1.6 | -614.2222 | 0.7689
1383 | 1383 | 3671.429 | 157.143 | 358.548 | 40.281 | -44.262 | -1.6 | -614.6667 | 0.76873
1384 | 1384 | 3669.231 | 156.044 | 357.089 | 40.209 | -45.001 | -1.6 | -615.1111 | 0.76856
1385 | 1385 | 3670.33 | 156.044 | 357.269 | 40.245 | -45.181 | -1.6 | -615.5556 | 0.76839
1386 | 1386 | 3669.231 | 154.945 | 356.891 | 40.3892 | -47.001 | -1.6 | -616 | 0.76823
1387 | 1387 | 3670.33 | 156.044 | 357.809 | 40.353 | -45.721 | -1.6 | -616.4444 | 0.76806
1388 | 1388 | 3669.231 | 156.044 | 357.629 | 40.317 | -45.541 | -1.6 | -616.8889 | 0.76789
1389 | 1389 | 3669.231 | 157.143 | 358.728 | 40.317 | -44.442 | -1.6 | -617.3333 | 0.76773
1390 | 1390 | 3669.231 | 156.044 | 357.629 | 40.317 | -45.541 | -1.6 | -617.7778 | 0.76756
1391 | 1391 | 3669.231 | 156.044 | 357.629 | 40.317 | -45.541 | -1.6 | -618.2222 | 0.76739
1392 | 1392 | 3669.231 | 156.044 | 357.99 | 40.3892 | -45.902 | -1.6 | -618.6667 | 0.76722
1393 | 1393 | 3669.231 | 156.044 | 357.99 | 40.3892 | -45.902 | -1.6 | -619.1111 | 0.76706
1394 | 1394 | 3669.231 | 157.143 | 358.908 | 40.353 | -44.622 | -1.6 | -619.5556 | 0.76689
1395 | 1395 | 3669.231 | 156.044 | 357.629 | 40.317 | -45.541 | -1.6 | -620 | 0.76672
1396 | 1396 | 3670.33 | 157.143 | 359.449 | 40.4612 | -45.163 | -1.6 | -620.4444 | 0.76656
1397 | 1397 | 3668.132 | 159.341 | 361.287 | 40.3892 | -42.605 | -1.6 | -620.8889 | 0.76639
1398 | 1398 | 3669.231 | 153.846 | 355.792 | 40.3892 | -48.1 | -1.6 | -621.3333 | 0.76622
1399 | 1399 | 3667.033 | 156.044 | 357.809 | 40.353 | -45.721 | -1.6 | -621.7778 | 0.76605
1400 | 1400 | 3669.231 | 159.341 | 361.647 | 40.4612 | -42.965 | -1.6 | -622.2222 | 0.76589
1401 | 1401 | 3665.934 | 152.747 | 354.152 | 40.281 | -48.658 | -1.6 | -622.6667 | 0.76572
1402 | 1402 | 3665.934 | 152.747 | 354.152 | 40.281 | -48.658 | -1.6 | -623.1111 | 0.76555
1403 | 1403 | 3668.132 | 156.044 | 357.629 | 40.317 | -45.541 | -1.6 | -623.5556 | 0.76538
1404 | 1404 | 3665.934 | 154.945 | 356.17 | 40.245 | -46.28 | -1.6 | -624 | 0.76522
1405 | 1405 | 3665.934 | 156.044 | 357.629 | 40.317 | -45.541 | -1.6 | -624.4444 | 0.76505
1406 | 1406 | 3670.33 | 161.539 | 363.124 | 40.317 | -40.046 | -1.6 | -624.8889 | 0.76488
1407 | 1407 | 3670.33 | 160.44 | 361.665 | 40.245 | -40.785 | -1.6 | -625.3333 | 0.76472
1408 | 1408 | 3668.132 | 157.143 | 358.548 | 40.281 | -44.262 | -1.6 | -625.7778 | 0.76455
1409 | 1409 | 3668.132 | 157.143 | 359.089 | 40.3892 | -44.803 | -1.6 | -626.2222 | 0.76438
1410 | 1410 | 3665.934 | 154.945 | 356.71 | 40.353 | -46.82 | -1.6 | -626.6667 | 0.76421
1411 | 1411 | 3667.033 | 156.044 | 357.089 | 40.209 | -45.001 | -1.6 | -627.1111 | 0.76405
1412 | 1412 | 3667.033 | 156.044 | 357.99 | 40.3892 | -45.902 | -1.6 | -627.5556 | 0.76388
1413 | 1413 | 3665.934 | 156.044 | 357.809 | 40.353 | -45.721 | -1.6 | -628 | 0.76371
1414 | 1414 | 3667.033 | 157.143 | 358.368 | 40.245 | -44.082 | -1.6 | -628.4444 | 0.76355
1415 | 1415 | 3665.934 | 156.044 | 357.809 | 40.353 | -45.721 | -1.6 | -628.8889 | 0.76338
1416 | 1416 | 3665.934 | 154.945 | 356.891 | 40.3892 | -47.001 | -1.6 | -629.3333 | 0.76321
1417 | 1417 | 3667.033 | 156.044 | 358.17 | 40.4252 | -46.082 | -1.6 | -629.7778 | 0.76304
1418 | 1418 | 3664.835 | 156.044 | 357.809 | 40.353 | -45.721 | -1.6 | -630.2222 | 0.76288
1419 | 1419 | 3664.835 | 154.945 | 356.71 | 40.353 | -46.82 | -1.6 | -630.6667 | 0.76271
1420 | 1420 | 3664.835 | 154.945 | 355.99 | 40.209 | -46.1 | -1.6 | -631.1111 | 0.76254
1421 | 1421 | 3665.934 | 157.143 | 358.368 | 40.245 | -44.082 | -1.6 | -631.5556 | 0.76237
1422 | 1422 | 3665.934 | 156.044 | 357.99 | 40.3892 | -45.902 | -1.6 | -632 | 0.76221
1423 | 1423 | 3665.934 | 156.044 | 357.809 | 40.353 | -45.721 | -1.6 | -632.4444 | 0.76204
1424 | 1424 | 3665.934 | 157.143 | 358.728 | 40.317 | -44.442 | -1.6 | -632.8889 | 0.76187
1425 | 1425 | 3664.835 | 154.945 | 357.071 | 40.4252 | -47.181 | -1.6 | -633.3333 | 0.76171
1426 | 1426 | 3667.033 | 158.242 | 360.007 | 40.353 | -43.523 | -1.6 | -633.7778 | 0.76154
1427 | 1427 | 3665.934 | 158.242 | 359.287 | 40.209 | -42.803 | -1.6 | -634.2222 | 0.76137
1428 | 1428 | 3662.637 | 154.945 | 356.53 | 40.317 | -46.64 | -1.6 | -634.6667 | 0.7612
1429 | 1429 | 3664.835 | 154.945 | 356.53 | 40.317 | -46.64 | -1.6 | -635.1111 | 0.76104
1430 | 1430 | 3664.835 | 154.945 | 357.071 | 40.4252 | -47.181 | -1.6 | -635.5556 | 0.76087
1431 | 1431 | 3664.835 | 156.044 | 357.629 | 40.317 | -45.541 | -1.6 | -636 | 0.7607
1432 | 1432 | 3663.736 | 156.044 | 357.269 | 40.245 | -45.181 | -1.6 | -636.4444 | 0.76054
1433 | 1433 | 3663.736 | 156.044 | 357.629 | 40.317 | -45.541 | -1.6 | -636.8889 | 0.76037
1434 | 1434 | 3663.736 | 156.044 | 358.17 | 40.4252 | -46.082 | -1.6 | -637.3333 | 0.7602
1435 | 1435 | 3663.736 | 156.044 | 357.449 | 40.281 | -45.361 | -1.6 | -637.7778 | 0.76003
1436 | 1436 | 3664.835 | 157.143 | 358.908 | 40.353 | -44.622 | -1.6 | -638.2222 | 0.75987
1437 | 1437 | 3663.736 | 154.945 | 357.071 | 40.4252 | -47.181 | -1.6 | -638.6667 | 0.7597
1438 | 1438 | 3663.736 | 154.945 | 356.891 | 40.3892 | -47.001 | -1.6 | -639.1111 | 0.75953
1439 | 1439 | 3663.736 | 156.044 | 357.809 | 40.353 | -45.721 | -1.6 | -639.5556 | 0.75936
1440 | 1440 | 3663.736 | 156.044 | 357.809 | 40.353 | -45.721 | -1.6 | -640 | 0.7592
1441 | 1441 | 3662.637 | 154.945 | 357.071 | 40.4252 | -47.181 | -1.6 | -640.4444 | 0.75903
1442 | 1442 | 3662.637 | 154.945 | 356.35 | 40.281 | -46.46 | -1.6 | -640.8889 | 0.75886
1443 | 1443 | 3663.736 | 156.044 | 357.809 | 40.353 | -45.721 | -1.6 | -641.3333 | 0.7587
1444 | 1444 | 3663.736 | 157.142 | 359.268 | 40.4252 | -44.984 | -1.6 | -641.7778 | 0.75853
1445 | 1445 | 3662.637 | 156.043 | 357.989 | 40.3892 | -45.903 | -1.6 | -642.2222 | 0.75836
1446 | 1446 | 3663.736 | 157.142 | 358.727 | 40.317 | -44.443 | -1.6 | -642.6667 | 0.75819
1447 | 1447 | 3660.439 | 154.944 | 357.07 | 40.4252 | -47.182 | -1.6 | -643.1111 | 0.75803
1448 | 1448 | 3660.439 | 153.845 | 355.07 | 40.245 | -47.38 | -1.6 | -643.5556 | 0.75786
1449 | 1449 | 3661.539 | 154.945 | 357.431 | 40.4972 | -47.541 | -1.6 | -644 | 0.75769
1450 | 1450 | 3662.637 | 160.439 | 362.024 | 40.317 | -41.146 | -1.6 | -644.4444 | 0.75753
1451 | 1451 | 3662.637 | 158.241 | 359.826 | 40.317 | -43.344 | -1.6 | -644.8889 | 0.75736
1452 | 1452 | 3659.341 | 154.945 | 356.891 | 40.3892 | -47.001 | -1.6 | -645.3333 | 0.75719
1453 | 1453 | 3661.539 | 158.242 | 360.368 | 40.4252 | -43.884 | -1.6 | -645.7778 | 0.75702
1454 | 1454 | 3660.439 | 157.142 | 358.727 | 40.317 | -44.443 | -1.6 | -646.2222 | 0.75686
1455 | 1455 | 3662.637 | 160.439 | 361.664 | 40.245 | -40.786 | -1.6 | -646.6667 | 0.75669
1456 | 1456 | 3661.539 | 156.044 | 357.809 | 40.353 | -45.721 | -1.6 | -647.1111 | 0.75652
1457 | 1457 | 3660.439 | 156.043 | 358.169 | 40.4252 | -46.083 | -1.6 | -647.5556 | 0.75635
1458 | 1458 | 3659.341 | 153.846 | 355.431 | 40.317 | -47.739 | -1.6 | -648 | 0.75619
1459 | 1459 | 3661.539 | 156.044 | 358.17 | 40.4252 | -46.082 | -1.6 | -648.4444 | 0.75602
1460 | 1460 | 3660.439 | 157.142 | 358.367 | 40.245 | -44.083 | -1.6 | -648.8889 | 0.75585
1461 | 1461 | 3658.242 | 153.846 | 355.611 | 40.353 | -47.919 | -1.6 | -649.3333 | 0.75569
1462 | 1462 | 3660.439 | 156.043 | 358.349 | 40.4612 | -46.263 | -1.6 | -649.7778 | 0.75552
1463 | 1463 | 3658.242 | 154.945 | 357.071 | 40.4252 | -47.181 | -1.6 | -650.2222 | 0.75535
1464 | 1464 | 3661.539 | 154.945 | 357.071 | 40.4252 | -47.181 | -1.6 | -650.6667 | 0.75518
1465 | 1465 | 3662.637 | 159.34 | 360.925 | 40.317 | -42.245 | -1.6 | -651.1111 | 0.75502
1466 | 1466 | 3658.242 | 153.846 | 355.792 | 40.3892 | -48.1 | -1.6 | -651.5556 | 0.75485
1467 | 1467 | 3659.341 | 156.044 | 357.629 | 40.317 | -45.541 | -1.6 | -652 | 0.75468
1468 | 1468 | 3659.341 | 154.945 | 356.35 | 40.281 | -46.46 | -1.6 | -652.4444 | 0.75452
1469 | 1469 | 3659.341 | 156.044 | 357.629 | 40.317 | -45.541 | -1.6 | -652.8889 | 0.75435
1470 | 1470 | 3658.242 | 154.945 | 356.71 | 40.353 | -46.82 | -1.6 | -653.3333 | 0.75418
1471 | 1471 | 3657.143 | 153.846 | 355.251 | 40.281 | -47.559 | -1.6 | -653.7778 | 0.75401
1472 | 1472 | 3658.242 | 152.747 | 354.512 | 40.353 | -49.018 | -1.6 | -654.2222 | 0.75385
1473 | 1473 | 3656.044 | 150.549 | 351.954 | 40.281 | -50.856 | -1.6 | -654.6667 | 0.75368
1474 | 1474 | 3659.341 | 156.044 | 357.629 | 40.317 | -45.541 | -1.6 | -655.1111 | 0.75351
1475 | 1475 | 3658.242 | 156.044 | 357.99 | 40.3892 | -45.902 | -1.6 | -655.5556 | 0.75334
1476 | 1476 | 3659.341 | 157.143 | 359.449 | 40.4612 | -45.163 | -1.6 | -656 | 0.75318
1477 | 1477 | 3657.143 | 154.945 | 356.71 | 40.353 | -46.82 | -1.6 | -656.4444 | 0.75301
1478 | 1478 | 3658.242 | 157.143 | 359.089 | 40.3892 | -44.803 | -1.6 | -656.8889 | 0.75284
1479 | 1479 | 3654.945 | 152.747 | 354.332 | 40.317 | -48.838 | -1.6 | -657.3333 | 0.75268
1480 | 1480 | 3658.242 | 156.044 | 357.629 | 40.317 | -45.541 | -1.6 | -657.7778 | 0.75251
1481 | 1481 | 3658.242 | 156.044 | 357.449 | 40.281 | -45.361 | -1.6 | -658.2222 | 0.75234
1482 | 1482 | 3656.044 | 153.846 | 355.972 | 40.4252 | -48.28 | -1.6 | -658.6667 | 0.75217
1483 | 1483 | 3657.143 | 154.945 | 356.71 | 40.353 | -46.82 | -1.6 | -659.1111 | 0.75201
1484 | 1484 | 3657.143 | 154.945 | 356.71 | 40.353 | -46.82 | -1.6 | -659.5556 | 0.75184
1485 | 1485 | 3657.143 | 154.945 | 356.71 | 40.353 | -46.82 | -1.6 | -660 | 0.75167
1486 | 1486 | 3656.044 | 156.044 | 357.809 | 40.353 | -45.721 | -1.6 | -660.4444 | 0.75151
1487 | 1487 | 3651.648 | 148.351 | 350.477 | 40.4252 | -53.775 | -1.6 | -660.8889 | 0.75134
1488 | 1488 | 3658.242 | 157.143 | 358.908 | 40.353 | -44.622 | -1.6 | -661.3333 | 0.75117
1489 | 1489 | 3657.143 | 154.945 | 357.611 | 40.5332 | -47.721 | -1.6 | -661.7778 | 0.751
1490 | 1490 | 3656.044 | 154.945 | 356.891 | 40.3892 | -47.001 | -1.6 | -662.2222 | 0.75084
1491 | 1491 | 3654.945 | 154.945 | 356.53 | 40.317 | -46.64 | -1.6 | -662.6667 | 0.75067
1492 | 1492 | 3654.945 | 152.747 | 354.332 | 40.317 | -48.838 | -1.6 | -663.1111 | 0.7505
1493 | 1493 | 3656.044 | 154.945 | 356.53 | 40.317 | -46.64 | -1.6 | -663.5556 | 0.75033
1494 | 1494 | 3656.044 | 154.945 | 356.53 | 40.317 | -46.64 | -1.6 | -664 | 0.75017
1495 | 1495 | 3654.945 | 156.044 | 357.449 | 40.281 | -45.361 | -1.6 | -664.4444 | 0.75
1496 | 1496 | 3654.945 | 154.945 | 356.71 | 40.353 | -46.82 | -1.6 | -664.8889 | 0.74983
1497 | 1497 | 3653.846 | 154.945 | 356.71 | 40.353 | -46.82 | -1.6 | -665.3333 | 0.74967
1498 | 1498 | 3654.945 | 153.846 | 355.431 | 40.317 | -47.739 | -1.6 | -665.7778 | 0.7495
1499 | 1499 | 3654.945 | 154.945 | 356.71 | 40.353 | -46.82 | -1.6 | -666.2222 | 0.74933
1500 | 1500 | 3653.846 | 153.846 | 355.071 | 40.245 | -47.379 | -1.6 | -666.6667 | 0.74916
1501 | 1501 | 3656.044 | 156.044 | 357.269 | 40.245 | -45.181 | -1.6 | -667.1111 | 0.749
1502 | 1502 | 3654.945 | 156.044 | 357.449 | 40.281 | -45.361 | -1.6 | -667.5556 | 0.74883
1503 | 1503 | 3656.044 | 157.143 | 359.089 | 40.3892 | -44.803 | -1.6 | -668 | 0.74866
1504 | 1504 | 3651.648 | 151.648 | 353.233 | 40.317 | -49.937 | -1.6 | -668.4444 | 0.74849
1505 | 1505 | 3654.945 | 157.143 | 358.908 | 40.353 | -44.622 | -1.6 | -668.8889 | 0.74833
1506 | 1506 | 3653.846 | 153.846 | 355.251 | 40.281 | -47.559 | -1.6 | -669.3333 | 0.74816
1507 | 1507 | 3653.846 | 154.945 | 356.71 | 40.353 | -46.82 | -1.6 | -669.7778 | 0.74799
1508 | 1508 | 3653.846 | 156.044 | 357.99 | 40.3892 | -45.902 | -1.6 | -670.2222 | 0.74783
1509 | 1509 | 3653.846 | 154.945 | 356.53 | 40.317 | -46.64 | -1.6 | -670.6667 | 0.74766
1510 | 1510 | 3652.747 | 154.945 | 356.891 | 40.3892 | -47.001 | -1.6 | -671.1111 | 0.74749
1511 | 1511 | 3652.747 | 154.945 | 357.251 | 40.4612 | -47.361 | -1.6 | -671.5556 | 0.74732
1512 | 1512 | 3653.846 | 156.044 | 357.629 | 40.317 | -45.541 | -1.6 | -672 | 0.74716
1513 | 1513 | 3652.747 | 153.846 | 355.251 | 40.281 | -47.559 | -1.6 | -672.4444 | 0.74699
1514 | 1514 | 3652.747 | 156.044 | 357.809 | 40.353 | -45.721 | -1.6 | -672.8889 | 0.74682
1515 | 1515 | 3650.55 | 153.847 | 355.072 | 40.245 | -47.378 | -1.6 | -673.3333 | 0.74666
1516 | 1516 | 3652.747 | 154.945 | 355.81 | 40.173 | -45.92 | -1.6 | -673.7778 | 0.74649
1517 | 1517 | 3651.648 | 153.846 | 355.431 | 40.317 | -47.739 | -1.6 | -674.2222 | 0.74632
1518 | 1518 | 3652.747 | 156.044 | 357.449 | 40.281 | -45.361 | -1.6 | -674.6667 | 0.74615
1519 | 1519 | 3652.747 | 154.945 | 356.53 | 40.317 | -46.64 | -1.6 | -675.1111 | 0.74599
1520 | 1520 | 3652.747 | 156.044 | 358.53 | 40.4972 | -46.442 | -1.6 | -675.5556 | 0.74582
1521 | 1521 | 3651.648 | 154.945 | 356.891 | 40.3892 | -47.001 | -1.6 | -676 | 0.74565
1522 | 1522 | 3651.648 | 154.945 | 356.53 | 40.317 | -46.64 | -1.6 | -676.4444 | 0.74548
1523 | 1523 | 3652.747 | 156.044 | 357.449 | 40.281 | -45.361 | -1.6 | -676.8889 | 0.74532
1524 | 1524 | 3652.747 | 158.241 | 360.187 | 40.3892 | -43.705 | -1.6 | -677.3333 | 0.74515
1525 | 1525 | 3651.648 | 154.945 | 356.53 | 40.317 | -46.64 | -1.6 | -677.7778 | 0.74498
1526 | 1526 | 3651.648 | 154.945 | 356.71 | 40.353 | -46.82 | -1.6 | -678.2222 | 0.74482
1527 | 1527 | 3649.451 | 151.649 | 354.856 | 40.6414 | -51.558 | -1.6 | -678.6667 | 0.74465
1528 | 1528 | 3650.55 | 154.946 | 356.892 | 40.3892 | -47 | -1.6 | -679.1111 | 0.74448
1529 | 1529 | 3650.55 | 153.847 | 355.432 | 40.317 | -47.738 | -1.6 | -679.5556 | 0.74431
1530 | 1530 | 3650.55 | 157.143 | 358.548 | 40.281 | -44.262 | -1.6 | -680 | 0.74415
1531 | 1531 | 3650.55 | 154.946 | 357.072 | 40.4252 | -47.18 | -1.6 | -680.4444 | 0.74398
1532 | 1532 | 3649.451 | 152.748 | 354.694 | 40.3892 | -49.198 | -1.6 | -680.8889 | 0.74381
1533 | 1533 | 3652.747 | 157.143 | 358.728 | 40.317 | -44.442 | -1.6 | -681.3333 | 0.74365
1534 | 1534 | 3650.55 | 154.946 | 356.892 | 40.3892 | -47 | -1.6 | -681.7778 | 0.74348
1535 | 1535 | 3650.55 | 156.044 | 357.629 | 40.317 | -45.541 | -1.6 | -682.2222 | 0.74331
1536 | 1536 | 3649.451 | 153.847 | 355.612 | 40.353 | -47.918 | -1.6 | -682.6667 | 0.74314
1537 | 1537 | 3650.55 | 156.044 | 357.809 | 40.353 | -45.721 | -1.6 | -683.1111 | 0.74298
1538 | 1538 | 3650.55 | 156.044 | 357.629 | 40.317 | -45.541 | -1.6 | -683.5556 | 0.74281
1539 | 1539 | 3649.451 | 154.945 | 356.35 | 40.281 | -46.46 | -1.6 | -684 | 0.74264
1540 | 1540 | 3649.451 | 154.945 | 356.891 | 40.3892 | -47.001 | -1.6 | -684.4444 | 0.74247
1541 | 1541 | 3649.451 | 154.945 | 357.071 | 40.4252 | -47.181 | -1.6 | -684.8889 | 0.74231
1542 | 1542 | 3650.55 | 156.044 | 357.99 | 40.3892 | -45.902 | -1.6 | -685.3333 | 0.74214
1543 | 1543 | 3649.451 | 154.945 | 356.891 | 40.3892 | -47.001 | -1.6 | -685.7778 | 0.74197
1544 | 1544 | 3648.352 | 154.945 | 356.53 | 40.317 | -46.64 | -1.6 | -686.2222 | 0.74181
1545 | 1545 | 3649.451 | 154.945 | 356.891 | 40.3892 | -47.001 | -1.6 | -686.6667 | 0.74164
1546 | 1546 | 3649.451 | 154.945 | 356.891 | 40.3892 | -47.001 | -1.6 | -687.1111 | 0.74147
1547 | 1547 | 3648.352 | 156.044 | 357.449 | 40.281 | -45.361 | -1.6 | -687.5556 | 0.7413
1548 | 1548 | 3649.451 | 157.143 | 359.449 | 40.4612 | -45.163 | -1.6 | -688 | 0.74114
1549 | 1549 | 3648.352 | 154.945 | 357.071 | 40.4252 | -47.181 | -1.6 | -688.4444 | 0.74097
1550 | 1550 | 3649.451 | 154.945 | 357.071 | 40.4252 | -47.181 | -1.6 | -688.8889 | 0.7408
1551 | 1551 | 3648.352 | 154.945 | 356.35 | 40.281 | -46.46 | -1.6 | -689.3333 | 0.74064
1552 | 1552 | 3647.253 | 153.846 | 355.792 | 40.3892 | -48.1 | -1.6 | -689.7778 | 0.74047
1553 | 1553 | 3648.352 | 154.945 | 357.071 | 40.4252 | -47.181 | -1.6 | -690.2222 | 0.7403
1554 | 1554 | 3648.352 | 156.044 | 358.17 | 40.4252 | -46.082 | -1.6 | -690.6667 | 0.74013
1555 | 1555 | 3648.352 | 156.044 | 358.53 | 40.4972 | -46.442 | -1.6 | -691.1111 | 0.73997
1556 | 1556 | 3647.253 | 152.747 | 355.053 | 40.4612 | -49.559 | -1.6 | -691.5556 | 0.7398
1557 | 1557 | 3647.253 | 153.846 | 355.611 | 40.353 | -47.919 | -1.6 | -692 | 0.73963
1558 | 1558 | 3651.648 | 160.439 | 362.204 | 40.353 | -41.326 | -1.6 | -692.4444 | 0.73946
1559 | 1559 | 3646.154 | 152.747 | 354.152 | 40.281 | -48.658 | -1.6 | -692.8889 | 0.7393
1560 | 1560 | 3645.055 | 154.945 | 356.71 | 40.353 | -46.82 | -1.6 | -693.3333 | 0.73913
1561 | 1561 | 3643.956 | 149.45 | 351.396 | 40.3892 | -52.496 | -1.6 | -693.7778 | 0.73896
1562 | 1562 | 3647.253 | 154.945 | 357.071 | 40.4252 | -47.181 | -1.6 | -694.2222 | 0.7388
1563 | 1563 | 3647.253 | 158.242 | 360.368 | 40.4252 | -43.884 | -1.6 | -694.6667 | 0.73863
1564 | 1564 | 3648.352 | 159.341 | 361.467 | 40.4252 | -42.785 | -1.6 | -695.1111 | 0.73846
1565 | 1565 | 3646.154 | 156.044 | 358.17 | 40.4252 | -46.082 | -1.6 | -695.5556 | 0.73829
1566 | 1566 | 3647.253 | 156.044 | 357.449 | 40.281 | -45.361 | -1.6 | -696 | 0.73813
1567 | 1567 | 3647.253 | 157.143 | 358.728 | 40.317 | -44.442 | -1.6 | -696.4444 | 0.73796
1568 | 1568 | 3646.154 | 154.945 | 357.071 | 40.4252 | -47.181 | -1.6 | -696.8889 | 0.73779
1569 | 1569 | 3647.253 | 154.945 | 357.431 | 40.4972 | -47.541 | -1.6 | -697.3333 | 0.73763
1570 | 1570 | 3646.154 | 154.945 | 357.071 | 40.4252 | -47.181 | -1.6 | -697.7778 | 0.73746
1571 | 1571 | 3646.154 | 153.846 | 355.431 | 40.317 | -47.739 | -1.6 | -698.2222 | 0.73729
1572 | 1572 | 3646.154 | 156.044 | 358.71 | 40.5332 | -46.622 | -1.6 | -698.6667 | 0.73712
1573 | 1573 | 3646.154 | 156.044 | 357.629 | 40.317 | -45.541 | -1.6 | -699.1111 | 0.73696
1574 | 1574 | 3646.154 | 157.143 | 358.908 | 40.353 | -44.622 | -1.6 | -699.5556 | 0.73679
1575 | 1575 | 3645.055 | 153.846 | 356.512 | 40.5332 | -48.82 | -1.6 | -700 | 0.73662
1576 | 1576 | 3647.253 | 158.242 | 360.188 | 40.3892 | -43.704 | -1.6 | -700.4444 | 0.73645
1577 | 1577 | 3643.956 | 156.044 | 357.99 | 40.3892 | -45.902 | -1.6 | -700.8889 | 0.73629
1578 | 1578 | 3642.857 | 152.747 | 355.233 | 40.4972 | -49.739 | -1.6 | -701.3333 | 0.73612
1579 | 1579 | 3642.857 | 157.143 | 358.728 | 40.317 | -44.442 | -1.6 | -701.7778 | 0.73595
1580 | 1580 | 3643.956 | 154.945 | 356.71 | 40.353 | -46.82 | -1.6 | -702.2222 | 0.73579
1581 | 1581 | 3643.956 | 153.846 | 355.972 | 40.4252 | -48.28 | -1.6 | -702.6667 | 0.73562
1582 | 1582 | 3645.055 | 156.044 | 357.99 | 40.3892 | -45.902 | -1.6 | -703.1111 | 0.73545
1583 | 1583 | 3645.055 | 156.044 | 357.99 | 40.3892 | -45.902 | -1.6 | -703.5556 | 0.73528
1584 | 1584 | 3645.055 | 156.044 | 357.99 | 40.3892 | -45.902 | -1.6 | -704 | 0.73512
1585 | 1585 | 3643.956 | 154.945 | 357.431 | 40.4972 | -47.541 | -1.6 | -704.4444 | 0.73495
1586 | 1586 | 3645.055 | 157.143 | 359.089 | 40.3892 | -44.803 | -1.6 | -704.8889 | 0.73478
1587 | 1587 | 3646.154 | 158.242 | 360.368 | 40.4252 | -43.884 | -1.6 | -705.3333 | 0.73462
1588 | 1588 | 3642.857 | 153.846 | 355.611 | 40.353 | -47.919 | -1.6 | -705.7778 | 0.73445
1589 | 1589 | 3643.956 | 157.143 | 358.368 | 40.245 | -44.082 | -1.6 | -706.2222 | 0.73428
1590 | 1590 | 3643.956 | 156.044 | 357.809 | 40.353 | -45.721 | -1.6 | -706.6667 | 0.73411
1591 | 1591 | 3643.956 | 154.945 | 356.891 | 40.3892 | -47.001 | -1.6 | -707.1111 | 0.73395
1592 | 1592 | 3643.956 | 156.044 | 358.53 | 40.4972 | -46.442 | -1.6 | -707.5556 | 0.73378
1593 | 1593 | 3643.956 | 156.044 | 358.17 | 40.4252 | -46.082 | -1.6 | -708 | 0.73361
1594 | 1594 | 3642.857 | 154.945 | 356.53 | 40.317 | -46.64 | -1.6 | -708.4444 | 0.73344
1595 | 1595 | 3643.956 | 156.044 | 358.17 | 40.4252 | -46.082 | -1.6 | -708.8889 | 0.73328
1596 | 1596 | 3643.956 | 159.341 | 361.647 | 40.4612 | -42.965 | -1.6 | -709.3333 | 0.73311
1597 | 1597 | 3642.857 | 156.044 | 358.35 | 40.4612 | -46.262 | -1.6 | -709.7778 | 0.73294
1598 | 1598 | 3642.857 | 156.044 | 357.629 | 40.317 | -45.541 | -1.6 | -710.2222 | 0.73278
1599 | 1599 | 3641.758 | 154.945 | 357.071 | 40.4252 | -47.181 | -1.6 | -710.6667 | 0.73261
1600 | 1600 | 3641.758 | 154.945 | 356.891 | 40.3892 | -47.001 | -1.6 | -711.1111 | 0.73244
1601 | 1601 | 3639.561 | 152.748 | 354.513 | 40.353 | -49.017 | -1.6 | -711.5556 | 0.73227
1602 | 1602 | 3645.055 | 159.341 | 361.106 | 40.353 | -42.424 | -1.6 | -712 | 0.73211
1603 | 1603 | 3642.857 | 156.044 | 357.809 | 40.353 | -45.721 | -1.6 | -712.4444 | 0.73194
1604 | 1604 | 3641.758 | 153.846 | 355.431 | 40.317 | -47.739 | -1.6 | -712.8889 | 0.73177
1605 | 1605 | 3641.758 | 154.945 | 356.71 | 40.353 | -46.82 | -1.6 | -713.3333 | 0.73161
1606 | 1606 | 3641.758 | 156.044 | 357.809 | 40.353 | -45.721 | -1.6 | -713.7778 | 0.73144
1607 | 1607 | 3641.758 | 154.945 | 356.891 | 40.3892 | -47.001 | -1.6 | -714.2222 | 0.73127
1608 | 1608 | 3640.659 | 154.945 | 356.891 | 40.3892 | -47.001 | -1.6 | -714.6667 | 0.7311
1609 | 1609 | 3640.659 | 154.945 | 356.35 | 40.281 | -46.46 | -1.6 | -715.1111 | 0.73094
1610 | 1610 | 3640.659 | 154.945 | 356.35 | 40.281 | -46.46 | -1.6 | -715.5556 | 0.73077
1611 | 1611 | 3639.561 | 154.946 | 357.432 | 40.4972 | -47.54 | -1.6 | -716 | 0.7306
1612 | 1612 | 3641.758 | 156.044 | 358.35 | 40.4612 | -46.262 | -1.6 | -716.4444 | 0.73043
1613 | 1613 | 3640.659 | 156.044 | 357.809 | 40.353 | -45.721 | -1.6 | -716.8889 | 0.73027
1614 | 1614 | 3640.659 | 154.945 | 357.071 | 40.4252 | -47.181 | -1.6 | -717.3333 | 0.7301
1615 | 1615 | 3639.561 | 154.946 | 357.072 | 40.4252 | -47.18 | -1.6 | -717.7778 | 0.72993
1616 | 1616 | 3640.659 | 157.142 | 358.907 | 40.353 | -44.623 | -1.6 | -718.2222 | 0.72977
1617 | 1617 | 3639.561 | 154.946 | 356.892 | 40.3892 | -47 | -1.6 | -718.6667 | 0.7296
1618 | 1618 | 3639.561 | 153.847 | 355.793 | 40.3892 | -48.099 | -1.6 | -719.1111 | 0.72943
1619 | 1619 | 3638.462 | 153.847 | 355.793 | 40.3892 | -48.099 | -1.6 | -719.5556 | 0.72926
1620 | 1620 | 3639.561 | 156.044 | 357.99 | 40.3892 | -45.902 | -1.6 | -720 | 0.7291
1621 | 1621 | 3638.462 | 154.945 | 356.71 | 40.353 | -46.82 | -1.6 | -720.4444 | 0.72893
1622 | 1622 | 3639.561 | 154.946 | 356.892 | 40.3892 | -47 | -1.6 | -720.8889 | 0.72876
1623 | 1623 | 3638.462 | 154.945 | 356.53 | 40.317 | -46.64 | -1.6 | -721.3333 | 0.7286
1624 | 1624 | 3639.561 | 156.044 | 357.449 | 40.281 | -45.361 | -1.6 | -721.7778 | 0.72843
1625 | 1625 | 3638.462 | 151.649 | 353.595 | 40.3892 | -50.297 | -1.6 | -722.2222 | 0.72826
1626 | 1626 | 3637.363 | 154.945 | 357.431 | 40.4972 | -47.541 | -1.6 | -722.6667 | 0.72809
1627 | 1627 | 3639.561 | 154.946 | 356.351 | 40.281 | -46.459 | -1.6 | -723.1111 | 0.72793
1628 | 1628 | 3638.462 | 154.945 | 357.071 | 40.4252 | -47.181 | -1.6 | -723.5556 | 0.72776
1629 | 1629 | 3638.462 | 154.945 | 357.251 | 40.4612 | -47.361 | -1.6 | -724 | 0.72759
1630 | 1630 | 3638.462 | 156.044 | 357.629 | 40.317 | -45.541 | -1.6 | -724.4444 | 0.72742
1631 | 1631 | 3637.363 | 154.945 | 356.891 | 40.3892 | -47.001 | -1.6 | -724.8889 | 0.72726
1632 | 1632 | 3637.363 | 154.945 | 356.891 | 40.3892 | -47.001 | -1.6 | -725.3333 | 0.72709
1633 | 1633 | 3634.066 | 151.648 | 354.134 | 40.4972 | -50.838 | -1.6 | -725.7778 | 0.72692
1634 | 1634 | 3638.462 | 153.847 | 356.513 | 40.5332 | -48.819 | -1.6 | -726.2222 | 0.72676
1635 | 1635 | 3637.363 | 157.143 | 359.269 | 40.4252 | -44.983 | -1.6 | -726.6667 | 0.72659
1636 | 1636 | 3637.363 | 154.945 | 356.53 | 40.317 | -46.64 | -1.6 | -727.1111 | 0.72642
1637 | 1637 | 3638.462 | 156.044 | 357.809 | 40.353 | -45.721 | -1.6 | -727.5556 | 0.72625
1638 | 1638 | 3637.363 | 156.044 | 358.17 | 40.4252 | -46.082 | -1.6 | -728 | 0.72609
1639 | 1639 | 3636.264 | 153.846 | 355.972 | 40.4252 | -48.28 | -1.6 | -728.4444 | 0.72592
1640 | 1640 | 3637.363 | 156.044 | 357.809 | 40.353 | -45.721 | -1.6 | -728.8889 | 0.72575
1641 | 1641 | 3636.264 | 153.846 | 355.611 | 40.353 | -47.919 | -1.6 | -729.3333 | 0.72559
1642 | 1642 | 3638.462 | 157.143 | 359.449 | 40.4612 | -45.163 | -1.6 | -729.7778 | 0.72542
1643 | 1643 | 3635.165 | 156.044 | 357.449 | 40.281 | -45.361 | -1.6 | -730.2222 | 0.72525
1644 | 1644 | 3636.264 | 154.945 | 356.35 | 40.281 | -46.46 | -1.6 | -730.6667 | 0.72508
1645 | 1645 | 3636.264 | 157.143 | 358.728 | 40.317 | -44.442 | -1.6 | -731.1111 | 0.72492
1646 | 1646 | 3632.967 | 150.549 | 352.314 | 40.353 | -51.216 | -1.6 | -731.5556 | 0.72475
1647 | 1647 | 3634.066 | 152.747 | 353.972 | 40.245 | -48.478 | -1.6 | -732 | 0.72458
1648 | 1648 | 3635.165 | 154.945 | 356.53 | 40.317 | -46.64 | -1.6 | -732.4444 | 0.72441
1649 | 1649 | 3636.264 | 156.044 | 358.53 | 40.4972 | -46.442 | -1.6 | -732.8889 | 0.72425
1650 | 1650 | 3636.264 | 153.846 | 355.972 | 40.4252 | -48.28 | -1.6 | -733.3333 | 0.72408
1651 | 1651 | 3635.165 | 153.846 | 355.611 | 40.353 | -47.919 | -1.6 | -733.7778 | 0.72391
1652 | 1652 | 3636.264 | 157.143 | 359.449 | 40.4612 | -45.163 | -1.6 | -734.2222 | 0.72375
1653 | 1653 | 3635.165 | 156.044 | 357.449 | 40.281 | -45.361 | -1.6 | -734.6667 | 0.72358
1654 | 1654 | 3637.363 | 159.341 | 361.647 | 40.4612 | -42.965 | -1.6 | -735.1111 | 0.72341
1655 | 1655 | 3635.165 | 154.945 | 357.071 | 40.4252 | -47.181 | -1.6 | -735.5556 | 0.72324
1656 | 1656 | 3634.066 | 152.747 | 354.512 | 40.353 | -49.018 | -1.6 | -736 | 0.72308
1657 | 1657 | 3636.264 | 156.044 | 357.449 | 40.281 | -45.361 | -1.6 | -736.4444 | 0.72291
1658 | 1658 | 3635.165 | 156.044 | 358.17 | 40.4252 | -46.082 | -1.6 | -736.8889 | 0.72274
1659 | 1659 | 3634.066 | 154.945 | 357.071 | 40.4252 | -47.181 | -1.6 | -737.3333 | 0.72258
1660 | 1660 | 3634.066 | 154.945 | 356.53 | 40.317 | -46.64 | -1.6 | -737.7778 | 0.72241
1661 | 1661 | 3635.165 | 156.044 | 358.35 | 40.4612 | -46.262 | -1.6 | -738.2222 | 0.72224
1662 | 1662 | 3635.165 | 157.143 | 359.089 | 40.3892 | -44.803 | -1.6 | -738.6667 | 0.72207
1663 | 1663 | 3634.066 | 154.945 | 357.071 | 40.4252 | -47.181 | -1.6 | -739.1111 | 0.72191
1664 | 1664 | 3634.066 | 156.044 | 357.629 | 40.317 | -45.541 | -1.6 | -739.5556 | 0.72174
1665 | 1665 | 3634.066 | 154.945 | 356.891 | 40.3892 | -47.001 | -1.6 | -740 | 0.72157
1666 | 1666 | 3635.165 | 156.044 | 358.17 | 40.4252 | -46.082 | -1.6 | -740.4444 | 0.7214
1667 | 1667 | 3634.066 | 156.044 | 358.35 | 40.4612 | -46.262 | -1.6 | -740.8889 | 0.72124
1668 | 1668 | 3634.066 | 156.044 | 357.99 | 40.3892 | -45.902 | -1.6 | -741.3333 | 0.72107
1669 | 1669 | 3634.066 | 156.044 | 357.629 | 40.317 | -45.541 | -1.6 | -741.7778 | 0.7209
1670 | 1670 | 3632.967 | 156.044 | 357.809 | 40.353 | -45.721 | -1.6 | -742.2222 | 0.72074
1671 | 1671 | 3631.868 | 153.846 | 356.332 | 40.4972 | -48.64 | -1.6 | -742.6667 | 0.72057
1672 | 1672 | 3632.967 | 156.044 | 358.17 | 40.4252 | -46.082 | -1.6 | -743.1111 | 0.7204
1673 | 1673 | 3634.066 | 156.044 | 358.53 | 40.4972 | -46.442 | -1.6 | -743.5556 | 0.72023
1674 | 1674 | 3632.967 | 154.945 | 357.251 | 40.4612 | -47.361 | -1.6 | -744 | 0.72007
1675 | 1675 | 3632.967 | 154.945 | 357.071 | 40.4252 | -47.181 | -1.6 | -744.4444 | 0.7199
1676 | 1676 | 3632.967 | 156.044 | 358.35 | 40.4612 | -46.262 | -1.6 | -744.8889 | 0.71973
1677 | 1677 | 3632.967 | 156.044 | 358.35 | 40.4612 | -46.262 | -1.6 | -745.3333 | 0.71957
1678 | 1678 | 3634.066 | 157.143 | 358.548 | 40.281 | -44.262 | -1.6 | -745.7778 | 0.7194
1679 | 1679 | 3630.77 | 153.847 | 356.333 | 40.4972 | -48.639 | -1.6 | -746.2222 | 0.71923
1680 | 1680 | 3631.868 | 156.044 | 358.17 | 40.4252 | -46.082 | -1.6 | -746.6667 | 0.71906
1681 | 1681 | 3632.967 | 154.945 | 357.251 | 40.4612 | -47.361 | -1.6 | -747.1111 | 0.7189
1682 | 1682 | 3631.868 | 157.142 | 359.268 | 40.4252 | -44.984 | -1.6 | -747.5556 | 0.71873
1683 | 1683 | 3632.967 | 154.945 | 357.971 | 40.6052 | -48.081 | -1.6 | -748 | 0.71856
1684 | 1684 | 3629.67 | 151.648 | 353.413 | 40.353 | -50.117 | -1.6 | -748.4444 | 0.71839
1685 | 1685 | 3625.275 | 150.549 | 352.495 | 40.3892 | -51.397 | -1.6 | -748.8889 | 0.71823
1686 | 1686 | 3630.77 | 156.044 | 358.17 | 40.4252 | -46.082 | -1.6 | -749.3333 | 0.71806
1687 | 1687 | 3629.67 | 153.846 | 356.332 | 40.4972 | -48.64 | -1.6 | -749.7778 | 0.71789
1688 | 1688 | 3630.77 | 156.044 | 358.53 | 40.4972 | -46.442 | -1.6 | -750.2222 | 0.71773
1689 | 1689 | 3629.67 | 153.846 | 355.251 | 40.281 | -47.559 | -1.6 | -750.6667 | 0.71756
1690 | 1690 | 3627.472 | 154.945 | 357.791 | 40.5692 | -47.901 | -1.6 | -751.1111 | 0.71739
1691 | 1691 | 3628.571 | 153.845 | 355.971 | 40.4252 | -48.281 | -1.6 | -751.5556 | 0.71722
1692 | 1692 | 3630.77 | 156.044 | 357.629 | 40.317 | -45.541 | -1.6 | -752 | 0.71706
1693 | 1693 | 3631.868 | 156.044 | 358.17 | 40.4252 | -46.082 | -1.6 | -752.4444 | 0.71689
1694 | 1694 | 3629.67 | 153.846 | 356.512 | 40.5332 | -48.82 | -1.6 | -752.8889 | 0.71672
1695 | 1695 | 3629.67 | 154.944 | 357.61 | 40.5332 | -47.722 | -1.6 | -753.3333 | 0.71656
1696 | 1696 | 3629.67 | 153.846 | 356.152 | 40.4612 | -48.46 | -1.6 | -753.7778 | 0.71639
1697 | 1697 | 3629.67 | 154.944 | 357.25 | 40.4612 | -47.362 | -1.6 | -754.2222 | 0.71622
1698 | 1698 | 3629.67 | 154.944 | 357.25 | 40.4612 | -47.362 | -1.6 | -754.6667 | 0.71605
1699 | 1699 | 3629.67 | 154.944 | 357.61 | 40.5332 | -47.722 | -1.6 | -755.1111 | 0.71589
1700 | 1700 | 3629.67 | 154.944 | 357.25 | 40.4612 | -47.362 | -1.6 | -755.5556 | 0.71572
1701 | 1701 | 3629.67 | 156.044 | 358.17 | 40.4252 | -46.082 | -1.6 | -756 | 0.71555
1702 | 1702 | 3629.67 | 154.944 | 357.07 | 40.4252 | -47.182 | -1.6 | -756.4444 | 0.71538
1703 | 1703 | 3629.67 | 157.143 | 359.269 | 40.4252 | -44.983 | -1.6 | -756.8889 | 0.71522
1704 | 1704 | 3630.77 | 154.946 | 356.892 | 40.3892 | -47 | -1.6 | -757.3333 | 0.71505
1705 | 1705 | 3628.571 | 154.945 | 357.071 | 40.4252 | -47.181 | -1.6 | -757.7778 | 0.71488
1706 | 1706 | 3628.571 | 156.044 | 357.809 | 40.353 | -45.721 | -1.6 | -758.2222 | 0.71472
1707 | 1707 | 3628.571 | 156.044 | 358.35 | 40.4612 | -46.262 | -1.6 | -758.6667 | 0.71455
1708 | 1708 | 3628.571 | 154.945 | 357.071 | 40.4252 | -47.181 | -1.6 | -759.1111 | 0.71438
1709 | 1709 | 3628.571 | 156.044 | 357.99 | 40.3892 | -45.902 | -1.6 | -759.5556 | 0.71421
1710 | 1710 | 3628.571 | 156.044 | 358.71 | 40.5332 | -46.622 | -1.6 | -760 | 0.71405
1711 | 1711 | 3627.472 | 154.945 | 356.71 | 40.353 | -46.82 | -1.6 | -760.4444 | 0.71388
1712 | 1712 | 3627.472 | 154.945 | 357.251 | 40.4612 | -47.361 | -1.6 | -760.8889 | 0.71371
1713 | 1713 | 3627.472 | 154.945 | 357.251 | 40.4612 | -47.361 | -1.6 | -761.3333 | 0.71355
1714 | 1714 | 3627.472 | 153.846 | 355.431 | 40.317 | -47.739 | -1.6 | -761.7778 | 0.71338
1715 | 1715 | 3627.472 | 156.044 | 358.71 | 40.5332 | -46.622 | -1.6 | -762.2222 | 0.71321
1716 | 1716 | 3627.472 | 156.044 | 357.809 | 40.353 | -45.721 | -1.6 | -762.6667 | 0.71304
1717 | 1717 | 3627.472 | 154.945 | 357.071 | 40.4252 | -47.181 | -1.6 | -763.1111 | 0.71288
1718 | 1718 | 3627.472 | 154.945 | 356.891 | 40.3892 | -47.001 | -1.6 | -763.5556 | 0.71271
1719 | 1719 | 3627.472 | 156.044 | 359.07 | 40.6052 | -46.982 | -1.6 | -764 | 0.71254
1720 | 1720 | 3627.472 | 156.044 | 358.17 | 40.4252 | -46.082 | -1.6 | -764.4444 | 0.71237
1721 | 1721 | 3626.374 | 153.847 | 355.973 | 40.4252 | -48.279 | -1.6 | -764.8889 | 0.71221
1722 | 1722 | 3623.077 | 153.846 | 356.332 | 40.4972 | -48.64 | -1.6 | -765.3333 | 0.71204
1723 | 1723 | 3627.472 | 157.142 | 359.088 | 40.3892 | -44.804 | -1.6 | -765.7778 | 0.71187
1724 | 1724 | 3625.275 | 154.945 | 357.611 | 40.5332 | -47.721 | -1.6 | -766.2222 | 0.71171
1725 | 1725 | 3626.374 | 154.946 | 357.072 | 40.4252 | -47.18 | -1.6 | -766.6667 | 0.71154
1726 | 1726 | 3626.374 | 156.044 | 358.17 | 40.4252 | -46.082 | -1.6 | -767.1111 | 0.71137
1727 | 1727 | 3626.374 | 156.044 | 358.17 | 40.4252 | -46.082 | -1.6 | -767.5556 | 0.7112
1728 | 1728 | 3625.275 | 157.143 | 359.269 | 40.4252 | -44.983 | -1.6 | -768 | 0.71104
1729 | 1729 | 3627.472 | 156.044 | 359.07 | 40.6052 | -46.982 | -1.6 | -768.4444 | 0.71087
1730 | 1730 | 3623.077 | 153.846 | 355.792 | 40.3892 | -48.1 | -1.6 | -768.8889 | 0.7107
1731 | 1731 | 3626.374 | 156.044 | 358.53 | 40.4972 | -46.442 | -1.6 | -769.3333 | 0.71054
1732 | 1732 | 3625.275 | 156.044 | 358.53 | 40.4972 | -46.442 | -1.6 | -769.7778 | 0.71037
1733 | 1733 | 3626.374 | 157.143 | 359.449 | 40.4612 | -45.163 | -1.6 | -770.2222 | 0.7102
1734 | 1734 | 3625.275 | 153.847 | 356.693 | 40.5692 | -48.999 | -1.6 | -770.6667 | 0.71003
1735 | 1735 | 3624.176 | 154.945 | 357.071 | 40.4252 | -47.181 | -1.6 | -771.1111 | 0.70987
1736 | 1736 | 3625.275 | 157.143 | 359.089 | 40.3892 | -44.803 | -1.6 | -771.5556 | 0.7097
1737 | 1737 | 3623.077 | 154.945 | 357.071 | 40.4252 | -47.181 | -1.6 | -772 | 0.70953
1738 | 1738 | 3623.077 | 153.846 | 356.152 | 40.4612 | -48.46 | -1.6 | -772.4444 | 0.70936
1739 | 1739 | 3624.176 | 156.044 | 358.53 | 40.4972 | -46.442 | -1.6 | -772.8889 | 0.7092
1740 | 1740 | 3623.077 | 153.846 | 356.152 | 40.4612 | -48.46 | -1.6 | -773.3333 | 0.70903
1741 | 1741 | 3624.176 | 154.945 | 357.431 | 40.4972 | -47.541 | -1.6 | -773.7778 | 0.70886
1742 | 1742 | 3625.275 | 157.143 | 359.989 | 40.5692 | -45.703 | -1.6 | -774.2222 | 0.7087
1743 | 1743 | 3625.275 | 156.044 | 357.99 | 40.3892 | -45.902 | -1.6 | -774.6667 | 0.70853
1744 | 1744 | 3624.176 | 154.945 | 357.071 | 40.4252 | -47.181 | -1.6 | -775.1111 | 0.70836
1745 | 1745 | 3623.077 | 154.945 | 356.891 | 40.3892 | -47.001 | -1.6 | -775.5556 | 0.70819
1746 | 1746 | 3624.176 | 157.143 | 359.089 | 40.3892 | -44.803 | -1.6 | -776 | 0.70803
1747 | 1747 | 3623.077 | 154.945 | 357.431 | 40.4972 | -47.541 | -1.6 | -776.4444 | 0.70786
1748 | 1748 | 3623.077 | 154.945 | 357.071 | 40.4252 | -47.181 | -1.6 | -776.8889 | 0.70769
1749 | 1749 | 3623.077 | 154.945 | 357.071 | 40.4252 | -47.181 | -1.6 | -777.3333 | 0.70753
1750 | 1750 | 3624.176 | 156.044 | 358.35 | 40.4612 | -46.262 | -1.6 | -777.7778 | 0.70736
1751 | 1751 | 3623.077 | 154.945 | 357.251 | 40.4612 | -47.361 | -1.6 | -778.2222 | 0.70719
1752 | 1752 | 3623.077 | 156.044 | 358.35 | 40.4612 | -46.262 | -1.6 | -778.6667 | 0.70702
1753 | 1753 | 3620.879 | 154.945 | 357.431 | 40.4972 | -47.541 | -1.6 | -779.1111 | 0.70686
1754 | 1754 | 3624.176 | 156.044 | 358.53 | 40.4972 | -46.442 | -1.6 | -779.5556 | 0.70669
1755 | 1755 | 3620.879 | 156.044 | 358.53 | 40.4972 | -46.442 | -1.6 | -780 | 0.70652
1756 | 1756 | 3621.978 | 154.945 | 357.431 | 40.4972 | -47.541 | -1.6 | -780.4444 | 0.70635
1757 | 1757 | 3623.077 | 156.044 | 358.53 | 40.4972 | -46.442 | -1.6 | -780.8889 | 0.70619
1758 | 1758 | 3620.879 | 154.945 | 357.251 | 40.4612 | -47.361 | -1.6 | -781.3333 | 0.70602
1759 | 1759 | 3621.978 | 154.945 | 357.071 | 40.4252 | -47.181 | -1.6 | -781.7778 | 0.70585
1760 | 1760 | 3620.879 | 153.846 | 356.152 | 40.4612 | -48.46 | -1.6 | -782.2222 | 0.70569
1761 | 1761 | 3621.978 | 156.044 | 358.53 | 40.4972 | -46.442 | -1.6 | -782.6667 | 0.70552
1762 | 1762 | 3620.879 | 154.945 | 357.791 | 40.5692 | -47.901 | -1.6 | -783.1111 | 0.70535
1763 | 1763 | 3620.879 | 154.945 | 357.971 | 40.6052 | -48.081 | -1.6 | -783.5556 | 0.70518
1764 | 1764 | 3621.978 | 153.846 | 355.972 | 40.4252 | -48.28 | -1.6 | -784 | 0.70502
1765 | 1765 | 3621.978 | 157.143 | 359.269 | 40.4252 | -44.983 | -1.6 | -784.4444 | 0.70485
1766 | 1766 | 3619.78 | 154.945 | 357.071 | 40.4252 | -47.181 | -1.6 | -784.8889 | 0.70468
1767 | 1767 | 3621.978 | 157.143 | 359.089 | 40.3892 | -44.803 | -1.6 | -785.3333 | 0.70452
1768 | 1768 | 3620.879 | 157.143 | 359.449 | 40.4612 | -45.163 | -1.6 | -785.7778 | 0.70435
1769 | 1769 | 3619.78 | 154.945 | 357.071 | 40.4252 | -47.181 | -1.6 | -786.2222 | 0.70418
1770 | 1770 | 3619.78 | 154.945 | 357.071 | 40.4252 | -47.181 | -1.6 | -786.6667 | 0.70401
1771 | 1771 | 3619.78 | 154.945 | 357.251 | 40.4612 | -47.361 | -1.6 | -787.1111 | 0.70385
1772 | 1772 | 3619.78 | 154.945 | 357.071 | 40.4252 | -47.181 | -1.6 | -787.5556 | 0.70368
1773 | 1773 | 3619.78 | 154.945 | 356.53 | 40.317 | -46.64 | -1.6 | -788 | 0.70351
1774 | 1774 | 3619.78 | 156.044 | 358.17 | 40.4252 | -46.082 | -1.6 | -788.4444 | 0.70334
1775 | 1775 | 3618.682 | 154.946 | 357.432 | 40.4972 | -47.54 | -1.6 | -788.8889 | 0.70318
1776 | 1776 | 3619.78 | 156.044 | 358.71 | 40.5332 | -46.622 | -1.6 | -789.3333 | 0.70301
1777 | 1777 | 3619.78 | 154.945 | 357.251 | 40.4612 | -47.361 | -1.6 | -789.7778 | 0.70284
1778 | 1778 | 3620.879 | 157.143 | 359.449 | 40.4612 | -45.163 | -1.6 | -790.2222 | 0.70268
1779 | 1779 | 3618.682 | 154.946 | 357.252 | 40.4612 | -47.36 | -1.6 | -790.6667 | 0.70251
1780 | 1780 | 3618.682 | 153.847 | 356.513 | 40.5332 | -48.819 | -1.6 | -791.1111 | 0.70234
1781 | 1781 | 3619.78 | 154.945 | 357.071 | 40.4252 | -47.181 | -1.6 | -791.5556 | 0.70217
1782 | 1782 | 3618.682 | 156.044 | 358.71 | 40.5332 | -46.622 | -1.6 | -792 | 0.70201
1783 | 1783 | 3618.682 | 156.044 | 358.35 | 40.4612 | -46.262 | -1.6 | -792.4444 | 0.70184
1784 | 1784 | 3619.78 | 156.044 | 358.71 | 40.5332 | -46.622 | -1.6 | -792.8889 | 0.70167
1785 | 1785 | 3618.682 | 154.946 | 357.252 | 40.4612 | -47.36 | -1.6 | -793.3333 | 0.70151
1786 | 1786 | 3618.682 | 156.044 | 358.17 | 40.4252 | -46.082 | -1.6 | -793.7778 | 0.70134
1787 | 1787 | 3617.583 | 154.945 | 356.891 | 40.3892 | -47.001 | -1.6 | -794.2222 | 0.70117
1788 | 1788 | 3617.583 | 153.847 | 356.513 | 40.5332 | -48.819 | -1.6 | -794.6667 | 0.701
1789 | 1789 | 3618.682 | 154.946 | 357.432 | 40.4972 | -47.54 | -1.6 | -795.1111 | 0.70084
1790 | 1790 | 3616.483 | 152.747 | 355.593 | 40.5692 | -50.099 | -1.6 | -795.5556 | 0.70067
1791 | 1791 | 3616.483 | 154.944 | 357.61 | 40.5332 | -47.722 | -1.6 | -796 | 0.7005
1792 | 1792 | 3620.879 | 160.44 | 363.106 | 40.5332 | -42.226 | -1.6 | -796.4444 | 0.70033
1793 | 1793 | 3616.483 | 156.044 | 358.35 | 40.4612 | -46.262 | -1.6 | -796.8889 | 0.70017
1794 | 1794 | 3616.483 | 154.944 | 357.43 | 40.4972 | -47.542 | -1.6 | -797.3333 | 0.7
1795 | 1795 | 3615.385 | 151.649 | 354.495 | 40.5692 | -51.197 | -1.6 | -797.7778 | 0.69983
1796 | 1796 | 3617.583 | 158.242 | 360.908 | 40.5332 | -44.424 | -1.6 | -798.2222 | 0.69967
1797 | 1797 | 3615.385 | 154.946 | 357.252 | 40.4612 | -47.36 | -1.6 | -798.6667 | 0.6995
1798 | 1798 | 3615.385 | 157.143 | 359.629 | 40.4972 | -45.343 | -1.6 | -799.1111 | 0.69933
1799 | 1799 | 3616.483 | 156.044 | 358.89 | 40.5692 | -46.802 | -1.6 | -799.5556 | 0.69916
1800 | 1800 | 3618.682 | 157.143 | 359.629 | 40.4972 | -45.343 | -1.6 | -800 | 0.699
1801 | 1801 | 3615.385 | 153.846 | 355.972 | 40.4252 | -48.28 | -1.6 | -800.4444 | 0.69883
1802 | 1802 | 3615.385 | 153.846 | 355.972 | 40.4252 | -48.28 | -1.6 | -800.8889 | 0.69866
1803 | 1803 | 3616.483 | 156.044 | 358.53 | 40.4972 | -46.442 | -1.6 | -801.3333 | 0.69849
1804 | 1804 | 3615.385 | 154.946 | 357.432 | 40.4972 | -47.54 | -1.6 | -801.7778 | 0.69833
1805 | 1805 | 3616.483 | 156.044 | 358.53 | 40.4972 | -46.442 | -1.6 | -802.2222 | 0.69816
1806 | 1806 | 3615.385 | 154.946 | 356.892 | 40.3892 | -47 | -1.6 | -802.6667 | 0.69799
1807 | 1807 | 3615.385 | 154.946 | 357.792 | 40.5692 | -47.9 | -1.6 | -803.1111 | 0.69783
1808 | 1808 | 3615.385 | 154.946 | 357.072 | 40.4252 | -47.18 | -1.6 | -803.5556 | 0.69766
1809 | 1809 | 3615.385 | 156.044 | 358.71 | 40.5332 | -46.622 | -1.6 | -804 | 0.69749
1810 | 1810 | 3615.385 | 154.946 | 357.072 | 40.4252 | -47.18 | -1.6 | -804.4444 | 0.69732
1811 | 1811 | 3614.286 | 153.847 | 356.873 | 40.6052 | -49.179 | -1.6 | -804.8889 | 0.69716
1812 | 1812 | 3613.187 | 153.846 | 356.872 | 40.6052 | -49.18 | -1.6 | -805.3333 | 0.69699
1813 | 1813 | 3613.187 | 157.143 | 359.809 | 40.5332 | -45.523 | -1.6 | -805.7778 | 0.69682
1814 | 1814 | 3614.286 | 157.143 | 359.449 | 40.4612 | -45.163 | -1.6 | -806.2222 | 0.69666
1815 | 1815 | 3614.286 | 154.945 | 357.611 | 40.5332 | -47.721 | -1.6 | -806.6667 | 0.69649
1816 | 1816 | 3615.385 | 156.044 | 358.71 | 40.5332 | -46.622 | -1.6 | -807.1111 | 0.69632
1817 | 1817 | 3614.286 | 154.945 | 357.611 | 40.5332 | -47.721 | -1.6 | -807.5556 | 0.69615
1818 | 1818 | 3614.286 | 154.945 | 357.071 | 40.4252 | -47.181 | -1.6 | -808 | 0.69599
1819 | 1819 | 3614.286 | 153.847 | 356.153 | 40.4612 | -48.459 | -1.6 | -808.4444 | 0.69582
1820 | 1820 | 3613.187 | 156.044 | 358.89 | 40.5692 | -46.802 | -1.6 | -808.8889 | 0.69565
1821 | 1821 | 3614.286 | 156.044 | 358.35 | 40.4612 | -46.262 | -1.6 | -809.3333 | 0.69548
1822 | 1822 | 3612.088 | 153.846 | 356.692 | 40.5692 | -49 | -1.6 | -809.7778 | 0.69532
1823 | 1823 | 3613.187 | 154.945 | 357.611 | 40.5332 | -47.721 | -1.6 | -810.2222 | 0.69515
1824 | 1824 | 3613.187 | 154.945 | 357.251 | 40.4612 | -47.361 | -1.6 | -810.6667 | 0.69498
1825 | 1825 | 3612.088 | 153.846 | 356.692 | 40.5692 | -49 | -1.6 | -811.1111 | 0.69482
1826 | 1826 | 3612.088 | 153.846 | 356.512 | 40.5332 | -48.82 | -1.6 | -811.5556 | 0.69465
1827 | 1827 | 3612.088 | 153.846 | 356.332 | 40.4972 | -48.64 | -1.6 | -812 | 0.69448
1828 | 1828 | 3613.187 | 156.044 | 358.71 | 40.5332 | -46.622 | -1.6 | -812.4444 | 0.69431
1829 | 1829 | 3614.286 | 157.143 | 359.629 | 40.4972 | -45.343 | -1.6 | -812.8889 | 0.69415
1830 | 1830 | 3612.088 | 154.945 | 357.971 | 40.6052 | -48.081 | -1.6 | -813.3333 | 0.69398
1831 | 1831 | 3612.088 | 154.945 | 357.431 | 40.4972 | -47.541 | -1.6 | -813.7778 | 0.69381
1832 | 1832 | 3613.187 | 156.044 | 358.89 | 40.5692 | -46.802 | -1.6 | -814.2222 | 0.69365
1833 | 1833 | 3610.989 | 153.846 | 356.692 | 40.5692 | -49 | -1.6 | -814.6667 | 0.69348
1834 | 1834 | 3613.187 | 157.143 | 360.169 | 40.6052 | -45.883 | -1.6 | -815.1111 | 0.69331
1835 | 1835 | 3610.989 | 154.945 | 357.431 | 40.4972 | -47.541 | -1.6 | -815.5556 | 0.69314
1836 | 1836 | 3610.989 | 152.747 | 355.233 | 40.4972 | -49.739 | -1.6 | -816 | 0.69298
1837 | 1837 | 3609.89 | 152.747 | 354.873 | 40.4252 | -49.379 | -1.6 | -816.4444 | 0.69281
1838 | 1838 | 3612.088 | 154.945 | 357.251 | 40.4612 | -47.361 | -1.6 | -816.8889 | 0.69264
1839 | 1839 | 3612.088 | 156.044 | 358.35 | 40.4612 | -46.262 | -1.6 | -817.3333 | 0.69247
1840 | 1840 | 3612.088 | 157.143 | 359.809 | 40.5332 | -45.523 | -1.6 | -817.7778 | 0.69231
1841 | 1841 | 3610.989 | 156.044 | 357.99 | 40.3892 | -45.902 | -1.6 | -818.2222 | 0.69214
1842 | 1842 | 3610.989 | 154.945 | 357.251 | 40.4612 | -47.361 | -1.6 | -818.6667 | 0.69197
1843 | 1843 | 3609.89 | 153.846 | 356.692 | 40.5692 | -49 | -1.6 | -819.1111 | 0.69181
1844 | 1844 | 3610.989 | 156.044 | 358.35 | 40.4612 | -46.262 | -1.6 | -819.5556 | 0.69164
1845 | 1845 | 3609.89 | 154.945 | 357.971 | 40.6052 | -48.081 | -1.6 | -820 | 0.69147
1846 | 1846 | 3610.989 | 154.945 | 357.431 | 40.4972 | -47.541 | -1.6 | -820.4444 | 0.6913
1847 | 1847 | 3609.89 | 154.945 | 357.971 | 40.6052 | -48.081 | -1.6 | -820.8889 | 0.69114
1848 | 1848 | 3608.791 | 153.846 | 356.692 | 40.5692 | -49 | -1.6 | -821.3333 | 0.69097
1849 | 1849 | 3610.989 | 157.143 | 359.989 | 40.5692 | -45.703 | -1.6 | -821.7778 | 0.6908
1850 | 1850 | 3609.89 | 154.945 | 357.791 | 40.5692 | -47.901 | -1.6 | -822.2222 | 0.69064
1851 | 1851 | 3609.89 | 154.945 | 357.431 | 40.4972 | -47.541 | -1.6 | -822.6667 | 0.69047
1852 | 1852 | 3609.89 | 154.945 | 357.611 | 40.5332 | -47.721 | -1.6 | -823.1111 | 0.6903
1853 | 1853 | 3610.989 | 153.846 | 356.512 | 40.5332 | -48.82 | -1.6 | -823.5556 | 0.69013
1854 | 1854 | 3607.692 | 153.846 | 355.792 | 40.3892 | -48.1 | -1.6 | -824 | 0.68997
1855 | 1855 | 3609.89 | 154.945 | 357.071 | 40.4252 | -47.181 | -1.6 | -824.4444 | 0.6898
1856 | 1856 | 3608.791 | 156.044 | 358.17 | 40.4252 | -46.082 | -1.6 | -824.8889 | 0.68963
1857 | 1857 | 3608.791 | 154.945 | 357.251 | 40.4612 | -47.361 | -1.6 | -825.3333 | 0.68946
1858 | 1858 | 3608.791 | 154.945 | 356.891 | 40.3892 | -47.001 | -1.6 | -825.7778 | 0.6893
1859 | 1859 | 3608.791 | 154.945 | 357.071 | 40.4252 | -47.181 | -1.6 | -826.2222 | 0.68913
1860 | 1860 | 3608.791 | 153.846 | 356.152 | 40.4612 | -48.46 | -1.6 | -826.6667 | 0.68896
1861 | 1861 | 3609.89 | 157.143 | 359.089 | 40.3892 | -44.803 | -1.6 | -827.1111 | 0.6888
1862 | 1862 | 3609.89 | 157.143 | 360.169 | 40.6052 | -45.883 | -1.6 | -827.5556 | 0.68863
1863 | 1863 | 3607.692 | 156.044 | 358.89 | 40.5692 | -46.802 | -1.6 | -828 | 0.68846
1864 | 1864 | 3609.89 | 160.439 | 363.465 | 40.6052 | -42.587 | -1.6 | -828.4444 | 0.68829
1865 | 1865 | 3609.89 | 159.34 | 361.646 | 40.4612 | -42.966 | -1.6 | -828.8889 | 0.68813
1866 | 1866 | 3605.495 | 152.748 | 356.135 | 40.6774 | -50.639 | -1.6 | -829.3333 | 0.68796
1867 | 1867 | 3606.594 | 154.946 | 357.612 | 40.5332 | -47.72 | -1.6 | -829.7778 | 0.68779
1868 | 1868 | 3605.495 | 151.649 | 354.315 | 40.5332 | -51.017 | -1.6 | -830.2222 | 0.68763
1869 | 1869 | 3608.791 | 156.044 | 358.71 | 40.5332 | -46.622 | -1.6 | -830.6667 | 0.68746
1870 | 1870 | 3607.692 | 156.044 | 358.71 | 40.5332 | -46.622 | -1.6 | -831.1111 | 0.68729
1871 | 1871 | 3605.495 | 152.748 | 355.414 | 40.5332 | -49.918 | -1.6 | -831.5556 | 0.68712
1872 | 1872 | 3607.692 | 153.846 | 356.512 | 40.5332 | -48.82 | -1.6 | -832 | 0.68696
1873 | 1873 | 3606.594 | 154.946 | 357.252 | 40.4612 | -47.36 | -1.6 | -832.4444 | 0.68679
1874 | 1874 | 3606.594 | 154.946 | 357.972 | 40.6052 | -48.08 | -1.6 | -832.8889 | 0.68662
1875 | 1875 | 3605.495 | 153.847 | 356.333 | 40.4972 | -48.639 | -1.6 | -833.3333 | 0.68645
1876 | 1876 | 3606.594 | 154.946 | 357.252 | 40.4612 | -47.36 | -1.6 | -833.7778 | 0.68629
1877 | 1877 | 3607.692 | 157.142 | 359.448 | 40.4612 | -45.164 | -1.6 | -834.2222 | 0.68612
1878 | 1878 | 3606.594 | 154.946 | 357.972 | 40.6052 | -48.08 | -1.6 | -834.6667 | 0.68595
1879 | 1879 | 3606.594 | 154.946 | 357.612 | 40.5332 | -47.72 | -1.6 | -835.1111 | 0.68579
1880 | 1880 | 3606.594 | 156.044 | 358.17 | 40.4252 | -46.082 | -1.6 | -835.5556 | 0.68562
1881 | 1881 | 3604.396 | 153.846 | 356.692 | 40.5692 | -49 | -1.6 | -836 | 0.68545
1882 | 1882 | 3605.495 | 154.945 | 357.431 | 40.4972 | -47.541 | -1.6 | -836.4444 | 0.68528
1883 | 1883 | 3605.495 | 156.044 | 358.35 | 40.4612 | -46.262 | -1.6 | -836.8889 | 0.68512
1884 | 1884 | 3604.396 | 153.846 | 356.152 | 40.4612 | -48.46 | -1.6 | -837.3333 | 0.68495
1885 | 1885 | 3604.396 | 152.748 | 355.414 | 40.5332 | -49.918 | -1.6 | -837.7778 | 0.68478
1886 | 1886 | 3605.495 | 153.847 | 355.973 | 40.4252 | -48.279 | -1.6 | -838.2222 | 0.68462
1887 | 1887 | 3605.495 | 156.044 | 358.17 | 40.4252 | -46.082 | -1.6 | -838.6667 | 0.68445
1888 | 1888 | 3605.495 | 156.044 | 358.17 | 40.4252 | -46.082 | -1.6 | -839.1111 | 0.68428
1889 | 1889 | 3605.495 | 154.945 | 357.611 | 40.5332 | -47.721 | -1.6 | -839.5556 | 0.68411
1890 | 1890 | 3605.495 | 156.044 | 358.53 | 40.4972 | -46.442 | -1.6 | -840 | 0.68395
1891 | 1891 | 3604.396 | 156.044 | 359.07 | 40.6052 | -46.982 | -1.6 | -840.4444 | 0.68378
1892 | 1892 | 3604.396 | 156.044 | 359.07 | 40.6052 | -46.982 | -1.6 | -840.8889 | 0.68361
1893 | 1893 | 3605.495 | 157.143 | 359.809 | 40.5332 | -45.523 | -1.6 | -841.3333 | 0.68344
1894 | 1894 | 3604.396 | 156.044 | 358.71 | 40.5332 | -46.622 | -1.6 | -841.7778 | 0.68328
1895 | 1895 | 3604.396 | 154.945 | 357.971 | 40.6052 | -48.081 | -1.6 | -842.2222 | 0.68311
1896 | 1896 | 3604.396 | 154.945 | 358.152 | 40.6414 | -48.262 | -1.6 | -842.6667 | 0.68294
1897 | 1897 | 3604.396 | 156.044 | 358.89 | 40.5692 | -46.802 | -1.6 | -843.1111 | 0.68278
1898 | 1898 | 3604.396 | 156.044 | 358.53 | 40.4972 | -46.442 | -1.6 | -843.5556 | 0.68261
1899 | 1899 | 3604.396 | 156.044 | 358.89 | 40.5692 | -46.802 | -1.6 | -844 | 0.68244
1900 | 1900 | 3602.198 | 154.945 | 357.611 | 40.5332 | -47.721 | -1.6 | -844.4444 | 0.68227
1901 | 1901 | 3603.297 | 153.846 | 356.872 | 40.6052 | -49.18 | -1.6 | -844.8889 | 0.68211
1902 | 1902 | 3603.297 | 157.143 | 359.269 | 40.4252 | -44.983 | -1.6 | -845.3333 | 0.68194
1903 | 1903 | 3598.901 | 151.648 | 353.774 | 40.4252 | -50.478 | -1.6 | -845.7778 | 0.68177
1904 | 1904 | 3603.297 | 157.143 | 359.629 | 40.4972 | -45.343 | -1.6 | -846.2222 | 0.68161
1905 | 1905 | 3602.198 | 154.945 | 357.611 | 40.5332 | -47.721 | -1.6 | -846.6667 | 0.68144
1906 | 1906 | 3603.297 | 158.242 | 360.728 | 40.4972 | -44.244 | -1.6 | -847.1111 | 0.68127
1907 | 1907 | 3602.198 | 157.143 | 359.629 | 40.4972 | -45.343 | -1.6 | -847.5556 | 0.6811
1908 | 1908 | 3602.198 | 154.945 | 357.251 | 40.4612 | -47.361 | -1.6 | -848 | 0.68094
1909 | 1909 | 3602.198 | 154.945 | 358.152 | 40.6414 | -48.262 | -1.6 | -848.4444 | 0.68077
1910 | 1910 | 3602.198 | 154.945 | 358.152 | 40.6414 | -48.262 | -1.6 | -848.8889 | 0.6806
1911 | 1911 | 3601.099 | 153.846 | 356.512 | 40.5332 | -48.82 | -1.6 | -849.3333 | 0.68043
1912 | 1912 | 3601.099 | 154.945 | 357.431 | 40.4972 | -47.541 | -1.6 | -849.7778 | 0.68027
1913 | 1913 | 3602.198 | 156.044 | 358.35 | 40.4612 | -46.262 | -1.6 | -850.2222 | 0.6801
1914 | 1914 | 3600 | 152.747 | 355.593 | 40.5692 | -50.099 | -1.6 | -850.6667 | 0.67993
1915 | 1915 | 3600 | 156.044 | 358.71 | 40.5332 | -46.622 | -1.6 | -851.1111 | 0.67977
1916 | 1916 | 3600 | 157.143 | 360.169 | 40.6052 | -45.883 | -1.6 | -851.5556 | 0.6796
1917 | 1917 | 3601.099 | 154.945 | 357.791 | 40.5692 | -47.901 | -1.6 | -852 | 0.67943
1918 | 1918 | 3601.099 | 154.945 | 357.251 | 40.4612 | -47.361 | -1.6 | -852.4444 | 0.67926
1919 | 1919 | 3601.099 | 154.945 | 357.791 | 40.5692 | -47.901 | -1.6 | -852.8889 | 0.6791
1920 | 1920 | 3601.099 | 154.945 | 357.251 | 40.4612 | -47.361 | -1.6 | -853.3333 | 0.67893
1921 | 1921 | 3601.099 | 157.143 | 359.269 | 40.4252 | -44.983 | -1.6 | -853.7778 | 0.67876
1922 | 1922 | 3600 | 156.044 | 358.53 | 40.4972 | -46.442 | -1.6 | -854.2222 | 0.6786
1923 | 1923 | 3598.901 | 154.945 | 358.152 | 40.6414 | -48.262 | -1.6 | -854.6667 | 0.67843
1924 | 1924 | 3598.901 | 153.846 | 356.152 | 40.4612 | -48.46 | -1.6 | -855.1111 | 0.67826
1925 | 1925 | 3600 | 154.945 | 357.251 | 40.4612 | -47.361 | -1.6 | -855.5556 | 0.67809
1926 | 1926 | 3601.099 | 157.143 | 359.629 | 40.4972 | -45.343 | -1.6 | -856 | 0.67793
1927 | 1927 | 3600 | 154.945 | 357.971 | 40.6052 | -48.081 | -1.6 | -856.4444 | 0.67776
1928 | 1928 | 3600 | 157.143 | 359.629 | 40.4972 | -45.343 | -1.6 | -856.8889 | 0.67759
1929 | 1929 | 3600 | 158.242 | 361.268 | 40.6052 | -44.784 | -1.6 | -857.3333 | 0.67742
1930 | 1930 | 3597.802 | 153.846 | 355.972 | 40.4252 | -48.28 | -1.6 | -857.7778 | 0.67726
1931 | 1931 | 3597.802 | 154.945 | 357.251 | 40.4612 | -47.361 | -1.6 | -858.2222 | 0.67709
1932 | 1932 | 3598.901 | 154.945 | 357.611 | 40.5332 | -47.721 | -1.6 | -858.6667 | 0.67692
1933 | 1933 | 3600 | 156.044 | 358.53 | 40.4972 | -46.442 | -1.6 | -859.1111 | 0.67676
1934 | 1934 | 3598.901 | 154.945 | 357.251 | 40.4612 | -47.361 | -1.6 | -859.5556 | 0.67659
1935 | 1935 | 3598.901 | 154.945 | 357.431 | 40.4972 | -47.541 | -1.6 | -860 | 0.67642
1936 | 1936 | 3598.901 | 153.846 | 357.053 | 40.6414 | -49.361 | -1.6 | -860.4444 | 0.67625
1937 | 1937 | 3600 | 154.945 | 357.611 | 40.5332 | -47.721 | -1.6 | -860.8889 | 0.67609
1938 | 1938 | 3597.802 | 152.747 | 355.773 | 40.6052 | -50.279 | -1.6 | -861.3333 | 0.67592
1939 | 1939 | 3598.901 | 156.044 | 358.53 | 40.4972 | -46.442 | -1.6 | -861.7778 | 0.67575
1940 | 1940 | 3596.703 | 153.846 | 356.692 | 40.5692 | -49 | -1.6 | -862.2222 | 0.67559
1941 | 1941 | 3598.901 | 157.143 | 359.449 | 40.4612 | -45.163 | -1.6 | -862.6667 | 0.67542
1942 | 1942 | 3597.802 | 154.945 | 357.791 | 40.5692 | -47.901 | -1.6 | -863.1111 | 0.67525
1943 | 1943 | 3596.703 | 154.945 | 357.791 | 40.5692 | -47.901 | -1.6 | -863.5556 | 0.67508
1944 | 1944 | 3596.703 | 154.945 | 357.251 | 40.4612 | -47.361 | -1.6 | -864 | 0.67492
1945 | 1945 | 3596.703 | 152.747 | 355.954 | 40.6414 | -50.46 | -1.6 | -864.4444 | 0.67475
1946 | 1946 | 3596.703 | 156.044 | 358.71 | 40.5332 | -46.622 | -1.6 | -864.8889 | 0.67458
1947 | 1947 | 3595.604 | 153.846 | 357.593 | 40.7494 | -49.901 | -1.6 | -865.3333 | 0.67441
1948 | 1948 | 3595.604 | 153.846 | 356.872 | 40.6052 | -49.18 | -1.6 | -865.7778 | 0.67425
1949 | 1949 | 3596.703 | 156.044 | 358.35 | 40.4612 | -46.262 | -1.6 | -866.2222 | 0.67408
1950 | 1950 | 3595.604 | 154.945 | 357.611 | 40.5332 | -47.721 | -1.6 | -866.6667 | 0.67391
1951 | 1951 | 3596.703 | 154.945 | 357.791 | 40.5692 | -47.901 | -1.6 | -867.1111 | 0.67375
1952 | 1952 | 3595.604 | 153.846 | 356.692 | 40.5692 | -49 | -1.6 | -867.5556 | 0.67358
1953 | 1953 | 3595.604 | 154.945 | 357.971 | 40.6052 | -48.081 | -1.6 | -868 | 0.67341
1954 | 1954 | 3596.703 | 156.044 | 358.71 | 40.5332 | -46.622 | -1.6 | -868.4444 | 0.67324
1955 | 1955 | 3595.604 | 154.945 | 357.431 | 40.4972 | -47.541 | -1.6 | -868.8889 | 0.67308
1956 | 1956 | 3596.703 | 157.142 | 359.268 | 40.4252 | -44.984 | -1.6 | -869.3333 | 0.67291
1957 | 1957 | 3595.604 | 156.043 | 359.61 | 40.7134 | -47.524 | -1.6 | -869.7778 | 0.67274
1958 | 1958 | 3596.703 | 156.044 | 358.71 | 40.5332 | -46.622 | -1.6 | -870.2222 | 0.67258
1959 | 1959 | 3595.604 | 154.945 | 357.251 | 40.4612 | -47.361 | -1.6 | -870.6667 | 0.67241
1960 | 1960 | 3595.604 | 156.043 | 358.709 | 40.5332 | -46.623 | -1.6 | -871.1111 | 0.67224
1961 | 1961 | 3598.901 | 159.34 | 362.186 | 40.5692 | -43.506 | -1.6 | -871.5556 | 0.67207
1962 | 1962 | 3596.703 | 159.34 | 362.006 | 40.5332 | -43.326 | -1.6 | -872 | 0.67191
1963 | 1963 | 3595.604 | 157.143 | 360.169 | 40.6052 | -45.883 | -1.6 | -872.4444 | 0.67174
1964 | 1964 | 3592.308 | 151.649 | 354.856 | 40.6414 | -51.558 | -1.6 | -872.8889 | 0.67157
1965 | 1965 | 3594.505 | 154.944 | 357.79 | 40.5692 | -47.902 | -1.6 | -873.3333 | 0.6714
1966 | 1966 | 3594.505 | 154.944 | 357.79 | 40.5692 | -47.902 | -1.6 | -873.7778 | 0.67124
1967 | 1967 | 3594.505 | 154.944 | 357.25 | 40.4612 | -47.362 | -1.6 | -874.2222 | 0.67107
1968 | 1968 | 3594.505 | 156.044 | 358.89 | 40.5692 | -46.802 | -1.6 | -874.6667 | 0.6709
1969 | 1969 | 3594.505 | 156.044 | 358.71 | 40.5332 | -46.622 | -1.6 | -875.1111 | 0.67074
1970 | 1970 | 3593.407 | 154.946 | 357.792 | 40.5692 | -47.9 | -1.6 | -875.5556 | 0.67057
1971 | 1971 | 3594.505 | 156.044 | 359.251 | 40.6414 | -47.163 | -1.6 | -876 | 0.6704
1972 | 1972 | 3593.407 | 154.946 | 357.792 | 40.5692 | -47.9 | -1.6 | -876.4444 | 0.67023
1973 | 1973 | 3594.505 | 156.044 | 358.53 | 40.4972 | -46.442 | -1.6 | -876.8889 | 0.67007
1974 | 1974 | 3595.604 | 157.143 | 359.989 | 40.5692 | -45.703 | -1.6 | -877.3333 | 0.6699
1975 | 1975 | 3593.407 | 154.946 | 357.792 | 40.5692 | -47.9 | -1.6 | -877.7778 | 0.66973
1976 | 1976 | 3592.308 | 153.847 | 356.693 | 40.5692 | -48.999 | -1.6 | -878.2222 | 0.66957
1977 | 1977 | 3594.505 | 157.142 | 359.628 | 40.4972 | -45.344 | -1.6 | -878.6667 | 0.6694
1978 | 1978 | 3593.407 | 156.044 | 359.251 | 40.6414 | -47.163 | -1.6 | -879.1111 | 0.66923
1979 | 1979 | 3593.407 | 156.044 | 358.71 | 40.5332 | -46.622 | -1.6 | -879.5556 | 0.66906
1980 | 1980 | 3594.505 | 157.142 | 359.988 | 40.5692 | -45.704 | -1.6 | -880 | 0.6689
1981 | 1981 | 3592.308 | 154.945 | 357.611 | 40.5332 | -47.721 | -1.6 | -880.4444 | 0.66873
1982 | 1982 | 3593.407 | 157.143 | 359.989 | 40.5692 | -45.703 | -1.6 | -880.8889 | 0.66856
1983 | 1983 | 3591.209 | 154.945 | 357.611 | 40.5332 | -47.721 | -1.6 | -881.3333 | 0.66839
1984 | 1984 | 3592.308 | 154.945 | 357.971 | 40.6052 | -48.081 | -1.6 | -881.7778 | 0.66823
1985 | 1985 | 3591.209 | 153.846 | 357.233 | 40.6774 | -49.541 | -1.6 | -882.2222 | 0.66806
1986 | 1986 | 3593.407 | 156.044 | 358.53 | 40.4972 | -46.442 | -1.6 | -882.6667 | 0.66789
1987 | 1987 | 3592.308 | 156.044 | 358.17 | 40.4252 | -46.082 | -1.6 | -883.1111 | 0.66773
1988 | 1988 | 3592.308 | 154.945 | 357.791 | 40.5692 | -47.901 | -1.6 | -883.5556 | 0.66756
1989 | 1989 | 3591.209 | 156.044 | 358.89 | 40.5692 | -46.802 | -1.6 | -884 | 0.66739
1990 | 1990 | 3592.308 | 156.044 | 359.07 | 40.6052 | -46.982 | -1.6 | -884.4444 | 0.66722
1991 | 1991 | 3591.209 | 153.846 | 356.692 | 40.5692 | -49 | -1.6 | -884.8889 | 0.66706
1992 | 1992 | 3592.308 | 158.242 | 360.548 | 40.4612 | -44.064 | -1.6 | -885.3333 | 0.66689
1993 | 1993 | 3589.011 | 156.044 | 359.07 | 40.6052 | -46.982 | -1.6 | -885.7778 | 0.66672
1994 | 1994 | 3590.11 | 157.143 | 359.449 | 40.4612 | -45.163 | -1.6 | -886.2222 | 0.66656
1995 | 1995 | 3592.308 | 157.143 | 359.629 | 40.4972 | -45.343 | -1.6 | -886.6667 | 0.66639
1996 | 1996 | 3589.011 | 151.648 | 355.035 | 40.6774 | -51.739 | -1.6 | -887.1111 | 0.66622
1997 | 1997 | 3591.209 | 156.044 | 359.07 | 40.6052 | -46.982 | -1.6 | -887.5556 | 0.66605
1998 | 1998 | 3589.011 | 153.846 | 357.053 | 40.6414 | -49.361 | -1.6 | -888 | 0.66589
1999 | 1999 | 3591.209 | 154.945 | 357.971 | 40.6052 | -48.081 | -1.6 | -888.4444 | 0.66572
2000 | 2000 | 3590.11 | 153.846 | 356.872 | 40.6052 | -49.18 | -1.6 | -888.8889 | 0.66555
2001 | 2001 | 3590.11 | 154.945 | 358.152 | 40.6414 | -48.262 | -1.6 | -889.3333 | 0.66538
2002 | 2002 | 3589.011 | 153.846 | 356.692 | 40.5692 | -49 | -1.6 | -889.7778 | 0.66522
2003 | 2003 | 3589.011 | 153.846 | 356.692 | 40.5692 | -49 | -1.6 | -890.2222 | 0.66505
2004 | 2004 | 3589.011 | 153.846 | 356.872 | 40.6052 | -49.18 | -1.6 | -890.6667 | 0.66488
2005 | 2005 | 3587.912 | 154.945 | 358.152 | 40.6414 | -48.262 | -1.6 | -891.1111 | 0.66472
2006 | 2006 | 3589.011 | 154.945 | 357.611 | 40.5332 | -47.721 | -1.6 | -891.5556 | 0.66455
2007 | 2007 | 3587.912 | 153.846 | 356.152 | 40.4612 | -48.46 | -1.6 | -892 | 0.66438
2008 | 2008 | 3590.11 | 156.044 | 358.89 | 40.5692 | -46.802 | -1.6 | -892.4444 | 0.66421
2009 | 2009 | 3589.011 | 154.945 | 357.791 | 40.5692 | -47.901 | -1.6 | -892.8889 | 0.66405
2010 | 2010 | 3587.912 | 153.846 | 356.692 | 40.5692 | -49 | -1.6 | -893.3333 | 0.66388
2011 | 2011 | 3587.912 | 157.143 | 359.809 | 40.5332 | -45.523 | -1.6 | -893.7778 | 0.66371
2012 | 2012 | 3589.011 | 156.044 | 358.35 | 40.4612 | -46.262 | -1.6 | -894.2222 | 0.66355
2013 | 2013 | 3585.714 | 153.846 | 356.152 | 40.4612 | -48.46 | -1.6 | -894.6667 | 0.66338
2014 | 2014 | 3587.912 | 153.846 | 356.512 | 40.5332 | -48.82 | -1.6 | -895.1111 | 0.66321
2015 | 2015 | 3590.11 | 156.044 | 357.99 | 40.3892 | -45.902 | -1.6 | -895.5556 | 0.66304
2016 | 2016 | 3586.813 | 152.747 | 355.773 | 40.6052 | -50.279 | -1.6 | -896 | 0.66288
2017 | 2017 | 3589.011 | 156.044 | 358.35 | 40.4612 | -46.262 | -1.6 | -896.4444 | 0.66271
2018 | 2018 | 3586.813 | 151.648 | 355.035 | 40.6774 | -51.739 | -1.6 | -896.8889 | 0.66254
2019 | 2019 | 3586.813 | 153.846 | 356.152 | 40.4612 | -48.46 | -1.6 | -897.3333 | 0.66237
2020 | 2020 | 3587.912 | 154.945 | 357.791 | 40.5692 | -47.901 | -1.6 | -897.7778 | 0.66221
2021 | 2021 | 3585.714 | 153.846 | 356.872 | 40.6052 | -49.18 | -1.6 | -898.2222 | 0.66204
2022 | 2022 | 3586.813 | 154.945 | 357.431 | 40.4972 | -47.541 | -1.6 | -898.6667 | 0.66187
2023 | 2023 | 3585.714 | 152.747 | 355.593 | 40.5692 | -50.099 | -1.6 | -899.1111 | 0.66171
2024 | 2024 | 3587.912 | 156.044 | 358.89 | 40.5692 | -46.802 | -1.6 | -899.5556 | 0.66154
2025 | 2025 | 3585.714 | 154.945 | 357.791 | 40.5692 | -47.901 | -1.6 | -900 | 0.66137
2026 | 2026 | 3584.615 | 151.648 | 354.855 | 40.6414 | -51.559 | -1.6 | -900.4444 | 0.6612
2027 | 2027 | 3584.615 | 153.846 | 356.692 | 40.5692 | -49 | -1.6 | -900.8889 | 0.66104
2028 | 2028 | 3586.813 | 154.945 | 358.152 | 40.6414 | -48.262 | -1.6 | -901.3333 | 0.66087
2029 | 2029 | 3584.615 | 153.846 | 356.692 | 40.5692 | -49 | -1.6 | -901.7778 | 0.6607
2030 | 2030 | 3584.615 | 153.846 | 357.053 | 40.6414 | -49.361 | -1.6 | -902.2222 | 0.66054
2031 | 2031 | 3586.813 | 156.044 | 358.53 | 40.4972 | -46.442 | -1.6 | -902.6667 | 0.66037
2032 | 2032 | 3584.615 | 154.945 | 357.071 | 40.4252 | -47.181 | -1.6 | -903.1111 | 0.6602
2033 | 2033 | 3585.714 | 154.945 | 357.611 | 40.5332 | -47.721 | -1.6 | -903.5556 | 0.66003
2034 | 2034 | 3584.615 | 153.846 | 356.872 | 40.6052 | -49.18 | -1.6 | -904 | 0.65987
2035 | 2035 | 3584.615 | 156.043 | 358.169 | 40.4252 | -46.083 | -1.6 | -904.4444 | 0.6597
2036 | 2036 | 3585.714 | 154.945 | 357.791 | 40.5692 | -47.901 | -1.6 | -904.8889 | 0.65953
2037 | 2037 | 3585.714 | 156.044 | 359.251 | 40.6414 | -47.163 | -1.6 | -905.3333 | 0.65936
2038 | 2038 | 3584.615 | 153.846 | 357.053 | 40.6414 | -49.361 | -1.6 | -905.7778 | 0.6592
2039 | 2039 | 3585.714 | 154.945 | 357.791 | 40.5692 | -47.901 | -1.6 | -906.2222 | 0.65903
2040 | 2040 | 3583.517 | 153.847 | 357.054 | 40.6414 | -49.36 | -1.6 | -906.6667 | 0.65886
2041 | 2041 | 3584.615 | 153.846 | 356.872 | 40.6052 | -49.18 | -1.6 | -907.1111 | 0.6587
2042 | 2042 | 3584.615 | 153.846 | 356.872 | 40.6052 | -49.18 | -1.6 | -907.5556 | 0.65853
2043 | 2043 | 3584.615 | 154.945 | 357.791 | 40.5692 | -47.901 | -1.6 | -908 | 0.65836
2044 | 2044 | 3582.417 | 153.845 | 356.151 | 40.4612 | -48.461 | -1.6 | -908.4444 | 0.65819
2045 | 2045 | 3583.517 | 153.847 | 356.873 | 40.6052 | -49.179 | -1.6 | -908.8889 | 0.65803
2046 | 2046 | 3583.517 | 153.847 | 357.054 | 40.6414 | -49.36 | -1.6 | -909.3333 | 0.65786
2047 | 2047 | 3583.517 | 154.945 | 357.971 | 40.6052 | -48.081 | -1.6 | -909.7778 | 0.65769
2048 | 2048 | 3583.517 | 153.847 | 357.054 | 40.6414 | -49.36 | -1.6 | -910.2222 | 0.65753
2049 | 2049 | 3582.417 | 152.747 | 355.233 | 40.4972 | -49.739 | -1.6 | -910.6667 | 0.65736
2050 | 2050 | 3579.121 | 151.648 | 354.134 | 40.4972 | -50.838 | -1.6 | -911.1111 | 0.65719
2051 | 2051 | 3582.417 | 156.043 | 358.889 | 40.5692 | -46.803 | -1.6 | -911.5556 | 0.65702
2052 | 2052 | 3582.417 | 154.944 | 357.61 | 40.5332 | -47.722 | -1.6 | -912 | 0.65686
2053 | 2053 | 3583.517 | 154.945 | 357.791 | 40.5692 | -47.901 | -1.6 | -912.4444 | 0.65669
2054 | 2054 | 3583.517 | 153.847 | 356.333 | 40.4972 | -48.639 | -1.6 | -912.8889 | 0.65652
2055 | 2055 | 3582.417 | 153.845 | 356.691 | 40.5692 | -49.001 | -1.6 | -913.3333 | 0.65635
2056 | 2056 | 3582.417 | 153.845 | 355.971 | 40.4252 | -48.281 | -1.6 | -913.7778 | 0.65619
2057 | 2057 | 3582.417 | 157.142 | 359.628 | 40.4972 | -45.344 | -1.6 | -914.2222 | 0.65602
2058 | 2058 | 3583.517 | 156.044 | 359.07 | 40.6052 | -46.982 | -1.6 | -914.6667 | 0.65585
2059 | 2059 | 3581.319 | 153.846 | 356.512 | 40.5332 | -48.82 | -1.6 | -915.1111 | 0.65569
2060 | 2060 | 3582.417 | 153.845 | 356.871 | 40.6052 | -49.181 | -1.6 | -915.5556 | 0.65552
2061 | 2061 | 3582.417 | 156.043 | 358.529 | 40.4972 | -46.443 | -1.6 | -916 | 0.65535
2062 | 2062 | 3581.319 | 152.747 | 355.954 | 40.6414 | -50.46 | -1.6 | -916.4444 | 0.65518
2063 | 2063 | 3581.319 | 154.945 | 357.611 | 40.5332 | -47.721 | -1.6 | -916.8889 | 0.65502
2064 | 2064 | 3581.319 | 154.945 | 357.971 | 40.6052 | -48.081 | -1.6 | -917.3333 | 0.65485
2065 | 2065 | 3581.319 | 154.945 | 358.332 | 40.6774 | -48.442 | -1.6 | -917.7778 | 0.65468
2066 | 2066 | 3582.417 | 156.043 | 358.889 | 40.5692 | -46.803 | -1.6 | -918.2222 | 0.65452
2067 | 2067 | 3581.319 | 154.945 | 357.611 | 40.5332 | -47.721 | -1.6 | -918.6667 | 0.65435
2068 | 2068 | 3581.319 | 153.846 | 356.872 | 40.6052 | -49.18 | -1.6 | -919.1111 | 0.65418
2069 | 2069 | 3581.319 | 154.945 | 357.251 | 40.4612 | -47.361 | -1.6 | -919.5556 | 0.65401
2070 | 2070 | 3582.417 | 156.043 | 358.709 | 40.5332 | -46.623 | -1.6 | -920 | 0.65385
2071 | 2071 | 3581.319 | 156.044 | 358.35 | 40.4612 | -46.262 | -1.6 | -920.4444 | 0.65368
2072 | 2072 | 3579.121 | 151.648 | 354.855 | 40.6414 | -51.559 | -1.6 | -920.8889 | 0.65351
2073 | 2073 | 3581.319 | 156.044 | 359.431 | 40.6774 | -47.343 | -1.6 | -921.3333 | 0.65334
2074 | 2074 | 3581.319 | 156.044 | 358.89 | 40.5692 | -46.802 | -1.6 | -921.7778 | 0.65318
2075 | 2075 | 3580.22 | 156.044 | 358.53 | 40.4972 | -46.442 | -1.6 | -922.2222 | 0.65301
2076 | 2076 | 3578.022 | 154.945 | 357.791 | 40.5692 | -47.901 | -1.6 | -922.6667 | 0.65284
2077 | 2077 | 3579.121 | 153.846 | 356.692 | 40.5692 | -49 | -1.6 | -923.1111 | 0.65268
2078 | 2078 | 3580.22 | 154.945 | 357.251 | 40.4612 | -47.361 | -1.6 | -923.5556 | 0.65251
2079 | 2079 | 3580.22 | 154.945 | 357.791 | 40.5692 | -47.901 | -1.6 | -924 | 0.65234
2080 | 2080 | 3580.22 | 154.945 | 357.791 | 40.5692 | -47.901 | -1.6 | -924.4444 | 0.65217
2081 | 2081 | 3579.121 | 156.044 | 358.89 | 40.5692 | -46.802 | -1.6 | -924.8889 | 0.65201
2082 | 2082 | 3579.121 | 153.846 | 355.972 | 40.4252 | -48.28 | -1.6 | -925.3333 | 0.65184
2083 | 2083 | 3579.121 | 154.945 | 357.431 | 40.4972 | -47.541 | -1.6 | -925.7778 | 0.65167
2084 | 2084 | 3578.022 | 153.846 | 356.332 | 40.4972 | -48.64 | -1.6 | -926.2222 | 0.65151
2085 | 2085 | 3579.121 | 156.044 | 359.07 | 40.6052 | -46.982 | -1.6 | -926.6667 | 0.65134
2086 | 2086 | 3579.121 | 154.945 | 357.791 | 40.5692 | -47.901 | -1.6 | -927.1111 | 0.65117
2087 | 2087 | 3579.121 | 156.044 | 359.251 | 40.6414 | -47.163 | -1.6 | -927.5556 | 0.651
2088 | 2088 | 3579.121 | 156.044 | 358.35 | 40.4612 | -46.262 | -1.6 | -928 | 0.65084
2089 | 2089 | 3578.022 | 156.044 | 358.89 | 40.5692 | -46.802 | -1.6 | -928.4444 | 0.65067
2090 | 2090 | 3578.022 | 154.945 | 357.251 | 40.4612 | -47.361 | -1.6 | -928.8889 | 0.6505
2091 | 2091 | 3579.121 | 156.044 | 358.89 | 40.5692 | -46.802 | -1.6 | -929.3333 | 0.65033
2092 | 2092 | 3578.022 | 154.945 | 357.251 | 40.4612 | -47.361 | -1.6 | -929.7778 | 0.65017
2093 | 2093 | 3576.923 | 152.747 | 355.773 | 40.6052 | -50.279 | -1.6 | -930.2222 | 0.65
2094 | 2094 | 3579.121 | 156.044 | 359.07 | 40.6052 | -46.982 | -1.6 | -930.6667 | 0.64983
2095 | 2095 | 3576.923 | 154.945 | 357.611 | 40.5332 | -47.721 | -1.6 | -931.1111 | 0.64967
2096 | 2096 | 3579.121 | 158.242 | 360.368 | 40.4252 | -43.884 | -1.6 | -931.5556 | 0.6495
2097 | 2097 | 3578.022 | 159.341 | 362.007 | 40.5332 | -43.325 | -1.6 | -932 | 0.64933
2098 | 2098 | 3579.121 | 157.143 | 359.449 | 40.4612 | -45.163 | -1.6 | -932.4444 | 0.64916
2099 | 2099 | 3576.923 | 154.945 | 357.791 | 40.5692 | -47.901 | -1.6 | -932.8889 | 0.649
2100 | 2100 | 3578.022 | 157.143 | 359.989 | 40.5692 | -45.703 | -1.6 | -933.3333 | 0.64883
2101 | 2101 | 3574.725 | 151.648 | 354.855 | 40.6414 | -51.559 | -1.6 | -933.7778 | 0.64866
2102 | 2102 | 3576.923 | 156.044 | 359.431 | 40.6774 | -47.343 | -1.6 | -934.2222 | 0.64849
2103 | 2103 | 3578.022 | 158.242 | 361.449 | 40.6414 | -44.965 | -1.6 | -934.6667 | 0.64833
2104 | 2104 | 3576.923 | 156.044 | 358.89 | 40.5692 | -46.802 | -1.6 | -935.1111 | 0.64816
2105 | 2105 | 3578.022 | 158.242 | 360.908 | 40.5332 | -44.424 | -1.6 | -935.5556 | 0.64799
2106 | 2106 | 3573.626 | 154.945 | 357.611 | 40.5332 | -47.721 | -1.6 | -936 | 0.64783
2107 | 2107 | 3574.725 | 156.044 | 358.53 | 40.4972 | -46.442 | -1.6 | -936.4444 | 0.64766
2108 | 2108 | 3574.725 | 158.241 | 361.267 | 40.6052 | -44.785 | -1.6 | -936.8889 | 0.64749
2109 | 2109 | 3576.923 | 157.143 | 359.809 | 40.5332 | -45.523 | -1.6 | -937.3333 | 0.64732
2110 | 2110 | 3575.824 | 157.143 | 359.269 | 40.4252 | -44.983 | -1.6 | -937.7778 | 0.64716
2111 | 2111 | 3578.022 | 157.143 | 359.989 | 40.5692 | -45.703 | -1.6 | -938.2222 | 0.64699
2112 | 2112 | 3575.824 | 156.044 | 358.89 | 40.5692 | -46.802 | -1.6 | -938.6667 | 0.64682
2113 | 2113 | 3574.725 | 154.945 | 357.251 | 40.4612 | -47.361 | -1.6 | -939.1111 | 0.64666
2114 | 2114 | 3575.824 | 154.945 | 357.431 | 40.4972 | -47.541 | -1.6 | -939.5556 | 0.64649
2115 | 2115 | 3576.923 | 158.242 | 360.728 | 40.4972 | -44.244 | -1.6 | -940 | 0.64632
2116 | 2116 | 3576.923 | 157.143 | 359.809 | 40.5332 | -45.523 | -1.6 | -940.4444 | 0.64615
2117 | 2117 | 3574.725 | 154.945 | 357.971 | 40.6052 | -48.081 | -1.6 | -940.8889 | 0.64599
2118 | 2118 | 3574.725 | 154.945 | 358.332 | 40.6774 | -48.442 | -1.6 | -941.3333 | 0.64582
2119 | 2119 | 3574.725 | 153.846 | 356.512 | 40.5332 | -48.82 | -1.6 | -941.7778 | 0.64565
2120 | 2120 | 3573.626 | 153.846 | 355.972 | 40.4252 | -48.28 | -1.6 | -942.2222 | 0.64548
2121 | 2121 | 3574.725 | 156.044 | 358.71 | 40.5332 | -46.622 | -1.6 | -942.6667 | 0.64532
2122 | 2122 | 3574.725 | 156.044 | 358.71 | 40.5332 | -46.622 | -1.6 | -943.1111 | 0.64515
2123 | 2123 | 3574.725 | 157.142 | 359.808 | 40.5332 | -45.524 | -1.6 | -943.5556 | 0.64498
2124 | 2124 | 3573.626 | 154.945 | 358.332 | 40.6774 | -48.442 | -1.6 | -944 | 0.64482
2125 | 2125 | 3573.626 | 154.945 | 358.152 | 40.6414 | -48.262 | -1.6 | -944.4444 | 0.64465
2126 | 2126 | 3573.626 | 153.846 | 356.512 | 40.5332 | -48.82 | -1.6 | -944.8889 | 0.64448
2127 | 2127 | 3573.626 | 156.043 | 359.069 | 40.6052 | -46.983 | -1.6 | -945.3333 | 0.64431
2128 | 2128 | 3572.528 | 149.451 | 352.297 | 40.5692 | -53.395 | -1.6 | -945.7778 | 0.64415
2129 | 2129 | 3572.528 | 156.044 | 359.251 | 40.6414 | -47.163 | -1.6 | -946.2222 | 0.64398
2130 | 2130 | 3574.725 | 160.439 | 363.105 | 40.5332 | -42.227 | -1.6 | -946.6667 | 0.64381
2131 | 2131 | 3572.528 | 156.044 | 358.71 | 40.5332 | -46.622 | -1.6 | -947.1111 | 0.64365
2132 | 2132 | 3572.528 | 154.945 | 357.791 | 40.5692 | -47.901 | -1.6 | -947.5556 | 0.64348
2133 | 2133 | 3572.528 | 153.847 | 357.054 | 40.6414 | -49.36 | -1.6 | -948 | 0.64331
2134 | 2134 | 3572.528 | 156.044 | 358.89 | 40.5692 | -46.802 | -1.6 | -948.4444 | 0.64314
2135 | 2135 | 3572.528 | 156.044 | 358.71 | 40.5332 | -46.622 | -1.6 | -948.8889 | 0.64298
2136 | 2136 | 3572.528 | 154.945 | 357.971 | 40.6052 | -48.081 | -1.6 | -949.3333 | 0.64281
2137 | 2137 | 3572.528 | 154.945 | 358.332 | 40.6774 | -48.442 | -1.6 | -949.7778 | 0.64264
2138 | 2138 | 3572.528 | 154.945 | 358.152 | 40.6414 | -48.262 | -1.6 | -950.2222 | 0.64247
2139 | 2139 | 3571.429 | 153.846 | 357.053 | 40.6414 | -49.361 | -1.6 | -950.6667 | 0.64231
2140 | 2140 | 3571.429 | 153.846 | 356.692 | 40.5692 | -49 | -1.6 | -951.1111 | 0.64214
2141 | 2141 | 3570.33 | 154.945 | 357.791 | 40.5692 | -47.901 | -1.6 | -951.5556 | 0.64197
2142 | 2142 | 3569.231 | 154.945 | 357.611 | 40.5332 | -47.721 | -1.6 | -952 | 0.64181
2143 | 2143 | 3570.33 | 154.945 | 357.611 | 40.5332 | -47.721 | -1.6 | -952.4444 | 0.64164
2144 | 2144 | 3572.528 | 154.945 | 358.332 | 40.6774 | -48.442 | -1.6 | -952.8889 | 0.64147
2145 | 2145 | 3569.231 | 153.846 | 356.692 | 40.5692 | -49 | -1.6 | -953.3333 | 0.6413
2146 | 2146 | 3570.33 | 152.747 | 355.954 | 40.6414 | -50.46 | -1.6 | -953.7778 | 0.64114
2147 | 2147 | 3570.33 | 153.846 | 356.512 | 40.5332 | -48.82 | -1.6 | -954.2222 | 0.64097
2148 | 2148 | 3570.33 | 154.945 | 357.791 | 40.5692 | -47.901 | -1.6 | -954.6667 | 0.6408
2149 | 2149 | 3570.33 | 154.945 | 357.431 | 40.4972 | -47.541 | -1.6 | -955.1111 | 0.64064
2150 | 2150 | 3569.231 | 152.747 | 355.593 | 40.5692 | -50.099 | -1.6 | -955.5556 | 0.64047
2151 | 2151 | 3567.033 | 152.747 | 355.593 | 40.5692 | -50.099 | -1.6 | -956 | 0.6403
2152 | 2152 | 3569.231 | 153.846 | 356.872 | 40.6052 | -49.18 | -1.6 | -956.4444 | 0.64013
2153 | 2153 | 3569.231 | 154.945 | 357.791 | 40.5692 | -47.901 | -1.6 | -956.8889 | 0.63997
2154 | 2154 | 3569.231 | 154.945 | 358.332 | 40.6774 | -48.442 | -1.6 | -957.3333 | 0.6398
2155 | 2155 | 3570.33 | 156.044 | 359.07 | 40.6052 | -46.982 | -1.6 | -957.7778 | 0.63963
2156 | 2156 | 3569.231 | 154.945 | 358.152 | 40.6414 | -48.262 | -1.6 | -958.2222 | 0.63946
2157 | 2157 | 3568.132 | 153.846 | 357.053 | 40.6414 | -49.361 | -1.6 | -958.6667 | 0.6393
2158 | 2158 | 3570.33 | 154.945 | 358.152 | 40.6414 | -48.262 | -1.6 | -959.1111 | 0.63913
2159 | 2159 | 3567.033 | 152.747 | 356.494 | 40.7494 | -51 | -1.6 | -959.5556 | 0.63896
2160 | 2160 | 3569.231 | 153.846 | 357.413 | 40.7134 | -49.721 | -1.6 | -960 | 0.6388
2161 | 2161 | 3570.33 | 156.044 | 358.71 | 40.5332 | -46.622 | -1.6 | -960.4444 | 0.63863
2162 | 2162 | 3569.231 | 156.044 | 359.251 | 40.6414 | -47.163 | -1.6 | -960.8889 | 0.63846
2163 | 2163 | 3568.132 | 154.945 | 357.791 | 40.5692 | -47.901 | -1.6 | -961.3333 | 0.63829
2164 | 2164 | 3569.231 | 153.846 | 356.872 | 40.6052 | -49.18 | -1.6 | -961.7778 | 0.63813
2165 | 2165 | 3565.934 | 151.648 | 355.035 | 40.6774 | -51.739 | -1.6 | -962.2222 | 0.63796
2166 | 2166 | 3570.33 | 157.143 | 360.89 | 40.7494 | -46.604 | -1.6 | -962.6667 | 0.63779
2167 | 2167 | 3569.231 | 157.143 | 360.53 | 40.6774 | -46.244 | -1.6 | -963.1111 | 0.63763
2168 | 2168 | 3569.231 | 157.143 | 360.169 | 40.6052 | -45.883 | -1.6 | -963.5556 | 0.63746
2169 | 2169 | 3568.132 | 156.044 | 359.07 | 40.6052 | -46.982 | -1.6 | -964 | 0.63729
2170 | 2170 | 3567.033 | 153.846 | 357.053 | 40.6414 | -49.361 | -1.6 | -964.4444 | 0.63712
2171 | 2171 | 3567.033 | 154.945 | 357.971 | 40.6052 | -48.081 | -1.6 | -964.8889 | 0.63696
2172 | 2172 | 3567.033 | 154.945 | 357.431 | 40.4972 | -47.541 | -1.6 | -965.3333 | 0.63679
2173 | 2173 | 3568.132 | 154.945 | 358.512 | 40.7134 | -48.622 | -1.6 | -965.7778 | 0.63662
2174 | 2174 | 3563.736 | 152.747 | 355.773 | 40.6052 | -50.279 | -1.6 | -966.2222 | 0.63645
2175 | 2175 | 3565.934 | 154.945 | 358.152 | 40.6414 | -48.262 | -1.6 | -966.6667 | 0.63629
2176 | 2176 | 3567.033 | 154.945 | 357.971 | 40.6052 | -48.081 | -1.6 | -967.1111 | 0.63612
2177 | 2177 | 3567.033 | 154.945 | 358.512 | 40.7134 | -48.622 | -1.6 | -967.5556 | 0.63595
2178 | 2178 | 3567.033 | 154.945 | 357.971 | 40.6052 | -48.081 | -1.6 | -968 | 0.63579
2179 | 2179 | 3567.033 | 156.044 | 358.89 | 40.5692 | -46.802 | -1.6 | -968.4444 | 0.63562
2180 | 2180 | 3567.033 | 154.945 | 358.332 | 40.6774 | -48.442 | -1.6 | -968.8889 | 0.63545
2181 | 2181 | 3565.934 | 152.747 | 356.314 | 40.7134 | -50.82 | -1.6 | -969.3333 | 0.63528
2182 | 2182 | 3564.835 | 153.846 | 356.692 | 40.5692 | -49 | -1.6 | -969.7778 | 0.63512
2183 | 2183 | 3563.736 | 153.846 | 357.053 | 40.6414 | -49.361 | -1.6 | -970.2222 | 0.63495
2184 | 2184 | 3564.835 | 153.846 | 357.053 | 40.6414 | -49.361 | -1.6 | -970.6667 | 0.63478
2185 | 2185 | 3565.934 | 154.945 | 358.332 | 40.6774 | -48.442 | -1.6 | -971.1111 | 0.63462
2186 | 2186 | 3565.934 | 156.044 | 359.07 | 40.6052 | -46.982 | -1.6 | -971.5556 | 0.63445
2187 | 2187 | 3564.835 | 153.846 | 357.413 | 40.7134 | -49.721 | -1.6 | -972 | 0.63428
2188 | 2188 | 3567.033 | 157.143 | 360.71 | 40.7134 | -46.424 | -1.6 | -972.4444 | 0.63411
2189 | 2189 | 3564.835 | 158.242 | 361.268 | 40.6052 | -44.784 | -1.6 | -972.8889 | 0.63395
2190 | 2190 | 3565.934 | 157.142 | 359.628 | 40.4972 | -45.344 | -1.6 | -973.3333 | 0.63378
2191 | 2191 | 3567.033 | 158.241 | 361.448 | 40.6414 | -44.966 | -1.6 | -973.7778 | 0.63361
2192 | 2192 | 3565.934 | 156.044 | 359.251 | 40.6414 | -47.163 | -1.6 | -974.2222 | 0.63344
2193 | 2193 | 3565.934 | 156.044 | 359.611 | 40.7134 | -47.523 | -1.6 | -974.6667 | 0.63328
2194 | 2194 | 3564.835 | 153.846 | 357.233 | 40.6774 | -49.541 | -1.6 | -975.1111 | 0.63311
2195 | 2195 | 3563.736 | 153.846 | 356.692 | 40.5692 | -49 | -1.6 | -975.5556 | 0.63294
2196 | 2196 | 3564.835 | 156.043 | 359.43 | 40.6774 | -47.344 | -1.6 | -976 | 0.63278
2197 | 2197 | 3564.835 | 156.043 | 359.069 | 40.6052 | -46.983 | -1.6 | -976.4444 | 0.63261
2198 | 2198 | 3564.835 | 156.043 | 359.61 | 40.7134 | -47.524 | -1.6 | -976.8889 | 0.63244
2199 | 2199 | 3564.835 | 157.143 | 360.53 | 40.6774 | -46.244 | -1.6 | -977.3333 | 0.63227
2200 | 2200 | 3562.637 | 154.945 | 358.152 | 40.6414 | -48.262 | -1.6 | -977.7778 | 0.63211
2201 | 2201 | 3562.637 | 153.845 | 356.871 | 40.6052 | -49.181 | -1.6 | -978.2222 | 0.63194
2202 | 2202 | 3563.736 | 154.944 | 357.61 | 40.5332 | -47.722 | -1.6 | -978.6667 | 0.63177
2203 | 2203 | 3563.736 | 156.044 | 358.89 | 40.5692 | -46.802 | -1.6 | -979.1111 | 0.63161
2204 | 2204 | 3563.736 | 154.944 | 358.871 | 40.7854 | -48.983 | -1.6 | -979.5556 | 0.63144
2205 | 2205 | 3562.637 | 154.945 | 358.152 | 40.6414 | -48.262 | -1.6 | -980 | 0.63127
2206 | 2206 | 3562.637 | 154.945 | 357.971 | 40.6052 | -48.081 | -1.6 | -980.4444 | 0.6311
2207 | 2207 | 3562.637 | 153.845 | 357.052 | 40.6414 | -49.362 | -1.6 | -980.8889 | 0.63094
2208 | 2208 | 3562.637 | 154.945 | 358.332 | 40.6774 | -48.442 | -1.6 | -981.3333 | 0.63077
2209 | 2209 | 3563.736 | 157.143 | 359.989 | 40.5692 | -45.703 | -1.6 | -981.7778 | 0.6306
2210 | 2210 | 3562.637 | 154.945 | 357.791 | 40.5692 | -47.901 | -1.6 | -982.2222 | 0.63043
2211 | 2211 | 3563.736 | 158.241 | 361.448 | 40.6414 | -44.966 | -1.6 | -982.6667 | 0.63027
2212 | 2212 | 3562.637 | 154.945 | 358.332 | 40.6774 | -48.442 | -1.6 | -983.1111 | 0.6301
2213 | 2213 | 3561.539 | 154.946 | 358.513 | 40.7134 | -48.621 | -1.6 | -983.5556 | 0.62993
2214 | 2214 | 3561.539 | 154.946 | 358.153 | 40.6414 | -48.261 | -1.6 | -984 | 0.62977
2215 | 2215 | 3563.736 | 158.241 | 360.547 | 40.4612 | -44.065 | -1.6 | -984.4444 | 0.6296
2216 | 2216 | 3560.44 | 157.143 | 359.809 | 40.5332 | -45.523 | -1.6 | -984.8889 | 0.62943
2217 | 2217 | 3560.44 | 154.945 | 358.152 | 40.6414 | -48.262 | -1.6 | -985.3333 | 0.62926
2218 | 2218 | 3561.539 | 153.847 | 356.873 | 40.6052 | -49.179 | -1.6 | -985.7778 | 0.6291
2219 | 2219 | 3561.539 | 153.847 | 357.414 | 40.7134 | -49.72 | -1.6 | -986.2222 | 0.62893
2220 | 2220 | 3560.44 | 153.847 | 356.513 | 40.5332 | -48.819 | -1.6 | -986.6667 | 0.62876
2221 | 2221 | 3561.539 | 154.946 | 358.153 | 40.6414 | -48.261 | -1.6 | -987.1111 | 0.6286
2222 | 2222 | 3560.44 | 154.945 | 358.152 | 40.6414 | -48.262 | -1.6 | -987.5556 | 0.62843
2223 | 2223 | 3559.341 | 154.945 | 357.971 | 40.6052 | -48.081 | -1.6 | -988 | 0.62826
2224 | 2224 | 3560.44 | 153.847 | 356.873 | 40.6052 | -49.179 | -1.6 | -988.4444 | 0.62809
2225 | 2225 | 3561.539 | 154.946 | 358.513 | 40.7134 | -48.621 | -1.6 | -988.8889 | 0.62793
2226 | 2226 | 3560.44 | 153.847 | 357.234 | 40.6774 | -49.54 | -1.6 | -989.3333 | 0.62776
2227 | 2227 | 3561.539 | 156.044 | 359.251 | 40.6414 | -47.163 | -1.6 | -989.7778 | 0.62759
2228 | 2228 | 3559.341 | 153.846 | 356.692 | 40.5692 | -49 | -1.6 | -990.2222 | 0.62742
2229 | 2229 | 3560.44 | 154.945 | 357.791 | 40.5692 | -47.901 | -1.6 | -990.6667 | 0.62726
2230 | 2230 | 3559.341 | 154.945 | 358.332 | 40.6774 | -48.442 | -1.6 | -991.1111 | 0.62709
2231 | 2231 | 3559.341 | 154.945 | 358.512 | 40.7134 | -48.622 | -1.6 | -991.5556 | 0.62692
2232 | 2232 | 3559.341 | 154.945 | 357.971 | 40.6052 | -48.081 | -1.6 | -992 | 0.62676
2233 | 2233 | 3559.341 | 154.945 | 357.971 | 40.6052 | -48.081 | -1.6 | -992.4444 | 0.62659
2234 | 2234 | 3560.44 | 156.044 | 359.251 | 40.6414 | -47.163 | -1.6 | -992.8889 | 0.62642
2235 | 2235 | 3559.341 | 156.044 | 358.89 | 40.5692 | -46.802 | -1.6 | -993.3333 | 0.62625
2236 | 2236 | 3559.341 | 154.945 | 357.971 | 40.6052 | -48.081 | -1.6 | -993.7778 | 0.62609
2237 | 2237 | 3559.341 | 156.044 | 359.431 | 40.6774 | -47.343 | -1.6 | -994.2222 | 0.62592
2238 | 2238 | 3558.242 | 153.846 | 357.233 | 40.6774 | -49.541 | -1.6 | -994.6667 | 0.62575
2239 | 2239 | 3558.242 | 154.945 | 358.692 | 40.7494 | -48.802 | -1.6 | -995.1111 | 0.62559
2240 | 2240 | 3559.341 | 153.846 | 357.053 | 40.6414 | -49.361 | -1.6 | -995.5556 | 0.62542
2241 | 2241 | 3557.143 | 157.143 | 360.35 | 40.6414 | -46.064 | -1.6 | -996 | 0.62525
2242 | 2242 | 3554.945 | 151.648 | 354.494 | 40.5692 | -51.198 | -1.6 | -996.4444 | 0.62508
2243 | 2243 | 3558.242 | 154.945 | 358.152 | 40.6414 | -48.262 | -1.6 | -996.8889 | 0.62492
2244 | 2244 | 3561.539 | 158.242 | 361.449 | 40.6414 | -44.965 | -1.6 | -997.3333 | 0.62475
2245 | 2245 | 3558.242 | 157.143 | 360.53 | 40.6774 | -46.244 | -1.6 | -997.7778 | 0.62458
2246 | 2246 | 3557.143 | 153.846 | 357.233 | 40.6774 | -49.541 | -1.6 | -998.2222 | 0.62441
2247 | 2247 | 3558.242 | 157.143 | 360.35 | 40.6414 | -46.064 | -1.6 | -998.6667 | 0.62425
2248 | 2248 | 3559.341 | 157.143 | 360.53 | 40.6774 | -46.244 | -1.6 | -999.1111 | 0.62408
2249 | 2249 | 3556.044 | 152.747 | 356.134 | 40.6774 | -50.64 | -1.6 | -999.5556 | 0.62391
2250 | 2250 | 3558.242 | 157.143 | 360.169 | 40.6052 | -45.883 | -1.6 | -1000 | 0.62375
2251 | 2251 | 3556.044 | 153.846 | 357.053 | 40.6414 | -49.361 | -1.6 | -1000.4444 | 0.62358
2252 | 2252 | 3558.242 | 154.945 | 357.971 | 40.6052 | -48.081 | -1.6 | -1000.8889 | 0.62341
2253 | 2253 | 3557.143 | 153.846 | 357.413 | 40.7134 | -49.721 | -1.6 | -1001.3333 | 0.62324
2254 | 2254 | 3557.143 | 154.945 | 358.152 | 40.6414 | -48.262 | -1.6 | -1001.7778 | 0.62308
2255 | 2255 | 3557.143 | 154.945 | 358.332 | 40.6774 | -48.442 | -1.6 | -1002.2222 | 0.62291
2256 | 2256 | 3557.143 | 156.044 | 359.431 | 40.6774 | -47.343 | -1.6 | -1002.6667 | 0.62274
2257 | 2257 | 3556.044 | 153.846 | 356.512 | 40.5332 | -48.82 | -1.6 | -1003.1111 | 0.62258
2258 | 2258 | 3556.044 | 154.945 | 357.431 | 40.4972 | -47.541 | -1.6 | -1003.5556 | 0.62241
2259 | 2259 | 3556.044 | 154.945 | 358.152 | 40.6414 | -48.262 | -1.6 | -1004 | 0.62224
2260 | 2260 | 3556.044 | 153.846 | 357.233 | 40.6774 | -49.541 | -1.6 | -1004.4444 | 0.62207
2261 | 2261 | 3556.044 | 156.044 | 358.89 | 40.5692 | -46.802 | -1.6 | -1004.8889 | 0.62191
2262 | 2262 | 3556.044 | 154.945 | 358.512 | 40.7134 | -48.622 | -1.6 | -1005.3333 | 0.62174
2263 | 2263 | 3556.044 | 152.747 | 356.134 | 40.6774 | -50.64 | -1.6 | -1005.7778 | 0.62157
2264 | 2264 | 3554.945 | 154.945 | 357.971 | 40.6052 | -48.081 | -1.6 | -1006.2222 | 0.6214
2265 | 2265 | 3554.945 | 154.945 | 358.152 | 40.6414 | -48.262 | -1.6 | -1006.6667 | 0.62124
2266 | 2266 | 3553.846 | 156.044 | 358.89 | 40.5692 | -46.802 | -1.6 | -1007.1111 | 0.62107
2267 | 2267 | 3557.143 | 159.341 | 362.187 | 40.5692 | -43.505 | -1.6 | -1007.5556 | 0.6209
2268 | 2268 | 3556.044 | 157.143 | 360.35 | 40.6414 | -46.064 | -1.6 | -1008 | 0.62074
2269 | 2269 | 3554.945 | 156.044 | 359.251 | 40.6414 | -47.163 | -1.6 | -1008.4444 | 0.62057
2270 | 2270 | 3556.044 | 158.242 | 361.268 | 40.6052 | -44.784 | -1.6 | -1008.8889 | 0.6204
2271 | 2271 | 3556.044 | 156.044 | 359.251 | 40.6414 | -47.163 | -1.6 | -1009.3333 | 0.62023
2272 | 2272 | 3553.846 | 153.846 | 356.692 | 40.5692 | -49 | -1.6 | -1009.7778 | 0.62007
2273 | 2273 | 3553.846 | 154.945 | 357.791 | 40.5692 | -47.901 | -1.6 | -1010.2222 | 0.6199
2274 | 2274 | 3553.846 | 153.846 | 357.413 | 40.7134 | -49.721 | -1.6 | -1010.6667 | 0.61973
2275 | 2275 | 3552.748 | 153.847 | 356.873 | 40.6052 | -49.179 | -1.6 | -1011.1111 | 0.61957
2276 | 2276 | 3553.846 | 154.945 | 358.332 | 40.6774 | -48.442 | -1.6 | -1011.5556 | 0.6194
2277 | 2277 | 3552.748 | 153.847 | 356.873 | 40.6052 | -49.179 | -1.6 | -1012 | 0.61923
2278 | 2278 | 3552.748 | 153.847 | 357.054 | 40.6414 | -49.36 | -1.6 | -1012.4444 | 0.61906
2279 | 2279 | 3552.748 | 153.847 | 357.774 | 40.7854 | -50.08 | -1.6 | -1012.8889 | 0.6189
2280 | 2280 | 3552.748 | 151.649 | 354.495 | 40.5692 | -51.197 | -1.6 | -1013.3333 | 0.61873
2281 | 2281 | 3554.945 | 160.44 | 363.466 | 40.6052 | -42.586 | -1.6 | -1013.7778 | 0.61856
2282 | 2282 | 3552.748 | 154.946 | 358.693 | 40.7494 | -48.801 | -1.6 | -1014.2222 | 0.61839
2283 | 2283 | 3554.945 | 154.945 | 358.152 | 40.6414 | -48.262 | -1.6 | -1014.6667 | 0.61823
2284 | 2284 | 3552.748 | 156.044 | 358.89 | 40.5692 | -46.802 | -1.6 | -1015.1111 | 0.61806
2285 | 2285 | 3551.648 | 152.747 | 355.954 | 40.6414 | -50.46 | -1.6 | -1015.5556 | 0.61789
2286 | 2286 | 3551.648 | 153.846 | 357.233 | 40.6774 | -49.541 | -1.6 | -1016 | 0.61773
2287 | 2287 | 3551.648 | 154.944 | 357.97 | 40.6052 | -48.082 | -1.6 | -1016.4444 | 0.61756
2288 | 2288 | 3553.846 | 156.044 | 358.71 | 40.5332 | -46.622 | -1.6 | -1016.8889 | 0.61739
2289 | 2289 | 3552.748 | 154.946 | 358.513 | 40.7134 | -48.621 | -1.6 | -1017.3333 | 0.61722
2290 | 2290 | 3550.549 | 153.845 | 357.232 | 40.6774 | -49.542 | -1.6 | -1017.7778 | 0.61706
2291 | 2291 | 3550.549 | 152.747 | 355.593 | 40.5692 | -50.099 | -1.6 | -1018.2222 | 0.61689
2292 | 2292 | 3551.648 | 154.944 | 358.151 | 40.6414 | -48.263 | -1.6 | -1018.6667 | 0.61672
2293 | 2293 | 3551.648 | 154.944 | 358.331 | 40.6774 | -48.443 | -1.6 | -1019.1111 | 0.61656
2294 | 2294 | 3550.549 | 153.845 | 357.052 | 40.6414 | -49.362 | -1.6 | -1019.5556 | 0.61639
2295 | 2295 | 3550.549 | 153.845 | 357.412 | 40.7134 | -49.722 | -1.6 | -1020 | 0.61622
2296 | 2296 | 3551.648 | 156.044 | 359.251 | 40.6414 | -47.163 | -1.6 | -1020.4444 | 0.61605
2297 | 2297 | 3550.549 | 153.845 | 356.871 | 40.6052 | -49.181 | -1.6 | -1020.8889 | 0.61589
2298 | 2298 | 3551.648 | 154.944 | 358.331 | 40.6774 | -48.443 | -1.6 | -1021.3333 | 0.61572
2299 | 2299 | 3551.648 | 156.044 | 359.07 | 40.6052 | -46.982 | -1.6 | -1021.7778 | 0.61555
2300 | 2300 | 3549.45 | 154.945 | 357.971 | 40.6052 | -48.081 | -1.6 | -1022.2222 | 0.61538
2301 | 2301 | 3551.648 | 156.044 | 359.971 | 40.7854 | -47.883 | -1.6 | -1022.6667 | 0.61522
2302 | 2302 | 3550.549 | 154.945 | 358.332 | 40.6774 | -48.442 | -1.6 | -1023.1111 | 0.61505
2303 | 2303 | 3550.549 | 154.945 | 358.332 | 40.6774 | -48.442 | -1.6 | -1023.5556 | 0.61488
2304 | 2304 | 3550.549 | 154.945 | 358.152 | 40.6414 | -48.262 | -1.6 | -1024 | 0.61472
2305 | 2305 | 3550.549 | 153.845 | 357.772 | 40.7854 | -50.082 | -1.6 | -1024.4444 | 0.61455
2306 | 2306 | 3550.549 | 156.044 | 359.07 | 40.6052 | -46.982 | -1.6 | -1024.8889 | 0.61438
2307 | 2307 | 3548.352 | 150.55 | 353.036 | 40.4972 | -51.936 | -1.6 | -1025.3333 | 0.61421
2308 | 2308 | 3550.549 | 153.845 | 356.871 | 40.6052 | -49.181 | -1.6 | -1025.7778 | 0.61405
2309 | 2309 | 3548.352 | 156.044 | 359.07 | 40.6052 | -46.982 | -1.6 | -1026.2222 | 0.61388
2310 | 2310 | 3549.45 | 154.945 | 357.971 | 40.6052 | -48.081 | -1.6 | -1026.6667 | 0.61371
2311 | 2311 | 3549.45 | 154.945 | 358.332 | 40.6774 | -48.442 | -1.6 | -1027.1111 | 0.61355
2312 | 2312 | 3549.45 | 154.945 | 357.971 | 40.6052 | -48.081 | -1.6 | -1027.5556 | 0.61338
2313 | 2313 | 3548.352 | 153.847 | 356.693 | 40.5692 | -48.999 | -1.6 | -1028 | 0.61321
2314 | 2314 | 3550.549 | 157.143 | 360.169 | 40.6052 | -45.883 | -1.6 | -1028.4444 | 0.61304
2315 | 2315 | 3549.45 | 157.142 | 360.349 | 40.6414 | -46.065 | -1.6 | -1028.8889 | 0.61288
2316 | 2316 | 3549.45 | 156.044 | 359.791 | 40.7494 | -47.703 | -1.6 | -1029.3333 | 0.61271
2317 | 2317 | 3548.352 | 153.847 | 357.774 | 40.7854 | -50.08 | -1.6 | -1029.7778 | 0.61254
2318 | 2318 | 3548.352 | 154.946 | 358.153 | 40.6414 | -48.261 | -1.6 | -1030.2222 | 0.61237
2319 | 2319 | 3548.352 | 153.847 | 356.693 | 40.5692 | -48.999 | -1.6 | -1030.6667 | 0.61221
2320 | 2320 | 3548.352 | 154.946 | 357.972 | 40.6052 | -48.08 | -1.6 | -1031.1111 | 0.61204
2321 | 2321 | 3548.352 | 156.044 | 359.431 | 40.6774 | -47.343 | -1.6 | -1031.5556 | 0.61187
2322 | 2322 | 3548.352 | 154.946 | 358.693 | 40.7494 | -48.801 | -1.6 | -1032 | 0.61171
2323 | 2323 | 3549.45 | 156.044 | 359.07 | 40.6052 | -46.982 | -1.6 | -1032.4444 | 0.61154
2324 | 2324 | 3549.45 | 156.044 | 359.07 | 40.6052 | -46.982 | -1.6 | -1032.8889 | 0.61137
2325 | 2325 | 3548.352 | 156.044 | 359.431 | 40.6774 | -47.343 | -1.6 | -1033.3333 | 0.6112
2326 | 2326 | 3548.352 | 154.946 | 358.333 | 40.6774 | -48.441 | -1.6 | -1033.7778 | 0.61104
2327 | 2327 | 3547.253 | 154.945 | 357.971 | 40.6052 | -48.081 | -1.6 | -1034.2222 | 0.61087
2328 | 2328 | 3548.352 | 156.044 | 359.251 | 40.6414 | -47.163 | -1.6 | -1034.6667 | 0.6107
2329 | 2329 | 3547.253 | 160.44 | 364.728 | 40.8576 | -43.848 | -1.6 | -1035.1111 | 0.61054
2330 | 2330 | 3549.45 | 160.439 | 364.006 | 40.7134 | -43.128 | -1.6 | -1035.5556 | 0.61037
2331 | 2331 | 3547.253 | 153.847 | 357.594 | 40.7494 | -49.9 | -1.6 | -1036 | 0.6102
2332 | 2332 | 3545.055 | 152.747 | 356.134 | 40.6774 | -50.64 | -1.6 | -1036.4444 | 0.61003
2333 | 2333 | 3547.253 | 156.044 | 359.07 | 40.6052 | -46.982 | -1.6 | -1036.8889 | 0.60987
2334 | 2334 | 3546.154 | 154.945 | 358.512 | 40.7134 | -48.622 | -1.6 | -1037.3333 | 0.6097
2335 | 2335 | 3546.154 | 154.945 | 358.692 | 40.7494 | -48.802 | -1.6 | -1037.7778 | 0.60953
2336 | 2336 | 3546.154 | 154.945 | 358.692 | 40.7494 | -48.802 | -1.6 | -1038.2222 | 0.60936
2337 | 2337 | 3546.154 | 153.846 | 357.413 | 40.7134 | -49.721 | -1.6 | -1038.6667 | 0.6092
2338 | 2338 | 3545.055 | 153.846 | 357.233 | 40.6774 | -49.541 | -1.6 | -1039.1111 | 0.60903
2339 | 2339 | 3545.055 | 153.846 | 356.872 | 40.6052 | -49.18 | -1.6 | -1039.5556 | 0.60886
2340 | 2340 | 3545.055 | 154.945 | 357.971 | 40.6052 | -48.081 | -1.6 | -1040 | 0.6087
2341 | 2341 | 3543.956 | 152.747 | 356.314 | 40.7134 | -50.82 | -1.6 | -1040.4444 | 0.60853
2342 | 2342 | 3545.055 | 153.846 | 357.413 | 40.7134 | -49.721 | -1.6 | -1040.8889 | 0.60836
2343 | 2343 | 3546.154 | 153.846 | 357.413 | 40.7134 | -49.721 | -1.6 | -1041.3333 | 0.60819
2344 | 2344 | 3545.055 | 153.846 | 356.872 | 40.6052 | -49.18 | -1.6 | -1041.7778 | 0.60803
2345 | 2345 | 3547.253 | 154.945 | 358.512 | 40.7134 | -48.622 | -1.6 | -1042.2222 | 0.60786
2346 | 2346 | 3543.956 | 152.747 | 355.413 | 40.5332 | -49.919 | -1.6 | -1042.6667 | 0.60769
2347 | 2347 | 3546.154 | 157.143 | 360.71 | 40.7134 | -46.424 | -1.6 | -1043.1111 | 0.60753
2348 | 2348 | 3542.857 | 153.846 | 356.872 | 40.6052 | -49.18 | -1.6 | -1043.5556 | 0.60736
2349 | 2349 | 3545.055 | 154.945 | 357.971 | 40.6052 | -48.081 | -1.6 | -1044 | 0.60719
2350 | 2350 | 3545.055 | 153.846 | 357.593 | 40.7494 | -49.901 | -1.6 | -1044.4444 | 0.60702
2351 | 2351 | 3540.66 | 154.946 | 358.153 | 40.6414 | -48.261 | -1.6 | -1044.8889 | 0.60686
2352 | 2352 | 3543.956 | 154.945 | 358.872 | 40.7854 | -48.982 | -1.6 | -1045.3333 | 0.60669
2353 | 2353 | 3543.956 | 153.846 | 357.413 | 40.7134 | -49.721 | -1.6 | -1045.7778 | 0.60652
2354 | 2354 | 3540.66 | 153.847 | 357.594 | 40.7494 | -49.9 | -1.6 | -1046.2222 | 0.60635
2355 | 2355 | 3539.561 | 153.847 | 357.234 | 40.6774 | -49.54 | -1.6 | -1046.6667 | 0.60619
2356 | 2356 | 3542.857 | 151.648 | 355.755 | 40.8214 | -52.459 | -1.6 | -1047.1111 | 0.60602
2357 | 2357 | 3542.857 | 158.241 | 361.808 | 40.7134 | -45.326 | -1.6 | -1047.5556 | 0.60585
2358 | 2358 | 3545.055 | 157.143 | 360.53 | 40.6774 | -46.244 | -1.6 | -1048 | 0.60569
2359 | 2359 | 3542.857 | 154.945 | 358.692 | 40.7494 | -48.802 | -1.6 | -1048.4444 | 0.60552
2360 | 2360 | 3541.758 | 153.846 | 357.593 | 40.7494 | -49.901 | -1.6 | -1048.8889 | 0.60535
2361 | 2361 | 3541.758 | 152.747 | 356.494 | 40.7494 | -51 | -1.6 | -1049.3333 | 0.60518
2362 | 2362 | 3542.857 | 156.044 | 358.89 | 40.5692 | -46.802 | -1.6 | -1049.7778 | 0.60502
2363 | 2363 | 3542.857 | 157.143 | 359.989 | 40.5692 | -45.703 | -1.6 | -1050.2222 | 0.60485
2364 | 2364 | 3541.758 | 152.747 | 356.674 | 40.7854 | -51.18 | -1.6 | -1050.6667 | 0.60468
2365 | 2365 | 3539.561 | 149.451 | 352.658 | 40.6414 | -53.756 | -1.6 | -1051.1111 | 0.60452
2366 | 2366 | 3541.758 | 153.846 | 357.413 | 40.7134 | -49.721 | -1.6 | -1051.5556 | 0.60435
2367 | 2367 | 3541.758 | 154.945 | 358.512 | 40.7134 | -48.622 | -1.6 | -1052 | 0.60418
2368 | 2368 | 3541.758 | 156.044 | 359.611 | 40.7134 | -47.523 | -1.6 | -1052.4444 | 0.60401
2369 | 2369 | 3542.857 | 154.945 | 358.152 | 40.6414 | -48.262 | -1.6 | -1052.8889 | 0.60385
2370 | 2370 | 3541.758 | 153.846 | 357.953 | 40.8214 | -50.261 | -1.6 | -1053.3333 | 0.60368
2371 | 2371 | 3541.758 | 154.945 | 357.791 | 40.5692 | -47.901 | -1.6 | -1053.7778 | 0.60351
2372 | 2372 | 3541.758 | 157.142 | 360.349 | 40.6414 | -46.065 | -1.6 | -1054.2222 | 0.60334
2373 | 2373 | 3541.758 | 154.945 | 358.512 | 40.7134 | -48.622 | -1.6 | -1054.6667 | 0.60318
2374 | 2374 | 3541.758 | 156.044 | 359.611 | 40.7134 | -47.523 | -1.6 | -1055.1111 | 0.60301
2375 | 2375 | 3541.758 | 154.945 | 358.332 | 40.6774 | -48.442 | -1.6 | -1055.5556 | 0.60284
2376 | 2376 | 3540.66 | 154.946 | 358.513 | 40.7134 | -48.621 | -1.6 | -1056 | 0.60268
2377 | 2377 | 3540.66 | 154.946 | 357.792 | 40.5692 | -47.9 | -1.6 | -1056.4444 | 0.60251
2378 | 2378 | 3540.66 | 154.946 | 357.972 | 40.6052 | -48.08 | -1.6 | -1056.8889 | 0.60234
2379 | 2379 | 3540.66 | 154.946 | 358.153 | 40.6414 | -48.261 | -1.6 | -1057.3333 | 0.60217
2380 | 2380 | 3540.66 | 154.946 | 358.153 | 40.6414 | -48.261 | -1.6 | -1057.7778 | 0.60201
2381 | 2381 | 3539.561 | 153.847 | 357.054 | 40.6414 | -49.36 | -1.6 | -1058.2222 | 0.60184
2382 | 2382 | 3540.66 | 154.946 | 358.333 | 40.6774 | -48.441 | -1.6 | -1058.6667 | 0.60167
2383 | 2383 | 3539.561 | 154.945 | 358.872 | 40.7854 | -48.982 | -1.6 | -1059.1111 | 0.60151
2384 | 2384 | 3539.561 | 153.847 | 357.594 | 40.7494 | -49.9 | -1.6 | -1059.5556 | 0.60134
2385 | 2385 | 3539.561 | 154.945 | 358.692 | 40.7494 | -48.802 | -1.6 | -1060 | 0.60117
2386 | 2386 | 3539.561 | 153.847 | 357.054 | 40.6414 | -49.36 | -1.6 | -1060.4444 | 0.601
2387 | 2387 | 3539.561 | 156.044 | 359.791 | 40.7494 | -47.703 | -1.6 | -1060.8889 | 0.60084
2388 | 2388 | 3539.561 | 156.044 | 359.791 | 40.7494 | -47.703 | -1.6 | -1061.3333 | 0.60067
2389 | 2389 | 3539.561 | 159.341 | 362.728 | 40.6774 | -44.046 | -1.6 | -1061.7778 | 0.6005
2390 | 2390 | 3539.561 | 157.144 | 360.891 | 40.7494 | -46.603 | -1.6 | -1062.2222 | 0.60033
2391 | 2391 | 3538.461 | 151.648 | 355.035 | 40.6774 | -51.739 | -1.6 | -1062.6667 | 0.60017
2392 | 2392 | 3540.66 | 157.143 | 361.25 | 40.8214 | -46.964 | -1.6 | -1063.1111 | 0.6
2393 | 2393 | 3539.561 | 154.945 | 358.152 | 40.6414 | -48.262 | -1.6 | -1063.5556 | 0.59983
2394 | 2394 | 3539.561 | 157.144 | 360.531 | 40.6774 | -46.243 | -1.6 | -1064 | 0.59967
2395 | 2395 | 3538.461 | 156.044 | 359.07 | 40.6052 | -46.982 | -1.6 | -1064.4444 | 0.5995
2396 | 2396 | 3538.461 | 154.944 | 358.691 | 40.7494 | -48.803 | -1.6 | -1064.8889 | 0.59933
2397 | 2397 | 3537.363 | 152.747 | 356.314 | 40.7134 | -50.82 | -1.6 | -1065.3333 | 0.59916
2398 | 2398 | 3537.363 | 154.946 | 359.053 | 40.8214 | -49.161 | -1.6 | -1065.7778 | 0.599
2399 | 2399 | 3538.461 | 156.044 | 359.431 | 40.6774 | -47.343 | -1.6 | -1066.2222 | 0.59883
2400 | 2400 | 3537.363 | 154.946 | 358.153 | 40.6414 | -48.261 | -1.6 | -1066.6667 | 0.59866
2401 | 2401 | 3537.363 | 156.044 | 358.71 | 40.5332 | -46.622 | -1.6 | -1067.1111 | 0.59849
2402 | 2402 | 3537.363 | 156.044 | 359.251 | 40.6414 | -47.163 | -1.6 | -1067.5556 | 0.59833
2403 | 2403 | 3538.461 | 156.044 | 359.611 | 40.7134 | -47.523 | -1.6 | -1068 | 0.59816
2404 | 2404 | 3537.363 | 154.946 | 358.513 | 40.7134 | -48.621 | -1.6 | -1068.4444 | 0.59799
2405 | 2405 | 3534.066 | 153.846 | 357.413 | 40.7134 | -49.721 | -1.6 | -1068.8889 | 0.59783
2406 | 2406 | 3537.363 | 153.846 | 357.053 | 40.6414 | -49.361 | -1.6 | -1069.3333 | 0.59766
2407 | 2407 | 3536.264 | 156.044 | 359.791 | 40.7494 | -47.703 | -1.6 | -1069.7778 | 0.59749
2408 | 2408 | 3537.363 | 156.044 | 359.611 | 40.7134 | -47.523 | -1.6 | -1070.2222 | 0.59732
2409 | 2409 | 3536.264 | 154.945 | 358.152 | 40.6414 | -48.262 | -1.6 | -1070.6667 | 0.59716
2410 | 2410 | 3535.165 | 153.846 | 357.053 | 40.6414 | -49.361 | -1.6 | -1071.1111 | 0.59699
2411 | 2411 | 3535.165 | 153.846 | 357.773 | 40.7854 | -50.081 | -1.6 | -1071.5556 | 0.59682
2412 | 2412 | 3535.165 | 153.846 | 357.953 | 40.8214 | -50.261 | -1.6 | -1072 | 0.59666
2413 | 2413 | 3536.264 | 157.143 | 361.25 | 40.8214 | -46.964 | -1.6 | -1072.4444 | 0.59649
2414 | 2414 | 3534.066 | 154.945 | 357.971 | 40.6052 | -48.081 | -1.6 | -1072.8889 | 0.59632
2415 | 2415 | 3535.165 | 152.748 | 356.675 | 40.7854 | -51.179 | -1.6 | -1073.3333 | 0.59615
2416 | 2416 | 3535.165 | 154.945 | 358.512 | 40.7134 | -48.622 | -1.6 | -1073.7778 | 0.59599
2417 | 2417 | 3535.165 | 154.945 | 358.332 | 40.6774 | -48.442 | -1.6 | -1074.2222 | 0.59582
2418 | 2418 | 3536.264 | 156.044 | 359.791 | 40.7494 | -47.703 | -1.6 | -1074.6667 | 0.59565
2419 | 2419 | 3537.363 | 157.143 | 361.431 | 40.8576 | -47.145 | -1.6 | -1075.1111 | 0.59548
2420 | 2420 | 3535.165 | 156.044 | 359.611 | 40.7134 | -47.523 | -1.6 | -1075.5556 | 0.59532
2421 | 2421 | 3534.066 | 152.747 | 356.134 | 40.6774 | -50.64 | -1.6 | -1076 | 0.59515
2422 | 2422 | 3534.066 | 154.945 | 359.233 | 40.8576 | -49.343 | -1.6 | -1076.4444 | 0.59498
2423 | 2423 | 3534.066 | 153.846 | 357.053 | 40.6414 | -49.361 | -1.6 | -1076.8889 | 0.59482
2424 | 2424 | 3534.066 | 154.945 | 358.512 | 40.7134 | -48.622 | -1.6 | -1077.3333 | 0.59465
2425 | 2425 | 3532.967 | 153.846 | 357.233 | 40.6774 | -49.541 | -1.6 | -1077.7778 | 0.59448
2426 | 2426 | 3535.165 | 156.044 | 358.89 | 40.5692 | -46.802 | -1.6 | -1078.2222 | 0.59431
2427 | 2427 | 3534.066 | 154.945 | 359.052 | 40.8214 | -49.162 | -1.6 | -1078.6667 | 0.59415
2428 | 2428 | 3532.967 | 152.747 | 356.314 | 40.7134 | -50.82 | -1.6 | -1079.1111 | 0.59398
2429 | 2429 | 3532.967 | 153.846 | 357.593 | 40.7494 | -49.901 | -1.6 | -1079.5556 | 0.59381
2430 | 2430 | 3532.967 | 154.945 | 358.512 | 40.7134 | -48.622 | -1.6 | -1080 | 0.59365
2431 | 2431 | 3534.066 | 154.945 | 358.512 | 40.7134 | -48.622 | -1.6 | -1080.4444 | 0.59348
2432 | 2432 | 3534.066 | 154.945 | 358.512 | 40.7134 | -48.622 | -1.6 | -1080.8889 | 0.59331
2433 | 2433 | 3532.967 | 153.846 | 357.053 | 40.6414 | -49.361 | -1.6 | -1081.3333 | 0.59314
2434 | 2434 | 3536.264 | 158.242 | 361.809 | 40.7134 | -45.325 | -1.6 | -1081.7778 | 0.59298
2435 | 2435 | 3532.967 | 154.945 | 358.332 | 40.6774 | -48.442 | -1.6 | -1082.2222 | 0.59281
2436 | 2436 | 3531.868 | 153.846 | 357.233 | 40.6774 | -49.541 | -1.6 | -1082.6667 | 0.59264
2437 | 2437 | 3532.967 | 154.945 | 358.872 | 40.7854 | -48.982 | -1.6 | -1083.1111 | 0.59247
2438 | 2438 | 3532.967 | 156.044 | 359.971 | 40.7854 | -47.883 | -1.6 | -1083.5556 | 0.59231
2439 | 2439 | 3532.967 | 154.945 | 358.692 | 40.7494 | -48.802 | -1.6 | -1084 | 0.59214
2440 | 2440 | 3531.868 | 154.945 | 358.332 | 40.6774 | -48.442 | -1.6 | -1084.4444 | 0.59197
2441 | 2441 | 3530.769 | 153.846 | 356.332 | 40.4972 | -48.64 | -1.6 | -1084.8889 | 0.59181
2442 | 2442 | 3531.868 | 156.044 | 359.431 | 40.6774 | -47.343 | -1.6 | -1085.3333 | 0.59164
2443 | 2443 | 3531.868 | 153.846 | 357.953 | 40.8214 | -50.261 | -1.6 | -1085.7778 | 0.59147
2444 | 2444 | 3531.868 | 154.945 | 358.692 | 40.7494 | -48.802 | -1.6 | -1086.2222 | 0.5913
2445 | 2445 | 3531.868 | 154.945 | 358.512 | 40.7134 | -48.622 | -1.6 | -1086.6667 | 0.59114
2446 | 2446 | 3531.868 | 156.044 | 359.791 | 40.7494 | -47.703 | -1.6 | -1087.1111 | 0.59097
2447 | 2447 | 3531.868 | 156.044 | 359.611 | 40.7134 | -47.523 | -1.6 | -1087.5556 | 0.5908
2448 | 2448 | 3531.868 | 156.044 | 359.791 | 40.7494 | -47.703 | -1.6 | -1088 | 0.59064
2449 | 2449 | 3531.868 | 157.143 | 361.07 | 40.7854 | -46.784 | -1.6 | -1088.4444 | 0.59047
2450 | 2450 | 3532.967 | 156.044 | 359.611 | 40.7134 | -47.523 | -1.6 | -1088.8889 | 0.5903
2451 | 2451 | 3532.967 | 156.044 | 359.791 | 40.7494 | -47.703 | -1.6 | -1089.3333 | 0.59013
2452 | 2452 | 3531.868 | 156.044 | 359.971 | 40.7854 | -47.883 | -1.6 | -1089.7778 | 0.58997
2453 | 2453 | 3532.967 | 157.143 | 359.989 | 40.5692 | -45.703 | -1.6 | -1090.2222 | 0.5898
2454 | 2454 | 3530.769 | 154.945 | 358.512 | 40.7134 | -48.622 | -1.6 | -1090.6667 | 0.58963
2455 | 2455 | 3530.769 | 156.044 | 359.611 | 40.7134 | -47.523 | -1.6 | -1091.1111 | 0.58946
2456 | 2456 | 3530.769 | 153.846 | 357.953 | 40.8214 | -50.261 | -1.6 | -1091.5556 | 0.5893
2457 | 2457 | 3530.769 | 157.143 | 360.89 | 40.7494 | -46.604 | -1.6 | -1092 | 0.58913
2458 | 2458 | 3529.67 | 154.945 | 358.872 | 40.7854 | -48.982 | -1.6 | -1092.4444 | 0.58896
2459 | 2459 | 3529.67 | 154.945 | 358.152 | 40.6414 | -48.262 | -1.6 | -1092.8889 | 0.5888
2460 | 2460 | 3529.67 | 157.142 | 360.709 | 40.7134 | -46.425 | -1.6 | -1093.3333 | 0.58863
2461 | 2461 | 3529.67 | 156.044 | 359.431 | 40.6774 | -47.343 | -1.6 | -1093.7778 | 0.58846
2462 | 2462 | 3529.67 | 156.044 | 360.872 | 40.9656 | -48.784 | -1.6 | -1094.2222 | 0.58829
2463 | 2463 | 3528.572 | 153.847 | 357.234 | 40.6774 | -49.54 | -1.6 | -1094.6667 | 0.58813
2464 | 2464 | 3530.769 | 157.143 | 361.611 | 40.8936 | -47.325 | -1.6 | -1095.1111 | 0.58796
2465 | 2465 | 3528.572 | 153.847 | 357.594 | 40.7494 | -49.9 | -1.6 | -1095.5556 | 0.58779
2466 | 2466 | 3528.572 | 150.55 | 354.477 | 40.7854 | -53.377 | -1.6 | -1096 | 0.58763
2467 | 2467 | 3527.473 | 151.649 | 354.856 | 40.6414 | -51.558 | -1.6 | -1096.4444 | 0.58746
2468 | 2468 | 3527.473 | 153.847 | 358.135 | 40.8576 | -50.441 | -1.6 | -1096.8889 | 0.58729
2469 | 2469 | 3528.572 | 157.143 | 360.71 | 40.7134 | -46.424 | -1.6 | -1097.3333 | 0.58712
2470 | 2470 | 3526.374 | 154.945 | 358.692 | 40.7494 | -48.802 | -1.6 | -1097.7778 | 0.58696
2471 | 2471 | 3528.572 | 154.946 | 358.513 | 40.7134 | -48.621 | -1.6 | -1098.2222 | 0.58679
2472 | 2472 | 3528.572 | 154.946 | 358.333 | 40.6774 | -48.441 | -1.6 | -1098.6667 | 0.58662
2473 | 2473 | 3528.572 | 154.946 | 358.873 | 40.7854 | -48.981 | -1.6 | -1099.1111 | 0.58645
2474 | 2474 | 3526.374 | 153.846 | 357.593 | 40.7494 | -49.901 | -1.6 | -1099.5556 | 0.58629
2475 | 2475 | 3527.473 | 153.847 | 357.954 | 40.8214 | -50.26 | -1.6 | -1100 | 0.58612
2476 | 2476 | 3529.67 | 157.142 | 360.889 | 40.7494 | -46.605 | -1.6 | -1100.4444 | 0.58595
2477 | 2477 | 3527.473 | 154.945 | 358.512 | 40.7134 | -48.622 | -1.6 | -1100.8889 | 0.58579
2478 | 2478 | 3527.473 | 154.945 | 358.512 | 40.7134 | -48.622 | -1.6 | -1101.3333 | 0.58562
2479 | 2479 | 3526.374 | 152.748 | 356.495 | 40.7494 | -50.999 | -1.6 | -1101.7778 | 0.58545
2480 | 2480 | 3527.473 | 154.945 | 358.692 | 40.7494 | -48.802 | -1.6 | -1102.2222 | 0.58528
2481 | 2481 | 3527.473 | 154.945 | 358.692 | 40.7494 | -48.802 | -1.6 | -1102.6667 | 0.58512
2482 | 2482 | 3527.473 | 154.945 | 358.872 | 40.7854 | -48.982 | -1.6 | -1103.1111 | 0.58495
2483 | 2483 | 3527.473 | 156.044 | 360.151 | 40.8214 | -48.063 | -1.6 | -1103.5556 | 0.58478
2484 | 2484 | 3527.473 | 156.044 | 360.512 | 40.8936 | -48.424 | -1.6 | -1104 | 0.58462
2485 | 2485 | 3526.374 | 154.945 | 358.332 | 40.6774 | -48.442 | -1.6 | -1104.4444 | 0.58445
2486 | 2486 | 3526.374 | 153.846 | 357.773 | 40.7854 | -50.081 | -1.6 | -1104.8889 | 0.58428
2487 | 2487 | 3526.374 | 154.945 | 358.512 | 40.7134 | -48.622 | -1.6 | -1105.3333 | 0.58411
2488 | 2488 | 3526.374 | 154.945 | 358.332 | 40.6774 | -48.442 | -1.6 | -1105.7778 | 0.58395
2489 | 2489 | 3526.374 | 154.945 | 359.593 | 40.9296 | -49.703 | -1.6 | -1106.2222 | 0.58378
2490 | 2490 | 3526.374 | 156.044 | 359.791 | 40.7494 | -47.703 | -1.6 | -1106.6667 | 0.58361
2491 | 2491 | 3526.374 | 156.044 | 360.692 | 40.9296 | -48.604 | -1.6 | -1107.1111 | 0.58344
2492 | 2492 | 3526.374 | 154.945 | 358.512 | 40.7134 | -48.622 | -1.6 | -1107.5556 | 0.58328
2493 | 2493 | 3525.275 | 153.846 | 357.593 | 40.7494 | -49.901 | -1.6 | -1108 | 0.58311
2494 | 2494 | 3525.275 | 154.945 | 358.872 | 40.7854 | -48.982 | -1.6 | -1108.4444 | 0.58294
2495 | 2495 | 3525.275 | 154.945 | 358.332 | 40.6774 | -48.442 | -1.6 | -1108.8889 | 0.58278
2496 | 2496 | 3526.374 | 156.044 | 360.151 | 40.8214 | -48.063 | -1.6 | -1109.3333 | 0.58261
2497 | 2497 | 3526.374 | 157.143 | 361.25 | 40.8214 | -46.964 | -1.6 | -1109.7778 | 0.58244
2498 | 2498 | 3525.275 | 154.945 | 358.872 | 40.7854 | -48.982 | -1.6 | -1110.2222 | 0.58227
2499 | 2499 | 3524.176 | 154.945 | 358.872 | 40.7854 | -48.982 | -1.6 | -1110.6667 | 0.58211
2500 | 2500 | 3524.176 | 153.846 | 358.314 | 40.8936 | -50.622 | -1.6 | -1111.1111 | 0.58194
2501 | 2501 | 3524.176 | 154.945 | 358.332 | 40.6774 | -48.442 | -1.6 | -1111.5556 | 0.58177
2502 | 2502 | 3524.176 | 154.945 | 358.152 | 40.6414 | -48.262 | -1.6 | -1112 | 0.58161
2503 | 2503 | 3524.176 | 156.044 | 359.611 | 40.7134 | -47.523 | -1.6 | -1112.4444 | 0.58144
2504 | 2504 | 3525.275 | 154.945 | 359.413 | 40.8936 | -49.523 | -1.6 | -1112.8889 | 0.58127
2505 | 2505 | 3523.077 | 153.846 | 357.953 | 40.8214 | -50.261 | -1.6 | -1113.3333 | 0.5811
2506 | 2506 | 3521.978 | 153.846 | 357.773 | 40.7854 | -50.081 | -1.6 | -1113.7778 | 0.58094
2507 | 2507 | 3521.978 | 152.747 | 356.854 | 40.8214 | -51.36 | -1.6 | -1114.2222 | 0.58077
2508 | 2508 | 3524.176 | 157.143 | 361.611 | 40.8936 | -47.325 | -1.6 | -1114.6667 | 0.5806
2509 | 2509 | 3525.275 | 159.341 | 363.088 | 40.7494 | -44.406 | -1.6 | -1115.1111 | 0.58043
2510 | 2510 | 3523.077 | 157.143 | 360.35 | 40.6414 | -46.064 | -1.6 | -1115.5556 | 0.58027
2511 | 2511 | 3521.978 | 153.846 | 358.494 | 40.9296 | -50.802 | -1.6 | -1116 | 0.5801
2512 | 2512 | 3525.275 | 157.143 | 361.07 | 40.7854 | -46.784 | -1.6 | -1116.4444 | 0.57993
2513 | 2513 | 3523.077 | 159.341 | 363.088 | 40.7494 | -44.406 | -1.6 | -1116.8889 | 0.57977
2514 | 2514 | 3523.077 | 156.044 | 359.791 | 40.7494 | -47.703 | -1.6 | -1117.3333 | 0.5796
2515 | 2515 | 3521.978 | 153.846 | 357.773 | 40.7854 | -50.081 | -1.6 | -1117.7778 | 0.57943
2516 | 2516 | 3521.978 | 153.846 | 357.953 | 40.8214 | -50.261 | -1.6 | -1118.2222 | 0.57926
2517 | 2517 | 3523.077 | 154.945 | 359.413 | 40.8936 | -49.523 | -1.6 | -1118.6667 | 0.5791
2518 | 2518 | 3523.077 | 156.044 | 359.971 | 40.7854 | -47.883 | -1.6 | -1119.1111 | 0.57893
2519 | 2519 | 3521.978 | 153.846 | 358.314 | 40.8936 | -50.622 | -1.6 | -1119.5556 | 0.57876
2520 | 2520 | 3520.879 | 152.747 | 356.494 | 40.7494 | -51 | -1.6 | -1120 | 0.5786
2521 | 2521 | 3521.978 | 154.945 | 358.872 | 40.7854 | -48.982 | -1.6 | -1120.4444 | 0.57843
2522 | 2522 | 3521.978 | 156.044 | 360.332 | 40.8576 | -48.244 | -1.6 | -1120.8889 | 0.57826
2523 | 2523 | 3521.978 | 156.044 | 360.151 | 40.8214 | -48.063 | -1.6 | -1121.3333 | 0.57809
2524 | 2524 | 3523.077 | 153.846 | 358.134 | 40.8576 | -50.442 | -1.6 | -1121.7778 | 0.57793
2525 | 2525 | 3519.78 | 153.846 | 357.953 | 40.8214 | -50.261 | -1.6 | -1122.2222 | 0.57776
2526 | 2526 | 3521.978 | 154.945 | 358.872 | 40.7854 | -48.982 | -1.6 | -1122.6667 | 0.57759
2527 | 2527 | 3521.978 | 156.044 | 359.971 | 40.7854 | -47.883 | -1.6 | -1123.1111 | 0.57742
2528 | 2528 | 3521.978 | 157.143 | 361.25 | 40.8214 | -46.964 | -1.6 | -1123.5556 | 0.57726
2529 | 2529 | 3519.78 | 153.846 | 357.953 | 40.8214 | -50.261 | -1.6 | -1124 | 0.57709
2530 | 2530 | 3521.978 | 156.044 | 360.151 | 40.8214 | -48.063 | -1.6 | -1124.4444 | 0.57692
2531 | 2531 | 3520.879 | 154.945 | 358.692 | 40.7494 | -48.802 | -1.6 | -1124.8889 | 0.57676
2532 | 2532 | 3521.978 | 160.439 | 364.366 | 40.7854 | -43.488 | -1.6 | -1125.3333 | 0.57659
2533 | 2533 | 3520.879 | 154.945 | 359.413 | 40.8936 | -49.523 | -1.6 | -1125.7778 | 0.57642
2534 | 2534 | 3520.879 | 157.143 | 361.431 | 40.8576 | -47.145 | -1.6 | -1126.2222 | 0.57625
2535 | 2535 | 3520.879 | 156.044 | 360.512 | 40.8936 | -48.424 | -1.6 | -1126.6667 | 0.57609
2536 | 2536 | 3519.78 | 153.846 | 358.314 | 40.8936 | -50.622 | -1.6 | -1127.1111 | 0.57592
2537 | 2537 | 3519.78 | 153.846 | 358.314 | 40.8936 | -50.622 | -1.6 | -1127.5556 | 0.57575
2538 | 2538 | 3519.78 | 154.945 | 358.692 | 40.7494 | -48.802 | -1.6 | -1128 | 0.57559
2539 | 2539 | 3516.483 | 151.648 | 356.296 | 40.9296 | -53 | -1.6 | -1128.4444 | 0.57542
2540 | 2540 | 3518.681 | 154.945 | 359.052 | 40.8214 | -49.162 | -1.6 | -1128.8889 | 0.57525
2541 | 2541 | 3519.78 | 154.945 | 359.052 | 40.8214 | -49.162 | -1.6 | -1129.3333 | 0.57508
2542 | 2542 | 3519.78 | 154.945 | 358.692 | 40.7494 | -48.802 | -1.6 | -1129.7778 | 0.57492
2543 | 2543 | 3519.78 | 156.044 | 360.151 | 40.8214 | -48.063 | -1.6 | -1130.2222 | 0.57475
2544 | 2544 | 3520.879 | 157.143 | 360.89 | 40.7494 | -46.604 | -1.6 | -1130.6667 | 0.57458
2545 | 2545 | 3519.78 | 157.143 | 361.431 | 40.8576 | -47.145 | -1.6 | -1131.1111 | 0.57441
2546 | 2546 | 3518.681 | 156.044 | 359.791 | 40.7494 | -47.703 | -1.6 | -1131.5556 | 0.57425
2547 | 2547 | 3517.583 | 156.044 | 360.692 | 40.9296 | -48.604 | -1.6 | -1132 | 0.57408
2548 | 2548 | 3519.78 | 157.143 | 361.431 | 40.8576 | -47.145 | -1.6 | -1132.4444 | 0.57391
2549 | 2549 | 3517.583 | 152.748 | 357.036 | 40.8576 | -51.54 | -1.6 | -1132.8889 | 0.57375
2550 | 2550 | 3517.583 | 154.946 | 359.234 | 40.8576 | -49.342 | -1.6 | -1133.3333 | 0.57358
2551 | 2551 | 3516.483 | 152.747 | 356.854 | 40.8214 | -51.36 | -1.6 | -1133.7778 | 0.57341
2552 | 2552 | 3518.681 | 157.142 | 361.43 | 40.8576 | -47.146 | -1.6 | -1134.2222 | 0.57324
2553 | 2553 | 3516.483 | 153.846 | 357.953 | 40.8214 | -50.261 | -1.6 | -1134.6667 | 0.57308
2554 | 2554 | 3515.385 | 151.649 | 356.477 | 40.9656 | -53.179 | -1.6 | -1135.1111 | 0.57291
2555 | 2555 | 3519.78 | 158.241 | 362.529 | 40.8576 | -46.047 | -1.6 | -1135.5556 | 0.57274
2556 | 2556 | 3516.483 | 153.846 | 358.494 | 40.9296 | -50.802 | -1.6 | -1136 | 0.57258
2557 | 2557 | 3516.483 | 152.747 | 357.935 | 41.0376 | -52.441 | -1.6 | -1136.4444 | 0.57241
2558 | 2558 | 3516.483 | 154.944 | 358.871 | 40.7854 | -48.983 | -1.6 | -1136.8889 | 0.57224
2559 | 2559 | 3516.483 | 154.944 | 359.412 | 40.8936 | -49.524 | -1.6 | -1137.3333 | 0.57207
2560 | 2560 | 3517.583 | 153.847 | 358.315 | 40.8936 | -50.621 | -1.6 | -1137.7778 | 0.57191
2561 | 2561 | 3516.483 | 153.846 | 358.134 | 40.8576 | -50.442 | -1.6 | -1138.2222 | 0.57174
2562 | 2562 | 3515.385 | 152.748 | 357.396 | 40.9296 | -51.9 | -1.6 | -1138.6667 | 0.57157
2563 | 2563 | 3517.583 | 157.144 | 361.972 | 40.9656 | -47.684 | -1.6 | -1139.1111 | 0.5714
2564 | 2564 | 3518.681 | 159.34 | 363.988 | 40.9296 | -45.308 | -1.6 | -1139.5556 | 0.57124
2565 | 2565 | 3516.483 | 156.044 | 360.512 | 40.8936 | -48.424 | -1.6 | -1140 | 0.57107
2566 | 2566 | 3515.385 | 154.946 | 359.414 | 40.8936 | -49.522 | -1.6 | -1140.4444 | 0.5709
2567 | 2567 | 3515.385 | 154.946 | 359.234 | 40.8576 | -49.342 | -1.6 | -1140.8889 | 0.57074
2568 | 2568 | 3515.385 | 152.748 | 357.036 | 40.8576 | -51.54 | -1.6 | -1141.3333 | 0.57057
2569 | 2569 | 3514.286 | 153.847 | 358.495 | 40.9296 | -50.801 | -1.6 | -1141.7778 | 0.5704
2570 | 2570 | 3515.385 | 156.044 | 360.151 | 40.8214 | -48.063 | -1.6 | -1142.2222 | 0.57023
2571 | 2571 | 3514.286 | 154.945 | 359.953 | 41.0016 | -50.063 | -1.6 | -1142.6667 | 0.57007
2572 | 2572 | 3513.187 | 152.748 | 357.576 | 40.9656 | -52.08 | -1.6 | -1143.1111 | 0.5699
2573 | 2573 | 3513.187 | 151.648 | 356.296 | 40.9296 | -53 | -1.6 | -1143.5556 | 0.56973
2574 | 2574 | 3516.483 | 156.044 | 359.791 | 40.7494 | -47.703 | -1.6 | -1144 | 0.56957
2575 | 2575 | 3513.187 | 152.748 | 357.396 | 40.9296 | -51.9 | -1.6 | -1144.4444 | 0.5694
2576 | 2576 | 3512.088 | 151.649 | 356.297 | 40.9296 | -52.999 | -1.6 | -1144.8889 | 0.56923
2577 | 2577 | 3514.286 | 153.847 | 358.315 | 40.8936 | -50.621 | -1.6 | -1145.3333 | 0.56906
2578 | 2578 | 3513.187 | 153.846 | 358.674 | 40.9656 | -50.982 | -1.6 | -1145.7778 | 0.5689
2579 | 2579 | 3514.286 | 154.945 | 359.233 | 40.8576 | -49.343 | -1.6 | -1146.2222 | 0.56873
2580 | 2580 | 3514.286 | 153.847 | 358.495 | 40.9296 | -50.801 | -1.6 | -1146.6667 | 0.56856
2581 | 2581 | 3514.286 | 154.945 | 359.413 | 40.8936 | -49.523 | -1.6 | -1147.1111 | 0.56839
2582 | 2582 | 3514.286 | 154.945 | 359.052 | 40.8214 | -49.162 | -1.6 | -1147.5556 | 0.56823
2583 | 2583 | 3514.286 | 156.044 | 360.332 | 40.8576 | -48.244 | -1.6 | -1148 | 0.56806
2584 | 2584 | 3513.187 | 152.748 | 357.576 | 40.9656 | -52.08 | -1.6 | -1148.4444 | 0.56789
2585 | 2585 | 3513.187 | 154.945 | 359.233 | 40.8576 | -49.343 | -1.6 | -1148.8889 | 0.56773
2586 | 2586 | 3513.187 | 153.846 | 358.134 | 40.8576 | -50.442 | -1.6 | -1149.3333 | 0.56756
2587 | 2587 | 3513.187 | 154.945 | 359.052 | 40.8214 | -49.162 | -1.6 | -1149.7778 | 0.56739
2588 | 2588 | 3512.088 | 153.846 | 358.494 | 40.9296 | -50.802 | -1.6 | -1150.2222 | 0.56722
2589 | 2589 | 3516.483 | 159.34 | 363.628 | 40.8576 | -44.948 | -1.6 | -1150.6667 | 0.56706
2590 | 2590 | 3514.286 | 154.945 | 359.413 | 40.8936 | -49.523 | -1.6 | -1151.1111 | 0.56689
2591 | 2591 | 3515.385 | 159.341 | 364.169 | 40.9656 | -45.487 | -1.6 | -1151.5556 | 0.56672
2592 | 2592 | 3513.187 | 157.143 | 362.511 | 41.0736 | -48.225 | -1.6 | -1152 | 0.56656
2593 | 2593 | 3513.187 | 154.945 | 359.052 | 40.8214 | -49.162 | -1.6 | -1152.4444 | 0.56639
2594 | 2594 | 3514.286 | 154.945 | 359.052 | 40.8214 | -49.162 | -1.6 | -1152.8889 | 0.56622
2595 | 2595 | 3510.989 | 151.648 | 356.836 | 41.0376 | -53.54 | -1.6 | -1153.3333 | 0.56605
2596 | 2596 | 3510.989 | 152.747 | 357.575 | 40.9656 | -52.081 | -1.6 | -1153.7778 | 0.56589
2597 | 2597 | 3512.088 | 156.044 | 360.151 | 40.8214 | -48.063 | -1.6 | -1154.2222 | 0.56572
2598 | 2598 | 3512.088 | 156.044 | 360.692 | 40.9296 | -48.604 | -1.6 | -1154.6667 | 0.56555
2599 | 2599 | 3513.187 | 156.044 | 360.512 | 40.8936 | -48.424 | -1.6 | -1155.1111 | 0.56538
2600 | 2600 | 3512.088 | 153.846 | 358.494 | 40.9296 | -50.802 | -1.6 | -1155.5556 | 0.56522
2601 | 2601 | 3510.989 | 154.945 | 359.233 | 40.8576 | -49.343 | -1.6 | -1156 | 0.56505
2602 | 2602 | 3512.088 | 156.044 | 360.692 | 40.9296 | -48.604 | -1.6 | -1156.4444 | 0.56488
2603 | 2603 | 3512.088 | 154.945 | 359.413 | 40.8936 | -49.523 | -1.6 | -1156.8889 | 0.56472
2604 | 2604 | 3510.989 | 154.945 | 359.953 | 41.0016 | -50.063 | -1.6 | -1157.3333 | 0.56455
2605 | 2605 | 3512.088 | 157.143 | 361.07 | 40.7854 | -46.784 | -1.6 | -1157.7778 | 0.56438
2606 | 2606 | 3510.989 | 154.945 | 359.773 | 40.9656 | -49.883 | -1.6 | -1158.2222 | 0.56421
2607 | 2607 | 3510.989 | 156.044 | 360.692 | 40.9296 | -48.604 | -1.6 | -1158.6667 | 0.56405
2608 | 2608 | 3509.89 | 154.945 | 359.953 | 41.0016 | -50.063 | -1.6 | -1159.1111 | 0.56388
2609 | 2609 | 3509.89 | 154.945 | 359.413 | 40.8936 | -49.523 | -1.6 | -1159.5556 | 0.56371
2610 | 2610 | 3510.989 | 154.945 | 359.413 | 40.8936 | -49.523 | -1.6 | -1160 | 0.56355
2611 | 2611 | 3508.791 | 153.846 | 357.953 | 40.8214 | -50.261 | -1.6 | -1160.4444 | 0.56338
2612 | 2612 | 3508.791 | 153.846 | 358.134 | 40.8576 | -50.442 | -1.6 | -1160.8889 | 0.56321
2613 | 2613 | 3509.89 | 154.945 | 359.773 | 40.9656 | -49.883 | -1.6 | -1161.3333 | 0.56304
2614 | 2614 | 3509.89 | 154.945 | 359.773 | 40.9656 | -49.883 | -1.6 | -1161.7778 | 0.56288
2615 | 2615 | 3509.89 | 156.044 | 360.512 | 40.8936 | -48.424 | -1.6 | -1162.2222 | 0.56271
2616 | 2616 | 3509.89 | 154.945 | 359.593 | 40.9296 | -49.703 | -1.6 | -1162.6667 | 0.56254
2617 | 2617 | 3508.791 | 153.846 | 357.773 | 40.7854 | -50.081 | -1.6 | -1163.1111 | 0.56237
2618 | 2618 | 3509.89 | 154.945 | 359.413 | 40.8936 | -49.523 | -1.6 | -1163.5556 | 0.56221
2619 | 2619 | 3509.89 | 156.044 | 360.692 | 40.9296 | -48.604 | -1.6 | -1164 | 0.56204
2620 | 2620 | 3509.89 | 154.945 | 359.593 | 40.9296 | -49.703 | -1.6 | -1164.4444 | 0.56187
2621 | 2621 | 3509.89 | 157.143 | 361.971 | 40.9656 | -47.685 | -1.6 | -1164.8889 | 0.56171
2622 | 2622 | 3508.791 | 156.044 | 360.151 | 40.8214 | -48.063 | -1.6 | -1165.3333 | 0.56154
2623 | 2623 | 3507.692 | 152.747 | 356.674 | 40.7854 | -51.18 | -1.6 | -1165.7778 | 0.56137
2624 | 2624 | 3507.692 | 157.142 | 361.61 | 40.8936 | -47.326 | -1.6 | -1166.2222 | 0.5612
2625 | 2625 | 3509.89 | 157.143 | 361.611 | 40.8936 | -47.325 | -1.6 | -1166.6667 | 0.56104
2626 | 2626 | 3507.692 | 153.846 | 358.674 | 40.9656 | -50.982 | -1.6 | -1167.1111 | 0.56087
2627 | 2627 | 3509.89 | 156.044 | 360.512 | 40.8936 | -48.424 | -1.6 | -1167.5556 | 0.5607
2628 | 2628 | 3509.89 | 154.945 | 359.413 | 40.8936 | -49.523 | -1.6 | -1168 | 0.56054
2629 | 2629 | 3507.692 | 154.945 | 359.953 | 41.0016 | -50.063 | -1.6 | -1168.4444 | 0.56037
2630 | 2630 | 3507.692 | 154.945 | 359.233 | 40.8576 | -49.343 | -1.6 | -1168.8889 | 0.5602
2631 | 2631 | 3506.594 | 153.847 | 358.675 | 40.9656 | -50.981 | -1.6 | -1169.3333 | 0.56003
2632 | 2632 | 3508.791 | 156.044 | 360.332 | 40.8576 | -48.244 | -1.6 | -1169.7778 | 0.55987
2633 | 2633 | 3507.692 | 154.945 | 360.133 | 41.0376 | -50.243 | -1.6 | -1170.2222 | 0.5597
2634 | 2634 | 3508.791 | 157.143 | 361.431 | 40.8576 | -47.145 | -1.6 | -1170.6667 | 0.55953
2635 | 2635 | 3507.692 | 156.044 | 360.512 | 40.8936 | -48.424 | -1.6 | -1171.1111 | 0.55936
2636 | 2636 | 3507.692 | 154.945 | 359.413 | 40.8936 | -49.523 | -1.6 | -1171.5556 | 0.5592
2637 | 2637 | 3506.594 | 154.946 | 359.594 | 40.9296 | -49.702 | -1.6 | -1172 | 0.55903
2638 | 2638 | 3506.594 | 151.649 | 356.477 | 40.9656 | -53.179 | -1.6 | -1172.4444 | 0.55886
2639 | 2639 | 3505.495 | 153.847 | 357.954 | 40.8214 | -50.26 | -1.6 | -1172.8889 | 0.5587
2640 | 2640 | 3507.692 | 158.241 | 362.348 | 40.8214 | -45.866 | -1.6 | -1173.3333 | 0.55853
2641 | 2641 | 3508.791 | 158.241 | 362.529 | 40.8576 | -46.047 | -1.6 | -1173.7778 | 0.55836
2642 | 2642 | 3507.692 | 156.044 | 360.692 | 40.9296 | -48.604 | -1.6 | -1174.2222 | 0.55819
2643 | 2643 | 3506.594 | 154.946 | 359.234 | 40.8576 | -49.342 | -1.6 | -1174.6667 | 0.55803
2644 | 2644 | 3507.692 | 156.044 | 360.872 | 40.9656 | -48.784 | -1.6 | -1175.1111 | 0.55786
2645 | 2645 | 3506.594 | 156.044 | 360.692 | 40.9296 | -48.604 | -1.6 | -1175.5556 | 0.55769
2646 | 2646 | 3505.495 | 154.945 | 359.413 | 40.8936 | -49.523 | -1.6 | -1176 | 0.55753
2647 | 2647 | 3504.396 | 153.846 | 358.854 | 41.0016 | -51.162 | -1.6 | -1176.4444 | 0.55736
2648 | 2648 | 3504.396 | 153.846 | 358.494 | 40.9296 | -50.802 | -1.6 | -1176.8889 | 0.55719
2649 | 2649 | 3507.692 | 154.945 | 359.773 | 40.9656 | -49.883 | -1.6 | -1177.3333 | 0.55702
2650 | 2650 | 3507.692 | 157.142 | 361.79 | 40.9296 | -47.506 | -1.6 | -1177.7778 | 0.55686
2651 | 2651 | 3503.297 | 153.846 | 359.034 | 41.0376 | -51.342 | -1.6 | -1178.2222 | 0.55669
2652 | 2652 | 3505.495 | 154.945 | 359.413 | 40.8936 | -49.523 | -1.6 | -1178.6667 | 0.55652
2653 | 2653 | 3505.495 | 154.945 | 359.593 | 40.9296 | -49.703 | -1.6 | -1179.1111 | 0.55635
2654 | 2654 | 3505.495 | 156.044 | 361.052 | 41.0016 | -48.964 | -1.6 | -1179.5556 | 0.55619
2655 | 2655 | 3504.396 | 153.846 | 358.674 | 40.9656 | -50.982 | -1.6 | -1180 | 0.55602
2656 | 2656 | 3506.594 | 158.242 | 362.89 | 40.9296 | -46.406 | -1.6 | -1180.4444 | 0.55585
2657 | 2657 | 3504.396 | 156.044 | 360.692 | 40.9296 | -48.604 | -1.6 | -1180.8889 | 0.55569
2658 | 2658 | 3504.396 | 156.044 | 361.232 | 41.0376 | -49.144 | -1.6 | -1181.3333 | 0.55552
2659 | 2659 | 3505.495 | 156.044 | 360.692 | 40.9296 | -48.604 | -1.6 | -1181.7778 | 0.55535
2660 | 2660 | 3504.396 | 154.945 | 359.593 | 40.9296 | -49.703 | -1.6 | -1182.2222 | 0.55518
2661 | 2661 | 3503.297 | 154.945 | 359.953 | 41.0016 | -50.063 | -1.6 | -1182.6667 | 0.55502
2662 | 2662 | 3504.396 | 153.846 | 358.134 | 40.8576 | -50.442 | -1.6 | -1183.1111 | 0.55485
2663 | 2663 | 3505.495 | 159.341 | 363.989 | 40.9296 | -45.307 | -1.6 | -1183.5556 | 0.55468
2664 | 2664 | 3502.198 | 153.846 | 358.674 | 40.9656 | -50.982 | -1.6 | -1184 | 0.55452
2665 | 2665 | 3503.297 | 154.945 | 359.413 | 40.8936 | -49.523 | -1.6 | -1184.4444 | 0.55435
2666 | 2666 | 3505.495 | 158.242 | 362.71 | 40.8936 | -46.226 | -1.6 | -1184.8889 | 0.55418
2667 | 2667 | 3503.297 | 154.945 | 359.953 | 41.0016 | -50.063 | -1.6 | -1185.3333 | 0.55401
2668 | 2668 | 3502.198 | 153.846 | 358.854 | 41.0016 | -51.162 | -1.6 | -1185.7778 | 0.55385
2669 | 2669 | 3503.297 | 156.044 | 360.512 | 40.8936 | -48.424 | -1.6 | -1186.2222 | 0.55368
2670 | 2670 | 3506.594 | 156.044 | 361.593 | 41.1098 | -49.505 | -1.6 | -1186.6667 | 0.55351
2671 | 2671 | 3502.198 | 157.143 | 361.07 | 40.7854 | -46.784 | -1.6 | -1187.1111 | 0.55334
2672 | 2672 | 3502.198 | 154.945 | 359.413 | 40.8936 | -49.523 | -1.6 | -1187.5556 | 0.55318
2673 | 2673 | 3503.297 | 156.044 | 361.773 | 41.1458 | -49.685 | -1.6 | -1188 | 0.55301
2674 | 2674 | 3502.198 | 154.945 | 359.953 | 41.0016 | -50.063 | -1.6 | -1188.4444 | 0.55284
2675 | 2675 | 3502.198 | 154.945 | 359.773 | 40.9656 | -49.883 | -1.6 | -1188.8889 | 0.55268
2676 | 2676 | 3503.297 | 157.143 | 362.151 | 41.0016 | -47.865 | -1.6 | -1189.3333 | 0.55251
2677 | 2677 | 3502.198 | 154.945 | 359.953 | 41.0016 | -50.063 | -1.6 | -1189.7778 | 0.55234
2678 | 2678 | 3500 | 154.945 | 359.233 | 40.8576 | -49.343 | -1.6 | -1190.2222 | 0.55217
2679 | 2679 | 3498.901 | 151.648 | 357.197 | 41.1098 | -53.901 | -1.6 | -1190.6667 | 0.55201
2680 | 2680 | 3502.198 | 156.044 | 360.692 | 40.9296 | -48.604 | -1.6 | -1191.1111 | 0.55184
2681 | 2681 | 3500 | 152.747 | 357.395 | 40.9296 | -51.901 | -1.6 | -1191.5556 | 0.55167
2682 | 2682 | 3501.099 | 152.747 | 357.575 | 40.9656 | -52.081 | -1.6 | -1192 | 0.55151
2683 | 2683 | 3501.099 | 154.945 | 359.233 | 40.8576 | -49.343 | -1.6 | -1192.4444 | 0.55134
2684 | 2684 | 3501.099 | 156.044 | 360.872 | 40.9656 | -48.784 | -1.6 | -1192.8889 | 0.55117
2685 | 2685 | 3501.099 | 154.945 | 359.413 | 40.8936 | -49.523 | -1.6 | -1193.3333 | 0.551
2686 | 2686 | 3500 | 154.945 | 359.773 | 40.9656 | -49.883 | -1.6 | -1193.7778 | 0.55084
2687 | 2687 | 3497.802 | 152.747 | 358.115 | 41.0736 | -52.621 | -1.6 | -1194.2222 | 0.55067
2688 | 2688 | 3500 | 153.846 | 358.674 | 40.9656 | -50.982 | -1.6 | -1194.6667 | 0.5505
2689 | 2689 | 3501.099 | 154.945 | 360.313 | 41.0736 | -50.423 | -1.6 | -1195.1111 | 0.55033
2690 | 2690 | 3500 | 153.846 | 358.854 | 41.0016 | -51.162 | -1.6 | -1195.5556 | 0.55017
2691 | 2691 | 3501.099 | 156.044 | 360.692 | 40.9296 | -48.604 | -1.6 | -1196 | 0.55
2692 | 2692 | 3498.901 | 153.846 | 358.494 | 40.9296 | -50.802 | -1.6 | -1196.4444 | 0.54983
2693 | 2693 | 3500 | 156.044 | 360.692 | 40.9296 | -48.604 | -1.6 | -1196.8889 | 0.54967
2694 | 2694 | 3498.901 | 153.846 | 358.854 | 41.0016 | -51.162 | -1.6 | -1197.3333 | 0.5495
2695 | 2695 | 3501.099 | 154.945 | 359.953 | 41.0016 | -50.063 | -1.6 | -1197.7778 | 0.54933
2696 | 2696 | 3498.901 | 156.044 | 361.052 | 41.0016 | -48.964 | -1.6 | -1198.2222 | 0.54916
2697 | 2697 | 3502.198 | 158.242 | 362.53 | 40.8576 | -46.046 | -1.6 | -1198.6667 | 0.549
2698 | 2698 | 3498.901 | 154.945 | 359.953 | 41.0016 | -50.063 | -1.6 | -1199.1111 | 0.54883
2699 | 2699 | 3497.802 | 154.945 | 359.413 | 40.8936 | -49.523 | -1.6 | -1199.5556 | 0.54866
2700 | 2700 | 3500 | 156.044 | 360.872 | 40.9656 | -48.784 | -1.6 | -1200 | 0.54849
2701 | 2701 | 3500 | 156.044 | 361.593 | 41.1098 | -49.505 | -1.6 | -1200.4444 | 0.54833
2702 | 2702 | 3498.901 | 156.044 | 360.872 | 40.9656 | -48.784 | -1.6 | -1200.8889 | 0.54816
2703 | 2703 | 3498.901 | 154.945 | 360.133 | 41.0376 | -50.243 | -1.6 | -1201.3333 | 0.54799
2704 | 2704 | 3498.901 | 154.945 | 359.773 | 40.9656 | -49.883 | -1.6 | -1201.7778 | 0.54783
2705 | 2705 | 3497.802 | 154.945 | 359.593 | 40.9296 | -49.703 | -1.6 | -1202.2222 | 0.54766
2706 | 2706 | 3498.901 | 154.945 | 359.953 | 41.0016 | -50.063 | -1.6 | -1202.6667 | 0.54749
2707 | 2707 | 3497.802 | 154.945 | 359.233 | 40.8576 | -49.343 | -1.6 | -1203.1111 | 0.54732
2708 | 2708 | 3495.604 | 153.846 | 358.314 | 40.8936 | -50.622 | -1.6 | -1203.5556 | 0.54716
2709 | 2709 | 3496.703 | 153.846 | 358.674 | 40.9656 | -50.982 | -1.6 | -1204 | 0.54699
2710 | 2710 | 3495.604 | 150.549 | 355.737 | 41.0376 | -54.639 | -1.6 | -1204.4444 | 0.54682
2711 | 2711 | 3496.703 | 152.747 | 357.755 | 41.0016 | -52.261 | -1.6 | -1204.8889 | 0.54666
2712 | 2712 | 3497.802 | 157.143 | 362.511 | 41.0736 | -48.225 | -1.6 | -1205.3333 | 0.54649
2713 | 2713 | 3496.703 | 158.241 | 363.249 | 41.0016 | -46.767 | -1.6 | -1205.7778 | 0.54632
2714 | 2714 | 3497.802 | 156.044 | 360.512 | 40.8936 | -48.424 | -1.6 | -1206.2222 | 0.54615
2715 | 2715 | 3496.703 | 156.044 | 361.412 | 41.0736 | -49.324 | -1.6 | -1206.6667 | 0.54599
2716 | 2716 | 3493.407 | 148.352 | 352.82 | 40.8936 | -56.116 | -1.6 | -1207.1111 | 0.54582
2717 | 2717 | 3497.802 | 152.747 | 357.755 | 41.0016 | -52.261 | -1.6 | -1207.5556 | 0.54565
2718 | 2718 | 3495.604 | 153.846 | 358.314 | 40.8936 | -50.622 | -1.6 | -1208 | 0.54548
2719 | 2719 | 3498.901 | 156.044 | 361.232 | 41.0376 | -49.144 | -1.6 | -1208.4444 | 0.54532
2720 | 2720 | 3500 | 161.538 | 366.366 | 40.9656 | -43.29 | -1.6 | -1208.8889 | 0.54515
2721 | 2721 | 3494.506 | 152.748 | 357.036 | 40.8576 | -51.54 | -1.6 | -1209.3333 | 0.54498
2722 | 2722 | 3494.506 | 152.748 | 357.036 | 40.8576 | -51.54 | -1.6 | -1209.7778 | 0.54482
2723 | 2723 | 3494.506 | 152.748 | 357.576 | 40.9656 | -52.08 | -1.6 | -1210.2222 | 0.54465
2724 | 2724 | 3494.506 | 152.748 | 357.396 | 40.9296 | -51.9 | -1.6 | -1210.6667 | 0.54448
2725 | 2725 | 3495.604 | 158.241 | 362.709 | 40.8936 | -46.227 | -1.6 | -1211.1111 | 0.54431
2726 | 2726 | 3494.506 | 153.847 | 359.215 | 41.0736 | -51.521 | -1.6 | -1211.5556 | 0.54415
2727 | 2727 | 3495.604 | 156.043 | 360.691 | 40.9296 | -48.605 | -1.6 | -1212 | 0.54398
2728 | 2728 | 3495.604 | 154.945 | 359.773 | 40.9656 | -49.883 | -1.6 | -1212.4444 | 0.54381
2729 | 2729 | 3494.506 | 154.945 | 359.773 | 40.9656 | -49.883 | -1.6 | -1212.8889 | 0.54365
2730 | 2730 | 3493.407 | 153.846 | 358.674 | 40.9656 | -50.982 | -1.6 | -1213.3333 | 0.54348
2731 | 2731 | 3495.604 | 156.043 | 360.511 | 40.8936 | -48.425 | -1.6 | -1213.7778 | 0.54331
2732 | 2732 | 3494.506 | 154.945 | 359.773 | 40.9656 | -49.883 | -1.6 | -1214.2222 | 0.54314
2733 | 2733 | 3494.506 | 156.044 | 361.232 | 41.0376 | -49.144 | -1.6 | -1214.6667 | 0.54298
2734 | 2734 | 3495.604 | 156.043 | 360.871 | 40.9656 | -48.785 | -1.6 | -1215.1111 | 0.54281
2735 | 2735 | 3494.506 | 154.945 | 359.593 | 40.9296 | -49.703 | -1.6 | -1215.5556 | 0.54264
2736 | 2736 | 3494.506 | 156.044 | 360.692 | 40.9296 | -48.604 | -1.6 | -1216 | 0.54247
2737 | 2737 | 3494.506 | 154.945 | 359.593 | 40.9296 | -49.703 | -1.6 | -1216.4444 | 0.54231
2738 | 2738 | 3494.506 | 154.945 | 359.953 | 41.0016 | -50.063 | -1.6 | -1216.8889 | 0.54214
2739 | 2739 | 3494.506 | 156.044 | 360.512 | 40.8936 | -48.424 | -1.6 | -1217.3333 | 0.54197
2740 | 2740 | 3495.604 | 157.142 | 361.79 | 40.9296 | -47.506 | -1.6 | -1217.7778 | 0.54181
2741 | 2741 | 3494.506 | 154.945 | 359.953 | 41.0016 | -50.063 | -1.6 | -1218.2222 | 0.54164
2742 | 2742 | 3493.407 | 154.945 | 359.773 | 40.9656 | -49.883 | -1.6 | -1218.6667 | 0.54147
2743 | 2743 | 3493.407 | 156.044 | 361.052 | 41.0016 | -48.964 | -1.6 | -1219.1111 | 0.5413
2744 | 2744 | 3494.506 | 156.044 | 361.593 | 41.1098 | -49.505 | -1.6 | -1219.5556 | 0.54114
2745 | 2745 | 3492.308 | 153.846 | 359.395 | 41.1098 | -51.703 | -1.6 | -1220 | 0.54097
2746 | 2746 | 3492.308 | 156.044 | 360.872 | 40.9656 | -48.784 | -1.6 | -1220.4444 | 0.5408
2747 | 2747 | 3492.308 | 154.945 | 360.674 | 41.1458 | -50.784 | -1.6 | -1220.8889 | 0.54064
2748 | 2748 | 3494.506 | 154.945 | 359.953 | 41.0016 | -50.063 | -1.6 | -1221.3333 | 0.54047
2749 | 2749 | 3492.308 | 153.846 | 358.494 | 40.9296 | -50.802 | -1.6 | -1221.7778 | 0.5403
2750 | 2750 | 3493.407 | 156.044 | 360.872 | 40.9656 | -48.784 | -1.6 | -1222.2222 | 0.54013
2751 | 2751 | 3492.308 | 154.945 | 360.133 | 41.0376 | -50.243 | -1.6 | -1222.6667 | 0.53997
2752 | 2752 | 3491.209 | 154.945 | 360.133 | 41.0376 | -50.243 | -1.6 | -1223.1111 | 0.5398
2753 | 2753 | 3492.308 | 154.945 | 360.313 | 41.0736 | -50.423 | -1.6 | -1223.5556 | 0.53963
2754 | 2754 | 3492.308 | 154.945 | 359.953 | 41.0016 | -50.063 | -1.6 | -1224 | 0.53946
2755 | 2755 | 3491.209 | 153.846 | 359.034 | 41.0376 | -51.342 | -1.6 | -1224.4444 | 0.5393
2756 | 2756 | 3491.209 | 154.945 | 359.773 | 40.9656 | -49.883 | -1.6 | -1224.8889 | 0.53913
2757 | 2757 | 3493.407 | 158.242 | 362.89 | 40.9296 | -46.406 | -1.6 | -1225.3333 | 0.53896
2758 | 2758 | 3490.11 | 156.044 | 360.872 | 40.9656 | -48.784 | -1.6 | -1225.7778 | 0.5388
2759 | 2759 | 3490.11 | 154.945 | 359.593 | 40.9296 | -49.703 | -1.6 | -1226.2222 | 0.53863
2760 | 2760 | 3491.209 | 154.945 | 360.133 | 41.0376 | -50.243 | -1.6 | -1226.6667 | 0.53846
2761 | 2761 | 3491.209 | 156.044 | 360.872 | 40.9656 | -48.784 | -1.6 | -1227.1111 | 0.53829
2762 | 2762 | 3491.209 | 154.945 | 360.133 | 41.0376 | -50.243 | -1.6 | -1227.5556 | 0.53813
2763 | 2763 | 3491.209 | 154.945 | 360.313 | 41.0736 | -50.423 | -1.6 | -1228 | 0.53796
2764 | 2764 | 3490.11 | 153.846 | 359.034 | 41.0376 | -51.342 | -1.6 | -1228.4444 | 0.53779
2765 | 2765 | 3491.209 | 157.143 | 361.971 | 40.9656 | -47.685 | -1.6 | -1228.8889 | 0.53763
2766 | 2766 | 3491.209 | 154.945 | 359.953 | 41.0016 | -50.063 | -1.6 | -1229.3333 | 0.53746
2767 | 2767 | 3490.11 | 151.648 | 357.377 | 41.1458 | -54.081 | -1.6 | -1229.7778 | 0.53729
2768 | 2768 | 3489.011 | 151.648 | 357.197 | 41.1098 | -53.901 | -1.6 | -1230.2222 | 0.53712
2769 | 2769 | 3491.209 | 156.044 | 361.052 | 41.0016 | -48.964 | -1.6 | -1230.6667 | 0.53696
2770 | 2770 | 3491.209 | 154.945 | 360.133 | 41.0376 | -50.243 | -1.6 | -1231.1111 | 0.53679
2771 | 2771 | 3489.011 | 152.747 | 357.395 | 40.9296 | -51.901 | -1.6 | -1231.5556 | 0.53662
2772 | 2772 | 3491.209 | 154.945 | 360.133 | 41.0376 | -50.243 | -1.6 | -1232 | 0.53645
2773 | 2773 | 3489.011 | 154.945 | 359.953 | 41.0016 | -50.063 | -1.6 | -1232.4444 | 0.53629
2774 | 2774 | 3492.308 | 159.341 | 364.349 | 41.0016 | -45.667 | -1.6 | -1232.8889 | 0.53612
2775 | 2775 | 3489.011 | 154.945 | 359.773 | 40.9656 | -49.883 | -1.6 | -1233.3333 | 0.53595
2776 | 2776 | 3490.11 | 156.044 | 361.412 | 41.0736 | -49.324 | -1.6 | -1233.7778 | 0.53579
2777 | 2777 | 3490.11 | 157.143 | 361.971 | 40.9656 | -47.685 | -1.6 | -1234.2222 | 0.53562
2778 | 2778 | 3489.011 | 154.945 | 360.133 | 41.0376 | -50.243 | -1.6 | -1234.6667 | 0.53545
2779 | 2779 | 3489.011 | 152.747 | 358.296 | 41.1098 | -52.802 | -1.6 | -1235.1111 | 0.53528
2780 | 2780 | 3487.912 | 154.945 | 359.773 | 40.9656 | -49.883 | -1.6 | -1235.5556 | 0.53512
2781 | 2781 | 3489.011 | 156.044 | 361.412 | 41.0736 | -49.324 | -1.6 | -1236 | 0.53495
2782 | 2782 | 3489.011 | 156.044 | 360.692 | 40.9296 | -48.604 | -1.6 | -1236.4444 | 0.53478
2783 | 2783 | 3489.011 | 156.044 | 361.412 | 41.0736 | -49.324 | -1.6 | -1236.8889 | 0.53462
2784 | 2784 | 3489.011 | 156.044 | 360.872 | 40.9656 | -48.784 | -1.6 | -1237.3333 | 0.53445
2785 | 2785 | 3487.912 | 154.945 | 360.133 | 41.0376 | -50.243 | -1.6 | -1237.7778 | 0.53428
2786 | 2786 | 3489.011 | 154.945 | 360.133 | 41.0376 | -50.243 | -1.6 | -1238.2222 | 0.53411
2787 | 2787 | 3487.912 | 154.945 | 359.773 | 40.9656 | -49.883 | -1.6 | -1238.6667 | 0.53395
2788 | 2788 | 3489.011 | 157.143 | 361.971 | 40.9656 | -47.685 | -1.6 | -1239.1111 | 0.53378
2789 | 2789 | 3486.813 | 153.846 | 359.034 | 41.0376 | -51.342 | -1.6 | -1239.5556 | 0.53361
2790 | 2790 | 3487.912 | 156.044 | 361.232 | 41.0376 | -49.144 | -1.6 | -1240 | 0.53344
2791 | 2791 | 3487.912 | 154.945 | 360.854 | 41.1818 | -50.964 | -1.6 | -1240.4444 | 0.53328
2792 | 2792 | 3487.912 | 156.044 | 361.052 | 41.0016 | -48.964 | -1.6 | -1240.8889 | 0.53311
2793 | 2793 | 3486.813 | 153.846 | 359.395 | 41.1098 | -51.703 | -1.6 | -1241.3333 | 0.53294
2794 | 2794 | 3486.813 | 154.945 | 359.953 | 41.0016 | -50.063 | -1.6 | -1241.7778 | 0.53278
2795 | 2795 | 3485.714 | 153.846 | 359.034 | 41.0376 | -51.342 | -1.6 | -1242.2222 | 0.53261
2796 | 2796 | 3485.714 | 153.846 | 359.034 | 41.0376 | -51.342 | -1.6 | -1242.6667 | 0.53244
2797 | 2797 | 3486.813 | 156.043 | 361.051 | 41.0016 | -48.965 | -1.6 | -1243.1111 | 0.53227
2798 | 2798 | 3486.813 | 156.043 | 361.051 | 41.0016 | -48.965 | -1.6 | -1243.5556 | 0.53211
2799 | 2799 | 3486.813 | 156.043 | 361.231 | 41.0376 | -49.145 | -1.6 | -1244 | 0.53194
2800 | 2800 | 3486.813 | 156.043 | 361.051 | 41.0016 | -48.965 | -1.6 | -1244.4444 | 0.53177
2801 | 2801 | 3485.714 | 154.944 | 359.952 | 41.0016 | -50.064 | -1.6 | -1244.8889 | 0.53161
2802 | 2802 | 3485.714 | 153.846 | 358.854 | 41.0016 | -51.162 | -1.6 | -1245.3333 | 0.53144
2803 | 2803 | 3485.714 | 154.944 | 360.132 | 41.0376 | -50.244 | -1.6 | -1245.7778 | 0.53127
2804 | 2804 | 3485.714 | 154.944 | 359.772 | 40.9656 | -49.884 | -1.6 | -1246.2222 | 0.5311
2805 | 2805 | 3486.813 | 153.846 | 359.395 | 41.1098 | -51.703 | -1.6 | -1246.6667 | 0.53094
2806 | 2806 | 3484.615 | 154.945 | 360.313 | 41.0736 | -50.423 | -1.6 | -1247.1111 | 0.53077
2807 | 2807 | 3485.714 | 156.044 | 361.412 | 41.0736 | -49.324 | -1.6 | -1247.5556 | 0.5306
2808 | 2808 | 3483.517 | 152.747 | 358.296 | 41.1098 | -52.802 | -1.6 | -1248 | 0.53043
2809 | 2809 | 3485.714 | 154.944 | 360.132 | 41.0376 | -50.244 | -1.6 | -1248.4444 | 0.53027
2810 | 2810 | 3485.714 | 154.944 | 360.132 | 41.0376 | -50.244 | -1.6 | -1248.8889 | 0.5301
2811 | 2811 | 3484.615 | 154.945 | 360.674 | 41.1458 | -50.784 | -1.6 | -1249.3333 | 0.52993
2812 | 2812 | 3484.615 | 154.945 | 359.593 | 40.9296 | -49.703 | -1.6 | -1249.7778 | 0.52977
2813 | 2813 | 3483.517 | 154.946 | 359.954 | 41.0016 | -50.062 | -1.6 | -1250.2222 | 0.5296
2814 | 2814 | 3483.517 | 153.847 | 359.035 | 41.0376 | -51.341 | -1.6 | -1250.6667 | 0.52943
2815 | 2815 | 3483.517 | 153.847 | 359.215 | 41.0736 | -51.521 | -1.6 | -1251.1111 | 0.52926
2816 | 2816 | 3484.615 | 153.845 | 359.033 | 41.0376 | -51.343 | -1.6 | -1251.5556 | 0.5291
2817 | 2817 | 3484.615 | 158.241 | 363.609 | 41.0736 | -47.127 | -1.6 | -1252 | 0.52893
2818 | 2818 | 3483.517 | 151.649 | 357.017 | 41.0736 | -53.719 | -1.6 | -1252.4444 | 0.52876
2819 | 2819 | 3483.517 | 154.946 | 360.495 | 41.1098 | -50.603 | -1.6 | -1252.8889 | 0.5286
2820 | 2820 | 3484.615 | 154.945 | 360.494 | 41.1098 | -50.604 | -1.6 | -1253.3333 | 0.52843
2821 | 2821 | 3482.418 | 154.945 | 359.953 | 41.0016 | -50.063 | -1.6 | -1253.7778 | 0.52826
2822 | 2822 | 3483.517 | 153.847 | 359.756 | 41.1818 | -52.062 | -1.6 | -1254.2222 | 0.52809
2823 | 2823 | 3485.714 | 157.143 | 362.872 | 41.1458 | -48.586 | -1.6 | -1254.6667 | 0.52793
2824 | 2824 | 3483.517 | 154.946 | 360.134 | 41.0376 | -50.242 | -1.6 | -1255.1111 | 0.52776
2825 | 2825 | 3483.517 | 156.044 | 361.052 | 41.0016 | -48.964 | -1.6 | -1255.5556 | 0.52759
2826 | 2826 | 3481.319 | 152.748 | 358.297 | 41.1098 | -52.801 | -1.6 | -1256 | 0.52742
2827 | 2827 | 3482.418 | 153.847 | 359.576 | 41.1458 | -51.882 | -1.6 | -1256.4444 | 0.52726
2828 | 2828 | 3481.319 | 153.846 | 358.854 | 41.0016 | -51.162 | -1.6 | -1256.8889 | 0.52709
2829 | 2829 | 3483.517 | 154.946 | 360.134 | 41.0376 | -50.242 | -1.6 | -1257.3333 | 0.52692
2830 | 2830 | 3482.418 | 154.945 | 360.494 | 41.1098 | -50.604 | -1.6 | -1257.7778 | 0.52676
2831 | 2831 | 3481.319 | 153.846 | 359.034 | 41.0376 | -51.342 | -1.6 | -1258.2222 | 0.52659
2832 | 2832 | 3482.418 | 154.945 | 360.494 | 41.1098 | -50.604 | -1.6 | -1258.6667 | 0.52642
2833 | 2833 | 3481.319 | 153.846 | 359.395 | 41.1098 | -51.703 | -1.6 | -1259.1111 | 0.52625
2834 | 2834 | 3481.319 | 153.846 | 359.395 | 41.1098 | -51.703 | -1.6 | -1259.5556 | 0.52609
2835 | 2835 | 3481.319 | 154.945 | 360.133 | 41.0376 | -50.243 | -1.6 | -1260 | 0.52592
2836 | 2836 | 3482.418 | 156.044 | 361.593 | 41.1098 | -49.505 | -1.6 | -1260.4444 | 0.52575
2837 | 2837 | 3481.319 | 154.945 | 359.953 | 41.0016 | -50.063 | -1.6 | -1260.8889 | 0.52559
2838 | 2838 | 3481.319 | 156.044 | 361.412 | 41.0736 | -49.324 | -1.6 | -1261.3333 | 0.52542
2839 | 2839 | 3480.22 | 153.846 | 358.854 | 41.0016 | -51.162 | -1.6 | -1261.7778 | 0.52525
2840 | 2840 | 3480.22 | 154.945 | 360.494 | 41.1098 | -50.604 | -1.6 | -1262.2222 | 0.52508
2841 | 2841 | 3481.319 | 156.044 | 361.052 | 41.0016 | -48.964 | -1.6 | -1262.6667 | 0.52492
2842 | 2842 | 3481.319 | 154.945 | 360.494 | 41.1098 | -50.604 | -1.6 | -1263.1111 | 0.52475
2843 | 2843 | 3481.319 | 156.044 | 361.232 | 41.0376 | -49.144 | -1.6 | -1263.5556 | 0.52458
2844 | 2844 | 3481.319 | 154.945 | 360.313 | 41.0736 | -50.423 | -1.6 | -1264 | 0.52441
2845 | 2845 | 3481.319 | 156.044 | 361.773 | 41.1458 | -49.685 | -1.6 | -1264.4444 | 0.52425
2846 | 2846 | 3480.22 | 154.945 | 359.953 | 41.0016 | -50.063 | -1.6 | -1264.8889 | 0.52408
2847 | 2847 | 3480.22 | 154.945 | 360.494 | 41.1098 | -50.604 | -1.6 | -1265.3333 | 0.52391
2848 | 2848 | 3481.319 | 157.143 | 363.052 | 41.1818 | -48.766 | -1.6 | -1265.7778 | 0.52375
2849 | 2849 | 3480.22 | 153.846 | 359.395 | 41.1098 | -51.703 | -1.6 | -1266.2222 | 0.52358
2850 | 2850 | 3479.121 | 154.945 | 359.953 | 41.0016 | -50.063 | -1.6 | -1266.6667 | 0.52341
2851 | 2851 | 3479.121 | 153.846 | 359.395 | 41.1098 | -51.703 | -1.6 | -1267.1111 | 0.52324
2852 | 2852 | 3480.22 | 156.044 | 361.232 | 41.0376 | -49.144 | -1.6 | -1267.5556 | 0.52308
2853 | 2853 | 3479.121 | 156.044 | 360.872 | 40.9656 | -48.784 | -1.6 | -1268 | 0.52291
2854 | 2854 | 3480.22 | 157.143 | 362.872 | 41.1458 | -48.586 | -1.6 | -1268.4444 | 0.52274
2855 | 2855 | 3480.22 | 157.143 | 362.151 | 41.0016 | -47.865 | -1.6 | -1268.8889 | 0.52258
2856 | 2856 | 3479.121 | 154.945 | 360.133 | 41.0376 | -50.243 | -1.6 | -1269.3333 | 0.52241
2857 | 2857 | 3480.22 | 156.044 | 361.412 | 41.0736 | -49.324 | -1.6 | -1269.7778 | 0.52224
2858 | 2858 | 3478.022 | 154.945 | 360.313 | 41.0736 | -50.423 | -1.6 | -1270.2222 | 0.52207
2859 | 2859 | 3478.022 | 153.846 | 359.575 | 41.1458 | -51.883 | -1.6 | -1270.6667 | 0.52191
2860 | 2860 | 3479.121 | 154.945 | 360.494 | 41.1098 | -50.604 | -1.6 | -1271.1111 | 0.52174
2861 | 2861 | 3478.022 | 153.846 | 359.395 | 41.1098 | -51.703 | -1.6 | -1271.5556 | 0.52157
2862 | 2862 | 3479.121 | 154.945 | 360.313 | 41.0736 | -50.423 | -1.6 | -1272 | 0.5214
2863 | 2863 | 3480.22 | 157.143 | 361.971 | 40.9656 | -47.685 | -1.6 | -1272.4444 | 0.52124
2864 | 2864 | 3476.923 | 154.945 | 360.494 | 41.1098 | -50.604 | -1.6 | -1272.8889 | 0.52107
2865 | 2865 | 3478.022 | 158.242 | 363.25 | 41.0016 | -46.766 | -1.6 | -1273.3333 | 0.5209
2866 | 2866 | 3479.121 | 157.143 | 362.692 | 41.1098 | -48.406 | -1.6 | -1273.7778 | 0.52074
2867 | 2867 | 3478.022 | 153.846 | 359.575 | 41.1458 | -51.883 | -1.6 | -1274.2222 | 0.52057
2868 | 2868 | 3479.121 | 157.143 | 362.151 | 41.0016 | -47.865 | -1.6 | -1274.6667 | 0.5204
2869 | 2869 | 3478.022 | 154.945 | 359.953 | 41.0016 | -50.063 | -1.6 | -1275.1111 | 0.52023
2870 | 2870 | 3478.022 | 156.044 | 361.232 | 41.0376 | -49.144 | -1.6 | -1275.5556 | 0.52007
2871 | 2871 | 3475.824 | 153.846 | 358.854 | 41.0016 | -51.162 | -1.6 | -1276 | 0.5199
2872 | 2872 | 3476.923 | 154.945 | 360.133 | 41.0376 | -50.243 | -1.6 | -1276.4444 | 0.51973
2873 | 2873 | 3478.022 | 156.044 | 361.953 | 41.1818 | -49.865 | -1.6 | -1276.8889 | 0.51957
2874 | 2874 | 3476.923 | 153.846 | 359.214 | 41.0736 | -51.522 | -1.6 | -1277.3333 | 0.5194
2875 | 2875 | 3476.923 | 156.044 | 361.773 | 41.1458 | -49.685 | -1.6 | -1277.7778 | 0.51923
2876 | 2876 | 3476.923 | 156.044 | 361.412 | 41.0736 | -49.324 | -1.6 | -1278.2222 | 0.51906
2877 | 2877 | 3475.824 | 153.846 | 359.034 | 41.0376 | -51.342 | -1.6 | -1278.6667 | 0.5189
2878 | 2878 | 3476.923 | 154.945 | 359.773 | 40.9656 | -49.883 | -1.6 | -1279.1111 | 0.51873
2879 | 2879 | 3476.923 | 156.044 | 362.133 | 41.2178 | -50.045 | -1.6 | -1279.5556 | 0.51856
2880 | 2880 | 3476.923 | 157.143 | 362.872 | 41.1458 | -48.586 | -1.6 | -1280 | 0.51839
2881 | 2881 | 3476.923 | 154.945 | 360.494 | 41.1098 | -50.604 | -1.6 | -1280.4444 | 0.51823
2882 | 2882 | 3475.824 | 154.945 | 360.854 | 41.1818 | -50.964 | -1.6 | -1280.8889 | 0.51806
2883 | 2883 | 3475.824 | 156.044 | 361.412 | 41.0736 | -49.324 | -1.6 | -1281.3333 | 0.51789
2884 | 2884 | 3475.824 | 154.945 | 360.494 | 41.1098 | -50.604 | -1.6 | -1281.7778 | 0.51773
2885 | 2885 | 3475.824 | 156.044 | 362.133 | 41.2178 | -50.045 | -1.6 | -1282.2222 | 0.51756
2886 | 2886 | 3475.824 | 153.846 | 359.395 | 41.1098 | -51.703 | -1.6 | -1282.6667 | 0.51739
2887 | 2887 | 3473.626 | 153.846 | 359.575 | 41.1458 | -51.883 | -1.6 | -1283.1111 | 0.51722
2888 | 2888 | 3474.726 | 153.847 | 359.215 | 41.0736 | -51.521 | -1.6 | -1283.5556 | 0.51706
2889 | 2889 | 3474.726 | 154.946 | 360.675 | 41.1458 | -50.783 | -1.6 | -1284 | 0.51689
2890 | 2890 | 3474.726 | 154.946 | 360.134 | 41.0376 | -50.242 | -1.6 | -1284.4444 | 0.51672
2891 | 2891 | 3474.726 | 154.946 | 360.675 | 41.1458 | -50.783 | -1.6 | -1284.8889 | 0.51656
2892 | 2892 | 3474.726 | 153.847 | 359.936 | 41.2178 | -52.242 | -1.6 | -1285.3333 | 0.51639
2893 | 2893 | 3475.824 | 157.142 | 362.871 | 41.1458 | -48.587 | -1.6 | -1285.7778 | 0.51622
2894 | 2894 | 3475.824 | 158.241 | 363.79 | 41.1098 | -47.308 | -1.6 | -1286.2222 | 0.51605
2895 | 2895 | 3474.726 | 154.946 | 360.314 | 41.0736 | -50.422 | -1.6 | -1286.6667 | 0.51589
2896 | 2896 | 3474.726 | 157.143 | 362.692 | 41.1098 | -48.406 | -1.6 | -1287.1111 | 0.51572
2897 | 2897 | 3474.726 | 156.044 | 361.593 | 41.1098 | -49.505 | -1.6 | -1287.5556 | 0.51555
2898 | 2898 | 3472.527 | 153.845 | 359.574 | 41.1458 | -51.884 | -1.6 | -1288 | 0.51538
2899 | 2899 | 3473.626 | 156.043 | 361.592 | 41.1098 | -49.506 | -1.6 | -1288.4444 | 0.51522
2900 | 2900 | 3474.726 | 159.341 | 365.25 | 41.1818 | -46.568 | -1.6 | -1288.8889 | 0.51505
2901 | 2901 | 3472.527 | 156.044 | 361.953 | 41.1818 | -49.865 | -1.6 | -1289.3333 | 0.51488
2902 | 2902 | 3474.726 | 157.143 | 362.331 | 41.0376 | -48.045 | -1.6 | -1289.7778 | 0.51472
2903 | 2903 | 3472.527 | 154.944 | 360.312 | 41.0736 | -50.424 | -1.6 | -1290.2222 | 0.51455
2904 | 2904 | 3473.626 | 156.043 | 361.772 | 41.1458 | -49.686 | -1.6 | -1290.6667 | 0.51438
2905 | 2905 | 3473.626 | 156.043 | 362.132 | 41.2178 | -50.046 | -1.6 | -1291.1111 | 0.51421
2906 | 2906 | 3473.626 | 154.944 | 361.033 | 41.2178 | -51.145 | -1.6 | -1291.5556 | 0.51405
2907 | 2907 | 3470.33 | 154.945 | 360.854 | 41.1818 | -50.964 | -1.6 | -1292 | 0.51388
2908 | 2908 | 3474.726 | 156.044 | 362.133 | 41.2178 | -50.045 | -1.6 | -1292.4444 | 0.51371
2909 | 2909 | 3474.726 | 158.243 | 363.972 | 41.1458 | -47.486 | -1.6 | -1292.8889 | 0.51355
2910 | 2910 | 3472.527 | 154.944 | 360.853 | 41.1818 | -50.965 | -1.6 | -1293.3333 | 0.51338
2911 | 2911 | 3472.527 | 156.044 | 361.412 | 41.0736 | -49.324 | -1.6 | -1293.7778 | 0.51321
2912 | 2912 | 3472.527 | 154.944 | 361.393 | 41.2898 | -51.505 | -1.6 | -1294.2222 | 0.51304
2913 | 2913 | 3471.428 | 153.845 | 359.574 | 41.1458 | -51.884 | -1.6 | -1294.6667 | 0.51288
2914 | 2914 | 3472.527 | 154.944 | 361.754 | 41.362 | -51.866 | -1.6 | -1295.1111 | 0.51271
2915 | 2915 | 3471.428 | 152.746 | 358.475 | 41.1458 | -52.983 | -1.6 | -1295.5556 | 0.51254
2916 | 2916 | 3472.527 | 157.142 | 363.051 | 41.1818 | -48.767 | -1.6 | -1296 | 0.51237
2917 | 2917 | 3471.428 | 154.945 | 360.133 | 41.0376 | -50.243 | -1.6 | -1296.4444 | 0.51221
2918 | 2918 | 3472.527 | 157.142 | 362.33 | 41.0376 | -48.046 | -1.6 | -1296.8889 | 0.51204
2919 | 2919 | 3470.33 | 152.747 | 358.836 | 41.2178 | -53.342 | -1.6 | -1297.3333 | 0.51187
2920 | 2920 | 3472.527 | 156.044 | 362.133 | 41.2178 | -50.045 | -1.6 | -1297.7778 | 0.51171
2921 | 2921 | 3472.527 | 154.944 | 360.493 | 41.1098 | -50.605 | -1.6 | -1298.2222 | 0.51154
2922 | 2922 | 3474.726 | 157.143 | 363.232 | 41.2178 | -48.946 | -1.6 | -1298.6667 | 0.51137
2923 | 2923 | 3471.428 | 154.945 | 360.854 | 41.1818 | -50.964 | -1.6 | -1299.1111 | 0.5112
2924 | 2924 | 3471.428 | 157.142 | 363.051 | 41.1818 | -48.767 | -1.6 | -1299.5556 | 0.51104
2925 | 2925 | 3471.428 | 156.043 | 362.132 | 41.2178 | -50.046 | -1.6 | -1300 | 0.51087
2926 | 2926 | 3471.428 | 156.043 | 361.772 | 41.1458 | -49.686 | -1.6 | -1300.4444 | 0.5107
2927 | 2927 | 3471.428 | 156.043 | 361.952 | 41.1818 | -49.866 | -1.6 | -1300.8889 | 0.51054
2928 | 2928 | 3471.428 | 158.241 | 364.33 | 41.2178 | -47.848 | -1.6 | -1301.3333 | 0.51037
2929 | 2929 | 3469.231 | 151.648 | 357.197 | 41.1098 | -53.901 | -1.6 | -1301.7778 | 0.5102
2930 | 2930 | 3470.33 | 156.044 | 361.953 | 41.1818 | -49.865 | -1.6 | -1302.2222 | 0.51003
2931 | 2931 | 3469.231 | 156.044 | 361.953 | 41.1818 | -49.865 | -1.6 | -1302.6667 | 0.50987
2932 | 2932 | 3469.231 | 156.044 | 361.412 | 41.0736 | -49.324 | -1.6 | -1303.1111 | 0.5097
2933 | 2933 | 3469.231 | 154.945 | 360.674 | 41.1458 | -50.784 | -1.6 | -1303.5556 | 0.50953
2934 | 2934 | 3470.33 | 157.143 | 363.232 | 41.2178 | -48.946 | -1.6 | -1304 | 0.50936
2935 | 2935 | 3469.231 | 156.044 | 361.953 | 41.1818 | -49.865 | -1.6 | -1304.4444 | 0.5092
2936 | 2936 | 3470.33 | 156.044 | 361.412 | 41.0736 | -49.324 | -1.6 | -1304.8889 | 0.50903
2937 | 2937 | 3469.231 | 156.044 | 361.593 | 41.1098 | -49.505 | -1.6 | -1305.3333 | 0.50886
2938 | 2938 | 3472.527 | 158.241 | 364.51 | 41.2538 | -48.028 | -1.6 | -1305.7778 | 0.5087
2939 | 2939 | 3469.231 | 158.242 | 364.331 | 41.2178 | -47.847 | -1.6 | -1306.2222 | 0.50853
2940 | 2940 | 3469.231 | 157.143 | 363.232 | 41.2178 | -48.946 | -1.6 | -1306.6667 | 0.50836
2941 | 2941 | 3467.033 | 153.846 | 359.575 | 41.1458 | -51.883 | -1.6 | -1307.1111 | 0.50819
2942 | 2942 | 3468.132 | 153.846 | 359.575 | 41.1458 | -51.883 | -1.6 | -1307.5556 | 0.50803
2943 | 2943 | 3468.132 | 154.945 | 361.034 | 41.2178 | -51.144 | -1.6 | -1308 | 0.50786
2944 | 2944 | 3469.231 | 158.242 | 364.151 | 41.1818 | -47.667 | -1.6 | -1308.4444 | 0.50769
2945 | 2945 | 3468.132 | 154.945 | 361.034 | 41.2178 | -51.144 | -1.6 | -1308.8889 | 0.50753
2946 | 2946 | 3469.231 | 157.143 | 362.872 | 41.1458 | -48.586 | -1.6 | -1309.3333 | 0.50736
2947 | 2947 | 3467.033 | 154.945 | 360.674 | 41.1458 | -50.784 | -1.6 | -1309.7778 | 0.50719
2948 | 2948 | 3468.132 | 154.945 | 361.214 | 41.2538 | -51.324 | -1.6 | -1310.2222 | 0.50702
2949 | 2949 | 3465.934 | 152.747 | 358.836 | 41.2178 | -53.342 | -1.6 | -1310.6667 | 0.50686
2950 | 2950 | 3467.033 | 154.945 | 361.034 | 41.2178 | -51.144 | -1.6 | -1311.1111 | 0.50669
2951 | 2951 | 3468.132 | 157.143 | 362.511 | 41.0736 | -48.225 | -1.6 | -1311.5556 | 0.50652
2952 | 2952 | 3465.934 | 153.846 | 359.935 | 41.2178 | -52.243 | -1.6 | -1312 | 0.50635
2953 | 2953 | 3467.033 | 156.044 | 362.133 | 41.2178 | -50.045 | -1.6 | -1312.4444 | 0.50619
2954 | 2954 | 3467.033 | 154.945 | 360.674 | 41.1458 | -50.784 | -1.6 | -1312.8889 | 0.50602
2955 | 2955 | 3467.033 | 154.945 | 361.394 | 41.2898 | -51.504 | -1.6 | -1313.3333 | 0.50585
2956 | 2956 | 3467.033 | 156.044 | 361.773 | 41.1458 | -49.685 | -1.6 | -1313.7778 | 0.50569
2957 | 2957 | 3465.934 | 154.945 | 360.674 | 41.1458 | -50.784 | -1.6 | -1314.2222 | 0.50552
2958 | 2958 | 3467.033 | 156.044 | 362.313 | 41.2538 | -50.225 | -1.6 | -1314.6667 | 0.50535
2959 | 2959 | 3464.835 | 153.846 | 360.115 | 41.2538 | -52.423 | -1.6 | -1315.1111 | 0.50518
2960 | 2960 | 3467.033 | 154.945 | 360.494 | 41.1098 | -50.604 | -1.6 | -1315.5556 | 0.50502
2961 | 2961 | 3465.934 | 154.945 | 361.214 | 41.2538 | -51.324 | -1.6 | -1316 | 0.50485
2962 | 2962 | 3464.835 | 154.945 | 360.494 | 41.1098 | -50.604 | -1.6 | -1316.4444 | 0.50468
2963 | 2963 | 3465.934 | 154.945 | 361.034 | 41.2178 | -51.144 | -1.6 | -1316.8889 | 0.50452
2964 | 2964 | 3465.934 | 153.846 | 359.755 | 41.1818 | -52.063 | -1.6 | -1317.3333 | 0.50435
2965 | 2965 | 3464.835 | 156.044 | 361.953 | 41.1818 | -49.865 | -1.6 | -1317.7778 | 0.50418
2966 | 2966 | 3464.835 | 156.044 | 362.133 | 41.2178 | -50.045 | -1.6 | -1318.2222 | 0.50401
2967 | 2967 | 3465.934 | 159.34 | 365.069 | 41.1458 | -46.389 | -1.6 | -1318.6667 | 0.50385
2968 | 2968 | 3467.033 | 156.044 | 361.232 | 41.0376 | -49.144 | -1.6 | -1319.1111 | 0.50368
2969 | 2969 | 3462.638 | 151.649 | 357.378 | 41.1458 | -54.08 | -1.6 | -1319.5556 | 0.50351
2970 | 2970 | 3465.934 | 154.945 | 360.854 | 41.1818 | -50.964 | -1.6 | -1320 | 0.50334
2971 | 2971 | 3462.638 | 156.044 | 361.593 | 41.1098 | -49.505 | -1.6 | -1320.4444 | 0.50318
2972 | 2972 | 3462.638 | 152.748 | 358.477 | 41.1458 | -52.981 | -1.6 | -1320.8889 | 0.50301
2973 | 2973 | 3464.835 | 154.945 | 361.214 | 41.2538 | -51.324 | -1.6 | -1321.3333 | 0.50284
2974 | 2974 | 3465.934 | 154.945 | 361.034 | 41.2178 | -51.144 | -1.6 | -1321.7778 | 0.50268
2975 | 2975 | 3461.539 | 152.748 | 359.377 | 41.3258 | -53.881 | -1.6 | -1322.2222 | 0.50251
2976 | 2976 | 3465.934 | 156.044 | 361.773 | 41.1458 | -49.685 | -1.6 | -1322.6667 | 0.50234
2977 | 2977 | 3462.638 | 153.847 | 360.476 | 41.3258 | -52.782 | -1.6 | -1323.1111 | 0.50217
2978 | 2978 | 3463.736 | 156.044 | 361.773 | 41.1458 | -49.685 | -1.6 | -1323.5556 | 0.50201
2979 | 2979 | 3463.736 | 156.044 | 362.493 | 41.2898 | -50.405 | -1.6 | -1324 | 0.50184
2980 | 2980 | 3463.736 | 156.044 | 362.854 | 41.362 | -50.766 | -1.6 | -1324.4444 | 0.50167
2981 | 2981 | 3463.736 | 156.044 | 361.953 | 41.1818 | -49.865 | -1.6 | -1324.8889 | 0.50151
2982 | 2982 | 3462.638 | 153.847 | 359.396 | 41.1098 | -51.702 | -1.6 | -1325.3333 | 0.50134
2983 | 2983 | 3463.736 | 156.044 | 362.133 | 41.2178 | -50.045 | -1.6 | -1325.7778 | 0.50117
2984 | 2984 | 3463.736 | 154.945 | 361.394 | 41.2898 | -51.504 | -1.6 | -1326.2222 | 0.501
2985 | 2985 | 3462.638 | 154.946 | 361.575 | 41.3258 | -51.683 | -1.6 | -1326.6667 | 0.50084
2986 | 2986 | 3463.736 | 156.044 | 361.593 | 41.1098 | -49.505 | -1.6 | -1327.1111 | 0.50067
2987 | 2987 | 3463.736 | 156.044 | 361.773 | 41.1458 | -49.685 | -1.6 | -1327.5556 | 0.5005
2988 | 2988 | 3462.638 | 156.044 | 362.493 | 41.2898 | -50.405 | -1.6 | -1328 | 0.50033
2989 | 2989 | 3461.539 | 153.847 | 359.756 | 41.1818 | -52.062 | -1.6 | -1328.4444 | 0.50017
2990 | 2990 | 3463.736 | 157.142 | 363.051 | 41.1818 | -48.767 | -1.6 | -1328.8889 | 0.5
2991 | 2991 | 3462.638 | 156.044 | 361.773 | 41.1458 | -49.685 | -1.6 | -1329.3333 | 0.49983
2992 | 2992 | 3462.638 | 156.044 | 362.133 | 41.2178 | -50.045 | -1.6 | -1329.7778 | 0.49967
2993 | 2993 | 3462.638 | 157.143 | 363.412 | 41.2538 | -49.126 | -1.6 | -1330.2222 | 0.4995
2994 | 2994 | 3461.539 | 156.044 | 361.773 | 41.1458 | -49.685 | -1.6 | -1330.6667 | 0.49933
2995 | 2995 | 3458.242 | 149.451 | 355.72 | 41.2538 | -56.818 | -1.6 | -1331.1111 | 0.49916
2996 | 2996 | 3461.539 | 153.847 | 360.116 | 41.2538 | -52.422 | -1.6 | -1331.5556 | 0.499
2997 | 2997 | 3461.539 | 154.945 | 361.574 | 41.3258 | -51.684 | -1.6 | -1332 | 0.49883
2998 | 2998 | 3461.539 | 154.945 | 360.494 | 41.1098 | -50.604 | -1.6 | -1332.4444 | 0.49866
2999 | 2999 | 3461.539 | 156.044 | 362.673 | 41.3258 | -50.585 | -1.6 | -1332.8889 | 0.49849
3000 | 3000 | 3461.539 | 156.044 | 361.773 | 41.1458 | -49.685 | -1.6 | -1333.3333 | 0.49833
3001 | 3001 | 3460.439 | 156.043 | 362.132 | 41.2178 | -50.046 | -1.6 | -1333.7778 | 0.49816
3002 | 3002 | 3459.341 | 153.846 | 359.755 | 41.1818 | -52.063 | -1.6 | -1334.2222 | 0.49799
3003 | 3003 | 3459.341 | 150.55 | 356.999 | 41.2898 | -55.899 | -1.6 | -1334.6667 | 0.49783
3004 | 3004 | 3461.539 | 156.044 | 361.593 | 41.1098 | -49.505 | -1.6 | -1335.1111 | 0.49766
3005 | 3005 | 3460.439 | 156.043 | 361.952 | 41.1818 | -49.866 | -1.6 | -1335.5556 | 0.49749
3006 | 3006 | 3461.539 | 156.044 | 362.493 | 41.2898 | -50.405 | -1.6 | -1336 | 0.49732
3007 | 3007 | 3460.439 | 156.043 | 362.492 | 41.2898 | -50.406 | -1.6 | -1336.4444 | 0.49716
3008 | 3008 | 3459.341 | 154.945 | 360.854 | 41.1818 | -50.964 | -1.6 | -1336.8889 | 0.49699
3009 | 3009 | 3460.439 | 157.142 | 363.591 | 41.2898 | -49.307 | -1.6 | -1337.3333 | 0.49682
3010 | 3010 | 3460.439 | 157.142 | 363.051 | 41.1818 | -48.767 | -1.6 | -1337.7778 | 0.49666
3011 | 3011 | 3461.539 | 158.242 | 364.691 | 41.2898 | -48.207 | -1.6 | -1338.2222 | 0.49649
3012 | 3012 | 3459.341 | 154.945 | 360.854 | 41.1818 | -50.964 | -1.6 | -1338.6667 | 0.49632
3013 | 3013 | 3460.439 | 157.142 | 362.871 | 41.1458 | -48.587 | -1.6 | -1339.1111 | 0.49615
3014 | 3014 | 3459.341 | 156.044 | 361.953 | 41.1818 | -49.865 | -1.6 | -1339.5556 | 0.49599
3015 | 3015 | 3459.341 | 154.945 | 360.854 | 41.1818 | -50.964 | -1.6 | -1340 | 0.49582
3016 | 3016 | 3457.143 | 156.044 | 362.313 | 41.2538 | -50.225 | -1.6 | -1340.4444 | 0.49565
3017 | 3017 | 3457.143 | 151.648 | 358.097 | 41.2898 | -54.801 | -1.6 | -1340.8889 | 0.49548
3018 | 3018 | 3460.439 | 157.142 | 363.771 | 41.3258 | -49.487 | -1.6 | -1341.3333 | 0.49532
3019 | 3019 | 3459.341 | 156.044 | 362.313 | 41.2538 | -50.225 | -1.6 | -1341.7778 | 0.49515
3020 | 3020 | 3459.341 | 156.044 | 362.133 | 41.2178 | -50.045 | -1.6 | -1342.2222 | 0.49498
3021 | 3021 | 3459.341 | 156.044 | 361.773 | 41.1458 | -49.685 | -1.6 | -1342.6667 | 0.49482
3022 | 3022 | 3458.242 | 154.945 | 361.034 | 41.2178 | -51.144 | -1.6 | -1343.1111 | 0.49465
3023 | 3023 | 3459.341 | 154.945 | 360.854 | 41.1818 | -50.964 | -1.6 | -1343.5556 | 0.49448
3024 | 3024 | 3459.341 | 157.143 | 362.872 | 41.1458 | -48.586 | -1.6 | -1344 | 0.49431
3025 | 3025 | 3456.044 | 152.747 | 359.376 | 41.3258 | -53.882 | -1.6 | -1344.4444 | 0.49415
3026 | 3026 | 3457.143 | 156.044 | 362.493 | 41.2898 | -50.405 | -1.6 | -1344.8889 | 0.49398
3027 | 3027 | 3458.242 | 156.044 | 361.773 | 41.1458 | -49.685 | -1.6 | -1345.3333 | 0.49381
3028 | 3028 | 3457.143 | 154.945 | 361.394 | 41.2898 | -51.504 | -1.6 | -1345.7778 | 0.49365
3029 | 3029 | 3458.242 | 154.945 | 361.574 | 41.3258 | -51.684 | -1.6 | -1346.2222 | 0.49348
3030 | 3030 | 3457.143 | 156.044 | 361.593 | 41.1098 | -49.505 | -1.6 | -1346.6667 | 0.49331
3031 | 3031 | 3457.143 | 156.044 | 362.133 | 41.2178 | -50.045 | -1.6 | -1347.1111 | 0.49314
3032 | 3032 | 3460.439 | 157.142 | 363.411 | 41.2538 | -49.127 | -1.6 | -1347.5556 | 0.49298
3033 | 3033 | 3457.143 | 156.044 | 361.953 | 41.1818 | -49.865 | -1.6 | -1348 | 0.49281
3034 | 3034 | 3456.044 | 154.945 | 361.034 | 41.2178 | -51.144 | -1.6 | -1348.4444 | 0.49264
3035 | 3035 | 3456.044 | 153.846 | 360.295 | 41.2898 | -52.603 | -1.6 | -1348.8889 | 0.49247
3036 | 3036 | 3456.044 | 153.846 | 359.935 | 41.2178 | -52.243 | -1.6 | -1349.3333 | 0.49231
3037 | 3037 | 3457.143 | 157.143 | 362.872 | 41.1458 | -48.586 | -1.6 | -1349.7778 | 0.49214
3038 | 3038 | 3456.044 | 153.846 | 360.115 | 41.2538 | -52.423 | -1.6 | -1350.2222 | 0.49197
3039 | 3039 | 3457.143 | 157.143 | 363.412 | 41.2538 | -49.126 | -1.6 | -1350.6667 | 0.49181
3040 | 3040 | 3456.044 | 157.143 | 362.511 | 41.0736 | -48.225 | -1.6 | -1351.1111 | 0.49164
3041 | 3041 | 3454.945 | 154.945 | 360.854 | 41.1818 | -50.964 | -1.6 | -1351.5556 | 0.49147
3042 | 3042 | 3456.044 | 154.945 | 361.574 | 41.3258 | -51.684 | -1.6 | -1352 | 0.4913
3043 | 3043 | 3456.044 | 156.044 | 362.313 | 41.2538 | -50.225 | -1.6 | -1352.4444 | 0.49114
3044 | 3044 | 3456.044 | 154.945 | 360.674 | 41.1458 | -50.784 | -1.6 | -1352.8889 | 0.49097
3045 | 3045 | 3453.846 | 152.747 | 359.016 | 41.2538 | -53.522 | -1.6 | -1353.3333 | 0.4908
3046 | 3046 | 3456.044 | 156.044 | 362.673 | 41.3258 | -50.585 | -1.6 | -1353.7778 | 0.49064
3047 | 3047 | 3456.044 | 157.143 | 363.412 | 41.2538 | -49.126 | -1.6 | -1354.2222 | 0.49047
3048 | 3048 | 3453.846 | 156.044 | 362.313 | 41.2538 | -50.225 | -1.6 | -1354.6667 | 0.4903
3049 | 3049 | 3453.846 | 153.846 | 360.295 | 41.2898 | -52.603 | -1.6 | -1355.1111 | 0.49013
3050 | 3050 | 3452.747 | 153.846 | 360.115 | 41.2538 | -52.423 | -1.6 | -1355.5556 | 0.48997
3051 | 3051 | 3452.747 | 152.747 | 359.016 | 41.2538 | -53.522 | -1.6 | -1356 | 0.4898
3052 | 3052 | 3452.747 | 153.846 | 359.935 | 41.2178 | -52.243 | -1.6 | -1356.4444 | 0.48963
3053 | 3053 | 3453.846 | 154.945 | 361.394 | 41.2898 | -51.504 | -1.6 | -1356.8889 | 0.48946
3054 | 3054 | 3454.945 | 156.044 | 362.133 | 41.2178 | -50.045 | -1.6 | -1357.3333 | 0.4893
3055 | 3055 | 3453.846 | 156.044 | 362.493 | 41.2898 | -50.405 | -1.6 | -1357.7778 | 0.48913
3056 | 3056 | 3453.846 | 154.945 | 360.854 | 41.1818 | -50.964 | -1.6 | -1358.2222 | 0.48896
3057 | 3057 | 3452.747 | 154.945 | 361.394 | 41.2898 | -51.504 | -1.6 | -1358.6667 | 0.4888
3058 | 3058 | 3453.846 | 156.044 | 362.673 | 41.3258 | -50.585 | -1.6 | -1359.1111 | 0.48863
3059 | 3059 | 3453.846 | 154.945 | 361.214 | 41.2538 | -51.324 | -1.6 | -1359.5556 | 0.48846
3060 | 3060 | 3453.846 | 154.945 | 360.854 | 41.1818 | -50.964 | -1.6 | -1360 | 0.48829
3061 | 3061 | 3453.846 | 154.945 | 361.034 | 41.2178 | -51.144 | -1.6 | -1360.4444 | 0.48813
3062 | 3062 | 3452.747 | 154.945 | 361.394 | 41.2898 | -51.504 | -1.6 | -1360.8889 | 0.48796
3063 | 3063 | 3453.846 | 156.044 | 362.673 | 41.3258 | -50.585 | -1.6 | -1361.3333 | 0.48779
3064 | 3064 | 3453.846 | 156.044 | 362.673 | 41.3258 | -50.585 | -1.6 | -1361.7778 | 0.48763
3065 | 3065 | 3452.747 | 157.143 | 363.953 | 41.362 | -49.667 | -1.6 | -1362.2222 | 0.48746
3066 | 3066 | 3453.846 | 157.143 | 363.953 | 41.362 | -49.667 | -1.6 | -1362.6667 | 0.48729
3067 | 3067 | 3452.747 | 156.044 | 362.673 | 41.3258 | -50.585 | -1.6 | -1363.1111 | 0.48712
3068 | 3068 | 3452.747 | 154.945 | 361.214 | 41.2538 | -51.324 | -1.6 | -1363.5556 | 0.48696
3069 | 3069 | 3451.648 | 153.846 | 359.935 | 41.2178 | -52.243 | -1.6 | -1364 | 0.48679
3070 | 3070 | 3452.747 | 153.846 | 359.755 | 41.1818 | -52.063 | -1.6 | -1364.4444 | 0.48662
3071 | 3071 | 3451.648 | 154.945 | 361.214 | 41.2538 | -51.324 | -1.6 | -1364.8889 | 0.48645
3072 | 3072 | 3452.747 | 156.044 | 362.493 | 41.2898 | -50.405 | -1.6 | -1365.3333 | 0.48629
3073 | 3073 | 3451.648 | 156.044 | 362.313 | 41.2538 | -50.225 | -1.6 | -1365.7778 | 0.48612
3074 | 3074 | 3451.648 | 154.945 | 361.214 | 41.2538 | -51.324 | -1.6 | -1366.2222 | 0.48595
3075 | 3075 | 3451.648 | 154.945 | 360.674 | 41.1458 | -50.784 | -1.6 | -1366.6667 | 0.48579
3076 | 3076 | 3450.55 | 153.847 | 359.396 | 41.1098 | -51.702 | -1.6 | -1367.1111 | 0.48562
3077 | 3077 | 3450.55 | 154.946 | 360.314 | 41.0736 | -50.422 | -1.6 | -1367.5556 | 0.48545
3078 | 3078 | 3450.55 | 153.847 | 360.476 | 41.3258 | -52.782 | -1.6 | -1368 | 0.48528
3079 | 3079 | 3452.747 | 158.241 | 364.87 | 41.3258 | -48.388 | -1.6 | -1368.4444 | 0.48512
3080 | 3080 | 3450.55 | 154.946 | 361.215 | 41.2538 | -51.323 | -1.6 | -1368.8889 | 0.48495
3081 | 3081 | 3450.55 | 156.044 | 362.854 | 41.362 | -50.766 | -1.6 | -1369.3333 | 0.48478
3082 | 3082 | 3449.451 | 153.847 | 360.116 | 41.2538 | -52.422 | -1.6 | -1369.7778 | 0.48462
3083 | 3083 | 3450.55 | 152.748 | 358.657 | 41.1818 | -53.161 | -1.6 | -1370.2222 | 0.48445
3084 | 3084 | 3449.451 | 156.044 | 362.673 | 41.3258 | -50.585 | -1.6 | -1370.6667 | 0.48428
3085 | 3085 | 3447.253 | 154.945 | 361.574 | 41.3258 | -51.684 | -1.6 | -1371.1111 | 0.48411
3086 | 3086 | 3450.55 | 152.748 | 359.377 | 41.3258 | -53.881 | -1.6 | -1371.5556 | 0.48395
3087 | 3087 | 3450.55 | 158.242 | 364.691 | 41.2898 | -48.207 | -1.6 | -1372 | 0.48378
3088 | 3088 | 3449.451 | 152.748 | 359.017 | 41.2538 | -53.521 | -1.6 | -1372.4444 | 0.48361
3089 | 3089 | 3447.253 | 151.649 | 358.459 | 41.362 | -55.161 | -1.6 | -1372.8889 | 0.48344
3090 | 3090 | 3448.352 | 156.044 | 362.493 | 41.2898 | -50.405 | -1.6 | -1373.3333 | 0.48328
3091 | 3091 | 3451.648 | 157.142 | 363.231 | 41.2178 | -48.947 | -1.6 | -1373.7778 | 0.48311
3092 | 3092 | 3447.253 | 153.846 | 359.935 | 41.2178 | -52.243 | -1.6 | -1374.2222 | 0.48294
3093 | 3093 | 3449.451 | 156.044 | 362.313 | 41.2538 | -50.225 | -1.6 | -1374.6667 | 0.48278
3094 | 3094 | 3446.154 | 150.55 | 356.459 | 41.1818 | -55.359 | -1.6 | -1375.1111 | 0.48261
3095 | 3095 | 3449.451 | 158.242 | 364.511 | 41.2538 | -48.027 | -1.6 | -1375.5556 | 0.48244
3096 | 3096 | 3450.55 | 157.143 | 363.953 | 41.362 | -49.667 | -1.6 | -1376 | 0.48227
3097 | 3097 | 3448.352 | 154.945 | 361.394 | 41.2898 | -51.504 | -1.6 | -1376.4444 | 0.48211
3098 | 3098 | 3450.55 | 154.946 | 362.116 | 41.434 | -52.224 | -1.6 | -1376.8889 | 0.48194
3099 | 3099 | 3447.253 | 152.747 | 359.376 | 41.3258 | -53.882 | -1.6 | -1377.3333 | 0.48177
3100 | 3100 | 3448.352 | 157.143 | 363.772 | 41.3258 | -49.486 | -1.6 | -1377.7778 | 0.48161
3101 | 3101 | 3451.648 | 158.241 | 364.51 | 41.2538 | -48.028 | -1.6 | -1378.2222 | 0.48144
3102 | 3102 | 3448.352 | 154.945 | 361.394 | 41.2898 | -51.504 | -1.6 | -1378.6667 | 0.48127
3103 | 3103 | 3447.253 | 154.945 | 361.214 | 41.2538 | -51.324 | -1.6 | -1379.1111 | 0.4811
3104 | 3104 | 3447.253 | 154.945 | 361.214 | 41.2538 | -51.324 | -1.6 | -1379.5556 | 0.48094
3105 | 3105 | 3447.253 | 153.846 | 359.755 | 41.1818 | -52.063 | -1.6 | -1380 | 0.48077
3106 | 3106 | 3448.352 | 156.044 | 362.313 | 41.2538 | -50.225 | -1.6 | -1380.4444 | 0.4806
3107 | 3107 | 3448.352 | 154.945 | 361.755 | 41.362 | -51.865 | -1.6 | -1380.8889 | 0.48043
3108 | 3108 | 3447.253 | 156.044 | 362.313 | 41.2538 | -50.225 | -1.6 | -1381.3333 | 0.48027
3109 | 3109 | 3447.253 | 156.044 | 362.313 | 41.2538 | -50.225 | -1.6 | -1381.7778 | 0.4801
3110 | 3110 | 3447.253 | 154.945 | 361.214 | 41.2538 | -51.324 | -1.6 | -1382.2222 | 0.47993
3111 | 3111 | 3446.154 | 154.945 | 360.674 | 41.1458 | -50.784 | -1.6 | -1382.6667 | 0.47977
3112 | 3112 | 3446.154 | 154.945 | 361.034 | 41.2178 | -51.144 | -1.6 | -1383.1111 | 0.4796
3113 | 3113 | 3446.154 | 154.945 | 361.394 | 41.2898 | -51.504 | -1.6 | -1383.5556 | 0.47943
3114 | 3114 | 3448.352 | 154.945 | 361.394 | 41.2898 | -51.504 | -1.6 | -1384 | 0.47926
3115 | 3115 | 3446.154 | 154.945 | 361.755 | 41.362 | -51.865 | -1.6 | -1384.4444 | 0.4791
3116 | 3116 | 3446.154 | 151.648 | 358.638 | 41.398 | -55.342 | -1.6 | -1384.8889 | 0.47893
3117 | 3117 | 3446.154 | 157.143 | 364.493 | 41.47 | -50.207 | -1.6 | -1385.3333 | 0.47876
3118 | 3118 | 3448.352 | 159.341 | 365.61 | 41.2538 | -46.928 | -1.6 | -1385.7778 | 0.4786
3119 | 3119 | 3442.857 | 152.747 | 359.196 | 41.2898 | -53.702 | -1.6 | -1386.2222 | 0.47843
3120 | 3120 | 3446.154 | 154.945 | 361.034 | 41.2178 | -51.144 | -1.6 | -1386.6667 | 0.47826
3121 | 3121 | 3445.055 | 153.846 | 360.836 | 41.398 | -53.144 | -1.6 | -1387.1111 | 0.47809
3122 | 3122 | 3446.154 | 154.945 | 361.034 | 41.2178 | -51.144 | -1.6 | -1387.5556 | 0.47793
3123 | 3123 | 3445.055 | 154.945 | 361.574 | 41.3258 | -51.684 | -1.6 | -1388 | 0.47776
3124 | 3124 | 3445.055 | 154.945 | 361.574 | 41.3258 | -51.684 | -1.6 | -1388.4444 | 0.47759
3125 | 3125 | 3445.055 | 154.945 | 361.755 | 41.362 | -51.865 | -1.6 | -1388.8889 | 0.47742
3126 | 3126 | 3445.055 | 154.945 | 361.574 | 41.3258 | -51.684 | -1.6 | -1389.3333 | 0.47726
3127 | 3127 | 3445.055 | 154.945 | 361.394 | 41.2898 | -51.504 | -1.6 | -1389.7778 | 0.47709
3128 | 3128 | 3445.055 | 154.945 | 361.755 | 41.362 | -51.865 | -1.6 | -1390.2222 | 0.47692
3129 | 3129 | 3446.154 | 156.044 | 362.673 | 41.3258 | -50.585 | -1.6 | -1390.6667 | 0.47676
3130 | 3130 | 3447.253 | 158.242 | 364.691 | 41.2898 | -48.207 | -1.6 | -1391.1111 | 0.47659
3131 | 3131 | 3442.857 | 152.747 | 359.737 | 41.398 | -54.243 | -1.6 | -1391.5556 | 0.47642
3132 | 3132 | 3443.956 | 154.945 | 361.574 | 41.3258 | -51.684 | -1.6 | -1392 | 0.47625
3133 | 3133 | 3443.956 | 154.945 | 361.394 | 41.2898 | -51.504 | -1.6 | -1392.4444 | 0.47609
3134 | 3134 | 3442.857 | 153.846 | 360.115 | 41.2538 | -52.423 | -1.6 | -1392.8889 | 0.47592
3135 | 3135 | 3443.956 | 153.846 | 360.295 | 41.2898 | -52.603 | -1.6 | -1393.3333 | 0.47575
3136 | 3136 | 3445.055 | 156.044 | 362.493 | 41.2898 | -50.405 | -1.6 | -1393.7778 | 0.47559
3137 | 3137 | 3443.956 | 153.846 | 360.475 | 41.3258 | -52.783 | -1.6 | -1394.2222 | 0.47542
3138 | 3138 | 3443.956 | 156.044 | 362.673 | 41.3258 | -50.585 | -1.6 | -1394.6667 | 0.47525
3139 | 3139 | 3442.857 | 154.945 | 361.034 | 41.2178 | -51.144 | -1.6 | -1395.1111 | 0.47508
3140 | 3140 | 3442.857 | 154.945 | 361.755 | 41.362 | -51.865 | -1.6 | -1395.5556 | 0.47492
3141 | 3141 | 3443.956 | 156.044 | 362.673 | 41.3258 | -50.585 | -1.6 | -1396 | 0.47475
3142 | 3142 | 3442.857 | 156.044 | 363.214 | 41.434 | -51.126 | -1.6 | -1396.4444 | 0.47458
3143 | 3143 | 3442.857 | 154.945 | 361.574 | 41.3258 | -51.684 | -1.6 | -1396.8889 | 0.47441
3144 | 3144 | 3445.055 | 157.143 | 363.592 | 41.2898 | -49.306 | -1.6 | -1397.3333 | 0.47425
3145 | 3145 | 3447.253 | 160.44 | 367.069 | 41.3258 | -46.189 | -1.6 | -1397.7778 | 0.47408
3146 | 3146 | 3441.758 | 154.945 | 361.394 | 41.2898 | -51.504 | -1.6 | -1398.2222 | 0.47391
3147 | 3147 | 3442.857 | 156.044 | 362.493 | 41.2898 | -50.405 | -1.6 | -1398.6667 | 0.47375
3148 | 3148 | 3442.857 | 157.143 | 363.772 | 41.3258 | -49.486 | -1.6 | -1399.1111 | 0.47358
3149 | 3149 | 3441.758 | 154.945 | 362.115 | 41.434 | -52.225 | -1.6 | -1399.5556 | 0.47341
3150 | 3150 | 3441.758 | 154.945 | 361.935 | 41.398 | -52.045 | -1.6 | -1400 | 0.47324
3151 | 3151 | 3442.857 | 157.143 | 363.232 | 41.2178 | -48.946 | -1.6 | -1400.4444 | 0.47308
3152 | 3152 | 3442.857 | 156.044 | 362.493 | 41.2898 | -50.405 | -1.6 | -1400.8889 | 0.47291
3153 | 3153 | 3442.857 | 156.044 | 363.214 | 41.434 | -51.126 | -1.6 | -1401.3333 | 0.47274
3154 | 3154 | 3441.758 | 154.945 | 361.394 | 41.2898 | -51.504 | -1.6 | -1401.7778 | 0.47258
3155 | 3155 | 3441.758 | 156.044 | 362.493 | 41.2898 | -50.405 | -1.6 | -1402.2222 | 0.47241
3156 | 3156 | 3440.659 | 152.747 | 359.557 | 41.362 | -54.063 | -1.6 | -1402.6667 | 0.47224
3157 | 3157 | 3440.659 | 153.846 | 360.295 | 41.2898 | -52.603 | -1.6 | -1403.1111 | 0.47207
3158 | 3158 | 3442.857 | 157.143 | 363.592 | 41.2898 | -49.306 | -1.6 | -1403.5556 | 0.47191
3159 | 3159 | 3440.659 | 154.945 | 361.574 | 41.3258 | -51.684 | -1.6 | -1404 | 0.47174
3160 | 3160 | 3440.659 | 154.945 | 361.574 | 41.3258 | -51.684 | -1.6 | -1404.4444 | 0.47157
3161 | 3161 | 3441.758 | 156.044 | 363.034 | 41.398 | -50.946 | -1.6 | -1404.8889 | 0.4714
3162 | 3162 | 3440.659 | 154.945 | 361.574 | 41.3258 | -51.684 | -1.6 | -1405.3333 | 0.47124
3163 | 3163 | 3440.659 | 154.945 | 361.574 | 41.3258 | -51.684 | -1.6 | -1405.7778 | 0.47107
3164 | 3164 | 3440.659 | 156.044 | 362.493 | 41.2898 | -50.405 | -1.6 | -1406.2222 | 0.4709
3165 | 3165 | 3441.758 | 158.241 | 365.051 | 41.362 | -48.569 | -1.6 | -1406.6667 | 0.47074
3166 | 3166 | 3440.659 | 153.846 | 361.016 | 41.434 | -53.324 | -1.6 | -1407.1111 | 0.47057
3167 | 3167 | 3436.264 | 150.55 | 357.54 | 41.398 | -56.44 | -1.6 | -1407.5556 | 0.4704
3168 | 3168 | 3439.561 | 153.847 | 361.197 | 41.47 | -53.503 | -1.6 | -1408 | 0.47023
3169 | 3169 | 3439.561 | 154.946 | 361.936 | 41.398 | -52.044 | -1.6 | -1408.4444 | 0.47007
3170 | 3170 | 3439.561 | 154.946 | 361.936 | 41.398 | -52.044 | -1.6 | -1408.8889 | 0.4699
3171 | 3171 | 3439.561 | 154.946 | 361.575 | 41.3258 | -51.683 | -1.6 | -1409.3333 | 0.46973
3172 | 3172 | 3439.561 | 156.044 | 362.854 | 41.362 | -50.766 | -1.6 | -1409.7778 | 0.46957
3173 | 3173 | 3440.659 | 157.142 | 363.771 | 41.3258 | -49.487 | -1.6 | -1410.2222 | 0.4694
3174 | 3174 | 3439.561 | 157.144 | 363.954 | 41.362 | -49.666 | -1.6 | -1410.6667 | 0.46923
3175 | 3175 | 3437.363 | 151.649 | 358.459 | 41.362 | -55.161 | -1.6 | -1411.1111 | 0.46906
3176 | 3176 | 3437.363 | 153.846 | 361.016 | 41.434 | -53.324 | -1.6 | -1411.5556 | 0.4689
3177 | 3177 | 3438.461 | 156.044 | 363.394 | 41.47 | -51.306 | -1.6 | -1412 | 0.46873
3178 | 3178 | 3436.264 | 153.847 | 360.657 | 41.362 | -52.963 | -1.6 | -1412.4444 | 0.46856
3179 | 3179 | 3436.264 | 152.747 | 359.016 | 41.2538 | -53.522 | -1.6 | -1412.8889 | 0.46839
3180 | 3180 | 3438.461 | 157.142 | 363.591 | 41.2898 | -49.307 | -1.6 | -1413.3333 | 0.46823
3181 | 3181 | 3437.363 | 154.946 | 361.395 | 41.2898 | -51.503 | -1.6 | -1413.7778 | 0.46806
3182 | 3182 | 3436.264 | 152.747 | 359.016 | 41.2538 | -53.522 | -1.6 | -1414.2222 | 0.46789
3183 | 3183 | 3438.461 | 156.044 | 362.854 | 41.362 | -50.766 | -1.6 | -1414.6667 | 0.46773
3184 | 3184 | 3438.461 | 154.944 | 361.573 | 41.3258 | -51.685 | -1.6 | -1415.1111 | 0.46756
3185 | 3185 | 3438.461 | 156.044 | 363.034 | 41.398 | -50.946 | -1.6 | -1415.5556 | 0.46739
3186 | 3186 | 3438.461 | 156.044 | 362.493 | 41.2898 | -50.405 | -1.6 | -1416 | 0.46722
3187 | 3187 | 3436.264 | 153.847 | 360.296 | 41.2898 | -52.602 | -1.6 | -1416.4444 | 0.46706
3188 | 3188 | 3436.264 | 153.847 | 360.657 | 41.362 | -52.963 | -1.6 | -1416.8889 | 0.46689
3189 | 3189 | 3438.461 | 156.044 | 362.673 | 41.3258 | -50.585 | -1.6 | -1417.3333 | 0.46672
3190 | 3190 | 3438.461 | 156.044 | 362.854 | 41.362 | -50.766 | -1.6 | -1417.7778 | 0.46656
3191 | 3191 | 3438.461 | 156.044 | 362.673 | 41.3258 | -50.585 | -1.6 | -1418.2222 | 0.46639
3192 | 3192 | 3436.264 | 153.847 | 360.116 | 41.2538 | -52.422 | -1.6 | -1418.6667 | 0.46622
3193 | 3193 | 3436.264 | 153.847 | 360.476 | 41.3258 | -52.782 | -1.6 | -1419.1111 | 0.46605
3194 | 3194 | 3437.363 | 156.044 | 362.854 | 41.362 | -50.766 | -1.6 | -1419.5556 | 0.46589
3195 | 3195 | 3437.363 | 154.946 | 361.756 | 41.362 | -51.864 | -1.6 | -1420 | 0.46572
3196 | 3196 | 3436.264 | 154.945 | 361.755 | 41.362 | -51.865 | -1.6 | -1420.4444 | 0.46555
3197 | 3197 | 3436.264 | 152.747 | 359.557 | 41.362 | -54.063 | -1.6 | -1420.8889 | 0.46538
3198 | 3198 | 3437.363 | 158.242 | 365.412 | 41.434 | -48.928 | -1.6 | -1421.3333 | 0.46522
3199 | 3199 | 3436.264 | 151.649 | 358.459 | 41.362 | -55.161 | -1.6 | -1421.7778 | 0.46505
3200 | 3200 | 3434.066 | 153.846 | 360.656 | 41.362 | -52.964 | -1.6 | -1422.2222 | 0.46488
3201 | 3201 | 3437.363 | 157.143 | 363.592 | 41.2898 | -49.306 | -1.6 | -1422.6667 | 0.46472
3202 | 3202 | 3436.264 | 154.945 | 361.034 | 41.2178 | -51.144 | -1.6 | -1423.1111 | 0.46455
3203 | 3203 | 3436.264 | 156.044 | 362.493 | 41.2898 | -50.405 | -1.6 | -1423.5556 | 0.46438
3204 | 3204 | 3436.264 | 154.945 | 361.574 | 41.3258 | -51.684 | -1.6 | -1424 | 0.46421
3205 | 3205 | 3436.264 | 156.044 | 362.493 | 41.2898 | -50.405 | -1.6 | -1424.4444 | 0.46405
3206 | 3206 | 3435.165 | 154.945 | 362.295 | 41.47 | -52.405 | -1.6 | -1424.8889 | 0.46388
3207 | 3207 | 3435.165 | 156.044 | 363.034 | 41.398 | -50.946 | -1.6 | -1425.3333 | 0.46371
3208 | 3208 | 3436.264 | 157.143 | 363.953 | 41.362 | -49.667 | -1.6 | -1425.7778 | 0.46355
3209 | 3209 | 3436.264 | 157.143 | 363.772 | 41.3258 | -49.486 | -1.6 | -1426.2222 | 0.46338
3210 | 3210 | 3435.165 | 156.044 | 363.034 | 41.398 | -50.946 | -1.6 | -1426.6667 | 0.46321
3211 | 3211 | 3435.165 | 156.044 | 362.673 | 41.3258 | -50.585 | -1.6 | -1427.1111 | 0.46304
3212 | 3212 | 3434.066 | 154.945 | 361.935 | 41.398 | -52.045 | -1.6 | -1427.5556 | 0.46288
3213 | 3213 | 3436.264 | 158.242 | 365.412 | 41.434 | -48.928 | -1.6 | -1428 | 0.46271
3214 | 3214 | 3436.264 | 160.44 | 367.25 | 41.362 | -46.37 | -1.6 | -1428.4444 | 0.46254
3215 | 3215 | 3434.066 | 153.846 | 360.836 | 41.398 | -53.144 | -1.6 | -1428.8889 | 0.46237
3216 | 3216 | 3434.066 | 154.945 | 362.115 | 41.434 | -52.225 | -1.6 | -1429.3333 | 0.46221
3217 | 3217 | 3436.264 | 160.44 | 367.43 | 41.398 | -46.55 | -1.6 | -1429.7778 | 0.46204
3218 | 3218 | 3435.165 | 157.143 | 364.313 | 41.434 | -50.027 | -1.6 | -1430.2222 | 0.46187
3219 | 3219 | 3434.066 | 154.945 | 361.394 | 41.2898 | -51.504 | -1.6 | -1430.6667 | 0.46171
3220 | 3220 | 3434.066 | 156.044 | 362.493 | 41.2898 | -50.405 | -1.6 | -1431.1111 | 0.46154
3221 | 3221 | 3434.066 | 156.044 | 363.214 | 41.434 | -51.126 | -1.6 | -1431.5556 | 0.46137
3222 | 3222 | 3432.967 | 156.044 | 362.854 | 41.362 | -50.766 | -1.6 | -1432 | 0.4612
3223 | 3223 | 3434.066 | 157.143 | 363.953 | 41.362 | -49.667 | -1.6 | -1432.4444 | 0.46104
3224 | 3224 | 3432.967 | 156.044 | 362.493 | 41.2898 | -50.405 | -1.6 | -1432.8889 | 0.46087
3225 | 3225 | 3432.967 | 156.044 | 362.493 | 41.2898 | -50.405 | -1.6 | -1433.3333 | 0.4607
3226 | 3226 | 3434.066 | 159.341 | 366.691 | 41.47 | -48.009 | -1.6 | -1433.7778 | 0.46054
3227 | 3227 | 3432.967 | 156.044 | 363.034 | 41.398 | -50.946 | -1.6 | -1434.2222 | 0.46037
3228 | 3228 | 3431.868 | 157.143 | 363.412 | 41.2538 | -49.126 | -1.6 | -1434.6667 | 0.4602
3229 | 3229 | 3432.967 | 157.143 | 364.493 | 41.47 | -50.207 | -1.6 | -1435.1111 | 0.46003
3230 | 3230 | 3431.868 | 153.846 | 361.196 | 41.47 | -53.504 | -1.6 | -1435.5556 | 0.45987
3231 | 3231 | 3432.967 | 156.044 | 362.854 | 41.362 | -50.766 | -1.6 | -1436 | 0.4597
3232 | 3232 | 3432.967 | 156.044 | 362.493 | 41.2898 | -50.405 | -1.6 | -1436.4444 | 0.45953
3233 | 3233 | 3431.868 | 154.945 | 362.115 | 41.434 | -52.225 | -1.6 | -1436.8889 | 0.45936
3234 | 3234 | 3431.868 | 154.945 | 361.755 | 41.362 | -51.865 | -1.6 | -1437.3333 | 0.4592
3235 | 3235 | 3430.769 | 154.945 | 361.394 | 41.2898 | -51.504 | -1.6 | -1437.7778 | 0.45903
3236 | 3236 | 3431.868 | 156.044 | 363.574 | 41.506 | -51.486 | -1.6 | -1438.2222 | 0.45886
3237 | 3237 | 3431.868 | 158.242 | 365.232 | 41.398 | -48.748 | -1.6 | -1438.6667 | 0.4587
3238 | 3238 | 3430.769 | 156.044 | 363.574 | 41.506 | -51.486 | -1.6 | -1439.1111 | 0.45853
3239 | 3239 | 3431.868 | 153.846 | 360.475 | 41.3258 | -52.783 | -1.6 | -1439.5556 | 0.45836
3240 | 3240 | 3430.769 | 153.846 | 361.196 | 41.47 | -53.504 | -1.6 | -1440 | 0.45819
3241 | 3241 | 3429.67 | 153.846 | 360.295 | 41.2898 | -52.603 | -1.6 | -1440.4444 | 0.45803
3242 | 3242 | 3431.868 | 156.044 | 363.394 | 41.47 | -51.306 | -1.6 | -1440.8889 | 0.45786
3243 | 3243 | 3430.769 | 154.945 | 361.755 | 41.362 | -51.865 | -1.6 | -1441.3333 | 0.45769
3244 | 3244 | 3429.67 | 153.846 | 361.016 | 41.434 | -53.324 | -1.6 | -1441.7778 | 0.45753
3245 | 3245 | 3430.769 | 156.044 | 362.854 | 41.362 | -50.766 | -1.6 | -1442.2222 | 0.45736
3246 | 3246 | 3431.868 | 157.143 | 364.493 | 41.47 | -50.207 | -1.6 | -1442.6667 | 0.45719
3247 | 3247 | 3430.769 | 153.846 | 361.376 | 41.506 | -53.684 | -1.6 | -1443.1111 | 0.45702
3248 | 3248 | 3432.967 | 159.341 | 365.79 | 41.2898 | -47.108 | -1.6 | -1443.5556 | 0.45686
3249 | 3249 | 3429.67 | 157.142 | 363.952 | 41.362 | -49.668 | -1.6 | -1444 | 0.45669
3250 | 3250 | 3429.67 | 154.945 | 362.115 | 41.434 | -52.225 | -1.6 | -1444.4444 | 0.45652
3251 | 3251 | 3429.67 | 153.846 | 361.196 | 41.47 | -53.504 | -1.6 | -1444.8889 | 0.45635
3252 | 3252 | 3429.67 | 154.945 | 362.115 | 41.434 | -52.225 | -1.6 | -1445.3333 | 0.45619
3253 | 3253 | 3429.67 | 154.945 | 361.935 | 41.398 | -52.045 | -1.6 | -1445.7778 | 0.45602
3254 | 3254 | 3429.67 | 156.044 | 362.854 | 41.362 | -50.766 | -1.6 | -1446.2222 | 0.45585
3255 | 3255 | 3428.572 | 153.847 | 360.476 | 41.3258 | -52.782 | -1.6 | -1446.6667 | 0.45569
3256 | 3256 | 3429.67 | 156.044 | 363.394 | 41.47 | -51.306 | -1.6 | -1447.1111 | 0.45552
3257 | 3257 | 3428.572 | 156.044 | 362.854 | 41.362 | -50.766 | -1.6 | -1447.5556 | 0.45535
3258 | 3258 | 3429.67 | 157.142 | 364.492 | 41.47 | -50.208 | -1.6 | -1448 | 0.45518
3259 | 3259 | 3427.473 | 157.143 | 364.853 | 41.542 | -50.567 | -1.6 | -1448.4444 | 0.45502
3260 | 3260 | 3429.67 | 156.044 | 363.034 | 41.398 | -50.946 | -1.6 | -1448.8889 | 0.45485
3261 | 3261 | 3428.572 | 154.946 | 361.575 | 41.3258 | -51.683 | -1.6 | -1449.3333 | 0.45468
3262 | 3262 | 3429.67 | 157.142 | 364.132 | 41.398 | -49.848 | -1.6 | -1449.7778 | 0.45452
3263 | 3263 | 3426.374 | 153.846 | 360.656 | 41.362 | -52.964 | -1.6 | -1450.2222 | 0.45435
3264 | 3264 | 3427.473 | 154.945 | 362.475 | 41.506 | -52.585 | -1.6 | -1450.6667 | 0.45418
3265 | 3265 | 3427.473 | 154.945 | 361.574 | 41.3258 | -51.684 | -1.6 | -1451.1111 | 0.45401
3266 | 3266 | 3428.572 | 157.143 | 364.313 | 41.434 | -50.027 | -1.6 | -1451.5556 | 0.45385
3267 | 3267 | 3427.473 | 154.945 | 361.935 | 41.398 | -52.045 | -1.6 | -1452 | 0.45368
3268 | 3268 | 3428.572 | 156.044 | 362.854 | 41.362 | -50.766 | -1.6 | -1452.4444 | 0.45351
3269 | 3269 | 3428.572 | 157.143 | 364.313 | 41.434 | -50.027 | -1.6 | -1452.8889 | 0.45334
3270 | 3270 | 3427.473 | 156.044 | 363.214 | 41.434 | -51.126 | -1.6 | -1453.3333 | 0.45318
3271 | 3271 | 3428.572 | 157.143 | 363.953 | 41.362 | -49.667 | -1.6 | -1453.7778 | 0.45301
3272 | 3272 | 3427.473 | 154.945 | 362.475 | 41.506 | -52.585 | -1.6 | -1454.2222 | 0.45284
3273 | 3273 | 3426.374 | 154.945 | 362.295 | 41.47 | -52.405 | -1.6 | -1454.6667 | 0.45268
3274 | 3274 | 3425.275 | 149.451 | 357.161 | 41.542 | -58.259 | -1.6 | -1455.1111 | 0.45251
3275 | 3275 | 3426.374 | 157.143 | 363.232 | 41.2178 | -48.946 | -1.6 | -1455.5556 | 0.45234
3276 | 3276 | 3428.572 | 157.143 | 363.953 | 41.362 | -49.667 | -1.6 | -1456 | 0.45217
3277 | 3277 | 3428.572 | 158.242 | 365.052 | 41.362 | -48.568 | -1.6 | -1456.4444 | 0.45201
3278 | 3278 | 3425.275 | 154.945 | 362.295 | 41.47 | -52.405 | -1.6 | -1456.8889 | 0.45184
3279 | 3279 | 3425.275 | 153.846 | 361.016 | 41.434 | -53.324 | -1.6 | -1457.3333 | 0.45167
3280 | 3280 | 3426.374 | 154.945 | 361.935 | 41.398 | -52.045 | -1.6 | -1457.7778 | 0.45151
3281 | 3281 | 3426.374 | 156.044 | 363.214 | 41.434 | -51.126 | -1.6 | -1458.2222 | 0.45134
3282 | 3282 | 3425.275 | 156.044 | 362.854 | 41.362 | -50.766 | -1.6 | -1458.6667 | 0.45117
3283 | 3283 | 3426.374 | 156.044 | 363.394 | 41.47 | -51.306 | -1.6 | -1459.1111 | 0.451
3284 | 3284 | 3425.275 | 153.846 | 361.556 | 41.542 | -53.864 | -1.6 | -1459.5556 | 0.45084
3285 | 3285 | 3425.275 | 154.945 | 361.935 | 41.398 | -52.045 | -1.6 | -1460 | 0.45067
3286 | 3286 | 3426.374 | 156.044 | 362.854 | 41.362 | -50.766 | -1.6 | -1460.4444 | 0.4505
3287 | 3287 | 3425.275 | 156.044 | 362.673 | 41.3258 | -50.585 | -1.6 | -1460.8889 | 0.45033
3288 | 3288 | 3425.275 | 156.044 | 363.394 | 41.47 | -51.306 | -1.6 | -1461.3333 | 0.45017
3289 | 3289 | 3421.978 | 153.846 | 361.016 | 41.434 | -53.324 | -1.6 | -1461.7778 | 0.45
3290 | 3290 | 3421.978 | 152.747 | 360.457 | 41.542 | -54.963 | -1.6 | -1462.2222 | 0.44983
3291 | 3291 | 3423.077 | 153.846 | 361.196 | 41.47 | -53.504 | -1.6 | -1462.6667 | 0.44967
3292 | 3292 | 3424.176 | 153.846 | 361.556 | 41.542 | -53.864 | -1.6 | -1463.1111 | 0.4495
3293 | 3293 | 3425.275 | 156.044 | 362.854 | 41.362 | -50.766 | -1.6 | -1463.5556 | 0.44933
3294 | 3294 | 3424.176 | 154.945 | 362.115 | 41.434 | -52.225 | -1.6 | -1464 | 0.44916
3295 | 3295 | 3424.176 | 156.044 | 363.394 | 41.47 | -51.306 | -1.6 | -1464.4444 | 0.449
3296 | 3296 | 3424.176 | 156.044 | 363.574 | 41.506 | -51.486 | -1.6 | -1464.8889 | 0.44883
3297 | 3297 | 3424.176 | 154.945 | 361.755 | 41.362 | -51.865 | -1.6 | -1465.3333 | 0.44866
3298 | 3298 | 3423.077 | 154.945 | 361.935 | 41.398 | -52.045 | -1.6 | -1465.7778 | 0.44849
3299 | 3299 | 3423.077 | 154.945 | 362.655 | 41.542 | -52.765 | -1.6 | -1466.2222 | 0.44833
3300 | 3300 | 3423.077 | 154.945 | 361.935 | 41.398 | -52.045 | -1.6 | -1466.6667 | 0.44816
3301 | 3301 | 3423.077 | 154.945 | 362.115 | 41.434 | -52.225 | -1.6 | -1467.1111 | 0.44799
3302 | 3302 | 3423.077 | 154.945 | 362.655 | 41.542 | -52.765 | -1.6 | -1467.5556 | 0.44783
3303 | 3303 | 3423.077 | 154.945 | 361.935 | 41.398 | -52.045 | -1.6 | -1468 | 0.44766
3304 | 3304 | 3423.077 | 157.143 | 364.133 | 41.398 | -49.847 | -1.6 | -1468.4444 | 0.44749
3305 | 3305 | 3423.077 | 156.044 | 362.854 | 41.362 | -50.766 | -1.6 | -1468.8889 | 0.44732
3306 | 3306 | 3423.077 | 154.945 | 362.115 | 41.434 | -52.225 | -1.6 | -1469.3333 | 0.44716
3307 | 3307 | 3421.978 | 154.945 | 361.755 | 41.362 | -51.865 | -1.6 | -1469.7778 | 0.44699
3308 | 3308 | 3423.077 | 156.044 | 363.754 | 41.542 | -51.666 | -1.6 | -1470.2222 | 0.44682
3309 | 3309 | 3423.077 | 154.945 | 361.755 | 41.362 | -51.865 | -1.6 | -1470.6667 | 0.44666
3310 | 3310 | 3421.978 | 154.945 | 362.295 | 41.47 | -52.405 | -1.6 | -1471.1111 | 0.44649
3311 | 3311 | 3421.978 | 156.044 | 363.394 | 41.47 | -51.306 | -1.6 | -1471.5556 | 0.44632
3312 | 3312 | 3421.978 | 153.846 | 361.196 | 41.47 | -53.504 | -1.6 | -1472 | 0.44615
3313 | 3313 | 3423.077 | 157.143 | 364.673 | 41.506 | -50.387 | -1.6 | -1472.4444 | 0.44599
3314 | 3314 | 3421.978 | 154.945 | 362.295 | 41.47 | -52.405 | -1.6 | -1472.8889 | 0.44582
3315 | 3315 | 3421.978 | 156.044 | 362.854 | 41.362 | -50.766 | -1.6 | -1473.3333 | 0.44565
3316 | 3316 | 3421.978 | 154.945 | 362.115 | 41.434 | -52.225 | -1.6 | -1473.7778 | 0.44548
3317 | 3317 | 3420.879 | 156.044 | 363.394 | 41.47 | -51.306 | -1.6 | -1474.2222 | 0.44532
3318 | 3318 | 3419.78 | 152.747 | 359.917 | 41.434 | -54.423 | -1.6 | -1474.6667 | 0.44515
3319 | 3319 | 3419.78 | 153.846 | 361.016 | 41.434 | -53.324 | -1.6 | -1475.1111 | 0.44498
3320 | 3320 | 3420.879 | 154.945 | 362.655 | 41.542 | -52.765 | -1.6 | -1475.5556 | 0.44482
3321 | 3321 | 3421.978 | 156.044 | 363.214 | 41.434 | -51.126 | -1.6 | -1476 | 0.44465
3322 | 3322 | 3421.978 | 154.945 | 362.295 | 41.47 | -52.405 | -1.6 | -1476.4444 | 0.44448
3323 | 3323 | 3418.681 | 156.044 | 363.034 | 41.398 | -50.946 | -1.6 | -1476.8889 | 0.44431
3324 | 3324 | 3418.681 | 154.945 | 362.295 | 41.47 | -52.405 | -1.6 | -1477.3333 | 0.44415
3325 | 3325 | 3420.879 | 156.044 | 363.754 | 41.542 | -51.666 | -1.6 | -1477.7778 | 0.44398
3326 | 3326 | 3421.978 | 158.242 | 365.232 | 41.398 | -48.748 | -1.6 | -1478.2222 | 0.44381
3327 | 3327 | 3418.681 | 154.945 | 362.115 | 41.434 | -52.225 | -1.6 | -1478.6667 | 0.44365
3328 | 3328 | 3417.583 | 154.946 | 362.296 | 41.47 | -52.404 | -1.6 | -1479.1111 | 0.44348
3329 | 3329 | 3420.879 | 156.044 | 363.214 | 41.434 | -51.126 | -1.6 | -1479.5556 | 0.44331
3330 | 3330 | 3420.879 | 156.044 | 363.034 | 41.398 | -50.946 | -1.6 | -1480 | 0.44314
3331 | 3331 | 3417.583 | 154.946 | 361.936 | 41.398 | -52.044 | -1.6 | -1480.4444 | 0.44298
3332 | 3332 | 3420.879 | 157.143 | 364.853 | 41.542 | -50.567 | -1.6 | -1480.8889 | 0.44281
3333 | 3333 | 3418.681 | 156.044 | 363.214 | 41.434 | -51.126 | -1.6 | -1481.3333 | 0.44264
3334 | 3334 | 3418.681 | 154.945 | 362.115 | 41.434 | -52.225 | -1.6 | -1481.7778 | 0.44247
3335 | 3335 | 3419.78 | 156.044 | 363.034 | 41.398 | -50.946 | -1.6 | -1482.2222 | 0.44231
3336 | 3336 | 3418.681 | 154.945 | 362.115 | 41.434 | -52.225 | -1.6 | -1482.6667 | 0.44214
3337 | 3337 | 3418.681 | 156.044 | 363.574 | 41.506 | -51.486 | -1.6 | -1483.1111 | 0.44197
3338 | 3338 | 3418.681 | 156.044 | 363.214 | 41.434 | -51.126 | -1.6 | -1483.5556 | 0.44181
3339 | 3339 | 3419.78 | 156.044 | 363.754 | 41.542 | -51.666 | -1.6 | -1484 | 0.44164
3340 | 3340 | 3417.583 | 154.946 | 362.296 | 41.47 | -52.404 | -1.6 | -1484.4444 | 0.44147
3341 | 3341 | 3421.978 | 159.341 | 366.691 | 41.47 | -48.009 | -1.6 | -1484.8889 | 0.4413
3342 | 3342 | 3416.484 | 152.748 | 360.098 | 41.47 | -54.602 | -1.6 | -1485.3333 | 0.44114
3343 | 3343 | 3417.583 | 156.044 | 363.214 | 41.434 | -51.126 | -1.6 | -1485.7778 | 0.44097
3344 | 3344 | 3417.583 | 154.946 | 362.476 | 41.506 | -52.584 | -1.6 | -1486.2222 | 0.4408
3345 | 3345 | 3417.583 | 154.946 | 362.116 | 41.434 | -52.224 | -1.6 | -1486.6667 | 0.44064
3346 | 3346 | 3418.681 | 156.044 | 363.574 | 41.506 | -51.486 | -1.6 | -1487.1111 | 0.44047
3347 | 3347 | 3417.583 | 154.946 | 362.656 | 41.542 | -52.764 | -1.6 | -1487.5556 | 0.4403
3348 | 3348 | 3417.583 | 158.242 | 366.493 | 41.6502 | -50.009 | -1.6 | -1488 | 0.44013
3349 | 3349 | 3415.385 | 154.945 | 361.935 | 41.398 | -52.045 | -1.6 | -1488.4444 | 0.43997
3350 | 3350 | 3417.583 | 157.143 | 364.493 | 41.47 | -50.207 | -1.6 | -1488.8889 | 0.4398
3351 | 3351 | 3417.583 | 157.143 | 364.313 | 41.434 | -50.027 | -1.6 | -1489.3333 | 0.43963
3352 | 3352 | 3417.583 | 156.044 | 363.034 | 41.398 | -50.946 | -1.6 | -1489.7778 | 0.43946
3353 | 3353 | 3417.583 | 156.044 | 363.574 | 41.506 | -51.486 | -1.6 | -1490.2222 | 0.4393
3354 | 3354 | 3417.583 | 156.044 | 363.214 | 41.434 | -51.126 | -1.6 | -1490.6667 | 0.43913
3355 | 3355 | 3416.484 | 156.044 | 363.574 | 41.506 | -51.486 | -1.6 | -1491.1111 | 0.43896
3356 | 3356 | 3418.681 | 157.142 | 364.132 | 41.398 | -49.848 | -1.6 | -1491.5556 | 0.4388
3357 | 3357 | 3415.385 | 153.846 | 361.376 | 41.506 | -53.684 | -1.6 | -1492 | 0.43863
3358 | 3358 | 3416.484 | 154.945 | 362.475 | 41.506 | -52.585 | -1.6 | -1492.4444 | 0.43846
3359 | 3359 | 3416.484 | 154.945 | 362.115 | 41.434 | -52.225 | -1.6 | -1492.8889 | 0.43829
3360 | 3360 | 3415.385 | 153.846 | 361.196 | 41.47 | -53.504 | -1.6 | -1493.3333 | 0.43813
3361 | 3361 | 3416.484 | 156.044 | 363.574 | 41.506 | -51.486 | -1.6 | -1493.7778 | 0.43796
3362 | 3362 | 3415.385 | 159.341 | 366.871 | 41.506 | -48.189 | -1.6 | -1494.2222 | 0.43779
3363 | 3363 | 3418.681 | 160.439 | 367.969 | 41.506 | -47.091 | -1.6 | -1494.6667 | 0.43763
3364 | 3364 | 3415.385 | 154.945 | 362.835 | 41.578 | -52.945 | -1.6 | -1495.1111 | 0.43746
3365 | 3365 | 3415.385 | 156.044 | 363.754 | 41.542 | -51.666 | -1.6 | -1495.5556 | 0.43729
3366 | 3366 | 3415.385 | 154.945 | 362.115 | 41.434 | -52.225 | -1.6 | -1496 | 0.43712
3367 | 3367 | 3415.385 | 154.945 | 362.115 | 41.434 | -52.225 | -1.6 | -1496.4444 | 0.43696
3368 | 3368 | 3415.385 | 154.945 | 362.835 | 41.578 | -52.945 | -1.6 | -1496.8889 | 0.43679
3369 | 3369 | 3415.385 | 156.044 | 363.574 | 41.506 | -51.486 | -1.6 | -1497.3333 | 0.43662
3370 | 3370 | 3415.385 | 157.143 | 364.673 | 41.506 | -50.387 | -1.6 | -1497.7778 | 0.43645
3371 | 3371 | 3413.187 | 152.747 | 360.818 | 41.6142 | -55.324 | -1.6 | -1498.2222 | 0.43629
3372 | 3372 | 3416.484 | 157.143 | 364.493 | 41.47 | -50.207 | -1.6 | -1498.6667 | 0.43612
3373 | 3373 | 3413.187 | 154.945 | 361.755 | 41.362 | -51.865 | -1.6 | -1499.1111 | 0.43595
3374 | 3374 | 3414.286 | 157.143 | 364.853 | 41.542 | -50.567 | -1.6 | -1499.5556 | 0.43579
3375 | 3375 | 3414.286 | 156.044 | 363.394 | 41.47 | -51.306 | -1.6 | -1500 | 0.43562
3376 | 3376 | 3413.187 | 153.846 | 362.097 | 41.6502 | -54.405 | -1.6 | -1500.4444 | 0.43545
3377 | 3377 | 3415.385 | 157.143 | 364.493 | 41.47 | -50.207 | -1.6 | -1500.8889 | 0.43528
3378 | 3378 | 3412.088 | 152.747 | 360.998 | 41.6502 | -55.504 | -1.6 | -1501.3333 | 0.43512
3379 | 3379 | 3413.187 | 151.648 | 359.538 | 41.578 | -56.242 | -1.6 | -1501.7778 | 0.43495
3380 | 3380 | 3415.385 | 156.044 | 363.034 | 41.398 | -50.946 | -1.6 | -1502.2222 | 0.43478
3381 | 3381 | 3416.484 | 160.44 | 367.79 | 41.47 | -46.91 | -1.6 | -1502.6667 | 0.43462
3382 | 3382 | 3413.187 | 154.945 | 362.475 | 41.506 | -52.585 | -1.6 | -1503.1111 | 0.43445
3383 | 3383 | 3413.187 | 154.945 | 362.655 | 41.542 | -52.765 | -1.6 | -1503.5556 | 0.43428
3384 | 3384 | 3413.187 | 156.044 | 363.394 | 41.47 | -51.306 | -1.6 | -1504 | 0.43411
3385 | 3385 | 3413.187 | 156.044 | 363.934 | 41.578 | -51.846 | -1.6 | -1504.4444 | 0.43395
3386 | 3386 | 3412.088 | 153.846 | 361.736 | 41.578 | -54.044 | -1.6 | -1504.8889 | 0.43378
3387 | 3387 | 3413.187 | 156.044 | 364.295 | 41.6502 | -52.207 | -1.6 | -1505.3333 | 0.43361
3388 | 3388 | 3412.088 | 154.945 | 362.475 | 41.506 | -52.585 | -1.6 | -1505.7778 | 0.43344
3389 | 3389 | 3414.286 | 158.242 | 366.313 | 41.6142 | -49.829 | -1.6 | -1506.2222 | 0.43328
3390 | 3390 | 3412.088 | 153.846 | 361.736 | 41.578 | -54.044 | -1.6 | -1506.6667 | 0.43311
3391 | 3391 | 3413.187 | 158.242 | 366.132 | 41.578 | -49.648 | -1.6 | -1507.1111 | 0.43294
3392 | 3392 | 3412.088 | 154.945 | 362.295 | 41.47 | -52.405 | -1.6 | -1507.5556 | 0.43278
3393 | 3393 | 3410.989 | 154.945 | 362.295 | 41.47 | -52.405 | -1.6 | -1508 | 0.43261
3394 | 3394 | 3412.088 | 154.945 | 363.016 | 41.6142 | -53.126 | -1.6 | -1508.4444 | 0.43244
3395 | 3395 | 3410.989 | 153.846 | 361.196 | 41.47 | -53.504 | -1.6 | -1508.8889 | 0.43227
3396 | 3396 | 3409.89 | 152.747 | 360.818 | 41.6142 | -55.324 | -1.6 | -1509.3333 | 0.43211
3397 | 3397 | 3410.989 | 152.747 | 360.277 | 41.506 | -54.783 | -1.6 | -1509.7778 | 0.43194
3398 | 3398 | 3413.187 | 156.044 | 363.034 | 41.398 | -50.946 | -1.6 | -1510.2222 | 0.43177
3399 | 3399 | 3408.792 | 154.946 | 362.656 | 41.542 | -52.764 | -1.6 | -1510.6667 | 0.43161
3400 | 3400 | 3412.088 | 156.044 | 363.934 | 41.578 | -51.846 | -1.6 | -1511.1111 | 0.43144
3401 | 3401 | 3409.89 | 153.846 | 361.196 | 41.47 | -53.504 | -1.6 | -1511.5556 | 0.43127
3402 | 3402 | 3412.088 | 157.143 | 364.673 | 41.506 | -50.387 | -1.6 | -1512 | 0.4311
3403 | 3403 | 3410.989 | 154.945 | 362.475 | 41.506 | -52.585 | -1.6 | -1512.4444 | 0.43094
3404 | 3404 | 3410.989 | 156.044 | 363.574 | 41.506 | -51.486 | -1.6 | -1512.8889 | 0.43077
3405 | 3405 | 3409.89 | 154.945 | 362.655 | 41.542 | -52.765 | -1.6 | -1513.3333 | 0.4306
3406 | 3406 | 3410.989 | 154.945 | 362.475 | 41.506 | -52.585 | -1.6 | -1513.7778 | 0.43043
3407 | 3407 | 3405.495 | 151.649 | 359.359 | 41.542 | -56.061 | -1.6 | -1514.2222 | 0.43027
3408 | 3408 | 3407.692 | 151.648 | 359.719 | 41.6142 | -56.423 | -1.6 | -1514.6667 | 0.4301
3409 | 3409 | 3409.89 | 157.142 | 365.032 | 41.578 | -50.748 | -1.6 | -1515.1111 | 0.42993
3410 | 3410 | 3408.792 | 156.044 | 363.754 | 41.542 | -51.666 | -1.6 | -1515.5556 | 0.42977
3411 | 3411 | 3408.792 | 154.946 | 362.296 | 41.47 | -52.404 | -1.6 | -1516 | 0.4296
3412 | 3412 | 3408.792 | 154.946 | 362.296 | 41.47 | -52.404 | -1.6 | -1516.4444 | 0.42943
3413 | 3413 | 3407.692 | 152.747 | 360.637 | 41.578 | -55.143 | -1.6 | -1516.8889 | 0.42926
3414 | 3414 | 3409.89 | 156.044 | 363.934 | 41.578 | -51.846 | -1.6 | -1517.3333 | 0.4291
3415 | 3415 | 3408.792 | 154.946 | 362.836 | 41.578 | -52.944 | -1.6 | -1517.7778 | 0.42893
3416 | 3416 | 3409.89 | 156.044 | 364.295 | 41.6502 | -52.207 | -1.6 | -1518.2222 | 0.42876
3417 | 3417 | 3408.792 | 156.044 | 364.295 | 41.6502 | -52.207 | -1.6 | -1518.6667 | 0.4286
3418 | 3418 | 3409.89 | 156.044 | 363.754 | 41.542 | -51.666 | -1.6 | -1519.1111 | 0.42843
3419 | 3419 | 3408.792 | 156.044 | 363.574 | 41.506 | -51.486 | -1.6 | -1519.5556 | 0.42826
3420 | 3420 | 3407.692 | 154.944 | 363.015 | 41.6142 | -53.127 | -1.6 | -1520 | 0.42809
3421 | 3421 | 3408.792 | 154.946 | 362.836 | 41.578 | -52.944 | -1.6 | -1520.4444 | 0.42793
3422 | 3422 | 3407.692 | 153.846 | 361.917 | 41.6142 | -54.225 | -1.6 | -1520.8889 | 0.42776
3423 | 3423 | 3406.593 | 156.044 | 363.934 | 41.578 | -51.846 | -1.6 | -1521.3333 | 0.42759
3424 | 3424 | 3410.989 | 163.736 | 371.086 | 41.47 | -43.614 | -1.6 | -1521.7778 | 0.42742
3425 | 3425 | 3409.89 | 156.044 | 364.295 | 41.6502 | -52.207 | -1.6 | -1522.2222 | 0.42726
3426 | 3426 | 3406.593 | 156.044 | 364.295 | 41.6502 | -52.207 | -1.6 | -1522.6667 | 0.42709
3427 | 3427 | 3407.692 | 156.044 | 363.214 | 41.434 | -51.126 | -1.6 | -1523.1111 | 0.42692
3428 | 3428 | 3407.692 | 153.846 | 361.917 | 41.6142 | -54.225 | -1.6 | -1523.5556 | 0.42676
3429 | 3429 | 3407.692 | 154.944 | 362.114 | 41.434 | -52.226 | -1.6 | -1524 | 0.42659
3430 | 3430 | 3408.792 | 157.144 | 364.494 | 41.47 | -50.206 | -1.6 | -1524.4444 | 0.42642
3431 | 3431 | 3408.792 | 158.243 | 366.133 | 41.578 | -49.647 | -1.6 | -1524.8889 | 0.42625
3432 | 3432 | 3406.593 | 154.945 | 362.115 | 41.434 | -52.225 | -1.6 | -1525.3333 | 0.42609
3433 | 3433 | 3405.495 | 153.847 | 361.557 | 41.542 | -53.863 | -1.6 | -1525.7778 | 0.42592
3434 | 3434 | 3407.692 | 156.044 | 363.574 | 41.506 | -51.486 | -1.6 | -1526.2222 | 0.42575
3435 | 3435 | 3406.593 | 154.945 | 363.196 | 41.6502 | -53.306 | -1.6 | -1526.6667 | 0.42559
3436 | 3436 | 3406.593 | 154.945 | 362.835 | 41.578 | -52.945 | -1.6 | -1527.1111 | 0.42542
3437 | 3437 | 3407.692 | 156.044 | 363.394 | 41.47 | -51.306 | -1.6 | -1527.5556 | 0.42525
3438 | 3438 | 3405.495 | 153.847 | 361.918 | 41.6142 | -54.224 | -1.6 | -1528 | 0.42508
3439 | 3439 | 3406.593 | 156.044 | 364.295 | 41.6502 | -52.207 | -1.6 | -1528.4444 | 0.42492
3440 | 3440 | 3406.593 | 154.945 | 363.196 | 41.6502 | -53.306 | -1.6 | -1528.8889 | 0.42475
3441 | 3441 | 3405.495 | 154.946 | 362.836 | 41.578 | -52.944 | -1.6 | -1529.3333 | 0.42458
3442 | 3442 | 3406.593 | 156.044 | 363.754 | 41.542 | -51.666 | -1.6 | -1529.7778 | 0.42441
3443 | 3443 | 3405.495 | 156.044 | 363.034 | 41.398 | -50.946 | -1.6 | -1530.2222 | 0.42425
3444 | 3444 | 3405.495 | 154.946 | 363.197 | 41.6502 | -53.305 | -1.6 | -1530.6667 | 0.42408
3445 | 3445 | 3404.396 | 156.044 | 363.574 | 41.506 | -51.486 | -1.6 | -1531.1111 | 0.42391
3446 | 3446 | 3404.396 | 153.847 | 361.737 | 41.578 | -54.043 | -1.6 | -1531.5556 | 0.42375
3447 | 3447 | 3404.396 | 154.945 | 363.196 | 41.6502 | -53.306 | -1.6 | -1532 | 0.42358
3448 | 3448 | 3405.495 | 156.044 | 363.754 | 41.542 | -51.666 | -1.6 | -1532.4444 | 0.42341
3449 | 3449 | 3403.297 | 153.846 | 361.016 | 41.434 | -53.324 | -1.6 | -1532.8889 | 0.42324
3450 | 3450 | 3407.692 | 158.241 | 365.771 | 41.506 | -49.289 | -1.6 | -1533.3333 | 0.42308
3451 | 3451 | 3403.297 | 153.846 | 361.917 | 41.6142 | -54.225 | -1.6 | -1533.7778 | 0.42291
3452 | 3452 | 3405.495 | 156.044 | 363.754 | 41.542 | -51.666 | -1.6 | -1534.2222 | 0.42274
3453 | 3453 | 3405.495 | 156.044 | 364.115 | 41.6142 | -52.027 | -1.6 | -1534.6667 | 0.42258
3454 | 3454 | 3403.297 | 153.846 | 361.376 | 41.506 | -53.684 | -1.6 | -1535.1111 | 0.42241
3455 | 3455 | 3403.297 | 154.945 | 362.655 | 41.542 | -52.765 | -1.6 | -1535.5556 | 0.42224
3456 | 3456 | 3404.396 | 156.044 | 364.115 | 41.6142 | -52.027 | -1.6 | -1536 | 0.42207
3457 | 3457 | 3403.297 | 154.945 | 363.016 | 41.6142 | -53.126 | -1.6 | -1536.4444 | 0.42191
3458 | 3458 | 3403.297 | 156.044 | 363.574 | 41.506 | -51.486 | -1.6 | -1536.8889 | 0.42174
3459 | 3459 | 3403.297 | 154.945 | 363.016 | 41.6142 | -53.126 | -1.6 | -1537.3333 | 0.42157
3460 | 3460 | 3404.396 | 154.945 | 362.475 | 41.506 | -52.585 | -1.6 | -1537.7778 | 0.4214
3461 | 3461 | 3402.198 | 154.945 | 362.475 | 41.506 | -52.585 | -1.6 | -1538.2222 | 0.42124
3462 | 3462 | 3403.297 | 154.945 | 363.196 | 41.6502 | -53.306 | -1.6 | -1538.6667 | 0.42107
3463 | 3463 | 3402.198 | 154.945 | 362.835 | 41.578 | -52.945 | -1.6 | -1539.1111 | 0.4209
3464 | 3464 | 3403.297 | 156.044 | 364.115 | 41.6142 | -52.027 | -1.6 | -1539.5556 | 0.42074
3465 | 3465 | 3403.297 | 154.945 | 362.295 | 41.47 | -52.405 | -1.6 | -1540 | 0.42057
3466 | 3466 | 3402.198 | 154.945 | 362.835 | 41.578 | -52.945 | -1.6 | -1540.4444 | 0.4204
3467 | 3467 | 3403.297 | 156.044 | 363.394 | 41.47 | -51.306 | -1.6 | -1540.8889 | 0.42023
3468 | 3468 | 3403.297 | 157.143 | 364.673 | 41.506 | -50.387 | -1.6 | -1541.3333 | 0.42007
3469 | 3469 | 3402.198 | 156.044 | 363.934 | 41.578 | -51.846 | -1.6 | -1541.7778 | 0.4199
3470 | 3470 | 3401.099 | 153.846 | 361.556 | 41.542 | -53.864 | -1.6 | -1542.2222 | 0.41973
3471 | 3471 | 3402.198 | 154.945 | 362.835 | 41.578 | -52.945 | -1.6 | -1542.6667 | 0.41957
3472 | 3472 | 3403.297 | 157.143 | 364.853 | 41.542 | -50.567 | -1.6 | -1543.1111 | 0.4194
3473 | 3473 | 3401.099 | 154.945 | 362.835 | 41.578 | -52.945 | -1.6 | -1543.5556 | 0.41923
3474 | 3474 | 3402.198 | 157.143 | 364.853 | 41.542 | -50.567 | -1.6 | -1544 | 0.41906
3475 | 3475 | 3402.198 | 156.044 | 363.214 | 41.434 | -51.126 | -1.6 | -1544.4444 | 0.4189
3476 | 3476 | 3400 | 153.846 | 361.917 | 41.6142 | -54.225 | -1.6 | -1544.8889 | 0.41873
3477 | 3477 | 3400 | 153.846 | 361.736 | 41.578 | -54.044 | -1.6 | -1545.3333 | 0.41856
3478 | 3478 | 3401.099 | 154.945 | 362.835 | 41.578 | -52.945 | -1.6 | -1545.7778 | 0.41839
3479 | 3479 | 3402.198 | 157.143 | 364.493 | 41.47 | -50.207 | -1.6 | -1546.2222 | 0.41823
3480 | 3480 | 3401.099 | 156.044 | 363.754 | 41.542 | -51.666 | -1.6 | -1546.6667 | 0.41806
3481 | 3481 | 3400 | 151.648 | 358.998 | 41.47 | -55.702 | -1.6 | -1547.1111 | 0.41789
3482 | 3482 | 3401.099 | 157.143 | 365.033 | 41.578 | -50.747 | -1.6 | -1547.5556 | 0.41773
3483 | 3483 | 3400 | 152.747 | 361.178 | 41.6862 | -55.684 | -1.6 | -1548 | 0.41756
3484 | 3484 | 3400 | 153.846 | 362.097 | 41.6502 | -54.405 | -1.6 | -1548.4444 | 0.41739
3485 | 3485 | 3401.099 | 158.242 | 365.592 | 41.47 | -49.108 | -1.6 | -1548.8889 | 0.41722
3486 | 3486 | 3401.099 | 157.143 | 365.033 | 41.578 | -50.747 | -1.6 | -1549.3333 | 0.41706
3487 | 3487 | 3400 | 154.945 | 362.295 | 41.47 | -52.405 | -1.6 | -1549.7778 | 0.41689
3488 | 3488 | 3401.099 | 156.044 | 363.754 | 41.542 | -51.666 | -1.6 | -1550.2222 | 0.41672
3489 | 3489 | 3401.099 | 156.044 | 364.115 | 41.6142 | -52.027 | -1.6 | -1550.6667 | 0.41656
3490 | 3490 | 3400 | 154.945 | 363.196 | 41.6502 | -53.306 | -1.6 | -1551.1111 | 0.41639
3491 | 3491 | 3398.901 | 153.846 | 361.917 | 41.6142 | -54.225 | -1.6 | -1551.5556 | 0.41622
3492 | 3492 | 3400 | 154.945 | 362.835 | 41.578 | -52.945 | -1.6 | -1552 | 0.41605
3493 | 3493 | 3397.802 | 154.945 | 363.016 | 41.6142 | -53.126 | -1.6 | -1552.4444 | 0.41589
3494 | 3494 | 3398.901 | 153.846 | 361.917 | 41.6142 | -54.225 | -1.6 | -1552.8889 | 0.41572
3495 | 3495 | 3398.901 | 158.241 | 365.771 | 41.506 | -49.289 | -1.6 | -1553.3333 | 0.41555
3496 | 3496 | 3400 | 153.846 | 361.917 | 41.6142 | -54.225 | -1.6 | -1553.7778 | 0.41538
3497 | 3497 | 3400 | 156.044 | 364.295 | 41.6502 | -52.207 | -1.6 | -1554.2222 | 0.41522
3498 | 3498 | 3400 | 157.143 | 364.493 | 41.47 | -50.207 | -1.6 | -1554.6667 | 0.41505
3499 | 3499 | 3397.802 | 154.945 | 362.475 | 41.506 | -52.585 | -1.6 | -1555.1111 | 0.41488
3500 | 3500 | 3398.901 | 154.945 | 362.295 | 41.47 | -52.405 | -1.6 | -1555.5556 | 0.41472
3501 | 3501 | 3397.802 | 153.846 | 361.556 | 41.542 | -53.864 | -1.6 | -1556 | 0.41455
3502 | 3502 | 3397.802 | 154.945 | 362.655 | 41.542 | -52.765 | -1.6 | -1556.4444 | 0.41438
3503 | 3503 | 3395.604 | 150.549 | 358.439 | 41.578 | -57.341 | -1.6 | -1556.8889 | 0.41421
3504 | 3504 | 3395.604 | 152.747 | 360.097 | 41.47 | -54.603 | -1.6 | -1557.3333 | 0.41405
3505 | 3505 | 3396.704 | 154.946 | 362.656 | 41.542 | -52.764 | -1.6 | -1557.7778 | 0.41388
3506 | 3506 | 3397.802 | 156.044 | 364.295 | 41.6502 | -52.207 | -1.6 | -1558.2222 | 0.41371
3507 | 3507 | 3397.802 | 156.044 | 363.754 | 41.542 | -51.666 | -1.6 | -1558.6667 | 0.41355
3508 | 3508 | 3397.802 | 156.044 | 364.295 | 41.6502 | -52.207 | -1.6 | -1559.1111 | 0.41338
3509 | 3509 | 3396.704 | 152.748 | 360.819 | 41.6142 | -55.323 | -1.6 | -1559.5556 | 0.41321
3510 | 3510 | 3393.406 | 148.351 | 356.422 | 41.6142 | -59.72 | -1.6 | -1560 | 0.41304
3511 | 3511 | 3397.802 | 158.241 | 365.591 | 41.47 | -49.109 | -1.6 | -1560.4444 | 0.41288
3512 | 3512 | 3397.802 | 154.945 | 362.655 | 41.542 | -52.765 | -1.6 | -1560.8889 | 0.41271
3513 | 3513 | 3396.704 | 154.946 | 362.476 | 41.506 | -52.584 | -1.6 | -1561.3333 | 0.41254
3514 | 3514 | 3396.704 | 154.946 | 362.656 | 41.542 | -52.764 | -1.6 | -1561.7778 | 0.41237
3515 | 3515 | 3396.704 | 154.946 | 363.017 | 41.6142 | -53.125 | -1.6 | -1562.2222 | 0.41221
3516 | 3516 | 3394.505 | 153.845 | 361.916 | 41.6142 | -54.226 | -1.6 | -1562.6667 | 0.41204
3517 | 3517 | 3396.704 | 151.649 | 359.72 | 41.6142 | -56.422 | -1.6 | -1563.1111 | 0.41187
3518 | 3518 | 3396.704 | 157.143 | 364.853 | 41.542 | -50.567 | -1.6 | -1563.5556 | 0.41171
3519 | 3519 | 3400 | 159.34 | 366.51 | 41.434 | -47.83 | -1.6 | -1564 | 0.41154
3520 | 3520 | 3396.704 | 154.946 | 363.017 | 41.6142 | -53.125 | -1.6 | -1564.4444 | 0.41137
3521 | 3521 | 3395.604 | 153.846 | 361.556 | 41.542 | -53.864 | -1.6 | -1564.8889 | 0.4112
3522 | 3522 | 3394.505 | 154.944 | 363.015 | 41.6142 | -53.127 | -1.6 | -1565.3333 | 0.41104
3523 | 3523 | 3395.604 | 154.944 | 362.474 | 41.506 | -52.586 | -1.6 | -1565.7778 | 0.41087
3524 | 3524 | 3394.505 | 152.747 | 360.818 | 41.6142 | -55.324 | -1.6 | -1566.2222 | 0.4107
3525 | 3525 | 3393.406 | 153.845 | 361.916 | 41.6142 | -54.226 | -1.6 | -1566.6667 | 0.41054
3526 | 3526 | 3395.604 | 156.043 | 363.573 | 41.506 | -51.487 | -1.6 | -1567.1111 | 0.41037
3527 | 3527 | 3392.308 | 153.847 | 361.737 | 41.578 | -54.043 | -1.6 | -1567.5556 | 0.4102
3528 | 3528 | 3396.704 | 157.143 | 364.313 | 41.434 | -50.027 | -1.6 | -1568 | 0.41003
3529 | 3529 | 3395.604 | 156.043 | 364.474 | 41.6862 | -52.388 | -1.6 | -1568.4444 | 0.40987
3530 | 3530 | 3393.406 | 153.845 | 361.916 | 41.6142 | -54.226 | -1.6 | -1568.8889 | 0.4097
3531 | 3531 | 3393.406 | 154.945 | 362.655 | 41.542 | -52.765 | -1.6 | -1569.3333 | 0.40953
3532 | 3532 | 3394.505 | 156.044 | 363.754 | 41.542 | -51.666 | -1.6 | -1569.7778 | 0.40936
3533 | 3533 | 3392.308 | 153.847 | 362.098 | 41.6502 | -54.404 | -1.6 | -1570.2222 | 0.4092
3534 | 3534 | 3393.406 | 154.945 | 363.196 | 41.6502 | -53.306 | -1.6 | -1570.6667 | 0.40903
3535 | 3535 | 3394.505 | 156.044 | 364.475 | 41.6862 | -52.387 | -1.6 | -1571.1111 | 0.40886
3536 | 3536 | 3395.604 | 156.043 | 364.114 | 41.6142 | -52.028 | -1.6 | -1571.5556 | 0.4087
3537 | 3537 | 3392.308 | 153.847 | 361.737 | 41.578 | -54.043 | -1.6 | -1572 | 0.40853
3538 | 3538 | 3395.604 | 161.538 | 369.068 | 41.506 | -45.992 | -1.6 | -1572.4444 | 0.40836
3539 | 3539 | 3392.308 | 153.847 | 361.197 | 41.47 | -53.503 | -1.6 | -1572.8889 | 0.40819
3540 | 3540 | 3394.505 | 157.142 | 364.672 | 41.506 | -50.388 | -1.6 | -1573.3333 | 0.40803
3541 | 3541 | 3393.406 | 156.043 | 363.753 | 41.542 | -51.667 | -1.6 | -1573.7778 | 0.40786
3542 | 3542 | 3394.505 | 160.439 | 368.51 | 41.6142 | -47.632 | -1.6 | -1574.2222 | 0.40769
3543 | 3543 | 3394.505 | 156.044 | 364.115 | 41.6142 | -52.027 | -1.6 | -1574.6667 | 0.40753
3544 | 3544 | 3393.406 | 156.043 | 363.393 | 41.47 | -51.307 | -1.6 | -1575.1111 | 0.40736
3545 | 3545 | 3394.505 | 154.944 | 363.015 | 41.6142 | -53.127 | -1.6 | -1575.5556 | 0.40719
3546 | 3546 | 3393.406 | 156.043 | 364.474 | 41.6862 | -52.388 | -1.6 | -1576 | 0.40702
3547 | 3547 | 3391.209 | 154.945 | 362.295 | 41.47 | -52.405 | -1.6 | -1576.4444 | 0.40686
3548 | 3548 | 3393.406 | 157.142 | 365.393 | 41.6502 | -51.109 | -1.6 | -1576.8889 | 0.40669
3549 | 3549 | 3392.308 | 153.847 | 361.737 | 41.578 | -54.043 | -1.6 | -1577.3333 | 0.40652
3550 | 3550 | 3392.308 | 156.044 | 363.754 | 41.542 | -51.666 | -1.6 | -1577.7778 | 0.40635
3551 | 3551 | 3392.308 | 157.143 | 365.394 | 41.6502 | -51.108 | -1.6 | -1578.2222 | 0.40619
3552 | 3552 | 3391.209 | 154.945 | 362.835 | 41.578 | -52.945 | -1.6 | -1578.6667 | 0.40602
3553 | 3553 | 3392.308 | 156.044 | 364.115 | 41.6142 | -52.027 | -1.6 | -1579.1111 | 0.40585
3554 | 3554 | 3391.209 | 154.945 | 362.655 | 41.542 | -52.765 | -1.6 | -1579.5556 | 0.40569
3555 | 3555 | 3391.209 | 156.044 | 363.754 | 41.542 | -51.666 | -1.6 | -1580 | 0.40552
3556 | 3556 | 3392.308 | 156.044 | 363.934 | 41.578 | -51.846 | -1.6 | -1580.4444 | 0.40535
3557 | 3557 | 3391.209 | 154.945 | 362.835 | 41.578 | -52.945 | -1.6 | -1580.8889 | 0.40518
3558 | 3558 | 3391.209 | 156.044 | 363.394 | 41.47 | -51.306 | -1.6 | -1581.3333 | 0.40502
3559 | 3559 | 3392.308 | 157.143 | 364.853 | 41.542 | -50.567 | -1.6 | -1581.7778 | 0.40485
3560 | 3560 | 3391.209 | 156.044 | 363.754 | 41.542 | -51.666 | -1.6 | -1582.2222 | 0.40468
3561 | 3561 | 3391.209 | 154.945 | 363.016 | 41.6142 | -53.126 | -1.6 | -1582.6667 | 0.40452
3562 | 3562 | 3391.209 | 157.143 | 364.673 | 41.506 | -50.387 | -1.6 | -1583.1111 | 0.40435
3563 | 3563 | 3391.209 | 157.143 | 365.033 | 41.578 | -50.747 | -1.6 | -1583.5556 | 0.40418
3564 | 3564 | 3391.209 | 157.143 | 365.214 | 41.6142 | -50.928 | -1.6 | -1584 | 0.40401
3565 | 3565 | 3391.209 | 156.044 | 363.574 | 41.506 | -51.486 | -1.6 | -1584.4444 | 0.40385
3566 | 3566 | 3390.11 | 156.044 | 363.574 | 41.506 | -51.486 | -1.6 | -1584.8889 | 0.40368
3567 | 3567 | 3390.11 | 157.143 | 364.673 | 41.506 | -50.387 | -1.6 | -1585.3333 | 0.40351
3568 | 3568 | 3391.209 | 158.242 | 365.592 | 41.47 | -49.108 | -1.6 | -1585.7778 | 0.40334
3569 | 3569 | 3389.011 | 154.945 | 362.115 | 41.434 | -52.225 | -1.6 | -1586.2222 | 0.40318
3570 | 3570 | 3390.11 | 156.044 | 363.394 | 41.47 | -51.306 | -1.6 | -1586.6667 | 0.40301
3571 | 3571 | 3390.11 | 157.143 | 365.574 | 41.6862 | -51.288 | -1.6 | -1587.1111 | 0.40284
3572 | 3572 | 3390.11 | 158.242 | 366.313 | 41.6142 | -49.829 | -1.6 | -1587.5556 | 0.40268
3573 | 3573 | 3389.011 | 154.945 | 362.655 | 41.542 | -52.765 | -1.6 | -1588 | 0.40251
3574 | 3574 | 3387.912 | 154.945 | 363.736 | 41.7582 | -53.846 | -1.6 | -1588.4444 | 0.40234
3575 | 3575 | 3389.011 | 157.143 | 364.673 | 41.506 | -50.387 | -1.6 | -1588.8889 | 0.40217
3576 | 3576 | 3387.912 | 156.044 | 363.394 | 41.47 | -51.306 | -1.6 | -1589.3333 | 0.40201
3577 | 3577 | 3391.209 | 157.143 | 365.033 | 41.578 | -50.747 | -1.6 | -1589.7778 | 0.40184
3578 | 3578 | 3390.11 | 157.143 | 365.214 | 41.6142 | -50.928 | -1.6 | -1590.2222 | 0.40167
3579 | 3579 | 3387.912 | 157.143 | 365.214 | 41.6142 | -50.928 | -1.6 | -1590.6667 | 0.40151
3580 | 3580 | 3386.813 | 154.945 | 363.196 | 41.6502 | -53.306 | -1.6 | -1591.1111 | 0.40134
3581 | 3581 | 3389.011 | 157.143 | 364.673 | 41.506 | -50.387 | -1.6 | -1591.5556 | 0.40117
3582 | 3582 | 3387.912 | 156.044 | 364.475 | 41.6862 | -52.387 | -1.6 | -1592 | 0.401
3583 | 3583 | 3389.011 | 157.143 | 364.853 | 41.542 | -50.567 | -1.6 | -1592.4444 | 0.40084
3584 | 3584 | 3387.912 | 156.044 | 364.115 | 41.6142 | -52.027 | -1.6 | -1592.8889 | 0.40067
3585 | 3585 | 3387.912 | 156.044 | 364.115 | 41.6142 | -52.027 | -1.6 | -1593.3333 | 0.4005
3586 | 3586 | 3386.813 | 154.945 | 363.016 | 41.6142 | -53.126 | -1.6 | -1593.7778 | 0.40033
3587 | 3587 | 3387.912 | 154.945 | 362.655 | 41.542 | -52.765 | -1.6 | -1594.2222 | 0.40017
3588 | 3588 | 3386.813 | 156.044 | 364.295 | 41.6502 | -52.207 | -1.6 | -1594.6667 | 0.4
3589 | 3589 | 3386.813 | 156.044 | 363.754 | 41.542 | -51.666 | -1.6 | -1595.1111 | 0.39983
3590 | 3590 | 3386.813 | 156.044 | 364.295 | 41.6502 | -52.207 | -1.6 | -1595.5556 | 0.39967
3591 | 3591 | 3387.912 | 157.143 | 365.754 | 41.7222 | -51.468 | -1.6 | -1596 | 0.3995
3592 | 3592 | 3387.912 | 157.143 | 364.853 | 41.542 | -50.567 | -1.6 | -1596.4444 | 0.39933
3593 | 3593 | 3385.714 | 152.747 | 360.457 | 41.542 | -54.963 | -1.6 | -1596.8889 | 0.39916
3594 | 3594 | 3385.714 | 154.945 | 363.196 | 41.6502 | -53.306 | -1.6 | -1597.3333 | 0.399
3595 | 3595 | 3384.616 | 153.847 | 362.278 | 41.6862 | -54.584 | -1.6 | -1597.7778 | 0.39883
3596 | 3596 | 3386.813 | 154.945 | 363.016 | 41.6142 | -53.126 | -1.6 | -1598.2222 | 0.39866
3597 | 3597 | 3385.714 | 154.945 | 363.196 | 41.6502 | -53.306 | -1.6 | -1598.6667 | 0.39849
3598 | 3598 | 3385.714 | 156.044 | 363.574 | 41.506 | -51.486 | -1.6 | -1599.1111 | 0.39833
3599 | 3599 | 3385.714 | 156.044 | 363.934 | 41.578 | -51.846 | -1.6 | -1599.5556 | 0.39816
3600 | 3600 | 3384.616 | 154.946 | 363.377 | 41.6862 | -53.485 | -1.6 | -1600 | 0.39799
3601 | 3601 | 3385.714 | 156.044 | 363.934 | 41.578 | -51.846 | -1.6 | -1600.4444 | 0.39783
3602 | 3602 | 3385.714 | 157.142 | 365.393 | 41.6502 | -51.109 | -1.6 | -1600.8889 | 0.39766
3603 | 3603 | 3384.616 | 158.242 | 366.493 | 41.6502 | -50.009 | -1.6 | -1601.3333 | 0.39749
3604 | 3604 | 3386.813 | 159.34 | 367.411 | 41.6142 | -48.731 | -1.6 | -1601.7778 | 0.39732
3605 | 3605 | 3385.714 | 157.142 | 365.213 | 41.6142 | -50.929 | -1.6 | -1602.2222 | 0.39716
3606 | 3606 | 3384.616 | 153.847 | 361.377 | 41.506 | -53.683 | -1.6 | -1602.6667 | 0.39699
3607 | 3607 | 3383.517 | 153.847 | 361.737 | 41.578 | -54.043 | -1.6 | -1603.1111 | 0.39682
3608 | 3608 | 3384.616 | 156.044 | 363.754 | 41.542 | -51.666 | -1.6 | -1603.5556 | 0.39666
3609 | 3609 | 3382.417 | 153.845 | 361.916 | 41.6142 | -54.226 | -1.6 | -1604 | 0.39649
3610 | 3610 | 3383.517 | 154.945 | 363.196 | 41.6502 | -53.306 | -1.6 | -1604.4444 | 0.39632
3611 | 3611 | 3385.714 | 160.439 | 367.969 | 41.506 | -47.091 | -1.6 | -1604.8889 | 0.39615
3612 | 3612 | 3383.517 | 154.945 | 362.835 | 41.578 | -52.945 | -1.6 | -1605.3333 | 0.39599
3613 | 3613 | 3382.417 | 153.845 | 361.916 | 41.6142 | -54.226 | -1.6 | -1605.7778 | 0.39582
3614 | 3614 | 3384.616 | 154.946 | 362.836 | 41.578 | -52.944 | -1.6 | -1606.2222 | 0.39565
3615 | 3615 | 3383.517 | 154.945 | 363.196 | 41.6502 | -53.306 | -1.6 | -1606.6667 | 0.39548
3616 | 3616 | 3383.517 | 156.044 | 364.115 | 41.6142 | -52.027 | -1.6 | -1607.1111 | 0.39532
3617 | 3617 | 3381.319 | 156.044 | 363.754 | 41.542 | -51.666 | -1.6 | -1607.5556 | 0.39515
3618 | 3618 | 3382.417 | 153.845 | 361.735 | 41.578 | -54.045 | -1.6 | -1608 | 0.39498
3619 | 3619 | 3384.616 | 159.341 | 366.871 | 41.506 | -48.189 | -1.6 | -1608.4444 | 0.39482
3620 | 3620 | 3382.417 | 153.845 | 361.916 | 41.6142 | -54.226 | -1.6 | -1608.8889 | 0.39465
3621 | 3621 | 3383.517 | 156.044 | 364.115 | 41.6142 | -52.027 | -1.6 | -1609.3333 | 0.39448
3622 | 3622 | 3382.417 | 153.845 | 361.735 | 41.578 | -54.045 | -1.6 | -1609.7778 | 0.39431
3623 | 3623 | 3382.417 | 156.043 | 363.753 | 41.542 | -51.667 | -1.6 | -1610.2222 | 0.39415
3624 | 3624 | 3384.616 | 158.242 | 365.772 | 41.506 | -49.288 | -1.6 | -1610.6667 | 0.39398
3625 | 3625 | 3380.22 | 152.747 | 360.637 | 41.578 | -55.143 | -1.6 | -1611.1111 | 0.39381
3626 | 3626 | 3380.22 | 150.55 | 358.44 | 41.578 | -57.34 | -1.6 | -1611.5556 | 0.39365
3627 | 3627 | 3383.517 | 156.044 | 363.754 | 41.542 | -51.666 | -1.6 | -1612 | 0.39348
3628 | 3628 | 3381.319 | 154.945 | 363.016 | 41.6142 | -53.126 | -1.6 | -1612.4444 | 0.39331
3629 | 3629 | 3381.319 | 153.846 | 361.917 | 41.6142 | -54.225 | -1.6 | -1612.8889 | 0.39314
3630 | 3630 | 3381.319 | 154.945 | 363.556 | 41.7222 | -53.666 | -1.6 | -1613.3333 | 0.39298
3631 | 3631 | 3382.417 | 156.043 | 364.294 | 41.6502 | -52.208 | -1.6 | -1613.7778 | 0.39281
3632 | 3632 | 3381.319 | 154.945 | 363.016 | 41.6142 | -53.126 | -1.6 | -1614.2222 | 0.39264
3633 | 3633 | 3380.22 | 154.945 | 362.655 | 41.542 | -52.765 | -1.6 | -1614.6667 | 0.39247
3634 | 3634 | 3381.319 | 152.747 | 360.277 | 41.506 | -54.783 | -1.6 | -1615.1111 | 0.39231
3635 | 3635 | 3382.417 | 156.043 | 364.654 | 41.7222 | -52.568 | -1.6 | -1615.5556 | 0.39214
3636 | 3636 | 3380.22 | 154.945 | 362.475 | 41.506 | -52.585 | -1.6 | -1616 | 0.39197
3637 | 3637 | 3380.22 | 154.945 | 363.376 | 41.6862 | -53.486 | -1.6 | -1616.4444 | 0.39181
3638 | 3638 | 3381.319 | 156.044 | 363.934 | 41.578 | -51.846 | -1.6 | -1616.8889 | 0.39164
3639 | 3639 | 3380.22 | 156.044 | 363.934 | 41.578 | -51.846 | -1.6 | -1617.3333 | 0.39147
3640 | 3640 | 3379.121 | 153.846 | 361.917 | 41.6142 | -54.225 | -1.6 | -1617.7778 | 0.3913
3641 | 3641 | 3380.22 | 154.945 | 363.556 | 41.7222 | -53.666 | -1.6 | -1618.2222 | 0.39114
3642 | 3642 | 3380.22 | 154.945 | 362.655 | 41.542 | -52.765 | -1.6 | -1618.6667 | 0.39097
3643 | 3643 | 3379.121 | 156.044 | 364.475 | 41.6862 | -52.387 | -1.6 | -1619.1111 | 0.3908
3644 | 3644 | 3380.22 | 154.945 | 362.475 | 41.506 | -52.585 | -1.6 | -1619.5556 | 0.39064
3645 | 3645 | 3380.22 | 154.945 | 363.016 | 41.6142 | -53.126 | -1.6 | -1620 | 0.39047
3646 | 3646 | 3379.121 | 153.846 | 361.736 | 41.578 | -54.044 | -1.6 | -1620.4444 | 0.3903
3647 | 3647 | 3380.22 | 156.044 | 364.475 | 41.6862 | -52.387 | -1.6 | -1620.8889 | 0.39013
3648 | 3648 | 3379.121 | 153.846 | 362.097 | 41.6502 | -54.405 | -1.6 | -1621.3333 | 0.38997
3649 | 3649 | 3380.22 | 154.945 | 363.376 | 41.6862 | -53.486 | -1.6 | -1621.7778 | 0.3898
3650 | 3650 | 3379.121 | 154.945 | 363.196 | 41.6502 | -53.306 | -1.6 | -1622.2222 | 0.38963
3651 | 3651 | 3379.121 | 158.242 | 365.592 | 41.47 | -49.108 | -1.6 | -1622.6667 | 0.38946
3652 | 3652 | 3379.121 | 158.242 | 366.493 | 41.6502 | -50.009 | -1.6 | -1623.1111 | 0.3893
3653 | 3653 | 3378.022 | 152.747 | 360.998 | 41.6502 | -55.504 | -1.6 | -1623.5556 | 0.38913
3654 | 3654 | 3378.022 | 154.945 | 362.835 | 41.578 | -52.945 | -1.6 | -1624 | 0.38896
3655 | 3655 | 3378.022 | 154.945 | 363.196 | 41.6502 | -53.306 | -1.6 | -1624.4444 | 0.3888
3656 | 3656 | 3378.022 | 154.945 | 362.835 | 41.578 | -52.945 | -1.6 | -1624.8889 | 0.38863
3657 | 3657 | 3376.923 | 153.846 | 362.097 | 41.6502 | -54.405 | -1.6 | -1625.3333 | 0.38846
3658 | 3658 | 3378.022 | 153.846 | 362.097 | 41.6502 | -54.405 | -1.6 | -1625.7778 | 0.38829
3659 | 3659 | 3375.824 | 152.747 | 360.457 | 41.542 | -54.963 | -1.6 | -1626.2222 | 0.38813
3660 | 3660 | 3374.725 | 156.044 | 363.574 | 41.506 | -51.486 | -1.6 | -1626.6667 | 0.38796
3661 | 3661 | 3379.121 | 157.143 | 365.394 | 41.6502 | -51.108 | -1.6 | -1627.1111 | 0.38779
3662 | 3662 | 3376.923 | 156.044 | 363.754 | 41.542 | -51.666 | -1.6 | -1627.5556 | 0.38763
3663 | 3663 | 3378.022 | 157.143 | 364.853 | 41.542 | -50.567 | -1.6 | -1628 | 0.38746
3664 | 3664 | 3375.824 | 153.846 | 362.097 | 41.6502 | -54.405 | -1.6 | -1628.4444 | 0.38729
3665 | 3665 | 3375.824 | 153.846 | 362.277 | 41.6862 | -54.585 | -1.6 | -1628.8889 | 0.38712
3666 | 3666 | 3376.923 | 154.945 | 363.376 | 41.6862 | -53.486 | -1.6 | -1629.3333 | 0.38696
3667 | 3667 | 3376.923 | 156.044 | 364.655 | 41.7222 | -52.567 | -1.6 | -1629.7778 | 0.38679
3668 | 3668 | 3375.824 | 152.747 | 360.637 | 41.578 | -55.143 | -1.6 | -1630.2222 | 0.38662
3669 | 3669 | 3379.121 | 160.44 | 368.511 | 41.6142 | -47.631 | -1.6 | -1630.6667 | 0.38645
3670 | 3670 | 3379.121 | 158.242 | 366.313 | 41.6142 | -49.829 | -1.6 | -1631.1111 | 0.38629
3671 | 3671 | 3374.725 | 153.846 | 361.917 | 41.6142 | -54.225 | -1.6 | -1631.5556 | 0.38612
3672 | 3672 | 3375.824 | 154.945 | 362.655 | 41.542 | -52.765 | -1.6 | -1632 | 0.38595
3673 | 3673 | 3375.824 | 156.044 | 364.115 | 41.6142 | -52.027 | -1.6 | -1632.4444 | 0.38579
3674 | 3674 | 3375.824 | 154.945 | 363.016 | 41.6142 | -53.126 | -1.6 | -1632.8889 | 0.38562
3675 | 3675 | 3375.824 | 156.044 | 364.115 | 41.6142 | -52.027 | -1.6 | -1633.3333 | 0.38545
3676 | 3676 | 3374.725 | 151.648 | 359.719 | 41.6142 | -56.423 | -1.6 | -1633.7778 | 0.38528
3677 | 3677 | 3375.824 | 154.945 | 363.376 | 41.6862 | -53.486 | -1.6 | -1634.2222 | 0.38512
3678 | 3678 | 3374.725 | 153.846 | 361.917 | 41.6142 | -54.225 | -1.6 | -1634.6667 | 0.38495
3679 | 3679 | 3374.725 | 154.945 | 363.196 | 41.6502 | -53.306 | -1.6 | -1635.1111 | 0.38478
3680 | 3680 | 3374.725 | 156.044 | 363.934 | 41.578 | -51.846 | -1.6 | -1635.5556 | 0.38462
3681 | 3681 | 3375.824 | 156.044 | 363.934 | 41.578 | -51.846 | -1.6 | -1636 | 0.38445
3682 | 3682 | 3373.626 | 153.846 | 362.097 | 41.6502 | -54.405 | -1.6 | -1636.4444 | 0.38428
3683 | 3683 | 3373.626 | 156.043 | 363.933 | 41.578 | -51.847 | -1.6 | -1636.8889 | 0.38411
3684 | 3684 | 3372.528 | 152.748 | 361.9 | 41.8304 | -56.404 | -1.6 | -1637.3333 | 0.38395
3685 | 3685 | 3374.725 | 156.044 | 363.754 | 41.542 | -51.666 | -1.6 | -1637.7778 | 0.38378
3686 | 3686 | 3375.824 | 156.044 | 363.934 | 41.578 | -51.846 | -1.6 | -1638.2222 | 0.38361
3687 | 3687 | 3371.429 | 156.044 | 364.115 | 41.6142 | -52.027 | -1.6 | -1638.6667 | 0.38344
3688 | 3688 | 3373.626 | 156.043 | 364.474 | 41.6862 | -52.388 | -1.6 | -1639.1111 | 0.38328
3689 | 3689 | 3372.528 | 153.847 | 362.098 | 41.6502 | -54.404 | -1.6 | -1639.5556 | 0.38311
3690 | 3690 | 3371.429 | 152.748 | 361.359 | 41.7222 | -55.863 | -1.6 | -1640 | 0.38294
3691 | 3691 | 3372.528 | 153.847 | 362.458 | 41.7222 | -54.764 | -1.6 | -1640.4444 | 0.38278
3692 | 3692 | 3373.626 | 154.945 | 363.556 | 41.7222 | -53.666 | -1.6 | -1640.8889 | 0.38261
3693 | 3693 | 3373.626 | 154.945 | 363.016 | 41.6142 | -53.126 | -1.6 | -1641.3333 | 0.38244
3694 | 3694 | 3373.626 | 154.945 | 363.556 | 41.7222 | -53.666 | -1.6 | -1641.7778 | 0.38227
3695 | 3695 | 3371.429 | 153.846 | 361.917 | 41.6142 | -54.225 | -1.6 | -1642.2222 | 0.38211
3696 | 3696 | 3373.626 | 154.945 | 364.097 | 41.8304 | -54.207 | -1.6 | -1642.6667 | 0.38194
3697 | 3697 | 3372.528 | 154.945 | 363.556 | 41.7222 | -53.666 | -1.6 | -1643.1111 | 0.38177
3698 | 3698 | 3371.429 | 153.846 | 362.097 | 41.6502 | -54.405 | -1.6 | -1643.5556 | 0.38161
3699 | 3699 | 3372.528 | 154.945 | 363.376 | 41.6862 | -53.486 | -1.6 | -1644 | 0.38144
3700 | 3700 | 3371.429 | 153.846 | 362.277 | 41.6862 | -54.585 | -1.6 | -1644.4444 | 0.38127
3701 | 3701 | 3371.429 | 153.846 | 362.637 | 41.7582 | -54.945 | -1.6 | -1644.8889 | 0.3811
3702 | 3702 | 3370.33 | 153.846 | 362.277 | 41.6862 | -54.585 | -1.6 | -1645.3333 | 0.38094
3703 | 3703 | 3372.528 | 156.044 | 364.115 | 41.6142 | -52.027 | -1.6 | -1645.7778 | 0.38077
3704 | 3704 | 3371.429 | 154.945 | 363.376 | 41.6862 | -53.486 | -1.6 | -1646.2222 | 0.3806
3705 | 3705 | 3371.429 | 154.945 | 363.556 | 41.7222 | -53.666 | -1.6 | -1646.6667 | 0.38043
3706 | 3706 | 3370.33 | 154.945 | 363.376 | 41.6862 | -53.486 | -1.6 | -1647.1111 | 0.38027
3707 | 3707 | 3371.429 | 154.945 | 363.376 | 41.6862 | -53.486 | -1.6 | -1647.5556 | 0.3801
3708 | 3708 | 3371.429 | 156.044 | 364.475 | 41.6862 | -52.387 | -1.6 | -1648 | 0.37993
3709 | 3709 | 3370.33 | 153.846 | 362.457 | 41.7222 | -54.765 | -1.6 | -1648.4444 | 0.37977
3710 | 3710 | 3371.429 | 157.143 | 365.394 | 41.6502 | -51.108 | -1.6 | -1648.8889 | 0.3796
3711 | 3711 | 3371.429 | 154.945 | 363.916 | 41.7942 | -54.026 | -1.6 | -1649.3333 | 0.37943
3712 | 3712 | 3370.33 | 154.945 | 362.655 | 41.542 | -52.765 | -1.6 | -1649.7778 | 0.37926
3713 | 3713 | 3369.231 | 152.747 | 360.457 | 41.542 | -54.963 | -1.6 | -1650.2222 | 0.3791
3714 | 3714 | 3370.33 | 153.846 | 362.457 | 41.7222 | -54.765 | -1.6 | -1650.6667 | 0.37893
3715 | 3715 | 3370.33 | 156.044 | 364.295 | 41.6502 | -52.207 | -1.6 | -1651.1111 | 0.37876
3716 | 3716 | 3371.429 | 158.242 | 366.493 | 41.6502 | -50.009 | -1.6 | -1651.5556 | 0.3786
3717 | 3717 | 3368.132 | 153.846 | 363.178 | 41.8664 | -55.486 | -1.6 | -1652 | 0.37843
3718 | 3718 | 3369.231 | 153.846 | 362.277 | 41.6862 | -54.585 | -1.6 | -1652.4444 | 0.37826
3719 | 3719 | 3371.429 | 156.044 | 364.655 | 41.7222 | -52.567 | -1.6 | -1652.8889 | 0.37809
3720 | 3720 | 3369.231 | 154.945 | 363.196 | 41.6502 | -53.306 | -1.6 | -1653.3333 | 0.37793
3721 | 3721 | 3369.231 | 157.143 | 365.574 | 41.6862 | -51.288 | -1.6 | -1653.7778 | 0.37776
3722 | 3722 | 3368.132 | 153.846 | 363.178 | 41.8664 | -55.486 | -1.6 | -1654.2222 | 0.37759
3723 | 3723 | 3370.33 | 158.242 | 366.853 | 41.7222 | -50.369 | -1.6 | -1654.6667 | 0.37742
3724 | 3724 | 3372.528 | 158.242 | 366.673 | 41.6862 | -50.189 | -1.6 | -1655.1111 | 0.37726
3725 | 3725 | 3369.231 | 154.945 | 363.376 | 41.6862 | -53.486 | -1.6 | -1655.5556 | 0.37709
3726 | 3726 | 3369.231 | 153.846 | 362.817 | 41.7942 | -55.125 | -1.6 | -1656 | 0.37692
3727 | 3727 | 3368.132 | 153.846 | 362.457 | 41.7222 | -54.765 | -1.6 | -1656.4444 | 0.37676
3728 | 3728 | 3367.033 | 151.648 | 359.899 | 41.6502 | -56.603 | -1.6 | -1656.8889 | 0.37659
3729 | 3729 | 3369.231 | 154.945 | 363.556 | 41.7222 | -53.666 | -1.6 | -1657.3333 | 0.37642
3730 | 3730 | 3368.132 | 154.945 | 363.736 | 41.7582 | -53.846 | -1.6 | -1657.7778 | 0.37625
3731 | 3731 | 3367.033 | 152.747 | 360.998 | 41.6502 | -55.504 | -1.6 | -1658.2222 | 0.37609
3732 | 3732 | 3368.132 | 154.945 | 363.196 | 41.6502 | -53.306 | -1.6 | -1658.6667 | 0.37592
3733 | 3733 | 3368.132 | 154.945 | 363.916 | 41.7942 | -54.026 | -1.6 | -1659.1111 | 0.37575
3734 | 3734 | 3368.132 | 154.945 | 363.736 | 41.7582 | -53.846 | -1.6 | -1659.5556 | 0.37559
3735 | 3735 | 3368.132 | 153.846 | 362.277 | 41.6862 | -54.585 | -1.6 | -1660 | 0.37542
3736 | 3736 | 3367.033 | 154.945 | 363.016 | 41.6142 | -53.126 | -1.6 | -1660.4444 | 0.37525
3737 | 3737 | 3368.132 | 156.044 | 364.475 | 41.6862 | -52.387 | -1.6 | -1660.8889 | 0.37508
3738 | 3738 | 3367.033 | 154.945 | 362.655 | 41.542 | -52.765 | -1.6 | -1661.3333 | 0.37492
3739 | 3739 | 3367.033 | 154.945 | 363.916 | 41.7942 | -54.026 | -1.6 | -1661.7778 | 0.37475
3740 | 3740 | 3368.132 | 156.044 | 363.934 | 41.578 | -51.846 | -1.6 | -1662.2222 | 0.37458
3741 | 3741 | 3368.132 | 156.044 | 364.655 | 41.7222 | -52.567 | -1.6 | -1662.6667 | 0.37441
3742 | 3742 | 3367.033 | 156.044 | 365.015 | 41.7942 | -52.927 | -1.6 | -1663.1111 | 0.37425
3743 | 3743 | 3367.033 | 159.341 | 367.592 | 41.6502 | -48.91 | -1.6 | -1663.5556 | 0.37408
3744 | 3744 | 3367.033 | 157.143 | 365.934 | 41.7582 | -51.648 | -1.6 | -1664 | 0.37391
3745 | 3745 | 3364.835 | 153.846 | 362.637 | 41.7582 | -54.945 | -1.6 | -1664.4444 | 0.37375
3746 | 3746 | 3363.736 | 152.747 | 361.358 | 41.7222 | -55.864 | -1.6 | -1664.8889 | 0.37358
3747 | 3747 | 3364.835 | 157.143 | 365.574 | 41.6862 | -51.288 | -1.6 | -1665.3333 | 0.37341
3748 | 3748 | 3362.637 | 151.648 | 360.8 | 41.8304 | -57.504 | -1.6 | -1665.7778 | 0.37324
3749 | 3749 | 3365.934 | 158.242 | 366.493 | 41.6502 | -50.009 | -1.6 | -1666.2222 | 0.37308
3750 | 3750 | 3362.637 | 151.648 | 360.619 | 41.7942 | -57.323 | -1.6 | -1666.6667 | 0.37291
3751 | 3751 | 3363.736 | 153.846 | 362.637 | 41.7582 | -54.945 | -1.6 | -1667.1111 | 0.37274
3752 | 3752 | 3365.934 | 157.143 | 365.574 | 41.6862 | -51.288 | -1.6 | -1667.5556 | 0.37258
3753 | 3753 | 3364.835 | 153.846 | 362.457 | 41.7222 | -54.765 | -1.6 | -1668 | 0.37241
3754 | 3754 | 3365.934 | 157.143 | 365.394 | 41.6502 | -51.108 | -1.6 | -1668.4444 | 0.37224
3755 | 3755 | 3364.835 | 154.945 | 363.196 | 41.6502 | -53.306 | -1.6 | -1668.8889 | 0.37207
3756 | 3756 | 3364.835 | 156.044 | 364.655 | 41.7222 | -52.567 | -1.6 | -1669.3333 | 0.37191
3757 | 3757 | 3363.736 | 154.945 | 363.016 | 41.6142 | -53.126 | -1.6 | -1669.7778 | 0.37174
3758 | 3758 | 3364.835 | 154.945 | 363.736 | 41.7582 | -53.846 | -1.6 | -1670.2222 | 0.37157
3759 | 3759 | 3364.835 | 156.044 | 364.295 | 41.6502 | -52.207 | -1.6 | -1670.6667 | 0.3714
3760 | 3760 | 3364.835 | 156.044 | 365.015 | 41.7942 | -52.927 | -1.6 | -1671.1111 | 0.37124
3761 | 3761 | 3362.637 | 153.846 | 362.637 | 41.7582 | -54.945 | -1.6 | -1671.5556 | 0.37107
3762 | 3762 | 3363.736 | 153.846 | 362.097 | 41.6502 | -54.405 | -1.6 | -1672 | 0.3709
3763 | 3763 | 3362.637 | 153.846 | 362.457 | 41.7222 | -54.765 | -1.6 | -1672.4444 | 0.37074
3764 | 3764 | 3364.835 | 157.143 | 365.754 | 41.7222 | -51.468 | -1.6 | -1672.8889 | 0.37057
3765 | 3765 | 3362.637 | 153.846 | 362.637 | 41.7582 | -54.945 | -1.6 | -1673.3333 | 0.3704
3766 | 3766 | 3361.539 | 152.748 | 360.819 | 41.6142 | -55.323 | -1.6 | -1673.7778 | 0.37023
3767 | 3767 | 3362.637 | 151.648 | 359.538 | 41.578 | -56.242 | -1.6 | -1674.2222 | 0.37007
3768 | 3768 | 3361.539 | 156.044 | 365.015 | 41.7942 | -52.927 | -1.6 | -1674.6667 | 0.3699
3769 | 3769 | 3361.539 | 156.044 | 363.754 | 41.542 | -51.666 | -1.6 | -1675.1111 | 0.36973
3770 | 3770 | 3361.539 | 152.748 | 361.179 | 41.6862 | -55.683 | -1.6 | -1675.5556 | 0.36957
3771 | 3771 | 3363.736 | 154.945 | 363.916 | 41.7942 | -54.026 | -1.6 | -1676 | 0.3694
3772 | 3772 | 3361.539 | 153.847 | 362.458 | 41.7222 | -54.764 | -1.6 | -1676.4444 | 0.36923
3773 | 3773 | 3360.439 | 151.648 | 360.259 | 41.7222 | -56.963 | -1.6 | -1676.8889 | 0.36906
3774 | 3774 | 3362.637 | 154.945 | 363.376 | 41.6862 | -53.486 | -1.6 | -1677.3333 | 0.3689
3775 | 3775 | 3361.539 | 153.847 | 362.818 | 41.7942 | -55.124 | -1.6 | -1677.7778 | 0.36873
3776 | 3776 | 3361.539 | 156.044 | 364.115 | 41.6142 | -52.027 | -1.6 | -1678.2222 | 0.36856
3777 | 3777 | 3361.539 | 154.945 | 363.196 | 41.6502 | -53.306 | -1.6 | -1678.6667 | 0.36839
3778 | 3778 | 3360.439 | 153.845 | 362.997 | 41.8304 | -55.307 | -1.6 | -1679.1111 | 0.36823
3779 | 3779 | 3360.439 | 153.845 | 362.816 | 41.7942 | -55.126 | -1.6 | -1679.5556 | 0.36806
3780 | 3780 | 3362.637 | 156.043 | 365.014 | 41.7942 | -52.928 | -1.6 | -1680 | 0.36789
3781 | 3781 | 3361.539 | 153.847 | 363.359 | 41.9024 | -55.665 | -1.6 | -1680.4444 | 0.36773
3782 | 3782 | 3362.637 | 154.945 | 362.835 | 41.578 | -52.945 | -1.6 | -1680.8889 | 0.36756
3783 | 3783 | 3360.439 | 154.944 | 363.375 | 41.6862 | -53.487 | -1.6 | -1681.3333 | 0.36739
3784 | 3784 | 3361.539 | 157.143 | 365.574 | 41.6862 | -51.288 | -1.6 | -1681.7778 | 0.36722
3785 | 3785 | 3359.341 | 152.747 | 362.079 | 41.8664 | -56.585 | -1.6 | -1682.2222 | 0.36706
3786 | 3786 | 3360.439 | 154.944 | 363.375 | 41.6862 | -53.487 | -1.6 | -1682.6667 | 0.36689
3787 | 3787 | 3360.439 | 153.845 | 362.997 | 41.8304 | -55.307 | -1.6 | -1683.1111 | 0.36672
3788 | 3788 | 3360.439 | 154.944 | 363.015 | 41.6142 | -53.127 | -1.6 | -1683.5556 | 0.36656
3789 | 3789 | 3360.439 | 156.043 | 365.014 | 41.7942 | -52.928 | -1.6 | -1684 | 0.36639
3790 | 3790 | 3359.341 | 153.846 | 362.457 | 41.7222 | -54.765 | -1.6 | -1684.4444 | 0.36622
3791 | 3791 | 3359.341 | 154.945 | 363.916 | 41.7942 | -54.026 | -1.6 | -1684.8889 | 0.36605
3792 | 3792 | 3358.242 | 152.747 | 361.358 | 41.7222 | -55.864 | -1.6 | -1685.3333 | 0.36589
3793 | 3793 | 3359.341 | 153.846 | 362.817 | 41.7942 | -55.125 | -1.6 | -1685.7778 | 0.36572
3794 | 3794 | 3358.242 | 152.747 | 361.718 | 41.7942 | -56.224 | -1.6 | -1686.2222 | 0.36555
3795 | 3795 | 3360.439 | 154.944 | 363.195 | 41.6502 | -53.307 | -1.6 | -1686.6667 | 0.36538
3796 | 3796 | 3358.242 | 152.747 | 361.178 | 41.6862 | -55.684 | -1.6 | -1687.1111 | 0.36522
3797 | 3797 | 3359.341 | 154.945 | 363.556 | 41.7222 | -53.666 | -1.6 | -1687.5556 | 0.36505
3798 | 3798 | 3359.341 | 154.945 | 363.916 | 41.7942 | -54.026 | -1.6 | -1688 | 0.36488
3799 | 3799 | 3359.341 | 154.945 | 363.736 | 41.7582 | -53.846 | -1.6 | -1688.4444 | 0.36472
3800 | 3800 | 3358.242 | 153.846 | 362.637 | 41.7582 | -54.945 | -1.6 | -1688.8889 | 0.36455
3801 | 3801 | 3359.341 | 156.044 | 365.015 | 41.7942 | -52.927 | -1.6 | -1689.3333 | 0.36438
3802 | 3802 | 3358.242 | 153.846 | 361.917 | 41.6142 | -54.225 | -1.6 | -1689.7778 | 0.36421
3803 | 3803 | 3357.143 | 153.846 | 362.817 | 41.7942 | -55.125 | -1.6 | -1690.2222 | 0.36405
3804 | 3804 | 3358.242 | 156.044 | 365.196 | 41.8304 | -53.108 | -1.6 | -1690.6667 | 0.36388
3805 | 3805 | 3358.242 | 156.044 | 364.655 | 41.7222 | -52.567 | -1.6 | -1691.1111 | 0.36371
3806 | 3806 | 3359.341 | 156.044 | 365.556 | 41.9024 | -53.468 | -1.6 | -1691.5556 | 0.36355
3807 | 3807 | 3358.242 | 156.044 | 364.295 | 41.6502 | -52.207 | -1.6 | -1692 | 0.36338
3808 | 3808 | 3357.143 | 153.846 | 362.457 | 41.7222 | -54.765 | -1.6 | -1692.4444 | 0.36321
3809 | 3809 | 3357.143 | 154.945 | 363.376 | 41.6862 | -53.486 | -1.6 | -1692.8889 | 0.36304
3810 | 3810 | 3357.143 | 153.846 | 362.277 | 41.6862 | -54.585 | -1.6 | -1693.3333 | 0.36288
3811 | 3811 | 3357.143 | 154.945 | 363.916 | 41.7942 | -54.026 | -1.6 | -1693.7778 | 0.36271
3812 | 3812 | 3356.044 | 156.044 | 364.655 | 41.7222 | -52.567 | -1.6 | -1694.2222 | 0.36254
3813 | 3813 | 3357.143 | 156.044 | 365.376 | 41.8664 | -53.288 | -1.6 | -1694.6667 | 0.36237
3814 | 3814 | 3357.143 | 156.044 | 364.295 | 41.6502 | -52.207 | -1.6 | -1695.1111 | 0.36221
3815 | 3815 | 3356.044 | 154.945 | 363.196 | 41.6502 | -53.306 | -1.6 | -1695.5556 | 0.36204
3816 | 3816 | 3357.143 | 156.044 | 365.196 | 41.8304 | -53.108 | -1.6 | -1696 | 0.36187
3817 | 3817 | 3357.143 | 156.044 | 364.295 | 41.6502 | -52.207 | -1.6 | -1696.4444 | 0.36171
3818 | 3818 | 3357.143 | 154.945 | 363.916 | 41.7942 | -54.026 | -1.6 | -1696.8889 | 0.36154
3819 | 3819 | 3356.044 | 154.945 | 363.736 | 41.7582 | -53.846 | -1.6 | -1697.3333 | 0.36137
3820 | 3820 | 3356.044 | 154.945 | 364.277 | 41.8664 | -54.387 | -1.6 | -1697.7778 | 0.3612
3821 | 3821 | 3356.044 | 154.945 | 363.736 | 41.7582 | -53.846 | -1.6 | -1698.2222 | 0.36104
3822 | 3822 | 3356.044 | 156.044 | 365.556 | 41.9024 | -53.468 | -1.6 | -1698.6667 | 0.36087
3823 | 3823 | 3354.945 | 153.846 | 362.277 | 41.6862 | -54.585 | -1.6 | -1699.1111 | 0.3607
3824 | 3824 | 3354.945 | 154.945 | 363.376 | 41.6862 | -53.486 | -1.6 | -1699.5556 | 0.36054
3825 | 3825 | 3354.945 | 154.945 | 363.736 | 41.7582 | -53.846 | -1.6 | -1700 | 0.36037
3826 | 3826 | 3356.044 | 154.945 | 363.736 | 41.7582 | -53.846 | -1.6 | -1700.4444 | 0.3602
3827 | 3827 | 3356.044 | 156.044 | 364.835 | 41.7582 | -52.747 | -1.6 | -1700.8889 | 0.36003
3828 | 3828 | 3354.945 | 154.945 | 364.097 | 41.8304 | -54.207 | -1.6 | -1701.3333 | 0.35987
3829 | 3829 | 3356.044 | 154.945 | 363.916 | 41.7942 | -54.026 | -1.6 | -1701.7778 | 0.3597
3830 | 3830 | 3352.747 | 152.747 | 361.358 | 41.7222 | -55.864 | -1.6 | -1702.2222 | 0.35953
3831 | 3831 | 3354.945 | 154.945 | 363.556 | 41.7222 | -53.666 | -1.6 | -1702.6667 | 0.35936
3832 | 3832 | 3353.846 | 153.846 | 362.457 | 41.7222 | -54.765 | -1.6 | -1703.1111 | 0.3592
3833 | 3833 | 3353.846 | 154.945 | 363.556 | 41.7222 | -53.666 | -1.6 | -1703.5556 | 0.35903
3834 | 3834 | 3352.747 | 152.747 | 361.718 | 41.7942 | -56.224 | -1.6 | -1704 | 0.35886
3835 | 3835 | 3353.846 | 153.846 | 363.178 | 41.8664 | -55.486 | -1.6 | -1704.4444 | 0.3587
3836 | 3836 | 3353.846 | 154.945 | 364.097 | 41.8304 | -54.207 | -1.6 | -1704.8889 | 0.35853
3837 | 3837 | 3350.55 | 150.55 | 359.161 | 41.7222 | -58.061 | -1.6 | -1705.3333 | 0.35836
3838 | 3838 | 3353.846 | 154.945 | 363.376 | 41.6862 | -53.486 | -1.6 | -1705.7778 | 0.35819
3839 | 3839 | 3352.747 | 153.846 | 363.178 | 41.8664 | -55.486 | -1.6 | -1706.2222 | 0.35803
3840 | 3840 | 3353.846 | 154.945 | 363.556 | 41.7222 | -53.666 | -1.6 | -1706.6667 | 0.35786
3841 | 3841 | 3353.846 | 156.044 | 364.295 | 41.6502 | -52.207 | -1.6 | -1707.1111 | 0.35769
3842 | 3842 | 3352.747 | 154.945 | 363.916 | 41.7942 | -54.026 | -1.6 | -1707.5556 | 0.35753
3843 | 3843 | 3353.846 | 154.945 | 363.376 | 41.6862 | -53.486 | -1.6 | -1708 | 0.35736
3844 | 3844 | 3353.846 | 156.044 | 365.556 | 41.9024 | -53.468 | -1.6 | -1708.4444 | 0.35719
3845 | 3845 | 3351.648 | 152.747 | 361.178 | 41.6862 | -55.684 | -1.6 | -1708.8889 | 0.35702
3846 | 3846 | 3351.648 | 152.747 | 361.358 | 41.7222 | -55.864 | -1.6 | -1709.3333 | 0.35686
3847 | 3847 | 3351.648 | 153.846 | 362.637 | 41.7582 | -54.945 | -1.6 | -1709.7778 | 0.35669
3848 | 3848 | 3351.648 | 153.846 | 362.817 | 41.7942 | -55.125 | -1.6 | -1710.2222 | 0.35652
3849 | 3849 | 3352.747 | 156.044 | 364.835 | 41.7582 | -52.747 | -1.6 | -1710.6667 | 0.35635
3850 | 3850 | 3350.55 | 153.847 | 362.999 | 41.8304 | -55.305 | -1.6 | -1711.1111 | 0.35619
3851 | 3851 | 3350.55 | 153.847 | 363.179 | 41.8664 | -55.485 | -1.6 | -1711.5556 | 0.35602
3852 | 3852 | 3350.55 | 153.847 | 362.818 | 41.7942 | -55.124 | -1.6 | -1712 | 0.35585
3853 | 3853 | 3351.648 | 152.747 | 362.439 | 41.9384 | -56.945 | -1.6 | -1712.4444 | 0.35569
3854 | 3854 | 3349.451 | 154.945 | 364.097 | 41.8304 | -54.207 | -1.6 | -1712.8889 | 0.35552
3855 | 3855 | 3350.55 | 156.044 | 364.835 | 41.7582 | -52.747 | -1.6 | -1713.3333 | 0.35535
3856 | 3856 | 3350.55 | 153.847 | 362.278 | 41.6862 | -54.584 | -1.6 | -1713.7778 | 0.35518
3857 | 3857 | 3349.451 | 152.748 | 361.9 | 41.8304 | -56.404 | -1.6 | -1714.2222 | 0.35502
3858 | 3858 | 3351.648 | 154.945 | 363.556 | 41.7222 | -53.666 | -1.6 | -1714.6667 | 0.35485
3859 | 3859 | 3350.55 | 154.946 | 363.377 | 41.6862 | -53.485 | -1.6 | -1715.1111 | 0.35468
3860 | 3860 | 3350.55 | 154.946 | 363.557 | 41.7222 | -53.665 | -1.6 | -1715.5556 | 0.35452
3861 | 3861 | 3349.451 | 153.847 | 362.278 | 41.6862 | -54.584 | -1.6 | -1716 | 0.35435
3862 | 3862 | 3349.451 | 153.847 | 362.638 | 41.7582 | -54.944 | -1.6 | -1716.4444 | 0.35418
3863 | 3863 | 3350.55 | 154.946 | 363.917 | 41.7942 | -54.025 | -1.6 | -1716.8889 | 0.35401
3864 | 3864 | 3349.451 | 154.945 | 363.556 | 41.7222 | -53.666 | -1.6 | -1717.3333 | 0.35385
3865 | 3865 | 3350.55 | 156.044 | 364.475 | 41.6862 | -52.387 | -1.6 | -1717.7778 | 0.35368
3866 | 3866 | 3349.451 | 154.945 | 363.916 | 41.7942 | -54.026 | -1.6 | -1718.2222 | 0.35351
3867 | 3867 | 3350.55 | 157.143 | 365.934 | 41.7582 | -51.648 | -1.6 | -1718.6667 | 0.35334
3868 | 3868 | 3351.648 | 156.044 | 365.376 | 41.8664 | -53.288 | -1.6 | -1719.1111 | 0.35318
3869 | 3869 | 3350.55 | 154.946 | 363.557 | 41.7222 | -53.665 | -1.6 | -1719.5556 | 0.35301
3870 | 3870 | 3348.352 | 156.044 | 365.196 | 41.8304 | -53.108 | -1.6 | -1720 | 0.35284
3871 | 3871 | 3347.253 | 153.846 | 362.457 | 41.7222 | -54.765 | -1.6 | -1720.4444 | 0.35268
3872 | 3872 | 3348.352 | 153.846 | 362.457 | 41.7222 | -54.765 | -1.6 | -1720.8889 | 0.35251
3873 | 3873 | 3351.648 | 158.241 | 367.393 | 41.8304 | -50.911 | -1.6 | -1721.3333 | 0.35234
3874 | 3874 | 3348.352 | 153.846 | 362.817 | 41.7942 | -55.125 | -1.6 | -1721.7778 | 0.35217
3875 | 3875 | 3348.352 | 153.846 | 362.817 | 41.7942 | -55.125 | -1.6 | -1722.2222 | 0.35201
3876 | 3876 | 3349.451 | 157.143 | 365.754 | 41.7222 | -51.468 | -1.6 | -1722.6667 | 0.35184
3877 | 3877 | 3349.451 | 154.945 | 363.376 | 41.6862 | -53.486 | -1.6 | -1723.1111 | 0.35167
3878 | 3878 | 3348.352 | 154.945 | 364.277 | 41.8664 | -54.387 | -1.6 | -1723.5556 | 0.35151
3879 | 3879 | 3348.352 | 156.044 | 364.655 | 41.7222 | -52.567 | -1.6 | -1724 | 0.35134
3880 | 3880 | 3347.253 | 153.846 | 363.178 | 41.8664 | -55.486 | -1.6 | -1724.4444 | 0.35117
3881 | 3881 | 3348.352 | 154.945 | 364.097 | 41.8304 | -54.207 | -1.6 | -1724.8889 | 0.351
3882 | 3882 | 3347.253 | 153.846 | 362.817 | 41.7942 | -55.125 | -1.6 | -1725.3333 | 0.35084
3883 | 3883 | 3347.253 | 154.945 | 363.556 | 41.7222 | -53.666 | -1.6 | -1725.7778 | 0.35067
3884 | 3884 | 3347.253 | 154.945 | 364.097 | 41.8304 | -54.207 | -1.6 | -1726.2222 | 0.3505
3885 | 3885 | 3347.253 | 154.945 | 364.277 | 41.8664 | -54.387 | -1.6 | -1726.6667 | 0.35033
3886 | 3886 | 3348.352 | 157.143 | 366.114 | 41.7942 | -51.828 | -1.6 | -1727.1111 | 0.35017
3887 | 3887 | 3347.253 | 156.044 | 365.196 | 41.8304 | -53.108 | -1.6 | -1727.5556 | 0.35
3888 | 3888 | 3346.154 | 154.945 | 363.736 | 41.7582 | -53.846 | -1.6 | -1728 | 0.34983
3889 | 3889 | 3346.154 | 154.945 | 363.556 | 41.7222 | -53.666 | -1.6 | -1728.4444 | 0.34967
3890 | 3890 | 3347.253 | 156.044 | 365.015 | 41.7942 | -52.927 | -1.6 | -1728.8889 | 0.3495
3891 | 3891 | 3346.154 | 154.945 | 363.556 | 41.7222 | -53.666 | -1.6 | -1729.3333 | 0.34933
3892 | 3892 | 3345.055 | 153.846 | 362.998 | 41.8304 | -55.306 | -1.6 | -1729.7778 | 0.34916
3893 | 3893 | 3346.154 | 156.044 | 364.655 | 41.7222 | -52.567 | -1.6 | -1730.2222 | 0.349
3894 | 3894 | 3345.055 | 152.747 | 362.079 | 41.8664 | -56.585 | -1.6 | -1730.6667 | 0.34883
3895 | 3895 | 3346.154 | 154.945 | 363.376 | 41.6862 | -53.486 | -1.6 | -1731.1111 | 0.34866
3896 | 3896 | 3345.055 | 154.945 | 364.097 | 41.8304 | -54.207 | -1.6 | -1731.5556 | 0.34849
3897 | 3897 | 3345.055 | 153.846 | 362.817 | 41.7942 | -55.125 | -1.6 | -1732 | 0.34833
3898 | 3898 | 3346.154 | 154.945 | 364.097 | 41.8304 | -54.207 | -1.6 | -1732.4444 | 0.34816
3899 | 3899 | 3343.956 | 153.846 | 362.998 | 41.8304 | -55.306 | -1.6 | -1732.8889 | 0.34799
3900 | 3900 | 3345.055 | 154.945 | 364.097 | 41.8304 | -54.207 | -1.6 | -1733.3333 | 0.34783
3901 | 3901 | 3345.055 | 156.044 | 365.376 | 41.8664 | -53.288 | -1.6 | -1733.7778 | 0.34766
3902 | 3902 | 3345.055 | 154.945 | 364.097 | 41.8304 | -54.207 | -1.6 | -1734.2222 | 0.34749
3903 | 3903 | 3345.055 | 152.747 | 361.358 | 41.7222 | -55.864 | -1.6 | -1734.6667 | 0.34732
3904 | 3904 | 3346.154 | 153.846 | 362.817 | 41.7942 | -55.125 | -1.6 | -1735.1111 | 0.34716
3905 | 3905 | 3342.857 | 154.945 | 364.097 | 41.8304 | -54.207 | -1.6 | -1735.5556 | 0.34699
3906 | 3906 | 3342.857 | 152.747 | 361.538 | 41.7582 | -56.044 | -1.6 | -1736 | 0.34682
3907 | 3907 | 3345.055 | 159.341 | 369.213 | 41.9744 | -50.531 | -1.6 | -1736.4444 | 0.34666
3908 | 3908 | 3345.055 | 154.945 | 363.556 | 41.7222 | -53.666 | -1.6 | -1736.8889 | 0.34649
3909 | 3909 | 3342.857 | 152.747 | 361.899 | 41.8304 | -56.405 | -1.6 | -1737.3333 | 0.34632
3910 | 3910 | 3342.857 | 153.846 | 363.178 | 41.8664 | -55.486 | -1.6 | -1737.7778 | 0.34615
3911 | 3911 | 3341.758 | 152.747 | 361.718 | 41.7942 | -56.224 | -1.6 | -1738.2222 | 0.34599
3912 | 3912 | 3343.956 | 154.945 | 363.916 | 41.7942 | -54.026 | -1.6 | -1738.6667 | 0.34582
3913 | 3913 | 3342.857 | 154.945 | 363.916 | 41.7942 | -54.026 | -1.6 | -1739.1111 | 0.34565
3914 | 3914 | 3342.857 | 153.846 | 363.358 | 41.9024 | -55.666 | -1.6 | -1739.5556 | 0.34548
3915 | 3915 | 3343.956 | 156.044 | 364.835 | 41.7582 | -52.747 | -1.6 | -1740 | 0.34532
3916 | 3916 | 3343.956 | 154.945 | 364.097 | 41.8304 | -54.207 | -1.6 | -1740.4444 | 0.34515
3917 | 3917 | 3342.857 | 153.846 | 362.817 | 41.7942 | -55.125 | -1.6 | -1740.8889 | 0.34498
3918 | 3918 | 3341.758 | 153.846 | 362.998 | 41.8304 | -55.306 | -1.6 | -1741.3333 | 0.34482
3919 | 3919 | 3341.758 | 154.945 | 364.097 | 41.8304 | -54.207 | -1.6 | -1741.7778 | 0.34465
3920 | 3920 | 3342.857 | 156.044 | 365.736 | 41.9384 | -53.648 | -1.6 | -1742.2222 | 0.34448
3921 | 3921 | 3341.758 | 153.846 | 362.998 | 41.8304 | -55.306 | -1.6 | -1742.6667 | 0.34431
3922 | 3922 | 3339.561 | 150.55 | 358.981 | 41.6862 | -57.881 | -1.6 | -1743.1111 | 0.34415
3923 | 3923 | 3340.659 | 156.044 | 364.295 | 41.6502 | -52.207 | -1.6 | -1743.5556 | 0.34398
3924 | 3924 | 3339.561 | 153.847 | 362.818 | 41.7942 | -55.124 | -1.6 | -1744 | 0.34381
3925 | 3925 | 3341.758 | 154.945 | 363.736 | 41.7582 | -53.846 | -1.6 | -1744.4444 | 0.34365
3926 | 3926 | 3339.561 | 152.748 | 361.9 | 41.8304 | -56.404 | -1.6 | -1744.8889 | 0.34348
3927 | 3927 | 3341.758 | 154.945 | 363.916 | 41.7942 | -54.026 | -1.6 | -1745.3333 | 0.34331
3928 | 3928 | 3341.758 | 154.945 | 364.097 | 41.8304 | -54.207 | -1.6 | -1745.7778 | 0.34314
3929 | 3929 | 3341.758 | 154.945 | 364.277 | 41.8664 | -54.387 | -1.6 | -1746.2222 | 0.34298
3930 | 3930 | 3339.561 | 154.946 | 363.737 | 41.7582 | -53.845 | -1.6 | -1746.6667 | 0.34281
3931 | 3931 | 3338.462 | 154.945 | 363.196 | 41.6502 | -53.306 | -1.6 | -1747.1111 | 0.34264
3932 | 3932 | 3342.857 | 156.044 | 365.556 | 41.9024 | -53.468 | -1.6 | -1747.5556 | 0.34247
3933 | 3933 | 3341.758 | 157.143 | 366.114 | 41.7942 | -51.828 | -1.6 | -1748 | 0.34231
3934 | 3934 | 3339.561 | 153.847 | 362.999 | 41.8304 | -55.305 | -1.6 | -1748.4444 | 0.34214
3935 | 3935 | 3341.758 | 156.044 | 365.015 | 41.7942 | -52.927 | -1.6 | -1748.8889 | 0.34197
3936 | 3936 | 3339.561 | 153.847 | 363.359 | 41.9024 | -55.665 | -1.6 | -1749.3333 | 0.34181
3937 | 3937 | 3339.561 | 153.847 | 362.638 | 41.7582 | -54.944 | -1.6 | -1749.7778 | 0.34164
3938 | 3938 | 3338.462 | 151.649 | 360.44 | 41.7582 | -57.142 | -1.6 | -1750.2222 | 0.34147
3939 | 3939 | 3340.659 | 154.945 | 364.637 | 41.9384 | -54.747 | -1.6 | -1750.6667 | 0.3413
3940 | 3940 | 3341.758 | 156.044 | 365.015 | 41.7942 | -52.927 | -1.6 | -1751.1111 | 0.34114
3941 | 3941 | 3339.561 | 156.044 | 365.376 | 41.8664 | -53.288 | -1.6 | -1751.5556 | 0.34097
3942 | 3942 | 3338.462 | 153.847 | 363.539 | 41.9384 | -55.845 | -1.6 | -1752 | 0.3408
3943 | 3943 | 3338.462 | 153.847 | 363.359 | 41.9024 | -55.665 | -1.6 | -1752.4444 | 0.34064
3944 | 3944 | 3339.561 | 154.946 | 364.818 | 41.9744 | -54.926 | -1.6 | -1752.8889 | 0.34047
3945 | 3945 | 3340.659 | 157.142 | 366.113 | 41.7942 | -51.829 | -1.6 | -1753.3333 | 0.3403
3946 | 3946 | 3338.462 | 157.143 | 365.754 | 41.7222 | -51.468 | -1.6 | -1753.7778 | 0.34013
3947 | 3947 | 3338.462 | 156.044 | 365.556 | 41.9024 | -53.468 | -1.6 | -1754.2222 | 0.33997
3948 | 3948 | 3338.462 | 154.945 | 363.916 | 41.7942 | -54.026 | -1.6 | -1754.6667 | 0.3398
3949 | 3949 | 3337.363 | 154.945 | 364.097 | 41.8304 | -54.207 | -1.6 | -1755.1111 | 0.33963
3950 | 3950 | 3338.462 | 154.945 | 364.637 | 41.9384 | -54.747 | -1.6 | -1755.5556 | 0.33946
3951 | 3951 | 3338.462 | 156.044 | 365.196 | 41.8304 | -53.108 | -1.6 | -1756 | 0.3393
3952 | 3952 | 3338.462 | 158.242 | 367.394 | 41.8304 | -50.91 | -1.6 | -1756.4444 | 0.33913
3953 | 3953 | 3336.264 | 153.846 | 362.817 | 41.7942 | -55.125 | -1.6 | -1756.8889 | 0.33896
3954 | 3954 | 3337.363 | 153.846 | 362.817 | 41.7942 | -55.125 | -1.6 | -1757.3333 | 0.3388
3955 | 3955 | 3337.363 | 156.044 | 364.835 | 41.7582 | -52.747 | -1.6 | -1757.7778 | 0.33863
3956 | 3956 | 3336.264 | 153.846 | 363.178 | 41.8664 | -55.486 | -1.6 | -1758.2222 | 0.33846
3957 | 3957 | 3337.363 | 154.945 | 364.097 | 41.8304 | -54.207 | -1.6 | -1758.6667 | 0.33829
3958 | 3958 | 3336.264 | 153.846 | 362.998 | 41.8304 | -55.306 | -1.6 | -1759.1111 | 0.33813
3959 | 3959 | 3336.264 | 153.846 | 363.178 | 41.8664 | -55.486 | -1.6 | -1759.5556 | 0.33796
3960 | 3960 | 3336.264 | 153.846 | 363.538 | 41.9384 | -55.846 | -1.6 | -1760 | 0.33779
3961 | 3961 | 3337.363 | 158.242 | 366.853 | 41.7222 | -50.369 | -1.6 | -1760.4444 | 0.33763
3962 | 3962 | 3337.363 | 157.143 | 366.655 | 41.9024 | -52.369 | -1.6 | -1760.8889 | 0.33746
3963 | 3963 | 3337.363 | 156.044 | 365.736 | 41.9384 | -53.648 | -1.6 | -1761.3333 | 0.33729
3964 | 3964 | 3335.165 | 152.747 | 362.079 | 41.8664 | -56.585 | -1.6 | -1761.7778 | 0.33712
3965 | 3965 | 3335.165 | 153.846 | 363.538 | 41.9384 | -55.846 | -1.6 | -1762.2222 | 0.33696
3966 | 3966 | 3335.165 | 154.945 | 363.736 | 41.7582 | -53.846 | -1.6 | -1762.6667 | 0.33679
3967 | 3967 | 3336.264 | 157.143 | 365.934 | 41.7582 | -51.648 | -1.6 | -1763.1111 | 0.33662
3968 | 3968 | 3335.165 | 154.945 | 364.457 | 41.9024 | -54.567 | -1.6 | -1763.5556 | 0.33645
3969 | 3969 | 3335.165 | 154.945 | 364.637 | 41.9384 | -54.747 | -1.6 | -1764 | 0.33629
3970 | 3970 | 3334.066 | 153.846 | 363.538 | 41.9384 | -55.846 | -1.6 | -1764.4444 | 0.33612
3971 | 3971 | 3335.165 | 153.846 | 362.998 | 41.8304 | -55.306 | -1.6 | -1764.8889 | 0.33595
3972 | 3972 | 3334.066 | 153.846 | 362.998 | 41.8304 | -55.306 | -1.6 | -1765.3333 | 0.33579
3973 | 3973 | 3335.165 | 156.044 | 365.196 | 41.8304 | -53.108 | -1.6 | -1765.7778 | 0.33562
3974 | 3974 | 3331.868 | 154.945 | 364.637 | 41.9384 | -54.747 | -1.6 | -1766.2222 | 0.33545
3975 | 3975 | 3335.165 | 158.242 | 367.574 | 41.8664 | -51.09 | -1.6 | -1766.6667 | 0.33528
3976 | 3976 | 3331.868 | 150.549 | 360.241 | 41.9384 | -59.143 | -1.6 | -1767.1111 | 0.33512
3977 | 3977 | 3334.066 | 154.945 | 364.277 | 41.8664 | -54.387 | -1.6 | -1767.5556 | 0.33495
3978 | 3978 | 3335.165 | 154.945 | 364.097 | 41.8304 | -54.207 | -1.6 | -1768 | 0.33478
3979 | 3979 | 3330.77 | 151.649 | 360.26 | 41.7222 | -56.962 | -1.6 | -1768.4444 | 0.33462
3980 | 3980 | 3335.165 | 156.044 | 365.015 | 41.7942 | -52.927 | -1.6 | -1768.8889 | 0.33445
3981 | 3981 | 3332.967 | 154.945 | 363.916 | 41.7942 | -54.026 | -1.6 | -1769.3333 | 0.33428
3982 | 3982 | 3331.868 | 153.846 | 362.998 | 41.8304 | -55.306 | -1.6 | -1769.7778 | 0.33411
3983 | 3983 | 3332.967 | 154.945 | 364.817 | 41.9744 | -54.927 | -1.6 | -1770.2222 | 0.33395
3984 | 3984 | 3334.066 | 156.044 | 365.196 | 41.8304 | -53.108 | -1.6 | -1770.6667 | 0.33378
3985 | 3985 | 3332.967 | 156.044 | 365.376 | 41.8664 | -53.288 | -1.6 | -1771.1111 | 0.33361
3986 | 3986 | 3332.967 | 154.945 | 364.457 | 41.9024 | -54.567 | -1.6 | -1771.5556 | 0.33344
3987 | 3987 | 3332.967 | 153.846 | 362.998 | 41.8304 | -55.306 | -1.6 | -1772 | 0.33328
3988 | 3988 | 3331.868 | 153.846 | 363.178 | 41.8664 | -55.486 | -1.6 | -1772.4444 | 0.33311
3989 | 3989 | 3332.967 | 156.044 | 365.015 | 41.7942 | -52.927 | -1.6 | -1772.8889 | 0.33294
3990 | 3990 | 3332.967 | 156.044 | 365.015 | 41.7942 | -52.927 | -1.6 | -1773.3333 | 0.33278
3991 | 3991 | 3331.868 | 154.945 | 364.457 | 41.9024 | -54.567 | -1.6 | -1773.7778 | 0.33261
3992 | 3992 | 3330.77 | 152.748 | 362.44 | 41.9384 | -56.944 | -1.6 | -1774.2222 | 0.33244
3993 | 3993 | 3331.868 | 154.945 | 364.277 | 41.8664 | -54.387 | -1.6 | -1774.6667 | 0.33227
3994 | 3994 | 3330.77 | 153.847 | 363.539 | 41.9384 | -55.845 | -1.6 | -1775.1111 | 0.33211
3995 | 3995 | 3331.868 | 154.945 | 364.637 | 41.9384 | -54.747 | -1.6 | -1775.5556 | 0.33194
3996 | 3996 | 3331.868 | 154.945 | 363.736 | 41.7582 | -53.846 | -1.6 | -1776 | 0.33177
3997 | 3997 | 3330.77 | 153.847 | 363.359 | 41.9024 | -55.665 | -1.6 | -1776.4444 | 0.33161
3998 | 3998 | 3331.868 | 154.945 | 364.277 | 41.8664 | -54.387 | -1.6 | -1776.8889 | 0.33144
3999 | 3999 | 3330.77 | 153.847 | 363.539 | 41.9384 | -55.845 | -1.6 | -1777.3333 | 0.33127
4000 | 4000 | 3330.77 | 154.946 | 363.737 | 41.7582 | -53.845 | -1.6 | -1777.7778 | 0.3311
4001 | 4001 | 3331.868 | 156.044 | 365.556 | 41.9024 | -53.468 | -1.6 | -1778.2222 | 0.33094
4002 | 4002 | 3330.77 | 154.946 | 363.917 | 41.7942 | -54.025 | -1.6 | -1778.6667 | 0.33077
4003 | 4003 | 3330.77 | 153.847 | 363.539 | 41.9384 | -55.845 | -1.6 | -1779.1111 | 0.3306
4004 | 4004 | 3330.77 | 154.946 | 364.458 | 41.9024 | -54.566 | -1.6 | -1779.5556 | 0.33043
4005 | 4005 | 3329.67 | 153.846 | 363.718 | 41.9744 | -56.026 | -1.6 | -1780 | 0.33027
4006 | 4006 | 3330.77 | 154.946 | 363.737 | 41.7582 | -53.845 | -1.6 | -1780.4444 | 0.3301
4007 | 4007 | 3330.77 | 156.044 | 365.736 | 41.9384 | -53.648 | -1.6 | -1780.8889 | 0.32993
4008 | 4008 | 3329.67 | 154.944 | 363.915 | 41.7942 | -54.027 | -1.6 | -1781.3333 | 0.32977
4009 | 4009 | 3329.67 | 156.044 | 365.556 | 41.9024 | -53.468 | -1.6 | -1781.7778 | 0.3296
4010 | 4010 | 3330.77 | 160.44 | 368.871 | 41.6862 | -47.991 | -1.6 | -1782.2222 | 0.32943
4011 | 4011 | 3327.473 | 154.946 | 364.818 | 41.9744 | -54.926 | -1.6 | -1782.6667 | 0.32926
4012 | 4012 | 3331.868 | 159.341 | 368.673 | 41.8664 | -49.991 | -1.6 | -1783.1111 | 0.3291
4013 | 4013 | 3327.473 | 152.747 | 362.979 | 42.0464 | -57.485 | -1.6 | -1783.5556 | 0.32893
4014 | 4014 | 3329.67 | 154.944 | 364.276 | 41.8664 | -54.388 | -1.6 | -1784 | 0.32876
4015 | 4015 | 3328.571 | 154.945 | 364.277 | 41.8664 | -54.387 | -1.6 | -1784.4444 | 0.3286
4016 | 4016 | 3328.571 | 154.945 | 364.277 | 41.8664 | -54.387 | -1.6 | -1784.8889 | 0.32843
4017 | 4017 | 3329.67 | 156.044 | 366.096 | 42.0104 | -54.008 | -1.6 | -1785.3333 | 0.32826
4018 | 4018 | 3329.67 | 156.044 | 365.736 | 41.9384 | -53.648 | -1.6 | -1785.7778 | 0.32809
4019 | 4019 | 3328.571 | 156.044 | 365.015 | 41.7942 | -52.927 | -1.6 | -1786.2222 | 0.32793
4020 | 4020 | 3327.473 | 154.946 | 364.818 | 41.9744 | -54.926 | -1.6 | -1786.6667 | 0.32776
4021 | 4021 | 3326.374 | 152.748 | 361.719 | 41.7942 | -56.223 | -1.6 | -1787.1111 | 0.32759
4022 | 4022 | 3328.571 | 157.142 | 366.654 | 41.9024 | -52.37 | -1.6 | -1787.5556 | 0.32742
4023 | 4023 | 3328.571 | 156.044 | 365.736 | 41.9384 | -53.648 | -1.6 | -1788 | 0.32726
4024 | 4024 | 3328.571 | 156.044 | 365.015 | 41.7942 | -52.927 | -1.6 | -1788.4444 | 0.32709
4025 | 4025 | 3328.571 | 156.044 | 366.096 | 42.0104 | -54.008 | -1.6 | -1788.8889 | 0.32692
4026 | 4026 | 3328.571 | 156.044 | 365.736 | 41.9384 | -53.648 | -1.6 | -1789.3333 | 0.32676
4027 | 4027 | 3327.473 | 154.946 | 364.818 | 41.9744 | -54.926 | -1.6 | -1789.7778 | 0.32659
4028 | 4028 | 3326.374 | 153.847 | 362.999 | 41.8304 | -55.305 | -1.6 | -1790.2222 | 0.32642
4029 | 4029 | 3323.077 | 151.648 | 361.34 | 41.9384 | -58.044 | -1.6 | -1790.6667 | 0.32625
4030 | 4030 | 3325.275 | 152.748 | 361.9 | 41.8304 | -56.404 | -1.6 | -1791.1111 | 0.32609
4031 | 4031 | 3326.374 | 153.847 | 363.539 | 41.9384 | -55.845 | -1.6 | -1791.5556 | 0.32592
4032 | 4032 | 3325.275 | 153.846 | 363.178 | 41.8664 | -55.486 | -1.6 | -1792 | 0.32575
4033 | 4033 | 3325.275 | 154.945 | 364.637 | 41.9384 | -54.747 | -1.6 | -1792.4444 | 0.32559
4034 | 4034 | 3326.374 | 154.945 | 364.457 | 41.9024 | -54.567 | -1.6 | -1792.8889 | 0.32542
4035 | 4035 | 3325.275 | 152.748 | 362.08 | 41.8664 | -56.584 | -1.6 | -1793.3333 | 0.32525
4036 | 4036 | 3324.176 | 153.846 | 363.898 | 42.0104 | -56.206 | -1.6 | -1793.7778 | 0.32508
4037 | 4037 | 3327.473 | 153.847 | 363.719 | 41.9744 | -56.025 | -1.6 | -1794.2222 | 0.32492
4038 | 4038 | 3327.473 | 156.044 | 365.736 | 41.9384 | -53.648 | -1.6 | -1794.6667 | 0.32475
4039 | 4039 | 3324.176 | 153.846 | 363.178 | 41.8664 | -55.486 | -1.6 | -1795.1111 | 0.32458
4040 | 4040 | 3325.275 | 156.044 | 365.015 | 41.7942 | -52.927 | -1.6 | -1795.5556 | 0.32441
4041 | 4041 | 3324.176 | 153.846 | 363.538 | 41.9384 | -55.846 | -1.6 | -1796 | 0.32425
4042 | 4042 | 3324.176 | 153.846 | 362.817 | 41.7942 | -55.125 | -1.6 | -1796.4444 | 0.32408
4043 | 4043 | 3324.176 | 153.846 | 362.998 | 41.8304 | -55.306 | -1.6 | -1796.8889 | 0.32391
4044 | 4044 | 3325.275 | 157.143 | 366.295 | 41.8304 | -52.009 | -1.6 | -1797.3333 | 0.32375
4045 | 4045 | 3325.275 | 154.945 | 364.277 | 41.8664 | -54.387 | -1.6 | -1797.7778 | 0.32358
4046 | 4046 | 3323.077 | 152.747 | 362.979 | 42.0464 | -57.485 | -1.6 | -1798.2222 | 0.32341
4047 | 4047 | 3324.176 | 154.945 | 364.817 | 41.9744 | -54.927 | -1.6 | -1798.6667 | 0.32324
4048 | 4048 | 3323.077 | 152.747 | 362.799 | 42.0104 | -57.305 | -1.6 | -1799.1111 | 0.32308
4049 | 4049 | 3323.077 | 152.747 | 362.619 | 41.9744 | -57.125 | -1.6 | -1799.5556 | 0.32291
4050 | 4050 | 3323.077 | 156.044 | 365.556 | 41.9024 | -53.468 | -1.6 | -1800 | 0.32274
4051 | 4051 | 3325.275 | 158.242 | 367.934 | 41.9384 | -51.45 | -1.6 | -1800.4444 | 0.32258
4052 | 4052 | 3323.077 | 156.044 | 365.196 | 41.8304 | -53.108 | -1.6 | -1800.8889 | 0.32241
4053 | 4053 | 3323.077 | 154.945 | 364.097 | 41.8304 | -54.207 | -1.6 | -1801.3333 | 0.32224
4054 | 4054 | 3323.077 | 154.945 | 364.817 | 41.9744 | -54.927 | -1.6 | -1801.7778 | 0.32207
4055 | 4055 | 3323.077 | 156.044 | 365.556 | 41.9024 | -53.468 | -1.6 | -1802.2222 | 0.32191
4056 | 4056 | 3321.978 | 153.846 | 363.718 | 41.9744 | -56.026 | -1.6 | -1802.6667 | 0.32174
4057 | 4057 | 3321.978 | 153.846 | 363.718 | 41.9744 | -56.026 | -1.6 | -1803.1111 | 0.32157
4058 | 4058 | 3324.176 | 159.341 | 369.213 | 41.9744 | -50.531 | -1.6 | -1803.5556 | 0.3214
4059 | 4059 | 3323.077 | 153.846 | 363.358 | 41.9024 | -55.666 | -1.6 | -1804 | 0.32124
4060 | 4060 | 3324.176 | 157.143 | 366.835 | 41.9384 | -52.549 | -1.6 | -1804.4444 | 0.32107
4061 | 4061 | 3321.978 | 154.945 | 364.997 | 42.0104 | -55.107 | -1.6 | -1804.8889 | 0.3209
4062 | 4062 | 3323.077 | 156.044 | 365.196 | 41.8304 | -53.108 | -1.6 | -1805.3333 | 0.32074
4063 | 4063 | 3321.978 | 156.044 | 365.556 | 41.9024 | -53.468 | -1.6 | -1805.7778 | 0.32057
4064 | 4064 | 3323.077 | 156.044 | 365.556 | 41.9024 | -53.468 | -1.6 | -1806.2222 | 0.3204
4065 | 4065 | 3320.879 | 154.945 | 364.097 | 41.8304 | -54.207 | -1.6 | -1806.6667 | 0.32023
4066 | 4066 | 3319.78 | 153.846 | 363.718 | 41.9744 | -56.026 | -1.6 | -1807.1111 | 0.32007
4067 | 4067 | 3320.879 | 154.945 | 365.177 | 42.0464 | -55.287 | -1.6 | -1807.5556 | 0.3199
4068 | 4068 | 3320.879 | 154.945 | 365.177 | 42.0464 | -55.287 | -1.6 | -1808 | 0.31973
4069 | 4069 | 3320.879 | 156.044 | 365.736 | 41.9384 | -53.648 | -1.6 | -1808.4444 | 0.31957
4070 | 4070 | 3320.879 | 156.044 | 365.556 | 41.9024 | -53.468 | -1.6 | -1808.8889 | 0.3194
4071 | 4071 | 3320.879 | 154.945 | 364.457 | 41.9024 | -54.567 | -1.6 | -1809.3333 | 0.31923
4072 | 4072 | 3320.879 | 156.044 | 365.376 | 41.8664 | -53.288 | -1.6 | -1809.7778 | 0.31906
4073 | 4073 | 3320.879 | 156.044 | 365.556 | 41.9024 | -53.468 | -1.6 | -1810.2222 | 0.3189
4074 | 4074 | 3318.682 | 156.044 | 365.916 | 41.9744 | -53.828 | -1.6 | -1810.6667 | 0.31873
4075 | 4075 | 3320.879 | 156.044 | 365.736 | 41.9384 | -53.648 | -1.6 | -1811.1111 | 0.31856
4076 | 4076 | 3321.978 | 158.242 | 367.754 | 41.9024 | -51.27 | -1.6 | -1811.5556 | 0.31839
4077 | 4077 | 3320.879 | 157.143 | 366.475 | 41.8664 | -52.189 | -1.6 | -1812 | 0.31823
4078 | 4078 | 3318.682 | 154.946 | 364.818 | 41.9744 | -54.926 | -1.6 | -1812.4444 | 0.31806
4079 | 4079 | 3320.879 | 156.044 | 366.096 | 42.0104 | -54.008 | -1.6 | -1812.8889 | 0.31789
4080 | 4080 | 3318.682 | 154.946 | 364.458 | 41.9024 | -54.566 | -1.6 | -1813.3333 | 0.31773
4081 | 4081 | 3319.78 | 156.044 | 365.556 | 41.9024 | -53.468 | -1.6 | -1813.7778 | 0.31756
4082 | 4082 | 3319.78 | 156.044 | 365.556 | 41.9024 | -53.468 | -1.6 | -1814.2222 | 0.31739
4083 | 4083 | 3318.682 | 154.946 | 364.818 | 41.9744 | -54.926 | -1.6 | -1814.6667 | 0.31722
4084 | 4084 | 3318.682 | 154.946 | 364.638 | 41.9384 | -54.746 | -1.6 | -1815.1111 | 0.31706
4085 | 4085 | 3318.682 | 154.946 | 364.278 | 41.8664 | -54.386 | -1.6 | -1815.5556 | 0.31689
4086 | 4086 | 3318.682 | 154.946 | 364.458 | 41.9024 | -54.566 | -1.6 | -1816 | 0.31672
4087 | 4087 | 3318.682 | 156.044 | 365.556 | 41.9024 | -53.468 | -1.6 | -1816.4444 | 0.31656
4088 | 4088 | 3317.583 | 154.945 | 364.097 | 41.8304 | -54.207 | -1.6 | -1816.8889 | 0.31639
4089 | 4089 | 3317.583 | 154.945 | 364.277 | 41.8664 | -54.387 | -1.6 | -1817.3333 | 0.31622
4090 | 4090 | 3317.583 | 154.945 | 364.817 | 41.9744 | -54.927 | -1.6 | -1817.7778 | 0.31605
4091 | 4091 | 3316.483 | 153.845 | 363.537 | 41.9384 | -55.847 | -1.6 | -1818.2222 | 0.31589
4092 | 4092 | 3318.682 | 157.143 | 366.835 | 41.9384 | -52.549 | -1.6 | -1818.6667 | 0.31572
4093 | 4093 | 3317.583 | 154.945 | 364.997 | 42.0104 | -55.107 | -1.6 | -1819.1111 | 0.31555
4094 | 4094 | 3316.483 | 152.747 | 362.439 | 41.9384 | -56.945 | -1.6 | -1819.5556 | 0.31538
4095 | 4095 | 3317.583 | 154.945 | 364.997 | 42.0104 | -55.107 | -1.6 | -1820 | 0.31522
4096 | 4096 | 3317.583 | 154.945 | 364.997 | 42.0104 | -55.107 | -1.6 | -1820.4444 | 0.31505
4097 | 4097 | 3317.583 | 157.144 | 366.476 | 41.8664 | -52.188 | -1.6 | -1820.8889 | 0.31488
4098 | 4098 | 3316.483 | 157.142 | 366.654 | 41.9024 | -52.37 | -1.6 | -1821.3333 | 0.31472
4099 | 4099 | 3316.483 | 156.044 | 365.916 | 41.9744 | -53.828 | -1.6 | -1821.7778 | 0.31455
4100 | 4100 | 3316.483 | 154.944 | 364.636 | 41.9384 | -54.748 | -1.6 | -1822.2222 | 0.31438
4101 | 4101 | 3316.483 | 153.845 | 364.077 | 42.0464 | -56.387 | -1.6 | -1822.6667 | 0.31421
4102 | 4102 | 3315.385 | 156.044 | 365.916 | 41.9744 | -53.828 | -1.6 | -1823.1111 | 0.31405
4103 | 4103 | 3314.286 | 151.648 | 361.16 | 41.9024 | -57.864 | -1.6 | -1823.5556 | 0.31388
4104 | 4104 | 3317.583 | 153.847 | 363.539 | 41.9384 | -55.845 | -1.6 | -1824 | 0.31371
4105 | 4105 | 3315.385 | 157.143 | 367.195 | 42.0104 | -52.909 | -1.6 | -1824.4444 | 0.31355
4106 | 4106 | 3315.385 | 157.143 | 366.475 | 41.8664 | -52.189 | -1.6 | -1824.8889 | 0.31338
4107 | 4107 | 3313.187 | 152.748 | 362.62 | 41.9744 | -57.124 | -1.6 | -1825.3333 | 0.31321
4108 | 4108 | 3313.187 | 154.945 | 364.817 | 41.9744 | -54.927 | -1.6 | -1825.7778 | 0.31304
4109 | 4109 | 3314.286 | 152.747 | 362.619 | 41.9744 | -57.125 | -1.6 | -1826.2222 | 0.31288
4110 | 4110 | 3312.088 | 152.747 | 363.16 | 42.0826 | -57.666 | -1.6 | -1826.6667 | 0.31271
4111 | 4111 | 3313.187 | 151.648 | 361.88 | 42.0464 | -58.584 | -1.6 | -1827.1111 | 0.31254
4112 | 4112 | 3314.286 | 156.044 | 366.457 | 42.0826 | -54.369 | -1.6 | -1827.5556 | 0.31237
4113 | 4113 | 3314.286 | 152.747 | 361.899 | 41.8304 | -56.405 | -1.6 | -1828 | 0.31221
4114 | 4114 | 3312.088 | 153.846 | 363.718 | 41.9744 | -56.026 | -1.6 | -1828.4444 | 0.31204
4115 | 4115 | 3312.088 | 154.945 | 364.997 | 42.0104 | -55.107 | -1.6 | -1828.8889 | 0.31187
4116 | 4116 | 3314.286 | 156.044 | 366.276 | 42.0464 | -54.188 | -1.6 | -1829.3333 | 0.31171
4117 | 4117 | 3313.187 | 156.044 | 365.196 | 41.8304 | -53.108 | -1.6 | -1829.7778 | 0.31154
4118 | 4118 | 3313.187 | 151.648 | 361.52 | 41.9744 | -58.224 | -1.6 | -1830.2222 | 0.31137
4119 | 4119 | 3315.385 | 154.946 | 364.818 | 41.9744 | -54.926 | -1.6 | -1830.6667 | 0.3112
4120 | 4120 | 3314.286 | 154.945 | 364.997 | 42.0104 | -55.107 | -1.6 | -1831.1111 | 0.31104
4121 | 4121 | 3313.187 | 156.044 | 365.736 | 41.9384 | -53.648 | -1.6 | -1831.5556 | 0.31087
4122 | 4122 | 3314.286 | 156.044 | 365.556 | 41.9024 | -53.468 | -1.6 | -1832 | 0.3107
4123 | 4123 | 3313.187 | 154.945 | 364.457 | 41.9024 | -54.567 | -1.6 | -1832.4444 | 0.31054
4124 | 4124 | 3310.989 | 152.747 | 362.799 | 42.0104 | -57.305 | -1.6 | -1832.8889 | 0.31037
4125 | 4125 | 3313.187 | 154.945 | 365.177 | 42.0464 | -55.287 | -1.6 | -1833.3333 | 0.3102
4126 | 4126 | 3312.088 | 154.945 | 364.637 | 41.9384 | -54.747 | -1.6 | -1833.7778 | 0.31003
4127 | 4127 | 3313.187 | 156.044 | 366.096 | 42.0104 | -54.008 | -1.6 | -1834.2222 | 0.30987
4128 | 4128 | 3313.187 | 154.945 | 364.817 | 41.9744 | -54.927 | -1.6 | -1834.6667 | 0.3097
4129 | 4129 | 3312.088 | 154.945 | 364.637 | 41.9384 | -54.747 | -1.6 | -1835.1111 | 0.30953
4130 | 4130 | 3312.088 | 154.945 | 364.637 | 41.9384 | -54.747 | -1.6 | -1835.5556 | 0.30936
4131 | 4131 | 3312.088 | 156.044 | 366.096 | 42.0104 | -54.008 | -1.6 | -1836 | 0.3092
4132 | 4132 | 3313.187 | 156.044 | 365.916 | 41.9744 | -53.828 | -1.6 | -1836.4444 | 0.30903
4133 | 4133 | 3310.989 | 153.846 | 364.259 | 42.0826 | -56.567 | -1.6 | -1836.8889 | 0.30886
4134 | 4134 | 3312.088 | 156.044 | 365.916 | 41.9744 | -53.828 | -1.6 | -1837.3333 | 0.3087
4135 | 4135 | 3312.088 | 156.044 | 366.096 | 42.0104 | -54.008 | -1.6 | -1837.7778 | 0.30853
4136 | 4136 | 3310.989 | 154.945 | 365.358 | 42.0826 | -55.468 | -1.6 | -1838.2222 | 0.30836
4137 | 4137 | 3310.989 | 154.945 | 365.177 | 42.0464 | -55.287 | -1.6 | -1838.6667 | 0.30819
4138 | 4138 | 3309.89 | 152.747 | 362.979 | 42.0464 | -57.485 | -1.6 | -1839.1111 | 0.30803
4139 | 4139 | 3310.989 | 154.945 | 364.817 | 41.9744 | -54.927 | -1.6 | -1839.5556 | 0.30786
4140 | 4140 | 3309.89 | 153.846 | 363.898 | 42.0104 | -56.206 | -1.6 | -1840 | 0.30769
4141 | 4141 | 3310.989 | 156.044 | 365.916 | 41.9744 | -53.828 | -1.6 | -1840.4444 | 0.30753
4142 | 4142 | 3309.89 | 153.846 | 363.898 | 42.0104 | -56.206 | -1.6 | -1840.8889 | 0.30736
4143 | 4143 | 3310.989 | 156.044 | 366.096 | 42.0104 | -54.008 | -1.6 | -1841.3333 | 0.30719
4144 | 4144 | 3309.89 | 154.945 | 364.997 | 42.0104 | -55.107 | -1.6 | -1841.7778 | 0.30702
4145 | 4145 | 3308.791 | 153.846 | 363.538 | 41.9384 | -55.846 | -1.6 | -1842.2222 | 0.30686
4146 | 4146 | 3308.791 | 153.846 | 363.718 | 41.9744 | -56.026 | -1.6 | -1842.6667 | 0.30669
4147 | 4147 | 3309.89 | 154.945 | 365.177 | 42.0464 | -55.287 | -1.6 | -1843.1111 | 0.30652
4148 | 4148 | 3308.791 | 154.945 | 365.538 | 42.1186 | -55.648 | -1.6 | -1843.5556 | 0.30635
4149 | 4149 | 3308.791 | 154.945 | 365.177 | 42.0464 | -55.287 | -1.6 | -1844 | 0.30619
4150 | 4150 | 3308.791 | 153.846 | 363.718 | 41.9744 | -56.026 | -1.6 | -1844.4444 | 0.30602
4151 | 4151 | 3308.791 | 156.044 | 366.637 | 42.1186 | -54.549 | -1.6 | -1844.8889 | 0.30585
4152 | 4152 | 3307.692 | 153.846 | 363.898 | 42.0104 | -56.206 | -1.6 | -1845.3333 | 0.30569
4153 | 4153 | 3308.791 | 154.945 | 364.817 | 41.9744 | -54.927 | -1.6 | -1845.7778 | 0.30552
4154 | 4154 | 3308.791 | 158.241 | 368.473 | 42.0464 | -51.991 | -1.6 | -1846.2222 | 0.30535
4155 | 4155 | 3306.594 | 152.748 | 362.8 | 42.0104 | -57.304 | -1.6 | -1846.6667 | 0.30518
4156 | 4156 | 3308.791 | 154.945 | 364.817 | 41.9744 | -54.927 | -1.6 | -1847.1111 | 0.30502
4157 | 4157 | 3308.791 | 156.044 | 366.276 | 42.0464 | -54.188 | -1.6 | -1847.5556 | 0.30485
4158 | 4158 | 3306.594 | 153.847 | 363.899 | 42.0104 | -56.205 | -1.6 | -1848 | 0.30468
4159 | 4159 | 3307.692 | 153.846 | 364.078 | 42.0464 | -56.386 | -1.6 | -1848.4444 | 0.30452
4160 | 4160 | 3306.594 | 153.847 | 363.899 | 42.0104 | -56.205 | -1.6 | -1848.8889 | 0.30435
4161 | 4161 | 3306.594 | 154.946 | 364.818 | 41.9744 | -54.926 | -1.6 | -1849.3333 | 0.30418
4162 | 4162 | 3306.594 | 153.847 | 363.719 | 41.9744 | -56.025 | -1.6 | -1849.7778 | 0.30401
4163 | 4163 | 3307.692 | 154.945 | 365.538 | 42.1186 | -55.648 | -1.6 | -1850.2222 | 0.30385
4164 | 4164 | 3306.594 | 154.946 | 364.818 | 41.9744 | -54.926 | -1.6 | -1850.6667 | 0.30368
4165 | 4165 | 3305.495 | 152.748 | 362.8 | 42.0104 | -57.304 | -1.6 | -1851.1111 | 0.30351
4166 | 4166 | 3305.495 | 153.847 | 363.539 | 41.9384 | -55.845 | -1.6 | -1851.5556 | 0.30334
4167 | 4167 | 3305.495 | 153.847 | 363.719 | 41.9744 | -56.025 | -1.6 | -1852 | 0.30318
4168 | 4168 | 3303.297 | 156.044 | 366.637 | 42.1186 | -54.549 | -1.6 | -1852.4444 | 0.30301
4169 | 4169 | 3305.495 | 152.748 | 362.98 | 42.0464 | -57.484 | -1.6 | -1852.8889 | 0.30284
4170 | 4170 | 3303.297 | 150.55 | 361.143 | 42.1186 | -60.043 | -1.6 | -1853.3333 | 0.30268
4171 | 4171 | 3304.396 | 152.748 | 363.161 | 42.0826 | -57.665 | -1.6 | -1853.7778 | 0.30251
4172 | 4172 | 3306.594 | 154.946 | 364.998 | 42.0104 | -55.106 | -1.6 | -1854.2222 | 0.30234
4173 | 4173 | 3304.396 | 152.748 | 362.62 | 41.9744 | -57.124 | -1.6 | -1854.6667 | 0.30217
4174 | 4174 | 3305.495 | 156.044 | 365.736 | 41.9384 | -53.648 | -1.6 | -1855.1111 | 0.30201
4175 | 4175 | 3304.396 | 153.846 | 363.898 | 42.0104 | -56.206 | -1.6 | -1855.5556 | 0.30184
4176 | 4176 | 3304.396 | 154.945 | 364.997 | 42.0104 | -55.107 | -1.6 | -1856 | 0.30167
4177 | 4177 | 3303.297 | 153.846 | 363.898 | 42.0104 | -56.206 | -1.6 | -1856.4444 | 0.30151
4178 | 4178 | 3305.495 | 153.847 | 364.26 | 42.0826 | -56.566 | -1.6 | -1856.8889 | 0.30134
4179 | 4179 | 3305.495 | 156.044 | 366.457 | 42.0826 | -54.369 | -1.6 | -1857.3333 | 0.30117
4180 | 4180 | 3303.297 | 156.044 | 365.736 | 41.9384 | -53.648 | -1.6 | -1857.7778 | 0.301
4181 | 4181 | 3305.495 | 156.044 | 365.376 | 41.8664 | -53.288 | -1.6 | -1858.2222 | 0.30084
4182 | 4182 | 3303.297 | 153.846 | 364.439 | 42.1186 | -56.747 | -1.6 | -1858.6667 | 0.30067
4183 | 4183 | 3303.297 | 153.846 | 364.078 | 42.0464 | -56.386 | -1.6 | -1859.1111 | 0.3005
4184 | 4184 | 3303.297 | 153.846 | 363.898 | 42.0104 | -56.206 | -1.6 | -1859.5556 | 0.30033
4185 | 4185 | 3303.297 | 154.945 | 365.177 | 42.0464 | -55.287 | -1.6 | -1860 | 0.30017
4186 | 4186 | 3303.297 | 151.649 | 361.701 | 42.0104 | -58.403 | -1.6 | -1860.4444 | 0.3
4187 | 4187 | 3303.297 | 154.945 | 365.177 | 42.0464 | -55.287 | -1.6 | -1860.8889 | 0.29983
4188 | 4188 | 3303.297 | 153.846 | 363.358 | 41.9024 | -55.666 | -1.6 | -1861.3333 | 0.29967
4189 | 4189 | 3302.198 | 152.747 | 363.34 | 42.1186 | -57.846 | -1.6 | -1861.7778 | 0.2995
4190 | 4190 | 3302.198 | 153.846 | 364.078 | 42.0464 | -56.386 | -1.6 | -1862.2222 | 0.29933
4191 | 4191 | 3302.198 | 154.945 | 364.997 | 42.0104 | -55.107 | -1.6 | -1862.6667 | 0.29916
4192 | 4192 | 3302.198 | 153.846 | 364.078 | 42.0464 | -56.386 | -1.6 | -1863.1111 | 0.299
4193 | 4193 | 3302.198 | 154.945 | 365.358 | 42.0826 | -55.468 | -1.6 | -1863.5556 | 0.29883
4194 | 4194 | 3304.396 | 156.044 | 366.637 | 42.1186 | -54.549 | -1.6 | -1864 | 0.29866
4195 | 4195 | 3303.297 | 157.143 | 367.736 | 42.1186 | -53.45 | -1.6 | -1864.4444 | 0.29849
4196 | 4196 | 3304.396 | 157.143 | 367.556 | 42.0826 | -53.27 | -1.6 | -1864.8889 | 0.29833
4197 | 4197 | 3302.198 | 154.945 | 365.538 | 42.1186 | -55.648 | -1.6 | -1865.3333 | 0.29816
4198 | 4198 | 3301.099 | 154.945 | 364.997 | 42.0104 | -55.107 | -1.6 | -1865.7778 | 0.29799
4199 | 4199 | 3301.099 | 153.846 | 364.259 | 42.0826 | -56.567 | -1.6 | -1866.2222 | 0.29783
4200 | 4200 | 3301.099 | 154.945 | 365.358 | 42.0826 | -55.468 | -1.6 | -1866.6667 | 0.29766
4201 | 4201 | 3304.396 | 158.242 | 368.655 | 42.0826 | -52.171 | -1.6 | -1867.1111 | 0.29749
4202 | 4202 | 3300 | 152.747 | 363.52 | 42.1546 | -58.026 | -1.6 | -1867.5556 | 0.29732
4203 | 4203 | 3302.198 | 156.044 | 367.177 | 42.2266 | -55.089 | -1.6 | -1868 | 0.29716
4204 | 4204 | 3301.099 | 156.044 | 366.637 | 42.1186 | -54.549 | -1.6 | -1868.4444 | 0.29699
4205 | 4205 | 3300 | 153.846 | 364.619 | 42.1546 | -56.927 | -1.6 | -1868.8889 | 0.29682
4206 | 4206 | 3300 | 153.846 | 364.619 | 42.1546 | -56.927 | -1.6 | -1869.3333 | 0.29666
4207 | 4207 | 3298.901 | 152.747 | 362.619 | 41.9744 | -57.125 | -1.6 | -1869.7778 | 0.29649
4208 | 4208 | 3301.099 | 156.044 | 366.457 | 42.0826 | -54.369 | -1.6 | -1870.2222 | 0.29632
4209 | 4209 | 3298.901 | 156.044 | 366.817 | 42.1546 | -54.729 | -1.6 | -1870.6667 | 0.29615
4210 | 4210 | 3303.297 | 159.341 | 369.573 | 42.0464 | -50.891 | -1.6 | -1871.1111 | 0.29599
4211 | 4211 | 3300 | 154.945 | 365.177 | 42.0464 | -55.287 | -1.6 | -1871.5556 | 0.29582
4212 | 4212 | 3298.901 | 153.846 | 363.898 | 42.0104 | -56.206 | -1.6 | -1872 | 0.29565
4213 | 4213 | 3298.901 | 153.846 | 363.718 | 41.9744 | -56.026 | -1.6 | -1872.4444 | 0.29548
4214 | 4214 | 3297.802 | 152.747 | 362.979 | 42.0464 | -57.485 | -1.6 | -1872.8889 | 0.29532
4215 | 4215 | 3297.802 | 153.846 | 364.439 | 42.1186 | -56.747 | -1.6 | -1873.3333 | 0.29515
4216 | 4216 | 3298.901 | 153.846 | 364.078 | 42.0464 | -56.386 | -1.6 | -1873.7778 | 0.29498
4217 | 4217 | 3300 | 152.747 | 362.979 | 42.0464 | -57.485 | -1.6 | -1874.2222 | 0.29482
4218 | 4218 | 3298.901 | 156.044 | 366.096 | 42.0104 | -54.008 | -1.6 | -1874.6667 | 0.29465
4219 | 4219 | 3294.506 | 150.55 | 360.963 | 42.0826 | -59.863 | -1.6 | -1875.1111 | 0.29448
4220 | 4220 | 3297.802 | 153.846 | 364.078 | 42.0464 | -56.386 | -1.6 | -1875.5556 | 0.29431
4221 | 4221 | 3297.802 | 154.945 | 365.538 | 42.1186 | -55.648 | -1.6 | -1876 | 0.29415
4222 | 4222 | 3297.802 | 154.945 | 364.997 | 42.0104 | -55.107 | -1.6 | -1876.4444 | 0.29398
4223 | 4223 | 3297.802 | 156.044 | 366.457 | 42.0826 | -54.369 | -1.6 | -1876.8889 | 0.29381
4224 | 4224 | 3297.802 | 154.945 | 364.997 | 42.0104 | -55.107 | -1.6 | -1877.3333 | 0.29365
4225 | 4225 | 3297.802 | 153.846 | 364.259 | 42.0826 | -56.567 | -1.6 | -1877.7778 | 0.29348
4226 | 4226 | 3296.703 | 154.945 | 365.538 | 42.1186 | -55.648 | -1.6 | -1878.2222 | 0.29331
4227 | 4227 | 3295.604 | 153.846 | 364.259 | 42.0826 | -56.567 | -1.6 | -1878.6667 | 0.29314
4228 | 4228 | 3296.703 | 151.648 | 362.421 | 42.1546 | -59.125 | -1.6 | -1879.1111 | 0.29298
4229 | 4229 | 3296.703 | 159.34 | 370.473 | 42.2266 | -51.793 | -1.6 | -1879.5556 | 0.29281
4230 | 4230 | 3293.407 | 150.55 | 361.683 | 42.2266 | -60.583 | -1.6 | -1880 | 0.29264
4231 | 4231 | 3295.604 | 154.945 | 366.078 | 42.2266 | -56.188 | -1.6 | -1880.4444 | 0.29247
4232 | 4232 | 3295.604 | 152.747 | 363.34 | 42.1186 | -57.846 | -1.6 | -1880.8889 | 0.29231
4233 | 4233 | 3297.802 | 156.044 | 365.916 | 41.9744 | -53.828 | -1.6 | -1881.3333 | 0.29214
4234 | 4234 | 3293.407 | 150.55 | 361.143 | 42.1186 | -60.043 | -1.6 | -1881.7778 | 0.29197
4235 | 4235 | 3294.506 | 153.847 | 364.26 | 42.0826 | -56.566 | -1.6 | -1882.2222 | 0.29181
4236 | 4236 | 3298.901 | 160.439 | 370.131 | 41.9384 | -49.253 | -1.6 | -1882.6667 | 0.29164
4237 | 4237 | 3296.703 | 157.142 | 367.735 | 42.1186 | -53.451 | -1.6 | -1883.1111 | 0.29147
4238 | 4238 | 3294.506 | 152.748 | 363.521 | 42.1546 | -58.025 | -1.6 | -1883.5556 | 0.2913
4239 | 4239 | 3294.506 | 150.55 | 361.503 | 42.1906 | -60.403 | -1.6 | -1884 | 0.29114
4240 | 4240 | 3297.802 | 158.241 | 368.834 | 42.1186 | -52.352 | -1.6 | -1884.4444 | 0.29097
4241 | 4241 | 3293.407 | 153.846 | 364.259 | 42.0826 | -56.567 | -1.6 | -1884.8889 | 0.2908
4242 | 4242 | 3294.506 | 154.945 | 365.177 | 42.0464 | -55.287 | -1.6 | -1885.3333 | 0.29064
4243 | 4243 | 3295.604 | 158.241 | 368.293 | 42.0104 | -51.811 | -1.6 | -1885.7778 | 0.29047
4244 | 4244 | 3295.604 | 154.945 | 365.718 | 42.1546 | -55.828 | -1.6 | -1886.2222 | 0.2903
4245 | 4245 | 3293.407 | 154.945 | 365.898 | 42.1906 | -56.008 | -1.6 | -1886.6667 | 0.29013
4246 | 4246 | 3293.407 | 153.846 | 364.078 | 42.0464 | -56.386 | -1.6 | -1887.1111 | 0.28997
4247 | 4247 | 3294.506 | 154.945 | 365.718 | 42.1546 | -55.828 | -1.6 | -1887.5556 | 0.2898
4248 | 4248 | 3293.407 | 153.846 | 363.898 | 42.0104 | -56.206 | -1.6 | -1888 | 0.28963
4249 | 4249 | 3291.209 | 151.648 | 362.601 | 42.1906 | -59.305 | -1.6 | -1888.4444 | 0.28946
4250 | 4250 | 3292.308 | 154.945 | 365.177 | 42.0464 | -55.287 | -1.6 | -1888.8889 | 0.2893
4251 | 4251 | 3293.407 | 154.945 | 365.538 | 42.1186 | -55.648 | -1.6 | -1889.3333 | 0.28913
4252 | 4252 | 3292.308 | 152.747 | 363.52 | 42.1546 | -58.026 | -1.6 | -1889.7778 | 0.28896
4253 | 4253 | 3293.407 | 156.044 | 366.096 | 42.0104 | -54.008 | -1.6 | -1890.2222 | 0.2888
4254 | 4254 | 3292.308 | 154.945 | 365.358 | 42.0826 | -55.468 | -1.6 | -1890.6667 | 0.28863
4255 | 4255 | 3291.209 | 153.846 | 364.979 | 42.2266 | -57.287 | -1.6 | -1891.1111 | 0.28846
4256 | 4256 | 3293.407 | 156.044 | 366.457 | 42.0826 | -54.369 | -1.6 | -1891.5556 | 0.28829
4257 | 4257 | 3292.308 | 154.945 | 365.177 | 42.0464 | -55.287 | -1.6 | -1892 | 0.28813
4258 | 4258 | 3292.308 | 154.945 | 365.177 | 42.0464 | -55.287 | -1.6 | -1892.4444 | 0.28796
4259 | 4259 | 3292.308 | 156.044 | 366.276 | 42.0464 | -54.188 | -1.6 | -1892.8889 | 0.28779
4260 | 4260 | 3293.407 | 157.143 | 367.195 | 42.0104 | -52.909 | -1.6 | -1893.3333 | 0.28763
4261 | 4261 | 3291.209 | 154.945 | 365.177 | 42.0464 | -55.287 | -1.6 | -1893.7778 | 0.28746
4262 | 4262 | 3291.209 | 153.846 | 364.979 | 42.2266 | -57.287 | -1.6 | -1894.2222 | 0.28729
4263 | 4263 | 3291.209 | 154.945 | 365.538 | 42.1186 | -55.648 | -1.6 | -1894.6667 | 0.28712
4264 | 4264 | 3291.209 | 153.846 | 363.898 | 42.0104 | -56.206 | -1.6 | -1895.1111 | 0.28696
4265 | 4265 | 3291.209 | 156.044 | 366.276 | 42.0464 | -54.188 | -1.6 | -1895.5556 | 0.28679
4266 | 4266 | 3290.11 | 153.846 | 364.259 | 42.0826 | -56.567 | -1.6 | -1896 | 0.28662
4267 | 4267 | 3290.11 | 152.747 | 363.52 | 42.1546 | -58.026 | -1.6 | -1896.4444 | 0.28645
4268 | 4268 | 3292.308 | 157.143 | 368.096 | 42.1906 | -53.81 | -1.6 | -1896.8889 | 0.28629
4269 | 4269 | 3292.308 | 156.044 | 367.357 | 42.2626 | -55.269 | -1.6 | -1897.3333 | 0.28612
4270 | 4270 | 3289.011 | 153.846 | 364.078 | 42.0464 | -56.386 | -1.6 | -1897.7778 | 0.28595
4271 | 4271 | 3292.308 | 157.143 | 367.195 | 42.0104 | -52.909 | -1.6 | -1898.2222 | 0.28579
4272 | 4272 | 3289.011 | 152.747 | 363.16 | 42.0826 | -57.666 | -1.6 | -1898.6667 | 0.28562
4273 | 4273 | 3289.011 | 154.945 | 365.718 | 42.1546 | -55.828 | -1.6 | -1899.1111 | 0.28545
4274 | 4274 | 3289.011 | 153.846 | 364.799 | 42.1906 | -57.107 | -1.6 | -1899.5556 | 0.28528
4275 | 4275 | 3287.912 | 152.747 | 363.34 | 42.1186 | -57.846 | -1.6 | -1900 | 0.28512
4276 | 4276 | 3289.011 | 153.846 | 364.619 | 42.1546 | -56.927 | -1.6 | -1900.4444 | 0.28495
4277 | 4277 | 3290.11 | 157.143 | 367.556 | 42.0826 | -53.27 | -1.6 | -1900.8889 | 0.28478
4278 | 4278 | 3289.011 | 156.044 | 366.817 | 42.1546 | -54.729 | -1.6 | -1901.3333 | 0.28462
4279 | 4279 | 3289.011 | 154.945 | 365.718 | 42.1546 | -55.828 | -1.6 | -1901.7778 | 0.28445
4280 | 4280 | 3289.011 | 159.341 | 370.474 | 42.2266 | -51.792 | -1.6 | -1902.2222 | 0.28428
4281 | 4281 | 3289.011 | 157.143 | 367.375 | 42.0464 | -53.089 | -1.6 | -1902.6667 | 0.28411
4282 | 4282 | 3291.209 | 158.242 | 368.835 | 42.1186 | -52.351 | -1.6 | -1903.1111 | 0.28395
4283 | 4283 | 3286.813 | 151.648 | 362.061 | 42.0826 | -58.765 | -1.6 | -1903.5556 | 0.28378
4284 | 4284 | 3286.813 | 152.747 | 363.34 | 42.1186 | -57.846 | -1.6 | -1904 | 0.28361
4285 | 4285 | 3287.912 | 154.945 | 365.718 | 42.1546 | -55.828 | -1.6 | -1904.4444 | 0.28344
4286 | 4286 | 3287.912 | 154.945 | 365.177 | 42.0464 | -55.287 | -1.6 | -1904.8889 | 0.28328
4287 | 4287 | 3286.813 | 154.945 | 366.258 | 42.2626 | -56.368 | -1.6 | -1905.3333 | 0.28311
4288 | 4288 | 3287.912 | 156.044 | 366.637 | 42.1186 | -54.549 | -1.6 | -1905.7778 | 0.28294
4289 | 4289 | 3286.813 | 154.945 | 365.177 | 42.0464 | -55.287 | -1.6 | -1906.2222 | 0.28278
4290 | 4290 | 3287.912 | 156.044 | 366.637 | 42.1186 | -54.549 | -1.6 | -1906.6667 | 0.28261
4291 | 4291 | 3285.714 | 152.747 | 363.34 | 42.1186 | -57.846 | -1.6 | -1907.1111 | 0.28244
4292 | 4292 | 3285.714 | 153.846 | 364.259 | 42.0826 | -56.567 | -1.6 | -1907.5556 | 0.28227
4293 | 4293 | 3285.714 | 154.945 | 365.538 | 42.1186 | -55.648 | -1.6 | -1908 | 0.28211
4294 | 4294 | 3285.714 | 153.846 | 364.979 | 42.2266 | -57.287 | -1.6 | -1908.4444 | 0.28194
4295 | 4295 | 3285.714 | 154.945 | 365.358 | 42.0826 | -55.468 | -1.6 | -1908.8889 | 0.28177
4296 | 4296 | 3286.813 | 156.044 | 366.997 | 42.1906 | -54.909 | -1.6 | -1909.3333 | 0.28161
4297 | 4297 | 3285.714 | 157.142 | 367.735 | 42.1186 | -53.451 | -1.6 | -1909.7778 | 0.28144
4298 | 4298 | 3283.517 | 151.649 | 362.242 | 42.1186 | -58.944 | -1.6 | -1910.2222 | 0.28127
4299 | 4299 | 3283.517 | 153.847 | 364.26 | 42.0826 | -56.566 | -1.6 | -1910.6667 | 0.2811
4300 | 4300 | 3285.714 | 154.945 | 365.718 | 42.1546 | -55.828 | -1.6 | -1911.1111 | 0.28094
4301 | 4301 | 3285.714 | 154.945 | 365.538 | 42.1186 | -55.648 | -1.6 | -1911.5556 | 0.28077
4302 | 4302 | 3285.714 | 156.044 | 366.817 | 42.1546 | -54.729 | -1.6 | -1912 | 0.2806
4303 | 4303 | 3284.615 | 156.043 | 366.275 | 42.0464 | -54.189 | -1.6 | -1912.4444 | 0.28043
4304 | 4304 | 3283.517 | 152.748 | 363.161 | 42.0826 | -57.665 | -1.6 | -1912.8889 | 0.28027
4305 | 4305 | 3282.417 | 151.648 | 361.34 | 41.9384 | -58.044 | -1.6 | -1913.3333 | 0.2801
4306 | 4306 | 3283.517 | 153.847 | 364.62 | 42.1546 | -56.926 | -1.6 | -1913.7778 | 0.27993
4307 | 4307 | 3285.714 | 157.142 | 367.735 | 42.1186 | -53.451 | -1.6 | -1914.2222 | 0.27977
4308 | 4308 | 3284.615 | 154.945 | 366.078 | 42.2266 | -56.188 | -1.6 | -1914.6667 | 0.2796
4309 | 4309 | 3283.517 | 153.847 | 364.44 | 42.1186 | -56.746 | -1.6 | -1915.1111 | 0.27943
4310 | 4310 | 3283.517 | 153.847 | 365.34 | 42.2986 | -57.646 | -1.6 | -1915.5556 | 0.27926
4311 | 4311 | 3283.517 | 154.945 | 366.078 | 42.2266 | -56.188 | -1.6 | -1916 | 0.2791
4312 | 4312 | 3284.615 | 156.043 | 366.816 | 42.1546 | -54.73 | -1.6 | -1916.4444 | 0.27893
4313 | 4313 | 3284.615 | 157.142 | 367.735 | 42.1186 | -53.451 | -1.6 | -1916.8889 | 0.27876
4314 | 4314 | 3282.417 | 153.845 | 364.618 | 42.1546 | -56.928 | -1.6 | -1917.3333 | 0.2786
4315 | 4315 | 3282.417 | 153.845 | 364.798 | 42.1906 | -57.108 | -1.6 | -1917.7778 | 0.27843
4316 | 4316 | 3282.417 | 153.845 | 364.438 | 42.1186 | -56.748 | -1.6 | -1918.2222 | 0.27826
4317 | 4317 | 3281.319 | 153.846 | 364.799 | 42.1906 | -57.107 | -1.6 | -1918.6667 | 0.27809
4318 | 4318 | 3282.417 | 154.944 | 365.717 | 42.1546 | -55.829 | -1.6 | -1919.1111 | 0.27793
4319 | 4319 | 3282.417 | 156.043 | 366.636 | 42.1186 | -54.55 | -1.6 | -1919.5556 | 0.27776
4320 | 4320 | 3281.319 | 154.945 | 365.538 | 42.1186 | -55.648 | -1.6 | -1920 | 0.27759
4321 | 4321 | 3281.319 | 152.747 | 363.34 | 42.1186 | -57.846 | -1.6 | -1920.4444 | 0.27742
4322 | 4322 | 3284.615 | 158.241 | 368.473 | 42.0464 | -51.991 | -1.6 | -1920.8889 | 0.27726
4323 | 4323 | 3282.417 | 153.845 | 364.798 | 42.1906 | -57.108 | -1.6 | -1921.3333 | 0.27709
4324 | 4324 | 3281.319 | 153.846 | 364.979 | 42.2266 | -57.287 | -1.6 | -1921.7778 | 0.27692
4325 | 4325 | 3281.319 | 154.945 | 365.898 | 42.1906 | -56.008 | -1.6 | -1922.2222 | 0.27676
4326 | 4326 | 3281.319 | 153.846 | 364.979 | 42.2266 | -57.287 | -1.6 | -1922.6667 | 0.27659
4327 | 4327 | 3281.319 | 154.945 | 366.078 | 42.2266 | -56.188 | -1.6 | -1923.1111 | 0.27642
4328 | 4328 | 3281.319 | 156.044 | 367.177 | 42.2266 | -55.089 | -1.6 | -1923.5556 | 0.27625
4329 | 4329 | 3276.923 | 153.846 | 364.799 | 42.1906 | -57.107 | -1.6 | -1924 | 0.27609
4330 | 4330 | 3279.121 | 152.747 | 363.16 | 42.0826 | -57.666 | -1.6 | -1924.4444 | 0.27592
4331 | 4331 | 3281.319 | 156.044 | 366.997 | 42.1906 | -54.909 | -1.6 | -1924.8889 | 0.27575
4332 | 4332 | 3281.319 | 157.143 | 367.736 | 42.1186 | -53.45 | -1.6 | -1925.3333 | 0.27559
4333 | 4333 | 3279.121 | 152.747 | 363.52 | 42.1546 | -58.026 | -1.6 | -1925.7778 | 0.27542
4334 | 4334 | 3279.121 | 153.846 | 364.619 | 42.1546 | -56.927 | -1.6 | -1926.2222 | 0.27525
4335 | 4335 | 3279.121 | 153.846 | 364.799 | 42.1906 | -57.107 | -1.6 | -1926.6667 | 0.27508
4336 | 4336 | 3279.121 | 154.945 | 365.538 | 42.1186 | -55.648 | -1.6 | -1927.1111 | 0.27492
4337 | 4337 | 3280.22 | 156.044 | 367.177 | 42.2266 | -55.089 | -1.6 | -1927.5556 | 0.27475
4338 | 4338 | 3279.121 | 154.945 | 365.898 | 42.1906 | -56.008 | -1.6 | -1928 | 0.27458
4339 | 4339 | 3279.121 | 158.242 | 369.015 | 42.1546 | -52.531 | -1.6 | -1928.4444 | 0.27441
4340 | 4340 | 3278.022 | 152.747 | 363.52 | 42.1546 | -58.026 | -1.6 | -1928.8889 | 0.27425
4341 | 4341 | 3279.121 | 157.143 | 368.276 | 42.2266 | -53.99 | -1.6 | -1929.3333 | 0.27408
4342 | 4342 | 3280.22 | 157.143 | 368.096 | 42.1906 | -53.81 | -1.6 | -1929.7778 | 0.27391
4343 | 4343 | 3280.22 | 153.846 | 364.799 | 42.1906 | -57.107 | -1.6 | -1930.2222 | 0.27375
4344 | 4344 | 3279.121 | 154.945 | 365.898 | 42.1906 | -56.008 | -1.6 | -1930.6667 | 0.27358
4345 | 4345 | 3278.022 | 153.846 | 364.439 | 42.1186 | -56.747 | -1.6 | -1931.1111 | 0.27341
4346 | 4346 | 3278.022 | 154.945 | 365.898 | 42.1906 | -56.008 | -1.6 | -1931.5556 | 0.27324
4347 | 4347 | 3278.022 | 156.044 | 366.457 | 42.0826 | -54.369 | -1.6 | -1932 | 0.27308
4348 | 4348 | 3276.923 | 154.945 | 366.438 | 42.2986 | -56.548 | -1.6 | -1932.4444 | 0.27291
4349 | 4349 | 3278.022 | 156.044 | 366.997 | 42.1906 | -54.909 | -1.6 | -1932.8889 | 0.27274
4350 | 4350 | 3278.022 | 156.044 | 367.177 | 42.2266 | -55.089 | -1.6 | -1933.3333 | 0.27258
4351 | 4351 | 3276.923 | 154.945 | 365.898 | 42.1906 | -56.008 | -1.6 | -1933.7778 | 0.27241
4352 | 4352 | 3275.824 | 153.846 | 365.159 | 42.2626 | -57.467 | -1.6 | -1934.2222 | 0.27224
4353 | 4353 | 3276.923 | 154.945 | 365.898 | 42.1906 | -56.008 | -1.6 | -1934.6667 | 0.27207
4354 | 4354 | 3275.824 | 153.846 | 364.979 | 42.2266 | -57.287 | -1.6 | -1935.1111 | 0.27191
4355 | 4355 | 3275.824 | 153.846 | 364.439 | 42.1186 | -56.747 | -1.6 | -1935.5556 | 0.27174
4356 | 4356 | 3275.824 | 153.846 | 365.52 | 42.3348 | -57.828 | -1.6 | -1936 | 0.27157
4357 | 4357 | 3275.824 | 153.846 | 364.799 | 42.1906 | -57.107 | -1.6 | -1936.4444 | 0.2714
4358 | 4358 | 3276.923 | 156.044 | 367.357 | 42.2626 | -55.269 | -1.6 | -1936.8889 | 0.27124
4359 | 4359 | 3276.923 | 154.945 | 365.718 | 42.1546 | -55.828 | -1.6 | -1937.3333 | 0.27107
4360 | 4360 | 3275.824 | 153.846 | 364.619 | 42.1546 | -56.927 | -1.6 | -1937.7778 | 0.2709
4361 | 4361 | 3275.824 | 153.846 | 364.799 | 42.1906 | -57.107 | -1.6 | -1938.2222 | 0.27074
4362 | 4362 | 3275.824 | 154.945 | 365.898 | 42.1906 | -56.008 | -1.6 | -1938.6667 | 0.27057
4363 | 4363 | 3275.824 | 154.945 | 365.358 | 42.0826 | -55.468 | -1.6 | -1939.1111 | 0.2704
4364 | 4364 | 3274.725 | 154.945 | 365.898 | 42.1906 | -56.008 | -1.6 | -1939.5556 | 0.27023
4365 | 4365 | 3274.725 | 153.846 | 364.979 | 42.2266 | -57.287 | -1.6 | -1940 | 0.27007
4366 | 4366 | 3274.725 | 152.747 | 363.7 | 42.1906 | -58.206 | -1.6 | -1940.4444 | 0.2699
4367 | 4367 | 3274.725 | 153.846 | 365.159 | 42.2626 | -57.467 | -1.6 | -1940.8889 | 0.26973
4368 | 4368 | 3275.824 | 154.945 | 365.898 | 42.1906 | -56.008 | -1.6 | -1941.3333 | 0.26957
4369 | 4369 | 3273.626 | 153.846 | 364.979 | 42.2266 | -57.287 | -1.6 | -1941.7778 | 0.2694
4370 | 4370 | 3273.626 | 153.846 | 364.799 | 42.1906 | -57.107 | -1.6 | -1942.2222 | 0.26923
4371 | 4371 | 3273.626 | 154.945 | 366.078 | 42.2266 | -56.188 | -1.6 | -1942.6667 | 0.26906
4372 | 4372 | 3274.725 | 154.945 | 365.538 | 42.1186 | -55.648 | -1.6 | -1943.1111 | 0.2689
4373 | 4373 | 3273.626 | 153.846 | 365.159 | 42.2626 | -57.467 | -1.6 | -1943.5556 | 0.26873
4374 | 4374 | 3273.626 | 154.945 | 366.258 | 42.2626 | -56.368 | -1.6 | -1944 | 0.26856
4375 | 4375 | 3273.626 | 154.945 | 365.898 | 42.1906 | -56.008 | -1.6 | -1944.4444 | 0.26839
4376 | 4376 | 3272.528 | 153.847 | 364.98 | 42.2266 | -57.286 | -1.6 | -1944.8889 | 0.26823
4377 | 4377 | 3271.429 | 152.748 | 364.061 | 42.2626 | -58.565 | -1.6 | -1945.3333 | 0.26806
4378 | 4378 | 3273.626 | 154.945 | 365.718 | 42.1546 | -55.828 | -1.6 | -1945.7778 | 0.26789
4379 | 4379 | 3271.429 | 152.748 | 364.422 | 42.3348 | -58.926 | -1.6 | -1946.2222 | 0.26773
4380 | 4380 | 3271.429 | 151.649 | 362.782 | 42.2266 | -59.484 | -1.6 | -1946.6667 | 0.26756
4381 | 4381 | 3273.626 | 156.043 | 366.996 | 42.1906 | -54.91 | -1.6 | -1947.1111 | 0.26739
4382 | 4382 | 3271.429 | 153.846 | 364.799 | 42.1906 | -57.107 | -1.6 | -1947.5556 | 0.26722
4383 | 4383 | 3271.429 | 153.846 | 365.159 | 42.2626 | -57.467 | -1.6 | -1948 | 0.26706
4384 | 4384 | 3269.231 | 154.945 | 365.898 | 42.1906 | -56.008 | -1.6 | -1948.4444 | 0.26689
4385 | 4385 | 3269.231 | 150.55 | 362.043 | 42.2986 | -60.943 | -1.6 | -1948.8889 | 0.26672
4386 | 4386 | 3272.528 | 157.143 | 368.096 | 42.1906 | -53.81 | -1.6 | -1949.3333 | 0.26656
4387 | 4387 | 3272.528 | 157.143 | 368.096 | 42.1906 | -53.81 | -1.6 | -1949.7778 | 0.26639
4388 | 4388 | 3271.429 | 154.945 | 366.258 | 42.2626 | -56.368 | -1.6 | -1950.2222 | 0.26622
4389 | 4389 | 3270.33 | 153.846 | 365.52 | 42.3348 | -57.828 | -1.6 | -1950.6667 | 0.26605
4390 | 4390 | 3269.231 | 151.648 | 363.141 | 42.2986 | -59.845 | -1.6 | -1951.1111 | 0.26589
4391 | 4391 | 3269.231 | 152.747 | 363.88 | 42.2266 | -58.386 | -1.6 | -1951.5556 | 0.26572
4392 | 4392 | 3270.33 | 153.846 | 364.979 | 42.2266 | -57.287 | -1.6 | -1952 | 0.26555
4393 | 4393 | 3269.231 | 152.747 | 363.7 | 42.1906 | -58.206 | -1.6 | -1952.4444 | 0.26538
4394 | 4394 | 3269.231 | 154.945 | 365.898 | 42.1906 | -56.008 | -1.6 | -1952.8889 | 0.26522
4395 | 4395 | 3269.231 | 152.747 | 363.52 | 42.1546 | -58.026 | -1.6 | -1953.3333 | 0.26505
4396 | 4396 | 3268.132 | 153.846 | 364.799 | 42.1906 | -57.107 | -1.6 | -1953.7778 | 0.26488
4397 | 4397 | 3270.33 | 151.649 | 362.782 | 42.2266 | -59.484 | -1.6 | -1954.2222 | 0.26472
4398 | 4398 | 3267.033 | 151.648 | 362.781 | 42.2266 | -59.485 | -1.6 | -1954.6667 | 0.26455
4399 | 4399 | 3271.429 | 157.143 | 367.916 | 42.1546 | -53.63 | -1.6 | -1955.1111 | 0.26438
4400 | 4400 | 3269.231 | 154.945 | 366.438 | 42.2986 | -56.548 | -1.6 | -1955.5556 | 0.26421
4401 | 4401 | 3269.231 | 154.945 | 366.619 | 42.3348 | -56.729 | -1.6 | -1956 | 0.26405
4402 | 4402 | 3269.231 | 154.945 | 365.898 | 42.1906 | -56.008 | -1.6 | -1956.4444 | 0.26388
4403 | 4403 | 3268.132 | 153.846 | 365.339 | 42.2986 | -57.647 | -1.6 | -1956.8889 | 0.26371
4404 | 4404 | 3268.132 | 154.945 | 365.898 | 42.1906 | -56.008 | -1.6 | -1957.3333 | 0.26355
4405 | 4405 | 3268.132 | 156.044 | 367.177 | 42.2266 | -55.089 | -1.6 | -1957.7778 | 0.26338
4406 | 4406 | 3268.132 | 153.846 | 365.159 | 42.2626 | -57.467 | -1.6 | -1958.2222 | 0.26321
4407 | 4407 | 3267.033 | 156.044 | 367.537 | 42.2986 | -55.449 | -1.6 | -1958.6667 | 0.26304
4408 | 4408 | 3268.132 | 156.044 | 366.817 | 42.1546 | -54.729 | -1.6 | -1959.1111 | 0.26288
4409 | 4409 | 3267.033 | 153.846 | 365.159 | 42.2626 | -57.467 | -1.6 | -1959.5556 | 0.26271
4410 | 4410 | 3267.033 | 152.747 | 363.7 | 42.1906 | -58.206 | -1.6 | -1960 | 0.26254
4411 | 4411 | 3267.033 | 154.945 | 365.718 | 42.1546 | -55.828 | -1.6 | -1960.4444 | 0.26237
4412 | 4412 | 3267.033 | 153.846 | 365.339 | 42.2986 | -57.647 | -1.6 | -1960.8889 | 0.26221
4413 | 4413 | 3267.033 | 153.846 | 364.979 | 42.2266 | -57.287 | -1.6 | -1961.3333 | 0.26204
4414 | 4414 | 3267.033 | 156.044 | 367.718 | 42.3348 | -55.63 | -1.6 | -1961.7778 | 0.26187
4415 | 4415 | 3267.033 | 156.044 | 366.997 | 42.1906 | -54.909 | -1.6 | -1962.2222 | 0.26171
4416 | 4416 | 3265.934 | 154.945 | 366.078 | 42.2266 | -56.188 | -1.6 | -1962.6667 | 0.26154
4417 | 4417 | 3265.934 | 154.945 | 365.898 | 42.1906 | -56.008 | -1.6 | -1963.1111 | 0.26137
4418 | 4418 | 3267.033 | 156.044 | 367.177 | 42.2266 | -55.089 | -1.6 | -1963.5556 | 0.2612
4419 | 4419 | 3265.934 | 156.044 | 367.177 | 42.2266 | -55.089 | -1.6 | -1964 | 0.26104
4420 | 4420 | 3267.033 | 157.143 | 369.177 | 42.4068 | -54.891 | -1.6 | -1964.4444 | 0.26087
4421 | 4421 | 3264.835 | 152.747 | 364.421 | 42.3348 | -58.927 | -1.6 | -1964.8889 | 0.2607
4422 | 4422 | 3264.835 | 154.945 | 366.078 | 42.2266 | -56.188 | -1.6 | -1965.3333 | 0.26054
4423 | 4423 | 3264.835 | 153.846 | 364.979 | 42.2266 | -57.287 | -1.6 | -1965.7778 | 0.26037
4424 | 4424 | 3265.934 | 154.945 | 366.078 | 42.2266 | -56.188 | -1.6 | -1966.2222 | 0.2602
4425 | 4425 | 3263.736 | 154.944 | 365.897 | 42.1906 | -56.009 | -1.6 | -1966.6667 | 0.26003
4426 | 4426 | 3262.637 | 152.747 | 363.52 | 42.1546 | -58.026 | -1.6 | -1967.1111 | 0.25987
4427 | 4427 | 3263.736 | 153.846 | 365.159 | 42.2626 | -57.467 | -1.6 | -1967.5556 | 0.2597
4428 | 4428 | 3264.835 | 153.846 | 364.619 | 42.1546 | -56.927 | -1.6 | -1968 | 0.25953
4429 | 4429 | 3260.44 | 149.451 | 360.404 | 42.1906 | -61.502 | -1.6 | -1968.4444 | 0.25936
4430 | 4430 | 3262.637 | 153.845 | 364.978 | 42.2266 | -57.288 | -1.6 | -1968.8889 | 0.2592
4431 | 4431 | 3262.637 | 152.747 | 364.421 | 42.3348 | -58.927 | -1.6 | -1969.3333 | 0.25903
4432 | 4432 | 3263.736 | 154.944 | 365.717 | 42.1546 | -55.829 | -1.6 | -1969.7778 | 0.25886
4433 | 4433 | 3263.736 | 154.944 | 366.077 | 42.2266 | -56.189 | -1.6 | -1970.2222 | 0.2587
4434 | 4434 | 3263.736 | 154.944 | 366.257 | 42.2626 | -56.369 | -1.6 | -1970.6667 | 0.25853
4435 | 4435 | 3262.637 | 153.845 | 364.618 | 42.1546 | -56.928 | -1.6 | -1971.1111 | 0.25836
4436 | 4436 | 3263.736 | 154.944 | 366.077 | 42.2266 | -56.189 | -1.6 | -1971.5556 | 0.25819
4437 | 4437 | 3261.539 | 152.747 | 364.06 | 42.2626 | -58.566 | -1.6 | -1972 | 0.25803
4438 | 4438 | 3262.637 | 154.945 | 366.438 | 42.2986 | -56.548 | -1.6 | -1972.4444 | 0.25786
4439 | 4439 | 3262.637 | 154.945 | 366.619 | 42.3348 | -56.729 | -1.6 | -1972.8889 | 0.25769
4440 | 4440 | 3262.637 | 156.044 | 366.817 | 42.1546 | -54.729 | -1.6 | -1973.3333 | 0.25753
4441 | 4441 | 3263.736 | 153.846 | 364.979 | 42.2266 | -57.287 | -1.6 | -1973.7778 | 0.25736
4442 | 4442 | 3262.637 | 156.044 | 367.718 | 42.3348 | -55.63 | -1.6 | -1974.2222 | 0.25719
4443 | 4443 | 3265.934 | 158.242 | 369.015 | 42.1546 | -52.531 | -1.6 | -1974.6667 | 0.25702
4444 | 4444 | 3261.539 | 154.946 | 365.899 | 42.1906 | -56.007 | -1.6 | -1975.1111 | 0.25686
4445 | 4445 | 3260.44 | 152.748 | 363.521 | 42.1546 | -58.025 | -1.6 | -1975.5556 | 0.25669
4446 | 4446 | 3261.539 | 156.044 | 367.357 | 42.2626 | -55.269 | -1.6 | -1976 | 0.25652
4447 | 4447 | 3259.341 | 154.945 | 366.258 | 42.2626 | -56.368 | -1.6 | -1976.4444 | 0.25635
4448 | 4448 | 3262.637 | 154.945 | 366.438 | 42.2986 | -56.548 | -1.6 | -1976.8889 | 0.25619
4449 | 4449 | 3259.341 | 152.748 | 364.241 | 42.2986 | -58.745 | -1.6 | -1977.3333 | 0.25602
4450 | 4450 | 3261.539 | 153.847 | 365.521 | 42.3348 | -57.827 | -1.6 | -1977.7778 | 0.25585
4451 | 4451 | 3259.341 | 151.649 | 362.782 | 42.2266 | -59.484 | -1.6 | -1978.2222 | 0.25569
4452 | 4452 | 3258.242 | 153.846 | 364.979 | 42.2266 | -57.287 | -1.6 | -1978.6667 | 0.25552
4453 | 4453 | 3261.539 | 154.946 | 365.899 | 42.1906 | -56.007 | -1.6 | -1979.1111 | 0.25535
4454 | 4454 | 3259.341 | 153.846 | 364.979 | 42.2266 | -57.287 | -1.6 | -1979.5556 | 0.25518
4455 | 4455 | 3259.341 | 152.748 | 364.061 | 42.2626 | -58.565 | -1.6 | -1980 | 0.25502
4456 | 4456 | 3259.341 | 152.748 | 364.782 | 42.4068 | -59.286 | -1.6 | -1980.4444 | 0.25485
4457 | 4457 | 3261.539 | 159.341 | 371.015 | 42.3348 | -52.333 | -1.6 | -1980.8889 | 0.25468
4458 | 4458 | 3261.539 | 156.044 | 367.718 | 42.3348 | -55.63 | -1.6 | -1981.3333 | 0.25452
4459 | 4459 | 3260.44 | 154.945 | 365.898 | 42.1906 | -56.008 | -1.6 | -1981.7778 | 0.25435
4460 | 4460 | 3259.341 | 156.044 | 367.357 | 42.2626 | -55.269 | -1.6 | -1982.2222 | 0.25418
4461 | 4461 | 3258.242 | 154.945 | 366.619 | 42.3348 | -56.729 | -1.6 | -1982.6667 | 0.25401
4462 | 4462 | 3258.242 | 153.846 | 365.52 | 42.3348 | -57.828 | -1.6 | -1983.1111 | 0.25385
4463 | 4463 | 3258.242 | 154.945 | 365.898 | 42.1906 | -56.008 | -1.6 | -1983.5556 | 0.25368
4464 | 4464 | 3257.143 | 152.747 | 364.421 | 42.3348 | -58.927 | -1.6 | -1984 | 0.25351
4465 | 4465 | 3258.242 | 154.945 | 365.718 | 42.1546 | -55.828 | -1.6 | -1984.4444 | 0.25334
4466 | 4466 | 3257.143 | 153.846 | 364.799 | 42.1906 | -57.107 | -1.6 | -1984.8889 | 0.25318
4467 | 4467 | 3257.143 | 154.945 | 366.979 | 42.4068 | -57.089 | -1.6 | -1985.3333 | 0.25301
4468 | 4468 | 3258.242 | 154.945 | 366.619 | 42.3348 | -56.729 | -1.6 | -1985.7778 | 0.25284
4469 | 4469 | 3256.044 | 153.846 | 365.159 | 42.2626 | -57.467 | -1.6 | -1986.2222 | 0.25268
4470 | 4470 | 3257.143 | 153.846 | 365.339 | 42.2986 | -57.647 | -1.6 | -1986.6667 | 0.25251
4471 | 4471 | 3257.143 | 153.846 | 365.88 | 42.4068 | -58.188 | -1.6 | -1987.1111 | 0.25234
4472 | 4472 | 3256.044 | 152.747 | 364.421 | 42.3348 | -58.927 | -1.6 | -1987.5556 | 0.25217
4473 | 4473 | 3257.143 | 154.945 | 366.979 | 42.4068 | -57.089 | -1.6 | -1988 | 0.25201
4474 | 4474 | 3256.044 | 153.846 | 364.979 | 42.2266 | -57.287 | -1.6 | -1988.4444 | 0.25184
4475 | 4475 | 3256.044 | 153.846 | 364.979 | 42.2266 | -57.287 | -1.6 | -1988.8889 | 0.25167
4476 | 4476 | 3256.044 | 153.846 | 365.52 | 42.3348 | -57.828 | -1.6 | -1989.3333 | 0.25151
4477 | 4477 | 3254.945 | 153.846 | 365.339 | 42.2986 | -57.647 | -1.6 | -1989.7778 | 0.25134
4478 | 4478 | 3254.945 | 154.945 | 366.078 | 42.2266 | -56.188 | -1.6 | -1990.2222 | 0.25117
4479 | 4479 | 3256.044 | 154.945 | 366.438 | 42.2986 | -56.548 | -1.6 | -1990.6667 | 0.251
4480 | 4480 | 3256.044 | 154.945 | 366.619 | 42.3348 | -56.729 | -1.6 | -1991.1111 | 0.25084
4481 | 4481 | 3253.846 | 152.747 | 364.421 | 42.3348 | -58.927 | -1.6 | -1991.5556 | 0.25067
4482 | 4482 | 3254.945 | 154.945 | 366.258 | 42.2626 | -56.368 | -1.6 | -1992 | 0.2505
4483 | 4483 | 3254.945 | 156.044 | 367.357 | 42.2626 | -55.269 | -1.6 | -1992.4444 | 0.25033
4484 | 4484 | 3256.044 | 157.143 | 368.276 | 42.2266 | -53.99 | -1.6 | -1992.8889 | 0.25017
4485 | 4485 | 3254.945 | 154.945 | 366.078 | 42.2266 | -56.188 | -1.6 | -1993.3333 | 0.25
4486 | 4486 | 3253.846 | 152.747 | 364.06 | 42.2626 | -58.566 | -1.6 | -1993.7778 | 0.24983
4487 | 4487 | 3253.846 | 153.846 | 364.799 | 42.1906 | -57.107 | -1.6 | -1994.2222 | 0.24967
4488 | 4488 | 3253.846 | 153.846 | 365.339 | 42.2986 | -57.647 | -1.6 | -1994.6667 | 0.2495
4489 | 4489 | 3251.648 | 147.252 | 359.646 | 42.4788 | -65.142 | -1.6 | -1995.1111 | 0.24933
4490 | 4490 | 3254.945 | 156.044 | 366.997 | 42.1906 | -54.909 | -1.6 | -1995.5556 | 0.24916
4491 | 4491 | 3251.648 | 150.549 | 361.862 | 42.2626 | -60.764 | -1.6 | -1996 | 0.249
4492 | 4492 | 3256.044 | 157.143 | 368.817 | 42.3348 | -54.531 | -1.6 | -1996.4444 | 0.24883
4493 | 4493 | 3250.549 | 151.648 | 363.141 | 42.2986 | -59.845 | -1.6 | -1996.8889 | 0.24866
4494 | 4494 | 3252.748 | 153.847 | 365.34 | 42.2986 | -57.646 | -1.6 | -1997.3333 | 0.24849
4495 | 4495 | 3251.648 | 154.944 | 366.798 | 42.3708 | -56.91 | -1.6 | -1997.7778 | 0.24833
4496 | 4496 | 3252.748 | 154.946 | 366.259 | 42.2626 | -56.367 | -1.6 | -1998.2222 | 0.24816
4497 | 4497 | 3252.748 | 154.946 | 366.259 | 42.2626 | -56.367 | -1.6 | -1998.6667 | 0.24799
4498 | 4498 | 3251.648 | 154.944 | 366.437 | 42.2986 | -56.549 | -1.6 | -1999.1111 | 0.24783
4499 | 4499 | 3251.648 | 152.747 | 364.421 | 42.3348 | -58.927 | -1.6 | -1999.5556 | 0.24766
4500 | 4500 | 3251.648 | 153.846 | 364.979 | 42.2266 | -57.287 | -1.6 | -2000 | 0.24749
4501 | 4501 | 3251.648 | 156.044 | 367.357 | 42.2626 | -55.269 | -1.6 | -2000.4444 | 0.24732
4502 | 4502 | 3250.549 | 154.945 | 366.619 | 42.3348 | -56.729 | -1.6 | -2000.8889 | 0.24716
4503 | 4503 | 3251.648 | 157.143 | 368.817 | 42.3348 | -54.531 | -1.6 | -2001.3333 | 0.24699
4504 | 4504 | 3252.748 | 157.144 | 368.818 | 42.3348 | -54.53 | -1.6 | -2001.7778 | 0.24682
4505 | 4505 | 3249.451 | 153.847 | 365.521 | 42.3348 | -57.827 | -1.6 | -2002.2222 | 0.24666
4506 | 4506 | 3250.549 | 154.945 | 366.078 | 42.2266 | -56.188 | -1.6 | -2002.6667 | 0.24649
4507 | 4507 | 3251.648 | 153.846 | 365.88 | 42.4068 | -58.188 | -1.6 | -2003.1111 | 0.24632
4508 | 4508 | 3251.648 | 158.242 | 369.735 | 42.2986 | -53.251 | -1.6 | -2003.5556 | 0.24615
4509 | 4509 | 3248.352 | 154.946 | 366.439 | 42.2986 | -56.547 | -1.6 | -2004 | 0.24599
4510 | 4510 | 3249.451 | 154.946 | 366.439 | 42.2986 | -56.547 | -1.6 | -2004.4444 | 0.24582
4511 | 4511 | 3249.451 | 153.847 | 365.701 | 42.3708 | -58.007 | -1.6 | -2004.8889 | 0.24565
4512 | 4512 | 3249.451 | 153.847 | 365.16 | 42.2626 | -57.466 | -1.6 | -2005.3333 | 0.24548
4513 | 4513 | 3249.451 | 154.946 | 366.259 | 42.2626 | -56.367 | -1.6 | -2005.7778 | 0.24532
4514 | 4514 | 3249.451 | 156.045 | 367.178 | 42.2266 | -55.088 | -1.6 | -2006.2222 | 0.24515
4515 | 4515 | 3248.352 | 153.847 | 365.521 | 42.3348 | -57.827 | -1.6 | -2006.6667 | 0.24498
4516 | 4516 | 3248.352 | 154.946 | 366.8 | 42.3708 | -56.908 | -1.6 | -2007.1111 | 0.24482
4517 | 4517 | 3250.549 | 157.143 | 368.636 | 42.2986 | -54.35 | -1.6 | -2007.5556 | 0.24465
4518 | 4518 | 3248.352 | 154.946 | 366.62 | 42.3348 | -56.728 | -1.6 | -2008 | 0.24448
4519 | 4519 | 3249.451 | 157.143 | 368.636 | 42.2986 | -54.35 | -1.6 | -2008.4444 | 0.24431
4520 | 4520 | 3249.451 | 157.143 | 368.456 | 42.2626 | -54.17 | -1.6 | -2008.8889 | 0.24415
4521 | 4521 | 3249.451 | 156.045 | 367.358 | 42.2626 | -55.268 | -1.6 | -2009.3333 | 0.24398
4522 | 4522 | 3246.154 | 157.143 | 370.078 | 42.587 | -55.792 | -1.6 | -2009.7778 | 0.24381
4523 | 4523 | 3246.154 | 156.044 | 367.537 | 42.2986 | -55.449 | -1.6 | -2010.2222 | 0.24365
4524 | 4524 | 3246.154 | 159.341 | 371.015 | 42.3348 | -52.333 | -1.6 | -2010.6667 | 0.24348
4525 | 4525 | 3245.055 | 152.747 | 363.52 | 42.1546 | -58.026 | -1.6 | -2011.1111 | 0.24331
4526 | 4526 | 3245.055 | 152.747 | 363.88 | 42.2266 | -58.386 | -1.6 | -2011.5556 | 0.24314
4527 | 4527 | 3247.253 | 157.143 | 368.456 | 42.2626 | -54.17 | -1.6 | -2012 | 0.24298
4528 | 4528 | 3247.253 | 153.847 | 365.16 | 42.2626 | -57.466 | -1.6 | -2012.4444 | 0.24281
4529 | 4529 | 3247.253 | 154.945 | 366.619 | 42.3348 | -56.729 | -1.6 | -2012.8889 | 0.24264
4530 | 4530 | 3245.055 | 156.044 | 367.537 | 42.2986 | -55.449 | -1.6 | -2013.3333 | 0.24247
4531 | 4531 | 3243.956 | 151.648 | 362.781 | 42.2266 | -59.485 | -1.6 | -2013.7778 | 0.24231
4532 | 4532 | 3247.253 | 156.044 | 367.718 | 42.3348 | -55.63 | -1.6 | -2014.2222 | 0.24214
4533 | 4533 | 3246.154 | 153.846 | 366.06 | 42.4428 | -58.368 | -1.6 | -2014.6667 | 0.24197
4534 | 4534 | 3245.055 | 153.846 | 365.88 | 42.4068 | -58.188 | -1.6 | -2015.1111 | 0.24181
4535 | 4535 | 3246.154 | 154.945 | 366.619 | 42.3348 | -56.729 | -1.6 | -2015.5556 | 0.24164
4536 | 4536 | 3245.055 | 153.846 | 365.52 | 42.3348 | -57.828 | -1.6 | -2016 | 0.24147
4537 | 4537 | 3245.055 | 154.945 | 366.619 | 42.3348 | -56.729 | -1.6 | -2016.4444 | 0.2413
4538 | 4538 | 3245.055 | 154.945 | 366.078 | 42.2266 | -56.188 | -1.6 | -2016.8889 | 0.24114
4539 | 4539 | 3245.055 | 154.945 | 366.979 | 42.4068 | -57.089 | -1.6 | -2017.3333 | 0.24097
4540 | 4540 | 3245.055 | 154.945 | 366.619 | 42.3348 | -56.729 | -1.6 | -2017.7778 | 0.2408
4541 | 4541 | 3243.956 | 154.945 | 366.619 | 42.3348 | -56.729 | -1.6 | -2018.2222 | 0.24064
4542 | 4542 | 3243.956 | 154.945 | 366.619 | 42.3348 | -56.729 | -1.6 | -2018.6667 | 0.24047
4543 | 4543 | 3242.857 | 153.846 | 365.52 | 42.3348 | -57.828 | -1.6 | -2019.1111 | 0.2403
4544 | 4544 | 3243.956 | 154.945 | 365.898 | 42.1906 | -56.008 | -1.6 | -2019.5556 | 0.24013
4545 | 4545 | 3245.055 | 156.044 | 368.078 | 42.4068 | -55.99 | -1.6 | -2020 | 0.23997
4546 | 4546 | 3242.857 | 152.747 | 364.421 | 42.3348 | -58.927 | -1.6 | -2020.4444 | 0.2398
4547 | 4547 | 3243.956 | 157.143 | 369.177 | 42.4068 | -54.891 | -1.6 | -2020.8889 | 0.23963
4548 | 4548 | 3243.956 | 152.747 | 364.961 | 42.4428 | -59.467 | -1.6 | -2021.3333 | 0.23946
4549 | 4549 | 3246.154 | 161.538 | 372.851 | 42.2626 | -49.775 | -1.6 | -2021.7778 | 0.2393
4550 | 4550 | 3246.154 | 159.341 | 371.015 | 42.3348 | -52.333 | -1.6 | -2022.2222 | 0.23913
4551 | 4551 | 3245.055 | 158.242 | 370.096 | 42.3708 | -53.612 | -1.6 | -2022.6667 | 0.23896
4552 | 4552 | 3240.66 | 153.847 | 364.98 | 42.2266 | -57.286 | -1.6 | -2023.1111 | 0.2388
4553 | 4553 | 3241.758 | 154.945 | 366.799 | 42.3708 | -56.909 | -1.6 | -2023.5556 | 0.23863
4554 | 4554 | 3241.758 | 154.945 | 366.258 | 42.2626 | -56.368 | -1.6 | -2024 | 0.23846
4555 | 4555 | 3242.857 | 156.044 | 367.898 | 42.3708 | -55.81 | -1.6 | -2024.4444 | 0.23829
4556 | 4556 | 3242.857 | 154.945 | 366.979 | 42.4068 | -57.089 | -1.6 | -2024.8889 | 0.23813
4557 | 4557 | 3240.66 | 152.748 | 364.422 | 42.3348 | -58.926 | -1.6 | -2025.3333 | 0.23796
4558 | 4558 | 3238.461 | 151.648 | 363.502 | 42.3708 | -60.206 | -1.6 | -2025.7778 | 0.23779
4559 | 4559 | 3239.561 | 154.945 | 366.258 | 42.2626 | -56.368 | -1.6 | -2026.2222 | 0.23763
4560 | 4560 | 3241.758 | 156.044 | 367.718 | 42.3348 | -55.63 | -1.6 | -2026.6667 | 0.23746
4561 | 4561 | 3240.66 | 153.847 | 366.061 | 42.4428 | -58.367 | -1.6 | -2027.1111 | 0.23729
4562 | 4562 | 3241.758 | 154.945 | 366.258 | 42.2626 | -56.368 | -1.6 | -2027.5556 | 0.23712
4563 | 4563 | 3240.66 | 153.847 | 365.34 | 42.2986 | -57.646 | -1.6 | -2028 | 0.23696
4564 | 4564 | 3240.66 | 156.044 | 368.258 | 42.4428 | -56.17 | -1.6 | -2028.4444 | 0.23679
4565 | 4565 | 3237.363 | 152.747 | 364.601 | 42.3708 | -59.107 | -1.6 | -2028.8889 | 0.23662
4566 | 4566 | 3238.461 | 152.747 | 364.961 | 42.4428 | -59.467 | -1.6 | -2029.3333 | 0.23645
4567 | 4567 | 3239.561 | 153.847 | 365.881 | 42.4068 | -58.187 | -1.6 | -2029.7778 | 0.23629
4568 | 4568 | 3239.561 | 154.945 | 366.979 | 42.4068 | -57.089 | -1.6 | -2030.2222 | 0.23612
4569 | 4569 | 3239.561 | 154.945 | 366.799 | 42.3708 | -56.909 | -1.6 | -2030.6667 | 0.23595
4570 | 4570 | 3239.561 | 154.945 | 366.438 | 42.2986 | -56.548 | -1.6 | -2031.1111 | 0.23579
4571 | 4571 | 3238.461 | 151.648 | 363.502 | 42.3708 | -60.206 | -1.6 | -2031.5556 | 0.23562
4572 | 4572 | 3240.66 | 156.044 | 367.718 | 42.3348 | -55.63 | -1.6 | -2032 | 0.23545
4573 | 4573 | 3239.561 | 156.044 | 367.177 | 42.2266 | -55.089 | -1.6 | -2032.4444 | 0.23528
4574 | 4574 | 3238.461 | 154.944 | 366.978 | 42.4068 | -57.09 | -1.6 | -2032.8889 | 0.23512
4575 | 4575 | 3237.363 | 153.846 | 366.06 | 42.4428 | -58.368 | -1.6 | -2033.3333 | 0.23495
4576 | 4576 | 3238.461 | 156.044 | 368.078 | 42.4068 | -55.99 | -1.6 | -2033.7778 | 0.23478
4577 | 4577 | 3237.363 | 153.846 | 366.24 | 42.4788 | -58.548 | -1.6 | -2034.2222 | 0.23462
4578 | 4578 | 3237.363 | 154.946 | 366.98 | 42.4068 | -57.088 | -1.6 | -2034.6667 | 0.23445
4579 | 4579 | 3239.561 | 158.242 | 370.636 | 42.4788 | -54.152 | -1.6 | -2035.1111 | 0.23428
4580 | 4580 | 3237.363 | 152.747 | 366.042 | 42.659 | -60.548 | -1.6 | -2035.5556 | 0.23411
4581 | 4581 | 3236.264 | 153.847 | 366.061 | 42.4428 | -58.367 | -1.6 | -2036 | 0.23395
4582 | 4582 | 3236.264 | 152.747 | 364.781 | 42.4068 | -59.287 | -1.6 | -2036.4444 | 0.23378
4583 | 4583 | 3236.264 | 153.847 | 365.521 | 42.3348 | -57.827 | -1.6 | -2036.8889 | 0.23361
4584 | 4584 | 3237.363 | 154.946 | 366.439 | 42.2986 | -56.547 | -1.6 | -2037.3333 | 0.23344
4585 | 4585 | 3235.165 | 152.748 | 364.241 | 42.2986 | -58.745 | -1.6 | -2037.7778 | 0.23328
4586 | 4586 | 3237.363 | 159.341 | 370.834 | 42.2986 | -52.152 | -1.6 | -2038.2222 | 0.23311
4587 | 4587 | 3234.066 | 153.846 | 365.7 | 42.3708 | -58.008 | -1.6 | -2038.6667 | 0.23294
4588 | 4588 | 3234.066 | 154.945 | 366.979 | 42.4068 | -57.089 | -1.6 | -2039.1111 | 0.23278
4589 | 4589 | 3236.264 | 153.847 | 366.061 | 42.4428 | -58.367 | -1.6 | -2039.5556 | 0.23261
4590 | 4590 | 3235.165 | 153.846 | 366.42 | 42.5148 | -58.728 | -1.6 | -2040 | 0.23244
4591 | 4591 | 3234.066 | 151.649 | 363.503 | 42.3708 | -60.205 | -1.6 | -2040.4444 | 0.23227
4592 | 4592 | 3234.066 | 153.846 | 365.159 | 42.2626 | -57.467 | -1.6 | -2040.8889 | 0.23211
4593 | 4593 | 3232.967 | 153.846 | 365.7 | 42.3708 | -58.008 | -1.6 | -2041.3333 | 0.23194
4594 | 4594 | 3234.066 | 154.945 | 366.799 | 42.3708 | -56.909 | -1.6 | -2041.7778 | 0.23177
4595 | 4595 | 3232.967 | 153.846 | 365.7 | 42.3708 | -58.008 | -1.6 | -2042.2222 | 0.23161
4596 | 4596 | 3234.066 | 156.044 | 367.898 | 42.3708 | -55.81 | -1.6 | -2042.6667 | 0.23144
4597 | 4597 | 3232.967 | 153.846 | 365.7 | 42.3708 | -58.008 | -1.6 | -2043.1111 | 0.23127
4598 | 4598 | 3234.066 | 153.846 | 366.24 | 42.4788 | -58.548 | -1.6 | -2043.5556 | 0.2311
4599 | 4599 | 3232.967 | 153.846 | 365.7 | 42.3708 | -58.008 | -1.6 | -2044 | 0.23094
4600 | 4600 | 3232.967 | 154.945 | 366.438 | 42.2986 | -56.548 | -1.6 | -2044.4444 | 0.23077
4601 | 4601 | 3232.967 | 154.945 | 367.339 | 42.4788 | -57.449 | -1.6 | -2044.8889 | 0.2306
4602 | 4602 | 3231.868 | 151.648 | 363.502 | 42.3708 | -60.206 | -1.6 | -2045.3333 | 0.23043
4603 | 4603 | 3234.066 | 157.143 | 368.997 | 42.3708 | -54.711 | -1.6 | -2045.7778 | 0.23027
4604 | 4604 | 3235.165 | 157.143 | 369.177 | 42.4068 | -54.891 | -1.6 | -2046.2222 | 0.2301
4605 | 4605 | 3232.967 | 154.945 | 366.078 | 42.2266 | -56.188 | -1.6 | -2046.6667 | 0.22993
4606 | 4606 | 3231.868 | 153.846 | 366.06 | 42.4428 | -58.368 | -1.6 | -2047.1111 | 0.22977
4607 | 4607 | 3231.868 | 153.846 | 366.06 | 42.4428 | -58.368 | -1.6 | -2047.5556 | 0.2296
4608 | 4608 | 3231.868 | 154.945 | 366.979 | 42.4068 | -57.089 | -1.6 | -2048 | 0.22943
4609 | 4609 | 3230.769 | 152.747 | 364.781 | 42.4068 | -59.287 | -1.6 | -2048.4444 | 0.22926
4610 | 4610 | 3231.868 | 154.945 | 366.258 | 42.2626 | -56.368 | -1.6 | -2048.8889 | 0.2291
4611 | 4611 | 3230.769 | 152.747 | 364.961 | 42.4428 | -59.467 | -1.6 | -2049.3333 | 0.22893
4612 | 4612 | 3230.769 | 154.945 | 368.06 | 42.623 | -58.17 | -1.6 | -2049.7778 | 0.22876
4613 | 4613 | 3231.868 | 156.044 | 368.618 | 42.5148 | -56.53 | -1.6 | -2050.2222 | 0.2286
4614 | 4614 | 3230.769 | 156.044 | 368.979 | 42.587 | -56.891 | -1.6 | -2050.6667 | 0.22843
4615 | 4615 | 3228.572 | 154.946 | 366.8 | 42.3708 | -56.908 | -1.6 | -2051.1111 | 0.22826
4616 | 4616 | 3230.769 | 154.945 | 367.339 | 42.4788 | -57.449 | -1.6 | -2051.5556 | 0.22809
4617 | 4617 | 3230.769 | 156.044 | 368.258 | 42.4428 | -56.17 | -1.6 | -2052 | 0.22793
4618 | 4618 | 3230.769 | 153.846 | 366.42 | 42.5148 | -58.728 | -1.6 | -2052.4444 | 0.22776
4619 | 4619 | 3228.572 | 153.847 | 366.241 | 42.4788 | -58.547 | -1.6 | -2052.8889 | 0.22759
4620 | 4620 | 3230.769 | 157.143 | 368.817 | 42.3348 | -54.531 | -1.6 | -2053.3333 | 0.22742
4621 | 4621 | 3228.572 | 154.946 | 367.16 | 42.4428 | -57.268 | -1.6 | -2053.7778 | 0.22726
4622 | 4622 | 3229.67 | 154.945 | 366.979 | 42.4068 | -57.089 | -1.6 | -2054.2222 | 0.22709
4623 | 4623 | 3227.473 | 154.945 | 367.339 | 42.4788 | -57.449 | -1.6 | -2054.6667 | 0.22692
4624 | 4624 | 3227.473 | 151.649 | 363.863 | 42.4428 | -60.565 | -1.6 | -2055.1111 | 0.22676
4625 | 4625 | 3228.572 | 152.748 | 364.602 | 42.3708 | -59.106 | -1.6 | -2055.5556 | 0.22659
4626 | 4626 | 3231.868 | 158.242 | 370.096 | 42.3708 | -53.612 | -1.6 | -2056 | 0.22642
4627 | 4627 | 3226.374 | 151.649 | 363.503 | 42.3708 | -60.205 | -1.6 | -2056.4444 | 0.22625
4628 | 4628 | 3227.473 | 153.847 | 365.701 | 42.3708 | -58.007 | -1.6 | -2056.8889 | 0.22609
4629 | 4629 | 3228.572 | 154.946 | 367.52 | 42.5148 | -57.628 | -1.6 | -2057.3333 | 0.22592
4630 | 4630 | 3228.572 | 154.946 | 367.16 | 42.4428 | -57.268 | -1.6 | -2057.7778 | 0.22575
4631 | 4631 | 3227.473 | 153.847 | 366.061 | 42.4428 | -58.367 | -1.6 | -2058.2222 | 0.22559
4632 | 4632 | 3227.473 | 154.945 | 366.979 | 42.4068 | -57.089 | -1.6 | -2058.6667 | 0.22542
4633 | 4633 | 3227.473 | 156.044 | 368.258 | 42.4428 | -56.17 | -1.6 | -2059.1111 | 0.22525
4634 | 4634 | 3226.374 | 154.945 | 366.799 | 42.3708 | -56.909 | -1.6 | -2059.5556 | 0.22508
4635 | 4635 | 3226.374 | 152.748 | 365.502 | 42.5508 | -60.006 | -1.6 | -2060 | 0.22492
4636 | 4636 | 3228.572 | 156.044 | 368.979 | 42.587 | -56.891 | -1.6 | -2060.4444 | 0.22475
4637 | 4637 | 3227.473 | 157.143 | 369.357 | 42.4428 | -55.071 | -1.6 | -2060.8889 | 0.22458
4638 | 4638 | 3226.374 | 156.044 | 367.898 | 42.3708 | -55.81 | -1.6 | -2061.3333 | 0.22441
4639 | 4639 | 3227.473 | 156.044 | 368.078 | 42.4068 | -55.99 | -1.6 | -2061.7778 | 0.22425
4640 | 4640 | 3225.275 | 153.846 | 366.06 | 42.4428 | -58.368 | -1.6 | -2062.2222 | 0.22408
4641 | 4641 | 3225.275 | 152.747 | 365.682 | 42.587 | -60.188 | -1.6 | -2062.6667 | 0.22391
4642 | 4642 | 3225.275 | 156.044 | 367.718 | 42.3348 | -55.63 | -1.6 | -2063.1111 | 0.22375
4643 | 4643 | 3225.275 | 154.945 | 367.339 | 42.4788 | -57.449 | -1.6 | -2063.5556 | 0.22358
4644 | 4644 | 3225.275 | 156.044 | 367.537 | 42.2986 | -55.449 | -1.6 | -2064 | 0.22341
4645 | 4645 | 3226.374 | 156.044 | 368.618 | 42.5148 | -56.53 | -1.6 | -2064.4444 | 0.22324
4646 | 4646 | 3224.176 | 154.945 | 367.339 | 42.4788 | -57.449 | -1.6 | -2064.8889 | 0.22308
4647 | 4647 | 3224.176 | 153.846 | 366.42 | 42.5148 | -58.728 | -1.6 | -2065.3333 | 0.22291
4648 | 4648 | 3225.275 | 153.846 | 366.42 | 42.5148 | -58.728 | -1.6 | -2065.7778 | 0.22274
4649 | 4649 | 3225.275 | 156.044 | 367.537 | 42.2986 | -55.449 | -1.6 | -2066.2222 | 0.22258
4650 | 4650 | 3223.077 | 154.945 | 367.519 | 42.5148 | -57.629 | -1.6 | -2066.6667 | 0.22241
4651 | 4651 | 3223.077 | 156.044 | 368.258 | 42.4428 | -56.17 | -1.6 | -2067.1111 | 0.22224
4652 | 4652 | 3225.275 | 159.341 | 371.735 | 42.4788 | -53.053 | -1.6 | -2067.5556 | 0.22207
4653 | 4653 | 3220.879 | 152.747 | 364.601 | 42.3708 | -59.107 | -1.6 | -2068 | 0.22191
4654 | 4654 | 3223.077 | 152.747 | 364.421 | 42.3348 | -58.927 | -1.6 | -2068.4444 | 0.22174
4655 | 4655 | 3225.275 | 159.341 | 372.095 | 42.5508 | -53.413 | -1.6 | -2068.8889 | 0.22157
4656 | 4656 | 3223.077 | 157.143 | 369.177 | 42.4068 | -54.891 | -1.6 | -2069.3333 | 0.2214
4657 | 4657 | 3220.879 | 153.846 | 365.88 | 42.4068 | -58.188 | -1.6 | -2069.7778 | 0.22124
4658 | 4658 | 3220.879 | 152.747 | 365.141 | 42.4788 | -59.647 | -1.6 | -2070.2222 | 0.22107
4659 | 4659 | 3221.978 | 154.945 | 367.339 | 42.4788 | -57.449 | -1.6 | -2070.6667 | 0.2209
4660 | 4660 | 3221.978 | 154.945 | 367.699 | 42.5508 | -57.809 | -1.6 | -2071.1111 | 0.22074
4661 | 4661 | 3221.978 | 154.945 | 367.519 | 42.5148 | -57.629 | -1.6 | -2071.5556 | 0.22057
4662 | 4662 | 3221.978 | 154.945 | 367.159 | 42.4428 | -57.269 | -1.6 | -2072 | 0.2204
4663 | 4663 | 3220.879 | 153.846 | 366.24 | 42.4788 | -58.548 | -1.6 | -2072.4444 | 0.22023
4664 | 4664 | 3221.978 | 154.945 | 367.159 | 42.4428 | -57.269 | -1.6 | -2072.8889 | 0.22007
4665 | 4665 | 3220.879 | 154.945 | 367.159 | 42.4428 | -57.269 | -1.6 | -2073.3333 | 0.2199
4666 | 4666 | 3220.879 | 154.945 | 367.519 | 42.5148 | -57.629 | -1.6 | -2073.7778 | 0.21973
4667 | 4667 | 3220.879 | 154.945 | 367.159 | 42.4428 | -57.269 | -1.6 | -2074.2222 | 0.21957
4668 | 4668 | 3219.78 | 153.846 | 365.88 | 42.4068 | -58.188 | -1.6 | -2074.6667 | 0.2194
4669 | 4669 | 3220.879 | 154.945 | 366.979 | 42.4068 | -57.089 | -1.6 | -2075.1111 | 0.21923
4670 | 4670 | 3219.78 | 154.945 | 366.799 | 42.3708 | -56.909 | -1.6 | -2075.5556 | 0.21906
4671 | 4671 | 3219.78 | 153.846 | 366.06 | 42.4428 | -58.368 | -1.6 | -2076 | 0.2189
4672 | 4672 | 3219.78 | 154.945 | 367.159 | 42.4428 | -57.269 | -1.6 | -2076.4444 | 0.21873
4673 | 4673 | 3219.78 | 156.044 | 368.258 | 42.4428 | -56.17 | -1.6 | -2076.8889 | 0.21856
4674 | 4674 | 3219.78 | 154.945 | 366.799 | 42.3708 | -56.909 | -1.6 | -2077.3333 | 0.21839
4675 | 4675 | 3217.583 | 152.748 | 365.142 | 42.4788 | -59.646 | -1.6 | -2077.7778 | 0.21823
4676 | 4676 | 3217.583 | 152.748 | 364.782 | 42.4068 | -59.286 | -1.6 | -2078.2222 | 0.21806
4677 | 4677 | 3219.78 | 156.044 | 368.438 | 42.4788 | -56.35 | -1.6 | -2078.6667 | 0.21789
4678 | 4678 | 3215.385 | 153.846 | 366.6 | 42.5508 | -58.908 | -1.6 | -2079.1111 | 0.21773
4679 | 4679 | 3219.78 | 157.143 | 369.897 | 42.5508 | -55.611 | -1.6 | -2079.5556 | 0.21756
4680 | 4680 | 3217.583 | 153.847 | 365.881 | 42.4068 | -58.187 | -1.6 | -2080 | 0.21739
4681 | 4681 | 3218.681 | 156.044 | 368.438 | 42.4788 | -56.35 | -1.6 | -2080.4444 | 0.21722
4682 | 4682 | 3216.484 | 153.847 | 366.061 | 42.4428 | -58.367 | -1.6 | -2080.8889 | 0.21706
4683 | 4683 | 3217.583 | 154.946 | 367.16 | 42.4428 | -57.268 | -1.6 | -2081.3333 | 0.21689
4684 | 4684 | 3217.583 | 154.946 | 366.62 | 42.3348 | -56.728 | -1.6 | -2081.7778 | 0.21672
4685 | 4685 | 3217.583 | 156.044 | 368.078 | 42.4068 | -55.99 | -1.6 | -2082.2222 | 0.21656
4686 | 4686 | 3217.583 | 157.143 | 368.997 | 42.3708 | -54.711 | -1.6 | -2082.6667 | 0.21639
4687 | 4687 | 3217.583 | 157.143 | 369.537 | 42.4788 | -55.251 | -1.6 | -2083.1111 | 0.21622
4688 | 4688 | 3215.385 | 153.846 | 365.7 | 42.3708 | -58.008 | -1.6 | -2083.5556 | 0.21605
4689 | 4689 | 3219.78 | 160.439 | 373.013 | 42.5148 | -52.135 | -1.6 | -2084 | 0.21589
4690 | 4690 | 3215.385 | 153.846 | 366.24 | 42.4788 | -58.548 | -1.6 | -2084.4444 | 0.21572
4691 | 4691 | 3216.484 | 153.847 | 365.881 | 42.4068 | -58.187 | -1.6 | -2084.8889 | 0.21555
4692 | 4692 | 3216.484 | 154.945 | 367.339 | 42.4788 | -57.449 | -1.6 | -2085.3333 | 0.21538
4693 | 4693 | 3215.385 | 153.846 | 366.06 | 42.4428 | -58.368 | -1.6 | -2085.7778 | 0.21522
4694 | 4694 | 3215.385 | 156.044 | 368.618 | 42.5148 | -56.53 | -1.6 | -2086.2222 | 0.21505
4695 | 4695 | 3215.385 | 156.044 | 368.438 | 42.4788 | -56.35 | -1.6 | -2086.6667 | 0.21488
4696 | 4696 | 3215.385 | 157.143 | 369.717 | 42.5148 | -55.431 | -1.6 | -2087.1111 | 0.21472
4697 | 4697 | 3214.286 | 152.747 | 364.961 | 42.4428 | -59.467 | -1.6 | -2087.5556 | 0.21455
4698 | 4698 | 3214.286 | 152.747 | 364.781 | 42.4068 | -59.287 | -1.6 | -2088 | 0.21438
4699 | 4699 | 3214.286 | 154.945 | 366.979 | 42.4068 | -57.089 | -1.6 | -2088.4444 | 0.21421
4700 | 4700 | 3214.286 | 154.945 | 367.339 | 42.4788 | -57.449 | -1.6 | -2088.8889 | 0.21405
4701 | 4701 | 3214.286 | 154.945 | 367.699 | 42.5508 | -57.809 | -1.6 | -2089.3333 | 0.21388
4702 | 4702 | 3214.286 | 154.945 | 367.339 | 42.4788 | -57.449 | -1.6 | -2089.7778 | 0.21371
4703 | 4703 | 3212.088 | 152.747 | 365.501 | 42.5508 | -60.007 | -1.6 | -2090.2222 | 0.21355
4704 | 4704 | 3213.187 | 154.945 | 367.519 | 42.5148 | -57.629 | -1.6 | -2090.6667 | 0.21338
4705 | 4705 | 3210.989 | 152.747 | 364.781 | 42.4068 | -59.287 | -1.6 | -2091.1111 | 0.21321
4706 | 4706 | 3209.89 | 151.648 | 363.862 | 42.4428 | -60.566 | -1.6 | -2091.5556 | 0.21304
4707 | 4707 | 3213.187 | 156.044 | 368.258 | 42.4428 | -56.17 | -1.6 | -2092 | 0.21288
4708 | 4708 | 3212.088 | 153.846 | 366.24 | 42.4788 | -58.548 | -1.6 | -2092.4444 | 0.21271
4709 | 4709 | 3212.088 | 154.945 | 367.519 | 42.5148 | -57.629 | -1.6 | -2092.8889 | 0.21254
4710 | 4710 | 3212.088 | 153.846 | 366.24 | 42.4788 | -58.548 | -1.6 | -2093.3333 | 0.21237
4711 | 4711 | 3213.187 | 154.945 | 367.519 | 42.5148 | -57.629 | -1.6 | -2093.7778 | 0.21221
4712 | 4712 | 3213.187 | 156.044 | 369.159 | 42.623 | -57.071 | -1.6 | -2094.2222 | 0.21204
4713 | 4713 | 3210.989 | 153.846 | 365.7 | 42.3708 | -58.008 | -1.6 | -2094.6667 | 0.21187
4714 | 4714 | 3213.187 | 157.143 | 368.997 | 42.3708 | -54.711 | -1.6 | -2095.1111 | 0.21171
4715 | 4715 | 3209.89 | 153.846 | 366.781 | 42.587 | -59.089 | -1.6 | -2095.5556 | 0.21154
4716 | 4716 | 3208.791 | 149.45 | 362.385 | 42.587 | -63.485 | -1.6 | -2096 | 0.21137
4717 | 4717 | 3209.89 | 153.846 | 365.7 | 42.3708 | -58.008 | -1.6 | -2096.4444 | 0.2112
4718 | 4718 | 3210.989 | 154.945 | 367.519 | 42.5148 | -57.629 | -1.6 | -2096.8889 | 0.21104
4719 | 4719 | 3209.89 | 153.846 | 366.6 | 42.5508 | -58.908 | -1.6 | -2097.3333 | 0.21087
4720 | 4720 | 3209.89 | 153.846 | 366.06 | 42.4428 | -58.368 | -1.6 | -2097.7778 | 0.2107
4721 | 4721 | 3209.89 | 156.044 | 368.438 | 42.4788 | -56.35 | -1.6 | -2098.2222 | 0.21054
4722 | 4722 | 3209.89 | 154.945 | 367.159 | 42.4428 | -57.269 | -1.6 | -2098.6667 | 0.21037
4723 | 4723 | 3209.89 | 156.044 | 368.438 | 42.4788 | -56.35 | -1.6 | -2099.1111 | 0.2102
4724 | 4724 | 3209.89 | 156.044 | 368.798 | 42.5508 | -56.71 | -1.6 | -2099.5556 | 0.21003
4725 | 4725 | 3208.791 | 152.747 | 365.141 | 42.4788 | -59.647 | -1.6 | -2100 | 0.20987
4726 | 4726 | 3209.89 | 158.242 | 370.636 | 42.4788 | -54.152 | -1.6 | -2100.4444 | 0.2097
4727 | 4727 | 3209.89 | 157.143 | 369.537 | 42.4788 | -55.251 | -1.6 | -2100.8889 | 0.20953
4728 | 4728 | 3210.989 | 157.143 | 369.717 | 42.5148 | -55.431 | -1.6 | -2101.3333 | 0.20936
4729 | 4729 | 3208.791 | 154.945 | 367.88 | 42.587 | -57.99 | -1.6 | -2101.7778 | 0.2092
4730 | 4730 | 3208.791 | 154.945 | 367.699 | 42.5508 | -57.809 | -1.6 | -2102.2222 | 0.20903
4731 | 4731 | 3207.692 | 153.846 | 366.6 | 42.5508 | -58.908 | -1.6 | -2102.6667 | 0.20886
4732 | 4732 | 3206.594 | 153.847 | 366.962 | 42.623 | -59.268 | -1.6 | -2103.1111 | 0.2087
4733 | 4733 | 3207.692 | 153.846 | 366.6 | 42.5508 | -58.908 | -1.6 | -2103.5556 | 0.20853
4734 | 4734 | 3207.692 | 154.945 | 367.519 | 42.5148 | -57.629 | -1.6 | -2104 | 0.20836
4735 | 4735 | 3207.692 | 156.044 | 368.798 | 42.5508 | -56.71 | -1.6 | -2104.4444 | 0.20819
4736 | 4736 | 3206.594 | 153.847 | 366.962 | 42.623 | -59.268 | -1.6 | -2104.8889 | 0.20803
4737 | 4737 | 3206.594 | 154.946 | 367.881 | 42.587 | -57.989 | -1.6 | -2105.3333 | 0.20786
4738 | 4738 | 3207.692 | 156.044 | 368.618 | 42.5148 | -56.53 | -1.6 | -2105.7778 | 0.20769
4739 | 4739 | 3205.495 | 153.847 | 367.142 | 42.659 | -59.448 | -1.6 | -2106.2222 | 0.20753
4740 | 4740 | 3207.692 | 156.044 | 368.258 | 42.4428 | -56.17 | -1.6 | -2106.6667 | 0.20736
4741 | 4741 | 3205.495 | 153.847 | 366.601 | 42.5508 | -58.907 | -1.6 | -2107.1111 | 0.20719
4742 | 4742 | 3205.495 | 153.847 | 366.601 | 42.5508 | -58.907 | -1.6 | -2107.5556 | 0.20702
4743 | 4743 | 3207.692 | 156.044 | 368.798 | 42.5508 | -56.71 | -1.6 | -2108 | 0.20686
4744 | 4744 | 3204.396 | 154.945 | 367.88 | 42.587 | -57.99 | -1.6 | -2108.4444 | 0.20669
4745 | 4745 | 3203.297 | 153.846 | 366.961 | 42.623 | -59.269 | -1.6 | -2108.8889 | 0.20652
4746 | 4746 | 3203.297 | 152.747 | 364.781 | 42.4068 | -59.287 | -1.6 | -2109.3333 | 0.20635
4747 | 4747 | 3205.495 | 154.945 | 366.979 | 42.4068 | -57.089 | -1.6 | -2109.7778 | 0.20619
4748 | 4748 | 3204.396 | 154.945 | 367.159 | 42.4428 | -57.269 | -1.6 | -2110.2222 | 0.20602
4749 | 4749 | 3203.297 | 153.846 | 366.961 | 42.623 | -59.269 | -1.6 | -2110.6667 | 0.20585
4750 | 4750 | 3204.396 | 154.945 | 367.519 | 42.5148 | -57.629 | -1.6 | -2111.1111 | 0.20569
4751 | 4751 | 3205.495 | 153.847 | 366.061 | 42.4428 | -58.367 | -1.6 | -2111.5556 | 0.20552
4752 | 4752 | 3202.198 | 154.945 | 368.06 | 42.623 | -58.17 | -1.6 | -2112 | 0.20535
4753 | 4753 | 3202.198 | 153.846 | 366.961 | 42.623 | -59.269 | -1.6 | -2112.4444 | 0.20518
4754 | 4754 | 3204.396 | 157.143 | 369.717 | 42.5148 | -55.431 | -1.6 | -2112.8889 | 0.20502
4755 | 4755 | 3201.099 | 153.846 | 366.781 | 42.587 | -59.089 | -1.6 | -2113.3333 | 0.20485
4756 | 4756 | 3200 | 152.747 | 365.501 | 42.5508 | -60.007 | -1.6 | -2113.7778 | 0.20468
4757 | 4757 | 3202.198 | 152.747 | 365.501 | 42.5508 | -60.007 | -1.6 | -2114.2222 | 0.20452
4758 | 4758 | 3202.198 | 153.846 | 366.6 | 42.5508 | -58.908 | -1.6 | -2114.6667 | 0.20435
4759 | 4759 | 3203.297 | 156.044 | 368.798 | 42.5508 | -56.71 | -1.6 | -2115.1111 | 0.20418
4760 | 4760 | 3202.198 | 154.945 | 367.699 | 42.5508 | -57.809 | -1.6 | -2115.5556 | 0.20401
4761 | 4761 | 3201.099 | 152.747 | 365.321 | 42.5148 | -59.827 | -1.6 | -2116 | 0.20385
4762 | 4762 | 3200 | 152.747 | 365.501 | 42.5508 | -60.007 | -1.6 | -2116.4444 | 0.20368
4763 | 4763 | 3202.198 | 154.945 | 367.88 | 42.587 | -57.99 | -1.6 | -2116.8889 | 0.20351
4764 | 4764 | 3198.901 | 153.846 | 366.24 | 42.4788 | -58.548 | -1.6 | -2117.3333 | 0.20334
4765 | 4765 | 3201.099 | 156.044 | 368.979 | 42.587 | -56.891 | -1.6 | -2117.7778 | 0.20318
4766 | 4766 | 3200 | 153.846 | 366.961 | 42.623 | -59.269 | -1.6 | -2118.2222 | 0.20301
4767 | 4767 | 3198.901 | 152.747 | 365.501 | 42.5508 | -60.007 | -1.6 | -2118.6667 | 0.20284
4768 | 4768 | 3200 | 153.846 | 366.781 | 42.587 | -59.089 | -1.6 | -2119.1111 | 0.20268
4769 | 4769 | 3198.901 | 152.747 | 365.501 | 42.5508 | -60.007 | -1.6 | -2119.5556 | 0.20251
4770 | 4770 | 3198.901 | 154.945 | 367.699 | 42.5508 | -57.809 | -1.6 | -2120 | 0.20234
4771 | 4771 | 3200 | 154.945 | 368.24 | 42.659 | -58.35 | -1.6 | -2120.4444 | 0.20217
4772 | 4772 | 3200 | 154.945 | 368.24 | 42.659 | -58.35 | -1.6 | -2120.8889 | 0.20201
4773 | 4773 | 3198.901 | 153.846 | 366.42 | 42.5148 | -58.728 | -1.6 | -2121.3333 | 0.20184
4774 | 4774 | 3197.802 | 151.648 | 364.763 | 42.623 | -61.467 | -1.6 | -2121.7778 | 0.20167
4775 | 4775 | 3197.802 | 153.846 | 366.961 | 42.623 | -59.269 | -1.6 | -2122.2222 | 0.20151
4776 | 4776 | 3197.802 | 153.846 | 367.141 | 42.659 | -59.449 | -1.6 | -2122.6667 | 0.20134
4777 | 4777 | 3197.802 | 154.945 | 367.519 | 42.5148 | -57.629 | -1.6 | -2123.1111 | 0.20117
4778 | 4778 | 3198.901 | 154.945 | 367.699 | 42.5508 | -57.809 | -1.6 | -2123.5556 | 0.201
4779 | 4779 | 3197.802 | 154.945 | 367.519 | 42.5148 | -57.629 | -1.6 | -2124 | 0.20084
4780 | 4780 | 3197.802 | 156.044 | 368.438 | 42.4788 | -56.35 | -1.6 | -2124.4444 | 0.20067
4781 | 4781 | 3197.802 | 156.044 | 368.618 | 42.5148 | -56.53 | -1.6 | -2124.8889 | 0.2005
4782 | 4782 | 3197.802 | 156.044 | 368.798 | 42.5508 | -56.71 | -1.6 | -2125.3333 | 0.20033
4783 | 4783 | 3196.703 | 154.945 | 367.699 | 42.5508 | -57.809 | -1.6 | -2125.7778 | 0.20017
4784 | 4784 | 3196.703 | 153.846 | 366.6 | 42.5508 | -58.908 | -1.6 | -2126.2222 | 0.2
4785 | 4785 | 3196.703 | 154.945 | 367.339 | 42.4788 | -57.449 | -1.6 | -2126.6667 | 0.19983
4786 | 4786 | 3196.703 | 154.945 | 367.699 | 42.5508 | -57.809 | -1.6 | -2127.1111 | 0.19967
4787 | 4787 | 3194.506 | 152.748 | 365.863 | 42.623 | -60.367 | -1.6 | -2127.5556 | 0.1995
4788 | 4788 | 3195.604 | 152.747 | 365.501 | 42.5508 | -60.007 | -1.6 | -2128 | 0.19933
4789 | 4789 | 3195.604 | 154.945 | 367.699 | 42.5508 | -57.809 | -1.6 | -2128.4444 | 0.19916
4790 | 4790 | 3195.604 | 153.846 | 366.961 | 42.623 | -59.269 | -1.6 | -2128.8889 | 0.199
4791 | 4791 | 3194.506 | 156.044 | 369.339 | 42.659 | -57.251 | -1.6 | -2129.3333 | 0.19883
4792 | 4792 | 3194.506 | 157.143 | 370.438 | 42.659 | -56.152 | -1.6 | -2129.7778 | 0.19866
4793 | 4793 | 3194.506 | 154.945 | 368.24 | 42.659 | -58.35 | -1.6 | -2130.2222 | 0.19849
4794 | 4794 | 3193.407 | 154.945 | 367.699 | 42.5508 | -57.809 | -1.6 | -2130.6667 | 0.19833
4795 | 4795 | 3194.506 | 152.748 | 365.683 | 42.587 | -60.187 | -1.6 | -2131.1111 | 0.19816
4796 | 4796 | 3192.308 | 153.846 | 366.781 | 42.587 | -59.089 | -1.6 | -2131.5556 | 0.19799
4797 | 4797 | 3193.407 | 152.748 | 365.322 | 42.5148 | -59.826 | -1.6 | -2132 | 0.19783
4798 | 4798 | 3192.308 | 153.846 | 367.141 | 42.659 | -59.449 | -1.6 | -2132.4444 | 0.19766
4799 | 4799 | 3191.209 | 151.648 | 365.123 | 42.695 | -61.827 | -1.6 | -2132.8889 | 0.19749
4800 | 4800 | 3193.407 | 157.143 | 370.078 | 42.587 | -55.792 | -1.6 | -2133.3333 | 0.19732
4801 | 4801 | 3192.308 | 151.649 | 364.403 | 42.5508 | -61.105 | -1.6 | -2133.7778 | 0.19716
4802 | 4802 | 3192.308 | 154.945 | 367.88 | 42.587 | -57.99 | -1.6 | -2134.2222 | 0.19699
4803 | 4803 | 3192.308 | 153.846 | 366.6 | 42.5508 | -58.908 | -1.6 | -2134.6667 | 0.19682
4804 | 4804 | 3195.604 | 158.241 | 370.815 | 42.5148 | -54.333 | -1.6 | -2135.1111 | 0.19666
4805 | 4805 | 3192.308 | 154.945 | 367.88 | 42.587 | -57.99 | -1.6 | -2135.5556 | 0.19649
4806 | 4806 | 3190.11 | 149.451 | 362.566 | 42.623 | -63.664 | -1.6 | -2136 | 0.19632
4807 | 4807 | 3187.912 | 150.549 | 363.123 | 42.5148 | -62.025 | -1.6 | -2136.4444 | 0.19615
4808 | 4808 | 3192.308 | 154.945 | 367.519 | 42.5148 | -57.629 | -1.6 | -2136.8889 | 0.19599
4809 | 4809 | 3191.209 | 154.945 | 367.699 | 42.5508 | -57.809 | -1.6 | -2137.3333 | 0.19582
4810 | 4810 | 3191.209 | 153.846 | 366.781 | 42.587 | -59.089 | -1.6 | -2137.7778 | 0.19565
4811 | 4811 | 3191.209 | 154.945 | 368.06 | 42.623 | -58.17 | -1.6 | -2138.2222 | 0.19548
4812 | 4812 | 3191.209 | 154.945 | 367.88 | 42.587 | -57.99 | -1.6 | -2138.6667 | 0.19532
4813 | 4813 | 3190.11 | 153.846 | 366.6 | 42.5508 | -58.908 | -1.6 | -2139.1111 | 0.19515
4814 | 4814 | 3190.11 | 153.846 | 366.961 | 42.623 | -59.269 | -1.6 | -2139.5556 | 0.19498
4815 | 4815 | 3190.11 | 154.945 | 367.699 | 42.5508 | -57.809 | -1.6 | -2140 | 0.19482
4816 | 4816 | 3190.11 | 153.846 | 366.961 | 42.623 | -59.269 | -1.6 | -2140.4444 | 0.19465
4817 | 4817 | 3190.11 | 156.044 | 369.699 | 42.731 | -57.611 | -1.6 | -2140.8889 | 0.19448
4818 | 4818 | 3189.011 | 154.945 | 367.88 | 42.587 | -57.99 | -1.6 | -2141.3333 | 0.19431
4819 | 4819 | 3189.011 | 154.945 | 367.699 | 42.5508 | -57.809 | -1.6 | -2141.7778 | 0.19415
4820 | 4820 | 3187.912 | 152.747 | 366.042 | 42.659 | -60.548 | -1.6 | -2142.2222 | 0.19398
4821 | 4821 | 3187.912 | 152.747 | 365.501 | 42.5508 | -60.007 | -1.6 | -2142.6667 | 0.19381
4822 | 4822 | 3187.912 | 153.846 | 367.321 | 42.695 | -59.629 | -1.6 | -2143.1111 | 0.19365
4823 | 4823 | 3187.912 | 153.846 | 366.42 | 42.5148 | -58.728 | -1.6 | -2143.5556 | 0.19348
4824 | 4824 | 3187.912 | 154.945 | 367.699 | 42.5508 | -57.809 | -1.6 | -2144 | 0.19331
4825 | 4825 | 3186.813 | 151.648 | 365.303 | 42.731 | -62.007 | -1.6 | -2144.4444 | 0.19314
4826 | 4826 | 3185.714 | 153.846 | 367.501 | 42.731 | -59.809 | -1.6 | -2144.8889 | 0.19298
4827 | 4827 | 3187.912 | 157.142 | 369.716 | 42.5148 | -55.432 | -1.6 | -2145.3333 | 0.19281
4828 | 4828 | 3187.912 | 154.945 | 367.699 | 42.5508 | -57.809 | -1.6 | -2145.7778 | 0.19264
4829 | 4829 | 3186.813 | 153.846 | 366.6 | 42.5508 | -58.908 | -1.6 | -2146.2222 | 0.19247
4830 | 4830 | 3186.813 | 154.945 | 368.06 | 42.623 | -58.17 | -1.6 | -2146.6667 | 0.19231
4831 | 4831 | 3186.813 | 156.043 | 369.338 | 42.659 | -57.252 | -1.6 | -2147.1111 | 0.19214
4832 | 4832 | 3185.714 | 153.846 | 366.6 | 42.5508 | -58.908 | -1.6 | -2147.5556 | 0.19197
4833 | 4833 | 3185.714 | 154.944 | 368.059 | 42.623 | -58.171 | -1.6 | -2148 | 0.19181
4834 | 4834 | 3185.714 | 153.846 | 366.961 | 42.623 | -59.269 | -1.6 | -2148.4444 | 0.19164
4835 | 4835 | 3185.714 | 153.846 | 366.781 | 42.587 | -59.089 | -1.6 | -2148.8889 | 0.19147
4836 | 4836 | 3185.714 | 156.044 | 369.339 | 42.659 | -57.251 | -1.6 | -2149.3333 | 0.1913
4837 | 4837 | 3185.714 | 153.846 | 366.781 | 42.587 | -59.089 | -1.6 | -2149.7778 | 0.19114
4838 | 4838 | 3186.813 | 158.241 | 371.176 | 42.587 | -54.694 | -1.6 | -2150.2222 | 0.19097
4839 | 4839 | 3181.319 | 151.649 | 365.124 | 42.695 | -61.826 | -1.6 | -2150.6667 | 0.1908
4840 | 4840 | 3183.517 | 152.747 | 366.042 | 42.659 | -60.548 | -1.6 | -2151.1111 | 0.19064
4841 | 4841 | 3184.615 | 154.945 | 367.519 | 42.5148 | -57.629 | -1.6 | -2151.5556 | 0.19047
4842 | 4842 | 3183.517 | 152.747 | 365.682 | 42.587 | -60.188 | -1.6 | -2152 | 0.1903
4843 | 4843 | 3183.517 | 153.847 | 366.962 | 42.623 | -59.268 | -1.6 | -2152.4444 | 0.19013
4844 | 4844 | 3183.517 | 153.847 | 366.962 | 42.623 | -59.268 | -1.6 | -2152.8889 | 0.18997
4845 | 4845 | 3182.418 | 153.846 | 367.681 | 42.767 | -59.989 | -1.6 | -2153.3333 | 0.1898
4846 | 4846 | 3184.615 | 157.142 | 370.257 | 42.623 | -55.973 | -1.6 | -2153.7778 | 0.18963
4847 | 4847 | 3182.418 | 153.846 | 366.781 | 42.587 | -59.089 | -1.6 | -2154.2222 | 0.18946
4848 | 4848 | 3182.418 | 152.748 | 366.043 | 42.659 | -60.547 | -1.6 | -2154.6667 | 0.1893
4849 | 4849 | 3182.418 | 153.846 | 366.961 | 42.623 | -59.269 | -1.6 | -2155.1111 | 0.18913
4850 | 4850 | 3182.418 | 154.945 | 368.06 | 42.623 | -58.17 | -1.6 | -2155.5556 | 0.18896
4851 | 4851 | 3182.418 | 154.945 | 367.88 | 42.587 | -57.99 | -1.6 | -2156 | 0.1888
4852 | 4852 | 3181.319 | 154.945 | 368.06 | 42.623 | -58.17 | -1.6 | -2156.4444 | 0.18863
4853 | 4853 | 3181.319 | 157.143 | 370.618 | 42.695 | -56.332 | -1.6 | -2156.8889 | 0.18846
4854 | 4854 | 3181.319 | 154.945 | 367.699 | 42.5508 | -57.809 | -1.6 | -2157.3333 | 0.18829
4855 | 4855 | 3181.319 | 153.846 | 367.501 | 42.731 | -59.809 | -1.6 | -2157.7778 | 0.18813
4856 | 4856 | 3181.319 | 154.945 | 367.699 | 42.5508 | -57.809 | -1.6 | -2158.2222 | 0.18796
4857 | 4857 | 3181.319 | 156.044 | 369.339 | 42.659 | -57.251 | -1.6 | -2158.6667 | 0.18779
4858 | 4858 | 3180.22 | 154.945 | 368.42 | 42.695 | -58.53 | -1.6 | -2159.1111 | 0.18763
4859 | 4859 | 3181.319 | 154.945 | 367.88 | 42.587 | -57.99 | -1.6 | -2159.5556 | 0.18746
4860 | 4860 | 3180.22 | 156.044 | 369.879 | 42.767 | -57.791 | -1.6 | -2160 | 0.18729
4861 | 4861 | 3180.22 | 154.945 | 368.42 | 42.695 | -58.53 | -1.6 | -2160.4444 | 0.18712
4862 | 4862 | 3180.22 | 156.044 | 369.339 | 42.659 | -57.251 | -1.6 | -2160.8889 | 0.18696
4863 | 4863 | 3179.121 | 154.945 | 368.06 | 42.623 | -58.17 | -1.6 | -2161.3333 | 0.18679
4864 | 4864 | 3179.121 | 154.945 | 368.42 | 42.695 | -58.53 | -1.6 | -2161.7778 | 0.18662
4865 | 4865 | 3180.22 | 156.044 | 369.699 | 42.731 | -57.611 | -1.6 | -2162.2222 | 0.18645
4866 | 4866 | 3178.022 | 153.846 | 366.961 | 42.623 | -59.269 | -1.6 | -2162.6667 | 0.18629
4867 | 4867 | 3179.121 | 156.044 | 368.979 | 42.587 | -56.891 | -1.6 | -2163.1111 | 0.18612
4868 | 4868 | 3178.022 | 153.846 | 367.141 | 42.659 | -59.449 | -1.6 | -2163.5556 | 0.18595
4869 | 4869 | 3179.121 | 154.945 | 368.78 | 42.767 | -58.89 | -1.6 | -2164 | 0.18579
4870 | 4870 | 3175.824 | 156.044 | 369.519 | 42.695 | -57.431 | -1.6 | -2164.4444 | 0.18562
4871 | 4871 | 3179.121 | 154.945 | 368.6 | 42.731 | -58.71 | -1.6 | -2164.8889 | 0.18545
4872 | 4872 | 3176.923 | 153.846 | 366.781 | 42.587 | -59.089 | -1.6 | -2165.3333 | 0.18528
4873 | 4873 | 3176.923 | 153.846 | 367.321 | 42.695 | -59.629 | -1.6 | -2165.7778 | 0.18512
4874 | 4874 | 3176.923 | 154.945 | 368.24 | 42.659 | -58.35 | -1.6 | -2166.2222 | 0.18495
4875 | 4875 | 3175.824 | 153.846 | 366.781 | 42.587 | -59.089 | -1.6 | -2166.6667 | 0.18478
4876 | 4876 | 3175.824 | 153.846 | 367.321 | 42.695 | -59.629 | -1.6 | -2167.1111 | 0.18462
4877 | 4877 | 3175.824 | 154.945 | 368.06 | 42.623 | -58.17 | -1.6 | -2167.5556 | 0.18445
4878 | 4878 | 3175.824 | 154.945 | 368.24 | 42.659 | -58.35 | -1.6 | -2168 | 0.18428
4879 | 4879 | 3175.824 | 154.945 | 368.78 | 42.767 | -58.89 | -1.6 | -2168.4444 | 0.18411
4880 | 4880 | 3176.923 | 153.846 | 367.141 | 42.659 | -59.449 | -1.6 | -2168.8889 | 0.18395
4881 | 4881 | 3174.726 | 153.847 | 366.782 | 42.587 | -59.088 | -1.6 | -2169.3333 | 0.18378
4882 | 4882 | 3179.121 | 159.341 | 371.735 | 42.4788 | -53.053 | -1.6 | -2169.7778 | 0.18361
4883 | 4883 | 3172.527 | 154.944 | 368.059 | 42.623 | -58.171 | -1.6 | -2170.2222 | 0.18344
4884 | 4884 | 3170.33 | 149.451 | 362.205 | 42.5508 | -63.303 | -1.6 | -2170.6667 | 0.18328
4885 | 4885 | 3172.527 | 156.044 | 368.618 | 42.5148 | -56.53 | -1.6 | -2171.1111 | 0.18311
4886 | 4886 | 3174.726 | 154.946 | 368.241 | 42.659 | -58.349 | -1.6 | -2171.5556 | 0.18294
4887 | 4887 | 3175.824 | 156.044 | 369.159 | 42.623 | -57.071 | -1.6 | -2172 | 0.18278
4888 | 4888 | 3172.527 | 152.747 | 365.862 | 42.623 | -60.368 | -1.6 | -2172.4444 | 0.18261
4889 | 4889 | 3171.429 | 149.451 | 362.386 | 42.587 | -63.484 | -1.6 | -2172.8889 | 0.18244
4890 | 4890 | 3171.429 | 154.946 | 367.881 | 42.587 | -57.989 | -1.6 | -2173.3333 | 0.18227
4891 | 4891 | 3171.429 | 151.649 | 365.304 | 42.731 | -62.006 | -1.6 | -2173.7778 | 0.18211
4892 | 4892 | 3173.626 | 156.043 | 369.158 | 42.623 | -57.072 | -1.6 | -2174.2222 | 0.18194
4893 | 4893 | 3175.824 | 158.241 | 370.815 | 42.5148 | -54.333 | -1.6 | -2174.6667 | 0.18177
4894 | 4894 | 3172.527 | 156.044 | 369.159 | 42.623 | -57.071 | -1.6 | -2175.1111 | 0.18161
4895 | 4895 | 3171.429 | 152.748 | 365.683 | 42.587 | -60.187 | -1.6 | -2175.5556 | 0.18144
4896 | 4896 | 3172.527 | 156.044 | 368.979 | 42.587 | -56.891 | -1.6 | -2176 | 0.18127
4897 | 4897 | 3171.429 | 158.242 | 370.996 | 42.5508 | -54.512 | -1.6 | -2176.4444 | 0.1811
4898 | 4898 | 3169.231 | 151.648 | 364.583 | 42.587 | -61.287 | -1.6 | -2176.8889 | 0.18094
4899 | 4899 | 3169.231 | 153.846 | 366.961 | 42.623 | -59.269 | -1.6 | -2177.3333 | 0.18077
4900 | 4900 | 3171.429 | 156.044 | 368.618 | 42.5148 | -56.53 | -1.6 | -2177.7778 | 0.1806
4901 | 4901 | 3169.231 | 152.748 | 365.683 | 42.587 | -60.187 | -1.6 | -2178.2222 | 0.18043
4902 | 4902 | 3170.33 | 153.847 | 367.322 | 42.695 | -59.628 | -1.6 | -2178.6667 | 0.18027
4903 | 4903 | 3170.33 | 153.847 | 367.322 | 42.695 | -59.628 | -1.6 | -2179.1111 | 0.1801
4904 | 4904 | 3169.231 | 152.748 | 366.223 | 42.695 | -60.727 | -1.6 | -2179.5556 | 0.17993
4905 | 4905 | 3169.231 | 153.846 | 366.781 | 42.587 | -59.089 | -1.6 | -2180 | 0.17977
4906 | 4906 | 3169.231 | 154.945 | 368.6 | 42.731 | -58.71 | -1.6 | -2180.4444 | 0.1796
4907 | 4907 | 3169.231 | 154.945 | 368.24 | 42.659 | -58.35 | -1.6 | -2180.8889 | 0.17943
4908 | 4908 | 3168.132 | 153.846 | 366.781 | 42.587 | -59.089 | -1.6 | -2181.3333 | 0.17926
4909 | 4909 | 3169.231 | 153.846 | 367.321 | 42.695 | -59.629 | -1.6 | -2181.7778 | 0.1791
4910 | 4910 | 3169.231 | 154.945 | 368.6 | 42.731 | -58.71 | -1.6 | -2182.2222 | 0.17893
4911 | 4911 | 3168.132 | 154.945 | 368.06 | 42.623 | -58.17 | -1.6 | -2182.6667 | 0.17876
4912 | 4912 | 3168.132 | 154.945 | 368.42 | 42.695 | -58.53 | -1.6 | -2183.1111 | 0.1786
4913 | 4913 | 3168.132 | 154.945 | 368.42 | 42.695 | -58.53 | -1.6 | -2183.5556 | 0.17843
4914 | 4914 | 3167.033 | 152.747 | 366.402 | 42.731 | -60.908 | -1.6 | -2184 | 0.17826
4915 | 4915 | 3167.033 | 153.846 | 367.501 | 42.731 | -59.809 | -1.6 | -2184.4444 | 0.17809
4916 | 4916 | 3167.033 | 152.747 | 365.862 | 42.623 | -60.368 | -1.6 | -2184.8889 | 0.17793
4917 | 4917 | 3167.033 | 153.846 | 367.501 | 42.731 | -59.809 | -1.6 | -2185.3333 | 0.17776
4918 | 4918 | 3167.033 | 153.846 | 367.681 | 42.767 | -59.989 | -1.6 | -2185.7778 | 0.17759
4919 | 4919 | 3167.033 | 154.945 | 368.78 | 42.767 | -58.89 | -1.6 | -2186.2222 | 0.17742
4920 | 4920 | 3165.934 | 154.945 | 368.42 | 42.695 | -58.53 | -1.6 | -2186.6667 | 0.17726
4921 | 4921 | 3165.934 | 153.846 | 366.961 | 42.623 | -59.269 | -1.6 | -2187.1111 | 0.17709
4922 | 4922 | 3165.934 | 153.846 | 367.141 | 42.659 | -59.449 | -1.6 | -2187.5556 | 0.17692
4923 | 4923 | 3163.736 | 152.747 | 366.222 | 42.695 | -60.728 | -1.6 | -2188 | 0.17676
4924 | 4924 | 3164.835 | 154.945 | 368.06 | 42.623 | -58.17 | -1.6 | -2188.4444 | 0.17659
4925 | 4925 | 3163.736 | 153.846 | 367.321 | 42.695 | -59.629 | -1.6 | -2188.8889 | 0.17642
4926 | 4926 | 3163.736 | 151.648 | 365.123 | 42.695 | -61.827 | -1.6 | -2189.3333 | 0.17625
4927 | 4927 | 3160.439 | 149.45 | 362.385 | 42.587 | -63.485 | -1.6 | -2189.7778 | 0.17609
4928 | 4928 | 3163.736 | 156.044 | 369.339 | 42.659 | -57.251 | -1.6 | -2190.2222 | 0.17592
4929 | 4929 | 3162.638 | 154.946 | 368.601 | 42.731 | -58.709 | -1.6 | -2190.6667 | 0.17575
4930 | 4930 | 3165.934 | 156.044 | 369.519 | 42.695 | -57.431 | -1.6 | -2191.1111 | 0.17559
4931 | 4931 | 3163.736 | 154.945 | 368.6 | 42.731 | -58.71 | -1.6 | -2191.5556 | 0.17542
4932 | 4932 | 3163.736 | 154.945 | 368.24 | 42.659 | -58.35 | -1.6 | -2192 | 0.17525
4933 | 4933 | 3162.638 | 154.946 | 368.241 | 42.659 | -58.349 | -1.6 | -2192.4444 | 0.17508
4934 | 4934 | 3162.638 | 152.748 | 366.403 | 42.731 | -60.907 | -1.6 | -2192.8889 | 0.17492
4935 | 4935 | 3162.638 | 154.946 | 368.241 | 42.659 | -58.349 | -1.6 | -2193.3333 | 0.17475
4936 | 4936 | 3161.539 | 152.748 | 366.583 | 42.767 | -61.087 | -1.6 | -2193.7778 | 0.17458
4937 | 4937 | 3162.638 | 154.946 | 368.241 | 42.659 | -58.349 | -1.6 | -2194.2222 | 0.17441
4938 | 4938 | 3162.638 | 156.044 | 368.979 | 42.587 | -56.891 | -1.6 | -2194.6667 | 0.17425
4939 | 4939 | 3159.341 | 153.846 | 367.681 | 42.767 | -59.989 | -1.6 | -2195.1111 | 0.17408
4940 | 4940 | 3159.341 | 151.649 | 365.124 | 42.695 | -61.826 | -1.6 | -2195.5556 | 0.17391
4941 | 4941 | 3160.439 | 154.944 | 368.239 | 42.659 | -58.351 | -1.6 | -2196 | 0.17375
4942 | 4942 | 3160.439 | 154.944 | 368.419 | 42.695 | -58.531 | -1.6 | -2196.4444 | 0.17358
4943 | 4943 | 3162.638 | 156.044 | 369.339 | 42.659 | -57.251 | -1.6 | -2196.8889 | 0.17341
4944 | 4944 | 3161.539 | 154.945 | 368.961 | 42.8032 | -59.071 | -1.6 | -2197.3333 | 0.17324
4945 | 4945 | 3160.439 | 153.845 | 367.32 | 42.695 | -59.63 | -1.6 | -2197.7778 | 0.17308
4946 | 4946 | 3160.439 | 154.944 | 368.599 | 42.731 | -58.711 | -1.6 | -2198.2222 | 0.17291
4947 | 4947 | 3160.439 | 154.944 | 367.879 | 42.587 | -57.991 | -1.6 | -2198.6667 | 0.17274
4948 | 4948 | 3159.341 | 153.846 | 367.681 | 42.767 | -59.989 | -1.6 | -2199.1111 | 0.17258
4949 | 4949 | 3160.439 | 154.944 | 368.419 | 42.695 | -58.531 | -1.6 | -2199.5556 | 0.17241
4950 | 4950 | 3160.439 | 154.944 | 368.599 | 42.731 | -58.711 | -1.6 | -2200 | 0.17224
4951 | 4951 | 3160.439 | 153.845 | 367.32 | 42.695 | -59.63 | -1.6 | -2200.4444 | 0.17207
4952 | 4952 | 3154.945 | 150.549 | 363.664 | 42.623 | -62.566 | -1.6 | -2200.8889 | 0.17191
4953 | 4953 | 3158.242 | 153.846 | 367.321 | 42.695 | -59.629 | -1.6 | -2201.3333 | 0.17174
4954 | 4954 | 3159.341 | 156.044 | 369.879 | 42.767 | -57.791 | -1.6 | -2201.7778 | 0.17157
4955 | 4955 | 3158.242 | 154.945 | 367.88 | 42.587 | -57.99 | -1.6 | -2202.2222 | 0.1714
4956 | 4956 | 3158.242 | 154.945 | 368.6 | 42.731 | -58.71 | -1.6 | -2202.6667 | 0.17124
4957 | 4957 | 3158.242 | 154.945 | 368.6 | 42.731 | -58.71 | -1.6 | -2203.1111 | 0.17107
4958 | 4958 | 3158.242 | 156.044 | 369.339 | 42.659 | -57.251 | -1.6 | -2203.5556 | 0.1709
4959 | 4959 | 3158.242 | 156.044 | 369.159 | 42.623 | -57.071 | -1.6 | -2204 | 0.17074
4960 | 4960 | 3157.143 | 154.945 | 368.6 | 42.731 | -58.71 | -1.6 | -2204.4444 | 0.17057
4961 | 4961 | 3157.143 | 154.945 | 368.78 | 42.767 | -58.89 | -1.6 | -2204.8889 | 0.1704
4962 | 4962 | 3154.945 | 153.846 | 367.681 | 42.767 | -59.989 | -1.6 | -2205.3333 | 0.17023
4963 | 4963 | 3154.945 | 153.846 | 367.501 | 42.731 | -59.809 | -1.6 | -2205.7778 | 0.17007
4964 | 4964 | 3153.846 | 153.846 | 367.321 | 42.695 | -59.629 | -1.6 | -2206.2222 | 0.1699
4965 | 4965 | 3153.846 | 152.747 | 366.402 | 42.731 | -60.908 | -1.6 | -2206.6667 | 0.16973
4966 | 4966 | 3153.846 | 151.648 | 365.303 | 42.731 | -62.007 | -1.6 | -2207.1111 | 0.16957
4967 | 4967 | 3154.945 | 153.846 | 366.781 | 42.587 | -59.089 | -1.6 | -2207.5556 | 0.1694
4968 | 4968 | 3157.143 | 157.143 | 370.258 | 42.623 | -55.972 | -1.6 | -2208 | 0.16923
4969 | 4969 | 3153.846 | 153.846 | 367.501 | 42.731 | -59.809 | -1.6 | -2208.4444 | 0.16906
4970 | 4970 | 3153.846 | 153.846 | 368.042 | 42.8392 | -60.35 | -1.6 | -2208.8889 | 0.1689
4971 | 4971 | 3153.846 | 154.945 | 368.78 | 42.767 | -58.89 | -1.6 | -2209.3333 | 0.16873
4972 | 4972 | 3153.846 | 153.846 | 366.961 | 42.623 | -59.269 | -1.6 | -2209.7778 | 0.16856
4973 | 4973 | 3152.747 | 152.747 | 366.402 | 42.731 | -60.908 | -1.6 | -2210.2222 | 0.16839
4974 | 4974 | 3153.846 | 154.945 | 368.961 | 42.8032 | -59.071 | -1.6 | -2210.6667 | 0.16823
4975 | 4975 | 3153.846 | 156.044 | 369.519 | 42.695 | -57.431 | -1.6 | -2211.1111 | 0.16806
4976 | 4976 | 3152.747 | 154.945 | 369.321 | 42.8752 | -59.431 | -1.6 | -2211.5556 | 0.16789
4977 | 4977 | 3153.846 | 154.945 | 368.961 | 42.8032 | -59.071 | -1.6 | -2212 | 0.16773
4978 | 4978 | 3152.747 | 153.846 | 366.781 | 42.587 | -59.089 | -1.6 | -2212.4444 | 0.16756
4979 | 4979 | 3151.648 | 152.747 | 366.582 | 42.767 | -61.088 | -1.6 | -2212.8889 | 0.16739
4980 | 4980 | 3152.747 | 154.945 | 368.78 | 42.767 | -58.89 | -1.6 | -2213.3333 | 0.16722
4981 | 4981 | 3152.747 | 156.044 | 369.879 | 42.767 | -57.791 | -1.6 | -2213.7778 | 0.16706
4982 | 4982 | 3151.648 | 154.945 | 368.78 | 42.767 | -58.89 | -1.6 | -2214.2222 | 0.16689
4983 | 4983 | 3150.55 | 153.847 | 367.142 | 42.659 | -59.448 | -1.6 | -2214.6667 | 0.16672
4984 | 4984 | 3150.55 | 154.946 | 368.601 | 42.731 | -58.709 | -1.6 | -2215.1111 | 0.16656
4985 | 4985 | 3150.55 | 154.946 | 368.241 | 42.659 | -58.349 | -1.6 | -2215.5556 | 0.16639
4986 | 4986 | 3151.648 | 156.044 | 369.699 | 42.731 | -57.611 | -1.6 | -2216 | 0.16622
4987 | 4987 | 3150.55 | 153.847 | 367.322 | 42.695 | -59.628 | -1.6 | -2216.4444 | 0.16605
4988 | 4988 | 3149.451 | 156.044 | 369.339 | 42.659 | -57.251 | -1.6 | -2216.8889 | 0.16589
4989 | 4989 | 3150.55 | 154.946 | 368.061 | 42.623 | -58.169 | -1.6 | -2217.3333 | 0.16572
4990 | 4990 | 3149.451 | 153.847 | 366.962 | 42.623 | -59.268 | -1.6 | -2217.7778 | 0.16555
4991 | 4991 | 3149.451 | 153.847 | 367.322 | 42.695 | -59.628 | -1.6 | -2218.2222 | 0.16538
4992 | 4992 | 3149.451 | 154.945 | 368.42 | 42.695 | -58.53 | -1.6 | -2218.6667 | 0.16522
4993 | 4993 | 3148.352 | 153.846 | 367.321 | 42.695 | -59.629 | -1.6 | -2219.1111 | 0.16505
4994 | 4994 | 3149.451 | 156.044 | 369.339 | 42.659 | -57.251 | -1.6 | -2219.5556 | 0.16488
4995 | 4995 | 3148.352 | 153.846 | 367.862 | 42.8032 | -60.17 | -1.6 | -2220 | 0.16472
4996 | 4996 | 3148.352 | 154.945 | 368.6 | 42.731 | -58.71 | -1.6 | -2220.4444 | 0.16455
4997 | 4997 | 3147.253 | 153.846 | 367.501 | 42.731 | -59.809 | -1.6 | -2220.8889 | 0.16438
4998 | 4998 | 3147.253 | 153.846 | 367.681 | 42.767 | -59.989 | -1.6 | -2221.3333 | 0.16421
4999 | 4999 | 3147.253 | 154.945 | 368.78 | 42.767 | -58.89 | -1.6 | -2221.7778 | 0.16405
5000 | 5000 | 3147.253 | 156.044 | 369.519 | 42.695 | -57.431 | -1.6 | -2222.2222 | 0.16388
5001 | 5001 | 3143.956 | 149.45 | 363.105 | 42.731 | -64.205 | -1.6 | -2222.6667 | 0.16371
5002 | 5002 | 3147.253 | 156.044 | 369.159 | 42.623 | -57.071 | -1.6 | -2223.1111 | 0.16355
5003 | 5003 | 3145.055 | 156.044 | 369.699 | 42.731 | -57.611 | -1.6 | -2223.5556 | 0.16338
5004 | 5004 | 3147.253 | 154.945 | 368.24 | 42.659 | -58.35 | -1.6 | -2224 | 0.16321
5005 | 5005 | 3145.055 | 153.846 | 368.042 | 42.8392 | -60.35 | -1.6 | -2224.4444 | 0.16304
5006 | 5006 | 3145.055 | 153.846 | 367.321 | 42.695 | -59.629 | -1.6 | -2224.8889 | 0.16288
5007 | 5007 | 3145.055 | 153.846 | 367.862 | 42.8032 | -60.17 | -1.6 | -2225.3333 | 0.16271
5008 | 5008 | 3145.055 | 154.945 | 368.42 | 42.695 | -58.53 | -1.6 | -2225.7778 | 0.16254
5009 | 5009 | 3145.055 | 154.945 | 368.961 | 42.8032 | -59.071 | -1.6 | -2226.2222 | 0.16237
5010 | 5010 | 3142.857 | 151.648 | 365.664 | 42.8032 | -62.368 | -1.6 | -2226.6667 | 0.16221
5011 | 5011 | 3143.956 | 154.945 | 368.42 | 42.695 | -58.53 | -1.6 | -2227.1111 | 0.16204
5012 | 5012 | 3143.956 | 154.945 | 368.6 | 42.731 | -58.71 | -1.6 | -2227.5556 | 0.16187
5013 | 5013 | 3142.857 | 153.846 | 367.321 | 42.695 | -59.629 | -1.6 | -2228 | 0.16171
5014 | 5014 | 3145.055 | 154.945 | 368.78 | 42.767 | -58.89 | -1.6 | -2228.4444 | 0.16154
5015 | 5015 | 3142.857 | 153.846 | 367.681 | 42.767 | -59.989 | -1.6 | -2228.8889 | 0.16137
5016 | 5016 | 3142.857 | 153.846 | 367.321 | 42.695 | -59.629 | -1.6 | -2229.3333 | 0.1612
5017 | 5017 | 3141.758 | 152.747 | 365.862 | 42.623 | -60.368 | -1.6 | -2229.7778 | 0.16104
5018 | 5018 | 3142.857 | 154.945 | 368.42 | 42.695 | -58.53 | -1.6 | -2230.2222 | 0.16087
5019 | 5019 | 3142.857 | 154.945 | 368.6 | 42.731 | -58.71 | -1.6 | -2230.6667 | 0.1607
5020 | 5020 | 3141.758 | 154.945 | 368.24 | 42.659 | -58.35 | -1.6 | -2231.1111 | 0.16054
5021 | 5021 | 3141.758 | 154.945 | 368.24 | 42.659 | -58.35 | -1.6 | -2231.5556 | 0.16037
5022 | 5022 | 3142.857 | 159.34 | 372.094 | 42.5508 | -53.414 | -1.6 | -2232 | 0.1602
5023 | 5023 | 3139.561 | 152.748 | 365.863 | 42.623 | -60.367 | -1.6 | -2232.4444 | 0.16003
5024 | 5024 | 3140.659 | 154.945 | 367.88 | 42.587 | -57.99 | -1.6 | -2232.8889 | 0.15987
5025 | 5025 | 3140.659 | 154.945 | 368.24 | 42.659 | -58.35 | -1.6 | -2233.3333 | 0.1597
5026 | 5026 | 3140.659 | 153.846 | 367.501 | 42.731 | -59.809 | -1.6 | -2233.7778 | 0.15953
5027 | 5027 | 3140.659 | 154.945 | 368.6 | 42.731 | -58.71 | -1.6 | -2234.2222 | 0.15936
5028 | 5028 | 3140.659 | 156.044 | 369.879 | 42.767 | -57.791 | -1.6 | -2234.6667 | 0.1592
5029 | 5029 | 3137.363 | 152.748 | 366.944 | 42.8392 | -61.448 | -1.6 | -2235.1111 | 0.15903
5030 | 5030 | 3137.363 | 151.649 | 365.665 | 42.8032 | -62.367 | -1.6 | -2235.5556 | 0.15886
5031 | 5031 | 3138.462 | 153.847 | 368.223 | 42.8752 | -60.529 | -1.6 | -2236 | 0.1587
5032 | 5032 | 3137.363 | 153.846 | 368.042 | 42.8392 | -60.35 | -1.6 | -2236.4444 | 0.15853
5033 | 5033 | 3138.462 | 153.847 | 367.502 | 42.731 | -59.808 | -1.6 | -2236.8889 | 0.15836
5034 | 5034 | 3138.462 | 154.945 | 369.501 | 42.9112 | -59.611 | -1.6 | -2237.3333 | 0.15819
5035 | 5035 | 3138.462 | 153.847 | 368.403 | 42.9112 | -60.709 | -1.6 | -2237.7778 | 0.15803
5036 | 5036 | 3138.462 | 154.945 | 369.321 | 42.8752 | -59.431 | -1.6 | -2238.2222 | 0.15786
5037 | 5037 | 3137.363 | 153.846 | 367.681 | 42.767 | -59.989 | -1.6 | -2238.6667 | 0.15769
5038 | 5038 | 3139.561 | 157.143 | 371.159 | 42.8032 | -56.873 | -1.6 | -2239.1111 | 0.15753
5039 | 5039 | 3136.264 | 152.747 | 366.042 | 42.659 | -60.548 | -1.6 | -2239.5556 | 0.15736
5040 | 5040 | 3137.363 | 156.044 | 369.699 | 42.731 | -57.611 | -1.6 | -2240 | 0.15719
5041 | 5041 | 3136.264 | 154.945 | 368.78 | 42.767 | -58.89 | -1.6 | -2240.4444 | 0.15702
5042 | 5042 | 3137.363 | 154.945 | 368.961 | 42.8032 | -59.071 | -1.6 | -2240.8889 | 0.15686
5043 | 5043 | 3136.264 | 154.945 | 368.961 | 42.8032 | -59.071 | -1.6 | -2241.3333 | 0.15669
5044 | 5044 | 3136.264 | 154.945 | 368.42 | 42.695 | -58.53 | -1.6 | -2241.7778 | 0.15652
5045 | 5045 | 3136.264 | 156.044 | 370.06 | 42.8032 | -57.972 | -1.6 | -2242.2222 | 0.15635
5046 | 5046 | 3135.165 | 154.945 | 369.321 | 42.8752 | -59.431 | -1.6 | -2242.6667 | 0.15619
5047 | 5047 | 3134.066 | 153.846 | 367.141 | 42.659 | -59.449 | -1.6 | -2243.1111 | 0.15602
5048 | 5048 | 3135.165 | 154.945 | 368.78 | 42.767 | -58.89 | -1.6 | -2243.5556 | 0.15585
5049 | 5049 | 3134.066 | 153.846 | 367.862 | 42.8032 | -60.17 | -1.6 | -2244 | 0.15569
5050 | 5050 | 3135.165 | 154.945 | 368.6 | 42.731 | -58.71 | -1.6 | -2244.4444 | 0.15552
5051 | 5051 | 3132.967 | 153.846 | 367.681 | 42.767 | -59.989 | -1.6 | -2244.8889 | 0.15535
5052 | 5052 | 3134.066 | 153.846 | 366.961 | 42.623 | -59.269 | -1.6 | -2245.3333 | 0.15518
5053 | 5053 | 3131.868 | 151.648 | 365.123 | 42.695 | -61.827 | -1.6 | -2245.7778 | 0.15502
5054 | 5054 | 3132.967 | 154.945 | 368.24 | 42.659 | -58.35 | -1.6 | -2246.2222 | 0.15485
5055 | 5055 | 3131.868 | 153.846 | 367.681 | 42.767 | -59.989 | -1.6 | -2246.6667 | 0.15468
5056 | 5056 | 3131.868 | 153.846 | 368.042 | 42.8392 | -60.35 | -1.6 | -2247.1111 | 0.15452
5057 | 5057 | 3131.868 | 152.747 | 366.943 | 42.8392 | -61.449 | -1.6 | -2247.5556 | 0.15435
5058 | 5058 | 3131.868 | 153.846 | 367.681 | 42.767 | -59.989 | -1.6 | -2248 | 0.15418
5059 | 5059 | 3129.67 | 150.549 | 364.745 | 42.8392 | -63.647 | -1.6 | -2248.4444 | 0.15401
5060 | 5060 | 3130.769 | 153.846 | 367.501 | 42.731 | -59.809 | -1.6 | -2248.8889 | 0.15385
5061 | 5061 | 3129.67 | 152.747 | 367.303 | 42.9112 | -61.809 | -1.6 | -2249.3333 | 0.15368
5062 | 5062 | 3131.868 | 154.945 | 369.141 | 42.8392 | -59.251 | -1.6 | -2249.7778 | 0.15351
5063 | 5063 | 3130.769 | 154.945 | 368.42 | 42.695 | -58.53 | -1.6 | -2250.2222 | 0.15334
5064 | 5064 | 3130.769 | 154.945 | 368.78 | 42.767 | -58.89 | -1.6 | -2250.6667 | 0.15318
5065 | 5065 | 3130.769 | 153.846 | 368.042 | 42.8392 | -60.35 | -1.6 | -2251.1111 | 0.15301
5066 | 5066 | 3129.67 | 153.846 | 368.042 | 42.8392 | -60.35 | -1.6 | -2251.5556 | 0.15284
5067 | 5067 | 3129.67 | 152.747 | 366.943 | 42.8392 | -61.449 | -1.6 | -2252 | 0.15268
5068 | 5068 | 3128.572 | 151.649 | 365.665 | 42.8032 | -62.367 | -1.6 | -2252.4444 | 0.15251
5069 | 5069 | 3129.67 | 154.945 | 369.141 | 42.8392 | -59.251 | -1.6 | -2252.8889 | 0.15234
5070 | 5070 | 3128.572 | 153.847 | 367.682 | 42.767 | -59.988 | -1.6 | -2253.3333 | 0.15217
5071 | 5071 | 3128.572 | 153.847 | 367.682 | 42.767 | -59.988 | -1.6 | -2253.7778 | 0.15201
5072 | 5072 | 3127.473 | 153.847 | 367.863 | 42.8032 | -60.169 | -1.6 | -2254.2222 | 0.15184
5073 | 5073 | 3126.374 | 153.846 | 368.042 | 42.8392 | -60.35 | -1.6 | -2254.6667 | 0.15167
5074 | 5074 | 3128.572 | 154.946 | 368.601 | 42.731 | -58.709 | -1.6 | -2255.1111 | 0.15151
5075 | 5075 | 3125.275 | 151.649 | 365.124 | 42.695 | -61.826 | -1.6 | -2255.5556 | 0.15134
5076 | 5076 | 3128.572 | 153.847 | 368.403 | 42.9112 | -60.709 | -1.6 | -2256 | 0.15117
5077 | 5077 | 3127.473 | 154.945 | 369.141 | 42.8392 | -59.251 | -1.6 | -2256.4444 | 0.151
5078 | 5078 | 3127.473 | 154.945 | 368.78 | 42.767 | -58.89 | -1.6 | -2256.8889 | 0.15084
5079 | 5079 | 3126.374 | 154.945 | 368.6 | 42.731 | -58.71 | -1.6 | -2257.3333 | 0.15067
5080 | 5080 | 3126.374 | 153.846 | 367.862 | 42.8032 | -60.17 | -1.6 | -2257.7778 | 0.1505
5081 | 5081 | 3126.374 | 154.945 | 368.6 | 42.731 | -58.71 | -1.6 | -2258.2222 | 0.15033
5082 | 5082 | 3126.374 | 156.044 | 369.879 | 42.767 | -57.791 | -1.6 | -2258.6667 | 0.15017
5083 | 5083 | 3127.473 | 153.847 | 368.043 | 42.8392 | -60.349 | -1.6 | -2259.1111 | 0.15
5084 | 5084 | 3125.275 | 154.945 | 368.961 | 42.8032 | -59.071 | -1.6 | -2259.5556 | 0.14983
5085 | 5085 | 3124.176 | 153.846 | 367.501 | 42.731 | -59.809 | -1.6 | -2260 | 0.14967
5086 | 5086 | 3125.275 | 154.945 | 369.141 | 42.8392 | -59.251 | -1.6 | -2260.4444 | 0.1495
5087 | 5087 | 3125.275 | 154.945 | 368.78 | 42.767 | -58.89 | -1.6 | -2260.8889 | 0.14933
5088 | 5088 | 3124.176 | 153.846 | 367.681 | 42.767 | -59.989 | -1.6 | -2261.3333 | 0.14916
5089 | 5089 | 3124.176 | 156.044 | 369.699 | 42.731 | -57.611 | -1.6 | -2261.7778 | 0.149
5090 | 5090 | 3123.077 | 151.648 | 366.204 | 42.9112 | -62.908 | -1.6 | -2262.2222 | 0.14883
5091 | 5091 | 3120.879 | 151.648 | 365.123 | 42.695 | -61.827 | -1.6 | -2262.6667 | 0.14866
5092 | 5092 | 3124.176 | 154.945 | 369.141 | 42.8392 | -59.251 | -1.6 | -2263.1111 | 0.14849
5093 | 5093 | 3123.077 | 153.846 | 367.862 | 42.8032 | -60.17 | -1.6 | -2263.5556 | 0.14833
5094 | 5094 | 3123.077 | 153.846 | 368.582 | 42.9472 | -60.89 | -1.6 | -2264 | 0.14816
5095 | 5095 | 3123.077 | 153.846 | 368.582 | 42.9472 | -60.89 | -1.6 | -2264.4444 | 0.14799
5096 | 5096 | 3123.077 | 154.945 | 368.42 | 42.695 | -58.53 | -1.6 | -2264.8889 | 0.14783
5097 | 5097 | 3121.978 | 152.747 | 366.763 | 42.8032 | -61.269 | -1.6 | -2265.3333 | 0.14766
5098 | 5098 | 3119.78 | 153.846 | 367.681 | 42.767 | -59.989 | -1.6 | -2265.7778 | 0.14749
5099 | 5099 | 3120.879 | 152.747 | 367.123 | 42.8752 | -61.629 | -1.6 | -2266.2222 | 0.14732
5100 | 5100 | 3120.879 | 154.945 | 369.141 | 42.8392 | -59.251 | -1.6 | -2266.6667 | 0.14716
5101 | 5101 | 3120.879 | 153.846 | 367.862 | 42.8032 | -60.17 | -1.6 | -2267.1111 | 0.14699
5102 | 5102 | 3119.78 | 153.846 | 367.862 | 42.8032 | -60.17 | -1.6 | -2267.5556 | 0.14682
5103 | 5103 | 3119.78 | 153.846 | 367.862 | 42.8032 | -60.17 | -1.6 | -2268 | 0.14666
5104 | 5104 | 3120.879 | 157.143 | 370.618 | 42.695 | -56.332 | -1.6 | -2268.4444 | 0.14649
5105 | 5105 | 3118.681 | 156.044 | 370.42 | 42.8752 | -58.332 | -1.6 | -2268.8889 | 0.14632
5106 | 5106 | 3121.978 | 159.341 | 373.357 | 42.8032 | -54.675 | -1.6 | -2269.3333 | 0.14615
5107 | 5107 | 3116.484 | 151.649 | 366.025 | 42.8752 | -62.727 | -1.6 | -2269.7778 | 0.14599
5108 | 5108 | 3117.583 | 151.649 | 366.385 | 42.9472 | -63.087 | -1.6 | -2270.2222 | 0.14582
5109 | 5109 | 3117.583 | 153.847 | 367.863 | 42.8032 | -60.169 | -1.6 | -2270.6667 | 0.14565
5110 | 5110 | 3117.583 | 153.847 | 367.502 | 42.731 | -59.808 | -1.6 | -2271.1111 | 0.14548
5111 | 5111 | 3117.583 | 153.847 | 368.043 | 42.8392 | -60.349 | -1.6 | -2271.5556 | 0.14532
5112 | 5112 | 3117.583 | 156.044 | 369.339 | 42.659 | -57.251 | -1.6 | -2272 | 0.14515
5113 | 5113 | 3116.484 | 150.55 | 364.926 | 42.8752 | -63.826 | -1.6 | -2272.4444 | 0.14498
5114 | 5114 | 3117.583 | 152.748 | 366.764 | 42.8032 | -61.268 | -1.6 | -2272.8889 | 0.14482
5115 | 5115 | 3118.681 | 156.044 | 369.879 | 42.767 | -57.791 | -1.6 | -2273.3333 | 0.14465
5116 | 5116 | 3116.484 | 153.847 | 367.863 | 42.8032 | -60.169 | -1.6 | -2273.7778 | 0.14448
5117 | 5117 | 3116.484 | 154.945 | 369.141 | 42.8392 | -59.251 | -1.6 | -2274.2222 | 0.14431
5118 | 5118 | 3116.484 | 154.945 | 369.321 | 42.8752 | -59.431 | -1.6 | -2274.6667 | 0.14415
5119 | 5119 | 3116.484 | 154.945 | 369.681 | 42.9472 | -59.791 | -1.6 | -2275.1111 | 0.14398
5120 | 5120 | 3114.286 | 152.747 | 367.123 | 42.8752 | -61.629 | -1.6 | -2275.5556 | 0.14381
5121 | 5121 | 3116.484 | 154.945 | 368.6 | 42.731 | -58.71 | -1.6 | -2276 | 0.14365
5122 | 5122 | 3115.385 | 156.044 | 370.42 | 42.8752 | -58.332 | -1.6 | -2276.4444 | 0.14348
5123 | 5123 | 3116.484 | 154.945 | 369.141 | 42.8392 | -59.251 | -1.6 | -2276.8889 | 0.14331
5124 | 5124 | 3114.286 | 154.945 | 368.961 | 42.8032 | -59.071 | -1.6 | -2277.3333 | 0.14314
5125 | 5125 | 3113.187 | 152.747 | 366.943 | 42.8392 | -61.449 | -1.6 | -2277.7778 | 0.14298
5126 | 5126 | 3113.187 | 153.846 | 367.862 | 42.8032 | -60.17 | -1.6 | -2278.2222 | 0.14281
5127 | 5127 | 3114.286 | 154.945 | 368.961 | 42.8032 | -59.071 | -1.6 | -2278.6667 | 0.14264
5128 | 5128 | 3114.286 | 154.945 | 369.501 | 42.9112 | -59.611 | -1.6 | -2279.1111 | 0.14247
5129 | 5129 | 3114.286 | 156.044 | 370.24 | 42.8392 | -58.152 | -1.6 | -2279.5556 | 0.14231
5130 | 5130 | 3113.187 | 154.945 | 368.961 | 42.8032 | -59.071 | -1.6 | -2280 | 0.14214
5131 | 5131 | 3113.187 | 154.945 | 369.321 | 42.8752 | -59.431 | -1.6 | -2280.4444 | 0.14197
5132 | 5132 | 3112.088 | 153.846 | 367.681 | 42.767 | -59.989 | -1.6 | -2280.8889 | 0.14181
5133 | 5133 | 3109.89 | 150.549 | 364.745 | 42.8392 | -63.647 | -1.6 | -2281.3333 | 0.14164
5134 | 5134 | 3109.89 | 152.747 | 366.042 | 42.659 | -60.548 | -1.6 | -2281.7778 | 0.14147
5135 | 5135 | 3112.088 | 154.945 | 368.6 | 42.731 | -58.71 | -1.6 | -2282.2222 | 0.1413
5136 | 5136 | 3109.89 | 154.945 | 369.321 | 42.8752 | -59.431 | -1.6 | -2282.6667 | 0.14114
5137 | 5137 | 3107.692 | 152.747 | 366.943 | 42.8392 | -61.449 | -1.6 | -2283.1111 | 0.14097
5138 | 5138 | 3113.187 | 156.044 | 370.42 | 42.8752 | -58.332 | -1.6 | -2283.5556 | 0.1408
5139 | 5139 | 3110.989 | 156.044 | 370.6 | 42.9112 | -58.512 | -1.6 | -2284 | 0.14064
5140 | 5140 | 3112.088 | 157.143 | 370.978 | 42.767 | -56.692 | -1.6 | -2284.4444 | 0.14047
5141 | 5141 | 3107.692 | 152.747 | 367.123 | 42.8752 | -61.629 | -1.6 | -2284.8889 | 0.1403
5142 | 5142 | 3110.989 | 154.945 | 369.861 | 42.9832 | -59.971 | -1.6 | -2285.3333 | 0.14013
5143 | 5143 | 3108.792 | 158.242 | 372.798 | 42.9112 | -56.314 | -1.6 | -2285.7778 | 0.13997
5144 | 5144 | 3109.89 | 154.945 | 369.501 | 42.9112 | -59.611 | -1.6 | -2286.2222 | 0.1398
5145 | 5145 | 3107.692 | 152.747 | 367.303 | 42.9112 | -61.809 | -1.6 | -2286.6667 | 0.13963
5146 | 5146 | 3110.989 | 154.945 | 369.681 | 42.9472 | -59.791 | -1.6 | -2287.1111 | 0.13946
5147 | 5147 | 3109.89 | 157.142 | 371.158 | 42.8032 | -56.874 | -1.6 | -2287.5556 | 0.1393
5148 | 5148 | 3106.593 | 154.945 | 368.42 | 42.695 | -58.53 | -1.6 | -2288 | 0.13913
5149 | 5149 | 3105.495 | 153.847 | 367.863 | 42.8032 | -60.169 | -1.6 | -2288.4444 | 0.13896
5150 | 5150 | 3105.495 | 152.747 | 367.303 | 42.9112 | -61.809 | -1.6 | -2288.8889 | 0.1388
5151 | 5151 | 3106.593 | 153.845 | 368.761 | 42.9832 | -61.071 | -1.6 | -2289.3333 | 0.13863
5152 | 5152 | 3105.495 | 153.847 | 368.403 | 42.9112 | -60.709 | -1.6 | -2289.7778 | 0.13846
5153 | 5153 | 3105.495 | 153.847 | 368.403 | 42.9112 | -60.709 | -1.6 | -2290.2222 | 0.13829
5154 | 5154 | 3105.495 | 154.945 | 368.6 | 42.731 | -58.71 | -1.6 | -2290.6667 | 0.13813
5155 | 5155 | 3104.396 | 152.748 | 366.764 | 42.8032 | -61.268 | -1.6 | -2291.1111 | 0.13796
5156 | 5156 | 3105.495 | 154.945 | 369.501 | 42.9112 | -59.611 | -1.6 | -2291.5556 | 0.13779
5157 | 5157 | 3104.396 | 153.846 | 368.222 | 42.8752 | -60.53 | -1.6 | -2292 | 0.13763
5158 | 5158 | 3105.495 | 154.945 | 369.141 | 42.8392 | -59.251 | -1.6 | -2292.4444 | 0.13746
5159 | 5159 | 3105.495 | 156.044 | 370.6 | 42.9112 | -58.512 | -1.6 | -2292.8889 | 0.13729
5160 | 5160 | 3104.396 | 153.846 | 368.042 | 42.8392 | -60.35 | -1.6 | -2293.3333 | 0.13712
5161 | 5161 | 3104.396 | 156.044 | 370.24 | 42.8392 | -58.152 | -1.6 | -2293.7778 | 0.13696
5162 | 5162 | 3104.396 | 156.044 | 369.879 | 42.767 | -57.791 | -1.6 | -2294.2222 | 0.13679
5163 | 5163 | 3103.297 | 154.945 | 369.321 | 42.8752 | -59.431 | -1.6 | -2294.6667 | 0.13662
5164 | 5164 | 3103.297 | 154.945 | 369.681 | 42.9472 | -59.791 | -1.6 | -2295.1111 | 0.13645
5165 | 5165 | 3102.198 | 152.747 | 367.483 | 42.9472 | -61.989 | -1.6 | -2295.5556 | 0.13629
5166 | 5166 | 3101.099 | 150.549 | 365.105 | 42.9112 | -64.007 | -1.6 | -2296 | 0.13612
5167 | 5167 | 3102.198 | 152.747 | 367.483 | 42.9472 | -61.989 | -1.6 | -2296.4444 | 0.13595
5168 | 5168 | 3104.396 | 157.143 | 370.798 | 42.731 | -56.512 | -1.6 | -2296.8889 | 0.13579
5169 | 5169 | 3103.297 | 156.044 | 370.42 | 42.8752 | -58.332 | -1.6 | -2297.3333 | 0.13562
5170 | 5170 | 3098.901 | 151.648 | 365.844 | 42.8392 | -62.548 | -1.6 | -2297.7778 | 0.13545
5171 | 5171 | 3101.099 | 153.846 | 368.222 | 42.8752 | -60.53 | -1.6 | -2298.2222 | 0.13528
5172 | 5172 | 3101.099 | 154.945 | 369.141 | 42.8392 | -59.251 | -1.6 | -2298.6667 | 0.13512
5173 | 5173 | 3101.099 | 154.945 | 368.961 | 42.8032 | -59.071 | -1.6 | -2299.1111 | 0.13495
5174 | 5174 | 3100 | 153.846 | 368.222 | 42.8752 | -60.53 | -1.6 | -2299.5556 | 0.13478
5175 | 5175 | 3098.901 | 152.747 | 366.943 | 42.8392 | -61.449 | -1.6 | -2300 | 0.13462
5176 | 5176 | 3098.901 | 153.846 | 368.402 | 42.9112 | -60.71 | -1.6 | -2300.4444 | 0.13445
5177 | 5177 | 3098.901 | 153.846 | 368.402 | 42.9112 | -60.71 | -1.6 | -2300.8889 | 0.13428
5178 | 5178 | 3100 | 154.945 | 368.961 | 42.8032 | -59.071 | -1.6 | -2301.3333 | 0.13411
5179 | 5179 | 3096.704 | 153.847 | 367.863 | 42.8032 | -60.169 | -1.6 | -2301.7778 | 0.13395
5180 | 5180 | 3097.802 | 156.044 | 370.24 | 42.8392 | -58.152 | -1.6 | -2302.2222 | 0.13378
5181 | 5181 | 3098.901 | 154.945 | 369.501 | 42.9112 | -59.611 | -1.6 | -2302.6667 | 0.13361
5182 | 5182 | 3098.901 | 154.945 | 369.321 | 42.8752 | -59.431 | -1.6 | -2303.1111 | 0.13344
5183 | 5183 | 3097.802 | 153.846 | 368.222 | 42.8752 | -60.53 | -1.6 | -2303.5556 | 0.13328
5184 | 5184 | 3097.802 | 153.846 | 368.582 | 42.9472 | -60.89 | -1.6 | -2304 | 0.13311
5185 | 5185 | 3096.704 | 153.847 | 368.043 | 42.8392 | -60.349 | -1.6 | -2304.4444 | 0.13294
5186 | 5186 | 3097.802 | 154.945 | 368.961 | 42.8032 | -59.071 | -1.6 | -2304.8889 | 0.13278
5187 | 5187 | 3095.604 | 154.945 | 369.141 | 42.8392 | -59.251 | -1.6 | -2305.3333 | 0.13261
5188 | 5188 | 3095.604 | 152.747 | 367.843 | 43.0192 | -62.349 | -1.6 | -2305.7778 | 0.13244
5189 | 5189 | 3096.704 | 158.243 | 372.799 | 42.9112 | -56.313 | -1.6 | -2306.2222 | 0.13227
5190 | 5190 | 3095.604 | 154.945 | 369.501 | 42.9112 | -59.611 | -1.6 | -2306.6667 | 0.13211
5191 | 5191 | 3095.604 | 152.747 | 367.123 | 42.8752 | -61.629 | -1.6 | -2307.1111 | 0.13194
5192 | 5192 | 3095.604 | 154.945 | 369.861 | 42.9832 | -59.971 | -1.6 | -2307.5556 | 0.13177
5193 | 5193 | 3093.406 | 153.845 | 368.401 | 42.9112 | -60.711 | -1.6 | -2308 | 0.13161
5194 | 5194 | 3094.505 | 153.846 | 368.042 | 42.8392 | -60.35 | -1.6 | -2308.4444 | 0.13144
5195 | 5195 | 3093.406 | 152.747 | 366.582 | 42.767 | -61.088 | -1.6 | -2308.8889 | 0.13127
5196 | 5196 | 3093.406 | 154.945 | 369.681 | 42.9472 | -59.791 | -1.6 | -2309.3333 | 0.1311
5197 | 5197 | 3093.406 | 153.845 | 368.581 | 42.9472 | -60.891 | -1.6 | -2309.7778 | 0.13094
5198 | 5198 | 3092.308 | 151.649 | 366.385 | 42.9472 | -63.087 | -1.6 | -2310.2222 | 0.13077
5199 | 5199 | 3092.308 | 153.847 | 367.863 | 42.8032 | -60.169 | -1.6 | -2310.6667 | 0.1306
5200 | 5200 | 3093.406 | 154.945 | 369.141 | 42.8392 | -59.251 | -1.6 | -2311.1111 | 0.13043
5201 | 5201 | 3092.308 | 152.747 | 366.943 | 42.8392 | -61.449 | -1.6 | -2311.5556 | 0.13027
5202 | 5202 | 3091.209 | 154.945 | 368.961 | 42.8032 | -59.071 | -1.6 | -2312 | 0.1301
5203 | 5203 | 3091.209 | 153.846 | 368.762 | 42.9832 | -61.07 | -1.6 | -2312.4444 | 0.12993
5204 | 5204 | 3093.406 | 158.241 | 372.617 | 42.8752 | -56.135 | -1.6 | -2312.8889 | 0.12977
5205 | 5205 | 3090.11 | 152.747 | 366.943 | 42.8392 | -61.449 | -1.6 | -2313.3333 | 0.1296
5206 | 5206 | 3091.209 | 153.846 | 368.762 | 42.9832 | -61.07 | -1.6 | -2313.7778 | 0.12943
5207 | 5207 | 3089.011 | 151.648 | 366.024 | 42.8752 | -62.728 | -1.6 | -2314.2222 | 0.12926
5208 | 5208 | 3090.11 | 152.747 | 367.123 | 42.8752 | -61.629 | -1.6 | -2314.6667 | 0.1291
5209 | 5209 | 3090.11 | 153.846 | 368.762 | 42.9832 | -61.07 | -1.6 | -2315.1111 | 0.12893
5210 | 5210 | 3089.011 | 153.846 | 368.222 | 42.8752 | -60.53 | -1.6 | -2315.5556 | 0.12876
5211 | 5211 | 3089.011 | 153.846 | 368.762 | 42.9832 | -61.07 | -1.6 | -2316 | 0.1286
5212 | 5212 | 3089.011 | 154.945 | 369.501 | 42.9112 | -59.611 | -1.6 | -2316.4444 | 0.12843
5213 | 5213 | 3087.912 | 153.846 | 368.222 | 42.8752 | -60.53 | -1.6 | -2316.8889 | 0.12826
5214 | 5214 | 3089.011 | 154.945 | 369.501 | 42.9112 | -59.611 | -1.6 | -2317.3333 | 0.12809
5215 | 5215 | 3087.912 | 153.846 | 368.402 | 42.9112 | -60.71 | -1.6 | -2317.7778 | 0.12793
5216 | 5216 | 3086.813 | 157.143 | 371.159 | 42.8032 | -56.873 | -1.6 | -2318.2222 | 0.12776
5217 | 5217 | 3085.714 | 154.945 | 369.141 | 42.8392 | -59.251 | -1.6 | -2318.6667 | 0.12759
5218 | 5218 | 3085.714 | 152.747 | 367.663 | 42.9832 | -62.169 | -1.6 | -2319.1111 | 0.12742
5219 | 5219 | 3084.616 | 148.352 | 363.448 | 43.0192 | -66.744 | -1.6 | -2319.5556 | 0.12726
5220 | 5220 | 3087.912 | 154.945 | 368.961 | 42.8032 | -59.071 | -1.6 | -2320 | 0.12709
5221 | 5221 | 3085.714 | 152.747 | 366.763 | 42.8032 | -61.269 | -1.6 | -2320.4444 | 0.12692
5222 | 5222 | 3083.517 | 152.748 | 367.304 | 42.9112 | -61.808 | -1.6 | -2320.8889 | 0.12676
5223 | 5223 | 3086.813 | 154.945 | 369.321 | 42.8752 | -59.431 | -1.6 | -2321.3333 | 0.12659
5224 | 5224 | 3085.714 | 153.846 | 368.222 | 42.8752 | -60.53 | -1.6 | -2321.7778 | 0.12642
5225 | 5225 | 3084.616 | 152.748 | 367.664 | 42.9832 | -62.168 | -1.6 | -2322.2222 | 0.12625
5226 | 5226 | 3085.714 | 154.945 | 369.501 | 42.9112 | -59.611 | -1.6 | -2322.6667 | 0.12609
5227 | 5227 | 3083.517 | 152.748 | 367.304 | 42.9112 | -61.808 | -1.6 | -2323.1111 | 0.12592
5228 | 5228 | 3083.517 | 154.945 | 369.681 | 42.9472 | -59.791 | -1.6 | -2323.5556 | 0.12575
5229 | 5229 | 3083.517 | 153.847 | 368.763 | 42.9832 | -61.069 | -1.6 | -2324 | 0.12559
5230 | 5230 | 3084.616 | 154.946 | 370.042 | 43.0192 | -60.15 | -1.6 | -2324.4444 | 0.12542
5231 | 5231 | 3083.517 | 154.945 | 370.041 | 43.0192 | -60.151 | -1.6 | -2324.8889 | 0.12525
5232 | 5232 | 3083.517 | 156.044 | 370.96 | 42.9832 | -58.872 | -1.6 | -2325.3333 | 0.12508
5233 | 5233 | 3083.517 | 157.143 | 372.239 | 43.0192 | -57.953 | -1.6 | -2325.7778 | 0.12492
5234 | 5234 | 3082.417 | 154.944 | 369.5 | 42.9112 | -59.612 | -1.6 | -2326.2222 | 0.12475
5235 | 5235 | 3081.319 | 153.846 | 367.681 | 42.767 | -59.989 | -1.6 | -2326.6667 | 0.12458
5236 | 5236 | 3081.319 | 154.945 | 369.321 | 42.8752 | -59.431 | -1.6 | -2327.1111 | 0.12441
5237 | 5237 | 3082.417 | 154.944 | 369.14 | 42.8392 | -59.252 | -1.6 | -2327.5556 | 0.12425
5238 | 5238 | 3080.22 | 153.846 | 368.762 | 42.9832 | -61.07 | -1.6 | -2328 | 0.12408
5239 | 5239 | 3080.22 | 153.846 | 367.862 | 42.8032 | -60.17 | -1.6 | -2328.4444 | 0.12391
5240 | 5240 | 3080.22 | 153.846 | 368.762 | 42.9832 | -61.07 | -1.6 | -2328.8889 | 0.12375
5241 | 5241 | 3080.22 | 154.945 | 369.321 | 42.8752 | -59.431 | -1.6 | -2329.3333 | 0.12358
5242 | 5242 | 3080.22 | 154.945 | 368.961 | 42.8032 | -59.071 | -1.6 | -2329.7778 | 0.12341
5243 | 5243 | 3079.121 | 152.747 | 367.483 | 42.9472 | -61.989 | -1.6 | -2330.2222 | 0.12324
5244 | 5244 | 3079.121 | 152.747 | 367.483 | 42.9472 | -61.989 | -1.6 | -2330.6667 | 0.12308
5245 | 5245 | 3079.121 | 156.044 | 371.321 | 43.0554 | -59.233 | -1.6 | -2331.1111 | 0.12291
5246 | 5246 | 3079.121 | 154.945 | 368.78 | 42.767 | -58.89 | -1.6 | -2331.5556 | 0.12274
5247 | 5247 | 3078.022 | 153.846 | 368.582 | 42.9472 | -60.89 | -1.6 | -2332 | 0.12258
5248 | 5248 | 3079.121 | 153.846 | 368.762 | 42.9832 | -61.07 | -1.6 | -2332.4444 | 0.12241
5249 | 5249 | 3079.121 | 156.044 | 370.24 | 42.8392 | -58.152 | -1.6 | -2332.8889 | 0.12224
5250 | 5250 | 3076.923 | 153.846 | 368.042 | 42.8392 | -60.35 | -1.6 | -2333.3333 | 0.12207
5251 | 5251 | 3076.923 | 153.846 | 368.402 | 42.9112 | -60.71 | -1.6 | -2333.7778 | 0.12191
5252 | 5252 | 3076.923 | 154.945 | 369.861 | 42.9832 | -59.971 | -1.6 | -2334.2222 | 0.12174
5253 | 5253 | 3078.022 | 154.945 | 369.321 | 42.8752 | -59.431 | -1.6 | -2334.6667 | 0.12157
5254 | 5254 | 3076.923 | 154.945 | 369.321 | 42.8752 | -59.431 | -1.6 | -2335.1111 | 0.1214
5255 | 5255 | 3075.824 | 153.846 | 368.582 | 42.9472 | -60.89 | -1.6 | -2335.5556 | 0.12124
5256 | 5256 | 3073.626 | 153.846 | 368.402 | 42.9112 | -60.71 | -1.6 | -2336 | 0.12107
5257 | 5257 | 3076.923 | 156.044 | 370.96 | 42.9832 | -58.872 | -1.6 | -2336.4444 | 0.1209
5258 | 5258 | 3075.824 | 156.044 | 370.96 | 42.9832 | -58.872 | -1.6 | -2336.8889 | 0.12074
5259 | 5259 | 3074.725 | 153.846 | 368.402 | 42.9112 | -60.71 | -1.6 | -2337.3333 | 0.12057
5260 | 5260 | 3073.626 | 153.846 | 368.222 | 42.8752 | -60.53 | -1.6 | -2337.7778 | 0.1204
5261 | 5261 | 3074.725 | 154.945 | 369.681 | 42.9472 | -59.791 | -1.6 | -2338.2222 | 0.12023
5262 | 5262 | 3073.626 | 154.945 | 369.861 | 42.9832 | -59.971 | -1.6 | -2338.6667 | 0.12007
5263 | 5263 | 3073.626 | 153.846 | 368.582 | 42.9472 | -60.89 | -1.6 | -2339.1111 | 0.1199
5264 | 5264 | 3072.528 | 156.044 | 370.96 | 42.9832 | -58.872 | -1.6 | -2339.5556 | 0.11973
5265 | 5265 | 3071.429 | 152.748 | 367.664 | 42.9832 | -62.168 | -1.6 | -2340 | 0.11957
5266 | 5266 | 3072.528 | 153.847 | 368.403 | 42.9112 | -60.709 | -1.6 | -2340.4444 | 0.1194
5267 | 5267 | 3071.429 | 152.748 | 367.124 | 42.8752 | -61.628 | -1.6 | -2340.8889 | 0.11923
5268 | 5268 | 3071.429 | 153.846 | 368.402 | 42.9112 | -60.71 | -1.6 | -2341.3333 | 0.11906
5269 | 5269 | 3071.429 | 153.846 | 369.123 | 43.0554 | -61.431 | -1.6 | -2341.7778 | 0.1189
5270 | 5270 | 3071.429 | 153.846 | 368.762 | 42.9832 | -61.07 | -1.6 | -2342.2222 | 0.11873
5271 | 5271 | 3071.429 | 153.846 | 368.222 | 42.8752 | -60.53 | -1.6 | -2342.6667 | 0.11856
5272 | 5272 | 3070.33 | 157.143 | 372.42 | 43.0554 | -58.134 | -1.6 | -2343.1111 | 0.11839
5273 | 5273 | 3072.528 | 158.242 | 373.338 | 43.0192 | -56.854 | -1.6 | -2343.5556 | 0.11823
5274 | 5274 | 3069.231 | 153.846 | 368.402 | 42.9112 | -60.71 | -1.6 | -2344 | 0.11806
5275 | 5275 | 3068.132 | 151.648 | 366.925 | 43.0554 | -63.629 | -1.6 | -2344.4444 | 0.11789
5276 | 5276 | 3069.231 | 153.846 | 368.222 | 42.8752 | -60.53 | -1.6 | -2344.8889 | 0.11773
5277 | 5277 | 3070.33 | 156.044 | 370.78 | 42.9472 | -58.692 | -1.6 | -2345.3333 | 0.11756
5278 | 5278 | 3069.231 | 154.945 | 369.501 | 42.9112 | -59.611 | -1.6 | -2345.7778 | 0.11739
5279 | 5279 | 3069.231 | 153.846 | 368.222 | 42.8752 | -60.53 | -1.6 | -2346.2222 | 0.11722
5280 | 5280 | 3068.132 | 153.846 | 368.582 | 42.9472 | -60.89 | -1.6 | -2346.6667 | 0.11706
5281 | 5281 | 3068.132 | 153.846 | 368.222 | 42.8752 | -60.53 | -1.6 | -2347.1111 | 0.11689
5282 | 5282 | 3068.132 | 154.945 | 369.501 | 42.9112 | -59.611 | -1.6 | -2347.5556 | 0.11672
5283 | 5283 | 3067.033 | 156.044 | 371.321 | 43.0554 | -59.233 | -1.6 | -2348 | 0.11656
5284 | 5284 | 3067.033 | 157.143 | 371.519 | 42.8752 | -57.233 | -1.6 | -2348.4444 | 0.11639
5285 | 5285 | 3065.934 | 156.044 | 371.321 | 43.0554 | -59.233 | -1.6 | -2348.8889 | 0.11622
5286 | 5286 | 3063.736 | 149.45 | 363.826 | 42.8752 | -64.926 | -1.6 | -2349.3333 | 0.11605
5287 | 5287 | 3067.033 | 153.846 | 368.762 | 42.9832 | -61.07 | -1.6 | -2349.7778 | 0.11589
5288 | 5288 | 3067.033 | 153.846 | 368.942 | 43.0192 | -61.25 | -1.6 | -2350.2222 | 0.11572
5289 | 5289 | 3063.736 | 152.747 | 367.123 | 42.8752 | -61.629 | -1.6 | -2350.6667 | 0.11555
5290 | 5290 | 3063.736 | 153.846 | 369.123 | 43.0554 | -61.431 | -1.6 | -2351.1111 | 0.11538
5291 | 5291 | 3063.736 | 153.846 | 368.582 | 42.9472 | -60.89 | -1.6 | -2351.5556 | 0.11522
5292 | 5292 | 3063.736 | 151.648 | 367.105 | 43.0914 | -63.809 | -1.6 | -2352 | 0.11505
5293 | 5293 | 3063.736 | 152.747 | 367.123 | 42.8752 | -61.629 | -1.6 | -2352.4444 | 0.11488
5294 | 5294 | 3062.637 | 152.747 | 367.843 | 43.0192 | -62.349 | -1.6 | -2352.8889 | 0.11472
5295 | 5295 | 3064.835 | 156.044 | 371.321 | 43.0554 | -59.233 | -1.6 | -2353.3333 | 0.11455
5296 | 5296 | 3062.637 | 154.945 | 369.501 | 42.9112 | -59.611 | -1.6 | -2353.7778 | 0.11438
5297 | 5297 | 3062.637 | 152.747 | 367.663 | 42.9832 | -62.169 | -1.6 | -2354.2222 | 0.11421
5298 | 5298 | 3061.539 | 153.847 | 369.124 | 43.0554 | -61.43 | -1.6 | -2354.6667 | 0.11405
5299 | 5299 | 3061.539 | 153.847 | 369.304 | 43.0914 | -61.61 | -1.6 | -2355.1111 | 0.11388
5300 | 5300 | 3061.539 | 153.847 | 368.763 | 42.9832 | -61.069 | -1.6 | -2355.5556 | 0.11371
5301 | 5301 | 3061.539 | 154.945 | 369.681 | 42.9472 | -59.791 | -1.6 | -2356 | 0.11355
5302 | 5302 | 3060.44 | 152.748 | 367.304 | 42.9112 | -61.808 | -1.6 | -2356.4444 | 0.11338
5303 | 5303 | 3059.341 | 152.747 | 367.843 | 43.0192 | -62.349 | -1.6 | -2356.8889 | 0.11321
5304 | 5304 | 3059.341 | 151.649 | 366.745 | 43.0192 | -63.447 | -1.6 | -2357.3333 | 0.11304
5305 | 5305 | 3058.242 | 152.747 | 366.943 | 42.8392 | -61.449 | -1.6 | -2357.7778 | 0.11288
5306 | 5306 | 3059.341 | 153.846 | 368.762 | 42.9832 | -61.07 | -1.6 | -2358.2222 | 0.11271
5307 | 5307 | 3058.242 | 152.747 | 368.024 | 43.0554 | -62.53 | -1.6 | -2358.6667 | 0.11254
5308 | 5308 | 3058.242 | 152.747 | 367.123 | 42.8752 | -61.629 | -1.6 | -2359.1111 | 0.11237
5309 | 5309 | 3059.341 | 154.945 | 369.501 | 42.9112 | -59.611 | -1.6 | -2359.5556 | 0.11221
5310 | 5310 | 3059.341 | 153.846 | 368.762 | 42.9832 | -61.07 | -1.6 | -2360 | 0.11204
5311 | 5311 | 3056.044 | 151.648 | 366.564 | 42.9832 | -63.268 | -1.6 | -2360.4444 | 0.11187
5312 | 5312 | 3057.143 | 157.143 | 372.78 | 43.1274 | -58.494 | -1.6 | -2360.8889 | 0.11171
5313 | 5313 | 3054.945 | 151.648 | 366.564 | 42.9832 | -63.268 | -1.6 | -2361.3333 | 0.11154
5314 | 5314 | 3054.945 | 151.648 | 366.384 | 42.9472 | -63.088 | -1.6 | -2361.7778 | 0.11137
5315 | 5315 | 3057.143 | 154.945 | 370.222 | 43.0554 | -60.332 | -1.6 | -2362.2222 | 0.1112
5316 | 5316 | 3056.044 | 153.846 | 369.123 | 43.0554 | -61.431 | -1.6 | -2362.6667 | 0.11104
5317 | 5317 | 3056.044 | 153.846 | 368.942 | 43.0192 | -61.25 | -1.6 | -2363.1111 | 0.11087
5318 | 5318 | 3054.945 | 153.846 | 368.582 | 42.9472 | -60.89 | -1.6 | -2363.5556 | 0.1107
5319 | 5319 | 3054.945 | 152.747 | 368.024 | 43.0554 | -62.53 | -1.6 | -2364 | 0.11054
5320 | 5320 | 3053.846 | 151.648 | 366.384 | 42.9472 | -63.088 | -1.6 | -2364.4444 | 0.11037
5321 | 5321 | 3054.945 | 152.747 | 367.483 | 42.9472 | -61.989 | -1.6 | -2364.8889 | 0.1102
5322 | 5322 | 3052.747 | 152.747 | 367.303 | 42.9112 | -61.809 | -1.6 | -2365.3333 | 0.11003
5323 | 5323 | 3053.846 | 153.846 | 368.942 | 43.0192 | -61.25 | -1.6 | -2365.7778 | 0.10987
5324 | 5324 | 3053.846 | 154.945 | 370.041 | 43.0192 | -60.151 | -1.6 | -2366.2222 | 0.1097
5325 | 5325 | 3053.846 | 154.945 | 369.681 | 42.9472 | -59.791 | -1.6 | -2366.6667 | 0.10953
5326 | 5326 | 3052.747 | 150.549 | 365.645 | 43.0192 | -64.547 | -1.6 | -2367.1111 | 0.10936
5327 | 5327 | 3051.648 | 153.846 | 368.762 | 42.9832 | -61.07 | -1.6 | -2367.5556 | 0.1092
5328 | 5328 | 3053.846 | 154.945 | 370.041 | 43.0192 | -60.151 | -1.6 | -2368 | 0.10903
5329 | 5329 | 3050.55 | 152.748 | 368.025 | 43.0554 | -62.529 | -1.6 | -2368.4444 | 0.10886
5330 | 5330 | 3050.55 | 153.847 | 368.583 | 42.9472 | -60.889 | -1.6 | -2368.8889 | 0.1087
5331 | 5331 | 3050.55 | 152.748 | 367.844 | 43.0192 | -62.348 | -1.6 | -2369.3333 | 0.10853
5332 | 5332 | 3051.648 | 154.945 | 370.041 | 43.0192 | -60.151 | -1.6 | -2369.7778 | 0.10836
5333 | 5333 | 3049.451 | 152.748 | 367.844 | 43.0192 | -62.348 | -1.6 | -2370.2222 | 0.10819
5334 | 5334 | 3049.451 | 152.748 | 367.124 | 42.8752 | -61.628 | -1.6 | -2370.6667 | 0.10803
5335 | 5335 | 3047.253 | 151.649 | 366.745 | 43.0192 | -63.447 | -1.6 | -2371.1111 | 0.10786
5336 | 5336 | 3048.352 | 152.748 | 367.304 | 42.9112 | -61.808 | -1.6 | -2371.5556 | 0.10769
5337 | 5337 | 3049.451 | 154.945 | 370.041 | 43.0192 | -60.151 | -1.6 | -2372 | 0.10753
5338 | 5338 | 3049.451 | 154.945 | 369.681 | 42.9472 | -59.791 | -1.6 | -2372.4444 | 0.10736
5339 | 5339 | 3048.352 | 152.748 | 368.205 | 43.0914 | -62.709 | -1.6 | -2372.8889 | 0.10719
5340 | 5340 | 3047.253 | 151.649 | 366.745 | 43.0192 | -63.447 | -1.6 | -2373.3333 | 0.10702
5341 | 5341 | 3048.352 | 154.945 | 369.681 | 42.9472 | -59.791 | -1.6 | -2373.7778 | 0.10686
5342 | 5342 | 3048.352 | 153.846 | 369.123 | 43.0554 | -61.431 | -1.6 | -2374.2222 | 0.10669
5343 | 5343 | 3046.154 | 153.846 | 369.483 | 43.1274 | -61.791 | -1.6 | -2374.6667 | 0.10652
5344 | 5344 | 3046.154 | 153.846 | 369.303 | 43.0914 | -61.611 | -1.6 | -2375.1111 | 0.10635
5345 | 5345 | 3045.055 | 151.648 | 367.105 | 43.0914 | -63.809 | -1.6 | -2375.5556 | 0.10619
5346 | 5346 | 3046.154 | 153.846 | 369.123 | 43.0554 | -61.431 | -1.6 | -2376 | 0.10602
5347 | 5347 | 3043.956 | 151.648 | 366.744 | 43.0192 | -63.448 | -1.6 | -2376.4444 | 0.10585
5348 | 5348 | 3045.055 | 153.846 | 368.402 | 42.9112 | -60.71 | -1.6 | -2376.8889 | 0.10569
5349 | 5349 | 3043.956 | 151.648 | 366.744 | 43.0192 | -63.448 | -1.6 | -2377.3333 | 0.10552
5350 | 5350 | 3043.956 | 153.846 | 369.123 | 43.0554 | -61.431 | -1.6 | -2377.7778 | 0.10535
5351 | 5351 | 3045.055 | 156.044 | 371.14 | 43.0192 | -59.052 | -1.6 | -2378.2222 | 0.10518
5352 | 5352 | 3042.857 | 151.648 | 366.744 | 43.0192 | -63.448 | -1.6 | -2378.6667 | 0.10502
5353 | 5353 | 3043.956 | 153.846 | 369.123 | 43.0554 | -61.431 | -1.6 | -2379.1111 | 0.10485
5354 | 5354 | 3042.857 | 152.747 | 367.303 | 42.9112 | -61.809 | -1.6 | -2379.5556 | 0.10468
5355 | 5355 | 3042.857 | 152.747 | 367.303 | 42.9112 | -61.809 | -1.6 | -2380 | 0.10452
5356 | 5356 | 3042.857 | 153.846 | 368.582 | 42.9472 | -60.89 | -1.6 | -2380.4444 | 0.10435
5357 | 5357 | 3042.857 | 154.945 | 369.681 | 42.9472 | -59.791 | -1.6 | -2380.8889 | 0.10418
5358 | 5358 | 3041.758 | 153.846 | 368.942 | 43.0192 | -61.25 | -1.6 | -2381.3333 | 0.10401
5359 | 5359 | 3041.758 | 153.846 | 368.762 | 42.9832 | -61.07 | -1.6 | -2381.7778 | 0.10385
5360 | 5360 | 3041.758 | 154.945 | 370.222 | 43.0554 | -60.332 | -1.6 | -2382.2222 | 0.10368
5361 | 5361 | 3041.758 | 153.846 | 369.123 | 43.0554 | -61.431 | -1.6 | -2382.6667 | 0.10351
5362 | 5362 | 3041.758 | 152.747 | 367.843 | 43.0192 | -62.349 | -1.6 | -2383.1111 | 0.10334
5363 | 5363 | 3043.956 | 157.143 | 372.059 | 42.9832 | -57.773 | -1.6 | -2383.5556 | 0.10318
5364 | 5364 | 3042.857 | 158.242 | 373.158 | 42.9832 | -56.674 | -1.6 | -2384 | 0.10301
5365 | 5365 | 3039.561 | 154.946 | 369.682 | 42.9472 | -59.79 | -1.6 | -2384.4444 | 0.10284
5366 | 5366 | 3039.561 | 156.044 | 371.14 | 43.0192 | -59.052 | -1.6 | -2384.8889 | 0.10268
5367 | 5367 | 3040.659 | 154.945 | 369.501 | 42.9112 | -59.611 | -1.6 | -2385.3333 | 0.10251
5368 | 5368 | 3037.363 | 153.846 | 368.582 | 42.9472 | -60.89 | -1.6 | -2385.7778 | 0.10234
5369 | 5369 | 3038.462 | 153.847 | 368.763 | 42.9832 | -61.069 | -1.6 | -2386.2222 | 0.10217
5370 | 5370 | 3038.462 | 153.847 | 368.943 | 43.0192 | -61.249 | -1.6 | -2386.6667 | 0.10201
5371 | 5371 | 3037.363 | 152.748 | 368.745 | 43.1994 | -63.249 | -1.6 | -2387.1111 | 0.10184
5372 | 5372 | 3037.363 | 153.846 | 369.843 | 43.1994 | -62.151 | -1.6 | -2387.5556 | 0.10167
5373 | 5373 | 3036.264 | 154.945 | 370.402 | 43.0914 | -60.512 | -1.6 | -2388 | 0.10151
5374 | 5374 | 3036.264 | 152.747 | 367.483 | 42.9472 | -61.989 | -1.6 | -2388.4444 | 0.10134
5375 | 5375 | 3036.264 | 154.945 | 369.861 | 42.9832 | -59.971 | -1.6 | -2388.8889 | 0.10117
5376 | 5376 | 3034.066 | 151.648 | 366.204 | 42.9112 | -62.908 | -1.6 | -2389.3333 | 0.101
5377 | 5377 | 3035.165 | 153.846 | 368.042 | 42.8392 | -60.35 | -1.6 | -2389.7778 | 0.10084
5378 | 5378 | 3035.165 | 152.747 | 367.303 | 42.9112 | -61.809 | -1.6 | -2390.2222 | 0.10067
5379 | 5379 | 3035.165 | 156.044 | 371.321 | 43.0554 | -59.233 | -1.6 | -2390.6667 | 0.1005
5380 | 5380 | 3035.165 | 154.945 | 370.041 | 43.0192 | -60.151 | -1.6 | -2391.1111 | 0.10033
5381 | 5381 | 3035.165 | 154.945 | 370.402 | 43.0914 | -60.512 | -1.6 | -2391.5556 | 0.10017
5382 | 5382 | 3032.967 | 154.945 | 370.041 | 43.0192 | -60.151 | -1.6 | -2392 | 0.1
5383 | 5383 | 3032.967 | 153.846 | 368.942 | 43.0192 | -61.25 | -1.6 | -2392.4444 | 0.099833
5384 | 5384 | 3031.868 | 152.747 | 367.303 | 42.9112 | -61.809 | -1.6 | -2392.8889 | 0.099666
5385 | 5385 | 3032.967 | 153.846 | 369.123 | 43.0554 | -61.431 | -1.6 | -2393.3333 | 0.099498
5386 | 5386 | 3032.967 | 154.945 | 370.582 | 43.1274 | -60.692 | -1.6 | -2393.7778 | 0.099331
5387 | 5387 | 3030.77 | 151.649 | 367.286 | 43.1274 | -63.988 | -1.6 | -2394.2222 | 0.099164
5388 | 5388 | 3031.868 | 154.945 | 369.681 | 42.9472 | -59.791 | -1.6 | -2394.6667 | 0.098997
5389 | 5389 | 3029.67 | 152.747 | 366.943 | 42.8392 | -61.449 | -1.6 | -2395.1111 | 0.098829
5390 | 5390 | 3028.572 | 152.748 | 367.664 | 42.9832 | -62.168 | -1.6 | -2395.5556 | 0.098662
5391 | 5391 | 3029.67 | 152.747 | 367.663 | 42.9832 | -62.169 | -1.6 | -2396 | 0.098495
5392 | 5392 | 3028.572 | 153.847 | 368.583 | 42.9472 | -60.889 | -1.6 | -2396.4444 | 0.098328
5393 | 5393 | 3030.77 | 154.946 | 370.042 | 43.0192 | -60.15 | -1.6 | -2396.8889 | 0.098161
5394 | 5394 | 3029.67 | 154.945 | 370.041 | 43.0192 | -60.151 | -1.6 | -2397.3333 | 0.097993
5395 | 5395 | 3027.473 | 151.649 | 366.926 | 43.0554 | -63.628 | -1.6 | -2397.7778 | 0.097826
5396 | 5396 | 3027.473 | 152.748 | 367.664 | 42.9832 | -62.168 | -1.6 | -2398.2222 | 0.097659
5397 | 5397 | 3027.473 | 153.847 | 368.223 | 42.8752 | -60.529 | -1.6 | -2398.6667 | 0.097492
5398 | 5398 | 3028.572 | 154.946 | 370.223 | 43.0554 | -60.331 | -1.6 | -2399.1111 | 0.097324
5399 | 5399 | 3027.473 | 153.847 | 368.943 | 43.0192 | -61.249 | -1.6 | -2399.5556 | 0.097157
5400 | 5400 | 3026.374 | 152.748 | 368.565 | 43.1634 | -63.069 | -1.6 | -2400 | 0.09699
5401 | 5401 | 3025.275 | 152.747 | 367.843 | 43.0192 | -62.349 | -1.6 | -2400.4444 | 0.096823
5402 | 5402 | 3026.374 | 153.846 | 369.303 | 43.0914 | -61.611 | -1.6 | -2400.8889 | 0.096656
5403 | 5403 | 3025.275 | 153.846 | 368.582 | 42.9472 | -60.89 | -1.6 | -2401.3333 | 0.096488
5404 | 5404 | 3025.275 | 153.846 | 368.942 | 43.0192 | -61.25 | -1.6 | -2401.7778 | 0.096321
5405 | 5405 | 3024.176 | 152.747 | 367.843 | 43.0192 | -62.349 | -1.6 | -2402.2222 | 0.096154
5406 | 5406 | 3024.176 | 152.747 | 368.384 | 43.1274 | -62.89 | -1.6 | -2402.6667 | 0.095987
5407 | 5407 | 3023.077 | 153.846 | 369.663 | 43.1634 | -61.971 | -1.6 | -2403.1111 | 0.095819
5408 | 5408 | 3023.077 | 152.747 | 367.663 | 42.9832 | -62.169 | -1.6 | -2403.5556 | 0.095652
5409 | 5409 | 3024.176 | 154.945 | 369.681 | 42.9472 | -59.791 | -1.6 | -2404 | 0.095485
5410 | 5410 | 3024.176 | 152.747 | 368.024 | 43.0554 | -62.53 | -1.6 | -2404.4444 | 0.095318
5411 | 5411 | 3020.879 | 153.846 | 369.123 | 43.0554 | -61.431 | -1.6 | -2404.8889 | 0.095151
5412 | 5412 | 3023.077 | 152.747 | 367.663 | 42.9832 | -62.169 | -1.6 | -2405.3333 | 0.094983
5413 | 5413 | 3021.978 | 152.747 | 367.663 | 42.9832 | -62.169 | -1.6 | -2405.7778 | 0.094816
5414 | 5414 | 3020.879 | 150.549 | 366.726 | 43.2354 | -65.628 | -1.6 | -2406.2222 | 0.094649
5415 | 5415 | 3023.077 | 154.945 | 369.861 | 42.9832 | -59.971 | -1.6 | -2406.6667 | 0.094482
5416 | 5416 | 3020.879 | 153.846 | 369.303 | 43.0914 | -61.611 | -1.6 | -2407.1111 | 0.094314
5417 | 5417 | 3019.78 | 153.846 | 368.762 | 42.9832 | -61.07 | -1.6 | -2407.5556 | 0.094147
5418 | 5418 | 3020.879 | 153.846 | 369.123 | 43.0554 | -61.431 | -1.6 | -2408 | 0.09398
5419 | 5419 | 3020.879 | 154.945 | 370.402 | 43.0914 | -60.512 | -1.6 | -2408.4444 | 0.093813
5420 | 5420 | 3018.681 | 152.747 | 368.564 | 43.1634 | -63.07 | -1.6 | -2408.8889 | 0.093645
5421 | 5421 | 3018.681 | 153.846 | 369.123 | 43.0554 | -61.431 | -1.6 | -2409.3333 | 0.093478
5422 | 5422 | 3018.681 | 153.846 | 368.942 | 43.0192 | -61.25 | -1.6 | -2409.7778 | 0.093311
5423 | 5423 | 3018.681 | 154.945 | 369.501 | 42.9112 | -59.611 | -1.6 | -2410.2222 | 0.093144
5424 | 5424 | 3016.483 | 152.747 | 368.204 | 43.0914 | -62.71 | -1.6 | -2410.6667 | 0.092977
5425 | 5425 | 3017.583 | 153.847 | 368.943 | 43.0192 | -61.249 | -1.6 | -2411.1111 | 0.092809
5426 | 5426 | 3016.483 | 151.648 | 367.645 | 43.1994 | -64.349 | -1.6 | -2411.5556 | 0.092642
5427 | 5427 | 3016.483 | 153.846 | 369.123 | 43.0554 | -61.431 | -1.6 | -2412 | 0.092475
5428 | 5428 | 3016.483 | 154.944 | 369.86 | 42.9832 | -59.972 | -1.6 | -2412.4444 | 0.092308
5429 | 5429 | 3015.385 | 153.846 | 368.942 | 43.0192 | -61.25 | -1.6 | -2412.8889 | 0.09214
5430 | 5430 | 3015.385 | 152.748 | 367.664 | 42.9832 | -62.168 | -1.6 | -2413.3333 | 0.091973
5431 | 5431 | 3015.385 | 153.846 | 369.303 | 43.0914 | -61.611 | -1.6 | -2413.7778 | 0.091806
5432 | 5432 | 3015.385 | 154.946 | 370.403 | 43.0914 | -60.511 | -1.6 | -2414.2222 | 0.091639
5433 | 5433 | 3014.286 | 152.747 | 368.924 | 43.2354 | -63.43 | -1.6 | -2414.6667 | 0.091472
5434 | 5434 | 3014.286 | 153.847 | 369.484 | 43.1274 | -61.79 | -1.6 | -2415.1111 | 0.091304
5435 | 5435 | 3014.286 | 153.847 | 369.124 | 43.0554 | -61.43 | -1.6 | -2415.5556 | 0.091137
5436 | 5436 | 3013.187 | 153.846 | 369.843 | 43.1994 | -62.151 | -1.6 | -2416 | 0.09097
5437 | 5437 | 3013.187 | 154.945 | 370.402 | 43.0914 | -60.512 | -1.6 | -2416.4444 | 0.090803
5438 | 5438 | 3010.989 | 153.846 | 368.942 | 43.0192 | -61.25 | -1.6 | -2416.8889 | 0.090635
5439 | 5439 | 3012.088 | 152.747 | 368.384 | 43.1274 | -62.89 | -1.6 | -2417.3333 | 0.090468
5440 | 5440 | 3010.989 | 154.945 | 370.582 | 43.1274 | -60.692 | -1.6 | -2417.7778 | 0.090301
5441 | 5441 | 3010.989 | 153.846 | 368.222 | 42.8752 | -60.53 | -1.6 | -2418.2222 | 0.090134
5442 | 5442 | 3012.088 | 156.044 | 372.041 | 43.1994 | -59.953 | -1.6 | -2418.6667 | 0.089967
5443 | 5443 | 3010.989 | 152.747 | 368.204 | 43.0914 | -62.71 | -1.6 | -2419.1111 | 0.089799
5444 | 5444 | 3007.692 | 152.747 | 368.384 | 43.1274 | -62.89 | -1.6 | -2419.5556 | 0.089632
5445 | 5445 | 3005.495 | 149.451 | 365.808 | 43.2714 | -66.906 | -1.6 | -2420 | 0.089465
5446 | 5446 | 3010.989 | 156.044 | 371.501 | 43.0914 | -59.413 | -1.6 | -2420.4444 | 0.089298
5447 | 5447 | 3008.791 | 153.846 | 369.123 | 43.0554 | -61.431 | -1.6 | -2420.8889 | 0.08913
5448 | 5448 | 3008.791 | 153.846 | 368.942 | 43.0192 | -61.25 | -1.6 | -2421.3333 | 0.088963
5449 | 5449 | 3008.791 | 154.945 | 370.582 | 43.1274 | -60.692 | -1.6 | -2421.7778 | 0.088796
5450 | 5450 | 3007.692 | 152.747 | 368.024 | 43.0554 | -62.53 | -1.6 | -2422.2222 | 0.088629
5451 | 5451 | 3007.692 | 152.747 | 368.384 | 43.1274 | -62.89 | -1.6 | -2422.6667 | 0.088462
5452 | 5452 | 3007.692 | 154.945 | 370.041 | 43.0192 | -60.151 | -1.6 | -2423.1111 | 0.088294
5453 | 5453 | 3006.594 | 153.847 | 368.763 | 42.9832 | -61.069 | -1.6 | -2423.5556 | 0.088127
5454 | 5454 | 3006.594 | 153.847 | 368.763 | 42.9832 | -61.069 | -1.6 | -2424 | 0.08796
5455 | 5455 | 3006.594 | 153.847 | 368.943 | 43.0192 | -61.249 | -1.6 | -2424.4444 | 0.087793
5456 | 5456 | 3005.495 | 152.748 | 367.664 | 42.9832 | -62.168 | -1.6 | -2424.8889 | 0.087625
5457 | 5457 | 3004.396 | 152.748 | 368.925 | 43.2354 | -63.429 | -1.6 | -2425.3333 | 0.087458
5458 | 5458 | 3006.594 | 154.946 | 370.583 | 43.1274 | -60.691 | -1.6 | -2425.7778 | 0.087291
5459 | 5459 | 3005.495 | 158.242 | 373.338 | 43.0192 | -56.854 | -1.6 | -2426.2222 | 0.087124
5460 | 5460 | 3005.495 | 156.044 | 371.321 | 43.0554 | -59.233 | -1.6 | -2426.6667 | 0.086957
5461 | 5461 | 3003.297 | 153.846 | 368.942 | 43.0192 | -61.25 | -1.6 | -2427.1111 | 0.086789
5462 | 5462 | 3003.297 | 153.846 | 368.942 | 43.0192 | -61.25 | -1.6 | -2427.5556 | 0.086622
5463 | 5463 | 3002.198 | 152.747 | 368.024 | 43.0554 | -62.53 | -1.6 | -2428 | 0.086455
5464 | 5464 | 3002.198 | 153.846 | 369.303 | 43.0914 | -61.611 | -1.6 | -2428.4444 | 0.086288
5465 | 5465 | 3002.198 | 153.846 | 369.483 | 43.1274 | -61.791 | -1.6 | -2428.8889 | 0.08612
5466 | 5466 | 3001.099 | 153.846 | 369.123 | 43.0554 | -61.431 | -1.6 | -2429.3333 | 0.085953
5467 | 5467 | 3001.099 | 153.846 | 368.942 | 43.0192 | -61.25 | -1.6 | -2429.7778 | 0.085786
5468 | 5468 | 3001.099 | 152.747 | 368.204 | 43.0914 | -62.71 | -1.6 | -2430.2222 | 0.085619
5469 | 5469 | 2998.901 | 153.846 | 369.303 | 43.0914 | -61.611 | -1.6 | -2430.6667 | 0.085452
5470 | 5470 | 2998.901 | 150.549 | 366.006 | 43.0914 | -64.908 | -1.6 | -2431.1111 | 0.085284
5471 | 5471 | 2998.901 | 151.648 | 367.285 | 43.1274 | -63.989 | -1.6 | -2431.5556 | 0.085117
5472 | 5472 | 2998.901 | 154.945 | 370.942 | 43.1994 | -61.052 | -1.6 | -2432 | 0.08495
5473 | 5473 | 2998.901 | 153.846 | 369.483 | 43.1274 | -61.791 | -1.6 | -2432.4444 | 0.084783
5474 | 5474 | 2997.802 | 153.846 | 369.483 | 43.1274 | -61.791 | -1.6 | -2432.8889 | 0.084615
5475 | 5475 | 2997.802 | 153.846 | 369.483 | 43.1274 | -61.791 | -1.6 | -2433.3333 | 0.084448
5476 | 5476 | 2997.802 | 153.846 | 369.483 | 43.1274 | -61.791 | -1.6 | -2433.7778 | 0.084281
5477 | 5477 | 2996.703 | 153.846 | 369.303 | 43.0914 | -61.611 | -1.6 | -2434.2222 | 0.084114
5478 | 5478 | 2996.703 | 153.846 | 369.303 | 43.0914 | -61.611 | -1.6 | -2434.6667 | 0.083946
5479 | 5479 | 2996.703 | 154.945 | 370.402 | 43.0914 | -60.512 | -1.6 | -2435.1111 | 0.083779
5480 | 5480 | 2996.703 | 153.846 | 369.663 | 43.1634 | -61.971 | -1.6 | -2435.5556 | 0.083612
5481 | 5481 | 2994.506 | 153.847 | 370.204 | 43.2714 | -62.51 | -1.6 | -2436 | 0.083445
5482 | 5482 | 2994.506 | 153.847 | 368.763 | 42.9832 | -61.069 | -1.6 | -2436.4444 | 0.083278
5483 | 5483 | 2994.506 | 152.748 | 368.205 | 43.0914 | -62.709 | -1.6 | -2436.8889 | 0.08311
5484 | 5484 | 2991.209 | 150.55 | 365.286 | 42.9472 | -64.186 | -1.6 | -2437.3333 | 0.082943
5485 | 5485 | 2993.407 | 152.748 | 368.565 | 43.1634 | -63.069 | -1.6 | -2437.7778 | 0.082776
5486 | 5486 | 2993.407 | 154.945 | 370.041 | 43.0192 | -60.151 | -1.6 | -2438.2222 | 0.082609
5487 | 5487 | 2993.407 | 153.846 | 369.303 | 43.0914 | -61.611 | -1.6 | -2438.6667 | 0.082441
5488 | 5488 | 2992.308 | 153.846 | 369.123 | 43.0554 | -61.431 | -1.6 | -2439.1111 | 0.082274
5489 | 5489 | 2992.308 | 153.846 | 369.483 | 43.1274 | -61.791 | -1.6 | -2439.5556 | 0.082107
5490 | 5490 | 2991.209 | 151.648 | 366.925 | 43.0554 | -63.629 | -1.6 | -2440 | 0.08194
5491 | 5491 | 2991.209 | 152.747 | 368.024 | 43.0554 | -62.53 | -1.6 | -2440.4444 | 0.081773
5492 | 5492 | 2992.308 | 156.044 | 372.041 | 43.1994 | -59.953 | -1.6 | -2440.8889 | 0.081605
5493 | 5493 | 2989.011 | 152.747 | 368.024 | 43.0554 | -62.53 | -1.6 | -2441.3333 | 0.081438
5494 | 5494 | 2990.11 | 156.044 | 371.321 | 43.0554 | -59.233 | -1.6 | -2441.7778 | 0.081271
5495 | 5495 | 2989.011 | 152.747 | 368.384 | 43.1274 | -62.89 | -1.6 | -2442.2222 | 0.081104
5496 | 5496 | 2989.011 | 152.747 | 368.204 | 43.0914 | -62.71 | -1.6 | -2442.6667 | 0.080936
5497 | 5497 | 2990.11 | 154.945 | 370.222 | 43.0554 | -60.332 | -1.6 | -2443.1111 | 0.080769
5498 | 5498 | 2987.912 | 153.846 | 370.023 | 43.2354 | -62.331 | -1.6 | -2443.5556 | 0.080602
5499 | 5499 | 2987.912 | 153.846 | 368.762 | 42.9832 | -61.07 | -1.6 | -2444 | 0.080435
5500 | 5500 | 2986.813 | 151.648 | 366.564 | 42.9832 | -63.268 | -1.6 | -2444.4444 | 0.080268
5501 | 5501 | 2985.714 | 152.747 | 368.204 | 43.0914 | -62.71 | -1.6 | -2444.8889 | 0.0801
5502 | 5502 | 2987.912 | 154.945 | 370.582 | 43.1274 | -60.692 | -1.6 | -2445.3333 | 0.079933
5503 | 5503 | 2985.714 | 153.846 | 369.483 | 43.1274 | -61.791 | -1.6 | -2445.7778 | 0.079766
5504 | 5504 | 2985.714 | 153.846 | 368.582 | 42.9472 | -60.89 | -1.6 | -2446.2222 | 0.079599
5505 | 5505 | 2985.714 | 153.846 | 369.123 | 43.0554 | -61.431 | -1.6 | -2446.6667 | 0.079431
5506 | 5506 | 2984.615 | 153.846 | 369.123 | 43.0554 | -61.431 | -1.6 | -2447.1111 | 0.079264
5507 | 5507 | 2984.615 | 153.846 | 369.663 | 43.1634 | -61.971 | -1.6 | -2447.5556 | 0.079097
5508 | 5508 | 2984.615 | 154.945 | 370.222 | 43.0554 | -60.332 | -1.6 | -2448 | 0.07893
5509 | 5509 | 2983.517 | 153.847 | 369.124 | 43.0554 | -61.43 | -1.6 | -2448.4444 | 0.078763
5510 | 5510 | 2983.517 | 153.847 | 368.763 | 42.9832 | -61.069 | -1.6 | -2448.8889 | 0.078595
5511 | 5511 | 2982.418 | 151.649 | 367.646 | 43.1994 | -64.348 | -1.6 | -2449.3333 | 0.078428
5512 | 5512 | 2981.319 | 152.747 | 368.204 | 43.0914 | -62.71 | -1.6 | -2449.7778 | 0.078261
5513 | 5513 | 2982.418 | 154.945 | 370.582 | 43.1274 | -60.692 | -1.6 | -2450.2222 | 0.078094
5514 | 5514 | 2982.418 | 153.846 | 369.123 | 43.0554 | -61.431 | -1.6 | -2450.6667 | 0.077926
5515 | 5515 | 2980.22 | 152.747 | 368.384 | 43.1274 | -62.89 | -1.6 | -2451.1111 | 0.077759
5516 | 5516 | 2980.22 | 152.747 | 368.204 | 43.0914 | -62.71 | -1.6 | -2451.5556 | 0.077592
5517 | 5517 | 2981.319 | 156.044 | 371.681 | 43.1274 | -59.593 | -1.6 | -2452 | 0.077425
5518 | 5518 | 2980.22 | 150.55 | 366.547 | 43.1994 | -65.447 | -1.6 | -2452.4444 | 0.077258
5519 | 5519 | 2978.022 | 151.648 | 367.465 | 43.1634 | -64.169 | -1.6 | -2452.8889 | 0.07709
5520 | 5520 | 2981.319 | 154.945 | 371.122 | 43.2354 | -61.232 | -1.6 | -2453.3333 | 0.076923
5521 | 5521 | 2978.022 | 151.648 | 367.645 | 43.1994 | -64.349 | -1.6 | -2453.7778 | 0.076756
5522 | 5522 | 2978.022 | 152.747 | 368.564 | 43.1634 | -63.07 | -1.6 | -2454.2222 | 0.076589
5523 | 5523 | 2978.022 | 154.945 | 370.041 | 43.0192 | -60.151 | -1.6 | -2454.6667 | 0.076421
5524 | 5524 | 2976.923 | 153.846 | 369.843 | 43.1994 | -62.151 | -1.6 | -2455.1111 | 0.076254
5525 | 5525 | 2975.824 | 152.747 | 368.744 | 43.1994 | -63.25 | -1.6 | -2455.5556 | 0.076087
5526 | 5526 | 2976.923 | 153.846 | 369.303 | 43.0914 | -61.611 | -1.6 | -2456 | 0.07592
5527 | 5527 | 2974.725 | 151.648 | 366.564 | 42.9832 | -63.268 | -1.6 | -2456.4444 | 0.075753
5528 | 5528 | 2975.824 | 156.044 | 371.321 | 43.0554 | -59.233 | -1.6 | -2456.8889 | 0.075585
5529 | 5529 | 2973.626 | 152.747 | 368.564 | 43.1634 | -63.07 | -1.6 | -2457.3333 | 0.075418
5530 | 5530 | 2973.626 | 154.945 | 370.582 | 43.1274 | -60.692 | -1.6 | -2457.7778 | 0.075251
5531 | 5531 | 2974.725 | 154.945 | 370.582 | 43.1274 | -60.692 | -1.6 | -2458.2222 | 0.075084
5532 | 5532 | 2973.626 | 153.846 | 369.123 | 43.0554 | -61.431 | -1.6 | -2458.6667 | 0.074916
5533 | 5533 | 2973.626 | 153.846 | 369.483 | 43.1274 | -61.791 | -1.6 | -2459.1111 | 0.074749
5534 | 5534 | 2972.528 | 153.847 | 368.583 | 42.9472 | -60.889 | -1.6 | -2459.5556 | 0.074582
5535 | 5535 | 2972.528 | 153.847 | 369.304 | 43.0914 | -61.61 | -1.6 | -2460 | 0.074415
5536 | 5536 | 2972.528 | 153.847 | 368.943 | 43.0192 | -61.249 | -1.6 | -2460.4444 | 0.074247
5537 | 5537 | 2971.429 | 152.748 | 368.565 | 43.1634 | -63.069 | -1.6 | -2460.8889 | 0.07408
5538 | 5538 | 2971.429 | 154.945 | 370.222 | 43.0554 | -60.332 | -1.6 | -2461.3333 | 0.073913
5539 | 5539 | 2971.429 | 153.846 | 369.303 | 43.0914 | -61.611 | -1.6 | -2461.7778 | 0.073746
5540 | 5540 | 2970.33 | 153.846 | 369.483 | 43.1274 | -61.791 | -1.6 | -2462.2222 | 0.073579
5541 | 5541 | 2969.231 | 153.846 | 369.123 | 43.0554 | -61.431 | -1.6 | -2462.6667 | 0.073411
5542 | 5542 | 2968.132 | 153.846 | 368.762 | 42.9832 | -61.07 | -1.6 | -2463.1111 | 0.073244
5543 | 5543 | 2968.132 | 153.846 | 368.942 | 43.0192 | -61.25 | -1.6 | -2463.5556 | 0.073077
5544 | 5544 | 2968.132 | 152.747 | 368.564 | 43.1634 | -63.07 | -1.6 | -2464 | 0.07291
5545 | 5545 | 2967.033 | 152.747 | 368.024 | 43.0554 | -62.53 | -1.6 | -2464.4444 | 0.072742
5546 | 5546 | 2967.033 | 152.747 | 368.384 | 43.1274 | -62.89 | -1.6 | -2464.8889 | 0.072575
5547 | 5547 | 2967.033 | 152.747 | 367.483 | 42.9472 | -61.989 | -1.6 | -2465.3333 | 0.072408
5548 | 5548 | 2965.934 | 154.945 | 369.501 | 42.9112 | -59.611 | -1.6 | -2465.7778 | 0.072241
5549 | 5549 | 2964.835 | 153.846 | 368.582 | 42.9472 | -60.89 | -1.6 | -2466.2222 | 0.072074
5550 | 5550 | 2964.835 | 154.945 | 370.402 | 43.0914 | -60.512 | -1.6 | -2466.6667 | 0.071906
5551 | 5551 | 2965.934 | 153.846 | 368.942 | 43.0192 | -61.25 | -1.6 | -2467.1111 | 0.071739
5552 | 5552 | 2963.736 | 152.747 | 368.204 | 43.0914 | -62.71 | -1.6 | -2467.5556 | 0.071572
5553 | 5553 | 2963.736 | 153.846 | 369.663 | 43.1634 | -61.971 | -1.6 | -2468 | 0.071405
5554 | 5554 | 2962.637 | 153.845 | 369.302 | 43.0914 | -61.612 | -1.6 | -2468.4444 | 0.071237
5555 | 5555 | 2962.637 | 153.845 | 368.761 | 42.9832 | -61.071 | -1.6 | -2468.8889 | 0.07107
5556 | 5556 | 2961.539 | 152.747 | 368.744 | 43.1994 | -63.25 | -1.6 | -2469.3333 | 0.070903
5557 | 5557 | 2961.539 | 153.847 | 369.124 | 43.0554 | -61.43 | -1.6 | -2469.7778 | 0.070736
5558 | 5558 | 2960.44 | 150.55 | 366.547 | 43.1994 | -65.447 | -1.6 | -2470.2222 | 0.070569
5559 | 5559 | 2961.539 | 152.747 | 368.024 | 43.0554 | -62.53 | -1.6 | -2470.6667 | 0.070401
5560 | 5560 | 2961.539 | 153.847 | 369.484 | 43.1274 | -61.79 | -1.6 | -2471.1111 | 0.070234
5561 | 5561 | 2960.44 | 154.945 | 369.861 | 42.9832 | -59.971 | -1.6 | -2471.5556 | 0.070067
5562 | 5562 | 2958.242 | 153.846 | 369.303 | 43.0914 | -61.611 | -1.6 | -2472 | 0.0699
5563 | 5563 | 2958.242 | 151.648 | 367.105 | 43.0914 | -63.809 | -1.6 | -2472.4444 | 0.069732
5564 | 5564 | 2960.44 | 154.945 | 370.222 | 43.0554 | -60.332 | -1.6 | -2472.8889 | 0.069565
5565 | 5565 | 2957.143 | 152.747 | 368.384 | 43.1274 | -62.89 | -1.6 | -2473.3333 | 0.069398
5566 | 5566 | 2956.044 | 152.747 | 368.204 | 43.0914 | -62.71 | -1.6 | -2473.7778 | 0.069231
5567 | 5567 | 2959.341 | 156.044 | 371.681 | 43.1274 | -59.593 | -1.6 | -2474.2222 | 0.069064
5568 | 5568 | 2957.143 | 156.044 | 371.321 | 43.0554 | -59.233 | -1.6 | -2474.6667 | 0.068896
5569 | 5569 | 2957.143 | 154.945 | 369.861 | 42.9832 | -59.971 | -1.6 | -2475.1111 | 0.068729
5570 | 5570 | 2954.945 | 152.747 | 367.843 | 43.0192 | -62.349 | -1.6 | -2475.5556 | 0.068562
5571 | 5571 | 2954.945 | 154.945 | 370.402 | 43.0914 | -60.512 | -1.6 | -2476 | 0.068395
5572 | 5572 | 2956.044 | 152.747 | 367.663 | 42.9832 | -62.169 | -1.6 | -2476.4444 | 0.068227
5573 | 5573 | 2956.044 | 153.846 | 369.303 | 43.0914 | -61.611 | -1.6 | -2476.8889 | 0.06806
5574 | 5574 | 2953.846 | 152.747 | 368.204 | 43.0914 | -62.71 | -1.6 | -2477.3333 | 0.067893
5575 | 5575 | 2952.748 | 152.748 | 368.025 | 43.0554 | -62.529 | -1.6 | -2477.7778 | 0.067726
5576 | 5576 | 2952.748 | 153.847 | 368.943 | 43.0192 | -61.249 | -1.6 | -2478.2222 | 0.067559
5577 | 5577 | 2951.648 | 152.747 | 367.843 | 43.0192 | -62.349 | -1.6 | -2478.6667 | 0.067391
5578 | 5578 | 2951.648 | 152.747 | 368.024 | 43.0554 | -62.53 | -1.6 | -2479.1111 | 0.067224
5579 | 5579 | 2950.55 | 152.748 | 368.925 | 43.2354 | -63.429 | -1.6 | -2479.5556 | 0.067057
5580 | 5580 | 2949.451 | 151.649 | 366.745 | 43.0192 | -63.447 | -1.6 | -2480 | 0.06689
5581 | 5581 | 2949.451 | 152.748 | 368.385 | 43.1274 | -62.889 | -1.6 | -2480.4444 | 0.066722
5582 | 5582 | 2949.451 | 152.748 | 368.925 | 43.2354 | -63.429 | -1.6 | -2480.8889 | 0.066555
5583 | 5583 | 2948.352 | 151.649 | 367.466 | 43.1634 | -64.168 | -1.6 | -2481.3333 | 0.066388
5584 | 5584 | 2947.253 | 151.649 | 367.646 | 43.1994 | -64.348 | -1.6 | -2481.7778 | 0.066221
5585 | 5585 | 2946.154 | 151.648 | 368.005 | 43.2714 | -64.709 | -1.6 | -2482.2222 | 0.066054
5586 | 5586 | 2949.451 | 157.143 | 372.239 | 43.0192 | -57.953 | -1.6 | -2482.6667 | 0.065886
5587 | 5587 | 2949.451 | 156.044 | 371.321 | 43.0554 | -59.233 | -1.6 | -2483.1111 | 0.065719
5588 | 5588 | 2945.055 | 150.549 | 365.826 | 43.0554 | -64.728 | -1.6 | -2483.5556 | 0.065552
5589 | 5589 | 2946.154 | 153.846 | 369.483 | 43.1274 | -61.791 | -1.6 | -2484 | 0.065385
5590 | 5590 | 2945.055 | 152.747 | 368.204 | 43.0914 | -62.71 | -1.6 | -2484.4444 | 0.065217
5591 | 5591 | 2943.956 | 152.747 | 368.564 | 43.1634 | -63.07 | -1.6 | -2484.8889 | 0.06505
5592 | 5592 | 2943.956 | 152.747 | 368.024 | 43.0554 | -62.53 | -1.6 | -2485.3333 | 0.064883
5593 | 5593 | 2942.857 | 152.747 | 367.663 | 42.9832 | -62.169 | -1.6 | -2485.7778 | 0.064716
5594 | 5594 | 2942.857 | 152.747 | 368.744 | 43.1994 | -63.25 | -1.6 | -2486.2222 | 0.064548
5595 | 5595 | 2942.857 | 154.945 | 369.861 | 42.9832 | -59.971 | -1.6 | -2486.6667 | 0.064381
5596 | 5596 | 2945.055 | 157.143 | 373.32 | 43.2354 | -59.034 | -1.6 | -2487.1111 | 0.064214
5597 | 5597 | 2941.758 | 152.747 | 368.384 | 43.1274 | -62.89 | -1.6 | -2487.5556 | 0.064047
5598 | 5598 | 2940.659 | 151.648 | 366.564 | 42.9832 | -63.268 | -1.6 | -2488 | 0.06388
5599 | 5599 | 2940.659 | 153.846 | 368.942 | 43.0192 | -61.25 | -1.6 | -2488.4444 | 0.063712
5600 | 5600 | 2939.561 | 153.847 | 368.943 | 43.0192 | -61.249 | -1.6 | -2488.8889 | 0.063545
5601 | 5601 | 2938.461 | 152.747 | 367.843 | 43.0192 | -62.349 | -1.6 | -2489.3333 | 0.063378
5602 | 5602 | 2935.165 | 149.451 | 364.367 | 42.9832 | -65.465 | -1.6 | -2489.7778 | 0.063211
5603 | 5603 | 2936.264 | 150.55 | 366.187 | 43.1274 | -65.087 | -1.6 | -2490.2222 | 0.063043
5604 | 5604 | 2937.363 | 151.649 | 367.106 | 43.0914 | -63.808 | -1.6 | -2490.6667 | 0.062876
5605 | 5605 | 2937.363 | 151.649 | 366.385 | 42.9472 | -63.087 | -1.6 | -2491.1111 | 0.062709
5606 | 5606 | 2936.264 | 152.747 | 368.024 | 43.0554 | -62.53 | -1.6 | -2491.5556 | 0.062542
5607 | 5607 | 2937.363 | 154.946 | 370.403 | 43.0914 | -60.511 | -1.6 | -2492 | 0.062375
5608 | 5608 | 2937.363 | 154.946 | 370.403 | 43.0914 | -60.511 | -1.6 | -2492.4444 | 0.062207
5609 | 5609 | 2932.967 | 151.648 | 366.744 | 43.0192 | -63.448 | -1.6 | -2492.8889 | 0.06204
5610 | 5610 | 2934.066 | 152.747 | 367.843 | 43.0192 | -62.349 | -1.6 | -2493.3333 | 0.061873
5611 | 5611 | 2935.165 | 154.945 | 370.762 | 43.1634 | -60.872 | -1.6 | -2493.7778 | 0.061706
5612 | 5612 | 2932.967 | 151.648 | 366.925 | 43.0554 | -63.629 | -1.6 | -2494.2222 | 0.061538
5613 | 5613 | 2932.967 | 152.747 | 368.024 | 43.0554 | -62.53 | -1.6 | -2494.6667 | 0.061371
5614 | 5614 | 2932.967 | 153.846 | 369.123 | 43.0554 | -61.431 | -1.6 | -2495.1111 | 0.061204
5615 | 5615 | 2931.868 | 153.846 | 369.123 | 43.0554 | -61.431 | -1.6 | -2495.5556 | 0.061037
5616 | 5616 | 2929.67 | 153.846 | 368.942 | 43.0192 | -61.25 | -1.6 | -2496 | 0.06087
5617 | 5617 | 2932.967 | 156.044 | 371.501 | 43.0914 | -59.413 | -1.6 | -2496.4444 | 0.060702
5618 | 5618 | 2931.868 | 154.945 | 369.861 | 42.9832 | -59.971 | -1.6 | -2496.8889 | 0.060535
5619 | 5619 | 2929.67 | 153.846 | 368.582 | 42.9472 | -60.89 | -1.6 | -2497.3333 | 0.060368
5620 | 5620 | 2928.572 | 151.649 | 366.745 | 43.0192 | -63.447 | -1.6 | -2497.7778 | 0.060201
5621 | 5621 | 2928.572 | 152.748 | 368.205 | 43.0914 | -62.709 | -1.6 | -2498.2222 | 0.060033
5622 | 5622 | 2926.374 | 150.55 | 365.466 | 42.9832 | -64.366 | -1.6 | -2498.6667 | 0.059866
5623 | 5623 | 2927.473 | 151.649 | 366.926 | 43.0554 | -63.628 | -1.6 | -2499.1111 | 0.059699
5624 | 5624 | 2927.473 | 154.945 | 369.141 | 42.8392 | -59.251 | -1.6 | -2499.5556 | 0.059532
5625 | 5625 | 2926.374 | 153.846 | 368.942 | 43.0192 | -61.25 | -1.6 | -2500 | 0.059365
5626 | 5626 | 2925.275 | 152.747 | 368.204 | 43.0914 | -62.71 | -1.6 | -2500.4444 | 0.059197
5627 | 5627 | 2925.275 | 152.747 | 368.924 | 43.2354 | -63.43 | -1.6 | -2500.8889 | 0.05903
5628 | 5628 | 2924.176 | 152.747 | 368.384 | 43.1274 | -62.89 | -1.6 | -2501.3333 | 0.058863
5629 | 5629 | 2923.077 | 152.747 | 368.204 | 43.0914 | -62.71 | -1.6 | -2501.7778 | 0.058696
5630 | 5630 | 2921.978 | 151.648 | 367.285 | 43.1274 | -63.989 | -1.6 | -2502.2222 | 0.058528
5631 | 5631 | 2923.077 | 153.846 | 368.582 | 42.9472 | -60.89 | -1.6 | -2502.6667 | 0.058361
5632 | 5632 | 2920.879 | 149.45 | 364.186 | 42.9472 | -65.286 | -1.6 | -2503.1111 | 0.058194
5633 | 5633 | 2920.879 | 150.549 | 365.826 | 43.0554 | -64.728 | -1.6 | -2503.5556 | 0.058027
5634 | 5634 | 2921.978 | 153.846 | 368.762 | 42.9832 | -61.07 | -1.6 | -2504 | 0.05786
5635 | 5635 | 2918.681 | 151.648 | 366.925 | 43.0554 | -63.629 | -1.6 | -2504.4444 | 0.057692
5636 | 5636 | 2918.681 | 151.648 | 366.204 | 42.9112 | -62.908 | -1.6 | -2504.8889 | 0.057525
5637 | 5637 | 2919.78 | 152.747 | 367.843 | 43.0192 | -62.349 | -1.6 | -2505.3333 | 0.057358
5638 | 5638 | 2918.681 | 153.846 | 368.582 | 42.9472 | -60.89 | -1.6 | -2505.7778 | 0.057191
5639 | 5639 | 2919.78 | 157.143 | 371.699 | 42.9112 | -57.413 | -1.6 | -2506.2222 | 0.057023
5640 | 5640 | 2917.583 | 154.946 | 369.322 | 42.8752 | -59.43 | -1.6 | -2506.6667 | 0.056856
5641 | 5641 | 2917.583 | 153.847 | 368.223 | 42.8752 | -60.529 | -1.6 | -2507.1111 | 0.056689
5642 | 5642 | 2916.484 | 153.847 | 368.403 | 42.9112 | -60.709 | -1.6 | -2507.5556 | 0.056522
5643 | 5643 | 2915.385 | 151.649 | 366.025 | 42.8752 | -62.727 | -1.6 | -2508 | 0.056355
5644 | 5644 | 2914.286 | 152.747 | 367.663 | 42.9832 | -62.169 | -1.6 | -2508.4444 | 0.056187
5645 | 5645 | 2914.286 | 152.747 | 367.483 | 42.9472 | -61.989 | -1.6 | -2508.8889 | 0.05602
5646 | 5646 | 2913.187 | 151.648 | 366.744 | 43.0192 | -63.448 | -1.6 | -2509.3333 | 0.055853
5647 | 5647 | 2912.088 | 151.648 | 365.844 | 42.8392 | -62.548 | -1.6 | -2509.7778 | 0.055686
5648 | 5648 | 2912.088 | 151.648 | 366.744 | 43.0192 | -63.448 | -1.6 | -2510.2222 | 0.055518
5649 | 5649 | 2912.088 | 154.945 | 369.141 | 42.8392 | -59.251 | -1.6 | -2510.6667 | 0.055351
5650 | 5650 | 2914.286 | 157.143 | 372.42 | 43.0554 | -58.134 | -1.6 | -2511.1111 | 0.055184
5651 | 5651 | 2909.89 | 151.648 | 366.384 | 42.9472 | -63.088 | -1.6 | -2511.5556 | 0.055017
5652 | 5652 | 2909.89 | 152.747 | 367.663 | 42.9832 | -62.169 | -1.6 | -2512 | 0.054849
5653 | 5653 | 2909.89 | 152.747 | 367.843 | 43.0192 | -62.349 | -1.6 | -2512.4444 | 0.054682
5654 | 5654 | 2908.791 | 152.747 | 368.204 | 43.0914 | -62.71 | -1.6 | -2512.8889 | 0.054515
5655 | 5655 | 2907.692 | 152.747 | 367.123 | 42.8752 | -61.629 | -1.6 | -2513.3333 | 0.054348
5656 | 5656 | 2907.692 | 152.747 | 367.303 | 42.9112 | -61.809 | -1.6 | -2513.7778 | 0.054181
5657 | 5657 | 2906.594 | 151.649 | 366.205 | 42.9112 | -62.907 | -1.6 | -2514.2222 | 0.054013
5658 | 5658 | 2907.692 | 153.846 | 368.582 | 42.9472 | -60.89 | -1.6 | -2514.6667 | 0.053846
5659 | 5659 | 2905.495 | 153.847 | 368.763 | 42.9832 | -61.069 | -1.6 | -2515.1111 | 0.053679
5660 | 5660 | 2904.396 | 152.748 | 367.664 | 42.9832 | -62.168 | -1.6 | -2515.5556 | 0.053512
5661 | 5661 | 2902.198 | 150.55 | 365.286 | 42.9472 | -64.186 | -1.6 | -2516 | 0.053344
5662 | 5662 | 2905.495 | 156.044 | 370.78 | 42.9472 | -58.692 | -1.6 | -2516.4444 | 0.053177
5663 | 5663 | 2902.198 | 149.451 | 363.827 | 42.8752 | -64.925 | -1.6 | -2516.8889 | 0.05301
5664 | 5664 | 2901.099 | 150.549 | 364.925 | 42.8752 | -63.827 | -1.6 | -2517.3333 | 0.052843
5665 | 5665 | 2901.099 | 151.648 | 366.744 | 43.0192 | -63.448 | -1.6 | -2517.7778 | 0.052676
5666 | 5666 | 2902.198 | 153.846 | 368.762 | 42.9832 | -61.07 | -1.6 | -2518.2222 | 0.052508
5667 | 5667 | 2901.099 | 153.846 | 368.942 | 43.0192 | -61.25 | -1.6 | -2518.6667 | 0.052341
5668 | 5668 | 2898.901 | 151.648 | 366.744 | 43.0192 | -63.448 | -1.6 | -2519.1111 | 0.052174
5669 | 5669 | 2900 | 153.846 | 368.402 | 42.9112 | -60.71 | -1.6 | -2519.5556 | 0.052007
5670 | 5670 | 2897.802 | 152.747 | 367.303 | 42.9112 | -61.809 | -1.6 | -2520 | 0.051839
5671 | 5671 | 2897.802 | 152.747 | 367.303 | 42.9112 | -61.809 | -1.6 | -2520.4444 | 0.051672
5672 | 5672 | 2897.802 | 152.747 | 367.483 | 42.9472 | -61.989 | -1.6 | -2520.8889 | 0.051505
5673 | 5673 | 2896.703 | 153.846 | 368.042 | 42.8392 | -60.35 | -1.6 | -2521.3333 | 0.051338
5674 | 5674 | 2896.703 | 153.846 | 368.042 | 42.8392 | -60.35 | -1.6 | -2521.7778 | 0.051171
5675 | 5675 | 2894.506 | 152.748 | 366.764 | 42.8032 | -61.268 | -1.6 | -2522.2222 | 0.051003
5676 | 5676 | 2894.506 | 151.649 | 366.745 | 43.0192 | -63.447 | -1.6 | -2522.6667 | 0.050836
5677 | 5677 | 2893.407 | 151.649 | 366.205 | 42.9112 | -62.907 | -1.6 | -2523.1111 | 0.050669
5678 | 5678 | 2893.407 | 152.748 | 366.944 | 42.8392 | -61.448 | -1.6 | -2523.5556 | 0.050502
5679 | 5679 | 2891.209 | 151.648 | 366.204 | 42.9112 | -62.908 | -1.6 | -2524 | 0.050334
5680 | 5680 | 2892.308 | 153.846 | 368.402 | 42.9112 | -60.71 | -1.6 | -2524.4444 | 0.050167
5681 | 5681 | 2892.308 | 154.945 | 369.141 | 42.8392 | -59.251 | -1.6 | -2524.8889 | 0.05
5682 | 5682 | 2890.11 | 152.747 | 367.303 | 42.9112 | -61.809 | -1.6 | -2525.3333 | 0.049833
5683 | 5683 | 2889.011 | 151.648 | 366.564 | 42.9832 | -63.268 | -1.6 | -2525.7778 | 0.049666
5684 | 5684 | 2887.912 | 147.253 | 361.449 | 42.8392 | -66.943 | -1.6 | -2526.2222 | 0.049498
5685 | 5685 | 2886.813 | 148.351 | 362.547 | 42.8392 | -65.845 | -1.6 | -2526.6667 | 0.049331
5686 | 5686 | 2886.813 | 152.747 | 366.222 | 42.695 | -60.728 | -1.6 | -2527.1111 | 0.049164
5687 | 5687 | 2885.714 | 151.648 | 365.664 | 42.8032 | -62.368 | -1.6 | -2527.5556 | 0.048997
5688 | 5688 | 2886.813 | 152.747 | 366.943 | 42.8392 | -61.449 | -1.6 | -2528 | 0.048829
5689 | 5689 | 2884.615 | 150.549 | 364.925 | 42.8752 | -63.827 | -1.6 | -2528.4444 | 0.048662
5690 | 5690 | 2884.615 | 151.648 | 365.844 | 42.8392 | -62.548 | -1.6 | -2528.8889 | 0.048495
5691 | 5691 | 2883.517 | 151.649 | 365.484 | 42.767 | -62.186 | -1.6 | -2529.3333 | 0.048328
5692 | 5692 | 2883.517 | 152.747 | 367.123 | 42.8752 | -61.629 | -1.6 | -2529.7778 | 0.048161
5693 | 5693 | 2883.517 | 153.847 | 368.223 | 42.8752 | -60.529 | -1.6 | -2530.2222 | 0.047993
5694 | 5694 | 2882.418 | 153.846 | 367.862 | 42.8032 | -60.17 | -1.6 | -2530.6667 | 0.047826
5695 | 5695 | 2881.319 | 152.747 | 366.763 | 42.8032 | -61.269 | -1.6 | -2531.1111 | 0.047659
5696 | 5696 | 2880.22 | 151.648 | 365.123 | 42.695 | -61.827 | -1.6 | -2531.5556 | 0.047492
5697 | 5697 | 2879.121 | 151.648 | 365.664 | 42.8032 | -62.368 | -1.6 | -2532 | 0.047324
5698 | 5698 | 2879.121 | 150.549 | 364.384 | 42.767 | -63.286 | -1.6 | -2532.4444 | 0.047157
5699 | 5699 | 2879.121 | 154.945 | 368.961 | 42.8032 | -59.071 | -1.6 | -2532.8889 | 0.04699
5700 | 5700 | 2878.022 | 151.648 | 365.483 | 42.767 | -62.187 | -1.6 | -2533.3333 | 0.046823
5701 | 5701 | 2876.923 | 152.747 | 366.763 | 42.8032 | -61.269 | -1.6 | -2533.7778 | 0.046656
5702 | 5702 | 2874.725 | 151.648 | 366.024 | 42.8752 | -62.728 | -1.6 | -2534.2222 | 0.046488
5703 | 5703 | 2874.725 | 151.648 | 366.204 | 42.9112 | -62.908 | -1.6 | -2534.6667 | 0.046321
5704 | 5704 | 2874.725 | 151.648 | 366.024 | 42.8752 | -62.728 | -1.6 | -2535.1111 | 0.046154
5705 | 5705 | 2872.528 | 151.649 | 366.025 | 42.8752 | -62.727 | -1.6 | -2535.5556 | 0.045987
5706 | 5706 | 2873.626 | 152.747 | 366.943 | 42.8392 | -61.449 | -1.6 | -2536 | 0.045819
5707 | 5707 | 2871.429 | 151.649 | 365.665 | 42.8032 | -62.367 | -1.6 | -2536.4444 | 0.045652
5708 | 5708 | 2872.528 | 154.945 | 368.961 | 42.8032 | -59.071 | -1.6 | -2536.8889 | 0.045485
5709 | 5709 | 2873.626 | 156.043 | 369.518 | 42.695 | -57.432 | -1.6 | -2537.3333 | 0.045318
5710 | 5710 | 2870.33 | 152.747 | 366.042 | 42.659 | -60.548 | -1.6 | -2537.7778 | 0.045151
5711 | 5711 | 2869.231 | 151.648 | 364.943 | 42.659 | -61.647 | -1.6 | -2538.2222 | 0.044983
5712 | 5712 | 2868.132 | 151.648 | 365.664 | 42.8032 | -62.368 | -1.6 | -2538.6667 | 0.044816
5713 | 5713 | 2867.033 | 151.648 | 365.664 | 42.8032 | -62.368 | -1.6 | -2539.1111 | 0.044649
5714 | 5714 | 2868.132 | 153.846 | 367.501 | 42.731 | -59.809 | -1.6 | -2539.5556 | 0.044482
5715 | 5715 | 2865.934 | 152.747 | 366.222 | 42.695 | -60.728 | -1.6 | -2540 | 0.044314
5716 | 5716 | 2865.934 | 152.747 | 366.222 | 42.695 | -60.728 | -1.6 | -2540.4444 | 0.044147
5717 | 5717 | 2862.637 | 148.351 | 362.727 | 42.8752 | -66.025 | -1.6 | -2540.8889 | 0.04398
5718 | 5718 | 2864.835 | 154.945 | 368.42 | 42.695 | -58.53 | -1.6 | -2541.3333 | 0.043813
5719 | 5719 | 2862.637 | 151.648 | 364.763 | 42.623 | -61.467 | -1.6 | -2541.7778 | 0.043645
5720 | 5720 | 2862.637 | 153.846 | 367.501 | 42.731 | -59.809 | -1.6 | -2542.2222 | 0.043478
5721 | 5721 | 2861.539 | 152.748 | 366.764 | 42.8032 | -61.268 | -1.6 | -2542.6667 | 0.043311
5722 | 5722 | 2860.439 | 152.747 | 366.402 | 42.731 | -60.908 | -1.6 | -2543.1111 | 0.043144
5723 | 5723 | 2860.439 | 152.747 | 366.582 | 42.767 | -61.088 | -1.6 | -2543.5556 | 0.042977
5724 | 5724 | 2859.341 | 151.649 | 365.665 | 42.8032 | -62.367 | -1.6 | -2544 | 0.042809
5725 | 5725 | 2858.242 | 151.648 | 365.123 | 42.695 | -61.827 | -1.6 | -2544.4444 | 0.042642
5726 | 5726 | 2857.143 | 152.747 | 366.042 | 42.659 | -60.548 | -1.6 | -2544.8889 | 0.042475
5727 | 5727 | 2856.044 | 151.648 | 365.483 | 42.767 | -62.187 | -1.6 | -2545.3333 | 0.042308
5728 | 5728 | 2856.044 | 153.846 | 367.862 | 42.8032 | -60.17 | -1.6 | -2545.7778 | 0.04214
5729 | 5729 | 2851.648 | 149.45 | 362.024 | 42.5148 | -63.124 | -1.6 | -2546.2222 | 0.041973
5730 | 5730 | 2854.945 | 152.747 | 366.582 | 42.767 | -61.088 | -1.6 | -2546.6667 | 0.041806
5731 | 5731 | 2851.648 | 150.549 | 364.204 | 42.731 | -63.106 | -1.6 | -2547.1111 | 0.041639
5732 | 5732 | 2853.846 | 152.747 | 365.862 | 42.623 | -60.368 | -1.6 | -2547.5556 | 0.041472
5733 | 5733 | 2852.747 | 153.846 | 367.141 | 42.659 | -59.449 | -1.6 | -2548 | 0.041304
5734 | 5734 | 2850.55 | 151.649 | 364.944 | 42.659 | -61.646 | -1.6 | -2548.4444 | 0.041137
5735 | 5735 | 2850.55 | 152.748 | 366.043 | 42.659 | -60.547 | -1.6 | -2548.8889 | 0.04097
5736 | 5736 | 2849.451 | 152.748 | 365.683 | 42.587 | -60.187 | -1.6 | -2549.3333 | 0.040803
5737 | 5737 | 2848.352 | 152.748 | 365.502 | 42.5508 | -60.006 | -1.6 | -2549.7778 | 0.040635
5738 | 5738 | 2848.352 | 152.748 | 365.502 | 42.5508 | -60.006 | -1.6 | -2550.2222 | 0.040468
5739 | 5739 | 2847.253 | 152.747 | 365.682 | 42.587 | -60.188 | -1.6 | -2550.6667 | 0.040301
5740 | 5740 | 2846.154 | 152.747 | 365.682 | 42.587 | -60.188 | -1.6 | -2551.1111 | 0.040134
5741 | 5741 | 2845.055 | 149.451 | 362.926 | 42.695 | -64.024 | -1.6 | -2551.5556 | 0.039967
5742 | 5742 | 2842.857 | 153.846 | 367.141 | 42.659 | -59.449 | -1.6 | -2552 | 0.039799
5743 | 5743 | 2842.857 | 152.747 | 365.862 | 42.623 | -60.368 | -1.6 | -2552.4444 | 0.039632
5744 | 5744 | 2840.659 | 150.549 | 363.303 | 42.5508 | -62.205 | -1.6 | -2552.8889 | 0.039465
5745 | 5745 | 2838.462 | 150.55 | 362.944 | 42.4788 | -61.844 | -1.6 | -2553.3333 | 0.039298
5746 | 5746 | 2842.857 | 154.945 | 367.88 | 42.587 | -57.99 | -1.6 | -2553.7778 | 0.03913
5747 | 5747 | 2839.561 | 151.649 | 364.764 | 42.623 | -61.466 | -1.6 | -2554.2222 | 0.038963
5748 | 5748 | 2838.462 | 150.55 | 363.845 | 42.659 | -62.745 | -1.6 | -2554.6667 | 0.038796
5749 | 5749 | 2838.462 | 152.748 | 365.502 | 42.5508 | -60.006 | -1.6 | -2555.1111 | 0.038629
5750 | 5750 | 2837.363 | 152.748 | 366.043 | 42.659 | -60.547 | -1.6 | -2555.5556 | 0.038462
5751 | 5751 | 2836.264 | 152.747 | 365.501 | 42.5508 | -60.007 | -1.6 | -2556 | 0.038294
5752 | 5752 | 2835.165 | 151.648 | 364.222 | 42.5148 | -60.926 | -1.6 | -2556.4444 | 0.038127
5753 | 5753 | 2835.165 | 152.747 | 365.321 | 42.5148 | -59.827 | -1.6 | -2556.8889 | 0.03796
5754 | 5754 | 2832.967 | 152.747 | 365.682 | 42.587 | -60.188 | -1.6 | -2557.3333 | 0.037793
5755 | 5755 | 2832.967 | 151.648 | 364.943 | 42.659 | -61.647 | -1.6 | -2557.7778 | 0.037625
5756 | 5756 | 2831.868 | 151.648 | 364.042 | 42.4788 | -60.746 | -1.6 | -2558.2222 | 0.037458
5757 | 5757 | 2830.769 | 151.648 | 364.402 | 42.5508 | -61.106 | -1.6 | -2558.6667 | 0.037291
5758 | 5758 | 2829.67 | 151.648 | 364.583 | 42.587 | -61.287 | -1.6 | -2559.1111 | 0.037124
5759 | 5759 | 2828.572 | 151.649 | 363.863 | 42.4428 | -60.565 | -1.6 | -2559.5556 | 0.036957
5760 | 5760 | 2827.473 | 151.649 | 364.043 | 42.4788 | -60.745 | -1.6 | -2560 | 0.036789
5761 | 5761 | 2826.374 | 152.748 | 364.962 | 42.4428 | -59.466 | -1.6 | -2560.4444 | 0.036622
5762 | 5762 | 2826.374 | 153.846 | 366.06 | 42.4428 | -58.368 | -1.6 | -2560.8889 | 0.036455
5763 | 5763 | 2825.275 | 152.747 | 365.321 | 42.5148 | -59.827 | -1.6 | -2561.3333 | 0.036288
5764 | 5764 | 2824.176 | 152.747 | 366.042 | 42.659 | -60.548 | -1.6 | -2561.7778 | 0.03612
5765 | 5765 | 2824.176 | 152.747 | 365.682 | 42.587 | -60.188 | -1.6 | -2562.2222 | 0.035953
5766 | 5766 | 2821.978 | 151.648 | 364.042 | 42.4788 | -60.746 | -1.6 | -2562.6667 | 0.035786
5767 | 5767 | 2821.978 | 152.747 | 365.141 | 42.4788 | -59.647 | -1.6 | -2563.1111 | 0.035619
5768 | 5768 | 2819.78 | 150.549 | 362.403 | 42.3708 | -61.305 | -1.6 | -2563.5556 | 0.035452
5769 | 5769 | 2819.78 | 153.846 | 366.42 | 42.5148 | -58.728 | -1.6 | -2564 | 0.035284
5770 | 5770 | 2818.681 | 151.648 | 363.682 | 42.4068 | -60.386 | -1.6 | -2564.4444 | 0.035117
5771 | 5771 | 2817.583 | 151.649 | 364.403 | 42.5508 | -61.105 | -1.6 | -2564.8889 | 0.03495
5772 | 5772 | 2816.484 | 152.748 | 364.602 | 42.3708 | -59.106 | -1.6 | -2565.3333 | 0.034783
5773 | 5773 | 2816.484 | 152.748 | 365.322 | 42.5148 | -59.826 | -1.6 | -2565.7778 | 0.034615
5774 | 5774 | 2815.385 | 151.649 | 363.683 | 42.4068 | -60.385 | -1.6 | -2566.2222 | 0.034448
5775 | 5775 | 2813.187 | 152.747 | 364.961 | 42.4428 | -59.467 | -1.6 | -2566.6667 | 0.034281
5776 | 5776 | 2813.187 | 154.945 | 366.799 | 42.3708 | -56.909 | -1.6 | -2567.1111 | 0.034114
5777 | 5777 | 2810.989 | 151.648 | 363.141 | 42.2986 | -59.845 | -1.6 | -2567.5556 | 0.033946
5778 | 5778 | 2813.187 | 151.648 | 364.763 | 42.623 | -61.467 | -1.6 | -2568 | 0.033779
5779 | 5779 | 2806.594 | 148.352 | 360.566 | 42.4428 | -63.862 | -1.6 | -2568.4444 | 0.033612
5780 | 5780 | 2808.792 | 153.847 | 366.061 | 42.4428 | -58.367 | -1.6 | -2568.8889 | 0.033445
5781 | 5781 | 2806.594 | 148.352 | 360.386 | 42.4068 | -63.682 | -1.6 | -2569.3333 | 0.033278
5782 | 5782 | 2805.495 | 152.747 | 364.24 | 42.2986 | -58.746 | -1.6 | -2569.7778 | 0.03311
5783 | 5783 | 2802.198 | 148.352 | 360.206 | 42.3708 | -63.502 | -1.6 | -2570.2222 | 0.032943
5784 | 5784 | 2801.099 | 148.351 | 360.385 | 42.4068 | -63.683 | -1.6 | -2570.6667 | 0.032776
5785 | 5785 | 2803.297 | 152.747 | 364.961 | 42.4428 | -59.467 | -1.6 | -2571.1111 | 0.032609
5786 | 5786 | 2803.297 | 154.945 | 366.438 | 42.2986 | -56.548 | -1.6 | -2571.5556 | 0.032441
5787 | 5787 | 2802.198 | 151.648 | 363.502 | 42.3708 | -60.206 | -1.6 | -2572 | 0.032274
5788 | 5788 | 2800 | 150.549 | 362.403 | 42.3708 | -61.305 | -1.6 | -2572.4444 | 0.032107
5789 | 5789 | 2798.901 | 152.747 | 364.24 | 42.2986 | -58.746 | -1.6 | -2572.8889 | 0.03194
5790 | 5790 | 2798.901 | 151.648 | 363.322 | 42.3348 | -60.026 | -1.6 | -2573.3333 | 0.031773
5791 | 5791 | 2796.703 | 150.549 | 362.583 | 42.4068 | -61.485 | -1.6 | -2573.7778 | 0.031605
5792 | 5792 | 2795.604 | 151.648 | 362.961 | 42.2626 | -59.665 | -1.6 | -2574.2222 | 0.031438
5793 | 5793 | 2794.506 | 151.649 | 362.962 | 42.2626 | -59.664 | -1.6 | -2574.6667 | 0.031271
5794 | 5794 | 2794.506 | 152.748 | 363.881 | 42.2266 | -58.385 | -1.6 | -2575.1111 | 0.031104
5795 | 5795 | 2793.407 | 152.748 | 364.782 | 42.4068 | -59.286 | -1.6 | -2575.5556 | 0.030936
5796 | 5796 | 2791.209 | 150.55 | 361.863 | 42.2626 | -60.763 | -1.6 | -2576 | 0.030769
5797 | 5797 | 2793.407 | 157.143 | 368.636 | 42.2986 | -54.35 | -1.6 | -2576.4444 | 0.030602
5798 | 5798 | 2787.912 | 151.648 | 363.322 | 42.3348 | -60.026 | -1.6 | -2576.8889 | 0.030435
5799 | 5799 | 2790.11 | 153.846 | 364.979 | 42.2266 | -57.287 | -1.6 | -2577.3333 | 0.030268
5800 | 5800 | 2786.813 | 150.549 | 361.682 | 42.2266 | -60.584 | -1.6 | -2577.7778 | 0.0301
5801 | 5801 | 2785.714 | 150.549 | 361.502 | 42.1906 | -60.404 | -1.6 | -2578.2222 | 0.029933
5802 | 5802 | 2785.714 | 151.648 | 362.601 | 42.1906 | -59.305 | -1.6 | -2578.6667 | 0.029766
5803 | 5803 | 2784.615 | 151.648 | 363.322 | 42.3348 | -60.026 | -1.6 | -2579.1111 | 0.029599
5804 | 5804 | 2783.517 | 151.649 | 362.602 | 42.1906 | -59.304 | -1.6 | -2579.5556 | 0.029431
5805 | 5805 | 2781.319 | 149.451 | 360.584 | 42.2266 | -61.682 | -1.6 | -2580 | 0.029264
5806 | 5806 | 2782.417 | 151.648 | 362.061 | 42.0826 | -58.765 | -1.6 | -2580.4444 | 0.029097
5807 | 5807 | 2780.22 | 152.747 | 363.7 | 42.1906 | -58.206 | -1.6 | -2580.8889 | 0.02893
5808 | 5808 | 2778.022 | 150.549 | 361.142 | 42.1186 | -60.044 | -1.6 | -2581.3333 | 0.028763
5809 | 5809 | 2776.923 | 151.648 | 362.061 | 42.0826 | -58.765 | -1.6 | -2581.7778 | 0.028595
5810 | 5810 | 2775.824 | 151.648 | 362.781 | 42.2266 | -59.485 | -1.6 | -2582.2222 | 0.028428
5811 | 5811 | 2774.725 | 151.648 | 362.421 | 42.1546 | -59.125 | -1.6 | -2582.6667 | 0.028261
5812 | 5812 | 2774.725 | 152.747 | 364.06 | 42.2626 | -58.566 | -1.6 | -2583.1111 | 0.028094
5813 | 5813 | 2772.528 | 149.451 | 360.404 | 42.1906 | -61.502 | -1.6 | -2583.5556 | 0.027926
5814 | 5814 | 2772.528 | 152.748 | 363.521 | 42.1546 | -58.025 | -1.6 | -2584 | 0.027759
5815 | 5815 | 2769.231 | 150.55 | 361.503 | 42.1906 | -60.403 | -1.6 | -2584.4444 | 0.027592
5816 | 5816 | 2769.231 | 150.55 | 360.963 | 42.0826 | -59.863 | -1.6 | -2584.8889 | 0.027425
5817 | 5817 | 2768.132 | 152.747 | 363.52 | 42.1546 | -58.026 | -1.6 | -2585.3333 | 0.027258
5818 | 5818 | 2767.033 | 151.648 | 362.061 | 42.0826 | -58.765 | -1.6 | -2585.7778 | 0.02709
5819 | 5819 | 2765.934 | 152.747 | 363.7 | 42.1906 | -58.206 | -1.6 | -2586.2222 | 0.026923
5820 | 5820 | 2764.835 | 152.747 | 363.7 | 42.1906 | -58.206 | -1.6 | -2586.6667 | 0.026756
5821 | 5821 | 2763.736 | 150.549 | 361.502 | 42.1906 | -60.404 | -1.6 | -2587.1111 | 0.026589
5822 | 5822 | 2760.44 | 147.253 | 358.386 | 42.2266 | -63.88 | -1.6 | -2587.5556 | 0.026421
5823 | 5823 | 2761.539 | 152.748 | 363.521 | 42.1546 | -58.025 | -1.6 | -2588 | 0.026254
5824 | 5824 | 2759.341 | 150.55 | 360.782 | 42.0464 | -59.682 | -1.6 | -2588.4444 | 0.026087
5825 | 5825 | 2758.242 | 151.648 | 361.88 | 42.0464 | -58.584 | -1.6 | -2588.8889 | 0.02592
5826 | 5826 | 2758.242 | 152.747 | 362.979 | 42.0464 | -57.485 | -1.6 | -2589.3333 | 0.025753
5827 | 5827 | 2756.044 | 147.253 | 358.026 | 42.1546 | -63.52 | -1.6 | -2589.7778 | 0.025585
5828 | 5828 | 2753.846 | 151.648 | 362.421 | 42.1546 | -59.125 | -1.6 | -2590.2222 | 0.025418
5829 | 5829 | 2750.55 | 148.352 | 358.224 | 41.9744 | -61.52 | -1.6 | -2590.6667 | 0.025251
5830 | 5830 | 2752.747 | 152.747 | 363.16 | 42.0826 | -57.666 | -1.6 | -2591.1111 | 0.025084
5831 | 5831 | 2750.55 | 151.649 | 361.521 | 41.9744 | -58.223 | -1.6 | -2591.5556 | 0.024916
5832 | 5832 | 2749.451 | 150.55 | 360.422 | 41.9744 | -59.322 | -1.6 | -2592 | 0.024749
5833 | 5833 | 2749.451 | 152.748 | 362.98 | 42.0464 | -57.484 | -1.6 | -2592.4444 | 0.024582
5834 | 5834 | 2748.352 | 152.748 | 362.98 | 42.0464 | -57.484 | -1.6 | -2592.8889 | 0.024415
5835 | 5835 | 2746.154 | 152.747 | 362.619 | 41.9744 | -57.125 | -1.6 | -2593.3333 | 0.024247
5836 | 5836 | 2743.956 | 151.648 | 361.52 | 41.9744 | -58.224 | -1.6 | -2593.7778 | 0.02408
5837 | 5837 | 2741.758 | 149.45 | 358.602 | 41.8304 | -59.702 | -1.6 | -2594.2222 | 0.023913
5838 | 5838 | 2740.659 | 149.45 | 358.602 | 41.8304 | -59.702 | -1.6 | -2594.6667 | 0.023746
5839 | 5839 | 2740.659 | 150.549 | 360.061 | 41.9024 | -58.963 | -1.6 | -2595.1111 | 0.023579
5840 | 5840 | 2739.561 | 151.649 | 360.801 | 41.8304 | -57.503 | -1.6 | -2595.5556 | 0.023411
5841 | 5841 | 2738.462 | 151.649 | 360.981 | 41.8664 | -57.683 | -1.6 | -2596 | 0.023244
5842 | 5842 | 2737.363 | 152.748 | 361.179 | 41.6862 | -55.683 | -1.6 | -2596.4444 | 0.023077
5843 | 5843 | 2734.066 | 151.648 | 360.439 | 41.7582 | -57.143 | -1.6 | -2596.8889 | 0.02291
5844 | 5844 | 2736.264 | 153.846 | 362.998 | 41.8304 | -55.306 | -1.6 | -2597.3333 | 0.022742
5845 | 5845 | 2732.967 | 150.549 | 359.701 | 41.8304 | -58.603 | -1.6 | -2597.7778 | 0.022575
5846 | 5846 | 2731.868 | 151.648 | 360.619 | 41.7942 | -57.323 | -1.6 | -2598.2222 | 0.022408
5847 | 5847 | 2730.77 | 152.748 | 360.819 | 41.6142 | -55.323 | -1.6 | -2598.6667 | 0.022241
5848 | 5848 | 2729.67 | 152.747 | 360.637 | 41.578 | -55.143 | -1.6 | -2599.1111 | 0.022074
5849 | 5849 | 2727.473 | 150.55 | 358.44 | 41.578 | -57.34 | -1.6 | -2599.5556 | 0.021906
5850 | 5850 | 2725.275 | 150.549 | 358.079 | 41.506 | -56.981 | -1.6 | -2600 | 0.021739
5851 | 5851 | 2725.275 | 151.649 | 360.08 | 41.6862 | -56.782 | -1.6 | -2600.4444 | 0.021572
5852 | 5852 | 2725.275 | 152.747 | 360.818 | 41.6142 | -55.324 | -1.6 | -2600.8889 | 0.021405
5853 | 5853 | 2724.176 | 153.846 | 361.917 | 41.6142 | -54.225 | -1.6 | -2601.3333 | 0.021237
5854 | 5854 | 2725.275 | 158.242 | 365.952 | 41.542 | -49.468 | -1.6 | -2601.7778 | 0.02107
5855 | 5855 | 2719.78 | 151.648 | 359.358 | 41.542 | -56.062 | -1.6 | -2602.2222 | 0.020903
5856 | 5856 | 2717.583 | 149.451 | 356.981 | 41.506 | -58.079 | -1.6 | -2602.6667 | 0.020736
5857 | 5857 | 2716.484 | 150.55 | 358.08 | 41.506 | -56.98 | -1.6 | -2603.1111 | 0.020569
5858 | 5858 | 2715.385 | 150.55 | 358.26 | 41.542 | -57.16 | -1.6 | -2603.5556 | 0.020401
5859 | 5859 | 2713.187 | 150.55 | 358.26 | 41.542 | -57.16 | -1.6 | -2604 | 0.020234
5860 | 5860 | 2713.187 | 151.648 | 359.358 | 41.542 | -56.062 | -1.6 | -2604.4444 | 0.020067
5861 | 5861 | 2710.989 | 150.549 | 357.899 | 41.47 | -56.801 | -1.6 | -2604.8889 | 0.0199
5862 | 5862 | 2709.89 | 151.648 | 358.277 | 41.3258 | -54.981 | -1.6 | -2605.3333 | 0.019732
5863 | 5863 | 2707.692 | 150.549 | 357.539 | 41.398 | -56.441 | -1.6 | -2605.7778 | 0.019565
5864 | 5864 | 2706.594 | 150.55 | 357.54 | 41.398 | -56.44 | -1.6 | -2606.2222 | 0.019398
5865 | 5865 | 2705.495 | 150.55 | 357.179 | 41.3258 | -56.079 | -1.6 | -2606.6667 | 0.019231
5866 | 5866 | 2703.297 | 149.451 | 356.621 | 41.434 | -57.719 | -1.6 | -2607.1111 | 0.019064
5867 | 5867 | 2702.198 | 150.55 | 357.36 | 41.362 | -56.26 | -1.6 | -2607.5556 | 0.018896
5868 | 5868 | 2701.099 | 149.451 | 355.9 | 41.2898 | -56.998 | -1.6 | -2608 | 0.018729
5869 | 5869 | 2698.901 | 150.549 | 357.178 | 41.3258 | -56.08 | -1.6 | -2608.4444 | 0.018562
5870 | 5870 | 2698.901 | 150.549 | 357.539 | 41.398 | -56.441 | -1.6 | -2608.8889 | 0.018395
5871 | 5871 | 2695.604 | 149.45 | 356.079 | 41.3258 | -57.179 | -1.6 | -2609.3333 | 0.018227
5872 | 5872 | 2695.604 | 151.648 | 358.097 | 41.2898 | -54.801 | -1.6 | -2609.7778 | 0.01806
5873 | 5873 | 2694.506 | 150.55 | 355.918 | 41.0736 | -54.818 | -1.6 | -2610.2222 | 0.017893
5874 | 5874 | 2693.407 | 151.649 | 357.558 | 41.1818 | -54.26 | -1.6 | -2610.6667 | 0.017726
5875 | 5875 | 2690.11 | 149.451 | 355.72 | 41.2538 | -56.818 | -1.6 | -2611.1111 | 0.017559
5876 | 5876 | 2689.011 | 150.549 | 356.818 | 41.2538 | -55.72 | -1.6 | -2611.5556 | 0.017391
5877 | 5877 | 2686.813 | 148.351 | 354.62 | 41.2538 | -57.918 | -1.6 | -2612 | 0.017224
5878 | 5878 | 2686.813 | 150.549 | 356.098 | 41.1098 | -55 | -1.6 | -2612.4444 | 0.017057
5879 | 5879 | 2684.615 | 152.747 | 358.836 | 41.2178 | -53.342 | -1.6 | -2612.8889 | 0.01689
5880 | 5880 | 2684.615 | 151.648 | 357.557 | 41.1818 | -54.261 | -1.6 | -2613.3333 | 0.016722
5881 | 5881 | 2681.319 | 150.55 | 356.459 | 41.1818 | -55.359 | -1.6 | -2613.7778 | 0.016555
5882 | 5882 | 2680.22 | 151.648 | 357.197 | 41.1098 | -53.901 | -1.6 | -2614.2222 | 0.016388
5883 | 5883 | 2679.121 | 153.846 | 359.034 | 41.0376 | -51.342 | -1.6 | -2614.6667 | 0.016221
5884 | 5884 | 2676.923 | 149.45 | 354.999 | 41.1098 | -56.099 | -1.6 | -2615.1111 | 0.016054
5885 | 5885 | 2678.022 | 154.945 | 359.773 | 40.9656 | -49.883 | -1.6 | -2615.5556 | 0.015886
5886 | 5886 | 2668.132 | 143.956 | 349.144 | 41.0376 | -61.232 | -1.6 | -2616 | 0.015719
5887 | 5887 | 2673.626 | 151.648 | 356.656 | 41.0016 | -53.36 | -1.6 | -2616.4444 | 0.015552
5888 | 5888 | 2669.231 | 148.352 | 353.36 | 41.0016 | -56.656 | -1.6 | -2616.8889 | 0.015385
5889 | 5889 | 2669.231 | 149.451 | 354.639 | 41.0376 | -55.737 | -1.6 | -2617.3333 | 0.015217
5890 | 5890 | 2667.033 | 148.352 | 353 | 40.9296 | -56.296 | -1.6 | -2617.7778 | 0.01505
5891 | 5891 | 2664.835 | 148.351 | 353.539 | 41.0376 | -56.837 | -1.6 | -2618.2222 | 0.014883
5892 | 5892 | 2663.736 | 149.45 | 354.278 | 40.9656 | -55.378 | -1.6 | -2618.6667 | 0.014716
5893 | 5893 | 2662.637 | 149.45 | 354.458 | 41.0016 | -55.558 | -1.6 | -2619.1111 | 0.014548
5894 | 5894 | 2661.539 | 150.55 | 354.657 | 40.8214 | -53.557 | -1.6 | -2619.5556 | 0.014381
5895 | 5895 | 2659.341 | 149.451 | 353.739 | 40.8576 | -54.837 | -1.6 | -2620 | 0.014214
5896 | 5896 | 2658.242 | 150.55 | 354.838 | 40.8576 | -53.738 | -1.6 | -2620.4444 | 0.014047
5897 | 5897 | 2656.044 | 149.45 | 353.377 | 40.7854 | -54.477 | -1.6 | -2620.8889 | 0.01388
5898 | 5898 | 2654.945 | 149.45 | 353.377 | 40.7854 | -54.477 | -1.6 | -2621.3333 | 0.013712
5899 | 5899 | 2653.846 | 151.648 | 355.755 | 40.8214 | -52.459 | -1.6 | -2621.7778 | 0.013545
5900 | 5900 | 2650.55 | 147.253 | 351.36 | 40.8214 | -56.854 | -1.6 | -2622.2222 | 0.013378
5901 | 5901 | 2649.451 | 150.55 | 354.117 | 40.7134 | -53.017 | -1.6 | -2622.6667 | 0.013211
5902 | 5902 | 2650.55 | 152.748 | 355.774 | 40.6052 | -50.278 | -1.6 | -2623.1111 | 0.013043
5903 | 5903 | 2646.154 | 150.55 | 353.937 | 40.6774 | -52.837 | -1.6 | -2623.5556 | 0.012876
5904 | 5904 | 2643.956 | 147.252 | 350.098 | 40.5692 | -55.594 | -1.6 | -2624 | 0.012709
5905 | 5905 | 2643.956 | 149.45 | 352.296 | 40.5692 | -53.396 | -1.6 | -2624.4444 | 0.012542
5906 | 5906 | 2640.659 | 149.45 | 352.837 | 40.6774 | -53.937 | -1.6 | -2624.8889 | 0.012375
5907 | 5907 | 2639.561 | 149.451 | 352.838 | 40.6774 | -53.936 | -1.6 | -2625.3333 | 0.012207
5908 | 5908 | 2637.363 | 149.451 | 352.117 | 40.5332 | -53.215 | -1.6 | -2625.7778 | 0.01204
5909 | 5909 | 2636.264 | 149.451 | 352.117 | 40.5332 | -53.215 | -1.6 | -2626.2222 | 0.011873
5910 | 5910 | 2635.165 | 150.55 | 353.216 | 40.5332 | -52.116 | -1.6 | -2626.6667 | 0.011706
5911 | 5911 | 2632.967 | 150.549 | 353.575 | 40.6052 | -52.477 | -1.6 | -2627.1111 | 0.011538
5912 | 5912 | 2632.967 | 152.747 | 354.873 | 40.4252 | -49.379 | -1.6 | -2627.5556 | 0.011371
5913 | 5913 | 2631.868 | 151.648 | 354.134 | 40.4972 | -50.838 | -1.6 | -2628 | 0.011204
5914 | 5914 | 2629.67 | 150.549 | 352.855 | 40.4612 | -51.757 | -1.6 | -2628.4444 | 0.011037
5915 | 5915 | 2626.374 | 148.352 | 350.838 | 40.4972 | -54.134 | -1.6 | -2628.8889 | 0.01087
5916 | 5916 | 2625.275 | 149.451 | 351.216 | 40.353 | -52.314 | -1.6 | -2629.3333 | 0.010702
5917 | 5917 | 2623.077 | 149.451 | 351.577 | 40.4252 | -52.675 | -1.6 | -2629.7778 | 0.010535
5918 | 5918 | 2620.879 | 149.45 | 351.396 | 40.3892 | -52.496 | -1.6 | -2630.2222 | 0.010368
5919 | 5919 | 2619.78 | 150.549 | 352.855 | 40.4612 | -51.757 | -1.6 | -2630.6667 | 0.010201
5920 | 5920 | 2618.681 | 150.549 | 351.774 | 40.245 | -50.676 | -1.6 | -2631.1111 | 0.010033
5921 | 5921 | 2613.187 | 147.253 | 348.478 | 40.245 | -53.972 | -1.6 | -2631.5556 | 0.0098662
5922 | 5922 | 2614.286 | 148.352 | 350.478 | 40.4252 | -53.774 | -1.6 | -2632 | 0.009699
5923 | 5923 | 2613.187 | 149.451 | 350.856 | 40.281 | -51.954 | -1.6 | -2632.4444 | 0.0095318
5924 | 5924 | 2610.989 | 149.45 | 350.495 | 40.209 | -51.595 | -1.6 | -2632.8889 | 0.0093645
5925 | 5925 | 2608.791 | 149.45 | 350.495 | 40.209 | -51.595 | -1.6 | -2633.3333 | 0.0091973
5926 | 5926 | 2607.692 | 150.549 | 351.053 | 40.1008 | -49.955 | -1.6 | -2633.7778 | 0.0090301
5927 | 5927 | 2605.495 | 149.451 | 349.595 | 40.0288 | -50.693 | -1.6 | -2634.2222 | 0.0088629
5928 | 5928 | 2602.198 | 147.253 | 347.938 | 40.137 | -53.432 | -1.6 | -2634.6667 | 0.0086957
5929 | 5929 | 2600 | 147.253 | 347.397 | 40.0288 | -52.891 | -1.6 | -2635.1111 | 0.0085284
5930 | 5930 | 2601.099 | 151.648 | 351.972 | 40.0648 | -48.676 | -1.6 | -2635.5556 | 0.0083612
5931 | 5931 | 2597.802 | 149.45 | 349.774 | 40.0648 | -50.874 | -1.6 | -2636 | 0.008194
5932 | 5932 | 2596.703 | 149.45 | 349.234 | 39.9568 | -50.334 | -1.6 | -2636.4444 | 0.0080268
5933 | 5933 | 2594.506 | 148.352 | 348.316 | 39.9928 | -51.612 | -1.6 | -2636.8889 | 0.0078595
5934 | 5934 | 2593.407 | 151.649 | 351.793 | 40.0288 | -48.495 | -1.6 | -2637.3333 | 0.0076923
5935 | 5935 | 2591.209 | 149.451 | 349.235 | 39.9568 | -50.333 | -1.6 | -2637.7778 | 0.0075251
5936 | 5936 | 2586.813 | 145.055 | 344.659 | 39.9208 | -54.549 | -1.6 | -2638.2222 | 0.0073579
5937 | 5937 | 2586.813 | 149.45 | 348.693 | 39.8486 | -49.793 | -1.6 | -2638.6667 | 0.0071906
5938 | 5938 | 2585.714 | 149.45 | 348.693 | 39.8486 | -49.793 | -1.6 | -2639.1111 | 0.0070234
5939 | 5939 | 2582.418 | 148.352 | 347.956 | 39.9208 | -51.252 | -1.6 | -2639.5556 | 0.0068562
5940 | 5940 | 2581.319 | 148.352 | 347.235 | 39.7766 | -50.531 | -1.6 | -2640 | 0.006689
5941 | 5941 | 2580.22 | 150.55 | 349.253 | 39.7406 | -48.153 | -1.6 | -2640.4444 | 0.0065217
5942 | 5942 | 2578.022 | 149.45 | 347.793 | 39.6686 | -48.893 | -1.6 | -2640.8889 | 0.0063545
5943 | 5943 | 2576.923 | 151.648 | 350.531 | 39.7766 | -47.235 | -1.6 | -2641.3333 | 0.0061873
5944 | 5944 | 2575.824 | 151.648 | 350.351 | 39.7406 | -47.055 | -1.6 | -2641.7778 | 0.0060201
5945 | 5945 | 2572.528 | 149.451 | 347.974 | 39.7046 | -49.072 | -1.6 | -2642.2222 | 0.0058528
5946 | 5946 | 2570.33 | 148.352 | 346.515 | 39.6326 | -49.811 | -1.6 | -2642.6667 | 0.0056856
5947 | 5947 | 2569.231 | 149.451 | 347.614 | 39.6326 | -48.712 | -1.6 | -2643.1111 | 0.0055184
5948 | 5948 | 2567.033 | 149.45 | 347.072 | 39.5244 | -48.172 | -1.6 | -2643.5556 | 0.0053512
5949 | 5949 | 2564.835 | 149.45 | 346.892 | 39.4884 | -47.992 | -1.6 | -2644 | 0.0051839
5950 | 5950 | 2562.637 | 147.252 | 344.874 | 39.5244 | -50.37 | -1.6 | -2644.4444 | 0.0050167
5951 | 5951 | 2559.341 | 147.253 | 345.055 | 39.5604 | -50.549 | -1.6 | -2644.8889 | 0.0048495
5952 | 5952 | 2561.539 | 151.649 | 348.19 | 39.3082 | -44.892 | -1.6 | -2645.3333 | 0.0046823
5953 | 5953 | 2557.143 | 148.352 | 344.893 | 39.3082 | -48.189 | -1.6 | -2645.7778 | 0.0045151
5954 | 5954 | 2556.044 | 149.45 | 345.631 | 39.2362 | -46.731 | -1.6 | -2646.2222 | 0.0043478
5955 | 5955 | 2552.747 | 148.351 | 344.712 | 39.2722 | -48.01 | -1.6 | -2646.6667 | 0.0041806
5956 | 5956 | 2550.55 | 149.451 | 345.632 | 39.2362 | -46.73 | -1.6 | -2647.1111 | 0.0040134
5957 | 5957 | 2549.451 | 149.451 | 346.352 | 39.3802 | -47.45 | -1.6 | -2647.5556 | 0.0038462
5958 | 5958 | 2547.253 | 149.451 | 345.812 | 39.2722 | -46.91 | -1.6 | -2648 | 0.0036789
5959 | 5959 | 2546.154 | 150.55 | 346.731 | 39.2362 | -45.631 | -1.6 | -2648.4444 | 0.0035117
5960 | 5960 | 2543.956 | 149.45 | 345.09 | 39.128 | -46.19 | -1.6 | -2648.8889 | 0.0033445
5961 | 5961 | 2541.758 | 149.45 | 345.09 | 39.128 | -46.19 | -1.6 | -2649.3333 | 0.0031773
5962 | 5962 | 2537.363 | 147.253 | 342.893 | 39.128 | -48.387 | -1.6 | -2649.7778 | 0.00301
5963 | 5963 | 2536.264 | 148.352 | 343.632 | 39.056 | -46.928 | -1.6 | -2650.2222 | 0.0028428
5964 | 5964 | 2534.066 | 145.055 | 339.975 | 38.984 | -49.865 | -1.6 | -2650.6667 | 0.0026756
5965 | 5965 | 2537.363 | 152.748 | 348.028 | 39.056 | -42.532 | -1.6 | -2651.1111 | 0.0025084
5966 | 5966 | 2532.967 | 147.253 | 341.632 | 38.8758 | -47.126 | -1.6 | -2651.5556 | 0.0023411
5967 | 5967 | 2527.473 | 147.253 | 342.173 | 38.984 | -47.667 | -1.6 | -2652 | 0.0021739
5968 | 5968 | 2526.374 | 147.253 | 342.173 | 38.984 | -47.667 | -1.6 | -2652.4444 | 0.0020067
5969 | 5969 | 2525.275 | 149.451 | 343.65 | 38.8398 | -44.748 | -1.6 | -2652.8889 | 0.0018395
5970 | 5970 | 2519.78 | 146.154 | 341.074 | 38.984 | -48.766 | -1.6 | -2653.3333 | 0.0016722
5971 | 5971 | 2520.879 | 148.351 | 342.37 | 38.8038 | -45.668 | -1.6 | -2653.7778 | 0.001505
5972 | 5972 | 2518.681 | 148.351 | 342.01 | 38.7318 | -45.308 | -1.6 | -2654.2222 | 0.0013378
5973 | 5973 | 2516.484 | 149.451 | 342.93 | 38.6958 | -44.028 | -1.6 | -2654.6667 | 0.0011706
5974 | 5974 | 2514.286 | 148.352 | 342.011 | 38.7318 | -45.307 | -1.6 | -2655.1111 | 0.0010033
5975 | 5975 | 2512.088 | 148.352 | 342.011 | 38.7318 | -45.307 | -1.6 | -2655.5556 | 0.00083612
5976 | 5976 | 2510.989 | 148.352 | 341.651 | 38.6598 | -44.947 | -1.6 | -2656 | 0.0006689
5977 | 5977 | 2507.692 | 148.351 | 341.289 | 38.5876 | -44.587 | -1.6 | -2656.4444 | 0.00050167
5978 | 5978 | 2505.495 | 147.253 | 340.011 | 38.5516 | -45.505 | -1.6 | -2656.8889 | 0.00033445
5979 | 5979 | 2503.297 | 147.253 | 340.191 | 38.5876 | -45.685 | -1.6 | -2657.3333 | 0.00016722
5980 | 5980 | 2502.198 | 148.352 | 340.57 | 38.4436 | -43.866 | -1.6 | -2657.7778 | 0