## 0
| t/s | U/mV | dU1/mV | dU2/mV | 内阻/mOhm | 截距 | I/A | Q/mAh | SOC
0 | 0 | 3806.594 | 184.616 | 435.562 | 50.1892 | -66.33 | -1.6 | 0 | 1
1 | 1 | 3732.967 | 183.517 | 434.643 | 50.2252 | -67.609 | -1.6 | -0.44444 | 0.99982
2 | 2 | 3703.297 | 183.517 | 435.544 | 50.4054 | -68.51 | -1.6 | -0.88889 | 0.99963
3 | 3 | 3689.011 | 183.516 | 435.543 | 50.4054 | -68.511 | -1.6 | -1.3333 | 0.99945
4 | 4 | 3681.319 | 184.616 | 436.643 | 50.4054 | -67.411 | -1.6 | -1.7778 | 0.99927
5 | 5 | 3675.824 | 182.417 | 434.984 | 50.5134 | -70.15 | -1.6 | -2.2222 | 0.99908
6 | 6 | 3671.429 | 183.517 | 436.084 | 50.5134 | -69.05 | -1.6 | -2.6667 | 0.9989
7 | 7 | 3669.231 | 184.616 | 437.003 | 50.4774 | -67.771 | -1.6 | -3.1111 | 0.99872
8 | 8 | 3664.835 | 183.516 | 435.363 | 50.3694 | -68.331 | -1.6 | -3.5556 | 0.99853
9 | 9 | 3662.637 | 182.417 | 434.624 | 50.4414 | -69.79 | -1.6 | -4 | 0.99835
10 | 10 | 3658.242 | 181.319 | 434.246 | 50.5854 | -71.608 | -1.6 | -4.4444 | 0.99817
11 | 11 | 3659.341 | 181.319 | 434.066 | 50.5494 | -71.428 | -1.6 | -4.8889 | 0.99798
12 | 12 | 3658.242 | 183.516 | 436.443 | 50.5854 | -69.411 | -1.6 | -5.3333 | 0.9978
13 | 13 | 3656.044 | 181.318 | 433.705 | 50.4774 | -71.069 | -1.6 | -5.7778 | 0.99762
14 | 14 | 3654.945 | 182.418 | 435.165 | 50.5494 | -70.329 | -1.6 | -6.2222 | 0.99743
15 | 15 | 3652.747 | 182.417 | 435.344 | 50.5854 | -70.51 | -1.6 | -6.6667 | 0.99725
16 | 16 | 3652.747 | 183.516 | 436.083 | 50.5134 | -69.051 | -1.6 | -7.1111 | 0.99707
17 | 17 | 3650.55 | 182.418 | 434.985 | 50.5134 | -70.149 | -1.6 | -7.5556 | 0.99688
18 | 18 | 3650.55 | 183.517 | 435.904 | 50.4774 | -68.87 | -1.6 | -8 | 0.9967
19 | 19 | 3649.451 | 182.418 | 434.985 | 50.5134 | -70.149 | -1.6 | -8.4444 | 0.99652
20 | 20 | 3648.352 | 182.418 | 435.165 | 50.5494 | -70.329 | -1.6 | -8.8889 | 0.99633
21 | 21 | 3647.253 | 183.517 | 435.904 | 50.4774 | -68.87 | -1.6 | -9.3333 | 0.99615
22 | 22 | 3646.154 | 184.615 | 437.002 | 50.4774 | -67.772 | -1.6 | -9.7778 | 0.99597
23 | 23 | 3645.055 | 181.319 | 434.066 | 50.5494 | -71.428 | -1.6 | -10.2222 | 0.99578
24 | 24 | 3643.956 | 181.318 | 433.885 | 50.5134 | -71.249 | -1.6 | -10.6667 | 0.9956
25 | 25 | 3642.857 | 182.418 | 434.445 | 50.4054 | -69.609 | -1.6 | -11.1111 | 0.99542
26 | 26 | 3642.857 | 182.418 | 435.165 | 50.5494 | -70.329 | -1.6 | -11.5556 | 0.99523
27 | 27 | 3640.659 | 180.22 | 432.787 | 50.5134 | -72.347 | -1.6 | -12 | 0.99505
28 | 28 | 3640.659 | 182.417 | 435.164 | 50.5494 | -70.33 | -1.6 | -12.4444 | 0.99487
29 | 29 | 3640.659 | 182.417 | 434.444 | 50.4054 | -69.61 | -1.6 | -12.8889 | 0.99468
30 | 30 | 3638.462 | 181.319 | 433.526 | 50.4414 | -70.888 | -1.6 | -13.3333 | 0.9945
31 | 31 | 3638.462 | 183.517 | 435.904 | 50.4774 | -68.87 | -1.6 | -13.7778 | 0.99432
32 | 32 | 3637.363 | 182.418 | 434.625 | 50.4414 | -69.789 | -1.6 | -14.2222 | 0.99413
33 | 33 | 3637.363 | 181.319 | 433.886 | 50.5134 | -71.248 | -1.6 | -14.6667 | 0.99395
34 | 34 | 3636.264 | 181.319 | 433.706 | 50.4774 | -71.068 | -1.6 | -15.1111 | 0.99376
35 | 35 | 3636.264 | 182.418 | 435.165 | 50.5494 | -70.329 | -1.6 | -15.5556 | 0.99358
36 | 36 | 3635.165 | 181.319 | 433.526 | 50.4414 | -70.888 | -1.6 | -16 | 0.9934
37 | 37 | 3636.264 | 183.517 | 435.724 | 50.4414 | -68.69 | -1.6 | -16.4444 | 0.99321
38 | 38 | 3635.165 | 181.319 | 433.526 | 50.4414 | -70.888 | -1.6 | -16.8889 | 0.99303
39 | 39 | 3634.066 | 182.418 | 434.625 | 50.4414 | -69.789 | -1.6 | -17.3333 | 0.99285
40 | 40 | 3628.571 | 179.12 | 431.327 | 50.4414 | -73.087 | -1.6 | -17.7778 | 0.99266
41 | 41 | 3631.868 | 180.22 | 431.706 | 50.2972 | -71.266 | -1.6 | -18.2222 | 0.99248
42 | 42 | 3631.868 | 184.615 | 436.101 | 50.2972 | -66.871 | -1.6 | -18.6667 | 0.9923
43 | 43 | 3631.868 | 182.417 | 433.903 | 50.2972 | -69.069 | -1.6 | -19.1111 | 0.99211
44 | 44 | 3629.67 | 179.12 | 430.967 | 50.3694 | -72.727 | -1.6 | -19.5556 | 0.99193
45 | 45 | 3630.77 | 181.319 | 432.625 | 50.2612 | -69.987 | -1.6 | -20 | 0.99175
46 | 46 | 3630.77 | 182.418 | 434.445 | 50.4054 | -69.609 | -1.6 | -20.4444 | 0.99156
47 | 47 | 3629.67 | 180.219 | 431.705 | 50.2972 | -71.267 | -1.6 | -20.8889 | 0.99138
48 | 48 | 3630.77 | 182.418 | 433.904 | 50.2972 | -69.068 | -1.6 | -21.3333 | 0.9912
49 | 49 | 3629.67 | 182.417 | 433.903 | 50.2972 | -69.069 | -1.6 | -21.7778 | 0.99101
50 | 50 | 3628.571 | 181.318 | 432.624 | 50.2612 | -69.988 | -1.6 | -22.2222 | 0.99083
51 | 51 | 3628.571 | 181.318 | 433.165 | 50.3694 | -70.529 | -1.6 | -22.6667 | 0.99065
52 | 52 | 3625.275 | 178.022 | 429.508 | 50.2972 | -73.464 | -1.6 | -23.1111 | 0.99046
53 | 53 | 3627.472 | 180.219 | 431.165 | 50.1892 | -70.727 | -1.6 | -23.5556 | 0.99028
54 | 54 | 3627.472 | 182.417 | 433.723 | 50.2612 | -68.889 | -1.6 | -24 | 0.9901
55 | 55 | 3626.374 | 180.22 | 431.166 | 50.1892 | -70.726 | -1.6 | -24.4444 | 0.98991
56 | 56 | 3627.472 | 184.615 | 435.381 | 50.1532 | -66.151 | -1.6 | -24.8889 | 0.98973
57 | 57 | 3626.374 | 180.22 | 431.526 | 50.2612 | -71.086 | -1.6 | -25.3333 | 0.98955
58 | 58 | 3626.374 | 184.616 | 435.562 | 50.1892 | -66.33 | -1.6 | -25.7778 | 0.98936
59 | 59 | 3626.374 | 181.319 | 432.625 | 50.2612 | -69.987 | -1.6 | -26.2222 | 0.98918
60 | 60 | 3626.374 | 182.418 | 434.084 | 50.3332 | -69.248 | -1.6 | -26.6667 | 0.989
61 | 61 | 3625.275 | 181.319 | 432.445 | 50.2252 | -69.807 | -1.6 | -27.1111 | 0.98881
62 | 62 | 3624.176 | 180.22 | 431.346 | 50.2252 | -70.906 | -1.6 | -27.5556 | 0.98863
63 | 63 | 3623.077 | 181.319 | 432.265 | 50.1892 | -69.627 | -1.6 | -28 | 0.98845
64 | 64 | 3623.077 | 179.121 | 430.247 | 50.2252 | -72.005 | -1.6 | -28.4444 | 0.98826
65 | 65 | 3621.978 | 179.121 | 430.247 | 50.2252 | -72.005 | -1.6 | -28.8889 | 0.98808
66 | 66 | 3621.978 | 179.121 | 430.067 | 50.1892 | -71.825 | -1.6 | -29.3333 | 0.9879
67 | 67 | 3623.077 | 181.319 | 432.445 | 50.2252 | -69.807 | -1.6 | -29.7778 | 0.98771
68 | 68 | 3623.077 | 181.319 | 431.904 | 50.117 | -69.266 | -1.6 | -30.2222 | 0.98753
69 | 69 | 3623.077 | 181.319 | 431.904 | 50.117 | -69.266 | -1.6 | -30.6667 | 0.98735
70 | 70 | 3621.978 | 181.319 | 432.085 | 50.1532 | -69.447 | -1.6 | -31.1111 | 0.98716
71 | 71 | 3621.978 | 181.319 | 432.265 | 50.1892 | -69.627 | -1.6 | -31.5556 | 0.98698
72 | 72 | 3623.077 | 180.22 | 430.625 | 50.081 | -70.185 | -1.6 | -32 | 0.9868
73 | 73 | 3620.879 | 179.121 | 429.706 | 50.117 | -71.464 | -1.6 | -32.4444 | 0.98661
74 | 74 | 3621.978 | 181.319 | 431.904 | 50.117 | -69.266 | -1.6 | -32.8889 | 0.98643
75 | 75 | 3620.879 | 181.318 | 431.723 | 50.081 | -69.087 | -1.6 | -33.3333 | 0.98625
76 | 76 | 3620.879 | 181.318 | 432.264 | 50.1892 | -69.628 | -1.6 | -33.7778 | 0.98606
77 | 77 | 3620.879 | 182.418 | 432.823 | 50.081 | -67.987 | -1.6 | -34.2222 | 0.98588
78 | 78 | 3616.483 | 178.022 | 428.788 | 50.1532 | -72.744 | -1.6 | -34.6667 | 0.9857
79 | 79 | 3618.682 | 179.121 | 429.166 | 50.009 | -70.924 | -1.6 | -35.1111 | 0.98551
80 | 80 | 3620.879 | 181.318 | 431.543 | 50.045 | -68.907 | -1.6 | -35.5556 | 0.98533
81 | 81 | 3619.78 | 181.319 | 431.904 | 50.117 | -69.266 | -1.6 | -36 | 0.98515
82 | 82 | 3619.78 | 181.319 | 431.724 | 50.081 | -69.086 | -1.6 | -36.4444 | 0.98496
83 | 83 | 3619.78 | 183.516 | 433.921 | 50.081 | -66.889 | -1.6 | -36.8889 | 0.98478
84 | 84 | 3619.78 | 181.319 | 431.544 | 50.045 | -68.906 | -1.6 | -37.3333 | 0.9846
85 | 85 | 3618.682 | 180.221 | 430.266 | 50.009 | -69.824 | -1.6 | -37.7778 | 0.98441
86 | 86 | 3618.682 | 181.319 | 432.085 | 50.1532 | -69.447 | -1.6 | -38.2222 | 0.98423
87 | 87 | 3618.682 | 180.221 | 430.446 | 50.045 | -70.004 | -1.6 | -38.6667 | 0.98405
88 | 88 | 3618.682 | 182.418 | 432.283 | 49.973 | -67.447 | -1.6 | -39.1111 | 0.98386
89 | 89 | 3617.583 | 180.22 | 430.445 | 50.045 | -70.005 | -1.6 | -39.5556 | 0.98368
90 | 90 | 3617.583 | 180.22 | 430.805 | 50.117 | -70.365 | -1.6 | -40 | 0.9835
91 | 91 | 3617.583 | 181.319 | 431.724 | 50.081 | -69.086 | -1.6 | -40.4444 | 0.98331
92 | 92 | 3617.583 | 182.418 | 432.643 | 50.045 | -67.807 | -1.6 | -40.8889 | 0.98313
93 | 93 | 3615.385 | 178.022 | 427.887 | 49.973 | -71.843 | -1.6 | -41.3333 | 0.98295
94 | 94 | 3619.78 | 186.813 | 437.038 | 50.045 | -63.412 | -1.6 | -41.7778 | 0.98276
95 | 95 | 3616.483 | 182.417 | 432.642 | 50.045 | -67.808 | -1.6 | -42.2222 | 0.98258
96 | 96 | 3616.483 | 180.219 | 430.264 | 50.009 | -69.826 | -1.6 | -42.6667 | 0.9824
97 | 97 | 3616.483 | 180.219 | 430.084 | 49.973 | -69.646 | -1.6 | -43.1111 | 0.98221
98 | 98 | 3616.483 | 181.318 | 431.183 | 49.973 | -68.547 | -1.6 | -43.5556 | 0.98203
99 | 99 | 3616.483 | 180.219 | 430.264 | 50.009 | -69.826 | -1.6 | -44 | 0.98184
100 | 100 | 3615.385 | 179.121 | 428.806 | 49.937 | -70.564 | -1.6 | -44.4444 | 0.98166
101 | 101 | 3616.483 | 181.318 | 431.003 | 49.937 | -68.367 | -1.6 | -44.8889 | 0.98148
102 | 102 | 3617.583 | 182.418 | 433.003 | 50.117 | -68.167 | -1.6 | -45.3333 | 0.98129
103 | 103 | 3617.583 | 182.418 | 432.643 | 50.045 | -67.807 | -1.6 | -45.7778 | 0.98111
104 | 104 | 3616.483 | 181.318 | 431.543 | 50.045 | -68.907 | -1.6 | -46.2222 | 0.98093
105 | 105 | 3615.385 | 180.22 | 429.364 | 49.8288 | -68.924 | -1.6 | -46.6667 | 0.98074
106 | 106 | 3615.385 | 180.22 | 430.085 | 49.973 | -69.645 | -1.6 | -47.1111 | 0.98056
107 | 107 | 3613.187 | 178.022 | 427.527 | 49.901 | -71.483 | -1.6 | -47.5556 | 0.98038
108 | 108 | 3614.286 | 179.121 | 428.806 | 49.937 | -70.564 | -1.6 | -48 | 0.98019
109 | 109 | 3615.385 | 180.22 | 430.085 | 49.973 | -69.645 | -1.6 | -48.4444 | 0.98001
110 | 110 | 3613.187 | 179.121 | 428.806 | 49.937 | -70.564 | -1.6 | -48.8889 | 0.97983
111 | 111 | 3615.385 | 181.319 | 431.004 | 49.937 | -68.366 | -1.6 | -49.3333 | 0.97964
112 | 112 | 3614.286 | 181.319 | 431.184 | 49.973 | -68.546 | -1.6 | -49.7778 | 0.97946
113 | 113 | 3615.385 | 182.418 | 432.103 | 49.937 | -67.267 | -1.6 | -50.2222 | 0.97928
114 | 114 | 3614.286 | 180.22 | 429.544 | 49.8648 | -69.104 | -1.6 | -50.6667 | 0.97909
115 | 115 | 3613.187 | 179.121 | 428.806 | 49.937 | -70.564 | -1.6 | -51.1111 | 0.97891
116 | 116 | 3614.286 | 180.22 | 429.905 | 49.937 | -69.465 | -1.6 | -51.5556 | 0.97873
117 | 117 | 3614.286 | 181.319 | 430.643 | 49.8648 | -68.005 | -1.6 | -52 | 0.97854
118 | 118 | 3614.286 | 181.319 | 431.004 | 49.937 | -68.366 | -1.6 | -52.4444 | 0.97836
119 | 119 | 3613.187 | 180.22 | 429.905 | 49.937 | -69.465 | -1.6 | -52.8889 | 0.97818
120 | 120 | 3613.187 | 180.22 | 429.184 | 49.7928 | -68.744 | -1.6 | -53.3333 | 0.97799
121 | 121 | 3612.088 | 179.121 | 428.265 | 49.8288 | -70.023 | -1.6 | -53.7778 | 0.97781
122 | 122 | 3612.088 | 178.022 | 427.346 | 49.8648 | -71.302 | -1.6 | -54.2222 | 0.97763
123 | 123 | 3612.088 | 179.121 | 428.626 | 49.901 | -70.384 | -1.6 | -54.6667 | 0.97744
124 | 124 | 3612.088 | 180.22 | 429.725 | 49.901 | -69.285 | -1.6 | -55.1111 | 0.97726
125 | 125 | 3613.187 | 183.517 | 433.382 | 49.973 | -66.348 | -1.6 | -55.5556 | 0.97708
126 | 126 | 3613.187 | 182.418 | 431.742 | 49.8648 | -66.906 | -1.6 | -56 | 0.97689
127 | 127 | 3612.088 | 180.22 | 429.364 | 49.8288 | -68.924 | -1.6 | -56.4444 | 0.97671
128 | 128 | 3612.088 | 179.121 | 428.626 | 49.901 | -70.384 | -1.6 | -56.8889 | 0.97653
129 | 129 | 3612.088 | 179.121 | 428.445 | 49.8648 | -70.203 | -1.6 | -57.3333 | 0.97634
130 | 130 | 3613.187 | 180.22 | 429.725 | 49.901 | -69.285 | -1.6 | -57.7778 | 0.97616
131 | 131 | 3613.187 | 181.319 | 430.463 | 49.8288 | -67.825 | -1.6 | -58.2222 | 0.97598
132 | 132 | 3610.989 | 179.121 | 428.085 | 49.7928 | -69.843 | -1.6 | -58.6667 | 0.97579
133 | 133 | 3610.989 | 179.121 | 427.905 | 49.7568 | -69.663 | -1.6 | -59.1111 | 0.97561
134 | 134 | 3610.989 | 180.22 | 429.364 | 49.8288 | -68.924 | -1.6 | -59.5556 | 0.97543
135 | 135 | 3612.088 | 180.22 | 429.184 | 49.7928 | -68.744 | -1.6 | -60 | 0.97524
136 | 136 | 3612.088 | 181.319 | 431.004 | 49.937 | -68.366 | -1.6 | -60.4444 | 0.97506
137 | 137 | 3612.088 | 183.516 | 433.021 | 49.901 | -65.989 | -1.6 | -60.8889 | 0.97488
138 | 138 | 3612.088 | 183.516 | 432.84 | 49.8648 | -65.808 | -1.6 | -61.3333 | 0.97469
139 | 139 | 3609.89 | 179.121 | 427.905 | 49.7568 | -69.663 | -1.6 | -61.7778 | 0.97451
140 | 140 | 3614.286 | 182.418 | 431.562 | 49.8288 | -66.726 | -1.6 | -62.2222 | 0.97433
141 | 141 | 3609.89 | 183.516 | 432.48 | 49.7928 | -65.448 | -1.6 | -62.6667 | 0.97414
142 | 142 | 3608.791 | 180.219 | 429.003 | 49.7568 | -68.565 | -1.6 | -63.1111 | 0.97396
143 | 143 | 3610.989 | 181.319 | 430.463 | 49.8288 | -67.825 | -1.6 | -63.5556 | 0.97378
144 | 144 | 3610.989 | 182.417 | 431.201 | 49.7568 | -66.367 | -1.6 | -64 | 0.97359
145 | 145 | 3612.088 | 182.418 | 431.202 | 49.7568 | -66.366 | -1.6 | -64.4444 | 0.97341
146 | 146 | 3613.187 | 181.319 | 430.283 | 49.7928 | -67.645 | -1.6 | -64.8889 | 0.97323
147 | 147 | 3609.89 | 179.121 | 428.445 | 49.8648 | -70.203 | -1.6 | -65.3333 | 0.97304
148 | 148 | 3609.89 | 180.22 | 429.184 | 49.7928 | -68.744 | -1.6 | -65.7778 | 0.97286
149 | 149 | 3609.89 | 179.121 | 427.725 | 49.7208 | -69.483 | -1.6 | -66.2222 | 0.97268
150 | 150 | 3609.89 | 178.022 | 426.986 | 49.7928 | -70.942 | -1.6 | -66.6667 | 0.97249
151 | 151 | 3608.791 | 180.219 | 428.643 | 49.6848 | -68.205 | -1.6 | -67.1111 | 0.97231
152 | 152 | 3609.89 | 180.22 | 429.364 | 49.8288 | -68.924 | -1.6 | -67.5556 | 0.97213
153 | 153 | 3609.89 | 180.22 | 428.824 | 49.7208 | -68.384 | -1.6 | -68 | 0.97194
154 | 154 | 3609.89 | 180.22 | 429.364 | 49.8288 | -68.924 | -1.6 | -68.4444 | 0.97176
155 | 155 | 3609.89 | 180.22 | 428.824 | 49.7208 | -68.384 | -1.6 | -68.8889 | 0.97158
156 | 156 | 3609.89 | 180.22 | 429.004 | 49.7568 | -68.564 | -1.6 | -69.3333 | 0.97139
157 | 157 | 3609.89 | 181.318 | 429.562 | 49.6488 | -66.926 | -1.6 | -69.7778 | 0.97121
158 | 158 | 3608.791 | 179.121 | 427.545 | 49.6848 | -69.303 | -1.6 | -70.2222 | 0.97103
159 | 159 | 3609.89 | 180.22 | 428.644 | 49.6848 | -68.204 | -1.6 | -70.6667 | 0.97084
160 | 160 | 3609.89 | 180.22 | 428.464 | 49.6488 | -68.024 | -1.6 | -71.1111 | 0.97066
161 | 161 | 3609.89 | 181.318 | 430.102 | 49.7568 | -67.466 | -1.6 | -71.5556 | 0.97047
162 | 162 | 3608.791 | 180.219 | 429.003 | 49.7568 | -68.565 | -1.6 | -72 | 0.97029
163 | 163 | 3608.791 | 180.219 | 428.463 | 49.6488 | -68.025 | -1.6 | -72.4444 | 0.97011
164 | 164 | 3607.692 | 178.022 | 426.986 | 49.7928 | -70.942 | -1.6 | -72.8889 | 0.96992
165 | 165 | 3608.791 | 180.219 | 428.823 | 49.7208 | -68.385 | -1.6 | -73.3333 | 0.96974
166 | 166 | 3609.89 | 182.417 | 430.661 | 49.6488 | -65.827 | -1.6 | -73.7778 | 0.96956
167 | 167 | 3607.692 | 179.12 | 427.724 | 49.7208 | -69.484 | -1.6 | -74.2222 | 0.96937
168 | 168 | 3608.791 | 180.219 | 428.823 | 49.7208 | -68.385 | -1.6 | -74.6667 | 0.96919
169 | 169 | 3607.692 | 178.022 | 426.446 | 49.6848 | -70.402 | -1.6 | -75.1111 | 0.96901
170 | 170 | 3608.791 | 179.121 | 427.545 | 49.6848 | -69.303 | -1.6 | -75.5556 | 0.96882
171 | 171 | 3606.594 | 176.924 | 425.528 | 49.7208 | -71.68 | -1.6 | -76 | 0.96864
172 | 172 | 3608.791 | 181.318 | 429.562 | 49.6488 | -66.926 | -1.6 | -76.4444 | 0.96846
173 | 173 | 3607.692 | 180.219 | 428.643 | 49.6848 | -68.205 | -1.6 | -76.8889 | 0.96827
174 | 174 | 3607.692 | 176.923 | 425.347 | 49.6848 | -71.501 | -1.6 | -77.3333 | 0.96809
175 | 175 | 3607.692 | 180.219 | 428.282 | 49.6126 | -67.844 | -1.6 | -77.7778 | 0.96791
176 | 176 | 3608.791 | 181.318 | 429.381 | 49.6126 | -66.745 | -1.6 | -78.2222 | 0.96772
177 | 177 | 3607.692 | 181.318 | 429.381 | 49.6126 | -66.745 | -1.6 | -78.6667 | 0.96754
178 | 178 | 3607.692 | 180.219 | 428.823 | 49.7208 | -68.385 | -1.6 | -79.1111 | 0.96736
179 | 179 | 3606.594 | 179.121 | 427.184 | 49.6126 | -68.942 | -1.6 | -79.5556 | 0.96717
180 | 180 | 3605.495 | 178.022 | 426.085 | 49.6126 | -70.041 | -1.6 | -80 | 0.96699
181 | 181 | 3607.692 | 179.12 | 427.183 | 49.6126 | -68.943 | -1.6 | -80.4444 | 0.96681
182 | 182 | 3606.594 | 178.022 | 426.266 | 49.6488 | -70.222 | -1.6 | -80.8889 | 0.96662
183 | 183 | 3607.692 | 180.219 | 428.282 | 49.6126 | -67.844 | -1.6 | -81.3333 | 0.96644
184 | 184 | 3606.594 | 179.121 | 427.365 | 49.6488 | -69.123 | -1.6 | -81.7778 | 0.96626
185 | 185 | 3608.791 | 180.219 | 428.643 | 49.6848 | -68.205 | -1.6 | -82.2222 | 0.96607
186 | 186 | 3606.594 | 180.22 | 428.103 | 49.5766 | -67.663 | -1.6 | -82.6667 | 0.96589
187 | 187 | 3604.396 | 178.022 | 425.725 | 49.5406 | -69.681 | -1.6 | -83.1111 | 0.96571
188 | 188 | 3607.692 | 180.219 | 428.102 | 49.5766 | -67.664 | -1.6 | -83.5556 | 0.96552
189 | 189 | 3606.594 | 179.121 | 426.824 | 49.5406 | -68.582 | -1.6 | -84 | 0.96534
190 | 190 | 3607.692 | 180.219 | 428.463 | 49.6488 | -68.025 | -1.6 | -84.4444 | 0.96516
191 | 191 | 3606.594 | 179.121 | 427.365 | 49.6488 | -69.123 | -1.6 | -84.8889 | 0.96497
192 | 192 | 3607.692 | 181.318 | 429.381 | 49.6126 | -66.745 | -1.6 | -85.3333 | 0.96479
193 | 193 | 3606.594 | 181.319 | 429.382 | 49.6126 | -66.744 | -1.6 | -85.7778 | 0.96461
194 | 194 | 3606.594 | 180.22 | 427.743 | 49.5046 | -67.303 | -1.6 | -86.2222 | 0.96442
195 | 195 | 3606.594 | 180.22 | 427.563 | 49.4686 | -67.123 | -1.6 | -86.6667 | 0.96424
196 | 196 | 3606.594 | 179.121 | 426.824 | 49.5406 | -68.582 | -1.6 | -87.1111 | 0.96406
197 | 197 | 3607.692 | 181.318 | 429.381 | 49.6126 | -66.745 | -1.6 | -87.5556 | 0.96387
198 | 198 | 3606.594 | 180.22 | 427.923 | 49.5406 | -67.483 | -1.6 | -88 | 0.96369
199 | 199 | 3607.692 | 180.219 | 428.102 | 49.5766 | -67.664 | -1.6 | -88.4444 | 0.96351
200 | 200 | 3609.89 | 181.318 | 429.201 | 49.5766 | -66.565 | -1.6 | -88.8889 | 0.96332
201 | 201 | 3605.495 | 179.121 | 426.824 | 49.5406 | -68.582 | -1.6 | -89.3333 | 0.96314
202 | 202 | 3606.594 | 180.22 | 428.283 | 49.6126 | -67.843 | -1.6 | -89.7778 | 0.96296
203 | 203 | 3607.692 | 182.417 | 429.94 | 49.5046 | -65.106 | -1.6 | -90.2222 | 0.96277
204 | 204 | 3605.495 | 179.121 | 427.184 | 49.6126 | -68.942 | -1.6 | -90.6667 | 0.96259
205 | 205 | 3605.495 | 179.121 | 426.824 | 49.5406 | -68.582 | -1.6 | -91.1111 | 0.96241
206 | 206 | 3606.594 | 180.22 | 428.103 | 49.5766 | -67.663 | -1.6 | -91.5556 | 0.96222
207 | 207 | 3607.692 | 180.219 | 428.102 | 49.5766 | -67.664 | -1.6 | -92 | 0.96204
208 | 208 | 3604.396 | 176.923 | 424.266 | 49.4686 | -70.42 | -1.6 | -92.4444 | 0.96186
209 | 209 | 3606.594 | 180.22 | 427.563 | 49.4686 | -67.123 | -1.6 | -92.8889 | 0.96167
210 | 210 | 3606.594 | 181.319 | 429.202 | 49.5766 | -66.564 | -1.6 | -93.3333 | 0.96149
211 | 211 | 3606.594 | 181.319 | 428.662 | 49.4686 | -66.024 | -1.6 | -93.7778 | 0.96131
212 | 212 | 3606.594 | 179.121 | 427.004 | 49.5766 | -68.762 | -1.6 | -94.2222 | 0.96112
213 | 213 | 3605.495 | 179.121 | 426.464 | 49.4686 | -68.222 | -1.6 | -94.6667 | 0.96094
214 | 214 | 3606.594 | 181.319 | 428.482 | 49.4326 | -65.844 | -1.6 | -95.1111 | 0.96076
215 | 215 | 3605.495 | 179.121 | 426.644 | 49.5046 | -68.402 | -1.6 | -95.5556 | 0.96057
216 | 216 | 3605.495 | 182.418 | 430.121 | 49.5406 | -65.285 | -1.6 | -96 | 0.96039
217 | 217 | 3606.594 | 183.517 | 430.86 | 49.4686 | -63.826 | -1.6 | -96.4444 | 0.96021
218 | 218 | 3606.594 | 180.22 | 428.103 | 49.5766 | -67.663 | -1.6 | -96.8889 | 0.96002
219 | 219 | 3605.495 | 178.022 | 425.185 | 49.4326 | -69.141 | -1.6 | -97.3333 | 0.95984
220 | 220 | 3605.495 | 179.121 | 426.284 | 49.4326 | -68.042 | -1.6 | -97.7778 | 0.95966
221 | 221 | 3605.495 | 180.22 | 427.383 | 49.4326 | -66.943 | -1.6 | -98.2222 | 0.95947
222 | 222 | 3605.495 | 179.121 | 426.284 | 49.4326 | -68.042 | -1.6 | -98.6667 | 0.95929
223 | 223 | 3605.495 | 179.121 | 426.464 | 49.4686 | -68.222 | -1.6 | -99.1111 | 0.95911
224 | 224 | 3605.495 | 181.319 | 428.482 | 49.4326 | -65.844 | -1.6 | -99.5556 | 0.95892
225 | 225 | 3605.495 | 179.121 | 426.644 | 49.5046 | -68.402 | -1.6 | -100 | 0.95874
226 | 226 | 3604.396 | 179.121 | 426.284 | 49.4326 | -68.042 | -1.6 | -100.4444 | 0.95855
227 | 227 | 3604.396 | 179.121 | 427.004 | 49.5766 | -68.762 | -1.6 | -100.8889 | 0.95837
228 | 228 | 3605.495 | 182.418 | 429.581 | 49.4326 | -64.745 | -1.6 | -101.3333 | 0.95819
229 | 229 | 3605.495 | 183.517 | 430.139 | 49.3244 | -63.105 | -1.6 | -101.7778 | 0.958
230 | 230 | 3605.495 | 180.22 | 427.203 | 49.3966 | -66.763 | -1.6 | -102.2222 | 0.95782
231 | 231 | 3606.594 | 181.319 | 428.121 | 49.3604 | -65.483 | -1.6 | -102.6667 | 0.95764
232 | 232 | 3604.396 | 179.121 | 426.284 | 49.4326 | -68.042 | -1.6 | -103.1111 | 0.95745
233 | 233 | 3605.495 | 180.22 | 427.563 | 49.4686 | -67.123 | -1.6 | -103.5556 | 0.95727
234 | 234 | 3605.495 | 180.22 | 427.383 | 49.4326 | -66.943 | -1.6 | -104 | 0.95709
235 | 235 | 3605.495 | 180.22 | 427.022 | 49.3604 | -66.582 | -1.6 | -104.4444 | 0.9569
236 | 236 | 3604.396 | 179.121 | 426.284 | 49.4326 | -68.042 | -1.6 | -104.8889 | 0.95672
237 | 237 | 3604.396 | 179.121 | 425.923 | 49.3604 | -67.681 | -1.6 | -105.3333 | 0.95654
238 | 238 | 3604.396 | 180.22 | 427.383 | 49.4326 | -66.943 | -1.6 | -105.7778 | 0.95635
239 | 239 | 3605.495 | 181.319 | 427.941 | 49.3244 | -65.303 | -1.6 | -106.2222 | 0.95617
240 | 240 | 3604.396 | 178.022 | 425.365 | 49.4686 | -69.321 | -1.6 | -106.6667 | 0.95599
241 | 241 | 3604.396 | 179.121 | 425.923 | 49.3604 | -67.681 | -1.6 | -107.1111 | 0.9558
242 | 242 | 3604.396 | 179.121 | 426.284 | 49.4326 | -68.042 | -1.6 | -107.5556 | 0.95562
243 | 243 | 3605.495 | 181.319 | 428.121 | 49.3604 | -65.483 | -1.6 | -108 | 0.95544
244 | 244 | 3604.396 | 180.22 | 427.383 | 49.4326 | -66.943 | -1.6 | -108.4444 | 0.95525
245 | 245 | 3604.396 | 179.121 | 425.743 | 49.3244 | -67.501 | -1.6 | -108.8889 | 0.95507
246 | 246 | 3603.297 | 178.022 | 424.824 | 49.3604 | -68.78 | -1.6 | -109.3333 | 0.95489
247 | 247 | 3604.396 | 179.121 | 426.284 | 49.4326 | -68.042 | -1.6 | -109.7778 | 0.9547
248 | 248 | 3604.396 | 179.121 | 426.284 | 49.4326 | -68.042 | -1.6 | -110.2222 | 0.95452
249 | 249 | 3604.396 | 179.121 | 425.743 | 49.3244 | -67.501 | -1.6 | -110.6667 | 0.95434
250 | 250 | 3605.495 | 181.319 | 427.941 | 49.3244 | -65.303 | -1.6 | -111.1111 | 0.95415
251 | 251 | 3604.396 | 181.319 | 427.941 | 49.3244 | -65.303 | -1.6 | -111.5556 | 0.95397
252 | 252 | 3603.297 | 179.121 | 426.284 | 49.4326 | -68.042 | -1.6 | -112 | 0.95379
253 | 253 | 3603.297 | 179.121 | 425.743 | 49.3244 | -67.501 | -1.6 | -112.4444 | 0.9536
254 | 254 | 3604.396 | 180.22 | 427.383 | 49.4326 | -66.943 | -1.6 | -112.8889 | 0.95342
255 | 255 | 3604.396 | 181.319 | 427.941 | 49.3244 | -65.303 | -1.6 | -113.3333 | 0.95324
256 | 256 | 3605.495 | 181.319 | 428.482 | 49.4326 | -65.844 | -1.6 | -113.7778 | 0.95305
257 | 257 | 3605.495 | 181.319 | 428.121 | 49.3604 | -65.483 | -1.6 | -114.2222 | 0.95287
258 | 258 | 3600 | 174.725 | 421.708 | 49.3966 | -72.258 | -1.6 | -114.6667 | 0.95269
259 | 259 | 3604.396 | 179.121 | 425.923 | 49.3604 | -67.681 | -1.6 | -115.1111 | 0.9525
260 | 260 | 3603.297 | 179.121 | 425.743 | 49.3244 | -67.501 | -1.6 | -115.5556 | 0.95232
261 | 261 | 3605.495 | 181.319 | 428.121 | 49.3604 | -65.483 | -1.6 | -116 | 0.95214
262 | 262 | 3603.297 | 179.121 | 425.563 | 49.2884 | -67.321 | -1.6 | -116.4444 | 0.95195
263 | 263 | 3603.297 | 179.121 | 425.923 | 49.3604 | -67.681 | -1.6 | -116.8889 | 0.95177
264 | 264 | 3603.297 | 179.121 | 425.383 | 49.2524 | -67.141 | -1.6 | -117.3333 | 0.95159
265 | 265 | 3603.297 | 179.121 | 425.383 | 49.2524 | -67.141 | -1.6 | -117.7778 | 0.9514
266 | 266 | 3603.297 | 178.022 | 424.464 | 49.2884 | -68.42 | -1.6 | -118.2222 | 0.95122
267 | 267 | 3603.297 | 179.121 | 425.923 | 49.3604 | -67.681 | -1.6 | -118.6667 | 0.95104
268 | 268 | 3603.297 | 179.121 | 425.743 | 49.3244 | -67.501 | -1.6 | -119.1111 | 0.95085
269 | 269 | 3604.396 | 181.319 | 428.302 | 49.3966 | -65.664 | -1.6 | -119.5556 | 0.95067
270 | 270 | 3606.594 | 183.517 | 429.779 | 49.2524 | -62.745 | -1.6 | -120 | 0.95049
271 | 271 | 3604.396 | 180.22 | 426.842 | 49.3244 | -66.402 | -1.6 | -120.4444 | 0.9503
272 | 272 | 3603.297 | 180.22 | 426.482 | 49.2524 | -66.042 | -1.6 | -120.8889 | 0.95012
273 | 273 | 3603.297 | 179.121 | 425.383 | 49.2524 | -67.141 | -1.6 | -121.3333 | 0.94994
274 | 274 | 3603.297 | 180.22 | 426.662 | 49.2884 | -66.222 | -1.6 | -121.7778 | 0.94975
275 | 275 | 3602.198 | 176.923 | 423.725 | 49.3604 | -69.879 | -1.6 | -122.2222 | 0.94957
276 | 276 | 3602.198 | 179.121 | 425.203 | 49.2164 | -66.961 | -1.6 | -122.6667 | 0.94939
277 | 277 | 3605.495 | 183.517 | 429.959 | 49.2884 | -62.925 | -1.6 | -123.1111 | 0.9492
278 | 278 | 3601.099 | 178.022 | 424.104 | 49.2164 | -68.06 | -1.6 | -123.5556 | 0.94902
279 | 279 | 3604.396 | 180.22 | 426.122 | 49.1804 | -65.682 | -1.6 | -124 | 0.94884
280 | 280 | 3604.396 | 180.22 | 426.842 | 49.3244 | -66.402 | -1.6 | -124.4444 | 0.94865
281 | 281 | 3602.198 | 179.121 | 425.203 | 49.2164 | -66.961 | -1.6 | -124.8889 | 0.94847
282 | 282 | 3602.198 | 178.022 | 424.644 | 49.3244 | -68.6 | -1.6 | -125.3333 | 0.94829
283 | 283 | 3602.198 | 178.022 | 424.284 | 49.2524 | -68.24 | -1.6 | -125.7778 | 0.9481
284 | 284 | 3602.198 | 178.022 | 424.104 | 49.2164 | -68.06 | -1.6 | -126.2222 | 0.94792
285 | 285 | 3601.099 | 179.121 | 425.383 | 49.2524 | -67.141 | -1.6 | -126.6667 | 0.94774
286 | 286 | 3602.198 | 180.22 | 427.022 | 49.3604 | -66.582 | -1.6 | -127.1111 | 0.94755
287 | 287 | 3601.099 | 178.022 | 424.104 | 49.2164 | -68.06 | -1.6 | -127.5556 | 0.94737
288 | 288 | 3601.099 | 179.121 | 425.383 | 49.2524 | -67.141 | -1.6 | -128 | 0.94719
289 | 289 | 3602.198 | 179.121 | 425.563 | 49.2884 | -67.321 | -1.6 | -128.4444 | 0.947
290 | 290 | 3602.198 | 179.121 | 425.923 | 49.3604 | -67.681 | -1.6 | -128.8889 | 0.94682
291 | 291 | 3603.297 | 180.22 | 426.122 | 49.1804 | -65.682 | -1.6 | -129.3333 | 0.94663
292 | 292 | 3601.099 | 180.22 | 426.122 | 49.1804 | -65.682 | -1.6 | -129.7778 | 0.94645
293 | 293 | 3602.198 | 176.923 | 423.005 | 49.2164 | -69.159 | -1.6 | -130.2222 | 0.94627
294 | 294 | 3603.297 | 180.22 | 426.482 | 49.2524 | -66.042 | -1.6 | -130.6667 | 0.94608
295 | 295 | 3602.198 | 179.121 | 425.023 | 49.1804 | -66.781 | -1.6 | -131.1111 | 0.9459
296 | 296 | 3603.297 | 179.121 | 425.383 | 49.2524 | -67.141 | -1.6 | -131.5556 | 0.94572
297 | 297 | 3602.198 | 178.022 | 423.924 | 49.1804 | -67.88 | -1.6 | -132 | 0.94553
298 | 298 | 3601.099 | 178.022 | 424.104 | 49.2164 | -68.06 | -1.6 | -132.4444 | 0.94535
299 | 299 | 3601.099 | 178.022 | 424.284 | 49.2524 | -68.24 | -1.6 | -132.8889 | 0.94517
300 | 300 | 3602.198 | 179.121 | 425.383 | 49.2524 | -67.141 | -1.6 | -133.3333 | 0.94498
301 | 301 | 3602.198 | 179.121 | 425.203 | 49.2164 | -66.961 | -1.6 | -133.7778 | 0.9448
302 | 302 | 3601.099 | 178.022 | 424.104 | 49.2164 | -68.06 | -1.6 | -134.2222 | 0.94462
303 | 303 | 3600 | 175.824 | 422.266 | 49.2884 | -70.618 | -1.6 | -134.6667 | 0.94443
304 | 304 | 3602.198 | 179.121 | 425.203 | 49.2164 | -66.961 | -1.6 | -135.1111 | 0.94425
305 | 305 | 3601.099 | 179.121 | 425.563 | 49.2884 | -67.321 | -1.6 | -135.5556 | 0.94407
306 | 306 | 3602.198 | 178.022 | 423.744 | 49.1444 | -67.7 | -1.6 | -136 | 0.94388
307 | 307 | 3602.198 | 179.121 | 425.203 | 49.2164 | -66.961 | -1.6 | -136.4444 | 0.9437
308 | 308 | 3601.099 | 178.022 | 423.744 | 49.1444 | -67.7 | -1.6 | -136.8889 | 0.94352
309 | 309 | 3600 | 176.923 | 422.825 | 49.1804 | -68.979 | -1.6 | -137.3333 | 0.94333
310 | 310 | 3601.099 | 178.022 | 423.924 | 49.1804 | -67.88 | -1.6 | -137.7778 | 0.94315
311 | 311 | 3601.099 | 180.22 | 425.761 | 49.1082 | -65.321 | -1.6 | -138.2222 | 0.94297
312 | 312 | 3602.198 | 180.22 | 425.942 | 49.1444 | -65.502 | -1.6 | -138.6667 | 0.94278
313 | 313 | 3601.099 | 179.121 | 425.023 | 49.1804 | -66.781 | -1.6 | -139.1111 | 0.9426
314 | 314 | 3602.198 | 180.22 | 425.942 | 49.1444 | -65.502 | -1.6 | -139.5556 | 0.94242
315 | 315 | 3601.099 | 178.022 | 424.104 | 49.2164 | -68.06 | -1.6 | -140 | 0.94223
316 | 316 | 3600 | 179.121 | 424.662 | 49.1082 | -66.42 | -1.6 | -140.4444 | 0.94205
317 | 317 | 3598.901 | 178.022 | 423.563 | 49.1082 | -67.519 | -1.6 | -140.8889 | 0.94187
318 | 318 | 3602.198 | 180.22 | 426.302 | 49.2164 | -65.862 | -1.6 | -141.3333 | 0.94168
319 | 319 | 3601.099 | 180.22 | 425.761 | 49.1082 | -65.321 | -1.6 | -141.7778 | 0.9415
320 | 320 | 3602.198 | 179.121 | 424.662 | 49.1082 | -66.42 | -1.6 | -142.2222 | 0.94132
321 | 321 | 3600 | 176.923 | 422.284 | 49.0722 | -68.438 | -1.6 | -142.6667 | 0.94113
322 | 322 | 3601.099 | 180.22 | 425.581 | 49.0722 | -65.141 | -1.6 | -143.1111 | 0.94095
323 | 323 | 3600 | 179.121 | 425.383 | 49.2524 | -67.141 | -1.6 | -143.5556 | 0.94077
324 | 324 | 3600 | 176.923 | 422.104 | 49.0362 | -68.258 | -1.6 | -144 | 0.94058
325 | 325 | 3601.099 | 179.121 | 424.662 | 49.1082 | -66.42 | -1.6 | -144.4444 | 0.9404
326 | 326 | 3600 | 176.923 | 423.185 | 49.2524 | -69.339 | -1.6 | -144.8889 | 0.94022
327 | 327 | 3601.099 | 180.22 | 426.302 | 49.2164 | -65.862 | -1.6 | -145.3333 | 0.94003
328 | 328 | 3602.198 | 181.319 | 426.68 | 49.0722 | -64.042 | -1.6 | -145.7778 | 0.93985
329 | 329 | 3603.297 | 180.22 | 426.302 | 49.2164 | -65.862 | -1.6 | -146.2222 | 0.93967
330 | 330 | 3601.099 | 181.319 | 427.221 | 49.1804 | -64.583 | -1.6 | -146.6667 | 0.93948
331 | 331 | 3598.901 | 178.022 | 423.563 | 49.1082 | -67.519 | -1.6 | -147.1111 | 0.9393
332 | 332 | 3600 | 179.121 | 424.843 | 49.1444 | -66.601 | -1.6 | -147.5556 | 0.93912
333 | 333 | 3601.099 | 180.22 | 425.942 | 49.1444 | -65.502 | -1.6 | -148 | 0.93893
334 | 334 | 3602.198 | 179.121 | 424.122 | 49.0002 | -65.88 | -1.6 | -148.4444 | 0.93875
335 | 335 | 3601.099 | 180.22 | 425.581 | 49.0722 | -65.141 | -1.6 | -148.8889 | 0.93857
336 | 336 | 3600 | 182.417 | 427.418 | 49.0002 | -62.584 | -1.6 | -149.3333 | 0.93838
337 | 337 | 3601.099 | 182.418 | 428.5 | 49.2164 | -63.664 | -1.6 | -149.7778 | 0.9382
338 | 338 | 3602.198 | 182.418 | 427.959 | 49.1082 | -63.123 | -1.6 | -150.2222 | 0.93802
339 | 339 | 3600 | 179.121 | 424.302 | 49.0362 | -66.06 | -1.6 | -150.6667 | 0.93783
340 | 340 | 3600 | 179.121 | 424.302 | 49.0362 | -66.06 | -1.6 | -151.1111 | 0.93765
341 | 341 | 3602.198 | 182.418 | 427.419 | 49.0002 | -62.583 | -1.6 | -151.5556 | 0.93747
342 | 342 | 3598.901 | 178.022 | 423.203 | 49.0362 | -67.159 | -1.6 | -152 | 0.93728
343 | 343 | 3602.198 | 180.22 | 425.581 | 49.0722 | -65.141 | -1.6 | -152.4444 | 0.9371
344 | 344 | 3598.901 | 176.923 | 422.645 | 49.1444 | -68.799 | -1.6 | -152.8889 | 0.93692
345 | 345 | 3598.901 | 178.022 | 423.563 | 49.1082 | -67.519 | -1.6 | -153.3333 | 0.93673
346 | 346 | 3601.099 | 180.22 | 425.401 | 49.0362 | -64.961 | -1.6 | -153.7778 | 0.93655
347 | 347 | 3597.802 | 176.923 | 422.464 | 49.1082 | -68.618 | -1.6 | -154.2222 | 0.93637
348 | 348 | 3598.901 | 178.022 | 423.383 | 49.0722 | -67.339 | -1.6 | -154.6667 | 0.93618
349 | 349 | 3598.901 | 179.121 | 424.122 | 49.0002 | -65.88 | -1.6 | -155.1111 | 0.936
350 | 350 | 3600 | 179.121 | 424.482 | 49.0722 | -66.24 | -1.6 | -155.5556 | 0.93582
351 | 351 | 3600 | 179.121 | 424.482 | 49.0722 | -66.24 | -1.6 | -156 | 0.93563
352 | 352 | 3600 | 179.121 | 424.482 | 49.0722 | -66.24 | -1.6 | -156.4444 | 0.93545
353 | 353 | 3598.901 | 176.923 | 422.464 | 49.1082 | -68.618 | -1.6 | -156.8889 | 0.93526
354 | 354 | 3598.901 | 176.923 | 421.924 | 49.0002 | -68.078 | -1.6 | -157.3333 | 0.93508
355 | 355 | 3598.901 | 178.022 | 422.843 | 48.9642 | -66.799 | -1.6 | -157.7778 | 0.9349
356 | 356 | 3598.901 | 178.022 | 423.383 | 49.0722 | -67.339 | -1.6 | -158.2222 | 0.93471
357 | 357 | 3600 | 180.22 | 425.581 | 49.0722 | -65.141 | -1.6 | -158.6667 | 0.93453
358 | 358 | 3598.901 | 178.022 | 423.383 | 49.0722 | -67.339 | -1.6 | -159.1111 | 0.93435
359 | 359 | 3598.901 | 176.923 | 422.104 | 49.0362 | -68.258 | -1.6 | -159.5556 | 0.93416
360 | 360 | 3598.901 | 180.22 | 425.401 | 49.0362 | -64.961 | -1.6 | -160 | 0.93398
361 | 361 | 3600 | 180.22 | 424.861 | 48.9282 | -64.421 | -1.6 | -160.4444 | 0.9338
362 | 362 | 3600 | 180.22 | 425.761 | 49.1082 | -65.321 | -1.6 | -160.8889 | 0.93361
363 | 363 | 3597.802 | 178.022 | 423.023 | 49.0002 | -66.979 | -1.6 | -161.3333 | 0.93343
364 | 364 | 3598.901 | 178.022 | 422.843 | 48.9642 | -66.799 | -1.6 | -161.7778 | 0.93325
365 | 365 | 3598.901 | 179.121 | 423.942 | 48.9642 | -65.7 | -1.6 | -162.2222 | 0.93306
366 | 366 | 3598.901 | 179.121 | 423.762 | 48.9282 | -65.52 | -1.6 | -162.6667 | 0.93288
367 | 367 | 3600 | 179.121 | 423.942 | 48.9642 | -65.7 | -1.6 | -163.1111 | 0.9327
368 | 368 | 3598.901 | 178.022 | 423.023 | 49.0002 | -66.979 | -1.6 | -163.5556 | 0.93251
369 | 369 | 3598.901 | 179.121 | 424.302 | 49.0362 | -66.06 | -1.6 | -164 | 0.93233
370 | 370 | 3598.901 | 180.22 | 425.041 | 48.9642 | -64.601 | -1.6 | -164.4444 | 0.93215
371 | 371 | 3598.901 | 178.022 | 423.203 | 49.0362 | -67.159 | -1.6 | -164.8889 | 0.93196
372 | 372 | 3597.802 | 176.923 | 422.464 | 49.1082 | -68.618 | -1.6 | -165.3333 | 0.93178
373 | 373 | 3596.703 | 175.824 | 421.185 | 49.0722 | -69.537 | -1.6 | -165.7778 | 0.9316
374 | 374 | 3598.901 | 180.22 | 425.581 | 49.0722 | -65.141 | -1.6 | -166.2222 | 0.93141
375 | 375 | 3600 | 183.516 | 428.517 | 49.0002 | -61.485 | -1.6 | -166.6667 | 0.93123
376 | 376 | 3597.802 | 180.219 | 425.4 | 49.0362 | -64.962 | -1.6 | -167.1111 | 0.93105
377 | 377 | 3597.802 | 178.022 | 422.843 | 48.9642 | -66.799 | -1.6 | -167.5556 | 0.93086
378 | 378 | 3597.802 | 178.022 | 423.023 | 49.0002 | -66.979 | -1.6 | -168 | 0.93068
379 | 379 | 3598.901 | 179.121 | 423.942 | 48.9642 | -65.7 | -1.6 | -168.4444 | 0.9305
380 | 380 | 3597.802 | 178.022 | 422.843 | 48.9642 | -66.799 | -1.6 | -168.8889 | 0.93031
381 | 381 | 3597.802 | 178.022 | 422.843 | 48.9642 | -66.799 | -1.6 | -169.3333 | 0.93013
382 | 382 | 3597.802 | 179.121 | 423.581 | 48.892 | -65.339 | -1.6 | -169.7778 | 0.92995
383 | 383 | 3596.703 | 178.022 | 422.482 | 48.892 | -66.438 | -1.6 | -170.2222 | 0.92976
384 | 384 | 3597.802 | 182.417 | 426.877 | 48.892 | -62.043 | -1.6 | -170.6667 | 0.92958
385 | 385 | 3598.901 | 179.121 | 423.942 | 48.9642 | -65.7 | -1.6 | -171.1111 | 0.9294
386 | 386 | 3597.802 | 180.219 | 424.679 | 48.892 | -64.241 | -1.6 | -171.5556 | 0.92921
387 | 387 | 3598.901 | 180.22 | 425.221 | 49.0002 | -64.781 | -1.6 | -172 | 0.92903
388 | 388 | 3597.802 | 178.022 | 422.663 | 48.9282 | -66.619 | -1.6 | -172.4444 | 0.92885
389 | 389 | 3596.703 | 176.923 | 421.564 | 48.9282 | -67.718 | -1.6 | -172.8889 | 0.92866
390 | 390 | 3597.802 | 178.022 | 422.843 | 48.9642 | -66.799 | -1.6 | -173.3333 | 0.92848
391 | 391 | 3597.802 | 180.219 | 425.22 | 49.0002 | -64.782 | -1.6 | -173.7778 | 0.9283
392 | 392 | 3597.802 | 176.923 | 421.383 | 48.892 | -67.537 | -1.6 | -174.2222 | 0.92811
393 | 393 | 3597.802 | 180.219 | 425.22 | 49.0002 | -64.782 | -1.6 | -174.6667 | 0.92793
394 | 394 | 3602.198 | 183.517 | 427.977 | 48.892 | -60.943 | -1.6 | -175.1111 | 0.92775
395 | 395 | 3596.703 | 176.923 | 421.203 | 48.856 | -67.357 | -1.6 | -175.5556 | 0.92756
396 | 396 | 3596.703 | 178.022 | 422.482 | 48.892 | -66.438 | -1.6 | -176 | 0.92738
397 | 397 | 3596.703 | 179.12 | 423.761 | 48.9282 | -65.521 | -1.6 | -176.4444 | 0.9272
398 | 398 | 3596.703 | 178.022 | 422.302 | 48.856 | -66.258 | -1.6 | -176.8889 | 0.92701
399 | 399 | 3597.802 | 180.219 | 424.499 | 48.856 | -64.061 | -1.6 | -177.3333 | 0.92683
400 | 400 | 3594.505 | 175.824 | 420.104 | 48.856 | -68.456 | -1.6 | -177.7778 | 0.92665
401 | 401 | 3596.703 | 178.022 | 422.302 | 48.856 | -66.258 | -1.6 | -178.2222 | 0.92646
402 | 402 | 3595.604 | 176.923 | 421.744 | 48.9642 | -67.898 | -1.6 | -178.6667 | 0.92628
403 | 403 | 3597.802 | 180.219 | 424.499 | 48.856 | -64.061 | -1.6 | -179.1111 | 0.9261
404 | 404 | 3596.703 | 178.022 | 422.482 | 48.892 | -66.438 | -1.6 | -179.5556 | 0.92591
405 | 405 | 3596.703 | 179.12 | 423.58 | 48.892 | -65.34 | -1.6 | -180 | 0.92573
406 | 406 | 3595.604 | 176.923 | 421.203 | 48.856 | -67.357 | -1.6 | -180.4444 | 0.92555
407 | 407 | 3594.505 | 180.219 | 424.319 | 48.82 | -63.881 | -1.6 | -180.8889 | 0.92536
408 | 408 | 3596.703 | 179.12 | 423.58 | 48.892 | -65.34 | -1.6 | -181.3333 | 0.92518
409 | 409 | 3595.604 | 178.021 | 422.481 | 48.892 | -66.439 | -1.6 | -181.7778 | 0.925
410 | 410 | 3595.604 | 176.923 | 421.023 | 48.82 | -67.177 | -1.6 | -182.2222 | 0.92481
411 | 411 | 3595.604 | 178.021 | 422.121 | 48.82 | -66.079 | -1.6 | -182.6667 | 0.92463
412 | 412 | 3596.703 | 178.022 | 422.302 | 48.856 | -66.258 | -1.6 | -183.1111 | 0.92445
413 | 413 | 3595.604 | 176.923 | 421.203 | 48.856 | -67.357 | -1.6 | -183.5556 | 0.92426
414 | 414 | 3594.505 | 179.12 | 423.4 | 48.856 | -65.16 | -1.6 | -184 | 0.92408
415 | 415 | 3595.604 | 178.021 | 422.842 | 48.9642 | -66.8 | -1.6 | -184.4444 | 0.9239
416 | 416 | 3594.505 | 176.922 | 421.022 | 48.82 | -67.178 | -1.6 | -184.8889 | 0.92371
417 | 417 | 3595.604 | 179.12 | 423.22 | 48.82 | -64.98 | -1.6 | -185.3333 | 0.92353
418 | 418 | 3595.604 | 178.021 | 422.301 | 48.856 | -66.259 | -1.6 | -185.7778 | 0.92334
419 | 419 | 3595.604 | 178.021 | 422.481 | 48.892 | -66.439 | -1.6 | -186.2222 | 0.92316
420 | 420 | 3595.604 | 176.923 | 421.383 | 48.892 | -67.537 | -1.6 | -186.6667 | 0.92298
421 | 421 | 3594.505 | 176.922 | 421.382 | 48.892 | -67.538 | -1.6 | -187.1111 | 0.92279
422 | 422 | 3594.505 | 176.922 | 421.022 | 48.82 | -67.178 | -1.6 | -187.5556 | 0.92261
423 | 423 | 3595.604 | 181.318 | 425.598 | 48.856 | -62.962 | -1.6 | -188 | 0.92243
424 | 424 | 3593.407 | 175.824 | 419.924 | 48.82 | -68.276 | -1.6 | -188.4444 | 0.92224
425 | 425 | 3596.703 | 180.219 | 424.86 | 48.9282 | -64.422 | -1.6 | -188.8889 | 0.92206
426 | 426 | 3594.505 | 178.021 | 422.662 | 48.9282 | -66.62 | -1.6 | -189.3333 | 0.92188
427 | 427 | 3594.505 | 178.021 | 422.662 | 48.9282 | -66.62 | -1.6 | -189.7778 | 0.92169
428 | 428 | 3594.505 | 178.021 | 422.481 | 48.892 | -66.439 | -1.6 | -190.2222 | 0.92151
429 | 429 | 3595.604 | 179.12 | 423.4 | 48.856 | -65.16 | -1.6 | -190.6667 | 0.92133
430 | 430 | 3592.308 | 175.824 | 419.924 | 48.82 | -68.276 | -1.6 | -191.1111 | 0.92114
431 | 431 | 3594.505 | 178.021 | 422.121 | 48.82 | -66.079 | -1.6 | -191.5556 | 0.92096
432 | 432 | 3594.505 | 178.021 | 422.662 | 48.9282 | -66.62 | -1.6 | -192 | 0.92078
433 | 433 | 3594.505 | 178.021 | 422.121 | 48.82 | -66.079 | -1.6 | -192.4444 | 0.92059
434 | 434 | 3595.604 | 180.219 | 424.139 | 48.784 | -63.701 | -1.6 | -192.8889 | 0.92041
435 | 435 | 3592.308 | 174.725 | 419.005 | 48.856 | -69.555 | -1.6 | -193.3333 | 0.92023
436 | 436 | 3591.209 | 175.824 | 419.924 | 48.82 | -68.276 | -1.6 | -193.7778 | 0.92004
437 | 437 | 3595.604 | 180.219 | 424.139 | 48.784 | -63.701 | -1.6 | -194.2222 | 0.91986
438 | 438 | 3594.505 | 178.021 | 422.121 | 48.82 | -66.079 | -1.6 | -194.6667 | 0.91968
439 | 439 | 3594.505 | 178.021 | 422.121 | 48.82 | -66.079 | -1.6 | -195.1111 | 0.91949
440 | 440 | 3594.505 | 178.021 | 422.481 | 48.892 | -66.439 | -1.6 | -195.5556 | 0.91931
441 | 441 | 3594.505 | 178.021 | 422.301 | 48.856 | -66.259 | -1.6 | -196 | 0.91913
442 | 442 | 3594.505 | 178.021 | 421.941 | 48.784 | -65.899 | -1.6 | -196.4444 | 0.91894
443 | 443 | 3593.407 | 176.923 | 420.843 | 48.784 | -66.997 | -1.6 | -196.8889 | 0.91876
444 | 444 | 3593.407 | 176.923 | 420.663 | 48.748 | -66.817 | -1.6 | -197.3333 | 0.91858
445 | 445 | 3594.505 | 179.12 | 423.04 | 48.784 | -64.8 | -1.6 | -197.7778 | 0.91839
446 | 446 | 3592.308 | 175.824 | 420.104 | 48.856 | -68.456 | -1.6 | -198.2222 | 0.91821
447 | 447 | 3593.407 | 179.121 | 423.221 | 48.82 | -64.979 | -1.6 | -198.6667 | 0.91803
448 | 448 | 3592.308 | 175.824 | 419.564 | 48.748 | -67.916 | -1.6 | -199.1111 | 0.91784
449 | 449 | 3594.505 | 176.922 | 420.662 | 48.748 | -66.818 | -1.6 | -199.5556 | 0.91766
450 | 450 | 3592.308 | 178.022 | 422.482 | 48.892 | -66.438 | -1.6 | -200 | 0.91748
451 | 451 | 3595.604 | 182.417 | 426.337 | 48.784 | -61.503 | -1.6 | -200.4444 | 0.91729
452 | 452 | 3593.407 | 180.22 | 423.78 | 48.712 | -63.34 | -1.6 | -200.8889 | 0.91711
453 | 453 | 3593.407 | 179.121 | 422.861 | 48.748 | -64.619 | -1.6 | -201.3333 | 0.91693
454 | 454 | 3594.505 | 180.219 | 424.139 | 48.784 | -63.701 | -1.6 | -201.7778 | 0.91674
455 | 455 | 3593.407 | 179.121 | 423.041 | 48.784 | -64.799 | -1.6 | -202.2222 | 0.91656
456 | 456 | 3592.308 | 175.824 | 420.284 | 48.892 | -68.636 | -1.6 | -202.6667 | 0.91638
457 | 457 | 3592.308 | 176.923 | 420.843 | 48.784 | -66.997 | -1.6 | -203.1111 | 0.91619
458 | 458 | 3592.308 | 176.923 | 420.663 | 48.748 | -66.817 | -1.6 | -203.5556 | 0.91601
459 | 459 | 3592.308 | 176.923 | 421.203 | 48.856 | -67.357 | -1.6 | -204 | 0.91583
460 | 460 | 3593.407 | 178.022 | 422.302 | 48.856 | -66.258 | -1.6 | -204.4444 | 0.91564
461 | 461 | 3592.308 | 178.022 | 421.762 | 48.748 | -65.718 | -1.6 | -204.8889 | 0.91546
462 | 462 | 3592.308 | 176.923 | 421.203 | 48.856 | -67.357 | -1.6 | -205.3333 | 0.91528
463 | 463 | 3593.407 | 180.22 | 423.78 | 48.712 | -63.34 | -1.6 | -205.7778 | 0.91509
464 | 464 | 3593.407 | 179.121 | 423.041 | 48.784 | -64.799 | -1.6 | -206.2222 | 0.91491
465 | 465 | 3591.209 | 175.824 | 419.744 | 48.784 | -68.096 | -1.6 | -206.6667 | 0.91473
466 | 466 | 3592.308 | 176.923 | 420.303 | 48.676 | -66.457 | -1.6 | -207.1111 | 0.91454
467 | 467 | 3592.308 | 176.923 | 421.023 | 48.82 | -67.177 | -1.6 | -207.5556 | 0.91436
468 | 468 | 3590.11 | 172.527 | 416.627 | 48.82 | -71.573 | -1.6 | -208 | 0.91418
469 | 469 | 3592.308 | 179.121 | 423.041 | 48.784 | -64.799 | -1.6 | -208.4444 | 0.91399
470 | 470 | 3592.308 | 175.824 | 419.204 | 48.676 | -67.556 | -1.6 | -208.8889 | 0.91381
471 | 471 | 3593.407 | 179.121 | 423.221 | 48.82 | -64.979 | -1.6 | -209.3333 | 0.91363
472 | 472 | 3593.407 | 179.121 | 422.501 | 48.676 | -64.259 | -1.6 | -209.7778 | 0.91344
473 | 473 | 3592.308 | 176.923 | 420.843 | 48.784 | -66.997 | -1.6 | -210.2222 | 0.91326
474 | 474 | 3591.209 | 176.923 | 421.023 | 48.82 | -67.177 | -1.6 | -210.6667 | 0.91308
475 | 475 | 3592.308 | 179.121 | 422.861 | 48.748 | -64.619 | -1.6 | -211.1111 | 0.91289
476 | 476 | 3592.308 | 179.121 | 422.681 | 48.712 | -64.439 | -1.6 | -211.5556 | 0.91271
477 | 477 | 3592.308 | 178.022 | 421.582 | 48.712 | -65.538 | -1.6 | -212 | 0.91253
478 | 478 | 3591.209 | 176.923 | 421.023 | 48.82 | -67.177 | -1.6 | -212.4444 | 0.91234
479 | 479 | 3592.308 | 179.121 | 422.861 | 48.748 | -64.619 | -1.6 | -212.8889 | 0.91216
480 | 480 | 3591.209 | 178.022 | 421.582 | 48.712 | -65.538 | -1.6 | -213.3333 | 0.91198
481 | 481 | 3591.209 | 178.022 | 421.942 | 48.784 | -65.898 | -1.6 | -213.7778 | 0.91179
482 | 482 | 3591.209 | 178.022 | 422.302 | 48.856 | -66.258 | -1.6 | -214.2222 | 0.91161
483 | 483 | 3591.209 | 175.824 | 419.744 | 48.784 | -68.096 | -1.6 | -214.6667 | 0.91142
484 | 484 | 3591.209 | 180.22 | 423.6 | 48.676 | -63.16 | -1.6 | -215.1111 | 0.91124
485 | 485 | 3589.011 | 175.824 | 419.384 | 48.712 | -67.736 | -1.6 | -215.5556 | 0.91106
486 | 486 | 3590.11 | 178.022 | 421.762 | 48.748 | -65.718 | -1.6 | -216 | 0.91087
487 | 487 | 3590.11 | 175.824 | 419.924 | 48.82 | -68.276 | -1.6 | -216.4444 | 0.91069
488 | 488 | 3591.209 | 178.022 | 421.582 | 48.712 | -65.538 | -1.6 | -216.8889 | 0.91051
489 | 489 | 3590.11 | 178.022 | 421.762 | 48.748 | -65.718 | -1.6 | -217.3333 | 0.91032
490 | 490 | 3590.11 | 176.923 | 420.483 | 48.712 | -66.637 | -1.6 | -217.7778 | 0.91014
491 | 491 | 3590.11 | 176.923 | 420.483 | 48.712 | -66.637 | -1.6 | -218.2222 | 0.90996
492 | 492 | 3587.912 | 174.725 | 418.105 | 48.676 | -68.655 | -1.6 | -218.6667 | 0.90977
493 | 493 | 3590.11 | 178.022 | 421.762 | 48.748 | -65.718 | -1.6 | -219.1111 | 0.90959
494 | 494 | 3589.011 | 175.824 | 419.023 | 48.6398 | -67.375 | -1.6 | -219.5556 | 0.90941
495 | 495 | 3590.11 | 176.923 | 420.122 | 48.6398 | -66.276 | -1.6 | -220 | 0.90922
496 | 496 | 3590.11 | 176.923 | 420.843 | 48.784 | -66.997 | -1.6 | -220.4444 | 0.90904
497 | 497 | 3590.11 | 178.022 | 421.402 | 48.676 | -65.358 | -1.6 | -220.8889 | 0.90886
498 | 498 | 3589.011 | 176.923 | 420.843 | 48.784 | -66.997 | -1.6 | -221.3333 | 0.90867
499 | 499 | 3590.11 | 178.022 | 421.762 | 48.748 | -65.718 | -1.6 | -221.7778 | 0.90849
500 | 500 | 3592.308 | 181.319 | 424.518 | 48.6398 | -61.88 | -1.6 | -222.2222 | 0.90831
501 | 501 | 3591.209 | 181.319 | 425.239 | 48.784 | -62.601 | -1.6 | -222.6667 | 0.90812
502 | 502 | 3589.011 | 178.022 | 421.582 | 48.712 | -65.538 | -1.6 | -223.1111 | 0.90794
503 | 503 | 3590.11 | 178.022 | 421.762 | 48.748 | -65.718 | -1.6 | -223.5556 | 0.90776
504 | 504 | 3589.011 | 178.022 | 421.762 | 48.748 | -65.718 | -1.6 | -224 | 0.90757
505 | 505 | 3589.011 | 178.022 | 421.221 | 48.6398 | -65.177 | -1.6 | -224.4444 | 0.90739
506 | 506 | 3589.011 | 176.923 | 420.483 | 48.712 | -66.637 | -1.6 | -224.8889 | 0.90721
507 | 507 | 3590.11 | 181.318 | 424.698 | 48.676 | -62.062 | -1.6 | -225.3333 | 0.90702
508 | 508 | 3591.209 | 181.319 | 424.518 | 48.6398 | -61.88 | -1.6 | -225.7778 | 0.90684
509 | 509 | 3589.011 | 179.121 | 422.32 | 48.6398 | -64.078 | -1.6 | -226.2222 | 0.90666
510 | 510 | 3589.011 | 178.022 | 421.762 | 48.748 | -65.718 | -1.6 | -226.6667 | 0.90647
511 | 511 | 3589.011 | 178.022 | 421.402 | 48.676 | -65.358 | -1.6 | -227.1111 | 0.90629
512 | 512 | 3589.011 | 176.923 | 420.122 | 48.6398 | -66.276 | -1.6 | -227.5556 | 0.90611
513 | 513 | 3589.011 | 178.022 | 421.221 | 48.6398 | -65.177 | -1.6 | -228 | 0.90592
514 | 514 | 3589.011 | 178.022 | 421.041 | 48.6038 | -64.997 | -1.6 | -228.4444 | 0.90574
515 | 515 | 3585.714 | 175.824 | 419.384 | 48.712 | -67.736 | -1.6 | -228.8889 | 0.90556
516 | 516 | 3586.813 | 176.923 | 420.122 | 48.6398 | -66.276 | -1.6 | -229.3333 | 0.90537
517 | 517 | 3587.912 | 176.923 | 420.122 | 48.6398 | -66.276 | -1.6 | -229.7778 | 0.90519
518 | 518 | 3587.912 | 178.022 | 421.402 | 48.676 | -65.358 | -1.6 | -230.2222 | 0.90501
519 | 519 | 3587.912 | 176.923 | 420.122 | 48.6398 | -66.276 | -1.6 | -230.6667 | 0.90482
520 | 520 | 3587.912 | 176.923 | 420.483 | 48.712 | -66.637 | -1.6 | -231.1111 | 0.90464
521 | 521 | 3589.011 | 179.121 | 422.861 | 48.748 | -64.619 | -1.6 | -231.5556 | 0.90446
522 | 522 | 3586.813 | 176.923 | 420.483 | 48.712 | -66.637 | -1.6 | -232 | 0.90427
523 | 523 | 3589.011 | 178.022 | 422.122 | 48.82 | -66.078 | -1.6 | -232.4444 | 0.90409
524 | 524 | 3587.912 | 176.923 | 420.483 | 48.712 | -66.637 | -1.6 | -232.8889 | 0.90391
525 | 525 | 3587.912 | 178.022 | 421.582 | 48.712 | -65.538 | -1.6 | -233.3333 | 0.90372
526 | 526 | 3586.813 | 175.824 | 419.023 | 48.6398 | -67.375 | -1.6 | -233.7778 | 0.90354
527 | 527 | 3587.912 | 178.022 | 420.861 | 48.5678 | -64.817 | -1.6 | -234.2222 | 0.90336
528 | 528 | 3586.813 | 178.021 | 421.22 | 48.6398 | -65.178 | -1.6 | -234.6667 | 0.90317
529 | 529 | 3586.813 | 176.923 | 420.122 | 48.6398 | -66.276 | -1.6 | -235.1111 | 0.90299
530 | 530 | 3583.517 | 172.528 | 415.547 | 48.6038 | -70.491 | -1.6 | -235.5556 | 0.90281
531 | 531 | 3586.813 | 176.923 | 420.483 | 48.712 | -66.637 | -1.6 | -236 | 0.90262
532 | 532 | 3589.011 | 179.121 | 422.501 | 48.676 | -64.259 | -1.6 | -236.4444 | 0.90244
533 | 533 | 3587.912 | 178.022 | 421.041 | 48.6038 | -64.997 | -1.6 | -236.8889 | 0.90226
534 | 534 | 3587.912 | 178.022 | 421.402 | 48.676 | -65.358 | -1.6 | -237.3333 | 0.90207
535 | 535 | 3586.813 | 178.021 | 421.401 | 48.676 | -65.359 | -1.6 | -237.7778 | 0.90189
536 | 536 | 3586.813 | 176.923 | 419.942 | 48.6038 | -66.096 | -1.6 | -238.2222 | 0.90171
537 | 537 | 3584.615 | 174.725 | 417.924 | 48.6398 | -68.474 | -1.6 | -238.6667 | 0.90152
538 | 538 | 3587.912 | 181.319 | 424.879 | 48.712 | -62.241 | -1.6 | -239.1111 | 0.90134
539 | 539 | 3585.714 | 176.922 | 420.121 | 48.6398 | -66.277 | -1.6 | -239.5556 | 0.90116
540 | 540 | 3586.813 | 178.021 | 420.86 | 48.5678 | -64.818 | -1.6 | -240 | 0.90097
541 | 541 | 3586.813 | 176.923 | 420.122 | 48.6398 | -66.276 | -1.6 | -240.4444 | 0.90079
542 | 542 | 3585.714 | 175.824 | 419.204 | 48.676 | -67.556 | -1.6 | -240.8889 | 0.90061
543 | 543 | 3586.813 | 178.021 | 421.04 | 48.6038 | -64.998 | -1.6 | -241.3333 | 0.90042
544 | 544 | 3585.714 | 175.824 | 418.663 | 48.5678 | -67.015 | -1.6 | -241.7778 | 0.90024
545 | 545 | 3587.912 | 179.12 | 422.319 | 48.6398 | -64.079 | -1.6 | -242.2222 | 0.90006
546 | 546 | 3586.813 | 178.021 | 421.04 | 48.6038 | -64.998 | -1.6 | -242.6667 | 0.89987
547 | 547 | 3583.517 | 175.825 | 418.664 | 48.5678 | -67.014 | -1.6 | -243.1111 | 0.89969
548 | 548 | 3585.714 | 180.219 | 423.238 | 48.6038 | -62.8 | -1.6 | -243.5556 | 0.8995
549 | 549 | 3583.517 | 173.627 | 416.286 | 48.5318 | -69.032 | -1.6 | -244 | 0.89932
550 | 550 | 3585.714 | 176.922 | 420.302 | 48.676 | -66.458 | -1.6 | -244.4444 | 0.89914
551 | 551 | 3585.714 | 178.022 | 421.221 | 48.6398 | -65.177 | -1.6 | -244.8889 | 0.89895
552 | 552 | 3586.813 | 179.121 | 421.96 | 48.5678 | -63.718 | -1.6 | -245.3333 | 0.89877
553 | 553 | 3585.714 | 176.922 | 419.941 | 48.6038 | -66.097 | -1.6 | -245.7778 | 0.89859
554 | 554 | 3585.714 | 179.121 | 422.14 | 48.6038 | -63.898 | -1.6 | -246.2222 | 0.8984
555 | 555 | 3585.714 | 178.022 | 421.221 | 48.6398 | -65.177 | -1.6 | -246.6667 | 0.89822
556 | 556 | 3584.615 | 176.923 | 419.942 | 48.6038 | -66.096 | -1.6 | -247.1111 | 0.89804
557 | 557 | 3585.714 | 178.022 | 421.041 | 48.6038 | -64.997 | -1.6 | -247.5556 | 0.89785
558 | 558 | 3584.615 | 176.923 | 420.303 | 48.676 | -66.457 | -1.6 | -248 | 0.89767
559 | 559 | 3585.714 | 178.022 | 421.041 | 48.6038 | -64.997 | -1.6 | -248.4444 | 0.89749
560 | 560 | 3584.615 | 176.923 | 420.122 | 48.6398 | -66.276 | -1.6 | -248.8889 | 0.8973
561 | 561 | 3585.714 | 178.022 | 421.221 | 48.6398 | -65.177 | -1.6 | -249.3333 | 0.89712
562 | 562 | 3585.714 | 179.121 | 421.96 | 48.5678 | -63.718 | -1.6 | -249.7778 | 0.89694
563 | 563 | 3584.615 | 178.022 | 421.041 | 48.6038 | -64.997 | -1.6 | -250.2222 | 0.89675
564 | 564 | 3585.714 | 179.121 | 422.32 | 48.6398 | -64.078 | -1.6 | -250.6667 | 0.89657
565 | 565 | 3584.615 | 176.923 | 419.582 | 48.5318 | -65.736 | -1.6 | -251.1111 | 0.89639
566 | 566 | 3583.517 | 178.022 | 420.861 | 48.5678 | -64.817 | -1.6 | -251.5556 | 0.8962
567 | 567 | 3584.615 | 175.823 | 419.022 | 48.6398 | -67.376 | -1.6 | -252 | 0.89602
568 | 568 | 3584.615 | 175.823 | 419.022 | 48.6398 | -67.376 | -1.6 | -252.4444 | 0.89584
569 | 569 | 3583.517 | 179.121 | 422.501 | 48.676 | -64.259 | -1.6 | -252.8889 | 0.89565
570 | 570 | 3585.714 | 180.219 | 423.599 | 48.676 | -63.161 | -1.6 | -253.3333 | 0.89547
571 | 571 | 3582.417 | 175.824 | 418.663 | 48.5678 | -67.015 | -1.6 | -253.7778 | 0.89529
572 | 572 | 3583.517 | 180.22 | 422.699 | 48.4958 | -62.259 | -1.6 | -254.2222 | 0.8951
573 | 573 | 3583.517 | 176.924 | 419.763 | 48.5678 | -65.915 | -1.6 | -254.6667 | 0.89492
574 | 574 | 3583.517 | 179.121 | 421.78 | 48.5318 | -63.538 | -1.6 | -255.1111 | 0.89474
575 | 575 | 3583.517 | 178.022 | 421.221 | 48.6398 | -65.177 | -1.6 | -255.5556 | 0.89455
576 | 576 | 3585.714 | 182.417 | 425.256 | 48.5678 | -60.422 | -1.6 | -256 | 0.89437
577 | 577 | 3585.714 | 178.022 | 420.861 | 48.5678 | -64.817 | -1.6 | -256.4444 | 0.89419
578 | 578 | 3583.517 | 176.924 | 420.123 | 48.6398 | -66.275 | -1.6 | -256.8889 | 0.894
579 | 579 | 3583.517 | 176.924 | 419.583 | 48.5318 | -65.735 | -1.6 | -257.3333 | 0.89382
580 | 580 | 3583.517 | 178.022 | 420.681 | 48.5318 | -64.637 | -1.6 | -257.7778 | 0.89364
581 | 581 | 3583.517 | 176.924 | 419.583 | 48.5318 | -65.735 | -1.6 | -258.2222 | 0.89345
582 | 582 | 3583.517 | 178.022 | 420.861 | 48.5678 | -64.817 | -1.6 | -258.6667 | 0.89327
583 | 583 | 3582.417 | 176.922 | 419.581 | 48.5318 | -65.737 | -1.6 | -259.1111 | 0.89309
584 | 584 | 3582.417 | 175.824 | 418.843 | 48.6038 | -67.195 | -1.6 | -259.5556 | 0.8929
585 | 585 | 3582.417 | 175.824 | 418.483 | 48.5318 | -66.835 | -1.6 | -260 | 0.89272
586 | 586 | 3583.517 | 178.022 | 420.681 | 48.5318 | -64.637 | -1.6 | -260.4444 | 0.89254
587 | 587 | 3583.517 | 178.022 | 421.041 | 48.6038 | -64.997 | -1.6 | -260.8889 | 0.89235
588 | 588 | 3582.417 | 175.824 | 419.023 | 48.6398 | -67.375 | -1.6 | -261.3333 | 0.89217
589 | 589 | 3582.417 | 176.922 | 419.761 | 48.5678 | -65.917 | -1.6 | -261.7778 | 0.89199
590 | 590 | 3583.517 | 178.022 | 420.501 | 48.4958 | -64.457 | -1.6 | -262.2222 | 0.8918
591 | 591 | 3583.517 | 176.924 | 419.943 | 48.6038 | -66.095 | -1.6 | -262.6667 | 0.89162
592 | 592 | 3582.417 | 175.824 | 418.663 | 48.5678 | -67.015 | -1.6 | -263.1111 | 0.89144
593 | 593 | 3583.517 | 179.121 | 422.14 | 48.6038 | -63.898 | -1.6 | -263.5556 | 0.89125
594 | 594 | 3582.417 | 176.922 | 419.401 | 48.4958 | -65.557 | -1.6 | -264 | 0.89107
595 | 595 | 3582.417 | 175.824 | 418.303 | 48.4958 | -66.655 | -1.6 | -264.4444 | 0.89089
596 | 596 | 3582.417 | 176.922 | 419.401 | 48.4958 | -65.557 | -1.6 | -264.8889 | 0.8907
597 | 597 | 3583.517 | 178.022 | 420.501 | 48.4958 | -64.457 | -1.6 | -265.3333 | 0.89052
598 | 598 | 3582.417 | 176.922 | 419.761 | 48.5678 | -65.917 | -1.6 | -265.7778 | 0.89034
599 | 599 | 3582.417 | 178.021 | 420.5 | 48.4958 | -64.458 | -1.6 | -266.2222 | 0.89015
600 | 600 | 3582.417 | 176.922 | 419.761 | 48.5678 | -65.917 | -1.6 | -266.6667 | 0.88997
601 | 601 | 3581.319 | 175.824 | 418.483 | 48.5318 | -66.835 | -1.6 | -267.1111 | 0.88979
602 | 602 | 3582.417 | 178.021 | 421.22 | 48.6398 | -65.178 | -1.6 | -267.5556 | 0.8896
603 | 603 | 3582.417 | 179.12 | 421.779 | 48.5318 | -63.539 | -1.6 | -268 | 0.88942
604 | 604 | 3582.417 | 179.12 | 421.959 | 48.5678 | -63.719 | -1.6 | -268.4444 | 0.88924
605 | 605 | 3585.714 | 180.219 | 423.238 | 48.6038 | -62.8 | -1.6 | -268.8889 | 0.88905
606 | 606 | 3580.22 | 176.923 | 419.762 | 48.5678 | -65.916 | -1.6 | -269.3333 | 0.88887
607 | 607 | 3582.417 | 178.021 | 420.5 | 48.4958 | -64.458 | -1.6 | -269.7778 | 0.88869
608 | 608 | 3581.319 | 178.022 | 421.041 | 48.6038 | -64.997 | -1.6 | -270.2222 | 0.8885
609 | 609 | 3582.417 | 178.021 | 421.22 | 48.6398 | -65.178 | -1.6 | -270.6667 | 0.88832
610 | 610 | 3580.22 | 176.923 | 419.942 | 48.6038 | -66.096 | -1.6 | -271.1111 | 0.88813
611 | 611 | 3580.22 | 175.824 | 418.303 | 48.4958 | -66.655 | -1.6 | -271.5556 | 0.88795
612 | 612 | 3581.319 | 178.022 | 420.321 | 48.4598 | -64.277 | -1.6 | -272 | 0.88777
613 | 613 | 3580.22 | 175.824 | 418.483 | 48.5318 | -66.835 | -1.6 | -272.4444 | 0.88758
614 | 614 | 3579.121 | 179.121 | 422.32 | 48.6398 | -64.078 | -1.6 | -272.8889 | 0.8874
615 | 615 | 3579.121 | 173.626 | 415.925 | 48.4598 | -68.673 | -1.6 | -273.3333 | 0.88722
616 | 616 | 3580.22 | 179.121 | 422.32 | 48.6398 | -64.078 | -1.6 | -273.7778 | 0.88703
617 | 617 | 3578.022 | 175.824 | 418.483 | 48.5318 | -66.835 | -1.6 | -274.2222 | 0.88685
618 | 618 | 3580.22 | 176.923 | 419.402 | 48.4958 | -65.556 | -1.6 | -274.6667 | 0.88667
619 | 619 | 3579.121 | 175.824 | 418.483 | 48.5318 | -66.835 | -1.6 | -275.1111 | 0.88648
620 | 620 | 3580.22 | 176.923 | 419.582 | 48.5318 | -65.736 | -1.6 | -275.5556 | 0.8863
621 | 621 | 3581.319 | 178.022 | 420.321 | 48.4598 | -64.277 | -1.6 | -276 | 0.88612
622 | 622 | 3580.22 | 176.923 | 419.402 | 48.4958 | -65.556 | -1.6 | -276.4444 | 0.88593
623 | 623 | 3579.121 | 175.824 | 418.663 | 48.5678 | -67.015 | -1.6 | -276.8889 | 0.88575
624 | 624 | 3580.22 | 178.022 | 420.501 | 48.4958 | -64.457 | -1.6 | -277.3333 | 0.88557
625 | 625 | 3579.121 | 176.923 | 420.122 | 48.6398 | -66.276 | -1.6 | -277.7778 | 0.88538
626 | 626 | 3580.22 | 178.022 | 421.041 | 48.6038 | -64.997 | -1.6 | -278.2222 | 0.8852
627 | 627 | 3579.121 | 178.022 | 420.681 | 48.5318 | -64.637 | -1.6 | -278.6667 | 0.88502
628 | 628 | 3582.417 | 179.12 | 421.419 | 48.4598 | -63.179 | -1.6 | -279.1111 | 0.88483
629 | 629 | 3579.121 | 175.824 | 418.123 | 48.4598 | -66.475 | -1.6 | -279.5556 | 0.88465
630 | 630 | 3580.22 | 179.121 | 421.059 | 48.3876 | -62.817 | -1.6 | -280 | 0.88447
631 | 631 | 3579.121 | 176.923 | 419.222 | 48.4598 | -65.376 | -1.6 | -280.4444 | 0.88428
632 | 632 | 3578.022 | 175.824 | 418.303 | 48.4958 | -66.655 | -1.6 | -280.8889 | 0.8841
633 | 633 | 3579.121 | 178.022 | 420.321 | 48.4598 | -64.277 | -1.6 | -281.3333 | 0.88392
634 | 634 | 3579.121 | 176.923 | 419.222 | 48.4598 | -65.376 | -1.6 | -281.7778 | 0.88373
635 | 635 | 3579.121 | 175.824 | 418.303 | 48.4958 | -66.655 | -1.6 | -282.2222 | 0.88355
636 | 636 | 3579.121 | 176.923 | 419.582 | 48.5318 | -65.736 | -1.6 | -282.6667 | 0.88337
637 | 637 | 3579.121 | 178.022 | 420.861 | 48.5678 | -64.817 | -1.6 | -283.1111 | 0.88318
638 | 638 | 3579.121 | 178.022 | 420.861 | 48.5678 | -64.817 | -1.6 | -283.5556 | 0.883
639 | 639 | 3578.022 | 176.923 | 419.222 | 48.4598 | -65.376 | -1.6 | -284 | 0.88282
640 | 640 | 3578.022 | 175.824 | 418.663 | 48.5678 | -67.015 | -1.6 | -284.4444 | 0.88263
641 | 641 | 3576.923 | 176.923 | 419.582 | 48.5318 | -65.736 | -1.6 | -284.8889 | 0.88245
642 | 642 | 3576.923 | 173.626 | 415.925 | 48.4598 | -68.673 | -1.6 | -285.3333 | 0.88227
643 | 643 | 3576.923 | 179.121 | 421.42 | 48.4598 | -63.178 | -1.6 | -285.7778 | 0.88208
644 | 644 | 3579.121 | 176.923 | 419.402 | 48.4958 | -65.556 | -1.6 | -286.2222 | 0.8819
645 | 645 | 3575.824 | 174.725 | 417.564 | 48.5678 | -68.114 | -1.6 | -286.6667 | 0.88172
646 | 646 | 3578.022 | 176.923 | 419.222 | 48.4598 | -65.376 | -1.6 | -287.1111 | 0.88153
647 | 647 | 3576.923 | 175.824 | 418.303 | 48.4958 | -66.655 | -1.6 | -287.5556 | 0.88135
648 | 648 | 3576.923 | 176.923 | 419.402 | 48.4958 | -65.556 | -1.6 | -288 | 0.88117
649 | 649 | 3576.923 | 175.824 | 418.483 | 48.5318 | -66.835 | -1.6 | -288.4444 | 0.88098
650 | 650 | 3576.923 | 176.923 | 419.582 | 48.5318 | -65.736 | -1.6 | -288.8889 | 0.8808
651 | 651 | 3576.923 | 175.824 | 418.483 | 48.5318 | -66.835 | -1.6 | -289.3333 | 0.88062
652 | 652 | 3576.923 | 176.923 | 418.861 | 48.3876 | -65.015 | -1.6 | -289.7778 | 0.88043
653 | 653 | 3575.824 | 174.725 | 417.204 | 48.4958 | -67.754 | -1.6 | -290.2222 | 0.88025
654 | 654 | 3575.824 | 178.022 | 420.321 | 48.4598 | -64.277 | -1.6 | -290.6667 | 0.88007
655 | 655 | 3576.923 | 178.022 | 420.681 | 48.5318 | -64.637 | -1.6 | -291.1111 | 0.87988
656 | 656 | 3576.923 | 176.923 | 419.582 | 48.5318 | -65.736 | -1.6 | -291.5556 | 0.8797
657 | 657 | 3575.824 | 174.725 | 416.663 | 48.3876 | -67.213 | -1.6 | -292 | 0.87952
658 | 658 | 3578.022 | 176.923 | 419.402 | 48.4958 | -65.556 | -1.6 | -292.4444 | 0.87933
659 | 659 | 3575.824 | 175.824 | 417.762 | 48.3876 | -66.114 | -1.6 | -292.8889 | 0.87915
660 | 660 | 3576.923 | 178.022 | 420.141 | 48.4238 | -64.097 | -1.6 | -293.3333 | 0.87897
661 | 661 | 3576.923 | 176.923 | 419.402 | 48.4958 | -65.556 | -1.6 | -293.7778 | 0.87878
662 | 662 | 3574.725 | 179.121 | 421.78 | 48.5318 | -63.538 | -1.6 | -294.2222 | 0.8786
663 | 663 | 3574.725 | 174.725 | 416.844 | 48.4238 | -67.394 | -1.6 | -294.6667 | 0.87842
664 | 664 | 3575.824 | 178.022 | 420.141 | 48.4238 | -64.097 | -1.6 | -295.1111 | 0.87823
665 | 665 | 3575.824 | 178.022 | 420.321 | 48.4598 | -64.277 | -1.6 | -295.5556 | 0.87805
666 | 666 | 3575.824 | 176.923 | 419.402 | 48.4958 | -65.556 | -1.6 | -296 | 0.87787
667 | 667 | 3573.626 | 175.824 | 418.483 | 48.5318 | -66.835 | -1.6 | -296.4444 | 0.87768
668 | 668 | 3574.725 | 176.923 | 419.042 | 48.4238 | -65.196 | -1.6 | -296.8889 | 0.8775
669 | 669 | 3574.725 | 176.923 | 419.042 | 48.4238 | -65.196 | -1.6 | -297.3333 | 0.87732
670 | 670 | 3575.824 | 176.923 | 418.861 | 48.3876 | -65.015 | -1.6 | -297.7778 | 0.87713
671 | 671 | 3574.725 | 176.923 | 419.042 | 48.4238 | -65.196 | -1.6 | -298.2222 | 0.87695
672 | 672 | 3576.923 | 179.121 | 420.699 | 48.3156 | -62.457 | -1.6 | -298.6667 | 0.87677
673 | 673 | 3574.725 | 174.725 | 416.844 | 48.4238 | -67.394 | -1.6 | -299.1111 | 0.87658
674 | 674 | 3575.824 | 178.022 | 420.141 | 48.4238 | -64.097 | -1.6 | -299.5556 | 0.8764
675 | 675 | 3575.824 | 178.022 | 419.96 | 48.3876 | -63.916 | -1.6 | -300 | 0.87621
676 | 676 | 3574.725 | 175.824 | 418.123 | 48.4598 | -66.475 | -1.6 | -300.4444 | 0.87603
677 | 677 | 3575.824 | 178.022 | 420.501 | 48.4958 | -64.457 | -1.6 | -300.8889 | 0.87585
678 | 678 | 3574.725 | 178.021 | 420.5 | 48.4958 | -64.458 | -1.6 | -301.3333 | 0.87566
679 | 679 | 3574.725 | 176.923 | 419.222 | 48.4598 | -65.376 | -1.6 | -301.7778 | 0.87548
680 | 680 | 3574.725 | 176.923 | 419.222 | 48.4598 | -65.376 | -1.6 | -302.2222 | 0.8753
681 | 681 | 3573.626 | 176.922 | 418.86 | 48.3876 | -65.016 | -1.6 | -302.6667 | 0.87511
682 | 682 | 3574.725 | 176.923 | 419.582 | 48.5318 | -65.736 | -1.6 | -303.1111 | 0.87493
683 | 683 | 3573.626 | 175.824 | 417.762 | 48.3876 | -66.114 | -1.6 | -303.5556 | 0.87475
684 | 684 | 3574.725 | 178.021 | 420.5 | 48.4958 | -64.458 | -1.6 | -304 | 0.87456
685 | 685 | 3572.528 | 176.924 | 418.322 | 48.2796 | -64.474 | -1.6 | -304.4444 | 0.87438
686 | 686 | 3572.528 | 174.726 | 417.385 | 48.5318 | -67.933 | -1.6 | -304.8889 | 0.8742
687 | 687 | 3573.626 | 176.922 | 419.401 | 48.4958 | -65.557 | -1.6 | -305.3333 | 0.87401
688 | 688 | 3572.528 | 175.824 | 418.483 | 48.5318 | -66.835 | -1.6 | -305.7778 | 0.87383
689 | 689 | 3573.626 | 176.922 | 419.041 | 48.4238 | -65.197 | -1.6 | -306.2222 | 0.87365
690 | 690 | 3574.725 | 178.021 | 420.32 | 48.4598 | -64.278 | -1.6 | -306.6667 | 0.87346
691 | 691 | 3574.725 | 179.121 | 421.059 | 48.3876 | -62.817 | -1.6 | -307.1111 | 0.87328
692 | 692 | 3571.429 | 174.725 | 416.844 | 48.4238 | -67.394 | -1.6 | -307.5556 | 0.8731
693 | 693 | 3571.429 | 173.627 | 416.286 | 48.5318 | -69.032 | -1.6 | -308 | 0.87291
694 | 694 | 3576.923 | 182.418 | 424.356 | 48.3876 | -59.52 | -1.6 | -308.4444 | 0.87273
695 | 695 | 3574.725 | 179.121 | 421.6 | 48.4958 | -63.358 | -1.6 | -308.8889 | 0.87255
696 | 696 | 3572.528 | 176.924 | 419.043 | 48.4238 | -65.195 | -1.6 | -309.3333 | 0.87236
697 | 697 | 3574.725 | 179.121 | 421.42 | 48.4598 | -63.178 | -1.6 | -309.7778 | 0.87218
698 | 698 | 3572.528 | 175.824 | 417.582 | 48.3516 | -65.934 | -1.6 | -310.2222 | 0.872
699 | 699 | 3571.429 | 175.825 | 417.763 | 48.3876 | -66.113 | -1.6 | -310.6667 | 0.87181
700 | 700 | 3572.528 | 176.924 | 419.223 | 48.4598 | -65.375 | -1.6 | -311.1111 | 0.87163
701 | 701 | 3571.429 | 175.825 | 417.763 | 48.3876 | -66.113 | -1.6 | -311.5556 | 0.87145
702 | 702 | 3572.528 | 178.023 | 419.961 | 48.3876 | -63.915 | -1.6 | -312 | 0.87126
703 | 703 | 3572.528 | 178.023 | 420.142 | 48.4238 | -64.096 | -1.6 | -312.4444 | 0.87108
704 | 704 | 3570.33 | 174.726 | 416.664 | 48.3876 | -67.212 | -1.6 | -312.8889 | 0.8709
705 | 705 | 3571.429 | 175.825 | 417.944 | 48.4238 | -66.294 | -1.6 | -313.3333 | 0.87071
706 | 706 | 3569.231 | 173.627 | 416.286 | 48.5318 | -69.032 | -1.6 | -313.7778 | 0.87053
707 | 707 | 3573.626 | 179.121 | 421.6 | 48.4958 | -63.358 | -1.6 | -314.2222 | 0.87035
708 | 708 | 3568.132 | 172.528 | 414.827 | 48.4598 | -69.771 | -1.6 | -314.6667 | 0.87016
709 | 709 | 3572.528 | 179.122 | 421.241 | 48.4238 | -62.997 | -1.6 | -315.1111 | 0.86998
710 | 710 | 3571.429 | 175.825 | 417.944 | 48.4238 | -66.294 | -1.6 | -315.5556 | 0.8698
711 | 711 | 3571.429 | 176.924 | 419.223 | 48.4598 | -65.375 | -1.6 | -316 | 0.86961
712 | 712 | 3570.33 | 175.825 | 417.583 | 48.3516 | -65.933 | -1.6 | -316.4444 | 0.86943
713 | 713 | 3571.429 | 175.825 | 417.583 | 48.3516 | -65.933 | -1.6 | -316.8889 | 0.86925
714 | 714 | 3571.429 | 176.924 | 419.043 | 48.4238 | -65.195 | -1.6 | -317.3333 | 0.86906
715 | 715 | 3570.33 | 175.825 | 417.944 | 48.4238 | -66.294 | -1.6 | -317.7778 | 0.86888
716 | 716 | 3570.33 | 175.825 | 418.304 | 48.4958 | -66.654 | -1.6 | -318.2222 | 0.8687
717 | 717 | 3571.429 | 178.023 | 419.781 | 48.3516 | -63.735 | -1.6 | -318.6667 | 0.86851
718 | 718 | 3570.33 | 176.924 | 419.223 | 48.4598 | -65.375 | -1.6 | -319.1111 | 0.86833
719 | 719 | 3570.33 | 175.825 | 417.583 | 48.3516 | -65.933 | -1.6 | -319.5556 | 0.86815
720 | 720 | 3571.429 | 179.121 | 420.879 | 48.3516 | -62.637 | -1.6 | -320 | 0.86796
721 | 721 | 3570.33 | 176.924 | 418.862 | 48.3876 | -65.014 | -1.6 | -320.4444 | 0.86778
722 | 722 | 3569.231 | 175.825 | 418.124 | 48.4598 | -66.474 | -1.6 | -320.8889 | 0.8676
723 | 723 | 3570.33 | 178.022 | 420.321 | 48.4598 | -64.277 | -1.6 | -321.3333 | 0.86741
724 | 724 | 3570.33 | 176.924 | 418.862 | 48.3876 | -65.014 | -1.6 | -321.7778 | 0.86723
725 | 725 | 3571.429 | 179.121 | 421.24 | 48.4238 | -62.998 | -1.6 | -322.2222 | 0.86705
726 | 726 | 3569.231 | 176.923 | 419.042 | 48.4238 | -65.196 | -1.6 | -322.6667 | 0.86686
727 | 727 | 3569.231 | 175.825 | 417.763 | 48.3876 | -66.113 | -1.6 | -323.1111 | 0.86668
728 | 728 | 3570.33 | 176.924 | 418.862 | 48.3876 | -65.014 | -1.6 | -323.5556 | 0.8665
729 | 729 | 3569.231 | 176.923 | 418.501 | 48.3156 | -64.655 | -1.6 | -324 | 0.86631
730 | 730 | 3569.231 | 175.825 | 417.944 | 48.4238 | -66.294 | -1.6 | -324.4444 | 0.86613
731 | 731 | 3569.231 | 176.923 | 418.681 | 48.3516 | -64.835 | -1.6 | -324.8889 | 0.86595
732 | 732 | 3569.231 | 176.923 | 419.222 | 48.4598 | -65.376 | -1.6 | -325.3333 | 0.86576
733 | 733 | 3568.132 | 175.824 | 417.582 | 48.3516 | -65.934 | -1.6 | -325.7778 | 0.86558
734 | 734 | 3569.231 | 175.825 | 417.583 | 48.3516 | -65.933 | -1.6 | -326.2222 | 0.8654
735 | 735 | 3568.132 | 176.923 | 418.861 | 48.3876 | -65.015 | -1.6 | -326.6667 | 0.86521
736 | 736 | 3569.231 | 178.022 | 419.78 | 48.3516 | -63.736 | -1.6 | -327.1111 | 0.86503
737 | 737 | 3569.231 | 179.121 | 421.42 | 48.4598 | -63.178 | -1.6 | -327.5556 | 0.86485
738 | 738 | 3569.231 | 178.022 | 419.96 | 48.3876 | -63.916 | -1.6 | -328 | 0.86466
739 | 739 | 3567.033 | 175.824 | 417.762 | 48.3876 | -66.114 | -1.6 | -328.4444 | 0.86448
740 | 740 | 3568.132 | 175.824 | 417.943 | 48.4238 | -66.295 | -1.6 | -328.8889 | 0.86429
741 | 741 | 3567.033 | 174.725 | 416.663 | 48.3876 | -67.213 | -1.6 | -329.3333 | 0.86411
742 | 742 | 3567.033 | 175.824 | 417.582 | 48.3516 | -65.934 | -1.6 | -329.7778 | 0.86393
743 | 743 | 3567.033 | 174.725 | 416.844 | 48.4238 | -67.394 | -1.6 | -330.2222 | 0.86374
744 | 744 | 3567.033 | 176.923 | 419.222 | 48.4598 | -65.376 | -1.6 | -330.6667 | 0.86356
745 | 745 | 3563.736 | 172.527 | 414.465 | 48.3876 | -69.411 | -1.6 | -331.1111 | 0.86338
746 | 746 | 3565.934 | 175.824 | 418.663 | 48.5678 | -67.015 | -1.6 | -331.5556 | 0.86319
747 | 747 | 3568.132 | 176.923 | 418.501 | 48.3156 | -64.655 | -1.6 | -332 | 0.86301
748 | 748 | 3568.132 | 178.022 | 419.42 | 48.2796 | -63.376 | -1.6 | -332.4444 | 0.86283
749 | 749 | 3564.835 | 172.527 | 414.105 | 48.3156 | -69.051 | -1.6 | -332.8889 | 0.86264
750 | 750 | 3567.033 | 176.923 | 418.681 | 48.3516 | -64.835 | -1.6 | -333.3333 | 0.86246
751 | 751 | 3567.033 | 176.923 | 419.042 | 48.4238 | -65.196 | -1.6 | -333.7778 | 0.86228
752 | 752 | 3567.033 | 178.022 | 420.141 | 48.4238 | -64.097 | -1.6 | -334.2222 | 0.86209
753 | 753 | 3567.033 | 176.923 | 418.501 | 48.3156 | -64.655 | -1.6 | -334.6667 | 0.86191
754 | 754 | 3567.033 | 176.923 | 418.681 | 48.3516 | -64.835 | -1.6 | -335.1111 | 0.86173
755 | 755 | 3567.033 | 178.022 | 419.6 | 48.3156 | -63.556 | -1.6 | -335.5556 | 0.86154
756 | 756 | 3567.033 | 176.923 | 418.501 | 48.3156 | -64.655 | -1.6 | -336 | 0.86136
757 | 757 | 3567.033 | 176.923 | 418.681 | 48.3516 | -64.835 | -1.6 | -336.4444 | 0.86118
758 | 758 | 3564.835 | 174.725 | 417.024 | 48.4598 | -67.574 | -1.6 | -336.8889 | 0.86099
759 | 759 | 3568.132 | 180.22 | 422.158 | 48.3876 | -61.718 | -1.6 | -337.3333 | 0.86081
760 | 760 | 3567.033 | 176.923 | 418.681 | 48.3516 | -64.835 | -1.6 | -337.7778 | 0.86063
761 | 761 | 3564.835 | 174.725 | 416.663 | 48.3876 | -67.213 | -1.6 | -338.2222 | 0.86044
762 | 762 | 3564.835 | 176.923 | 418.861 | 48.3876 | -65.015 | -1.6 | -338.6667 | 0.86026
763 | 763 | 3567.033 | 176.923 | 418.861 | 48.3876 | -65.015 | -1.6 | -339.1111 | 0.86008
764 | 764 | 3565.934 | 176.923 | 418.861 | 48.3876 | -65.015 | -1.6 | -339.5556 | 0.85989
765 | 765 | 3565.934 | 176.923 | 419.042 | 48.4238 | -65.196 | -1.6 | -340 | 0.85971
766 | 766 | 3565.934 | 178.022 | 420.141 | 48.4238 | -64.097 | -1.6 | -340.4444 | 0.85953
767 | 767 | 3564.835 | 175.824 | 417.582 | 48.3516 | -65.934 | -1.6 | -340.8889 | 0.85934
768 | 768 | 3564.835 | 175.824 | 417.943 | 48.4238 | -66.295 | -1.6 | -341.3333 | 0.85916
769 | 769 | 3563.736 | 173.626 | 415.384 | 48.3516 | -68.132 | -1.6 | -341.7778 | 0.85898
770 | 770 | 3565.934 | 176.923 | 419.222 | 48.4598 | -65.376 | -1.6 | -342.2222 | 0.85879
771 | 771 | 3565.934 | 179.121 | 421.24 | 48.4238 | -62.998 | -1.6 | -342.6667 | 0.85861
772 | 772 | 3565.934 | 179.121 | 420.519 | 48.2796 | -62.277 | -1.6 | -343.1111 | 0.85843
773 | 773 | 3564.835 | 175.824 | 417.582 | 48.3516 | -65.934 | -1.6 | -343.5556 | 0.85824
774 | 774 | 3564.835 | 176.923 | 418.681 | 48.3516 | -64.835 | -1.6 | -344 | 0.85806
775 | 775 | 3564.835 | 178.022 | 419.78 | 48.3516 | -63.736 | -1.6 | -344.4444 | 0.85788
776 | 776 | 3564.835 | 176.923 | 418.861 | 48.3876 | -65.015 | -1.6 | -344.8889 | 0.85769
777 | 777 | 3564.835 | 176.923 | 418.681 | 48.3516 | -64.835 | -1.6 | -345.3333 | 0.85751
778 | 778 | 3564.835 | 176.923 | 419.222 | 48.4598 | -65.376 | -1.6 | -345.7778 | 0.85733
779 | 779 | 3564.835 | 176.923 | 418.681 | 48.3516 | -64.835 | -1.6 | -346.2222 | 0.85714
780 | 780 | 3563.736 | 172.527 | 414.646 | 48.4238 | -69.592 | -1.6 | -346.6667 | 0.85696
781 | 781 | 3564.835 | 175.824 | 417.582 | 48.3516 | -65.934 | -1.6 | -347.1111 | 0.85678
782 | 782 | 3564.835 | 175.824 | 417.762 | 48.3876 | -66.114 | -1.6 | -347.5556 | 0.85659
783 | 783 | 3564.835 | 176.923 | 418.861 | 48.3876 | -65.015 | -1.6 | -348 | 0.85641
784 | 784 | 3563.736 | 175.824 | 417.402 | 48.3156 | -65.754 | -1.6 | -348.4444 | 0.85623
785 | 785 | 3563.736 | 176.923 | 418.681 | 48.3516 | -64.835 | -1.6 | -348.8889 | 0.85604
786 | 786 | 3563.736 | 176.923 | 418.861 | 48.3876 | -65.015 | -1.6 | -349.3333 | 0.85586
787 | 787 | 3562.637 | 174.725 | 416.483 | 48.3516 | -67.033 | -1.6 | -349.7778 | 0.85568
788 | 788 | 3559.341 | 172.528 | 414.106 | 48.3156 | -69.05 | -1.6 | -350.2222 | 0.85549
789 | 789 | 3564.835 | 178.022 | 419.78 | 48.3516 | -63.736 | -1.6 | -350.6667 | 0.85531
790 | 790 | 3562.637 | 175.824 | 417.222 | 48.2796 | -65.574 | -1.6 | -351.1111 | 0.85513
791 | 791 | 3563.736 | 176.923 | 418.321 | 48.2796 | -64.475 | -1.6 | -351.5556 | 0.85494
792 | 792 | 3562.637 | 175.824 | 417.762 | 48.3876 | -66.114 | -1.6 | -352 | 0.85476
793 | 793 | 3562.637 | 175.824 | 417.762 | 48.3876 | -66.114 | -1.6 | -352.4444 | 0.85458
794 | 794 | 3562.637 | 175.824 | 417.762 | 48.3876 | -66.114 | -1.6 | -352.8889 | 0.85439
795 | 795 | 3561.539 | 173.627 | 415.385 | 48.3516 | -68.131 | -1.6 | -353.3333 | 0.85421
796 | 796 | 3561.539 | 172.528 | 414.647 | 48.4238 | -69.591 | -1.6 | -353.7778 | 0.85403
797 | 797 | 3561.539 | 175.825 | 417.583 | 48.3516 | -65.933 | -1.6 | -354.2222 | 0.85384
798 | 798 | 3563.736 | 179.12 | 420.878 | 48.3516 | -62.638 | -1.6 | -354.6667 | 0.85366
799 | 799 | 3563.736 | 179.12 | 420.698 | 48.3156 | -62.458 | -1.6 | -355.1111 | 0.85348
800 | 800 | 3562.637 | 178.021 | 419.959 | 48.3876 | -63.917 | -1.6 | -355.5556 | 0.85329
801 | 801 | 3561.539 | 176.923 | 418.501 | 48.3156 | -64.655 | -1.6 | -356 | 0.85311
802 | 802 | 3562.637 | 178.021 | 419.599 | 48.3156 | -63.557 | -1.6 | -356.4444 | 0.85292
803 | 803 | 3561.539 | 175.825 | 417.403 | 48.3156 | -65.753 | -1.6 | -356.8889 | 0.85274
804 | 804 | 3560.44 | 176.923 | 418.321 | 48.2796 | -64.475 | -1.6 | -357.3333 | 0.85256
805 | 805 | 3561.539 | 176.923 | 419.042 | 48.4238 | -65.196 | -1.6 | -357.7778 | 0.85237
806 | 806 | 3561.539 | 174.726 | 415.944 | 48.2436 | -66.492 | -1.6 | -358.2222 | 0.85219
807 | 807 | 3560.44 | 176.923 | 419.222 | 48.4598 | -65.376 | -1.6 | -358.6667 | 0.85201
808 | 808 | 3560.44 | 176.923 | 418.861 | 48.3876 | -65.015 | -1.6 | -359.1111 | 0.85182
809 | 809 | 3559.341 | 175.824 | 417.402 | 48.3156 | -65.754 | -1.6 | -359.5556 | 0.85164
810 | 810 | 3561.539 | 176.923 | 418.321 | 48.2796 | -64.475 | -1.6 | -360 | 0.85146
811 | 811 | 3559.341 | 174.725 | 416.303 | 48.3156 | -66.853 | -1.6 | -360.4444 | 0.85127
812 | 812 | 3561.539 | 176.923 | 418.861 | 48.3876 | -65.015 | -1.6 | -360.8889 | 0.85109
813 | 813 | 3560.44 | 176.923 | 418.321 | 48.2796 | -64.475 | -1.6 | -361.3333 | 0.85091
814 | 814 | 3560.44 | 175.824 | 417.762 | 48.3876 | -66.114 | -1.6 | -361.7778 | 0.85072
815 | 815 | 3559.341 | 175.824 | 417.402 | 48.3156 | -65.754 | -1.6 | -362.2222 | 0.85054
816 | 816 | 3559.341 | 175.824 | 417.582 | 48.3516 | -65.934 | -1.6 | -362.6667 | 0.85036
817 | 817 | 3560.44 | 175.824 | 417.582 | 48.3516 | -65.934 | -1.6 | -363.1111 | 0.85017
818 | 818 | 3560.44 | 175.824 | 417.222 | 48.2796 | -65.574 | -1.6 | -363.5556 | 0.84999
819 | 819 | 3559.341 | 174.725 | 416.663 | 48.3876 | -67.213 | -1.6 | -364 | 0.84981
820 | 820 | 3560.44 | 176.923 | 418.861 | 48.3876 | -65.015 | -1.6 | -364.4444 | 0.84962
821 | 821 | 3559.341 | 176.924 | 418.862 | 48.3876 | -65.014 | -1.6 | -364.8889 | 0.84944
822 | 822 | 3559.341 | 174.725 | 417.024 | 48.4598 | -67.574 | -1.6 | -365.3333 | 0.84926
823 | 823 | 3559.341 | 176.924 | 418.862 | 48.3876 | -65.014 | -1.6 | -365.7778 | 0.84907
824 | 824 | 3559.341 | 175.824 | 417.762 | 48.3876 | -66.114 | -1.6 | -366.2222 | 0.84889
825 | 825 | 3559.341 | 176.924 | 418.862 | 48.3876 | -65.014 | -1.6 | -366.6667 | 0.84871
826 | 826 | 3559.341 | 176.924 | 418.142 | 48.2436 | -64.294 | -1.6 | -367.1111 | 0.84852
827 | 827 | 3560.44 | 176.923 | 418.501 | 48.3156 | -64.655 | -1.6 | -367.5556 | 0.84834
828 | 828 | 3560.44 | 178.023 | 419.961 | 48.3876 | -63.915 | -1.6 | -368 | 0.84816
829 | 829 | 3559.341 | 176.924 | 418.502 | 48.3156 | -64.654 | -1.6 | -368.4444 | 0.84797
830 | 830 | 3557.143 | 173.626 | 414.844 | 48.2436 | -67.592 | -1.6 | -368.8889 | 0.84779
831 | 831 | 3559.341 | 178.022 | 419.24 | 48.2436 | -63.196 | -1.6 | -369.3333 | 0.84761
832 | 832 | 3557.143 | 174.726 | 416.304 | 48.3156 | -66.852 | -1.6 | -369.7778 | 0.84742
833 | 833 | 3558.242 | 176.923 | 418.501 | 48.3156 | -64.655 | -1.6 | -370.2222 | 0.84724
834 | 834 | 3559.341 | 175.824 | 417.402 | 48.3156 | -65.754 | -1.6 | -370.6667 | 0.84706
835 | 835 | 3558.242 | 175.825 | 417.944 | 48.4238 | -66.294 | -1.6 | -371.1111 | 0.84687
836 | 836 | 3558.242 | 176.923 | 418.321 | 48.2796 | -64.475 | -1.6 | -371.5556 | 0.84669
837 | 837 | 3558.242 | 179.121 | 420.879 | 48.3516 | -62.637 | -1.6 | -372 | 0.84651
838 | 838 | 3558.242 | 176.923 | 418.321 | 48.2796 | -64.475 | -1.6 | -372.4444 | 0.84632
839 | 839 | 3556.044 | 172.527 | 414.105 | 48.3156 | -69.051 | -1.6 | -372.8889 | 0.84614
840 | 840 | 3557.143 | 178.022 | 419.6 | 48.3156 | -63.556 | -1.6 | -373.3333 | 0.84596
841 | 841 | 3557.143 | 179.121 | 420.699 | 48.3156 | -62.457 | -1.6 | -373.7778 | 0.84577
842 | 842 | 3561.539 | 180.22 | 421.438 | 48.2436 | -60.998 | -1.6 | -374.2222 | 0.84559
843 | 843 | 3557.143 | 176.923 | 418.141 | 48.2436 | -64.295 | -1.6 | -374.6667 | 0.84541
844 | 844 | 3558.242 | 178.022 | 419.42 | 48.2796 | -63.376 | -1.6 | -375.1111 | 0.84522
845 | 845 | 3557.143 | 175.824 | 417.042 | 48.2436 | -65.394 | -1.6 | -375.5556 | 0.84504
846 | 846 | 3557.143 | 178.022 | 419.42 | 48.2796 | -63.376 | -1.6 | -376 | 0.84486
847 | 847 | 3556.044 | 175.824 | 417.582 | 48.3516 | -65.934 | -1.6 | -376.4444 | 0.84467
848 | 848 | 3557.143 | 175.824 | 417.582 | 48.3516 | -65.934 | -1.6 | -376.8889 | 0.84449
849 | 849 | 3556.044 | 175.824 | 417.222 | 48.2796 | -65.574 | -1.6 | -377.3333 | 0.84431
850 | 850 | 3556.044 | 175.824 | 417.222 | 48.2796 | -65.574 | -1.6 | -377.7778 | 0.84412
851 | 851 | 3556.044 | 176.923 | 418.681 | 48.3516 | -64.835 | -1.6 | -378.2222 | 0.84394
852 | 852 | 3557.143 | 176.923 | 418.321 | 48.2796 | -64.475 | -1.6 | -378.6667 | 0.84376
853 | 853 | 3554.945 | 175.824 | 417.222 | 48.2796 | -65.574 | -1.6 | -379.1111 | 0.84357
854 | 854 | 3558.242 | 178.022 | 419.6 | 48.3156 | -63.556 | -1.6 | -379.5556 | 0.84339
855 | 855 | 3557.143 | 178.022 | 419.6 | 48.3156 | -63.556 | -1.6 | -380 | 0.84321
856 | 856 | 3556.044 | 175.824 | 417.402 | 48.3156 | -65.754 | -1.6 | -380.4444 | 0.84302
857 | 857 | 3556.044 | 176.923 | 418.501 | 48.3156 | -64.655 | -1.6 | -380.8889 | 0.84284
858 | 858 | 3554.945 | 174.725 | 416.123 | 48.2796 | -66.673 | -1.6 | -381.3333 | 0.84266
859 | 859 | 3554.945 | 175.824 | 417.762 | 48.3876 | -66.114 | -1.6 | -381.7778 | 0.84247
860 | 860 | 3554.945 | 175.824 | 417.402 | 48.3156 | -65.754 | -1.6 | -382.2222 | 0.84229
861 | 861 | 3554.945 | 175.824 | 417.042 | 48.2436 | -65.394 | -1.6 | -382.6667 | 0.84211
862 | 862 | 3554.945 | 175.824 | 417.402 | 48.3156 | -65.754 | -1.6 | -383.1111 | 0.84192
863 | 863 | 3553.846 | 175.824 | 417.582 | 48.3516 | -65.934 | -1.6 | -383.5556 | 0.84174
864 | 864 | 3554.945 | 175.824 | 417.042 | 48.2436 | -65.394 | -1.6 | -384 | 0.84156
865 | 865 | 3554.945 | 175.824 | 417.222 | 48.2796 | -65.574 | -1.6 | -384.4444 | 0.84137
866 | 866 | 3554.945 | 176.923 | 418.681 | 48.3516 | -64.835 | -1.6 | -384.8889 | 0.84119
867 | 867 | 3554.945 | 176.923 | 418.321 | 48.2796 | -64.475 | -1.6 | -385.3333 | 0.841
868 | 868 | 3556.044 | 178.022 | 419.42 | 48.2796 | -63.376 | -1.6 | -385.7778 | 0.84082
869 | 869 | 3553.846 | 175.824 | 417.222 | 48.2796 | -65.574 | -1.6 | -386.2222 | 0.84064
870 | 870 | 3553.846 | 174.725 | 416.483 | 48.3516 | -67.033 | -1.6 | -386.6667 | 0.84045
871 | 871 | 3553.846 | 174.725 | 416.663 | 48.3876 | -67.213 | -1.6 | -387.1111 | 0.84027
872 | 872 | 3552.748 | 176.924 | 418.322 | 48.2796 | -64.474 | -1.6 | -387.5556 | 0.84009
873 | 873 | 3553.846 | 175.824 | 417.222 | 48.2796 | -65.574 | -1.6 | -388 | 0.8399
874 | 874 | 3553.846 | 176.923 | 418.501 | 48.3156 | -64.655 | -1.6 | -388.4444 | 0.83972
875 | 875 | 3553.846 | 175.824 | 417.402 | 48.3156 | -65.754 | -1.6 | -388.8889 | 0.83954
876 | 876 | 3553.846 | 176.923 | 418.501 | 48.3156 | -64.655 | -1.6 | -389.3333 | 0.83935
877 | 877 | 3553.846 | 176.923 | 418.321 | 48.2796 | -64.475 | -1.6 | -389.7778 | 0.83917
878 | 878 | 3553.846 | 175.824 | 417.042 | 48.2436 | -65.394 | -1.6 | -390.2222 | 0.83899
879 | 879 | 3551.648 | 173.626 | 415.204 | 48.3156 | -67.952 | -1.6 | -390.6667 | 0.8388
880 | 880 | 3552.748 | 173.627 | 415.205 | 48.3156 | -67.951 | -1.6 | -391.1111 | 0.83862
881 | 881 | 3551.648 | 175.824 | 417.943 | 48.4238 | -66.295 | -1.6 | -391.5556 | 0.83844
882 | 882 | 3552.748 | 175.825 | 417.043 | 48.2436 | -65.393 | -1.6 | -392 | 0.83825
883 | 883 | 3552.748 | 176.924 | 418.862 | 48.3876 | -65.014 | -1.6 | -392.4444 | 0.83807
884 | 884 | 3552.748 | 175.825 | 417.043 | 48.2436 | -65.393 | -1.6 | -392.8889 | 0.83789
885 | 885 | 3551.648 | 174.725 | 415.943 | 48.2436 | -66.493 | -1.6 | -393.3333 | 0.8377
886 | 886 | 3552.748 | 176.924 | 418.502 | 48.3156 | -64.654 | -1.6 | -393.7778 | 0.83752
887 | 887 | 3552.748 | 176.924 | 418.322 | 48.2796 | -64.474 | -1.6 | -394.2222 | 0.83734
888 | 888 | 3552.748 | 176.924 | 418.502 | 48.3156 | -64.654 | -1.6 | -394.6667 | 0.83715
889 | 889 | 3552.748 | 175.825 | 417.043 | 48.2436 | -65.393 | -1.6 | -395.1111 | 0.83697
890 | 890 | 3551.648 | 175.824 | 417.762 | 48.3876 | -66.114 | -1.6 | -395.5556 | 0.83679
891 | 891 | 3551.648 | 175.824 | 417.222 | 48.2796 | -65.574 | -1.6 | -396 | 0.8366
892 | 892 | 3551.648 | 175.824 | 418.123 | 48.4598 | -66.475 | -1.6 | -396.4444 | 0.83642
893 | 893 | 3552.748 | 175.825 | 417.583 | 48.3516 | -65.933 | -1.6 | -396.8889 | 0.83624
894 | 894 | 3550.549 | 175.824 | 417.402 | 48.3156 | -65.754 | -1.6 | -397.3333 | 0.83605
895 | 895 | 3554.945 | 180.22 | 421.978 | 48.3516 | -61.538 | -1.6 | -397.7778 | 0.83587
896 | 896 | 3551.648 | 175.824 | 417.582 | 48.3516 | -65.934 | -1.6 | -398.2222 | 0.83569
897 | 897 | 3550.549 | 175.824 | 417.402 | 48.3156 | -65.754 | -1.6 | -398.6667 | 0.8355
898 | 898 | 3550.549 | 174.725 | 416.123 | 48.2796 | -66.673 | -1.6 | -399.1111 | 0.83532
899 | 899 | 3551.648 | 176.923 | 418.141 | 48.2436 | -64.295 | -1.6 | -399.5556 | 0.83514
900 | 900 | 3551.648 | 176.923 | 418.141 | 48.2436 | -64.295 | -1.6 | -400 | 0.83495
901 | 901 | 3549.45 | 173.626 | 415.204 | 48.3156 | -67.952 | -1.6 | -400.4444 | 0.83477
902 | 902 | 3551.648 | 178.022 | 419.6 | 48.3156 | -63.556 | -1.6 | -400.8889 | 0.83459
903 | 903 | 3549.45 | 173.626 | 415.024 | 48.2796 | -67.772 | -1.6 | -401.3333 | 0.8344
904 | 904 | 3549.45 | 175.824 | 417.762 | 48.3876 | -66.114 | -1.6 | -401.7778 | 0.83422
905 | 905 | 3550.549 | 175.824 | 417.222 | 48.2796 | -65.574 | -1.6 | -402.2222 | 0.83404
906 | 906 | 3550.549 | 176.923 | 418.681 | 48.3516 | -64.835 | -1.6 | -402.6667 | 0.83385
907 | 907 | 3550.549 | 175.824 | 417.042 | 48.2436 | -65.394 | -1.6 | -403.1111 | 0.83367
908 | 908 | 3551.648 | 176.923 | 418.141 | 48.2436 | -64.295 | -1.6 | -403.5556 | 0.83349
909 | 909 | 3549.45 | 172.527 | 414.826 | 48.4598 | -69.772 | -1.6 | -404 | 0.8333
910 | 910 | 3547.253 | 172.528 | 413.746 | 48.2436 | -68.69 | -1.6 | -404.4444 | 0.83312
911 | 911 | 3549.45 | 174.725 | 416.123 | 48.2796 | -66.673 | -1.6 | -404.8889 | 0.83294
912 | 912 | 3549.45 | 175.824 | 417.222 | 48.2796 | -65.574 | -1.6 | -405.3333 | 0.83275
913 | 913 | 3550.549 | 176.923 | 418.501 | 48.3156 | -64.655 | -1.6 | -405.7778 | 0.83257
914 | 914 | 3550.549 | 178.021 | 419.239 | 48.2436 | -63.197 | -1.6 | -406.2222 | 0.83239
915 | 915 | 3549.45 | 175.824 | 417.582 | 48.3516 | -65.934 | -1.6 | -406.6667 | 0.8322
916 | 916 | 3549.45 | 175.824 | 417.042 | 48.2436 | -65.394 | -1.6 | -407.1111 | 0.83202
917 | 917 | 3549.45 | 176.922 | 418.32 | 48.2796 | -64.476 | -1.6 | -407.5556 | 0.83184
918 | 918 | 3548.352 | 174.726 | 416.304 | 48.3156 | -66.852 | -1.6 | -408 | 0.83165
919 | 919 | 3548.352 | 175.824 | 417.222 | 48.2796 | -65.574 | -1.6 | -408.4444 | 0.83147
920 | 920 | 3549.45 | 175.824 | 417.222 | 48.2796 | -65.574 | -1.6 | -408.8889 | 0.83129
921 | 921 | 3547.253 | 176.923 | 418.321 | 48.2796 | -64.475 | -1.6 | -409.3333 | 0.8311
922 | 922 | 3546.154 | 173.626 | 414.664 | 48.2076 | -67.412 | -1.6 | -409.7778 | 0.83092
923 | 923 | 3548.352 | 176.923 | 418.321 | 48.2796 | -64.475 | -1.6 | -410.2222 | 0.83074
924 | 924 | 3549.45 | 176.922 | 418.14 | 48.2436 | -64.296 | -1.6 | -410.6667 | 0.83055
925 | 925 | 3549.45 | 176.922 | 418.68 | 48.3516 | -64.836 | -1.6 | -411.1111 | 0.83037
926 | 926 | 3548.352 | 175.824 | 417.222 | 48.2796 | -65.574 | -1.6 | -411.5556 | 0.83019
927 | 927 | 3547.253 | 174.725 | 416.123 | 48.2796 | -66.673 | -1.6 | -412 | 0.83
928 | 928 | 3548.352 | 175.824 | 417.762 | 48.3876 | -66.114 | -1.6 | -412.4444 | 0.82982
929 | 929 | 3546.154 | 175.824 | 416.862 | 48.2076 | -65.214 | -1.6 | -412.8889 | 0.82964
930 | 930 | 3548.352 | 175.824 | 417.402 | 48.3156 | -65.754 | -1.6 | -413.3333 | 0.82945
931 | 931 | 3547.253 | 176.923 | 418.141 | 48.2436 | -64.295 | -1.6 | -413.7778 | 0.82927
932 | 932 | 3547.253 | 173.627 | 415.025 | 48.2796 | -67.771 | -1.6 | -414.2222 | 0.82908
933 | 933 | 3548.352 | 178.022 | 419.78 | 48.3516 | -63.736 | -1.6 | -414.6667 | 0.8289
934 | 934 | 3548.352 | 176.923 | 418.141 | 48.2436 | -64.295 | -1.6 | -415.1111 | 0.82872
935 | 935 | 3546.154 | 175.824 | 417.042 | 48.2436 | -65.394 | -1.6 | -415.5556 | 0.82853
936 | 936 | 3547.253 | 175.824 | 417.402 | 48.3156 | -65.754 | -1.6 | -416 | 0.82835
937 | 937 | 3546.154 | 175.824 | 417.402 | 48.3156 | -65.754 | -1.6 | -416.4444 | 0.82817
938 | 938 | 3546.154 | 175.824 | 417.402 | 48.3156 | -65.754 | -1.6 | -416.8889 | 0.82798
939 | 939 | 3545.055 | 176.923 | 417.961 | 48.2076 | -64.115 | -1.6 | -417.3333 | 0.8278
940 | 940 | 3546.154 | 175.824 | 417.762 | 48.3876 | -66.114 | -1.6 | -417.7778 | 0.82762
941 | 941 | 3547.253 | 178.022 | 419.24 | 48.2436 | -63.196 | -1.6 | -418.2222 | 0.82743
942 | 942 | 3547.253 | 176.923 | 418.501 | 48.3156 | -64.655 | -1.6 | -418.6667 | 0.82725
943 | 943 | 3546.154 | 175.824 | 416.862 | 48.2076 | -65.214 | -1.6 | -419.1111 | 0.82707
944 | 944 | 3546.154 | 174.725 | 416.303 | 48.3156 | -66.853 | -1.6 | -419.5556 | 0.82688
945 | 945 | 3546.154 | 176.923 | 418.321 | 48.2796 | -64.475 | -1.6 | -420 | 0.8267
946 | 946 | 3546.154 | 175.824 | 417.582 | 48.3516 | -65.934 | -1.6 | -420.4444 | 0.82652
947 | 947 | 3545.055 | 174.725 | 416.663 | 48.3876 | -67.213 | -1.6 | -420.8889 | 0.82633
948 | 948 | 3547.253 | 175.824 | 417.042 | 48.2436 | -65.394 | -1.6 | -421.3333 | 0.82615
949 | 949 | 3546.154 | 178.022 | 419.24 | 48.2436 | -63.196 | -1.6 | -421.7778 | 0.82597
950 | 950 | 3547.253 | 181.319 | 422.897 | 48.3156 | -60.259 | -1.6 | -422.2222 | 0.82578
951 | 951 | 3545.055 | 174.725 | 416.123 | 48.2796 | -66.673 | -1.6 | -422.6667 | 0.8256
952 | 952 | 3547.253 | 179.121 | 420.519 | 48.2796 | -62.277 | -1.6 | -423.1111 | 0.82542
953 | 953 | 3542.857 | 172.527 | 414.105 | 48.3156 | -69.051 | -1.6 | -423.5556 | 0.82523
954 | 954 | 3541.758 | 173.626 | 415.384 | 48.3516 | -68.132 | -1.6 | -424 | 0.82505
955 | 955 | 3543.956 | 175.824 | 417.582 | 48.3516 | -65.934 | -1.6 | -424.4444 | 0.82487
956 | 956 | 3545.055 | 175.824 | 417.402 | 48.3156 | -65.754 | -1.6 | -424.8889 | 0.82468
957 | 957 | 3545.055 | 176.923 | 418.501 | 48.3156 | -64.655 | -1.6 | -425.3333 | 0.8245
958 | 958 | 3543.956 | 174.725 | 416.483 | 48.3516 | -67.033 | -1.6 | -425.7778 | 0.82432
959 | 959 | 3543.956 | 175.824 | 416.862 | 48.2076 | -65.214 | -1.6 | -426.2222 | 0.82413
960 | 960 | 3545.055 | 176.923 | 418.501 | 48.3156 | -64.655 | -1.6 | -426.6667 | 0.82395
961 | 961 | 3545.055 | 176.923 | 418.141 | 48.2436 | -64.295 | -1.6 | -427.1111 | 0.82377
962 | 962 | 3545.055 | 176.923 | 418.141 | 48.2436 | -64.295 | -1.6 | -427.5556 | 0.82358
963 | 963 | 3543.956 | 175.824 | 417.402 | 48.3156 | -65.754 | -1.6 | -428 | 0.8234
964 | 964 | 3543.956 | 175.824 | 417.582 | 48.3516 | -65.934 | -1.6 | -428.4444 | 0.82322
965 | 965 | 3543.956 | 176.923 | 418.861 | 48.3876 | -65.015 | -1.6 | -428.8889 | 0.82303
966 | 966 | 3543.956 | 175.824 | 416.862 | 48.2076 | -65.214 | -1.6 | -429.3333 | 0.82285
967 | 967 | 3542.857 | 176.923 | 418.501 | 48.3156 | -64.655 | -1.6 | -429.7778 | 0.82267
968 | 968 | 3543.956 | 176.923 | 418.501 | 48.3156 | -64.655 | -1.6 | -430.2222 | 0.82248
969 | 969 | 3542.857 | 176.923 | 418.141 | 48.2436 | -64.295 | -1.6 | -430.6667 | 0.8223
970 | 970 | 3543.956 | 178.022 | 419.6 | 48.3156 | -63.556 | -1.6 | -431.1111 | 0.82212
971 | 971 | 3542.857 | 174.725 | 416.303 | 48.3156 | -66.853 | -1.6 | -431.5556 | 0.82193
972 | 972 | 3543.956 | 178.022 | 419.42 | 48.2796 | -63.376 | -1.6 | -432 | 0.82175
973 | 973 | 3542.857 | 176.923 | 417.961 | 48.2076 | -64.115 | -1.6 | -432.4444 | 0.82157
974 | 974 | 3542.857 | 175.824 | 417.582 | 48.3516 | -65.934 | -1.6 | -432.8889 | 0.82138
975 | 975 | 3541.758 | 172.527 | 414.285 | 48.3516 | -69.231 | -1.6 | -433.3333 | 0.8212
976 | 976 | 3538.461 | 172.527 | 413.745 | 48.2436 | -68.691 | -1.6 | -433.7778 | 0.82102
977 | 977 | 3540.66 | 176.924 | 418.682 | 48.3516 | -64.834 | -1.6 | -434.2222 | 0.82083
978 | 978 | 3539.561 | 176.924 | 418.862 | 48.3876 | -65.014 | -1.6 | -434.6667 | 0.82065
979 | 979 | 3541.758 | 174.725 | 416.123 | 48.2796 | -66.673 | -1.6 | -435.1111 | 0.82047
980 | 980 | 3541.758 | 175.824 | 417.042 | 48.2436 | -65.394 | -1.6 | -435.5556 | 0.82028
981 | 981 | 3542.857 | 176.923 | 419.042 | 48.4238 | -65.196 | -1.6 | -436 | 0.8201
982 | 982 | 3545.055 | 180.22 | 421.438 | 48.2436 | -60.998 | -1.6 | -436.4444 | 0.81992
983 | 983 | 3542.857 | 178.022 | 419.42 | 48.2796 | -63.376 | -1.6 | -436.8889 | 0.81973
984 | 984 | 3541.758 | 178.022 | 419.06 | 48.2076 | -63.016 | -1.6 | -437.3333 | 0.81955
985 | 985 | 3541.758 | 175.824 | 417.222 | 48.2796 | -65.574 | -1.6 | -437.7778 | 0.81937
986 | 986 | 3539.561 | 175.825 | 417.223 | 48.2796 | -65.573 | -1.6 | -438.2222 | 0.81918
987 | 987 | 3541.758 | 176.923 | 418.681 | 48.3516 | -64.835 | -1.6 | -438.6667 | 0.819
988 | 988 | 3541.758 | 179.121 | 420.519 | 48.2796 | -62.277 | -1.6 | -439.1111 | 0.81882
989 | 989 | 3542.857 | 179.121 | 420.339 | 48.2436 | -62.097 | -1.6 | -439.5556 | 0.81863
990 | 990 | 3541.758 | 176.923 | 418.501 | 48.3156 | -64.655 | -1.6 | -440 | 0.81845
991 | 991 | 3539.561 | 174.726 | 416.124 | 48.2796 | -66.672 | -1.6 | -440.4444 | 0.81827
992 | 992 | 3540.66 | 174.726 | 416.304 | 48.3156 | -66.852 | -1.6 | -440.8889 | 0.81808
993 | 993 | 3539.561 | 172.528 | 413.926 | 48.2796 | -68.87 | -1.6 | -441.3333 | 0.8179
994 | 994 | 3540.66 | 176.924 | 418.322 | 48.2796 | -64.474 | -1.6 | -441.7778 | 0.81772
995 | 995 | 3541.758 | 176.923 | 418.321 | 48.2796 | -64.475 | -1.6 | -442.2222 | 0.81753
996 | 996 | 3540.66 | 176.924 | 418.142 | 48.2436 | -64.294 | -1.6 | -442.6667 | 0.81735
997 | 997 | 3539.561 | 175.825 | 417.403 | 48.3156 | -65.753 | -1.6 | -443.1111 | 0.81716
998 | 998 | 3539.561 | 174.726 | 416.304 | 48.3156 | -66.852 | -1.6 | -443.5556 | 0.81698
999 | 999 | 3539.561 | 176.924 | 418.142 | 48.2436 | -64.294 | -1.6 | -444 | 0.8168
1000 | 1000 | 3540.66 | 176.924 | 418.502 | 48.3156 | -64.654 | -1.6 | -444.4444 | 0.81661
1001 | 1001 | 3538.461 | 175.824 | 416.862 | 48.2076 | -65.214 | -1.6 | -444.8889 | 0.81643
1002 | 1002 | 3539.561 | 174.726 | 416.124 | 48.2796 | -66.672 | -1.6 | -445.3333 | 0.81625
1003 | 1003 | 3538.461 | 175.824 | 417.042 | 48.2436 | -65.394 | -1.6 | -445.7778 | 0.81606
1004 | 1004 | 3538.461 | 175.824 | 417.582 | 48.3516 | -65.934 | -1.6 | -446.2222 | 0.81588
1005 | 1005 | 3539.561 | 175.825 | 417.043 | 48.2436 | -65.393 | -1.6 | -446.6667 | 0.8157
1006 | 1006 | 3539.561 | 175.825 | 417.043 | 48.2436 | -65.393 | -1.6 | -447.1111 | 0.81551
1007 | 1007 | 3538.461 | 175.824 | 417.042 | 48.2436 | -65.394 | -1.6 | -447.5556 | 0.81533
1008 | 1008 | 3538.461 | 173.626 | 414.844 | 48.2436 | -67.592 | -1.6 | -448 | 0.81515
1009 | 1009 | 3538.461 | 176.922 | 417.779 | 48.1714 | -63.935 | -1.6 | -448.4444 | 0.81496
1010 | 1010 | 3537.363 | 174.726 | 416.484 | 48.3516 | -67.032 | -1.6 | -448.8889 | 0.81478
1011 | 1011 | 3537.363 | 174.726 | 416.484 | 48.3516 | -67.032 | -1.6 | -449.3333 | 0.8146
1012 | 1012 | 3537.363 | 174.726 | 416.124 | 48.2796 | -66.672 | -1.6 | -449.7778 | 0.81441
1013 | 1013 | 3538.461 | 175.824 | 417.402 | 48.3156 | -65.754 | -1.6 | -450.2222 | 0.81423
1014 | 1014 | 3537.363 | 174.726 | 415.944 | 48.2436 | -66.492 | -1.6 | -450.6667 | 0.81405
1015 | 1015 | 3537.363 | 175.824 | 417.402 | 48.3156 | -65.754 | -1.6 | -451.1111 | 0.81386
1016 | 1016 | 3537.363 | 176.924 | 418.682 | 48.3516 | -64.834 | -1.6 | -451.5556 | 0.81368
1017 | 1017 | 3535.165 | 175.824 | 416.681 | 48.1714 | -65.033 | -1.6 | -452 | 0.8135
1018 | 1018 | 3538.461 | 174.725 | 416.303 | 48.3156 | -66.853 | -1.6 | -452.4444 | 0.81331
1019 | 1019 | 3538.461 | 176.922 | 417.96 | 48.2076 | -64.116 | -1.6 | -452.8889 | 0.81313
1020 | 1020 | 3536.264 | 174.725 | 416.123 | 48.2796 | -66.673 | -1.6 | -453.3333 | 0.81295
1021 | 1021 | 3536.264 | 175.825 | 416.682 | 48.1714 | -65.032 | -1.6 | -453.7778 | 0.81276
1022 | 1022 | 3537.363 | 176.924 | 418.142 | 48.2436 | -64.294 | -1.6 | -454.2222 | 0.81258
1023 | 1023 | 3536.264 | 174.725 | 415.943 | 48.2436 | -66.493 | -1.6 | -454.6667 | 0.8124
1024 | 1024 | 3536.264 | 175.825 | 417.223 | 48.2796 | -65.573 | -1.6 | -455.1111 | 0.81221
1025 | 1025 | 3536.264 | 176.923 | 417.961 | 48.2076 | -64.115 | -1.6 | -455.5556 | 0.81203
1026 | 1026 | 3538.461 | 179.12 | 420.158 | 48.2076 | -61.918 | -1.6 | -456 | 0.81185
1027 | 1027 | 3536.264 | 174.725 | 416.123 | 48.2796 | -66.673 | -1.6 | -456.4444 | 0.81166
1028 | 1028 | 3536.264 | 175.825 | 416.863 | 48.2076 | -65.213 | -1.6 | -456.8889 | 0.81148
1029 | 1029 | 3536.264 | 174.725 | 416.123 | 48.2796 | -66.673 | -1.6 | -457.3333 | 0.8113
1030 | 1030 | 3536.264 | 175.825 | 417.223 | 48.2796 | -65.573 | -1.6 | -457.7778 | 0.81111
1031 | 1031 | 3537.363 | 178.022 | 418.879 | 48.1714 | -62.835 | -1.6 | -458.2222 | 0.81093
1032 | 1032 | 3537.363 | 176.924 | 417.962 | 48.2076 | -64.114 | -1.6 | -458.6667 | 0.81075
1033 | 1033 | 3535.165 | 175.824 | 416.862 | 48.2076 | -65.214 | -1.6 | -459.1111 | 0.81056
1034 | 1034 | 3535.165 | 175.824 | 417.042 | 48.2436 | -65.394 | -1.6 | -459.5556 | 0.81038
1035 | 1035 | 3536.264 | 175.825 | 416.863 | 48.2076 | -65.213 | -1.6 | -460 | 0.8102
1036 | 1036 | 3535.165 | 175.824 | 417.042 | 48.2436 | -65.394 | -1.6 | -460.4444 | 0.81001
1037 | 1037 | 3534.066 | 173.627 | 415.025 | 48.2796 | -67.771 | -1.6 | -460.8889 | 0.80983
1038 | 1038 | 3534.066 | 175.824 | 417.222 | 48.2796 | -65.574 | -1.6 | -461.3333 | 0.80965
1039 | 1039 | 3536.264 | 175.825 | 416.682 | 48.1714 | -65.032 | -1.6 | -461.7778 | 0.80946
1040 | 1040 | 3536.264 | 176.923 | 417.78 | 48.1714 | -63.934 | -1.6 | -462.2222 | 0.80928
1041 | 1041 | 3535.165 | 176.923 | 418.321 | 48.2796 | -64.475 | -1.6 | -462.6667 | 0.8091
1042 | 1042 | 3534.066 | 174.725 | 415.763 | 48.2076 | -66.313 | -1.6 | -463.1111 | 0.80891
1043 | 1043 | 3534.066 | 175.824 | 416.681 | 48.1714 | -65.033 | -1.6 | -463.5556 | 0.80873
1044 | 1044 | 3535.165 | 178.022 | 419.24 | 48.2436 | -63.196 | -1.6 | -464 | 0.80855
1045 | 1045 | 3534.066 | 176.923 | 418.141 | 48.2436 | -64.295 | -1.6 | -464.4444 | 0.80836
1046 | 1046 | 3531.868 | 173.626 | 415.204 | 48.3156 | -67.952 | -1.6 | -464.8889 | 0.80818
1047 | 1047 | 3534.066 | 178.022 | 419.06 | 48.2076 | -63.016 | -1.6 | -465.3333 | 0.808
1048 | 1048 | 3536.264 | 178.022 | 419.24 | 48.2436 | -63.196 | -1.6 | -465.7778 | 0.80781
1049 | 1049 | 3535.165 | 178.022 | 419.6 | 48.3156 | -63.556 | -1.6 | -466.2222 | 0.80763
1050 | 1050 | 3534.066 | 175.824 | 416.862 | 48.2076 | -65.214 | -1.6 | -466.6667 | 0.80745
1051 | 1051 | 3532.967 | 174.725 | 415.943 | 48.2436 | -66.493 | -1.6 | -467.1111 | 0.80726
1052 | 1052 | 3532.967 | 175.824 | 416.681 | 48.1714 | -65.033 | -1.6 | -467.5556 | 0.80708
1053 | 1053 | 3534.066 | 173.627 | 415.565 | 48.3876 | -68.311 | -1.6 | -468 | 0.8069
1054 | 1054 | 3535.165 | 178.022 | 418.519 | 48.0994 | -62.475 | -1.6 | -468.4444 | 0.80671
1055 | 1055 | 3535.165 | 176.923 | 418.141 | 48.2436 | -64.295 | -1.6 | -468.8889 | 0.80653
1056 | 1056 | 3532.967 | 174.725 | 416.303 | 48.3156 | -66.853 | -1.6 | -469.3333 | 0.80635
1057 | 1057 | 3531.868 | 175.824 | 417.042 | 48.2436 | -65.394 | -1.6 | -469.7778 | 0.80616
1058 | 1058 | 3534.066 | 176.923 | 418.321 | 48.2796 | -64.475 | -1.6 | -470.2222 | 0.80598
1059 | 1059 | 3532.967 | 175.824 | 416.862 | 48.2076 | -65.214 | -1.6 | -470.6667 | 0.80579
1060 | 1060 | 3532.967 | 175.824 | 416.862 | 48.2076 | -65.214 | -1.6 | -471.1111 | 0.80561
1061 | 1061 | 3535.165 | 182.418 | 423.456 | 48.2076 | -58.62 | -1.6 | -471.5556 | 0.80543
1062 | 1062 | 3534.066 | 178.022 | 418.879 | 48.1714 | -62.835 | -1.6 | -472 | 0.80524
1063 | 1063 | 3531.868 | 175.824 | 417.222 | 48.2796 | -65.574 | -1.6 | -472.4444 | 0.80506
1064 | 1064 | 3532.967 | 176.923 | 417.961 | 48.2076 | -64.115 | -1.6 | -472.8889 | 0.80488
1065 | 1065 | 3530.769 | 174.725 | 415.943 | 48.2436 | -66.493 | -1.6 | -473.3333 | 0.80469
1066 | 1066 | 3530.769 | 174.725 | 415.763 | 48.2076 | -66.313 | -1.6 | -473.7778 | 0.80451
1067 | 1067 | 3532.967 | 174.725 | 416.303 | 48.3156 | -66.853 | -1.6 | -474.2222 | 0.80433
1068 | 1068 | 3531.868 | 176.923 | 417.78 | 48.1714 | -63.934 | -1.6 | -474.6667 | 0.80414
1069 | 1069 | 3531.868 | 176.923 | 418.321 | 48.2796 | -64.475 | -1.6 | -475.1111 | 0.80396
1070 | 1070 | 3530.769 | 173.626 | 415.024 | 48.2796 | -67.772 | -1.6 | -475.5556 | 0.80378
1071 | 1071 | 3530.769 | 174.725 | 416.123 | 48.2796 | -66.673 | -1.6 | -476 | 0.80359
1072 | 1072 | 3531.868 | 176.923 | 417.78 | 48.1714 | -63.934 | -1.6 | -476.4444 | 0.80341
1073 | 1073 | 3530.769 | 174.725 | 415.943 | 48.2436 | -66.493 | -1.6 | -476.8889 | 0.80323
1074 | 1074 | 3530.769 | 174.725 | 415.763 | 48.2076 | -66.313 | -1.6 | -477.3333 | 0.80304
1075 | 1075 | 3530.769 | 179.121 | 420.159 | 48.2076 | -61.917 | -1.6 | -477.7778 | 0.80286
1076 | 1076 | 3528.572 | 174.726 | 415.583 | 48.1714 | -66.131 | -1.6 | -478.2222 | 0.80268
1077 | 1077 | 3530.769 | 175.824 | 416.681 | 48.1714 | -65.033 | -1.6 | -478.6667 | 0.80249
1078 | 1078 | 3529.67 | 174.725 | 415.943 | 48.2436 | -66.493 | -1.6 | -479.1111 | 0.80231
1079 | 1079 | 3529.67 | 175.824 | 416.862 | 48.2076 | -65.214 | -1.6 | -479.5556 | 0.80213
1080 | 1080 | 3529.67 | 174.725 | 416.123 | 48.2796 | -66.673 | -1.6 | -480 | 0.80194
1081 | 1081 | 3529.67 | 175.824 | 416.862 | 48.2076 | -65.214 | -1.6 | -480.4444 | 0.80176
1082 | 1082 | 3528.572 | 175.825 | 417.223 | 48.2796 | -65.573 | -1.6 | -480.8889 | 0.80158
1083 | 1083 | 3529.67 | 175.824 | 417.402 | 48.3156 | -65.754 | -1.6 | -481.3333 | 0.80139
1084 | 1084 | 3529.67 | 175.824 | 417.222 | 48.2796 | -65.574 | -1.6 | -481.7778 | 0.80121
1085 | 1085 | 3530.769 | 174.725 | 415.943 | 48.2436 | -66.493 | -1.6 | -482.2222 | 0.80103
1086 | 1086 | 3528.572 | 175.825 | 417.223 | 48.2796 | -65.573 | -1.6 | -482.6667 | 0.80084
1087 | 1087 | 3527.473 | 175.825 | 416.322 | 48.0994 | -64.672 | -1.6 | -483.1111 | 0.80066
1088 | 1088 | 3528.572 | 176.924 | 417.781 | 48.1714 | -63.933 | -1.6 | -483.5556 | 0.80048
1089 | 1089 | 3532.967 | 180.22 | 421.798 | 48.3156 | -61.358 | -1.6 | -484 | 0.80029
1090 | 1090 | 3529.67 | 175.824 | 417.042 | 48.2436 | -65.394 | -1.6 | -484.4444 | 0.80011
1091 | 1091 | 3529.67 | 178.022 | 419.6 | 48.3156 | -63.556 | -1.6 | -484.8889 | 0.79993
1092 | 1092 | 3529.67 | 178.022 | 419.06 | 48.2076 | -63.016 | -1.6 | -485.3333 | 0.79974
1093 | 1093 | 3528.572 | 176.924 | 417.781 | 48.1714 | -63.933 | -1.6 | -485.7778 | 0.79956
1094 | 1094 | 3529.67 | 178.022 | 419.42 | 48.2796 | -63.376 | -1.6 | -486.2222 | 0.79938
1095 | 1095 | 3527.473 | 174.726 | 415.944 | 48.2436 | -66.492 | -1.6 | -486.6667 | 0.79919
1096 | 1096 | 3527.473 | 174.726 | 416.124 | 48.2796 | -66.672 | -1.6 | -487.1111 | 0.79901
1097 | 1097 | 3528.572 | 176.924 | 417.962 | 48.2076 | -64.114 | -1.6 | -487.5556 | 0.79883
1098 | 1098 | 3528.572 | 176.924 | 417.601 | 48.1354 | -63.753 | -1.6 | -488 | 0.79864
1099 | 1099 | 3528.572 | 175.825 | 416.682 | 48.1714 | -65.032 | -1.6 | -488.4444 | 0.79846
1100 | 1100 | 3528.572 | 175.825 | 417.043 | 48.2436 | -65.393 | -1.6 | -488.8889 | 0.79828
1101 | 1101 | 3526.374 | 174.726 | 415.764 | 48.2076 | -66.312 | -1.6 | -489.3333 | 0.79809
1102 | 1102 | 3527.473 | 175.825 | 417.223 | 48.2796 | -65.573 | -1.6 | -489.7778 | 0.79791
1103 | 1103 | 3527.473 | 176.923 | 418.501 | 48.3156 | -64.655 | -1.6 | -490.2222 | 0.79773
1104 | 1104 | 3527.473 | 176.923 | 418.501 | 48.3156 | -64.655 | -1.6 | -490.6667 | 0.79754
1105 | 1105 | 3527.473 | 175.825 | 417.403 | 48.3156 | -65.753 | -1.6 | -491.1111 | 0.79736
1106 | 1106 | 3526.374 | 175.824 | 417.222 | 48.2796 | -65.574 | -1.6 | -491.5556 | 0.79718
1107 | 1107 | 3526.374 | 175.824 | 416.862 | 48.2076 | -65.214 | -1.6 | -492 | 0.79699
1108 | 1108 | 3527.473 | 176.923 | 417.78 | 48.1714 | -63.934 | -1.6 | -492.4444 | 0.79681
1109 | 1109 | 3528.572 | 178.022 | 418.699 | 48.1354 | -62.655 | -1.6 | -492.8889 | 0.79663
1110 | 1110 | 3525.275 | 174.725 | 416.303 | 48.3156 | -66.853 | -1.6 | -493.3333 | 0.79644
1111 | 1111 | 3527.473 | 176.923 | 417.78 | 48.1714 | -63.934 | -1.6 | -493.7778 | 0.79626
1112 | 1112 | 3525.275 | 176.923 | 417.6 | 48.1354 | -63.754 | -1.6 | -494.2222 | 0.79608
1113 | 1113 | 3524.176 | 173.626 | 414.664 | 48.2076 | -67.412 | -1.6 | -494.6667 | 0.79589
1114 | 1114 | 3526.374 | 175.824 | 417.222 | 48.2796 | -65.574 | -1.6 | -495.1111 | 0.79571
1115 | 1115 | 3526.374 | 175.824 | 416.862 | 48.2076 | -65.214 | -1.6 | -495.5556 | 0.79553
1116 | 1116 | 3526.374 | 175.824 | 416.862 | 48.2076 | -65.214 | -1.6 | -496 | 0.79534
1117 | 1117 | 3526.374 | 178.022 | 418.879 | 48.1714 | -62.835 | -1.6 | -496.4444 | 0.79516
1118 | 1118 | 3525.275 | 175.824 | 417.222 | 48.2796 | -65.574 | -1.6 | -496.8889 | 0.79498
1119 | 1119 | 3526.374 | 175.824 | 416.862 | 48.2076 | -65.214 | -1.6 | -497.3333 | 0.79479
1120 | 1120 | 3525.275 | 175.824 | 416.862 | 48.2076 | -65.214 | -1.6 | -497.7778 | 0.79461
1121 | 1121 | 3525.275 | 176.923 | 418.141 | 48.2436 | -64.295 | -1.6 | -498.2222 | 0.79443
1122 | 1122 | 3526.374 | 176.923 | 417.6 | 48.1354 | -63.754 | -1.6 | -498.6667 | 0.79424
1123 | 1123 | 3524.176 | 172.528 | 413.566 | 48.2076 | -68.51 | -1.6 | -499.1111 | 0.79406
1124 | 1124 | 3524.176 | 175.824 | 416.862 | 48.2076 | -65.214 | -1.6 | -499.5556 | 0.79387
1125 | 1125 | 3525.275 | 176.923 | 417.78 | 48.1714 | -63.934 | -1.6 | -500 | 0.79369
1126 | 1126 | 3524.176 | 178.022 | 419.24 | 48.2436 | -63.196 | -1.6 | -500.4444 | 0.79351
1127 | 1127 | 3524.176 | 174.725 | 415.763 | 48.2076 | -66.313 | -1.6 | -500.8889 | 0.79332
1128 | 1128 | 3525.275 | 176.923 | 418.321 | 48.2796 | -64.475 | -1.6 | -501.3333 | 0.79314
1129 | 1129 | 3525.275 | 175.824 | 416.862 | 48.2076 | -65.214 | -1.6 | -501.7778 | 0.79296
1130 | 1130 | 3526.374 | 178.022 | 418.699 | 48.1354 | -62.655 | -1.6 | -502.2222 | 0.79277
1131 | 1131 | 3523.077 | 175.824 | 416.501 | 48.1354 | -64.853 | -1.6 | -502.6667 | 0.79259
1132 | 1132 | 3520.879 | 174.725 | 416.123 | 48.2796 | -66.673 | -1.6 | -503.1111 | 0.79241
1133 | 1133 | 3519.78 | 174.725 | 415.582 | 48.1714 | -66.132 | -1.6 | -503.5556 | 0.79222
1134 | 1134 | 3523.077 | 174.725 | 415.763 | 48.2076 | -66.313 | -1.6 | -504 | 0.79204
1135 | 1135 | 3523.077 | 176.923 | 417.42 | 48.0994 | -63.574 | -1.6 | -504.4444 | 0.79186
1136 | 1136 | 3524.176 | 176.923 | 417.961 | 48.2076 | -64.115 | -1.6 | -504.8889 | 0.79167
1137 | 1137 | 3521.978 | 174.725 | 415.763 | 48.2076 | -66.313 | -1.6 | -505.3333 | 0.79149
1138 | 1138 | 3527.473 | 180.22 | 421.258 | 48.2076 | -60.818 | -1.6 | -505.7778 | 0.79131
1139 | 1139 | 3521.978 | 175.824 | 416.681 | 48.1714 | -65.033 | -1.6 | -506.2222 | 0.79112
1140 | 1140 | 3523.077 | 176.923 | 417.961 | 48.2076 | -64.115 | -1.6 | -506.6667 | 0.79094
1141 | 1141 | 3520.879 | 172.527 | 413.565 | 48.2076 | -68.511 | -1.6 | -507.1111 | 0.79076
1142 | 1142 | 3521.978 | 174.725 | 415.763 | 48.2076 | -66.313 | -1.6 | -507.5556 | 0.79057
1143 | 1143 | 3521.978 | 175.824 | 417.042 | 48.2436 | -65.394 | -1.6 | -508 | 0.79039
1144 | 1144 | 3521.978 | 176.923 | 417.961 | 48.2076 | -64.115 | -1.6 | -508.4444 | 0.79021
1145 | 1145 | 3523.077 | 178.022 | 419.06 | 48.2076 | -63.016 | -1.6 | -508.8889 | 0.79002
1146 | 1146 | 3520.879 | 174.725 | 415.943 | 48.2436 | -66.493 | -1.6 | -509.3333 | 0.78984
1147 | 1147 | 3521.978 | 175.824 | 417.042 | 48.2436 | -65.394 | -1.6 | -509.7778 | 0.78966
1148 | 1148 | 3520.879 | 174.725 | 415.943 | 48.2436 | -66.493 | -1.6 | -510.2222 | 0.78947
1149 | 1149 | 3520.879 | 174.725 | 415.943 | 48.2436 | -66.493 | -1.6 | -510.6667 | 0.78929
1150 | 1150 | 3520.879 | 173.626 | 414.483 | 48.1714 | -67.231 | -1.6 | -511.1111 | 0.78911
1151 | 1151 | 3521.978 | 175.824 | 417.042 | 48.2436 | -65.394 | -1.6 | -511.5556 | 0.78892
1152 | 1152 | 3519.78 | 174.725 | 416.123 | 48.2796 | -66.673 | -1.6 | -512 | 0.78874
1153 | 1153 | 3518.681 | 173.626 | 414.303 | 48.1354 | -67.051 | -1.6 | -512.4444 | 0.78856
1154 | 1154 | 3519.78 | 173.626 | 414.664 | 48.2076 | -67.412 | -1.6 | -512.8889 | 0.78837
1155 | 1155 | 3519.78 | 175.824 | 416.501 | 48.1354 | -64.853 | -1.6 | -513.3333 | 0.78819
1156 | 1156 | 3519.78 | 173.626 | 415.024 | 48.2796 | -67.772 | -1.6 | -513.7778 | 0.78801
1157 | 1157 | 3520.879 | 175.824 | 416.681 | 48.1714 | -65.033 | -1.6 | -514.2222 | 0.78782
1158 | 1158 | 3519.78 | 174.725 | 415.943 | 48.2436 | -66.493 | -1.6 | -514.6667 | 0.78764
1159 | 1159 | 3518.681 | 173.626 | 414.303 | 48.1354 | -67.051 | -1.6 | -515.1111 | 0.78746
1160 | 1160 | 3519.78 | 175.824 | 416.862 | 48.2076 | -65.214 | -1.6 | -515.5556 | 0.78727
1161 | 1161 | 3518.681 | 174.725 | 415.763 | 48.2076 | -66.313 | -1.6 | -516 | 0.78709
1162 | 1162 | 3518.681 | 174.725 | 415.222 | 48.0994 | -65.772 | -1.6 | -516.4444 | 0.78691
1163 | 1163 | 3518.681 | 174.725 | 415.402 | 48.1354 | -65.952 | -1.6 | -516.8889 | 0.78672
1164 | 1164 | 3521.978 | 176.923 | 417.78 | 48.1714 | -63.934 | -1.6 | -517.3333 | 0.78654
1165 | 1165 | 3520.879 | 178.022 | 419.24 | 48.2436 | -63.196 | -1.6 | -517.7778 | 0.78636
1166 | 1166 | 3518.681 | 173.626 | 414.303 | 48.1354 | -67.051 | -1.6 | -518.2222 | 0.78617
1167 | 1167 | 3518.681 | 174.725 | 415.222 | 48.0994 | -65.772 | -1.6 | -518.6667 | 0.78599
1168 | 1168 | 3516.483 | 173.626 | 414.664 | 48.2076 | -67.412 | -1.6 | -519.1111 | 0.78581
1169 | 1169 | 3516.483 | 173.626 | 414.303 | 48.1354 | -67.051 | -1.6 | -519.5556 | 0.78562
1170 | 1170 | 3520.879 | 178.022 | 418.699 | 48.1354 | -62.655 | -1.6 | -520 | 0.78544
1171 | 1171 | 3514.286 | 170.33 | 411.007 | 48.1354 | -70.347 | -1.6 | -520.4444 | 0.78526
1172 | 1172 | 3516.483 | 173.626 | 414.303 | 48.1354 | -67.051 | -1.6 | -520.8889 | 0.78507
1173 | 1173 | 3519.78 | 176.923 | 417.78 | 48.1714 | -63.934 | -1.6 | -521.3333 | 0.78489
1174 | 1174 | 3519.78 | 176.923 | 418.321 | 48.2796 | -64.475 | -1.6 | -521.7778 | 0.78471
1175 | 1175 | 3516.483 | 173.626 | 414.303 | 48.1354 | -67.051 | -1.6 | -522.2222 | 0.78452
1176 | 1176 | 3517.583 | 173.627 | 414.304 | 48.1354 | -67.05 | -1.6 | -522.6667 | 0.78434
1177 | 1177 | 3517.583 | 174.726 | 415.583 | 48.1714 | -66.131 | -1.6 | -523.1111 | 0.78416
1178 | 1178 | 3517.583 | 174.726 | 415.403 | 48.1354 | -65.951 | -1.6 | -523.5556 | 0.78397
1179 | 1179 | 3516.483 | 173.626 | 414.303 | 48.1354 | -67.051 | -1.6 | -524 | 0.78379
1180 | 1180 | 3516.483 | 175.824 | 416.681 | 48.1714 | -65.033 | -1.6 | -524.4444 | 0.78361
1181 | 1181 | 3516.483 | 173.626 | 413.943 | 48.0634 | -66.691 | -1.6 | -524.8889 | 0.78342
1182 | 1182 | 3517.583 | 178.022 | 418.879 | 48.1714 | -62.835 | -1.6 | -525.3333 | 0.78324
1183 | 1183 | 3520.879 | 179.121 | 419.798 | 48.1354 | -61.556 | -1.6 | -525.7778 | 0.78306
1184 | 1184 | 3517.583 | 176.924 | 417.421 | 48.0994 | -63.573 | -1.6 | -526.2222 | 0.78287
1185 | 1185 | 3516.483 | 174.725 | 415.402 | 48.1354 | -65.952 | -1.6 | -526.6667 | 0.78269
1186 | 1186 | 3516.483 | 175.824 | 416.862 | 48.2076 | -65.214 | -1.6 | -527.1111 | 0.78251
1187 | 1187 | 3516.483 | 174.725 | 415.943 | 48.2436 | -66.493 | -1.6 | -527.5556 | 0.78232
1188 | 1188 | 3516.483 | 174.725 | 415.582 | 48.1714 | -66.132 | -1.6 | -528 | 0.78214
1189 | 1189 | 3515.385 | 174.726 | 415.223 | 48.0994 | -65.771 | -1.6 | -528.4444 | 0.78195
1190 | 1190 | 3516.483 | 174.725 | 415.943 | 48.2436 | -66.493 | -1.6 | -528.8889 | 0.78177
1191 | 1191 | 3516.483 | 174.725 | 415.763 | 48.2076 | -66.313 | -1.6 | -529.3333 | 0.78159
1192 | 1192 | 3514.286 | 173.627 | 414.124 | 48.0994 | -66.87 | -1.6 | -529.7778 | 0.7814
1193 | 1193 | 3514.286 | 173.627 | 414.124 | 48.0994 | -66.87 | -1.6 | -530.2222 | 0.78122
1194 | 1194 | 3514.286 | 174.725 | 415.402 | 48.1354 | -65.952 | -1.6 | -530.6667 | 0.78104
1195 | 1195 | 3516.483 | 174.725 | 415.582 | 48.1714 | -66.132 | -1.6 | -531.1111 | 0.78085
1196 | 1196 | 3516.483 | 174.725 | 415.402 | 48.1354 | -65.952 | -1.6 | -531.5556 | 0.78067
1197 | 1197 | 3515.385 | 174.726 | 415.583 | 48.1714 | -66.131 | -1.6 | -532 | 0.78049
1198 | 1198 | 3515.385 | 174.726 | 415.944 | 48.2436 | -66.492 | -1.6 | -532.4444 | 0.7803
1199 | 1199 | 3514.286 | 174.725 | 415.582 | 48.1714 | -66.132 | -1.6 | -532.8889 | 0.78012
1200 | 1200 | 3515.385 | 175.824 | 416.681 | 48.1714 | -65.033 | -1.6 | -533.3333 | 0.77994
1201 | 1201 | 3515.385 | 175.824 | 416.862 | 48.2076 | -65.214 | -1.6 | -533.7778 | 0.77975
1202 | 1202 | 3514.286 | 174.725 | 415.763 | 48.2076 | -66.313 | -1.6 | -534.2222 | 0.77957
1203 | 1203 | 3515.385 | 175.824 | 416.862 | 48.2076 | -65.214 | -1.6 | -534.6667 | 0.77939
1204 | 1204 | 3514.286 | 174.725 | 415.763 | 48.2076 | -66.313 | -1.6 | -535.1111 | 0.7792
1205 | 1205 | 3514.286 | 175.824 | 416.141 | 48.0634 | -64.493 | -1.6 | -535.5556 | 0.77902
1206 | 1206 | 3514.286 | 174.725 | 414.862 | 48.0274 | -65.412 | -1.6 | -536 | 0.77884
1207 | 1207 | 3513.187 | 174.725 | 415.402 | 48.1354 | -65.952 | -1.6 | -536.4444 | 0.77865
1208 | 1208 | 3513.187 | 174.725 | 415.943 | 48.2436 | -66.493 | -1.6 | -536.8889 | 0.77847
1209 | 1209 | 3513.187 | 175.824 | 416.681 | 48.1714 | -65.033 | -1.6 | -537.3333 | 0.77829
1210 | 1210 | 3514.286 | 175.824 | 416.501 | 48.1354 | -64.853 | -1.6 | -537.7778 | 0.7781
1211 | 1211 | 3513.187 | 174.725 | 415.402 | 48.1354 | -65.952 | -1.6 | -538.2222 | 0.77792
1212 | 1212 | 3513.187 | 173.626 | 414.664 | 48.2076 | -67.412 | -1.6 | -538.6667 | 0.77774
1213 | 1213 | 3513.187 | 175.824 | 416.141 | 48.0634 | -64.493 | -1.6 | -539.1111 | 0.77755
1214 | 1214 | 3513.187 | 175.824 | 416.321 | 48.0994 | -64.673 | -1.6 | -539.5556 | 0.77737
1215 | 1215 | 3513.187 | 176.923 | 417.6 | 48.1354 | -63.754 | -1.6 | -540 | 0.77719
1216 | 1216 | 3513.187 | 174.725 | 415.222 | 48.0994 | -65.772 | -1.6 | -540.4444 | 0.777
1217 | 1217 | 3513.187 | 178.022 | 418.879 | 48.1714 | -62.835 | -1.6 | -540.8889 | 0.77682
1218 | 1218 | 3512.088 | 173.626 | 414.123 | 48.0994 | -66.871 | -1.6 | -541.3333 | 0.77664
1219 | 1219 | 3513.187 | 174.725 | 415.222 | 48.0994 | -65.772 | -1.6 | -541.7778 | 0.77645
1220 | 1220 | 3513.187 | 175.824 | 416.681 | 48.1714 | -65.033 | -1.6 | -542.2222 | 0.77627
1221 | 1221 | 3514.286 | 176.923 | 417.78 | 48.1714 | -63.934 | -1.6 | -542.6667 | 0.77609
1222 | 1222 | 3513.187 | 175.824 | 416.862 | 48.2076 | -65.214 | -1.6 | -543.1111 | 0.7759
1223 | 1223 | 3510.989 | 175.824 | 416.681 | 48.1714 | -65.033 | -1.6 | -543.5556 | 0.77572
1224 | 1224 | 3510.989 | 173.626 | 415.384 | 48.3516 | -68.132 | -1.6 | -544 | 0.77554
1225 | 1225 | 3512.088 | 175.824 | 416.501 | 48.1354 | -64.853 | -1.6 | -544.4444 | 0.77535
1226 | 1226 | 3512.088 | 174.725 | 415.222 | 48.0994 | -65.772 | -1.6 | -544.8889 | 0.77517
1227 | 1227 | 3513.187 | 176.923 | 417.961 | 48.2076 | -64.115 | -1.6 | -545.3333 | 0.77499
1228 | 1228 | 3510.989 | 174.725 | 415.042 | 48.0634 | -65.592 | -1.6 | -545.7778 | 0.7748
1229 | 1229 | 3510.989 | 175.824 | 417.042 | 48.2436 | -65.394 | -1.6 | -546.2222 | 0.77462
1230 | 1230 | 3512.088 | 176.923 | 418.141 | 48.2436 | -64.295 | -1.6 | -546.6667 | 0.77444
1231 | 1231 | 3510.989 | 175.824 | 416.321 | 48.0994 | -64.673 | -1.6 | -547.1111 | 0.77425
1232 | 1232 | 3512.088 | 176.923 | 417.961 | 48.2076 | -64.115 | -1.6 | -547.5556 | 0.77407
1233 | 1233 | 3510.989 | 174.725 | 415.582 | 48.1714 | -66.132 | -1.6 | -548 | 0.77389
1234 | 1234 | 3512.088 | 175.824 | 416.862 | 48.2076 | -65.214 | -1.6 | -548.4444 | 0.7737
1235 | 1235 | 3510.989 | 174.725 | 415.763 | 48.2076 | -66.313 | -1.6 | -548.8889 | 0.77352
1236 | 1236 | 3510.989 | 174.725 | 415.763 | 48.2076 | -66.313 | -1.6 | -549.3333 | 0.77334
1237 | 1237 | 3507.692 | 173.626 | 414.303 | 48.1354 | -67.051 | -1.6 | -549.7778 | 0.77315
1238 | 1238 | 3510.989 | 178.022 | 418.699 | 48.1354 | -62.655 | -1.6 | -550.2222 | 0.77297
1239 | 1239 | 3509.89 | 174.725 | 415.402 | 48.1354 | -65.952 | -1.6 | -550.6667 | 0.77279
1240 | 1240 | 3510.989 | 174.725 | 415.943 | 48.2436 | -66.493 | -1.6 | -551.1111 | 0.7726
1241 | 1241 | 3510.989 | 176.923 | 417.961 | 48.2076 | -64.115 | -1.6 | -551.5556 | 0.77242
1242 | 1242 | 3509.89 | 174.725 | 415.402 | 48.1354 | -65.952 | -1.6 | -552 | 0.77224
1243 | 1243 | 3510.989 | 176.923 | 418.141 | 48.2436 | -64.295 | -1.6 | -552.4444 | 0.77205
1244 | 1244 | 3508.791 | 173.626 | 414.483 | 48.1714 | -67.231 | -1.6 | -552.8889 | 0.77187
1245 | 1245 | 3510.989 | 178.022 | 418.879 | 48.1714 | -62.835 | -1.6 | -553.3333 | 0.77169
1246 | 1246 | 3510.989 | 175.824 | 417.042 | 48.2436 | -65.394 | -1.6 | -553.7778 | 0.7715
1247 | 1247 | 3508.791 | 174.725 | 415.943 | 48.2436 | -66.493 | -1.6 | -554.2222 | 0.77132
1248 | 1248 | 3508.791 | 175.824 | 416.862 | 48.2076 | -65.214 | -1.6 | -554.6667 | 0.77114
1249 | 1249 | 3508.791 | 174.725 | 415.763 | 48.2076 | -66.313 | -1.6 | -555.1111 | 0.77095
1250 | 1250 | 3509.89 | 175.824 | 416.681 | 48.1714 | -65.033 | -1.6 | -555.5556 | 0.77077
1251 | 1251 | 3509.89 | 178.022 | 419.24 | 48.2436 | -63.196 | -1.6 | -556 | 0.77058
1252 | 1252 | 3505.495 | 173.627 | 414.484 | 48.1714 | -67.23 | -1.6 | -556.4444 | 0.7704
1253 | 1253 | 3506.594 | 173.627 | 414.845 | 48.2436 | -67.591 | -1.6 | -556.8889 | 0.77022
1254 | 1254 | 3509.89 | 176.923 | 417.961 | 48.2076 | -64.115 | -1.6 | -557.3333 | 0.77003
1255 | 1255 | 3509.89 | 176.923 | 417.961 | 48.2076 | -64.115 | -1.6 | -557.7778 | 0.76985
1256 | 1256 | 3508.791 | 175.824 | 416.681 | 48.1714 | -65.033 | -1.6 | -558.2222 | 0.76967
1257 | 1257 | 3508.791 | 174.725 | 415.763 | 48.2076 | -66.313 | -1.6 | -558.6667 | 0.76948
1258 | 1258 | 3508.791 | 175.824 | 416.321 | 48.0994 | -64.673 | -1.6 | -559.1111 | 0.7693
1259 | 1259 | 3507.692 | 174.725 | 415.763 | 48.2076 | -66.313 | -1.6 | -559.5556 | 0.76912
1260 | 1260 | 3506.594 | 174.726 | 415.583 | 48.1714 | -66.131 | -1.6 | -560 | 0.76893
1261 | 1261 | 3506.594 | 175.824 | 417.042 | 48.2436 | -65.394 | -1.6 | -560.4444 | 0.76875
1262 | 1262 | 3506.594 | 171.429 | 411.926 | 48.0994 | -69.068 | -1.6 | -560.8889 | 0.76857
1263 | 1263 | 3506.594 | 174.726 | 415.764 | 48.2076 | -66.312 | -1.6 | -561.3333 | 0.76838
1264 | 1264 | 3507.692 | 175.824 | 416.501 | 48.1354 | -64.853 | -1.6 | -561.7778 | 0.7682
1265 | 1265 | 3505.495 | 173.627 | 414.304 | 48.1354 | -67.05 | -1.6 | -562.2222 | 0.76802
1266 | 1266 | 3507.692 | 176.922 | 417.599 | 48.1354 | -63.755 | -1.6 | -562.6667 | 0.76783
1267 | 1267 | 3507.692 | 176.922 | 417.96 | 48.2076 | -64.116 | -1.6 | -563.1111 | 0.76765
1268 | 1268 | 3506.594 | 175.824 | 416.501 | 48.1354 | -64.853 | -1.6 | -563.5556 | 0.76747
1269 | 1269 | 3505.495 | 173.627 | 414.124 | 48.0994 | -66.87 | -1.6 | -564 | 0.76728
1270 | 1270 | 3506.594 | 174.726 | 415.223 | 48.0994 | -65.771 | -1.6 | -564.4444 | 0.7671
1271 | 1271 | 3506.594 | 175.824 | 416.501 | 48.1354 | -64.853 | -1.6 | -564.8889 | 0.76692
1272 | 1272 | 3506.594 | 175.824 | 416.321 | 48.0994 | -64.673 | -1.6 | -565.3333 | 0.76673
1273 | 1273 | 3506.594 | 175.824 | 416.321 | 48.0994 | -64.673 | -1.6 | -565.7778 | 0.76655
1274 | 1274 | 3507.692 | 176.922 | 417.419 | 48.0994 | -63.575 | -1.6 | -566.2222 | 0.76637
1275 | 1275 | 3506.594 | 174.726 | 415.764 | 48.2076 | -66.312 | -1.6 | -566.6667 | 0.76618
1276 | 1276 | 3504.396 | 171.429 | 412.467 | 48.2076 | -69.609 | -1.6 | -567.1111 | 0.766
1277 | 1277 | 3505.495 | 175.825 | 416.863 | 48.2076 | -65.213 | -1.6 | -567.5556 | 0.76582
1278 | 1278 | 3505.495 | 174.725 | 415.943 | 48.2436 | -66.493 | -1.6 | -568 | 0.76563
1279 | 1279 | 3505.495 | 174.725 | 415.943 | 48.2436 | -66.493 | -1.6 | -568.4444 | 0.76545
1280 | 1280 | 3505.495 | 175.825 | 416.502 | 48.1354 | -64.852 | -1.6 | -568.8889 | 0.76527
1281 | 1281 | 3504.396 | 174.726 | 415.764 | 48.2076 | -66.312 | -1.6 | -569.3333 | 0.76508
1282 | 1282 | 3503.297 | 173.627 | 414.845 | 48.2436 | -67.591 | -1.6 | -569.7778 | 0.7649
1283 | 1283 | 3504.396 | 173.626 | 414.483 | 48.1714 | -67.231 | -1.6 | -570.2222 | 0.76472
1284 | 1284 | 3504.396 | 174.726 | 415.583 | 48.1714 | -66.131 | -1.6 | -570.6667 | 0.76453
1285 | 1285 | 3505.495 | 175.825 | 416.502 | 48.1354 | -64.852 | -1.6 | -571.1111 | 0.76435
1286 | 1286 | 3504.396 | 174.726 | 415.403 | 48.1354 | -65.951 | -1.6 | -571.5556 | 0.76417
1287 | 1287 | 3504.396 | 176.923 | 417.6 | 48.1354 | -63.754 | -1.6 | -572 | 0.76398
1288 | 1288 | 3502.198 | 171.428 | 411.925 | 48.0994 | -69.069 | -1.6 | -572.4444 | 0.7638
1289 | 1289 | 3505.495 | 178.022 | 418.699 | 48.1354 | -62.655 | -1.6 | -572.8889 | 0.76362
1290 | 1290 | 3506.594 | 179.121 | 420.159 | 48.2076 | -61.917 | -1.6 | -573.3333 | 0.76343
1291 | 1291 | 3502.198 | 174.725 | 415.763 | 48.2076 | -66.313 | -1.6 | -573.7778 | 0.76325
1292 | 1292 | 3503.297 | 174.726 | 415.043 | 48.0634 | -65.591 | -1.6 | -574.2222 | 0.76307
1293 | 1293 | 3503.297 | 173.627 | 414.665 | 48.2076 | -67.411 | -1.6 | -574.6667 | 0.76288
1294 | 1294 | 3503.297 | 174.726 | 415.403 | 48.1354 | -65.951 | -1.6 | -575.1111 | 0.7627
1295 | 1295 | 3504.396 | 176.923 | 417.6 | 48.1354 | -63.754 | -1.6 | -575.5556 | 0.76252
1296 | 1296 | 3503.297 | 174.726 | 415.403 | 48.1354 | -65.951 | -1.6 | -576 | 0.76233
1297 | 1297 | 3503.297 | 174.726 | 415.403 | 48.1354 | -65.951 | -1.6 | -576.4444 | 0.76215
1298 | 1298 | 3502.198 | 174.725 | 415.402 | 48.1354 | -65.952 | -1.6 | -576.8889 | 0.76197
1299 | 1299 | 3502.198 | 172.528 | 413.025 | 48.0994 | -67.969 | -1.6 | -577.3333 | 0.76178
1300 | 1300 | 3502.198 | 174.725 | 415.763 | 48.2076 | -66.313 | -1.6 | -577.7778 | 0.7616
1301 | 1301 | 3503.297 | 175.824 | 416.501 | 48.1354 | -64.853 | -1.6 | -578.2222 | 0.76142
1302 | 1302 | 3507.692 | 181.318 | 421.995 | 48.1354 | -59.359 | -1.6 | -578.6667 | 0.76123
1303 | 1303 | 3502.198 | 173.627 | 414.124 | 48.0994 | -66.87 | -1.6 | -579.1111 | 0.76105
1304 | 1304 | 3502.198 | 174.725 | 415.763 | 48.2076 | -66.313 | -1.6 | -579.5556 | 0.76087
1305 | 1305 | 3502.198 | 174.725 | 415.763 | 48.2076 | -66.313 | -1.6 | -580 | 0.76068
1306 | 1306 | 3502.198 | 174.725 | 415.402 | 48.1354 | -65.952 | -1.6 | -580.4444 | 0.7605
1307 | 1307 | 3502.198 | 175.824 | 416.501 | 48.1354 | -64.853 | -1.6 | -580.8889 | 0.76032
1308 | 1308 | 3503.297 | 176.923 | 417.78 | 48.1714 | -63.934 | -1.6 | -581.3333 | 0.76013
1309 | 1309 | 3500 | 173.626 | 414.483 | 48.1714 | -67.231 | -1.6 | -581.7778 | 0.75995
1310 | 1310 | 3501.099 | 176.923 | 417.42 | 48.0994 | -63.574 | -1.6 | -582.2222 | 0.75977
1311 | 1311 | 3501.099 | 175.824 | 416.862 | 48.2076 | -65.214 | -1.6 | -582.6667 | 0.75958
1312 | 1312 | 3498.901 | 172.527 | 413.745 | 48.2436 | -68.691 | -1.6 | -583.1111 | 0.7594
1313 | 1313 | 3500 | 173.626 | 414.664 | 48.2076 | -67.412 | -1.6 | -583.5556 | 0.75922
1314 | 1314 | 3501.099 | 175.824 | 416.321 | 48.0994 | -64.673 | -1.6 | -584 | 0.75903
1315 | 1315 | 3502.198 | 176.923 | 417.6 | 48.1354 | -63.754 | -1.6 | -584.4444 | 0.75885
1316 | 1316 | 3500 | 172.527 | 413.024 | 48.0994 | -67.97 | -1.6 | -584.8889 | 0.75866
1317 | 1317 | 3501.099 | 175.824 | 416.501 | 48.1354 | -64.853 | -1.6 | -585.3333 | 0.75848
1318 | 1318 | 3498.901 | 172.527 | 413.565 | 48.2076 | -68.511 | -1.6 | -585.7778 | 0.7583
1319 | 1319 | 3498.901 | 173.626 | 414.123 | 48.0994 | -66.871 | -1.6 | -586.2222 | 0.75811
1320 | 1320 | 3500 | 175.824 | 417.042 | 48.2436 | -65.394 | -1.6 | -586.6667 | 0.75793
1321 | 1321 | 3500 | 174.725 | 415.763 | 48.2076 | -66.313 | -1.6 | -587.1111 | 0.75775
1322 | 1322 | 3500 | 173.626 | 413.943 | 48.0634 | -66.691 | -1.6 | -587.5556 | 0.75756
1323 | 1323 | 3500 | 175.824 | 416.501 | 48.1354 | -64.853 | -1.6 | -588 | 0.75738
1324 | 1324 | 3498.901 | 172.527 | 413.565 | 48.2076 | -68.511 | -1.6 | -588.4444 | 0.7572
1325 | 1325 | 3498.901 | 174.725 | 414.862 | 48.0274 | -65.412 | -1.6 | -588.8889 | 0.75701
1326 | 1326 | 3497.802 | 175.824 | 416.321 | 48.0994 | -64.673 | -1.6 | -589.3333 | 0.75683
1327 | 1327 | 3500 | 175.824 | 416.681 | 48.1714 | -65.033 | -1.6 | -589.7778 | 0.75665
1328 | 1328 | 3500 | 174.725 | 415.222 | 48.0994 | -65.772 | -1.6 | -590.2222 | 0.75646
1329 | 1329 | 3498.901 | 174.725 | 415.402 | 48.1354 | -65.952 | -1.6 | -590.6667 | 0.75628
1330 | 1330 | 3501.099 | 176.923 | 417.78 | 48.1714 | -63.934 | -1.6 | -591.1111 | 0.7561
1331 | 1331 | 3498.901 | 175.824 | 416.681 | 48.1714 | -65.033 | -1.6 | -591.5556 | 0.75591
1332 | 1332 | 3498.901 | 174.725 | 415.943 | 48.2436 | -66.493 | -1.6 | -592 | 0.75573
1333 | 1333 | 3498.901 | 174.725 | 416.123 | 48.2796 | -66.673 | -1.6 | -592.4444 | 0.75555
1334 | 1334 | 3498.901 | 174.725 | 415.402 | 48.1354 | -65.952 | -1.6 | -592.8889 | 0.75536
1335 | 1335 | 3496.703 | 172.527 | 413.204 | 48.1354 | -68.15 | -1.6 | -593.3333 | 0.75518
1336 | 1336 | 3497.802 | 174.725 | 415.763 | 48.2076 | -66.313 | -1.6 | -593.7778 | 0.755
1337 | 1337 | 3497.802 | 174.725 | 415.402 | 48.1354 | -65.952 | -1.6 | -594.2222 | 0.75481
1338 | 1338 | 3496.703 | 172.527 | 413.204 | 48.1354 | -68.15 | -1.6 | -594.6667 | 0.75463
1339 | 1339 | 3498.901 | 174.725 | 415.402 | 48.1354 | -65.952 | -1.6 | -595.1111 | 0.75445
1340 | 1340 | 3493.407 | 169.231 | 409.728 | 48.0994 | -71.266 | -1.6 | -595.5556 | 0.75426
1341 | 1341 | 3497.802 | 175.824 | 416.321 | 48.0994 | -64.673 | -1.6 | -596 | 0.75408
1342 | 1342 | 3497.802 | 174.725 | 415.402 | 48.1354 | -65.952 | -1.6 | -596.4444 | 0.7539
1343 | 1343 | 3496.703 | 173.626 | 414.303 | 48.1354 | -67.051 | -1.6 | -596.8889 | 0.75371
1344 | 1344 | 3497.802 | 174.725 | 415.763 | 48.2076 | -66.313 | -1.6 | -597.3333 | 0.75353
1345 | 1345 | 3496.703 | 174.725 | 415.582 | 48.1714 | -66.132 | -1.6 | -597.7778 | 0.75335
1346 | 1346 | 3496.703 | 175.824 | 416.501 | 48.1354 | -64.853 | -1.6 | -598.2222 | 0.75316
1347 | 1347 | 3496.703 | 176.923 | 417.961 | 48.2076 | -64.115 | -1.6 | -598.6667 | 0.75298
1348 | 1348 | 3495.604 | 173.626 | 413.943 | 48.0634 | -66.691 | -1.6 | -599.1111 | 0.7528
1349 | 1349 | 3497.802 | 176.923 | 417.24 | 48.0634 | -63.394 | -1.6 | -599.5556 | 0.75261
1350 | 1350 | 3495.604 | 173.626 | 414.303 | 48.1354 | -67.051 | -1.6 | -600 | 0.75243
1351 | 1351 | 3495.604 | 173.626 | 414.123 | 48.0994 | -66.871 | -1.6 | -600.4444 | 0.75225
1352 | 1352 | 3496.703 | 175.824 | 416.681 | 48.1714 | -65.033 | -1.6 | -600.8889 | 0.75206
1353 | 1353 | 3495.604 | 175.824 | 415.961 | 48.0274 | -64.313 | -1.6 | -601.3333 | 0.75188
1354 | 1354 | 3498.901 | 176.923 | 417.6 | 48.1354 | -63.754 | -1.6 | -601.7778 | 0.7517
1355 | 1355 | 3494.506 | 173.627 | 413.764 | 48.0274 | -66.51 | -1.6 | -602.2222 | 0.75151
1356 | 1356 | 3494.506 | 173.627 | 414.304 | 48.1354 | -67.05 | -1.6 | -602.6667 | 0.75133
1357 | 1357 | 3495.604 | 174.725 | 415.402 | 48.1354 | -65.952 | -1.6 | -603.1111 | 0.75115
1358 | 1358 | 3495.604 | 174.725 | 415.582 | 48.1714 | -66.132 | -1.6 | -603.5556 | 0.75096
1359 | 1359 | 3496.703 | 175.824 | 416.321 | 48.0994 | -64.673 | -1.6 | -604 | 0.75078
1360 | 1360 | 3495.604 | 175.824 | 415.961 | 48.0274 | -64.313 | -1.6 | -604.4444 | 0.7506
1361 | 1361 | 3494.506 | 174.726 | 415.403 | 48.1354 | -65.951 | -1.6 | -604.8889 | 0.75041
1362 | 1362 | 3495.604 | 176.922 | 417.599 | 48.1354 | -63.755 | -1.6 | -605.3333 | 0.75023
1363 | 1363 | 3493.407 | 172.528 | 413.205 | 48.1354 | -68.149 | -1.6 | -605.7778 | 0.75005
1364 | 1364 | 3494.506 | 173.627 | 414.484 | 48.1714 | -67.23 | -1.6 | -606.2222 | 0.74986
1365 | 1365 | 3495.604 | 175.824 | 416.501 | 48.1354 | -64.853 | -1.6 | -606.6667 | 0.74968
1366 | 1366 | 3494.506 | 174.726 | 415.043 | 48.0634 | -65.591 | -1.6 | -607.1111 | 0.7495
1367 | 1367 | 3494.506 | 174.726 | 414.863 | 48.0274 | -65.411 | -1.6 | -607.5556 | 0.74931
1368 | 1368 | 3494.506 | 175.824 | 416.141 | 48.0634 | -64.493 | -1.6 | -608 | 0.74913
1369 | 1369 | 3493.407 | 174.725 | 415.222 | 48.0994 | -65.772 | -1.6 | -608.4444 | 0.74895
1370 | 1370 | 3495.604 | 175.824 | 416.681 | 48.1714 | -65.033 | -1.6 | -608.8889 | 0.74876
1371 | 1371 | 3495.604 | 176.922 | 417.419 | 48.0994 | -63.575 | -1.6 | -609.3333 | 0.74858
1372 | 1372 | 3494.506 | 175.824 | 416.141 | 48.0634 | -64.493 | -1.6 | -609.7778 | 0.7484
1373 | 1373 | 3494.506 | 175.824 | 416.141 | 48.0634 | -64.493 | -1.6 | -610.2222 | 0.74821
1374 | 1374 | 3493.407 | 174.725 | 415.222 | 48.0994 | -65.772 | -1.6 | -610.6667 | 0.74803
1375 | 1375 | 3493.407 | 174.725 | 415.402 | 48.1354 | -65.952 | -1.6 | -611.1111 | 0.74785
1376 | 1376 | 3493.407 | 175.824 | 416.321 | 48.0994 | -64.673 | -1.6 | -611.5556 | 0.74766
1377 | 1377 | 3494.506 | 175.824 | 416.501 | 48.1354 | -64.853 | -1.6 | -612 | 0.74748
1378 | 1378 | 3492.308 | 176.923 | 417.24 | 48.0634 | -63.394 | -1.6 | -612.4444 | 0.7473
1379 | 1379 | 3490.11 | 171.428 | 412.285 | 48.1714 | -69.429 | -1.6 | -612.8889 | 0.74711
1380 | 1380 | 3492.308 | 175.825 | 416.142 | 48.0634 | -64.492 | -1.6 | -613.3333 | 0.74693
1381 | 1381 | 3495.604 | 178.021 | 418.698 | 48.1354 | -62.656 | -1.6 | -613.7778 | 0.74674
1382 | 1382 | 3493.407 | 176.924 | 417.421 | 48.0994 | -63.573 | -1.6 | -614.2222 | 0.74656
1383 | 1383 | 3492.308 | 174.725 | 415.042 | 48.0634 | -65.592 | -1.6 | -614.6667 | 0.74638
1384 | 1384 | 3491.209 | 173.626 | 414.123 | 48.0994 | -66.871 | -1.6 | -615.1111 | 0.74619
1385 | 1385 | 3492.308 | 174.725 | 415.402 | 48.1354 | -65.952 | -1.6 | -615.5556 | 0.74601
1386 | 1386 | 3491.209 | 173.626 | 414.303 | 48.1354 | -67.051 | -1.6 | -616 | 0.74583
1387 | 1387 | 3492.308 | 175.825 | 416.142 | 48.0634 | -64.492 | -1.6 | -616.4444 | 0.74564
1388 | 1388 | 3492.308 | 174.725 | 415.582 | 48.1714 | -66.132 | -1.6 | -616.8889 | 0.74546
1389 | 1389 | 3492.308 | 175.825 | 416.502 | 48.1354 | -64.852 | -1.6 | -617.3333 | 0.74528
1390 | 1390 | 3492.308 | 174.725 | 415.042 | 48.0634 | -65.592 | -1.6 | -617.7778 | 0.74509
1391 | 1391 | 3492.308 | 174.725 | 415.222 | 48.0994 | -65.772 | -1.6 | -618.2222 | 0.74491
1392 | 1392 | 3492.308 | 175.825 | 416.142 | 48.0634 | -64.492 | -1.6 | -618.6667 | 0.74473
1393 | 1393 | 3491.209 | 174.726 | 414.863 | 48.0274 | -65.411 | -1.6 | -619.1111 | 0.74454
1394 | 1394 | 3491.209 | 174.726 | 415.583 | 48.1714 | -66.131 | -1.6 | -619.5556 | 0.74436
1395 | 1395 | 3491.209 | 174.726 | 415.043 | 48.0634 | -65.591 | -1.6 | -620 | 0.74418
1396 | 1396 | 3492.308 | 175.825 | 417.043 | 48.2436 | -65.393 | -1.6 | -620.4444 | 0.74399
1397 | 1397 | 3491.209 | 175.824 | 416.501 | 48.1354 | -64.853 | -1.6 | -620.8889 | 0.74381
1398 | 1398 | 3491.209 | 175.824 | 416.321 | 48.0994 | -64.673 | -1.6 | -621.3333 | 0.74363
1399 | 1399 | 3491.209 | 175.824 | 416.501 | 48.1354 | -64.853 | -1.6 | -621.7778 | 0.74344
1400 | 1400 | 3492.308 | 176.923 | 417.6 | 48.1354 | -63.754 | -1.6 | -622.2222 | 0.74326
1401 | 1401 | 3490.11 | 174.725 | 414.862 | 48.0274 | -65.412 | -1.6 | -622.6667 | 0.74308
1402 | 1402 | 3490.11 | 174.725 | 415.042 | 48.0634 | -65.592 | -1.6 | -623.1111 | 0.74289
1403 | 1403 | 3490.11 | 173.627 | 413.944 | 48.0634 | -66.69 | -1.6 | -623.5556 | 0.74271
1404 | 1404 | 3489.011 | 173.626 | 413.943 | 48.0634 | -66.691 | -1.6 | -624 | 0.74253
1405 | 1405 | 3489.011 | 173.626 | 414.303 | 48.1354 | -67.051 | -1.6 | -624.4444 | 0.74234
1406 | 1406 | 3489.011 | 173.626 | 414.303 | 48.1354 | -67.051 | -1.6 | -624.8889 | 0.74216
1407 | 1407 | 3489.011 | 174.725 | 415.222 | 48.0994 | -65.772 | -1.6 | -625.3333 | 0.74198
1408 | 1408 | 3490.11 | 175.824 | 416.321 | 48.0994 | -64.673 | -1.6 | -625.7778 | 0.74179
1409 | 1409 | 3490.11 | 175.824 | 416.681 | 48.1714 | -65.033 | -1.6 | -626.2222 | 0.74161
1410 | 1410 | 3489.011 | 175.824 | 416.681 | 48.1714 | -65.033 | -1.6 | -626.6667 | 0.74143
1411 | 1411 | 3489.011 | 173.626 | 414.303 | 48.1354 | -67.051 | -1.6 | -627.1111 | 0.74124
1412 | 1412 | 3489.011 | 174.725 | 415.222 | 48.0994 | -65.772 | -1.6 | -627.5556 | 0.74106
1413 | 1413 | 3487.912 | 173.626 | 414.483 | 48.1714 | -67.231 | -1.6 | -628 | 0.74088
1414 | 1414 | 3487.912 | 174.725 | 415.582 | 48.1714 | -66.132 | -1.6 | -628.4444 | 0.74069
1415 | 1415 | 3489.011 | 176.923 | 417.42 | 48.0994 | -63.574 | -1.6 | -628.8889 | 0.74051
1416 | 1416 | 3486.813 | 174.725 | 415.222 | 48.0994 | -65.772 | -1.6 | -629.3333 | 0.74033
1417 | 1417 | 3489.011 | 174.725 | 415.763 | 48.2076 | -66.313 | -1.6 | -629.7778 | 0.74014
1418 | 1418 | 3490.11 | 176.923 | 417.78 | 48.1714 | -63.934 | -1.6 | -630.2222 | 0.73996
1419 | 1419 | 3487.912 | 175.824 | 416.141 | 48.0634 | -64.493 | -1.6 | -630.6667 | 0.73978
1420 | 1420 | 3487.912 | 174.725 | 415.582 | 48.1714 | -66.132 | -1.6 | -631.1111 | 0.73959
1421 | 1421 | 3487.912 | 175.824 | 416.681 | 48.1714 | -65.033 | -1.6 | -631.5556 | 0.73941
1422 | 1422 | 3487.912 | 174.725 | 415.582 | 48.1714 | -66.132 | -1.6 | -632 | 0.73923
1423 | 1423 | 3487.912 | 176.923 | 417.24 | 48.0634 | -63.394 | -1.6 | -632.4444 | 0.73904
1424 | 1424 | 3486.813 | 175.824 | 416.501 | 48.1354 | -64.853 | -1.6 | -632.8889 | 0.73886
1425 | 1425 | 3484.615 | 172.527 | 413.024 | 48.0994 | -67.97 | -1.6 | -633.3333 | 0.73868
1426 | 1426 | 3489.011 | 176.923 | 417.6 | 48.1354 | -63.754 | -1.6 | -633.7778 | 0.73849
1427 | 1427 | 3487.912 | 173.626 | 414.303 | 48.1354 | -67.051 | -1.6 | -634.2222 | 0.73831
1428 | 1428 | 3490.11 | 179.121 | 420.699 | 48.3156 | -62.457 | -1.6 | -634.6667 | 0.73813
1429 | 1429 | 3486.813 | 173.626 | 414.303 | 48.1354 | -67.051 | -1.6 | -635.1111 | 0.73794
1430 | 1430 | 3484.615 | 173.626 | 413.403 | 47.9554 | -66.151 | -1.6 | -635.5556 | 0.73776
1431 | 1431 | 3484.615 | 173.626 | 414.303 | 48.1354 | -67.051 | -1.6 | -636 | 0.73758
1432 | 1432 | 3486.813 | 178.022 | 418.699 | 48.1354 | -62.655 | -1.6 | -636.4444 | 0.73739
1433 | 1433 | 3486.813 | 174.725 | 415.042 | 48.0634 | -65.592 | -1.6 | -636.8889 | 0.73721
1434 | 1434 | 3484.615 | 174.725 | 415.763 | 48.2076 | -66.313 | -1.6 | -637.3333 | 0.73703
1435 | 1435 | 3483.517 | 171.429 | 411.746 | 48.0634 | -68.888 | -1.6 | -637.7778 | 0.73684
1436 | 1436 | 3486.813 | 174.725 | 415.222 | 48.0994 | -65.772 | -1.6 | -638.2222 | 0.73666
1437 | 1437 | 3483.517 | 172.528 | 413.025 | 48.0994 | -67.969 | -1.6 | -638.6667 | 0.73648
1438 | 1438 | 3484.615 | 173.626 | 414.303 | 48.1354 | -67.051 | -1.6 | -639.1111 | 0.73629
1439 | 1439 | 3485.714 | 174.725 | 415.582 | 48.1714 | -66.132 | -1.6 | -639.5556 | 0.73611
1440 | 1440 | 3485.714 | 174.725 | 415.402 | 48.1354 | -65.952 | -1.6 | -640 | 0.73593
1441 | 1441 | 3484.615 | 174.725 | 415.222 | 48.0994 | -65.772 | -1.6 | -640.4444 | 0.73574
1442 | 1442 | 3484.615 | 173.626 | 414.664 | 48.2076 | -67.412 | -1.6 | -640.8889 | 0.73556
1443 | 1443 | 3484.615 | 173.626 | 414.483 | 48.1714 | -67.231 | -1.6 | -641.3333 | 0.73538
1444 | 1444 | 3484.615 | 174.725 | 415.042 | 48.0634 | -65.592 | -1.6 | -641.7778 | 0.73519
1445 | 1445 | 3484.615 | 175.824 | 416.141 | 48.0634 | -64.493 | -1.6 | -642.2222 | 0.73501
1446 | 1446 | 3483.517 | 173.627 | 414.304 | 48.1354 | -67.05 | -1.6 | -642.6667 | 0.73482
1447 | 1447 | 3483.517 | 173.627 | 414.484 | 48.1714 | -67.23 | -1.6 | -643.1111 | 0.73464
1448 | 1448 | 3483.517 | 173.627 | 414.304 | 48.1354 | -67.05 | -1.6 | -643.5556 | 0.73446
1449 | 1449 | 3483.517 | 175.825 | 417.223 | 48.2796 | -65.573 | -1.6 | -644 | 0.73427
1450 | 1450 | 3482.418 | 172.528 | 412.845 | 48.0634 | -67.789 | -1.6 | -644.4444 | 0.73409
1451 | 1451 | 3480.22 | 172.528 | 413.385 | 48.1714 | -68.329 | -1.6 | -644.8889 | 0.73391
1452 | 1452 | 3483.517 | 175.825 | 415.962 | 48.0274 | -64.312 | -1.6 | -645.3333 | 0.73372
1453 | 1453 | 3482.418 | 172.528 | 413.205 | 48.1354 | -68.149 | -1.6 | -645.7778 | 0.73354
1454 | 1454 | 3483.517 | 174.726 | 415.223 | 48.0994 | -65.771 | -1.6 | -646.2222 | 0.73336
1455 | 1455 | 3483.517 | 174.726 | 415.223 | 48.0994 | -65.771 | -1.6 | -646.6667 | 0.73317
1456 | 1456 | 3483.517 | 174.726 | 415.583 | 48.1714 | -66.131 | -1.6 | -647.1111 | 0.73299
1457 | 1457 | 3483.517 | 175.825 | 416.682 | 48.1714 | -65.032 | -1.6 | -647.5556 | 0.73281
1458 | 1458 | 3482.418 | 173.627 | 413.764 | 48.0274 | -66.51 | -1.6 | -648 | 0.73262
1459 | 1459 | 3482.418 | 173.627 | 414.665 | 48.2076 | -67.411 | -1.6 | -648.4444 | 0.73244
1460 | 1460 | 3483.517 | 175.825 | 416.682 | 48.1714 | -65.032 | -1.6 | -648.8889 | 0.73226
1461 | 1461 | 3481.319 | 174.725 | 415.582 | 48.1714 | -66.132 | -1.6 | -649.3333 | 0.73207
1462 | 1462 | 3482.418 | 175.824 | 416.321 | 48.0994 | -64.673 | -1.6 | -649.7778 | 0.73189
1463 | 1463 | 3482.418 | 173.627 | 414.665 | 48.2076 | -67.411 | -1.6 | -650.2222 | 0.73171
1464 | 1464 | 3482.418 | 174.726 | 415.583 | 48.1714 | -66.131 | -1.6 | -650.6667 | 0.73152
1465 | 1465 | 3481.319 | 172.528 | 413.385 | 48.1714 | -68.329 | -1.6 | -651.1111 | 0.73134
1466 | 1466 | 3481.319 | 174.725 | 415.222 | 48.0994 | -65.772 | -1.6 | -651.5556 | 0.73116
1467 | 1467 | 3480.22 | 172.528 | 413.025 | 48.0994 | -67.969 | -1.6 | -652 | 0.73097
1468 | 1468 | 3480.22 | 174.725 | 415.222 | 48.0994 | -65.772 | -1.6 | -652.4444 | 0.73079
1469 | 1469 | 3480.22 | 173.626 | 414.483 | 48.1714 | -67.231 | -1.6 | -652.8889 | 0.73061
1470 | 1470 | 3481.319 | 174.725 | 415.582 | 48.1714 | -66.132 | -1.6 | -653.3333 | 0.73042
1471 | 1471 | 3482.418 | 175.824 | 416.501 | 48.1354 | -64.853 | -1.6 | -653.7778 | 0.73024
1472 | 1472 | 3481.319 | 173.627 | 414.304 | 48.1354 | -67.05 | -1.6 | -654.2222 | 0.73006
1473 | 1473 | 3481.319 | 173.627 | 414.484 | 48.1714 | -67.23 | -1.6 | -654.6667 | 0.72987
1474 | 1474 | 3480.22 | 174.725 | 415.222 | 48.0994 | -65.772 | -1.6 | -655.1111 | 0.72969
1475 | 1475 | 3481.319 | 174.725 | 415.402 | 48.1354 | -65.952 | -1.6 | -655.5556 | 0.72951
1476 | 1476 | 3480.22 | 173.626 | 413.943 | 48.0634 | -66.691 | -1.6 | -656 | 0.72932
1477 | 1477 | 3481.319 | 175.824 | 416.321 | 48.0994 | -64.673 | -1.6 | -656.4444 | 0.72914
1478 | 1478 | 3480.22 | 174.725 | 415.582 | 48.1714 | -66.132 | -1.6 | -656.8889 | 0.72896
1479 | 1479 | 3481.319 | 175.824 | 416.681 | 48.1714 | -65.033 | -1.6 | -657.3333 | 0.72877
1480 | 1480 | 3480.22 | 173.626 | 414.844 | 48.2436 | -67.592 | -1.6 | -657.7778 | 0.72859
1481 | 1481 | 3480.22 | 175.824 | 416.141 | 48.0634 | -64.493 | -1.6 | -658.2222 | 0.72841
1482 | 1482 | 3479.121 | 173.626 | 413.943 | 48.0634 | -66.691 | -1.6 | -658.6667 | 0.72822
1483 | 1483 | 3479.121 | 173.626 | 414.123 | 48.0994 | -66.871 | -1.6 | -659.1111 | 0.72804
1484 | 1484 | 3480.22 | 175.824 | 416.501 | 48.1354 | -64.853 | -1.6 | -659.5556 | 0.72786
1485 | 1485 | 3480.22 | 174.725 | 415.402 | 48.1354 | -65.952 | -1.6 | -660 | 0.72767
1486 | 1486 | 3480.22 | 174.725 | 415.582 | 48.1714 | -66.132 | -1.6 | -660.4444 | 0.72749
1487 | 1487 | 3479.121 | 174.725 | 415.402 | 48.1354 | -65.952 | -1.6 | -660.8889 | 0.72731
1488 | 1488 | 3480.22 | 175.824 | 416.681 | 48.1714 | -65.033 | -1.6 | -661.3333 | 0.72712
1489 | 1489 | 3479.121 | 174.725 | 415.222 | 48.0994 | -65.772 | -1.6 | -661.7778 | 0.72694
1490 | 1490 | 3480.22 | 178.022 | 418.159 | 48.0274 | -62.115 | -1.6 | -662.2222 | 0.72676
1491 | 1491 | 3480.22 | 176.923 | 418.141 | 48.2436 | -64.295 | -1.6 | -662.6667 | 0.72657
1492 | 1492 | 3481.319 | 178.022 | 418.699 | 48.1354 | -62.655 | -1.6 | -663.1111 | 0.72639
1493 | 1493 | 3479.121 | 175.824 | 416.321 | 48.0994 | -64.673 | -1.6 | -663.5556 | 0.72621
1494 | 1494 | 3479.121 | 175.824 | 416.321 | 48.0994 | -64.673 | -1.6 | -664 | 0.72602
1495 | 1495 | 3479.121 | 175.824 | 416.321 | 48.0994 | -64.673 | -1.6 | -664.4444 | 0.72584
1496 | 1496 | 3478.022 | 174.725 | 415.402 | 48.1354 | -65.952 | -1.6 | -664.8889 | 0.72566
1497 | 1497 | 3478.022 | 174.725 | 415.582 | 48.1714 | -66.132 | -1.6 | -665.3333 | 0.72547
1498 | 1498 | 3478.022 | 174.725 | 415.582 | 48.1714 | -66.132 | -1.6 | -665.7778 | 0.72529
1499 | 1499 | 3476.923 | 173.626 | 414.303 | 48.1354 | -67.051 | -1.6 | -666.2222 | 0.72511
1500 | 1500 | 3479.121 | 175.824 | 416.141 | 48.0634 | -64.493 | -1.6 | -666.6667 | 0.72492
1501 | 1501 | 3478.022 | 176.923 | 417.24 | 48.0634 | -63.394 | -1.6 | -667.1111 | 0.72474
1502 | 1502 | 3478.022 | 175.824 | 417.042 | 48.2436 | -65.394 | -1.6 | -667.5556 | 0.72456
1503 | 1503 | 3475.824 | 172.527 | 412.844 | 48.0634 | -67.79 | -1.6 | -668 | 0.72437
1504 | 1504 | 3478.022 | 174.725 | 415.582 | 48.1714 | -66.132 | -1.6 | -668.4444 | 0.72419
1505 | 1505 | 3476.923 | 174.725 | 415.582 | 48.1714 | -66.132 | -1.6 | -668.8889 | 0.72401
1506 | 1506 | 3476.923 | 174.725 | 415.222 | 48.0994 | -65.772 | -1.6 | -669.3333 | 0.72382
1507 | 1507 | 3475.824 | 173.626 | 414.303 | 48.1354 | -67.051 | -1.6 | -669.7778 | 0.72364
1508 | 1508 | 3476.923 | 174.725 | 415.402 | 48.1354 | -65.952 | -1.6 | -670.2222 | 0.72345
1509 | 1509 | 3475.824 | 173.626 | 413.943 | 48.0634 | -66.691 | -1.6 | -670.6667 | 0.72327
1510 | 1510 | 3476.923 | 173.626 | 414.123 | 48.0994 | -66.871 | -1.6 | -671.1111 | 0.72309
1511 | 1511 | 3475.824 | 173.626 | 414.123 | 48.0994 | -66.871 | -1.6 | -671.5556 | 0.7229
1512 | 1512 | 3476.923 | 175.824 | 416.501 | 48.1354 | -64.853 | -1.6 | -672 | 0.72272
1513 | 1513 | 3476.923 | 175.824 | 416.321 | 48.0994 | -64.673 | -1.6 | -672.4444 | 0.72254
1514 | 1514 | 3475.824 | 173.626 | 413.763 | 48.0274 | -66.511 | -1.6 | -672.8889 | 0.72235
1515 | 1515 | 3476.923 | 174.725 | 415.402 | 48.1354 | -65.952 | -1.6 | -673.3333 | 0.72217
1516 | 1516 | 3475.824 | 175.824 | 416.681 | 48.1714 | -65.033 | -1.6 | -673.7778 | 0.72199
1517 | 1517 | 3474.726 | 173.627 | 414.484 | 48.1714 | -67.23 | -1.6 | -674.2222 | 0.7218
1518 | 1518 | 3474.726 | 173.627 | 414.124 | 48.0994 | -66.87 | -1.6 | -674.6667 | 0.72162
1519 | 1519 | 3474.726 | 173.627 | 414.124 | 48.0994 | -66.87 | -1.6 | -675.1111 | 0.72144
1520 | 1520 | 3475.824 | 174.725 | 415.222 | 48.0994 | -65.772 | -1.6 | -675.5556 | 0.72125
1521 | 1521 | 3474.726 | 174.726 | 415.223 | 48.0994 | -65.771 | -1.6 | -676 | 0.72107
1522 | 1522 | 3475.824 | 175.824 | 416.681 | 48.1714 | -65.033 | -1.6 | -676.4444 | 0.72089
1523 | 1523 | 3474.726 | 174.726 | 415.223 | 48.0994 | -65.771 | -1.6 | -676.8889 | 0.7207
1524 | 1524 | 3474.726 | 173.627 | 414.665 | 48.2076 | -67.411 | -1.6 | -677.3333 | 0.72052
1525 | 1525 | 3473.626 | 172.527 | 413.384 | 48.1714 | -68.33 | -1.6 | -677.7778 | 0.72034
1526 | 1526 | 3475.824 | 176.923 | 418.141 | 48.2436 | -64.295 | -1.6 | -678.2222 | 0.72015
1527 | 1527 | 3474.726 | 174.726 | 415.223 | 48.0994 | -65.771 | -1.6 | -678.6667 | 0.71997
1528 | 1528 | 3474.726 | 174.726 | 415.583 | 48.1714 | -66.131 | -1.6 | -679.1111 | 0.71979
1529 | 1529 | 3474.726 | 176.924 | 417.061 | 48.0274 | -63.213 | -1.6 | -679.5556 | 0.7196
1530 | 1530 | 3473.626 | 173.626 | 414.303 | 48.1354 | -67.051 | -1.6 | -680 | 0.71942
1531 | 1531 | 3473.626 | 173.626 | 413.943 | 48.0634 | -66.691 | -1.6 | -680.4444 | 0.71924
1532 | 1532 | 3474.726 | 174.726 | 415.043 | 48.0634 | -65.591 | -1.6 | -680.8889 | 0.71905
1533 | 1533 | 3474.726 | 174.726 | 415.223 | 48.0994 | -65.771 | -1.6 | -681.3333 | 0.71887
1534 | 1534 | 3474.726 | 175.825 | 417.043 | 48.2436 | -65.393 | -1.6 | -681.7778 | 0.71869
1535 | 1535 | 3472.527 | 174.725 | 414.862 | 48.0274 | -65.412 | -1.6 | -682.2222 | 0.7185
1536 | 1536 | 3473.626 | 173.626 | 414.303 | 48.1354 | -67.051 | -1.6 | -682.6667 | 0.71832
1537 | 1537 | 3470.33 | 173.627 | 414.304 | 48.1354 | -67.05 | -1.6 | -683.1111 | 0.71814
1538 | 1538 | 3470.33 | 171.429 | 411.926 | 48.0994 | -69.068 | -1.6 | -683.5556 | 0.71795
1539 | 1539 | 3472.527 | 174.725 | 415.222 | 48.0994 | -65.772 | -1.6 | -684 | 0.71777
1540 | 1540 | 3473.626 | 175.824 | 416.321 | 48.0994 | -64.673 | -1.6 | -684.4444 | 0.71759
1541 | 1541 | 3472.527 | 174.725 | 415.402 | 48.1354 | -65.952 | -1.6 | -684.8889 | 0.7174
1542 | 1542 | 3472.527 | 174.725 | 415.582 | 48.1714 | -66.132 | -1.6 | -685.3333 | 0.71722
1543 | 1543 | 3472.527 | 174.725 | 415.402 | 48.1354 | -65.952 | -1.6 | -685.7778 | 0.71704
1544 | 1544 | 3471.428 | 174.725 | 415.222 | 48.0994 | -65.772 | -1.6 | -686.2222 | 0.71685
1545 | 1545 | 3471.428 | 173.626 | 414.123 | 48.0994 | -66.871 | -1.6 | -686.6667 | 0.71667
1546 | 1546 | 3473.626 | 176.923 | 417.6 | 48.1354 | -63.754 | -1.6 | -687.1111 | 0.71649
1547 | 1547 | 3471.428 | 173.626 | 414.483 | 48.1714 | -67.231 | -1.6 | -687.5556 | 0.7163
1548 | 1548 | 3471.428 | 175.824 | 416.321 | 48.0994 | -64.673 | -1.6 | -688 | 0.71612
1549 | 1549 | 3472.527 | 174.725 | 415.582 | 48.1714 | -66.132 | -1.6 | -688.4444 | 0.71594
1550 | 1550 | 3471.428 | 174.725 | 415.402 | 48.1354 | -65.952 | -1.6 | -688.8889 | 0.71575
1551 | 1551 | 3465.934 | 169.231 | 409.728 | 48.0994 | -71.266 | -1.6 | -689.3333 | 0.71557
1552 | 1552 | 3472.527 | 176.923 | 417.961 | 48.2076 | -64.115 | -1.6 | -689.7778 | 0.71539
1553 | 1553 | 3470.33 | 173.627 | 413.944 | 48.0634 | -66.69 | -1.6 | -690.2222 | 0.7152
1554 | 1554 | 3470.33 | 173.627 | 414.665 | 48.2076 | -67.411 | -1.6 | -690.6667 | 0.71502
1555 | 1555 | 3471.428 | 175.824 | 416.501 | 48.1354 | -64.853 | -1.6 | -691.1111 | 0.71484
1556 | 1556 | 3469.231 | 172.528 | 413.205 | 48.1354 | -68.149 | -1.6 | -691.5556 | 0.71465
1557 | 1557 | 3470.33 | 172.528 | 413.385 | 48.1714 | -68.329 | -1.6 | -692 | 0.71447
1558 | 1558 | 3470.33 | 173.627 | 414.124 | 48.0994 | -66.87 | -1.6 | -692.4444 | 0.71429
1559 | 1559 | 3470.33 | 173.627 | 414.484 | 48.1714 | -67.23 | -1.6 | -692.8889 | 0.7141
1560 | 1560 | 3470.33 | 174.726 | 415.223 | 48.0994 | -65.771 | -1.6 | -693.3333 | 0.71392
1561 | 1561 | 3471.428 | 176.922 | 417.419 | 48.0994 | -63.575 | -1.6 | -693.7778 | 0.71374
1562 | 1562 | 3468.132 | 172.528 | 412.845 | 48.0634 | -67.789 | -1.6 | -694.2222 | 0.71355
1563 | 1563 | 3470.33 | 173.627 | 414.484 | 48.1714 | -67.23 | -1.6 | -694.6667 | 0.71337
1564 | 1564 | 3470.33 | 173.627 | 414.484 | 48.1714 | -67.23 | -1.6 | -695.1111 | 0.71319
1565 | 1565 | 3468.132 | 171.429 | 412.106 | 48.1354 | -69.248 | -1.6 | -695.5556 | 0.713
1566 | 1566 | 3470.33 | 174.726 | 415.223 | 48.0994 | -65.771 | -1.6 | -696 | 0.71282
1567 | 1567 | 3470.33 | 175.824 | 416.862 | 48.2076 | -65.214 | -1.6 | -696.4444 | 0.71264
1568 | 1568 | 3469.231 | 174.725 | 415.222 | 48.0994 | -65.772 | -1.6 | -696.8889 | 0.71245
1569 | 1569 | 3468.132 | 173.626 | 414.123 | 48.0994 | -66.871 | -1.6 | -697.3333 | 0.71227
1570 | 1570 | 3468.132 | 173.626 | 413.943 | 48.0634 | -66.691 | -1.6 | -697.7778 | 0.71209
1571 | 1571 | 3469.231 | 174.725 | 415.582 | 48.1714 | -66.132 | -1.6 | -698.2222 | 0.7119
1572 | 1572 | 3469.231 | 175.824 | 416.681 | 48.1714 | -65.033 | -1.6 | -698.6667 | 0.71172
1573 | 1573 | 3467.033 | 173.626 | 414.483 | 48.1714 | -67.231 | -1.6 | -699.1111 | 0.71153
1574 | 1574 | 3470.33 | 176.923 | 417.06 | 48.0274 | -63.214 | -1.6 | -699.5556 | 0.71135
1575 | 1575 | 3465.934 | 172.527 | 413.745 | 48.2436 | -68.691 | -1.6 | -700 | 0.71117
1576 | 1576 | 3468.132 | 172.528 | 413.025 | 48.0994 | -67.969 | -1.6 | -700.4444 | 0.71098
1577 | 1577 | 3468.132 | 173.626 | 414.303 | 48.1354 | -67.051 | -1.6 | -700.8889 | 0.7108
1578 | 1578 | 3468.132 | 173.626 | 413.943 | 48.0634 | -66.691 | -1.6 | -701.3333 | 0.71062
1579 | 1579 | 3468.132 | 175.824 | 416.501 | 48.1354 | -64.853 | -1.6 | -701.7778 | 0.71043
1580 | 1580 | 3467.033 | 173.626 | 413.943 | 48.0634 | -66.691 | -1.6 | -702.2222 | 0.71025
1581 | 1581 | 3468.132 | 176.923 | 417.6 | 48.1354 | -63.754 | -1.6 | -702.6667 | 0.71007
1582 | 1582 | 3468.132 | 174.725 | 416.123 | 48.2796 | -66.673 | -1.6 | -703.1111 | 0.70988
1583 | 1583 | 3467.033 | 174.725 | 414.682 | 47.9914 | -65.232 | -1.6 | -703.5556 | 0.7097
1584 | 1584 | 3467.033 | 173.626 | 414.483 | 48.1714 | -67.231 | -1.6 | -704 | 0.70952
1585 | 1585 | 3467.033 | 174.725 | 415.402 | 48.1354 | -65.952 | -1.6 | -704.4444 | 0.70933
1586 | 1586 | 3467.033 | 173.626 | 414.303 | 48.1354 | -67.051 | -1.6 | -704.8889 | 0.70915
1587 | 1587 | 3468.132 | 175.824 | 416.141 | 48.0634 | -64.493 | -1.6 | -705.3333 | 0.70897
1588 | 1588 | 3467.033 | 175.824 | 417.042 | 48.2436 | -65.394 | -1.6 | -705.7778 | 0.70878
1589 | 1589 | 3464.835 | 174.725 | 415.763 | 48.2076 | -66.313 | -1.6 | -706.2222 | 0.7086
1590 | 1590 | 3465.934 | 174.725 | 415.582 | 48.1714 | -66.132 | -1.6 | -706.6667 | 0.70842
1591 | 1591 | 3465.934 | 173.626 | 414.664 | 48.2076 | -67.412 | -1.6 | -707.1111 | 0.70823
1592 | 1592 | 3465.934 | 173.626 | 414.303 | 48.1354 | -67.051 | -1.6 | -707.5556 | 0.70805
1593 | 1593 | 3465.934 | 173.626 | 413.943 | 48.0634 | -66.691 | -1.6 | -708 | 0.70787
1594 | 1594 | 3465.934 | 174.725 | 415.763 | 48.2076 | -66.313 | -1.6 | -708.4444 | 0.70768
1595 | 1595 | 3464.835 | 174.725 | 415.222 | 48.0994 | -65.772 | -1.6 | -708.8889 | 0.7075
1596 | 1596 | 3465.934 | 175.824 | 416.501 | 48.1354 | -64.853 | -1.6 | -709.3333 | 0.70732
1597 | 1597 | 3465.934 | 174.725 | 415.763 | 48.2076 | -66.313 | -1.6 | -709.7778 | 0.70713
1598 | 1598 | 3465.934 | 174.725 | 414.682 | 47.9914 | -65.232 | -1.6 | -710.2222 | 0.70695
1599 | 1599 | 3463.736 | 173.626 | 414.303 | 48.1354 | -67.051 | -1.6 | -710.6667 | 0.70677
1600 | 1600 | 3464.835 | 174.725 | 415.582 | 48.1714 | -66.132 | -1.6 | -711.1111 | 0.70658
1601 | 1601 | 3463.736 | 173.626 | 414.664 | 48.2076 | -67.412 | -1.6 | -711.5556 | 0.7064
1602 | 1602 | 3464.835 | 174.725 | 415.402 | 48.1354 | -65.952 | -1.6 | -712 | 0.70622
1603 | 1603 | 3464.835 | 174.725 | 415.582 | 48.1714 | -66.132 | -1.6 | -712.4444 | 0.70603
1604 | 1604 | 3463.736 | 173.626 | 414.303 | 48.1354 | -67.051 | -1.6 | -712.8889 | 0.70585
1605 | 1605 | 3463.736 | 173.626 | 415.024 | 48.2796 | -67.772 | -1.6 | -713.3333 | 0.70567
1606 | 1606 | 3462.638 | 171.429 | 411.926 | 48.0994 | -69.068 | -1.6 | -713.7778 | 0.70548
1607 | 1607 | 3463.736 | 174.725 | 416.123 | 48.2796 | -66.673 | -1.6 | -714.2222 | 0.7053
1608 | 1608 | 3462.638 | 174.726 | 415.944 | 48.2436 | -66.492 | -1.6 | -714.6667 | 0.70512
1609 | 1609 | 3463.736 | 175.824 | 417.042 | 48.2436 | -65.394 | -1.6 | -715.1111 | 0.70493
1610 | 1610 | 3462.638 | 173.627 | 414.304 | 48.1354 | -67.05 | -1.6 | -715.5556 | 0.70475
1611 | 1611 | 3462.638 | 172.528 | 413.385 | 48.1714 | -68.329 | -1.6 | -716 | 0.70457
1612 | 1612 | 3463.736 | 173.626 | 414.483 | 48.1714 | -67.231 | -1.6 | -716.4444 | 0.70438
1613 | 1613 | 3462.638 | 174.726 | 415.223 | 48.0994 | -65.771 | -1.6 | -716.8889 | 0.7042
1614 | 1614 | 3462.638 | 173.627 | 414.665 | 48.2076 | -67.411 | -1.6 | -717.3333 | 0.70402
1615 | 1615 | 3461.539 | 172.528 | 413.025 | 48.0994 | -67.969 | -1.6 | -717.7778 | 0.70383
1616 | 1616 | 3462.638 | 175.825 | 416.502 | 48.1354 | -64.852 | -1.6 | -718.2222 | 0.70365
1617 | 1617 | 3461.539 | 173.627 | 414.124 | 48.0994 | -66.87 | -1.6 | -718.6667 | 0.70347
1618 | 1618 | 3461.539 | 173.627 | 414.124 | 48.0994 | -66.87 | -1.6 | -719.1111 | 0.70328
1619 | 1619 | 3463.736 | 174.725 | 415.222 | 48.0994 | -65.772 | -1.6 | -719.5556 | 0.7031
1620 | 1620 | 3462.638 | 174.726 | 415.764 | 48.2076 | -66.312 | -1.6 | -720 | 0.70292
1621 | 1621 | 3461.539 | 173.627 | 414.484 | 48.1714 | -67.23 | -1.6 | -720.4444 | 0.70273
1622 | 1622 | 3462.638 | 174.726 | 415.403 | 48.1354 | -65.951 | -1.6 | -720.8889 | 0.70255
1623 | 1623 | 3462.638 | 175.825 | 416.322 | 48.0994 | -64.672 | -1.6 | -721.3333 | 0.70237
1624 | 1624 | 3461.539 | 174.726 | 415.764 | 48.2076 | -66.312 | -1.6 | -721.7778 | 0.70218
1625 | 1625 | 3461.539 | 172.528 | 413.025 | 48.0994 | -67.969 | -1.6 | -722.2222 | 0.702
1626 | 1626 | 3463.736 | 178.022 | 419.06 | 48.2076 | -63.016 | -1.6 | -722.6667 | 0.70182
1627 | 1627 | 3461.539 | 174.726 | 415.764 | 48.2076 | -66.312 | -1.6 | -723.1111 | 0.70163
1628 | 1628 | 3461.539 | 174.726 | 415.583 | 48.1714 | -66.131 | -1.6 | -723.5556 | 0.70145
1629 | 1629 | 3460.439 | 173.626 | 414.483 | 48.1714 | -67.231 | -1.6 | -724 | 0.70127
1630 | 1630 | 3460.439 | 172.527 | 413.024 | 48.0994 | -67.97 | -1.6 | -724.4444 | 0.70108
1631 | 1631 | 3460.439 | 173.626 | 414.483 | 48.1714 | -67.231 | -1.6 | -724.8889 | 0.7009
1632 | 1632 | 3461.539 | 174.726 | 415.403 | 48.1354 | -65.951 | -1.6 | -725.3333 | 0.70072
1633 | 1633 | 3462.638 | 176.924 | 417.781 | 48.1714 | -63.933 | -1.6 | -725.7778 | 0.70053
1634 | 1634 | 3460.439 | 174.725 | 415.763 | 48.2076 | -66.313 | -1.6 | -726.2222 | 0.70035
1635 | 1635 | 3460.439 | 174.725 | 415.222 | 48.0994 | -65.772 | -1.6 | -726.6667 | 0.70017
1636 | 1636 | 3459.341 | 172.528 | 413.746 | 48.2436 | -68.69 | -1.6 | -727.1111 | 0.69998
1637 | 1637 | 3460.439 | 173.626 | 414.483 | 48.1714 | -67.231 | -1.6 | -727.5556 | 0.6998
1638 | 1638 | 3460.439 | 175.824 | 416.681 | 48.1714 | -65.033 | -1.6 | -728 | 0.69961
1639 | 1639 | 3460.439 | 174.725 | 415.763 | 48.2076 | -66.313 | -1.6 | -728.4444 | 0.69943
1640 | 1640 | 3459.341 | 174.726 | 415.944 | 48.2436 | -66.492 | -1.6 | -728.8889 | 0.69925
1641 | 1641 | 3458.242 | 172.528 | 413.385 | 48.1714 | -68.329 | -1.6 | -729.3333 | 0.69906
1642 | 1642 | 3458.242 | 173.627 | 414.304 | 48.1354 | -67.05 | -1.6 | -729.7778 | 0.69888
1643 | 1643 | 3458.242 | 172.528 | 413.205 | 48.1354 | -68.149 | -1.6 | -730.2222 | 0.6987
1644 | 1644 | 3459.341 | 173.627 | 414.304 | 48.1354 | -67.05 | -1.6 | -730.6667 | 0.69851
1645 | 1645 | 3460.439 | 175.824 | 416.501 | 48.1354 | -64.853 | -1.6 | -731.1111 | 0.69833
1646 | 1646 | 3459.341 | 174.726 | 415.223 | 48.0994 | -65.771 | -1.6 | -731.5556 | 0.69815
1647 | 1647 | 3458.242 | 173.627 | 414.845 | 48.2436 | -67.591 | -1.6 | -732 | 0.69796
1648 | 1648 | 3459.341 | 174.726 | 415.764 | 48.2076 | -66.312 | -1.6 | -732.4444 | 0.69778
1649 | 1649 | 3459.341 | 175.824 | 416.501 | 48.1354 | -64.853 | -1.6 | -732.8889 | 0.6976
1650 | 1650 | 3458.242 | 174.725 | 415.042 | 48.0634 | -65.592 | -1.6 | -733.3333 | 0.69741
1651 | 1651 | 3458.242 | 174.725 | 415.222 | 48.0994 | -65.772 | -1.6 | -733.7778 | 0.69723
1652 | 1652 | 3458.242 | 176.923 | 417.6 | 48.1354 | -63.754 | -1.6 | -734.2222 | 0.69705
1653 | 1653 | 3458.242 | 175.825 | 416.322 | 48.0994 | -64.672 | -1.6 | -734.6667 | 0.69686
1654 | 1654 | 3456.044 | 172.527 | 413.565 | 48.2076 | -68.511 | -1.6 | -735.1111 | 0.69668
1655 | 1655 | 3454.945 | 174.725 | 415.042 | 48.0634 | -65.592 | -1.6 | -735.5556 | 0.6965
1656 | 1656 | 3456.044 | 172.527 | 412.664 | 48.0274 | -67.61 | -1.6 | -736 | 0.69631
1657 | 1657 | 3457.143 | 171.429 | 411.386 | 47.9914 | -68.528 | -1.6 | -736.4444 | 0.69613
1658 | 1658 | 3454.945 | 172.528 | 413.205 | 48.1354 | -68.149 | -1.6 | -736.8889 | 0.69595
1659 | 1659 | 3458.242 | 174.725 | 415.582 | 48.1714 | -66.132 | -1.6 | -737.3333 | 0.69576
1660 | 1660 | 3457.143 | 174.726 | 415.764 | 48.2076 | -66.312 | -1.6 | -737.7778 | 0.69558
1661 | 1661 | 3459.341 | 178.022 | 418.699 | 48.1354 | -62.655 | -1.6 | -738.2222 | 0.6954
1662 | 1662 | 3459.341 | 176.924 | 417.421 | 48.0994 | -63.573 | -1.6 | -738.6667 | 0.69521
1663 | 1663 | 3458.242 | 175.825 | 416.322 | 48.0994 | -64.672 | -1.6 | -739.1111 | 0.69503
1664 | 1664 | 3457.143 | 173.626 | 414.123 | 48.0994 | -66.871 | -1.6 | -739.5556 | 0.69485
1665 | 1665 | 3458.242 | 175.825 | 416.142 | 48.0634 | -64.492 | -1.6 | -740 | 0.69466
1666 | 1666 | 3454.945 | 172.528 | 413.025 | 48.0994 | -67.969 | -1.6 | -740.4444 | 0.69448
1667 | 1667 | 3457.143 | 175.824 | 416.501 | 48.1354 | -64.853 | -1.6 | -740.8889 | 0.6943
1668 | 1668 | 3458.242 | 175.825 | 416.682 | 48.1714 | -65.032 | -1.6 | -741.3333 | 0.69411
1669 | 1669 | 3456.044 | 174.725 | 415.042 | 48.0634 | -65.592 | -1.6 | -741.7778 | 0.69393
1670 | 1670 | 3454.945 | 173.626 | 414.483 | 48.1714 | -67.231 | -1.6 | -742.2222 | 0.69375
1671 | 1671 | 3454.945 | 172.528 | 413.385 | 48.1714 | -68.329 | -1.6 | -742.6667 | 0.69356
1672 | 1672 | 3454.945 | 173.626 | 414.123 | 48.0994 | -66.871 | -1.6 | -743.1111 | 0.69338
1673 | 1673 | 3456.044 | 173.627 | 413.944 | 48.0634 | -66.69 | -1.6 | -743.5556 | 0.6932
1674 | 1674 | 3454.945 | 173.626 | 414.483 | 48.1714 | -67.231 | -1.6 | -744 | 0.69301
1675 | 1675 | 3454.945 | 174.725 | 415.222 | 48.0994 | -65.772 | -1.6 | -744.4444 | 0.69283
1676 | 1676 | 3456.044 | 174.725 | 415.402 | 48.1354 | -65.952 | -1.6 | -744.8889 | 0.69265
1677 | 1677 | 3454.945 | 173.626 | 414.303 | 48.1354 | -67.051 | -1.6 | -745.3333 | 0.69246
1678 | 1678 | 3454.945 | 173.626 | 414.483 | 48.1714 | -67.231 | -1.6 | -745.7778 | 0.69228
1679 | 1679 | 3454.945 | 174.725 | 415.222 | 48.0994 | -65.772 | -1.6 | -746.2222 | 0.6921
1680 | 1680 | 3454.945 | 174.725 | 415.222 | 48.0994 | -65.772 | -1.6 | -746.6667 | 0.69191
1681 | 1681 | 3454.945 | 175.824 | 416.321 | 48.0994 | -64.673 | -1.6 | -747.1111 | 0.69173
1682 | 1682 | 3454.945 | 174.725 | 415.402 | 48.1354 | -65.952 | -1.6 | -747.5556 | 0.69155
1683 | 1683 | 3453.846 | 173.626 | 413.943 | 48.0634 | -66.691 | -1.6 | -748 | 0.69136
1684 | 1684 | 3453.846 | 173.626 | 414.664 | 48.2076 | -67.412 | -1.6 | -748.4444 | 0.69118
1685 | 1685 | 3452.747 | 172.527 | 413.384 | 48.1714 | -68.33 | -1.6 | -748.8889 | 0.691
1686 | 1686 | 3452.747 | 173.626 | 414.844 | 48.2436 | -67.592 | -1.6 | -749.3333 | 0.69081
1687 | 1687 | 3454.945 | 175.824 | 416.862 | 48.2076 | -65.214 | -1.6 | -749.7778 | 0.69063
1688 | 1688 | 3451.648 | 173.626 | 414.483 | 48.1714 | -67.231 | -1.6 | -750.2222 | 0.69045
1689 | 1689 | 3452.747 | 172.527 | 413.024 | 48.0994 | -67.97 | -1.6 | -750.6667 | 0.69026
1690 | 1690 | 3452.747 | 174.725 | 415.402 | 48.1354 | -65.952 | -1.6 | -751.1111 | 0.69008
1691 | 1691 | 3452.747 | 173.626 | 414.303 | 48.1354 | -67.051 | -1.6 | -751.5556 | 0.6899
1692 | 1692 | 3453.846 | 174.725 | 415.402 | 48.1354 | -65.952 | -1.6 | -752 | 0.68971
1693 | 1693 | 3451.648 | 173.626 | 414.844 | 48.2436 | -67.592 | -1.6 | -752.4444 | 0.68953
1694 | 1694 | 3452.747 | 175.824 | 416.501 | 48.1354 | -64.853 | -1.6 | -752.8889 | 0.68935
1695 | 1695 | 3451.648 | 173.626 | 414.483 | 48.1714 | -67.231 | -1.6 | -753.3333 | 0.68916
1696 | 1696 | 3453.846 | 175.824 | 416.501 | 48.1354 | -64.853 | -1.6 | -753.7778 | 0.68898
1697 | 1697 | 3452.747 | 173.626 | 414.664 | 48.2076 | -67.412 | -1.6 | -754.2222 | 0.6888
1698 | 1698 | 3452.747 | 175.824 | 416.862 | 48.2076 | -65.214 | -1.6 | -754.6667 | 0.68861
1699 | 1699 | 3451.648 | 174.725 | 415.402 | 48.1354 | -65.952 | -1.6 | -755.1111 | 0.68843
1700 | 1700 | 3451.648 | 173.626 | 414.844 | 48.2436 | -67.592 | -1.6 | -755.5556 | 0.68825
1701 | 1701 | 3451.648 | 175.824 | 416.501 | 48.1354 | -64.853 | -1.6 | -756 | 0.68806
1702 | 1702 | 3449.451 | 171.429 | 412.106 | 48.1354 | -69.248 | -1.6 | -756.4444 | 0.68788
1703 | 1703 | 3451.648 | 173.626 | 414.664 | 48.2076 | -67.412 | -1.6 | -756.8889 | 0.68769
1704 | 1704 | 3453.846 | 175.824 | 416.681 | 48.1714 | -65.033 | -1.6 | -757.3333 | 0.68751
1705 | 1705 | 3450.55 | 174.726 | 415.583 | 48.1714 | -66.131 | -1.6 | -757.7778 | 0.68733
1706 | 1706 | 3449.451 | 172.528 | 413.566 | 48.2076 | -68.51 | -1.6 | -758.2222 | 0.68714
1707 | 1707 | 3450.55 | 173.627 | 414.124 | 48.0994 | -66.87 | -1.6 | -758.6667 | 0.68696
1708 | 1708 | 3450.55 | 173.627 | 414.304 | 48.1354 | -67.05 | -1.6 | -759.1111 | 0.68678
1709 | 1709 | 3450.55 | 174.726 | 415.583 | 48.1714 | -66.131 | -1.6 | -759.5556 | 0.68659
1710 | 1710 | 3450.55 | 173.627 | 414.484 | 48.1714 | -67.23 | -1.6 | -760 | 0.68641
1711 | 1711 | 3449.451 | 173.627 | 414.845 | 48.2436 | -67.591 | -1.6 | -760.4444 | 0.68623
1712 | 1712 | 3448.352 | 171.429 | 412.467 | 48.2076 | -69.609 | -1.6 | -760.8889 | 0.68604
1713 | 1713 | 3449.451 | 173.627 | 414.484 | 48.1714 | -67.23 | -1.6 | -761.3333 | 0.68586
1714 | 1714 | 3453.846 | 178.022 | 419.06 | 48.2076 | -63.016 | -1.6 | -761.7778 | 0.68568
1715 | 1715 | 3448.352 | 173.627 | 414.484 | 48.1714 | -67.23 | -1.6 | -762.2222 | 0.68549
1716 | 1716 | 3449.451 | 174.726 | 415.223 | 48.0994 | -65.771 | -1.6 | -762.6667 | 0.68531
1717 | 1717 | 3449.451 | 174.726 | 415.764 | 48.2076 | -66.312 | -1.6 | -763.1111 | 0.68513
1718 | 1718 | 3448.352 | 172.528 | 413.566 | 48.2076 | -68.51 | -1.6 | -763.5556 | 0.68494
1719 | 1719 | 3449.451 | 174.726 | 415.403 | 48.1354 | -65.951 | -1.6 | -764 | 0.68476
1720 | 1720 | 3449.451 | 175.825 | 416.863 | 48.2076 | -65.213 | -1.6 | -764.4444 | 0.68458
1721 | 1721 | 3449.451 | 173.627 | 414.665 | 48.2076 | -67.411 | -1.6 | -764.8889 | 0.68439
1722 | 1722 | 3449.451 | 174.726 | 415.403 | 48.1354 | -65.951 | -1.6 | -765.3333 | 0.68421
1723 | 1723 | 3450.55 | 175.825 | 416.682 | 48.1714 | -65.032 | -1.6 | -765.7778 | 0.68403
1724 | 1724 | 3448.352 | 173.627 | 414.484 | 48.1714 | -67.23 | -1.6 | -766.2222 | 0.68384
1725 | 1725 | 3447.253 | 171.429 | 413.007 | 48.3156 | -70.149 | -1.6 | -766.6667 | 0.68366
1726 | 1726 | 3448.352 | 173.627 | 414.304 | 48.1354 | -67.05 | -1.6 | -767.1111 | 0.68348
1727 | 1727 | 3451.648 | 178.022 | 418.159 | 48.0274 | -62.115 | -1.6 | -767.5556 | 0.68329
1728 | 1728 | 3447.253 | 172.528 | 413.025 | 48.0994 | -67.969 | -1.6 | -768 | 0.68311
1729 | 1729 | 3447.253 | 173.627 | 414.484 | 48.1714 | -67.23 | -1.6 | -768.4444 | 0.68293
1730 | 1730 | 3446.154 | 171.429 | 412.286 | 48.1714 | -69.428 | -1.6 | -768.8889 | 0.68274
1731 | 1731 | 3450.55 | 178.022 | 419.24 | 48.2436 | -63.196 | -1.6 | -769.3333 | 0.68256
1732 | 1732 | 3446.154 | 172.528 | 413.025 | 48.0994 | -67.969 | -1.6 | -769.7778 | 0.68238
1733 | 1733 | 3446.154 | 173.626 | 415.204 | 48.3156 | -67.952 | -1.6 | -770.2222 | 0.68219
1734 | 1734 | 3445.055 | 173.626 | 414.483 | 48.1714 | -67.231 | -1.6 | -770.6667 | 0.68201
1735 | 1735 | 3449.451 | 178.022 | 418.699 | 48.1354 | -62.655 | -1.6 | -771.1111 | 0.68183
1736 | 1736 | 3447.253 | 172.528 | 413.385 | 48.1714 | -68.329 | -1.6 | -771.5556 | 0.68164
1737 | 1737 | 3448.352 | 176.923 | 417.42 | 48.0994 | -63.574 | -1.6 | -772 | 0.68146
1738 | 1738 | 3446.154 | 173.626 | 414.844 | 48.2436 | -67.592 | -1.6 | -772.4444 | 0.68128
1739 | 1739 | 3445.055 | 173.626 | 414.303 | 48.1354 | -67.051 | -1.6 | -772.8889 | 0.68109
1740 | 1740 | 3446.154 | 173.626 | 414.483 | 48.1714 | -67.231 | -1.6 | -773.3333 | 0.68091
1741 | 1741 | 3448.352 | 174.726 | 415.583 | 48.1714 | -66.131 | -1.6 | -773.7778 | 0.68073
1742 | 1742 | 3447.253 | 174.725 | 415.402 | 48.1354 | -65.952 | -1.6 | -774.2222 | 0.68054
1743 | 1743 | 3446.154 | 173.626 | 413.943 | 48.0634 | -66.691 | -1.6 | -774.6667 | 0.68036
1744 | 1744 | 3447.253 | 173.627 | 414.484 | 48.1714 | -67.23 | -1.6 | -775.1111 | 0.68018
1745 | 1745 | 3447.253 | 176.923 | 417.42 | 48.0994 | -63.574 | -1.6 | -775.5556 | 0.67999
1746 | 1746 | 3446.154 | 174.725 | 415.582 | 48.1714 | -66.132 | -1.6 | -776 | 0.67981
1747 | 1747 | 3445.055 | 172.527 | 413.384 | 48.1714 | -68.33 | -1.6 | -776.4444 | 0.67963
1748 | 1748 | 3446.154 | 174.725 | 415.402 | 48.1354 | -65.952 | -1.6 | -776.8889 | 0.67944
1749 | 1749 | 3443.956 | 172.527 | 413.024 | 48.0994 | -67.97 | -1.6 | -777.3333 | 0.67926
1750 | 1750 | 3445.055 | 172.527 | 413.565 | 48.2076 | -68.511 | -1.6 | -777.7778 | 0.67908
1751 | 1751 | 3443.956 | 173.626 | 414.123 | 48.0994 | -66.871 | -1.6 | -778.2222 | 0.67889
1752 | 1752 | 3445.055 | 173.626 | 414.303 | 48.1354 | -67.051 | -1.6 | -778.6667 | 0.67871
1753 | 1753 | 3443.956 | 172.527 | 413.565 | 48.2076 | -68.511 | -1.6 | -779.1111 | 0.67853
1754 | 1754 | 3445.055 | 174.725 | 415.402 | 48.1354 | -65.952 | -1.6 | -779.5556 | 0.67834
1755 | 1755 | 3443.956 | 172.527 | 413.024 | 48.0994 | -67.97 | -1.6 | -780 | 0.67816
1756 | 1756 | 3445.055 | 174.725 | 415.582 | 48.1714 | -66.132 | -1.6 | -780.4444 | 0.67798
1757 | 1757 | 3445.055 | 174.725 | 415.222 | 48.0994 | -65.772 | -1.6 | -780.8889 | 0.67779
1758 | 1758 | 3443.956 | 173.626 | 413.943 | 48.0634 | -66.691 | -1.6 | -781.3333 | 0.67761
1759 | 1759 | 3445.055 | 174.725 | 415.763 | 48.2076 | -66.313 | -1.6 | -781.7778 | 0.67743
1760 | 1760 | 3443.956 | 173.626 | 414.844 | 48.2436 | -67.592 | -1.6 | -782.2222 | 0.67724
1761 | 1761 | 3443.956 | 173.626 | 414.303 | 48.1354 | -67.051 | -1.6 | -782.6667 | 0.67706
1762 | 1762 | 3443.956 | 174.725 | 415.943 | 48.2436 | -66.493 | -1.6 | -783.1111 | 0.67688
1763 | 1763 | 3442.857 | 172.527 | 413.565 | 48.2076 | -68.511 | -1.6 | -783.5556 | 0.67669
1764 | 1764 | 3442.857 | 172.527 | 413.384 | 48.1714 | -68.33 | -1.6 | -784 | 0.67651
1765 | 1765 | 3440.659 | 173.626 | 414.483 | 48.1714 | -67.231 | -1.6 | -784.4444 | 0.67632
1766 | 1766 | 3440.659 | 174.725 | 415.582 | 48.1714 | -66.132 | -1.6 | -784.8889 | 0.67614
1767 | 1767 | 3443.956 | 176.923 | 417.961 | 48.2076 | -64.115 | -1.6 | -785.3333 | 0.67596
1768 | 1768 | 3442.857 | 173.626 | 414.483 | 48.1714 | -67.231 | -1.6 | -785.7778 | 0.67577
1769 | 1769 | 3442.857 | 173.626 | 414.844 | 48.2436 | -67.592 | -1.6 | -786.2222 | 0.67559
1770 | 1770 | 3442.857 | 174.725 | 415.582 | 48.1714 | -66.132 | -1.6 | -786.6667 | 0.67541
1771 | 1771 | 3443.956 | 175.824 | 417.042 | 48.2436 | -65.394 | -1.6 | -787.1111 | 0.67522
1772 | 1772 | 3441.758 | 173.626 | 414.483 | 48.1714 | -67.231 | -1.6 | -787.5556 | 0.67504
1773 | 1773 | 3441.758 | 172.527 | 413.745 | 48.2436 | -68.691 | -1.6 | -788 | 0.67486
1774 | 1774 | 3440.659 | 172.527 | 413.745 | 48.2436 | -68.691 | -1.6 | -788.4444 | 0.67467
1775 | 1775 | 3441.758 | 176.923 | 417.961 | 48.2076 | -64.115 | -1.6 | -788.8889 | 0.67449
1776 | 1776 | 3441.758 | 173.626 | 414.123 | 48.0994 | -66.871 | -1.6 | -789.3333 | 0.67431
1777 | 1777 | 3441.758 | 174.725 | 415.763 | 48.2076 | -66.313 | -1.6 | -789.7778 | 0.67412
1778 | 1778 | 3442.857 | 174.725 | 415.763 | 48.2076 | -66.313 | -1.6 | -790.2222 | 0.67394
1779 | 1779 | 3441.758 | 174.725 | 415.582 | 48.1714 | -66.132 | -1.6 | -790.6667 | 0.67376
1780 | 1780 | 3440.659 | 172.527 | 414.105 | 48.3156 | -69.051 | -1.6 | -791.1111 | 0.67357
1781 | 1781 | 3441.758 | 172.527 | 413.384 | 48.1714 | -68.33 | -1.6 | -791.5556 | 0.67339
1782 | 1782 | 3443.956 | 175.824 | 417.222 | 48.2796 | -65.574 | -1.6 | -792 | 0.67321
1783 | 1783 | 3440.659 | 173.626 | 414.483 | 48.1714 | -67.231 | -1.6 | -792.4444 | 0.67302
1784 | 1784 | 3439.561 | 172.528 | 413.385 | 48.1714 | -68.329 | -1.6 | -792.8889 | 0.67284
1785 | 1785 | 3441.758 | 174.725 | 415.763 | 48.2076 | -66.313 | -1.6 | -793.3333 | 0.67266
1786 | 1786 | 3441.758 | 174.725 | 416.123 | 48.2796 | -66.673 | -1.6 | -793.7778 | 0.67247
1787 | 1787 | 3439.561 | 172.528 | 413.746 | 48.2436 | -68.69 | -1.6 | -794.2222 | 0.67229
1788 | 1788 | 3440.659 | 170.329 | 411.186 | 48.1714 | -70.528 | -1.6 | -794.6667 | 0.67211
1789 | 1789 | 3439.561 | 174.726 | 416.124 | 48.2796 | -66.672 | -1.6 | -795.1111 | 0.67192
1790 | 1790 | 3440.659 | 174.725 | 415.943 | 48.2436 | -66.493 | -1.6 | -795.5556 | 0.67174
1791 | 1791 | 3440.659 | 174.725 | 415.943 | 48.2436 | -66.493 | -1.6 | -796 | 0.67156
1792 | 1792 | 3439.561 | 175.825 | 416.322 | 48.0994 | -64.672 | -1.6 | -796.4444 | 0.67137
1793 | 1793 | 3440.659 | 174.725 | 416.303 | 48.3156 | -66.853 | -1.6 | -796.8889 | 0.67119
1794 | 1794 | 3440.659 | 175.824 | 416.862 | 48.2076 | -65.214 | -1.6 | -797.3333 | 0.67101
1795 | 1795 | 3440.659 | 175.824 | 417.762 | 48.3876 | -66.114 | -1.6 | -797.7778 | 0.67082
1796 | 1796 | 3441.758 | 176.923 | 417.961 | 48.2076 | -64.115 | -1.6 | -798.2222 | 0.67064
1797 | 1797 | 3440.659 | 175.824 | 416.681 | 48.1714 | -65.033 | -1.6 | -798.6667 | 0.67046
1798 | 1798 | 3440.659 | 175.824 | 416.681 | 48.1714 | -65.033 | -1.6 | -799.1111 | 0.67027
1799 | 1799 | 3439.561 | 173.627 | 414.665 | 48.2076 | -67.411 | -1.6 | -799.5556 | 0.67009
1800 | 1800 | 3438.461 | 173.626 | 414.664 | 48.2076 | -67.412 | -1.6 | -800 | 0.66991
1801 | 1801 | 3439.561 | 174.726 | 416.124 | 48.2796 | -66.672 | -1.6 | -800.4444 | 0.66972
1802 | 1802 | 3438.461 | 172.527 | 413.565 | 48.2076 | -68.511 | -1.6 | -800.8889 | 0.66954
1803 | 1803 | 3437.363 | 172.528 | 413.746 | 48.2436 | -68.69 | -1.6 | -801.3333 | 0.66936
1804 | 1804 | 3438.461 | 174.725 | 415.763 | 48.2076 | -66.313 | -1.6 | -801.7778 | 0.66917
1805 | 1805 | 3438.461 | 174.725 | 415.582 | 48.1714 | -66.132 | -1.6 | -802.2222 | 0.66899
1806 | 1806 | 3439.561 | 175.825 | 417.043 | 48.2436 | -65.393 | -1.6 | -802.6667 | 0.66881
1807 | 1807 | 3437.363 | 173.627 | 414.484 | 48.1714 | -67.23 | -1.6 | -803.1111 | 0.66862
1808 | 1808 | 3436.264 | 172.528 | 413.566 | 48.2076 | -68.51 | -1.6 | -803.5556 | 0.66844
1809 | 1809 | 3437.363 | 173.627 | 414.845 | 48.2436 | -67.591 | -1.6 | -804 | 0.66826
1810 | 1810 | 3438.461 | 174.725 | 416.123 | 48.2796 | -66.673 | -1.6 | -804.4444 | 0.66807
1811 | 1811 | 3438.461 | 174.725 | 415.943 | 48.2436 | -66.493 | -1.6 | -804.8889 | 0.66789
1812 | 1812 | 3438.461 | 175.824 | 417.042 | 48.2436 | -65.394 | -1.6 | -805.3333 | 0.66771
1813 | 1813 | 3438.461 | 174.725 | 416.483 | 48.3516 | -67.033 | -1.6 | -805.7778 | 0.66752
1814 | 1814 | 3437.363 | 172.528 | 414.106 | 48.3156 | -69.05 | -1.6 | -806.2222 | 0.66734
1815 | 1815 | 3437.363 | 173.627 | 415.025 | 48.2796 | -67.771 | -1.6 | -806.6667 | 0.66716
1816 | 1816 | 3437.363 | 174.726 | 416.124 | 48.2796 | -66.672 | -1.6 | -807.1111 | 0.66697
1817 | 1817 | 3437.363 | 174.726 | 415.764 | 48.2076 | -66.312 | -1.6 | -807.5556 | 0.66679
1818 | 1818 | 3436.264 | 173.627 | 414.845 | 48.2436 | -67.591 | -1.6 | -808 | 0.66661
1819 | 1819 | 3436.264 | 173.627 | 414.665 | 48.2076 | -67.411 | -1.6 | -808.4444 | 0.66642
1820 | 1820 | 3436.264 | 173.627 | 415.025 | 48.2796 | -67.771 | -1.6 | -808.8889 | 0.66624
1821 | 1821 | 3436.264 | 175.824 | 416.681 | 48.1714 | -65.033 | -1.6 | -809.3333 | 0.66606
1822 | 1822 | 3436.264 | 174.725 | 415.763 | 48.2076 | -66.313 | -1.6 | -809.7778 | 0.66587
1823 | 1823 | 3436.264 | 175.824 | 417.222 | 48.2796 | -65.574 | -1.6 | -810.2222 | 0.66569
1824 | 1824 | 3435.165 | 173.626 | 414.483 | 48.1714 | -67.231 | -1.6 | -810.6667 | 0.66551
1825 | 1825 | 3434.066 | 171.429 | 412.647 | 48.2436 | -69.789 | -1.6 | -811.1111 | 0.66532
1826 | 1826 | 3435.165 | 173.626 | 415.024 | 48.2796 | -67.772 | -1.6 | -811.5556 | 0.66514
1827 | 1827 | 3434.066 | 173.626 | 414.664 | 48.2076 | -67.412 | -1.6 | -812 | 0.66496
1828 | 1828 | 3435.165 | 174.725 | 416.303 | 48.3156 | -66.853 | -1.6 | -812.4444 | 0.66477
1829 | 1829 | 3435.165 | 173.626 | 414.483 | 48.1714 | -67.231 | -1.6 | -812.8889 | 0.66459
1830 | 1830 | 3435.165 | 172.528 | 414.106 | 48.3156 | -69.05 | -1.6 | -813.3333 | 0.6644
1831 | 1831 | 3435.165 | 174.725 | 415.582 | 48.1714 | -66.132 | -1.6 | -813.7778 | 0.66422
1832 | 1832 | 3435.165 | 175.824 | 416.681 | 48.1714 | -65.033 | -1.6 | -814.2222 | 0.66404
1833 | 1833 | 3434.066 | 176.923 | 417.961 | 48.2076 | -64.115 | -1.6 | -814.6667 | 0.66385
1834 | 1834 | 3430.769 | 171.428 | 413.186 | 48.3516 | -70.33 | -1.6 | -815.1111 | 0.66367
1835 | 1835 | 3432.967 | 174.725 | 415.763 | 48.2076 | -66.313 | -1.6 | -815.5556 | 0.66349
1836 | 1836 | 3432.967 | 172.527 | 413.925 | 48.2796 | -68.871 | -1.6 | -816 | 0.6633
1837 | 1837 | 3432.967 | 172.527 | 413.384 | 48.1714 | -68.33 | -1.6 | -816.4444 | 0.66312
1838 | 1838 | 3432.967 | 173.626 | 414.664 | 48.2076 | -67.412 | -1.6 | -816.8889 | 0.66294
1839 | 1839 | 3434.066 | 175.824 | 417.042 | 48.2436 | -65.394 | -1.6 | -817.3333 | 0.66275
1840 | 1840 | 3434.066 | 173.626 | 415.204 | 48.3156 | -67.952 | -1.6 | -817.7778 | 0.66257
1841 | 1841 | 3432.967 | 173.626 | 414.664 | 48.2076 | -67.412 | -1.6 | -818.2222 | 0.66239
1842 | 1842 | 3431.868 | 172.527 | 413.925 | 48.2796 | -68.871 | -1.6 | -818.6667 | 0.6622
1843 | 1843 | 3434.066 | 174.725 | 416.123 | 48.2796 | -66.673 | -1.6 | -819.1111 | 0.66202
1844 | 1844 | 3432.967 | 174.725 | 416.303 | 48.3156 | -66.853 | -1.6 | -819.5556 | 0.66184
1845 | 1845 | 3432.967 | 173.626 | 415.204 | 48.3156 | -67.952 | -1.6 | -820 | 0.66165
1846 | 1846 | 3432.967 | 174.725 | 416.123 | 48.2796 | -66.673 | -1.6 | -820.4444 | 0.66147
1847 | 1847 | 3432.967 | 174.725 | 416.303 | 48.3156 | -66.853 | -1.6 | -820.8889 | 0.66129
1848 | 1848 | 3431.868 | 174.725 | 416.483 | 48.3516 | -67.033 | -1.6 | -821.3333 | 0.6611
1849 | 1849 | 3430.769 | 171.428 | 412.285 | 48.1714 | -69.429 | -1.6 | -821.7778 | 0.66092
1850 | 1850 | 3432.967 | 174.725 | 415.402 | 48.1354 | -65.952 | -1.6 | -822.2222 | 0.66074
1851 | 1851 | 3434.066 | 176.923 | 417.961 | 48.2076 | -64.115 | -1.6 | -822.6667 | 0.66055
1852 | 1852 | 3431.868 | 173.626 | 414.844 | 48.2436 | -67.592 | -1.6 | -823.1111 | 0.66037
1853 | 1853 | 3431.868 | 174.725 | 416.303 | 48.3156 | -66.853 | -1.6 | -823.5556 | 0.66019
1854 | 1854 | 3432.967 | 175.824 | 417.402 | 48.3156 | -65.754 | -1.6 | -824 | 0.66
1855 | 1855 | 3431.868 | 174.725 | 415.943 | 48.2436 | -66.493 | -1.6 | -824.4444 | 0.65982
1856 | 1856 | 3431.868 | 173.626 | 414.844 | 48.2436 | -67.592 | -1.6 | -824.8889 | 0.65964
1857 | 1857 | 3429.67 | 170.329 | 411.727 | 48.2796 | -71.069 | -1.6 | -825.3333 | 0.65945
1858 | 1858 | 3429.67 | 172.527 | 414.285 | 48.3516 | -69.231 | -1.6 | -825.7778 | 0.65927
1859 | 1859 | 3429.67 | 173.626 | 415.024 | 48.2796 | -67.772 | -1.6 | -826.2222 | 0.65909
1860 | 1860 | 3429.67 | 171.428 | 413.186 | 48.3516 | -70.33 | -1.6 | -826.6667 | 0.6589
1861 | 1861 | 3430.769 | 174.725 | 416.123 | 48.2796 | -66.673 | -1.6 | -827.1111 | 0.65872
1862 | 1862 | 3430.769 | 174.725 | 416.123 | 48.2796 | -66.673 | -1.6 | -827.5556 | 0.65854
1863 | 1863 | 3429.67 | 172.527 | 413.745 | 48.2436 | -68.691 | -1.6 | -828 | 0.65835
1864 | 1864 | 3429.67 | 172.527 | 414.105 | 48.3156 | -69.051 | -1.6 | -828.4444 | 0.65817
1865 | 1865 | 3430.769 | 174.725 | 415.943 | 48.2436 | -66.493 | -1.6 | -828.8889 | 0.65799
1866 | 1866 | 3430.769 | 173.626 | 415.384 | 48.3516 | -68.132 | -1.6 | -829.3333 | 0.6578
1867 | 1867 | 3429.67 | 173.626 | 414.844 | 48.2436 | -67.592 | -1.6 | -829.7778 | 0.65762
1868 | 1868 | 3430.769 | 175.824 | 417.042 | 48.2436 | -65.394 | -1.6 | -830.2222 | 0.65744
1869 | 1869 | 3429.67 | 173.626 | 415.024 | 48.2796 | -67.772 | -1.6 | -830.6667 | 0.65725
1870 | 1870 | 3429.67 | 172.527 | 413.745 | 48.2436 | -68.691 | -1.6 | -831.1111 | 0.65707
1871 | 1871 | 3430.769 | 178.021 | 419.959 | 48.3876 | -63.917 | -1.6 | -831.5556 | 0.65689
1872 | 1872 | 3426.374 | 173.626 | 415.204 | 48.3156 | -67.952 | -1.6 | -832 | 0.6567
1873 | 1873 | 3428.572 | 172.528 | 414.106 | 48.3156 | -69.05 | -1.6 | -832.4444 | 0.65652
1874 | 1874 | 3426.374 | 172.528 | 413.926 | 48.2796 | -68.87 | -1.6 | -832.8889 | 0.65634
1875 | 1875 | 3429.67 | 174.725 | 416.663 | 48.3876 | -67.213 | -1.6 | -833.3333 | 0.65615
1876 | 1876 | 3428.572 | 172.528 | 413.385 | 48.1714 | -68.329 | -1.6 | -833.7778 | 0.65597
1877 | 1877 | 3429.67 | 173.626 | 414.483 | 48.1714 | -67.231 | -1.6 | -834.2222 | 0.65579
1878 | 1878 | 3428.572 | 174.726 | 416.304 | 48.3156 | -66.852 | -1.6 | -834.6667 | 0.6556
1879 | 1879 | 3428.572 | 174.726 | 415.944 | 48.2436 | -66.492 | -1.6 | -835.1111 | 0.65542
1880 | 1880 | 3428.572 | 173.627 | 415.025 | 48.2796 | -67.771 | -1.6 | -835.5556 | 0.65524
1881 | 1881 | 3428.572 | 174.726 | 416.124 | 48.2796 | -66.672 | -1.6 | -836 | 0.65505
1882 | 1882 | 3427.473 | 173.627 | 415.205 | 48.3156 | -67.951 | -1.6 | -836.4444 | 0.65487
1883 | 1883 | 3426.374 | 172.528 | 414.106 | 48.3156 | -69.05 | -1.6 | -836.8889 | 0.65469
1884 | 1884 | 3427.473 | 173.627 | 414.845 | 48.2436 | -67.591 | -1.6 | -837.3333 | 0.6545
1885 | 1885 | 3428.572 | 175.824 | 417.402 | 48.3156 | -65.754 | -1.6 | -837.7778 | 0.65432
1886 | 1886 | 3426.374 | 171.429 | 413.007 | 48.3156 | -70.149 | -1.6 | -838.2222 | 0.65414
1887 | 1887 | 3427.473 | 175.825 | 417.043 | 48.2436 | -65.393 | -1.6 | -838.6667 | 0.65395
1888 | 1888 | 3426.374 | 172.528 | 414.466 | 48.3876 | -69.41 | -1.6 | -839.1111 | 0.65377
1889 | 1889 | 3426.374 | 173.626 | 415.564 | 48.3876 | -68.312 | -1.6 | -839.5556 | 0.65359
1890 | 1890 | 3426.374 | 173.626 | 415.024 | 48.2796 | -67.772 | -1.6 | -840 | 0.6534
1891 | 1891 | 3427.473 | 174.725 | 416.483 | 48.3516 | -67.033 | -1.6 | -840.4444 | 0.65322
1892 | 1892 | 3427.473 | 175.825 | 417.403 | 48.3156 | -65.753 | -1.6 | -840.8889 | 0.65304
1893 | 1893 | 3426.374 | 173.626 | 414.844 | 48.2436 | -67.592 | -1.6 | -841.3333 | 0.65285
1894 | 1894 | 3426.374 | 172.528 | 414.286 | 48.3516 | -69.23 | -1.6 | -841.7778 | 0.65267
1895 | 1895 | 3426.374 | 174.726 | 415.944 | 48.2436 | -66.492 | -1.6 | -842.2222 | 0.65248
1896 | 1896 | 3426.374 | 174.726 | 416.304 | 48.3156 | -66.852 | -1.6 | -842.6667 | 0.6523
1897 | 1897 | 3426.374 | 174.726 | 416.124 | 48.2796 | -66.672 | -1.6 | -843.1111 | 0.65212
1898 | 1898 | 3425.275 | 173.627 | 415.205 | 48.3156 | -67.951 | -1.6 | -843.5556 | 0.65193
1899 | 1899 | 3426.374 | 174.726 | 416.124 | 48.2796 | -66.672 | -1.6 | -844 | 0.65175
1900 | 1900 | 3426.374 | 173.626 | 415.024 | 48.2796 | -67.772 | -1.6 | -844.4444 | 0.65157
1901 | 1901 | 3425.275 | 172.527 | 414.105 | 48.3156 | -69.051 | -1.6 | -844.8889 | 0.65138
1902 | 1902 | 3426.374 | 174.726 | 416.124 | 48.2796 | -66.672 | -1.6 | -845.3333 | 0.6512
1903 | 1903 | 3425.275 | 174.726 | 417.025 | 48.4598 | -67.573 | -1.6 | -845.7778 | 0.65102
1904 | 1904 | 3424.176 | 172.528 | 414.466 | 48.3876 | -69.41 | -1.6 | -846.2222 | 0.65083
1905 | 1905 | 3425.275 | 173.627 | 415.025 | 48.2796 | -67.771 | -1.6 | -846.6667 | 0.65065
1906 | 1906 | 3425.275 | 173.627 | 415.385 | 48.3516 | -68.131 | -1.6 | -847.1111 | 0.65047
1907 | 1907 | 3424.176 | 173.627 | 415.025 | 48.2796 | -67.771 | -1.6 | -847.5556 | 0.65028
1908 | 1908 | 3425.275 | 174.726 | 416.484 | 48.3516 | -67.032 | -1.6 | -848 | 0.6501
1909 | 1909 | 3424.176 | 173.627 | 415.385 | 48.3516 | -68.131 | -1.6 | -848.4444 | 0.64992
1910 | 1910 | 3423.077 | 173.626 | 415.204 | 48.3156 | -67.952 | -1.6 | -848.8889 | 0.64973
1911 | 1911 | 3424.176 | 173.627 | 415.565 | 48.3876 | -68.311 | -1.6 | -849.3333 | 0.64955
1912 | 1912 | 3424.176 | 173.627 | 415.385 | 48.3516 | -68.131 | -1.6 | -849.7778 | 0.64937
1913 | 1913 | 3424.176 | 173.627 | 415.385 | 48.3516 | -68.131 | -1.6 | -850.2222 | 0.64918
1914 | 1914 | 3424.176 | 175.824 | 417.042 | 48.2436 | -65.394 | -1.6 | -850.6667 | 0.649
1915 | 1915 | 3424.176 | 174.725 | 416.663 | 48.3876 | -67.213 | -1.6 | -851.1111 | 0.64882
1916 | 1916 | 3423.077 | 173.626 | 415.204 | 48.3156 | -67.952 | -1.6 | -851.5556 | 0.64863
1917 | 1917 | 3423.077 | 171.429 | 413.007 | 48.3156 | -70.149 | -1.6 | -852 | 0.64845
1918 | 1918 | 3423.077 | 172.528 | 414.466 | 48.3876 | -69.41 | -1.6 | -852.4444 | 0.64827
1919 | 1919 | 3421.978 | 172.527 | 414.646 | 48.4238 | -69.592 | -1.6 | -852.8889 | 0.64808
1920 | 1920 | 3421.978 | 173.626 | 414.664 | 48.2076 | -67.412 | -1.6 | -853.3333 | 0.6479
1921 | 1921 | 3423.077 | 174.725 | 416.123 | 48.2796 | -66.673 | -1.6 | -853.7778 | 0.64772
1922 | 1922 | 3423.077 | 174.725 | 416.303 | 48.3156 | -66.853 | -1.6 | -854.2222 | 0.64753
1923 | 1923 | 3421.978 | 173.626 | 415.384 | 48.3516 | -68.132 | -1.6 | -854.6667 | 0.64735
1924 | 1924 | 3423.077 | 173.626 | 415.024 | 48.2796 | -67.772 | -1.6 | -855.1111 | 0.64717
1925 | 1925 | 3421.978 | 173.626 | 415.384 | 48.3516 | -68.132 | -1.6 | -855.5556 | 0.64698
1926 | 1926 | 3421.978 | 173.626 | 415.384 | 48.3516 | -68.132 | -1.6 | -856 | 0.6468
1927 | 1927 | 3421.978 | 174.725 | 415.943 | 48.2436 | -66.493 | -1.6 | -856.4444 | 0.64662
1928 | 1928 | 3423.077 | 173.626 | 414.844 | 48.2436 | -67.592 | -1.6 | -856.8889 | 0.64643
1929 | 1929 | 3421.978 | 173.626 | 415.384 | 48.3516 | -68.132 | -1.6 | -857.3333 | 0.64625
1930 | 1930 | 3421.978 | 174.725 | 416.663 | 48.3876 | -67.213 | -1.6 | -857.7778 | 0.64607
1931 | 1931 | 3421.978 | 174.725 | 416.483 | 48.3516 | -67.033 | -1.6 | -858.2222 | 0.64588
1932 | 1932 | 3421.978 | 175.824 | 417.943 | 48.4238 | -66.295 | -1.6 | -858.6667 | 0.6457
1933 | 1933 | 3420.879 | 175.824 | 417.042 | 48.2436 | -65.394 | -1.6 | -859.1111 | 0.64552
1934 | 1934 | 3419.78 | 172.527 | 414.465 | 48.3876 | -69.411 | -1.6 | -859.5556 | 0.64533
1935 | 1935 | 3421.978 | 173.626 | 415.384 | 48.3516 | -68.132 | -1.6 | -860 | 0.64515
1936 | 1936 | 3421.978 | 174.725 | 416.123 | 48.2796 | -66.673 | -1.6 | -860.4444 | 0.64497
1937 | 1937 | 3420.879 | 174.725 | 416.663 | 48.3876 | -67.213 | -1.6 | -860.8889 | 0.64478
1938 | 1938 | 3421.978 | 174.725 | 416.844 | 48.4238 | -67.394 | -1.6 | -861.3333 | 0.6446
1939 | 1939 | 3419.78 | 173.626 | 415.564 | 48.3876 | -68.312 | -1.6 | -861.7778 | 0.64442
1940 | 1940 | 3419.78 | 173.626 | 415.384 | 48.3516 | -68.132 | -1.6 | -862.2222 | 0.64423
1941 | 1941 | 3417.583 | 172.528 | 413.926 | 48.2796 | -68.87 | -1.6 | -862.6667 | 0.64405
1942 | 1942 | 3419.78 | 172.527 | 414.285 | 48.3516 | -69.231 | -1.6 | -863.1111 | 0.64387
1943 | 1943 | 3419.78 | 174.725 | 416.483 | 48.3516 | -67.033 | -1.6 | -863.5556 | 0.64368
1944 | 1944 | 3419.78 | 174.725 | 416.844 | 48.4238 | -67.394 | -1.6 | -864 | 0.6435
1945 | 1945 | 3419.78 | 173.626 | 415.384 | 48.3516 | -68.132 | -1.6 | -864.4444 | 0.64332
1946 | 1946 | 3418.681 | 172.527 | 414.826 | 48.4598 | -69.772 | -1.6 | -864.8889 | 0.64313
1947 | 1947 | 3419.78 | 174.725 | 416.483 | 48.3516 | -67.033 | -1.6 | -865.3333 | 0.64295
1948 | 1948 | 3418.681 | 173.626 | 415.204 | 48.3156 | -67.952 | -1.6 | -865.7778 | 0.64277
1949 | 1949 | 3419.78 | 173.626 | 415.384 | 48.3516 | -68.132 | -1.6 | -866.2222 | 0.64258
1950 | 1950 | 3418.681 | 176.923 | 418.681 | 48.3516 | -64.835 | -1.6 | -866.6667 | 0.6424
1951 | 1951 | 3418.681 | 172.527 | 414.105 | 48.3156 | -69.051 | -1.6 | -867.1111 | 0.64222
1952 | 1952 | 3418.681 | 174.725 | 416.844 | 48.4238 | -67.394 | -1.6 | -867.5556 | 0.64203
1953 | 1953 | 3418.681 | 174.725 | 416.663 | 48.3876 | -67.213 | -1.6 | -868 | 0.64185
1954 | 1954 | 3418.681 | 173.626 | 415.564 | 48.3876 | -68.312 | -1.6 | -868.4444 | 0.64167
1955 | 1955 | 3418.681 | 173.626 | 415.024 | 48.2796 | -67.772 | -1.6 | -868.8889 | 0.64148
1956 | 1956 | 3419.78 | 174.725 | 416.663 | 48.3876 | -67.213 | -1.6 | -869.3333 | 0.6413
1957 | 1957 | 3418.681 | 174.725 | 416.844 | 48.4238 | -67.394 | -1.6 | -869.7778 | 0.64111
1958 | 1958 | 3418.681 | 174.725 | 417.024 | 48.4598 | -67.574 | -1.6 | -870.2222 | 0.64093
1959 | 1959 | 3418.681 | 173.626 | 414.664 | 48.2076 | -67.412 | -1.6 | -870.6667 | 0.64075
1960 | 1960 | 3417.583 | 175.825 | 417.223 | 48.2796 | -65.573 | -1.6 | -871.1111 | 0.64056
1961 | 1961 | 3417.583 | 173.627 | 415.385 | 48.3516 | -68.131 | -1.6 | -871.5556 | 0.64038
1962 | 1962 | 3417.583 | 174.726 | 416.845 | 48.4238 | -67.393 | -1.6 | -872 | 0.6402
1963 | 1963 | 3417.583 | 173.627 | 415.205 | 48.3156 | -67.951 | -1.6 | -872.4444 | 0.64001
1964 | 1964 | 3416.484 | 172.528 | 414.106 | 48.3156 | -69.05 | -1.6 | -872.8889 | 0.63983
1965 | 1965 | 3417.583 | 174.726 | 416.845 | 48.4238 | -67.393 | -1.6 | -873.3333 | 0.63965
1966 | 1966 | 3417.583 | 174.726 | 416.304 | 48.3156 | -66.852 | -1.6 | -873.7778 | 0.63946
1967 | 1967 | 3416.484 | 173.627 | 415.746 | 48.4238 | -68.492 | -1.6 | -874.2222 | 0.63928
1968 | 1968 | 3416.484 | 173.627 | 415.565 | 48.3876 | -68.311 | -1.6 | -874.6667 | 0.6391
1969 | 1969 | 3416.484 | 173.627 | 415.205 | 48.3156 | -67.951 | -1.6 | -875.1111 | 0.63891
1970 | 1970 | 3416.484 | 174.726 | 416.484 | 48.3516 | -67.032 | -1.6 | -875.5556 | 0.63873
1971 | 1971 | 3416.484 | 172.528 | 414.647 | 48.4238 | -69.591 | -1.6 | -876 | 0.63855
1972 | 1972 | 3417.583 | 175.825 | 417.403 | 48.3156 | -65.753 | -1.6 | -876.4444 | 0.63836
1973 | 1973 | 3415.385 | 173.627 | 415.385 | 48.3516 | -68.131 | -1.6 | -876.8889 | 0.63818
1974 | 1974 | 3416.484 | 176.923 | 418.321 | 48.2796 | -64.475 | -1.6 | -877.3333 | 0.638
1975 | 1975 | 3414.286 | 171.429 | 413.007 | 48.3156 | -70.149 | -1.6 | -877.7778 | 0.63781
1976 | 1976 | 3415.385 | 173.627 | 415.385 | 48.3516 | -68.131 | -1.6 | -878.2222 | 0.63763
1977 | 1977 | 3415.385 | 173.627 | 415.385 | 48.3516 | -68.131 | -1.6 | -878.6667 | 0.63745
1978 | 1978 | 3413.187 | 171.429 | 413.367 | 48.3876 | -70.509 | -1.6 | -879.1111 | 0.63726
1979 | 1979 | 3415.385 | 173.627 | 415.565 | 48.3876 | -68.311 | -1.6 | -879.5556 | 0.63708
1980 | 1980 | 3415.385 | 174.725 | 416.663 | 48.3876 | -67.213 | -1.6 | -880 | 0.6369
1981 | 1981 | 3414.286 | 172.528 | 414.647 | 48.4238 | -69.591 | -1.6 | -880.4444 | 0.63671
1982 | 1982 | 3414.286 | 173.626 | 415.925 | 48.4598 | -68.673 | -1.6 | -880.8889 | 0.63653
1983 | 1983 | 3415.385 | 174.725 | 416.844 | 48.4238 | -67.394 | -1.6 | -881.3333 | 0.63635
1984 | 1984 | 3415.385 | 175.824 | 417.582 | 48.3516 | -65.934 | -1.6 | -881.7778 | 0.63616
1985 | 1985 | 3414.286 | 174.725 | 416.303 | 48.3156 | -66.853 | -1.6 | -882.2222 | 0.63598
1986 | 1986 | 3414.286 | 174.725 | 416.483 | 48.3516 | -67.033 | -1.6 | -882.6667 | 0.6358
1987 | 1987 | 3414.286 | 173.626 | 415.745 | 48.4238 | -68.493 | -1.6 | -883.1111 | 0.63561
1988 | 1988 | 3414.286 | 175.825 | 417.583 | 48.3516 | -65.933 | -1.6 | -883.5556 | 0.63543
1989 | 1989 | 3413.187 | 174.726 | 416.664 | 48.3876 | -67.212 | -1.6 | -884 | 0.63525
1990 | 1990 | 3414.286 | 174.725 | 417.024 | 48.4598 | -67.574 | -1.6 | -884.4444 | 0.63506
1991 | 1991 | 3413.187 | 174.726 | 417.205 | 48.4958 | -67.753 | -1.6 | -884.8889 | 0.63488
1992 | 1992 | 3413.187 | 174.726 | 416.484 | 48.3516 | -67.032 | -1.6 | -885.3333 | 0.6347
1993 | 1993 | 3412.088 | 172.527 | 415.006 | 48.4958 | -69.952 | -1.6 | -885.7778 | 0.63451
1994 | 1994 | 3414.286 | 174.725 | 416.844 | 48.4238 | -67.394 | -1.6 | -886.2222 | 0.63433
1995 | 1995 | 3412.088 | 176.923 | 418.681 | 48.3516 | -64.835 | -1.6 | -886.6667 | 0.63415
1996 | 1996 | 3410.989 | 172.528 | 414.647 | 48.4238 | -69.591 | -1.6 | -887.1111 | 0.63396
1997 | 1997 | 3412.088 | 172.527 | 414.465 | 48.3876 | -69.411 | -1.6 | -887.5556 | 0.63378
1998 | 1998 | 3413.187 | 174.726 | 416.664 | 48.3876 | -67.212 | -1.6 | -888 | 0.6336
1999 | 1999 | 3412.088 | 173.627 | 416.286 | 48.5318 | -69.032 | -1.6 | -888.4444 | 0.63341
2000 | 2000 | 3413.187 | 175.824 | 417.943 | 48.4238 | -66.295 | -1.6 | -888.8889 | 0.63323
2001 | 2001 | 3412.088 | 174.725 | 416.844 | 48.4238 | -67.394 | -1.6 | -889.3333 | 0.63305
2002 | 2002 | 3412.088 | 173.627 | 415.385 | 48.3516 | -68.131 | -1.6 | -889.7778 | 0.63286
2003 | 2003 | 3410.989 | 172.528 | 414.647 | 48.4238 | -69.591 | -1.6 | -890.2222 | 0.63268
2004 | 2004 | 3412.088 | 175.824 | 417.943 | 48.4238 | -66.295 | -1.6 | -890.6667 | 0.6325
2005 | 2005 | 3412.088 | 176.923 | 419.222 | 48.4598 | -65.376 | -1.6 | -891.1111 | 0.63231
2006 | 2006 | 3412.088 | 175.824 | 417.582 | 48.3516 | -65.934 | -1.6 | -891.5556 | 0.63213
2007 | 2007 | 3410.989 | 175.824 | 417.762 | 48.3876 | -66.114 | -1.6 | -892 | 0.63195
2008 | 2008 | 3408.792 | 170.331 | 412.269 | 48.3876 | -71.607 | -1.6 | -892.4444 | 0.63176
2009 | 2009 | 3410.989 | 174.725 | 416.663 | 48.3876 | -67.213 | -1.6 | -892.8889 | 0.63158
2010 | 2010 | 3410.989 | 174.725 | 416.663 | 48.3876 | -67.213 | -1.6 | -893.3333 | 0.6314
2011 | 2011 | 3410.989 | 174.725 | 416.663 | 48.3876 | -67.213 | -1.6 | -893.7778 | 0.63121
2012 | 2012 | 3412.088 | 175.824 | 418.303 | 48.4958 | -66.655 | -1.6 | -894.2222 | 0.63103
2013 | 2013 | 3409.89 | 172.527 | 414.646 | 48.4238 | -69.592 | -1.6 | -894.6667 | 0.63085
2014 | 2014 | 3410.989 | 174.725 | 416.844 | 48.4238 | -67.394 | -1.6 | -895.1111 | 0.63066
2015 | 2015 | 3410.989 | 176.923 | 419.582 | 48.5318 | -65.736 | -1.6 | -895.5556 | 0.63048
2016 | 2016 | 3413.187 | 181.319 | 423.077 | 48.3516 | -60.439 | -1.6 | -896 | 0.6303
2017 | 2017 | 3409.89 | 174.725 | 416.663 | 48.3876 | -67.213 | -1.6 | -896.4444 | 0.63011
2018 | 2018 | 3408.792 | 172.528 | 414.827 | 48.4598 | -69.771 | -1.6 | -896.8889 | 0.62993
2019 | 2019 | 3408.792 | 172.528 | 414.466 | 48.3876 | -69.41 | -1.6 | -897.3333 | 0.62975
2020 | 2020 | 3408.792 | 173.627 | 415.565 | 48.3876 | -68.311 | -1.6 | -897.7778 | 0.62956
2021 | 2021 | 3408.792 | 173.627 | 415.926 | 48.4598 | -68.672 | -1.6 | -898.2222 | 0.62938
2022 | 2022 | 3408.792 | 173.627 | 416.286 | 48.5318 | -69.032 | -1.6 | -898.6667 | 0.62919
2023 | 2023 | 3409.89 | 176.923 | 419.042 | 48.4238 | -65.196 | -1.6 | -899.1111 | 0.62901
2024 | 2024 | 3408.792 | 174.726 | 416.664 | 48.3876 | -67.212 | -1.6 | -899.5556 | 0.62883
2025 | 2025 | 3408.792 | 173.627 | 415.926 | 48.4598 | -68.672 | -1.6 | -900 | 0.62864
2026 | 2026 | 3409.89 | 174.725 | 417.384 | 48.5318 | -67.934 | -1.6 | -900.4444 | 0.62846
2027 | 2027 | 3408.792 | 174.726 | 416.664 | 48.3876 | -67.212 | -1.6 | -900.8889 | 0.62828
2028 | 2028 | 3409.89 | 175.824 | 417.762 | 48.3876 | -66.114 | -1.6 | -901.3333 | 0.62809
2029 | 2029 | 3408.792 | 175.825 | 417.583 | 48.3516 | -65.933 | -1.6 | -901.7778 | 0.62791
2030 | 2030 | 3408.792 | 173.627 | 415.565 | 48.3876 | -68.311 | -1.6 | -902.2222 | 0.62773
2031 | 2031 | 3408.792 | 173.627 | 415.385 | 48.3516 | -68.131 | -1.6 | -902.6667 | 0.62754
2032 | 2032 | 3409.89 | 178.022 | 419.96 | 48.3876 | -63.916 | -1.6 | -903.1111 | 0.62736
2033 | 2033 | 3408.792 | 174.726 | 417.025 | 48.4598 | -67.573 | -1.6 | -903.5556 | 0.62718
2034 | 2034 | 3408.792 | 174.726 | 416.845 | 48.4238 | -67.393 | -1.6 | -904 | 0.62699
2035 | 2035 | 3408.792 | 174.726 | 417.025 | 48.4598 | -67.573 | -1.6 | -904.4444 | 0.62681
2036 | 2036 | 3407.692 | 173.626 | 415.745 | 48.4238 | -68.493 | -1.6 | -904.8889 | 0.62663
2037 | 2037 | 3406.593 | 173.626 | 415.564 | 48.3876 | -68.312 | -1.6 | -905.3333 | 0.62644
2038 | 2038 | 3407.692 | 174.725 | 416.663 | 48.3876 | -67.213 | -1.6 | -905.7778 | 0.62626
2039 | 2039 | 3406.593 | 173.626 | 415.745 | 48.4238 | -68.493 | -1.6 | -906.2222 | 0.62608
2040 | 2040 | 3404.396 | 172.528 | 414.647 | 48.4238 | -69.591 | -1.6 | -906.6667 | 0.62589
2041 | 2041 | 3406.593 | 175.824 | 417.943 | 48.4238 | -66.295 | -1.6 | -907.1111 | 0.62571
2042 | 2042 | 3405.495 | 172.528 | 414.466 | 48.3876 | -69.41 | -1.6 | -907.5556 | 0.62553
2043 | 2043 | 3406.593 | 172.527 | 415.186 | 48.5318 | -70.132 | -1.6 | -908 | 0.62534
2044 | 2044 | 3406.593 | 173.626 | 415.745 | 48.4238 | -68.493 | -1.6 | -908.4444 | 0.62516
2045 | 2045 | 3406.593 | 173.626 | 415.564 | 48.3876 | -68.312 | -1.6 | -908.8889 | 0.62498
2046 | 2046 | 3406.593 | 175.824 | 418.123 | 48.4598 | -66.475 | -1.6 | -909.3333 | 0.62479
2047 | 2047 | 3406.593 | 173.626 | 416.105 | 48.4958 | -68.853 | -1.6 | -909.7778 | 0.62461
2048 | 2048 | 3406.593 | 173.626 | 416.285 | 48.5318 | -69.033 | -1.6 | -910.2222 | 0.62443
2049 | 2049 | 3405.495 | 173.627 | 415.565 | 48.3876 | -68.311 | -1.6 | -910.6667 | 0.62424
2050 | 2050 | 3405.495 | 173.627 | 416.106 | 48.4958 | -68.852 | -1.6 | -911.1111 | 0.62406
2051 | 2051 | 3405.495 | 174.726 | 417.205 | 48.4958 | -67.753 | -1.6 | -911.5556 | 0.62388
2052 | 2052 | 3406.593 | 176.923 | 419.402 | 48.4958 | -65.556 | -1.6 | -912 | 0.62369
2053 | 2053 | 3405.495 | 174.726 | 417.385 | 48.5318 | -67.933 | -1.6 | -912.4444 | 0.62351
2054 | 2054 | 3404.396 | 173.627 | 415.746 | 48.4238 | -68.492 | -1.6 | -912.8889 | 0.62333
2055 | 2055 | 3404.396 | 174.726 | 417.205 | 48.4958 | -67.753 | -1.6 | -913.3333 | 0.62314
2056 | 2056 | 3406.593 | 178.021 | 419.779 | 48.3516 | -63.737 | -1.6 | -913.7778 | 0.62296
2057 | 2057 | 3405.495 | 175.825 | 418.304 | 48.4958 | -66.654 | -1.6 | -914.2222 | 0.62278
2058 | 2058 | 3403.297 | 172.528 | 415.007 | 48.4958 | -69.951 | -1.6 | -914.6667 | 0.62259
2059 | 2059 | 3402.198 | 172.528 | 414.647 | 48.4238 | -69.591 | -1.6 | -915.1111 | 0.62241
2060 | 2060 | 3403.297 | 172.528 | 415.007 | 48.4958 | -69.951 | -1.6 | -915.5556 | 0.62223
2061 | 2061 | 3403.297 | 172.528 | 414.827 | 48.4598 | -69.771 | -1.6 | -916 | 0.62204
2062 | 2062 | 3404.396 | 174.726 | 417.025 | 48.4598 | -67.573 | -1.6 | -916.4444 | 0.62186
2063 | 2063 | 3403.297 | 173.627 | 415.746 | 48.4238 | -68.492 | -1.6 | -916.8889 | 0.62168
2064 | 2064 | 3403.297 | 173.627 | 416.286 | 48.5318 | -69.032 | -1.6 | -917.3333 | 0.62149
2065 | 2065 | 3403.297 | 172.528 | 414.647 | 48.4238 | -69.591 | -1.6 | -917.7778 | 0.62131
2066 | 2066 | 3404.396 | 175.824 | 417.943 | 48.4238 | -66.295 | -1.6 | -918.2222 | 0.62113
2067 | 2067 | 3403.297 | 174.725 | 417.024 | 48.4598 | -67.574 | -1.6 | -918.6667 | 0.62094
2068 | 2068 | 3403.297 | 174.725 | 416.663 | 48.3876 | -67.213 | -1.6 | -919.1111 | 0.62076
2069 | 2069 | 3403.297 | 173.627 | 415.926 | 48.4598 | -68.672 | -1.6 | -919.5556 | 0.62058
2070 | 2070 | 3402.198 | 173.626 | 415.745 | 48.4238 | -68.493 | -1.6 | -920 | 0.62039
2071 | 2071 | 3402.198 | 172.528 | 415.007 | 48.4958 | -69.951 | -1.6 | -920.4444 | 0.62021
2072 | 2072 | 3404.396 | 175.824 | 418.303 | 48.4958 | -66.655 | -1.6 | -920.8889 | 0.62003
2073 | 2073 | 3402.198 | 173.626 | 415.564 | 48.3876 | -68.312 | -1.6 | -921.3333 | 0.61984
2074 | 2074 | 3403.297 | 174.725 | 416.663 | 48.3876 | -67.213 | -1.6 | -921.7778 | 0.61966
2075 | 2075 | 3402.198 | 172.528 | 415.007 | 48.4958 | -69.951 | -1.6 | -922.2222 | 0.61948
2076 | 2076 | 3402.198 | 173.626 | 416.105 | 48.4958 | -68.853 | -1.6 | -922.6667 | 0.61929
2077 | 2077 | 3402.198 | 174.725 | 417.024 | 48.4598 | -67.574 | -1.6 | -923.1111 | 0.61911
2078 | 2078 | 3402.198 | 173.626 | 416.105 | 48.4958 | -68.853 | -1.6 | -923.5556 | 0.61893
2079 | 2079 | 3402.198 | 174.725 | 417.024 | 48.4598 | -67.574 | -1.6 | -924 | 0.61874
2080 | 2080 | 3402.198 | 173.626 | 415.745 | 48.4238 | -68.493 | -1.6 | -924.4444 | 0.61856
2081 | 2081 | 3401.099 | 172.527 | 414.826 | 48.4598 | -69.772 | -1.6 | -924.8889 | 0.61838
2082 | 2082 | 3402.198 | 172.528 | 415.007 | 48.4958 | -69.951 | -1.6 | -925.3333 | 0.61819
2083 | 2083 | 3400 | 175.824 | 417.943 | 48.4238 | -66.295 | -1.6 | -925.7778 | 0.61801
2084 | 2084 | 3403.297 | 176.923 | 419.762 | 48.5678 | -65.916 | -1.6 | -926.2222 | 0.61783
2085 | 2085 | 3398.901 | 172.527 | 414.285 | 48.3516 | -69.231 | -1.6 | -926.6667 | 0.61764
2086 | 2086 | 3401.099 | 174.725 | 416.663 | 48.3876 | -67.213 | -1.6 | -927.1111 | 0.61746
2087 | 2087 | 3401.099 | 174.725 | 417.204 | 48.4958 | -67.754 | -1.6 | -927.5556 | 0.61727
2088 | 2088 | 3402.198 | 175.824 | 417.943 | 48.4238 | -66.295 | -1.6 | -928 | 0.61709
2089 | 2089 | 3401.099 | 173.626 | 415.564 | 48.3876 | -68.312 | -1.6 | -928.4444 | 0.61691
2090 | 2090 | 3400 | 173.626 | 416.285 | 48.5318 | -69.033 | -1.6 | -928.8889 | 0.61672
2091 | 2091 | 3400 | 173.626 | 416.285 | 48.5318 | -69.033 | -1.6 | -929.3333 | 0.61654
2092 | 2092 | 3401.099 | 174.725 | 416.663 | 48.3876 | -67.213 | -1.6 | -929.7778 | 0.61636
2093 | 2093 | 3398.901 | 171.428 | 413.727 | 48.4598 | -70.871 | -1.6 | -930.2222 | 0.61617
2094 | 2094 | 3401.099 | 176.923 | 418.861 | 48.3876 | -65.015 | -1.6 | -930.6667 | 0.61599
2095 | 2095 | 3398.901 | 171.428 | 413.186 | 48.3516 | -70.33 | -1.6 | -931.1111 | 0.61581
2096 | 2096 | 3402.198 | 176.923 | 419.762 | 48.5678 | -65.916 | -1.6 | -931.5556 | 0.61562
2097 | 2097 | 3400 | 174.725 | 417.204 | 48.4958 | -67.754 | -1.6 | -932 | 0.61544
2098 | 2098 | 3398.901 | 173.626 | 416.465 | 48.5678 | -69.213 | -1.6 | -932.4444 | 0.61526
2099 | 2099 | 3400 | 174.725 | 416.663 | 48.3876 | -67.213 | -1.6 | -932.8889 | 0.61507
2100 | 2100 | 3400 | 174.725 | 417.204 | 48.4958 | -67.754 | -1.6 | -933.3333 | 0.61489
2101 | 2101 | 3398.901 | 173.626 | 416.105 | 48.4958 | -68.853 | -1.6 | -933.7778 | 0.61471
2102 | 2102 | 3400 | 174.725 | 417.204 | 48.4958 | -67.754 | -1.6 | -934.2222 | 0.61452
2103 | 2103 | 3398.901 | 174.725 | 417.204 | 48.4958 | -67.754 | -1.6 | -934.6667 | 0.61434
2104 | 2104 | 3398.901 | 174.725 | 416.844 | 48.4238 | -67.394 | -1.6 | -935.1111 | 0.61416
2105 | 2105 | 3396.704 | 173.627 | 416.106 | 48.4958 | -68.852 | -1.6 | -935.5556 | 0.61397
2106 | 2106 | 3398.901 | 174.725 | 417.204 | 48.4958 | -67.754 | -1.6 | -936 | 0.61379
2107 | 2107 | 3396.704 | 173.627 | 415.746 | 48.4238 | -68.492 | -1.6 | -936.4444 | 0.61361
2108 | 2108 | 3397.802 | 172.527 | 415.186 | 48.5318 | -70.132 | -1.6 | -936.8889 | 0.61342
2109 | 2109 | 3397.802 | 172.527 | 414.465 | 48.3876 | -69.411 | -1.6 | -937.3333 | 0.61324
2110 | 2110 | 3397.802 | 174.725 | 417.024 | 48.4598 | -67.574 | -1.6 | -937.7778 | 0.61306
2111 | 2111 | 3396.704 | 172.528 | 414.827 | 48.4598 | -69.771 | -1.6 | -938.2222 | 0.61287
2112 | 2112 | 3398.901 | 175.824 | 418.663 | 48.5678 | -67.015 | -1.6 | -938.6667 | 0.61269
2113 | 2113 | 3397.802 | 174.725 | 417.024 | 48.4598 | -67.574 | -1.6 | -939.1111 | 0.61251
2114 | 2114 | 3398.901 | 175.824 | 418.483 | 48.5318 | -66.835 | -1.6 | -939.5556 | 0.61232
2115 | 2115 | 3396.704 | 173.627 | 416.106 | 48.4958 | -68.852 | -1.6 | -940 | 0.61214
2116 | 2116 | 3396.704 | 173.627 | 415.926 | 48.4598 | -68.672 | -1.6 | -940.4444 | 0.61196
2117 | 2117 | 3396.704 | 171.429 | 414.088 | 48.5318 | -71.23 | -1.6 | -940.8889 | 0.61177
2118 | 2118 | 3396.704 | 173.627 | 415.565 | 48.3876 | -68.311 | -1.6 | -941.3333 | 0.61159
2119 | 2119 | 3395.604 | 175.824 | 418.483 | 48.5318 | -66.835 | -1.6 | -941.7778 | 0.61141
2120 | 2120 | 3394.505 | 171.428 | 413.727 | 48.4598 | -70.871 | -1.6 | -942.2222 | 0.61122
2121 | 2121 | 3395.604 | 173.626 | 415.745 | 48.4238 | -68.493 | -1.6 | -942.6667 | 0.61104
2122 | 2122 | 3395.604 | 172.527 | 415.186 | 48.5318 | -70.132 | -1.6 | -943.1111 | 0.61086
2123 | 2123 | 3396.704 | 173.627 | 416.106 | 48.4958 | -68.852 | -1.6 | -943.5556 | 0.61067
2124 | 2124 | 3396.704 | 174.726 | 417.385 | 48.5318 | -67.933 | -1.6 | -944 | 0.61049
2125 | 2125 | 3397.802 | 175.824 | 417.943 | 48.4238 | -66.295 | -1.6 | -944.4444 | 0.61031
2126 | 2126 | 3396.704 | 174.726 | 417.205 | 48.4958 | -67.753 | -1.6 | -944.8889 | 0.61012
2127 | 2127 | 3394.505 | 172.527 | 415.006 | 48.4958 | -69.952 | -1.6 | -945.3333 | 0.60994
2128 | 2128 | 3396.704 | 173.627 | 415.926 | 48.4598 | -68.672 | -1.6 | -945.7778 | 0.60976
2129 | 2129 | 3393.406 | 172.527 | 414.465 | 48.3876 | -69.411 | -1.6 | -946.2222 | 0.60957
2130 | 2130 | 3395.604 | 174.725 | 417.204 | 48.4958 | -67.754 | -1.6 | -946.6667 | 0.60939
2131 | 2131 | 3394.505 | 173.626 | 416.285 | 48.5318 | -69.033 | -1.6 | -947.1111 | 0.60921
2132 | 2132 | 3395.604 | 174.725 | 417.564 | 48.5678 | -68.114 | -1.6 | -947.5556 | 0.60902
2133 | 2133 | 3394.505 | 174.725 | 417.204 | 48.4958 | -67.754 | -1.6 | -948 | 0.60884
2134 | 2134 | 3395.604 | 174.725 | 417.744 | 48.6038 | -68.294 | -1.6 | -948.4444 | 0.60866
2135 | 2135 | 3394.505 | 173.626 | 416.465 | 48.5678 | -69.213 | -1.6 | -948.8889 | 0.60847
2136 | 2136 | 3393.406 | 172.527 | 415.006 | 48.4958 | -69.952 | -1.6 | -949.3333 | 0.60829
2137 | 2137 | 3393.406 | 172.527 | 414.826 | 48.4598 | -69.772 | -1.6 | -949.7778 | 0.60811
2138 | 2138 | 3394.505 | 175.824 | 418.483 | 48.5318 | -66.835 | -1.6 | -950.2222 | 0.60792
2139 | 2139 | 3395.604 | 179.12 | 421.239 | 48.4238 | -62.999 | -1.6 | -950.6667 | 0.60774
2140 | 2140 | 3391.209 | 173.626 | 416.285 | 48.5318 | -69.033 | -1.6 | -951.1111 | 0.60756
2141 | 2141 | 3392.308 | 172.528 | 415.367 | 48.5678 | -70.311 | -1.6 | -951.5556 | 0.60737
2142 | 2142 | 3393.406 | 173.626 | 416.105 | 48.4958 | -68.853 | -1.6 | -952 | 0.60719
2143 | 2143 | 3393.406 | 173.626 | 416.285 | 48.5318 | -69.033 | -1.6 | -952.4444 | 0.60701
2144 | 2144 | 3393.406 | 173.626 | 416.465 | 48.5678 | -69.213 | -1.6 | -952.8889 | 0.60682
2145 | 2145 | 3393.406 | 172.527 | 414.826 | 48.4598 | -69.772 | -1.6 | -953.3333 | 0.60664
2146 | 2146 | 3393.406 | 173.626 | 415.925 | 48.4598 | -68.673 | -1.6 | -953.7778 | 0.60646
2147 | 2147 | 3393.406 | 174.725 | 417.744 | 48.6038 | -68.294 | -1.6 | -954.2222 | 0.60627
2148 | 2148 | 3392.308 | 172.528 | 415.187 | 48.5318 | -70.131 | -1.6 | -954.6667 | 0.60609
2149 | 2149 | 3391.209 | 172.528 | 415.187 | 48.5318 | -70.131 | -1.6 | -955.1111 | 0.60591
2150 | 2150 | 3392.308 | 173.627 | 416.286 | 48.5318 | -69.032 | -1.6 | -955.5556 | 0.60572
2151 | 2151 | 3392.308 | 173.627 | 416.106 | 48.4958 | -68.852 | -1.6 | -956 | 0.60554
2152 | 2152 | 3393.406 | 173.626 | 416.285 | 48.5318 | -69.033 | -1.6 | -956.4444 | 0.60535
2153 | 2153 | 3391.209 | 172.528 | 415.187 | 48.5318 | -70.131 | -1.6 | -956.8889 | 0.60517
2154 | 2154 | 3391.209 | 172.528 | 415.367 | 48.5678 | -70.311 | -1.6 | -957.3333 | 0.60499
2155 | 2155 | 3392.308 | 173.627 | 416.466 | 48.5678 | -69.212 | -1.6 | -957.7778 | 0.6048
2156 | 2156 | 3391.209 | 172.528 | 415.367 | 48.5678 | -70.311 | -1.6 | -958.2222 | 0.60462
2157 | 2157 | 3391.209 | 173.626 | 416.465 | 48.5678 | -69.213 | -1.6 | -958.6667 | 0.60444
2158 | 2158 | 3392.308 | 174.725 | 417.384 | 48.5318 | -67.934 | -1.6 | -959.1111 | 0.60425
2159 | 2159 | 3390.11 | 172.527 | 415.006 | 48.4958 | -69.952 | -1.6 | -959.5556 | 0.60407
2160 | 2160 | 3390.11 | 172.527 | 415.186 | 48.5318 | -70.132 | -1.6 | -960 | 0.60389
2161 | 2161 | 3390.11 | 173.626 | 416.645 | 48.6038 | -69.393 | -1.6 | -960.4444 | 0.6037
2162 | 2162 | 3389.011 | 172.527 | 415.546 | 48.6038 | -70.492 | -1.6 | -960.8889 | 0.60352
2163 | 2163 | 3390.11 | 172.527 | 415.186 | 48.5318 | -70.132 | -1.6 | -961.3333 | 0.60334
2164 | 2164 | 3389.011 | 172.527 | 415.366 | 48.5678 | -70.312 | -1.6 | -961.7778 | 0.60315
2165 | 2165 | 3392.308 | 176.923 | 419.582 | 48.5318 | -65.736 | -1.6 | -962.2222 | 0.60297
2166 | 2166 | 3387.912 | 171.428 | 414.087 | 48.5318 | -71.231 | -1.6 | -962.6667 | 0.60279
2167 | 2167 | 3390.11 | 174.725 | 417.564 | 48.5678 | -68.114 | -1.6 | -963.1111 | 0.6026
2168 | 2168 | 3390.11 | 174.725 | 417.384 | 48.5318 | -67.934 | -1.6 | -963.5556 | 0.60242
2169 | 2169 | 3390.11 | 173.626 | 416.825 | 48.6398 | -69.573 | -1.6 | -964 | 0.60224
2170 | 2170 | 3390.11 | 173.626 | 416.645 | 48.6038 | -69.393 | -1.6 | -964.4444 | 0.60205
2171 | 2171 | 3390.11 | 174.725 | 416.663 | 48.3876 | -67.213 | -1.6 | -964.8889 | 0.60187
2172 | 2172 | 3387.912 | 171.428 | 413.907 | 48.4958 | -71.051 | -1.6 | -965.3333 | 0.60169
2173 | 2173 | 3386.813 | 172.527 | 414.826 | 48.4598 | -69.772 | -1.6 | -965.7778 | 0.6015
2174 | 2174 | 3387.912 | 174.725 | 418.105 | 48.676 | -68.655 | -1.6 | -966.2222 | 0.60132
2175 | 2175 | 3389.011 | 174.725 | 417.564 | 48.5678 | -68.114 | -1.6 | -966.6667 | 0.60114
2176 | 2176 | 3389.011 | 172.527 | 415.006 | 48.4958 | -69.952 | -1.6 | -967.1111 | 0.60095
2177 | 2177 | 3389.011 | 174.725 | 417.024 | 48.4598 | -67.574 | -1.6 | -967.5556 | 0.60077
2178 | 2178 | 3387.912 | 173.626 | 415.925 | 48.4598 | -68.673 | -1.6 | -968 | 0.60059
2179 | 2179 | 3387.912 | 173.626 | 416.285 | 48.5318 | -69.033 | -1.6 | -968.4444 | 0.6004
2180 | 2180 | 3389.011 | 175.824 | 418.303 | 48.4958 | -66.655 | -1.6 | -968.8889 | 0.60022
2181 | 2181 | 3386.813 | 172.527 | 415.006 | 48.4958 | -69.952 | -1.6 | -969.3333 | 0.60004
2182 | 2182 | 3386.813 | 172.527 | 415.006 | 48.4958 | -69.952 | -1.6 | -969.7778 | 0.59985
2183 | 2183 | 3389.011 | 176.923 | 419.582 | 48.5318 | -65.736 | -1.6 | -970.2222 | 0.59967
2184 | 2184 | 3387.912 | 174.725 | 417.744 | 48.6038 | -68.294 | -1.6 | -970.6667 | 0.59949
2185 | 2185 | 3387.912 | 175.824 | 417.582 | 48.3516 | -65.934 | -1.6 | -971.1111 | 0.5993
2186 | 2186 | 3387.912 | 172.527 | 415.907 | 48.676 | -70.853 | -1.6 | -971.5556 | 0.59912
2187 | 2187 | 3387.912 | 174.725 | 417.204 | 48.4958 | -67.754 | -1.6 | -972 | 0.59894
2188 | 2188 | 3386.813 | 173.626 | 416.645 | 48.6038 | -69.393 | -1.6 | -972.4444 | 0.59875
2189 | 2189 | 3387.912 | 174.725 | 417.564 | 48.5678 | -68.114 | -1.6 | -972.8889 | 0.59857
2190 | 2190 | 3386.813 | 173.626 | 416.285 | 48.5318 | -69.033 | -1.6 | -973.3333 | 0.59839
2191 | 2191 | 3386.813 | 173.626 | 416.285 | 48.5318 | -69.033 | -1.6 | -973.7778 | 0.5982
2192 | 2192 | 3387.912 | 174.725 | 417.204 | 48.4958 | -67.754 | -1.6 | -974.2222 | 0.59802
2193 | 2193 | 3386.813 | 173.626 | 416.285 | 48.5318 | -69.033 | -1.6 | -974.6667 | 0.59784
2194 | 2194 | 3386.813 | 173.626 | 416.645 | 48.6038 | -69.393 | -1.6 | -975.1111 | 0.59765
2195 | 2195 | 3386.813 | 174.725 | 417.024 | 48.4598 | -67.574 | -1.6 | -975.5556 | 0.59747
2196 | 2196 | 3385.714 | 173.626 | 416.825 | 48.6398 | -69.573 | -1.6 | -976 | 0.59729
2197 | 2197 | 3386.813 | 174.725 | 417.204 | 48.4958 | -67.754 | -1.6 | -976.4444 | 0.5971
2198 | 2198 | 3386.813 | 174.725 | 417.564 | 48.5678 | -68.114 | -1.6 | -976.8889 | 0.59692
2199 | 2199 | 3385.714 | 173.626 | 416.465 | 48.5678 | -69.213 | -1.6 | -977.3333 | 0.59674
2200 | 2200 | 3385.714 | 173.626 | 416.645 | 48.6038 | -69.393 | -1.6 | -977.7778 | 0.59655
2201 | 2201 | 3385.714 | 174.725 | 417.024 | 48.4598 | -67.574 | -1.6 | -978.2222 | 0.59637
2202 | 2202 | 3385.714 | 173.626 | 416.465 | 48.5678 | -69.213 | -1.6 | -978.6667 | 0.59619
2203 | 2203 | 3386.813 | 178.022 | 420.501 | 48.4958 | -64.457 | -1.6 | -979.1111 | 0.596
2204 | 2204 | 3386.813 | 175.824 | 418.123 | 48.4598 | -66.475 | -1.6 | -979.5556 | 0.59582
2205 | 2205 | 3385.714 | 173.626 | 416.105 | 48.4958 | -68.853 | -1.6 | -980 | 0.59564
2206 | 2206 | 3383.517 | 172.528 | 415.727 | 48.6398 | -70.671 | -1.6 | -980.4444 | 0.59545
2207 | 2207 | 3385.714 | 173.626 | 416.285 | 48.5318 | -69.033 | -1.6 | -980.8889 | 0.59527
2208 | 2208 | 3384.616 | 178.022 | 420.321 | 48.4598 | -64.277 | -1.6 | -981.3333 | 0.59509
2209 | 2209 | 3382.417 | 172.527 | 415.546 | 48.6038 | -70.492 | -1.6 | -981.7778 | 0.5949
2210 | 2210 | 3384.616 | 176.924 | 419.943 | 48.6038 | -66.095 | -1.6 | -982.2222 | 0.59472
2211 | 2211 | 3384.616 | 173.627 | 416.106 | 48.4958 | -68.852 | -1.6 | -982.6667 | 0.59454
2212 | 2212 | 3385.714 | 174.725 | 417.564 | 48.5678 | -68.114 | -1.6 | -983.1111 | 0.59435
2213 | 2213 | 3384.616 | 176.924 | 419.763 | 48.5678 | -65.915 | -1.6 | -983.5556 | 0.59417
2214 | 2214 | 3382.417 | 173.626 | 417.006 | 48.676 | -69.754 | -1.6 | -984 | 0.59398
2215 | 2215 | 3381.319 | 173.627 | 416.286 | 48.5318 | -69.032 | -1.6 | -984.4444 | 0.5938
2216 | 2216 | 3384.616 | 175.825 | 418.484 | 48.5318 | -66.834 | -1.6 | -984.8889 | 0.59362
2217 | 2217 | 3386.813 | 176.923 | 419.582 | 48.5318 | -65.736 | -1.6 | -985.3333 | 0.59343
2218 | 2218 | 3384.616 | 174.726 | 417.565 | 48.5678 | -68.113 | -1.6 | -985.7778 | 0.59325
2219 | 2219 | 3382.417 | 174.725 | 417.384 | 48.5318 | -67.934 | -1.6 | -986.2222 | 0.59307
2220 | 2220 | 3383.517 | 173.627 | 416.646 | 48.6038 | -69.392 | -1.6 | -986.6667 | 0.59288
2221 | 2221 | 3383.517 | 175.825 | 418.844 | 48.6038 | -67.194 | -1.6 | -987.1111 | 0.5927
2222 | 2222 | 3384.616 | 176.924 | 420.123 | 48.6398 | -66.275 | -1.6 | -987.5556 | 0.59252
2223 | 2223 | 3383.517 | 174.726 | 417.745 | 48.6038 | -68.293 | -1.6 | -988 | 0.59233
2224 | 2224 | 3383.517 | 173.627 | 416.826 | 48.6398 | -69.572 | -1.6 | -988.4444 | 0.59215
2225 | 2225 | 3382.417 | 173.626 | 416.645 | 48.6038 | -69.393 | -1.6 | -988.8889 | 0.59197
2226 | 2226 | 3381.319 | 172.528 | 415.727 | 48.6398 | -70.671 | -1.6 | -989.3333 | 0.59178
2227 | 2227 | 3383.517 | 174.726 | 417.565 | 48.5678 | -68.113 | -1.6 | -989.7778 | 0.5916
2228 | 2228 | 3382.417 | 173.626 | 416.645 | 48.6038 | -69.393 | -1.6 | -990.2222 | 0.59142
2229 | 2229 | 3381.319 | 172.528 | 415.367 | 48.5678 | -70.311 | -1.6 | -990.6667 | 0.59123
2230 | 2230 | 3381.319 | 173.627 | 416.646 | 48.6038 | -69.392 | -1.6 | -991.1111 | 0.59105
2231 | 2231 | 3380.22 | 173.626 | 416.285 | 48.5318 | -69.033 | -1.6 | -991.5556 | 0.59087
2232 | 2232 | 3381.319 | 173.627 | 416.106 | 48.4958 | -68.852 | -1.6 | -992 | 0.59068
2233 | 2233 | 3380.22 | 172.528 | 415.007 | 48.4958 | -69.951 | -1.6 | -992.4444 | 0.5905
2234 | 2234 | 3380.22 | 173.626 | 416.285 | 48.5318 | -69.033 | -1.6 | -992.8889 | 0.59032
2235 | 2235 | 3380.22 | 174.725 | 417.564 | 48.5678 | -68.114 | -1.6 | -993.3333 | 0.59013
2236 | 2236 | 3379.121 | 170.33 | 413.169 | 48.5678 | -72.509 | -1.6 | -993.7778 | 0.58995
2237 | 2237 | 3381.319 | 174.725 | 417.564 | 48.5678 | -68.114 | -1.6 | -994.2222 | 0.58977
2238 | 2238 | 3381.319 | 174.725 | 417.744 | 48.6038 | -68.294 | -1.6 | -994.6667 | 0.58958
2239 | 2239 | 3380.22 | 172.528 | 415.727 | 48.6398 | -70.671 | -1.6 | -995.1111 | 0.5894
2240 | 2240 | 3380.22 | 173.626 | 416.645 | 48.6038 | -69.393 | -1.6 | -995.5556 | 0.58922
2241 | 2241 | 3380.22 | 174.725 | 417.384 | 48.5318 | -67.934 | -1.6 | -996 | 0.58903
2242 | 2242 | 3379.121 | 172.527 | 415.186 | 48.5318 | -70.132 | -1.6 | -996.4444 | 0.58885
2243 | 2243 | 3379.121 | 172.527 | 415.546 | 48.6038 | -70.492 | -1.6 | -996.8889 | 0.58867
2244 | 2244 | 3379.121 | 173.626 | 416.465 | 48.5678 | -69.213 | -1.6 | -997.3333 | 0.58848
2245 | 2245 | 3379.121 | 172.527 | 415.366 | 48.5678 | -70.312 | -1.6 | -997.7778 | 0.5883
2246 | 2246 | 3381.319 | 174.725 | 417.744 | 48.6038 | -68.294 | -1.6 | -998.2222 | 0.58812
2247 | 2247 | 3380.22 | 176.923 | 419.942 | 48.6038 | -66.096 | -1.6 | -998.6667 | 0.58793
2248 | 2248 | 3379.121 | 173.626 | 416.105 | 48.4958 | -68.853 | -1.6 | -999.1111 | 0.58775
2249 | 2249 | 3380.22 | 174.725 | 417.744 | 48.6038 | -68.294 | -1.6 | -999.5556 | 0.58757
2250 | 2250 | 3380.22 | 175.824 | 419.204 | 48.676 | -67.556 | -1.6 | -1000 | 0.58738
2251 | 2251 | 3378.022 | 172.527 | 415.186 | 48.5318 | -70.132 | -1.6 | -1000.4444 | 0.5872
2252 | 2252 | 3376.923 | 171.428 | 414.627 | 48.6398 | -71.771 | -1.6 | -1000.8889 | 0.58702
2253 | 2253 | 3379.121 | 174.725 | 417.564 | 48.5678 | -68.114 | -1.6 | -1001.3333 | 0.58683
2254 | 2254 | 3378.022 | 172.527 | 415.186 | 48.5318 | -70.132 | -1.6 | -1001.7778 | 0.58665
2255 | 2255 | 3376.923 | 174.725 | 417.384 | 48.5318 | -67.934 | -1.6 | -1002.2222 | 0.58647
2256 | 2256 | 3378.022 | 172.527 | 415.546 | 48.6038 | -70.492 | -1.6 | -1002.6667 | 0.58628
2257 | 2257 | 3378.022 | 173.626 | 416.825 | 48.6398 | -69.573 | -1.6 | -1003.1111 | 0.5861
2258 | 2258 | 3378.022 | 174.725 | 417.564 | 48.5678 | -68.114 | -1.6 | -1003.5556 | 0.58592
2259 | 2259 | 3378.022 | 174.725 | 417.924 | 48.6398 | -68.474 | -1.6 | -1004 | 0.58573
2260 | 2260 | 3378.022 | 174.725 | 417.204 | 48.4958 | -67.754 | -1.6 | -1004.4444 | 0.58555
2261 | 2261 | 3376.923 | 172.527 | 416.087 | 48.712 | -71.033 | -1.6 | -1004.8889 | 0.58537
2262 | 2262 | 3376.923 | 175.824 | 418.483 | 48.5318 | -66.835 | -1.6 | -1005.3333 | 0.58518
2263 | 2263 | 3374.725 | 170.329 | 413.348 | 48.6038 | -72.69 | -1.6 | -1005.7778 | 0.585
2264 | 2264 | 3375.824 | 172.527 | 415.726 | 48.6398 | -70.672 | -1.6 | -1006.2222 | 0.58482
2265 | 2265 | 3375.824 | 173.626 | 417.006 | 48.676 | -69.754 | -1.6 | -1006.6667 | 0.58463
2266 | 2266 | 3376.923 | 173.626 | 416.645 | 48.6038 | -69.393 | -1.6 | -1007.1111 | 0.58445
2267 | 2267 | 3374.725 | 172.527 | 415.006 | 48.4958 | -69.952 | -1.6 | -1007.5556 | 0.58427
2268 | 2268 | 3375.824 | 172.527 | 415.546 | 48.6038 | -70.492 | -1.6 | -1008 | 0.58408
2269 | 2269 | 3375.824 | 172.527 | 415.546 | 48.6038 | -70.492 | -1.6 | -1008.4444 | 0.5839
2270 | 2270 | 3374.725 | 172.527 | 415.186 | 48.5318 | -70.132 | -1.6 | -1008.8889 | 0.58372
2271 | 2271 | 3376.923 | 176.923 | 419.582 | 48.5318 | -65.736 | -1.6 | -1009.3333 | 0.58353
2272 | 2272 | 3375.824 | 174.725 | 417.924 | 48.6398 | -68.474 | -1.6 | -1009.7778 | 0.58335
2273 | 2273 | 3375.824 | 172.527 | 415.546 | 48.6038 | -70.492 | -1.6 | -1010.2222 | 0.58317
2274 | 2274 | 3376.923 | 175.824 | 418.483 | 48.5318 | -66.835 | -1.6 | -1010.6667 | 0.58298
2275 | 2275 | 3375.824 | 173.626 | 416.645 | 48.6038 | -69.393 | -1.6 | -1011.1111 | 0.5828
2276 | 2276 | 3373.626 | 171.428 | 413.907 | 48.4958 | -71.051 | -1.6 | -1011.5556 | 0.58262
2277 | 2277 | 3373.626 | 171.428 | 414.267 | 48.5678 | -71.411 | -1.6 | -1012 | 0.58243
2278 | 2278 | 3375.824 | 175.824 | 418.843 | 48.6038 | -67.195 | -1.6 | -1012.4444 | 0.58225
2279 | 2279 | 3375.824 | 174.725 | 417.744 | 48.6038 | -68.294 | -1.6 | -1012.8889 | 0.58206
2280 | 2280 | 3374.725 | 173.626 | 416.285 | 48.5318 | -69.033 | -1.6 | -1013.3333 | 0.58188
2281 | 2281 | 3374.725 | 174.725 | 417.384 | 48.5318 | -67.934 | -1.6 | -1013.7778 | 0.5817
2282 | 2282 | 3373.626 | 173.626 | 416.285 | 48.5318 | -69.033 | -1.6 | -1014.2222 | 0.58151
2283 | 2283 | 3375.824 | 175.824 | 418.663 | 48.5678 | -67.015 | -1.6 | -1014.6667 | 0.58133
2284 | 2284 | 3373.626 | 174.725 | 417.564 | 48.5678 | -68.114 | -1.6 | -1015.1111 | 0.58115
2285 | 2285 | 3373.626 | 173.626 | 416.465 | 48.5678 | -69.213 | -1.6 | -1015.5556 | 0.58096
2286 | 2286 | 3373.626 | 173.626 | 416.825 | 48.6398 | -69.573 | -1.6 | -1016 | 0.58078
2287 | 2287 | 3375.824 | 176.923 | 419.762 | 48.5678 | -65.916 | -1.6 | -1016.4444 | 0.5806
2288 | 2288 | 3372.528 | 172.528 | 415.187 | 48.5318 | -70.131 | -1.6 | -1016.8889 | 0.58041
2289 | 2289 | 3374.725 | 173.626 | 416.285 | 48.5318 | -69.033 | -1.6 | -1017.3333 | 0.58023
2290 | 2290 | 3373.626 | 174.725 | 417.384 | 48.5318 | -67.934 | -1.6 | -1017.7778 | 0.58005
2291 | 2291 | 3372.528 | 173.627 | 416.466 | 48.5678 | -69.212 | -1.6 | -1018.2222 | 0.57986
2292 | 2292 | 3373.626 | 174.725 | 417.924 | 48.6398 | -68.474 | -1.6 | -1018.6667 | 0.57968
2293 | 2293 | 3373.626 | 174.725 | 417.564 | 48.5678 | -68.114 | -1.6 | -1019.1111 | 0.5795
2294 | 2294 | 3372.528 | 172.528 | 415.187 | 48.5318 | -70.131 | -1.6 | -1019.5556 | 0.57931
2295 | 2295 | 3371.429 | 171.429 | 414.628 | 48.6398 | -71.77 | -1.6 | -1020 | 0.57913
2296 | 2296 | 3373.626 | 174.725 | 417.204 | 48.4958 | -67.754 | -1.6 | -1020.4444 | 0.57895
2297 | 2297 | 3371.429 | 170.33 | 413.71 | 48.676 | -73.05 | -1.6 | -1020.8889 | 0.57876
2298 | 2298 | 3370.33 | 172.528 | 415.727 | 48.6398 | -70.671 | -1.6 | -1021.3333 | 0.57858
2299 | 2299 | 3372.528 | 174.726 | 418.286 | 48.712 | -68.834 | -1.6 | -1021.7778 | 0.5784
2300 | 2300 | 3370.33 | 172.528 | 415.547 | 48.6038 | -70.491 | -1.6 | -1022.2222 | 0.57821
2301 | 2301 | 3372.528 | 174.726 | 417.745 | 48.6038 | -68.293 | -1.6 | -1022.6667 | 0.57803
2302 | 2302 | 3371.429 | 172.528 | 415.727 | 48.6398 | -70.671 | -1.6 | -1023.1111 | 0.57785
2303 | 2303 | 3371.429 | 173.627 | 416.646 | 48.6038 | -69.392 | -1.6 | -1023.5556 | 0.57766
2304 | 2304 | 3371.429 | 173.627 | 416.826 | 48.6398 | -69.572 | -1.6 | -1024 | 0.57748
2305 | 2305 | 3371.429 | 173.627 | 416.826 | 48.6398 | -69.572 | -1.6 | -1024.4444 | 0.5773
2306 | 2306 | 3371.429 | 173.627 | 417.367 | 48.748 | -70.113 | -1.6 | -1024.8889 | 0.57711
2307 | 2307 | 3369.231 | 172.528 | 415.547 | 48.6038 | -70.491 | -1.6 | -1025.3333 | 0.57693
2308 | 2308 | 3371.429 | 174.726 | 417.925 | 48.6398 | -68.473 | -1.6 | -1025.7778 | 0.57675
2309 | 2309 | 3370.33 | 172.528 | 415.727 | 48.6398 | -70.671 | -1.6 | -1026.2222 | 0.57656
2310 | 2310 | 3371.429 | 174.726 | 417.745 | 48.6038 | -68.293 | -1.6 | -1026.6667 | 0.57638
2311 | 2311 | 3369.231 | 171.429 | 414.448 | 48.6038 | -71.59 | -1.6 | -1027.1111 | 0.5762
2312 | 2312 | 3370.33 | 173.627 | 416.286 | 48.5318 | -69.032 | -1.6 | -1027.5556 | 0.57601
2313 | 2313 | 3370.33 | 173.627 | 416.466 | 48.5678 | -69.212 | -1.6 | -1028 | 0.57583
2314 | 2314 | 3370.33 | 173.627 | 416.826 | 48.6398 | -69.572 | -1.6 | -1028.4444 | 0.57565
2315 | 2315 | 3370.33 | 174.726 | 418.106 | 48.676 | -68.654 | -1.6 | -1028.8889 | 0.57546
2316 | 2316 | 3369.231 | 172.528 | 415.547 | 48.6038 | -70.491 | -1.6 | -1029.3333 | 0.57528
2317 | 2317 | 3371.429 | 175.825 | 418.484 | 48.5318 | -66.834 | -1.6 | -1029.7778 | 0.5751
2318 | 2318 | 3372.528 | 176.924 | 419.763 | 48.5678 | -65.915 | -1.6 | -1030.2222 | 0.57491
2319 | 2319 | 3370.33 | 175.824 | 419.023 | 48.6398 | -67.375 | -1.6 | -1030.6667 | 0.57473
2320 | 2320 | 3369.231 | 173.627 | 416.646 | 48.6038 | -69.392 | -1.6 | -1031.1111 | 0.57455
2321 | 2321 | 3371.429 | 176.923 | 420.122 | 48.6398 | -66.276 | -1.6 | -1031.5556 | 0.57436
2322 | 2322 | 3369.231 | 172.528 | 415.547 | 48.6038 | -70.491 | -1.6 | -1032 | 0.57418
2323 | 2323 | 3369.231 | 173.627 | 416.466 | 48.5678 | -69.212 | -1.6 | -1032.4444 | 0.574
2324 | 2324 | 3369.231 | 173.627 | 417.007 | 48.676 | -69.753 | -1.6 | -1032.8889 | 0.57381
2325 | 2325 | 3369.231 | 174.725 | 417.744 | 48.6038 | -68.294 | -1.6 | -1033.3333 | 0.57363
2326 | 2326 | 3369.231 | 174.725 | 417.924 | 48.6398 | -68.474 | -1.6 | -1033.7778 | 0.57345
2327 | 2327 | 3368.132 | 173.626 | 416.465 | 48.5678 | -69.213 | -1.6 | -1034.2222 | 0.57326
2328 | 2328 | 3368.132 | 173.626 | 416.825 | 48.6398 | -69.573 | -1.6 | -1034.6667 | 0.57308
2329 | 2329 | 3368.132 | 173.626 | 416.465 | 48.5678 | -69.213 | -1.6 | -1035.1111 | 0.5729
2330 | 2330 | 3367.033 | 173.626 | 416.465 | 48.5678 | -69.213 | -1.6 | -1035.5556 | 0.57271
2331 | 2331 | 3367.033 | 172.527 | 415.546 | 48.6038 | -70.492 | -1.6 | -1036 | 0.57253
2332 | 2332 | 3368.132 | 173.626 | 417.186 | 48.712 | -69.934 | -1.6 | -1036.4444 | 0.57235
2333 | 2333 | 3368.132 | 174.725 | 418.105 | 48.676 | -68.655 | -1.6 | -1036.8889 | 0.57216
2334 | 2334 | 3369.231 | 175.824 | 419.204 | 48.676 | -67.556 | -1.6 | -1037.3333 | 0.57198
2335 | 2335 | 3369.231 | 176.923 | 420.122 | 48.6398 | -66.276 | -1.6 | -1037.7778 | 0.5718
2336 | 2336 | 3367.033 | 173.626 | 416.825 | 48.6398 | -69.573 | -1.6 | -1038.2222 | 0.57161
2337 | 2337 | 3371.429 | 178.022 | 421.402 | 48.676 | -65.358 | -1.6 | -1038.6667 | 0.57143
2338 | 2338 | 3367.033 | 174.725 | 418.105 | 48.676 | -68.655 | -1.6 | -1039.1111 | 0.57125
2339 | 2339 | 3368.132 | 175.824 | 418.663 | 48.5678 | -67.015 | -1.6 | -1039.5556 | 0.57106
2340 | 2340 | 3367.033 | 173.626 | 416.285 | 48.5318 | -69.033 | -1.6 | -1040 | 0.57088
2341 | 2341 | 3367.033 | 173.626 | 416.825 | 48.6398 | -69.573 | -1.6 | -1040.4444 | 0.5707
2342 | 2342 | 3362.637 | 171.428 | 414.988 | 48.712 | -72.132 | -1.6 | -1040.8889 | 0.57051
2343 | 2343 | 3364.835 | 173.626 | 417.006 | 48.676 | -69.754 | -1.6 | -1041.3333 | 0.57033
2344 | 2344 | 3367.033 | 174.725 | 417.924 | 48.6398 | -68.474 | -1.6 | -1041.7778 | 0.57014
2345 | 2345 | 3369.231 | 179.121 | 422.32 | 48.6398 | -64.078 | -1.6 | -1042.2222 | 0.56996
2346 | 2346 | 3364.835 | 172.527 | 415.726 | 48.6398 | -70.672 | -1.6 | -1042.6667 | 0.56978
2347 | 2347 | 3368.132 | 176.923 | 420.303 | 48.676 | -66.457 | -1.6 | -1043.1111 | 0.56959
2348 | 2348 | 3365.934 | 173.626 | 416.465 | 48.5678 | -69.213 | -1.6 | -1043.5556 | 0.56941
2349 | 2349 | 3364.835 | 172.527 | 415.726 | 48.6398 | -70.672 | -1.6 | -1044 | 0.56923
2350 | 2350 | 3365.934 | 174.725 | 418.105 | 48.676 | -68.655 | -1.6 | -1044.4444 | 0.56904
2351 | 2351 | 3364.835 | 172.527 | 415.907 | 48.676 | -70.853 | -1.6 | -1044.8889 | 0.56886
2352 | 2352 | 3364.835 | 173.626 | 416.645 | 48.6038 | -69.393 | -1.6 | -1045.3333 | 0.56868
2353 | 2353 | 3364.835 | 173.626 | 416.825 | 48.6398 | -69.573 | -1.6 | -1045.7778 | 0.56849
2354 | 2354 | 3365.934 | 173.626 | 416.465 | 48.5678 | -69.213 | -1.6 | -1046.2222 | 0.56831
2355 | 2355 | 3364.835 | 173.626 | 417.006 | 48.676 | -69.754 | -1.6 | -1046.6667 | 0.56813
2356 | 2356 | 3363.736 | 173.626 | 417.006 | 48.676 | -69.754 | -1.6 | -1047.1111 | 0.56794
2357 | 2357 | 3364.835 | 173.626 | 416.645 | 48.6038 | -69.393 | -1.6 | -1047.5556 | 0.56776
2358 | 2358 | 3364.835 | 174.725 | 417.744 | 48.6038 | -68.294 | -1.6 | -1048 | 0.56758
2359 | 2359 | 3364.835 | 174.725 | 417.564 | 48.5678 | -68.114 | -1.6 | -1048.4444 | 0.56739
2360 | 2360 | 3364.835 | 173.626 | 416.465 | 48.5678 | -69.213 | -1.6 | -1048.8889 | 0.56721
2361 | 2361 | 3363.736 | 173.626 | 416.825 | 48.6398 | -69.573 | -1.6 | -1049.3333 | 0.56703
2362 | 2362 | 3362.637 | 172.527 | 415.546 | 48.6038 | -70.492 | -1.6 | -1049.7778 | 0.56684
2363 | 2363 | 3363.736 | 174.725 | 418.285 | 48.712 | -68.835 | -1.6 | -1050.2222 | 0.56666
2364 | 2364 | 3362.637 | 173.626 | 417.186 | 48.712 | -69.934 | -1.6 | -1050.6667 | 0.56648
2365 | 2365 | 3362.637 | 173.626 | 416.825 | 48.6398 | -69.573 | -1.6 | -1051.1111 | 0.56629
2366 | 2366 | 3363.736 | 173.626 | 417.186 | 48.712 | -69.934 | -1.6 | -1051.5556 | 0.56611
2367 | 2367 | 3363.736 | 174.725 | 418.105 | 48.676 | -68.655 | -1.6 | -1052 | 0.56593
2368 | 2368 | 3362.637 | 172.527 | 415.907 | 48.676 | -70.853 | -1.6 | -1052.4444 | 0.56574
2369 | 2369 | 3362.637 | 173.626 | 416.645 | 48.6038 | -69.393 | -1.6 | -1052.8889 | 0.56556
2370 | 2370 | 3361.539 | 172.528 | 415.367 | 48.5678 | -70.311 | -1.6 | -1053.3333 | 0.56538
2371 | 2371 | 3362.637 | 174.725 | 417.744 | 48.6038 | -68.294 | -1.6 | -1053.7778 | 0.56519
2372 | 2372 | 3362.637 | 174.725 | 417.744 | 48.6038 | -68.294 | -1.6 | -1054.2222 | 0.56501
2373 | 2373 | 3359.341 | 169.231 | 412.611 | 48.676 | -74.149 | -1.6 | -1054.6667 | 0.56483
2374 | 2374 | 3362.637 | 173.626 | 416.645 | 48.6038 | -69.393 | -1.6 | -1055.1111 | 0.56464
2375 | 2375 | 3362.637 | 176.923 | 419.942 | 48.6038 | -66.096 | -1.6 | -1055.5556 | 0.56446
2376 | 2376 | 3360.439 | 172.527 | 415.366 | 48.5678 | -70.312 | -1.6 | -1056 | 0.56428
2377 | 2377 | 3361.539 | 174.726 | 417.925 | 48.6398 | -68.473 | -1.6 | -1056.4444 | 0.56409
2378 | 2378 | 3361.539 | 172.528 | 415.908 | 48.676 | -70.852 | -1.6 | -1056.8889 | 0.56391
2379 | 2379 | 3362.637 | 175.824 | 419.023 | 48.6398 | -67.375 | -1.6 | -1057.3333 | 0.56373
2380 | 2380 | 3361.539 | 173.627 | 416.826 | 48.6398 | -69.572 | -1.6 | -1057.7778 | 0.56354
2381 | 2381 | 3360.439 | 172.527 | 415.726 | 48.6398 | -70.672 | -1.6 | -1058.2222 | 0.56336
2382 | 2382 | 3361.539 | 173.627 | 417.187 | 48.712 | -69.933 | -1.6 | -1058.6667 | 0.56318
2383 | 2383 | 3360.439 | 173.626 | 416.645 | 48.6038 | -69.393 | -1.6 | -1059.1111 | 0.56299
2384 | 2384 | 3359.341 | 171.429 | 414.809 | 48.676 | -71.951 | -1.6 | -1059.5556 | 0.56281
2385 | 2385 | 3361.539 | 175.825 | 419.024 | 48.6398 | -67.374 | -1.6 | -1060 | 0.56263
2386 | 2386 | 3360.439 | 175.824 | 419.384 | 48.712 | -67.736 | -1.6 | -1060.4444 | 0.56244
2387 | 2387 | 3360.439 | 173.626 | 417.366 | 48.748 | -70.114 | -1.6 | -1060.8889 | 0.56226
2388 | 2388 | 3359.341 | 171.429 | 414.809 | 48.676 | -71.951 | -1.6 | -1061.3333 | 0.56208
2389 | 2389 | 3359.341 | 173.627 | 416.826 | 48.6398 | -69.572 | -1.6 | -1061.7778 | 0.56189
2390 | 2390 | 3361.539 | 176.924 | 420.304 | 48.676 | -66.456 | -1.6 | -1062.2222 | 0.56171
2391 | 2391 | 3359.341 | 173.627 | 416.646 | 48.6038 | -69.392 | -1.6 | -1062.6667 | 0.56153
2392 | 2392 | 3359.341 | 173.627 | 417.007 | 48.676 | -69.753 | -1.6 | -1063.1111 | 0.56134
2393 | 2393 | 3360.439 | 174.725 | 417.924 | 48.6398 | -68.474 | -1.6 | -1063.5556 | 0.56116
2394 | 2394 | 3361.539 | 175.825 | 419.385 | 48.712 | -67.735 | -1.6 | -1064 | 0.56098
2395 | 2395 | 3358.242 | 173.627 | 416.826 | 48.6398 | -69.572 | -1.6 | -1064.4444 | 0.56079
2396 | 2396 | 3358.242 | 172.528 | 416.088 | 48.712 | -71.032 | -1.6 | -1064.8889 | 0.56061
2397 | 2397 | 3360.439 | 174.725 | 417.924 | 48.6398 | -68.474 | -1.6 | -1065.3333 | 0.56043
2398 | 2398 | 3358.242 | 171.429 | 414.809 | 48.676 | -71.951 | -1.6 | -1065.7778 | 0.56024
2399 | 2399 | 3358.242 | 171.429 | 414.989 | 48.712 | -72.131 | -1.6 | -1066.2222 | 0.56006
2400 | 2400 | 3357.143 | 170.33 | 413.529 | 48.6398 | -72.869 | -1.6 | -1066.6667 | 0.55988
2401 | 2401 | 3358.242 | 175.824 | 418.843 | 48.6038 | -67.195 | -1.6 | -1067.1111 | 0.55969
2402 | 2402 | 3359.341 | 175.824 | 418.843 | 48.6038 | -67.195 | -1.6 | -1067.5556 | 0.55951
2403 | 2403 | 3357.143 | 171.429 | 414.809 | 48.676 | -71.951 | -1.6 | -1068 | 0.55933
2404 | 2404 | 3357.143 | 171.429 | 414.809 | 48.676 | -71.951 | -1.6 | -1068.4444 | 0.55914
2405 | 2405 | 3358.242 | 173.627 | 417.367 | 48.748 | -70.113 | -1.6 | -1068.8889 | 0.55896
2406 | 2406 | 3357.143 | 172.528 | 416.088 | 48.712 | -71.032 | -1.6 | -1069.3333 | 0.55877
2407 | 2407 | 3359.341 | 174.726 | 417.565 | 48.5678 | -68.113 | -1.6 | -1069.7778 | 0.55859
2408 | 2408 | 3358.242 | 172.528 | 415.547 | 48.6038 | -70.491 | -1.6 | -1070.2222 | 0.55841
2409 | 2409 | 3357.143 | 172.528 | 416.088 | 48.712 | -71.032 | -1.6 | -1070.6667 | 0.55822
2410 | 2410 | 3358.242 | 173.627 | 416.826 | 48.6398 | -69.572 | -1.6 | -1071.1111 | 0.55804
2411 | 2411 | 3358.242 | 175.824 | 419.023 | 48.6398 | -67.375 | -1.6 | -1071.5556 | 0.55786
2412 | 2412 | 3357.143 | 174.725 | 417.744 | 48.6038 | -68.294 | -1.6 | -1072 | 0.55767
2413 | 2413 | 3358.242 | 175.824 | 419.023 | 48.6398 | -67.375 | -1.6 | -1072.4444 | 0.55749
2414 | 2414 | 3356.044 | 173.626 | 417.726 | 48.82 | -70.474 | -1.6 | -1072.8889 | 0.55731
2415 | 2415 | 3357.143 | 172.528 | 415.547 | 48.6038 | -70.491 | -1.6 | -1073.3333 | 0.55712
2416 | 2416 | 3354.945 | 173.626 | 416.825 | 48.6398 | -69.573 | -1.6 | -1073.7778 | 0.55694
2417 | 2417 | 3354.945 | 172.527 | 416.087 | 48.712 | -71.033 | -1.6 | -1074.2222 | 0.55676
2418 | 2418 | 3357.143 | 174.725 | 418.105 | 48.676 | -68.655 | -1.6 | -1074.6667 | 0.55657
2419 | 2419 | 3356.044 | 173.626 | 417.006 | 48.676 | -69.754 | -1.6 | -1075.1111 | 0.55639
2420 | 2420 | 3354.945 | 172.527 | 415.546 | 48.6038 | -70.492 | -1.6 | -1075.5556 | 0.55621
2421 | 2421 | 3354.945 | 172.527 | 415.726 | 48.6398 | -70.672 | -1.6 | -1076 | 0.55602
2422 | 2422 | 3356.044 | 174.725 | 418.285 | 48.712 | -68.835 | -1.6 | -1076.4444 | 0.55584
2423 | 2423 | 3352.747 | 171.428 | 414.627 | 48.6398 | -71.771 | -1.6 | -1076.8889 | 0.55566
2424 | 2424 | 3356.044 | 173.626 | 417.006 | 48.676 | -69.754 | -1.6 | -1077.3333 | 0.55547
2425 | 2425 | 3356.044 | 173.626 | 417.006 | 48.676 | -69.754 | -1.6 | -1077.7778 | 0.55529
2426 | 2426 | 3354.945 | 173.626 | 417.006 | 48.676 | -69.754 | -1.6 | -1078.2222 | 0.55511
2427 | 2427 | 3353.846 | 173.626 | 417.006 | 48.676 | -69.754 | -1.6 | -1078.6667 | 0.55492
2428 | 2428 | 3354.945 | 173.626 | 416.825 | 48.6398 | -69.573 | -1.6 | -1079.1111 | 0.55474
2429 | 2429 | 3354.945 | 174.725 | 418.105 | 48.676 | -68.655 | -1.6 | -1079.5556 | 0.55456
2430 | 2430 | 3351.648 | 170.329 | 414.609 | 48.856 | -73.951 | -1.6 | -1080 | 0.55437
2431 | 2431 | 3353.846 | 174.725 | 418.465 | 48.748 | -69.015 | -1.6 | -1080.4444 | 0.55419
2432 | 2432 | 3352.747 | 172.527 | 415.726 | 48.6398 | -70.672 | -1.6 | -1080.8889 | 0.55401
2433 | 2433 | 3353.846 | 173.626 | 417.006 | 48.676 | -69.754 | -1.6 | -1081.3333 | 0.55382
2434 | 2434 | 3353.846 | 174.725 | 417.924 | 48.6398 | -68.474 | -1.6 | -1081.7778 | 0.55364
2435 | 2435 | 3353.846 | 173.626 | 416.825 | 48.6398 | -69.573 | -1.6 | -1082.2222 | 0.55346
2436 | 2436 | 3353.846 | 173.626 | 417.186 | 48.712 | -69.934 | -1.6 | -1082.6667 | 0.55327
2437 | 2437 | 3353.846 | 174.725 | 418.285 | 48.712 | -68.835 | -1.6 | -1083.1111 | 0.55309
2438 | 2438 | 3351.648 | 171.428 | 414.447 | 48.6038 | -71.591 | -1.6 | -1083.5556 | 0.55291
2439 | 2439 | 3353.846 | 173.626 | 417.186 | 48.712 | -69.934 | -1.6 | -1084 | 0.55272
2440 | 2440 | 3352.747 | 172.527 | 416.087 | 48.712 | -71.033 | -1.6 | -1084.4444 | 0.55254
2441 | 2441 | 3351.648 | 173.626 | 417.546 | 48.784 | -70.294 | -1.6 | -1084.8889 | 0.55236
2442 | 2442 | 3352.747 | 173.626 | 416.825 | 48.6398 | -69.573 | -1.6 | -1085.3333 | 0.55217
2443 | 2443 | 3351.648 | 173.626 | 417.366 | 48.748 | -70.114 | -1.6 | -1085.7778 | 0.55199
2444 | 2444 | 3352.747 | 174.725 | 418.285 | 48.712 | -68.835 | -1.6 | -1086.2222 | 0.55181
2445 | 2445 | 3352.747 | 173.626 | 416.465 | 48.5678 | -69.213 | -1.6 | -1086.6667 | 0.55162
2446 | 2446 | 3353.846 | 178.022 | 421.041 | 48.6038 | -64.997 | -1.6 | -1087.1111 | 0.55144
2447 | 2447 | 3351.648 | 173.626 | 417.186 | 48.712 | -69.934 | -1.6 | -1087.5556 | 0.55126
2448 | 2448 | 3351.648 | 172.527 | 415.726 | 48.6398 | -70.672 | -1.6 | -1088 | 0.55107
2449 | 2449 | 3351.648 | 172.527 | 416.267 | 48.748 | -71.213 | -1.6 | -1088.4444 | 0.55089
2450 | 2450 | 3351.648 | 172.527 | 415.907 | 48.676 | -70.853 | -1.6 | -1088.8889 | 0.55071
2451 | 2451 | 3351.648 | 173.626 | 416.825 | 48.6398 | -69.573 | -1.6 | -1089.3333 | 0.55052
2452 | 2452 | 3351.648 | 173.626 | 416.825 | 48.6398 | -69.573 | -1.6 | -1089.7778 | 0.55034
2453 | 2453 | 3350.55 | 175.824 | 418.843 | 48.6038 | -67.195 | -1.6 | -1090.2222 | 0.55016
2454 | 2454 | 3350.55 | 172.528 | 416.088 | 48.712 | -71.032 | -1.6 | -1090.6667 | 0.54997
2455 | 2455 | 3351.648 | 174.725 | 418.285 | 48.712 | -68.835 | -1.6 | -1091.1111 | 0.54979
2456 | 2456 | 3350.55 | 173.627 | 417.187 | 48.712 | -69.933 | -1.6 | -1091.5556 | 0.54961
2457 | 2457 | 3350.55 | 173.627 | 417.367 | 48.748 | -70.113 | -1.6 | -1092 | 0.54942
2458 | 2458 | 3350.55 | 173.627 | 417.547 | 48.784 | -70.293 | -1.6 | -1092.4444 | 0.54924
2459 | 2459 | 3350.55 | 173.627 | 417.187 | 48.712 | -69.933 | -1.6 | -1092.8889 | 0.54906
2460 | 2460 | 3350.55 | 172.528 | 416.448 | 48.784 | -71.392 | -1.6 | -1093.3333 | 0.54887
2461 | 2461 | 3350.55 | 173.627 | 416.646 | 48.6038 | -69.392 | -1.6 | -1093.7778 | 0.54869
2462 | 2462 | 3350.55 | 173.627 | 417.547 | 48.784 | -70.293 | -1.6 | -1094.2222 | 0.54851
2463 | 2463 | 3349.451 | 172.528 | 416.448 | 48.784 | -71.392 | -1.6 | -1094.6667 | 0.54832
2464 | 2464 | 3348.352 | 171.429 | 415.169 | 48.748 | -72.311 | -1.6 | -1095.1111 | 0.54814
2465 | 2465 | 3349.451 | 173.627 | 416.826 | 48.6398 | -69.572 | -1.6 | -1095.5556 | 0.54796
2466 | 2466 | 3350.55 | 174.726 | 418.646 | 48.784 | -69.194 | -1.6 | -1096 | 0.54777
2467 | 2467 | 3349.451 | 173.627 | 417.007 | 48.676 | -69.753 | -1.6 | -1096.4444 | 0.54759
2468 | 2468 | 3349.451 | 173.627 | 417.547 | 48.784 | -70.293 | -1.6 | -1096.8889 | 0.54741
2469 | 2469 | 3350.55 | 174.726 | 418.826 | 48.82 | -69.374 | -1.6 | -1097.3333 | 0.54722
2470 | 2470 | 3349.451 | 175.825 | 419.205 | 48.676 | -67.555 | -1.6 | -1097.7778 | 0.54704
2471 | 2471 | 3349.451 | 173.627 | 417.187 | 48.712 | -69.933 | -1.6 | -1098.2222 | 0.54685
2472 | 2472 | 3347.253 | 169.231 | 412.43 | 48.6398 | -73.968 | -1.6 | -1098.6667 | 0.54667
2473 | 2473 | 3349.451 | 174.725 | 418.285 | 48.712 | -68.835 | -1.6 | -1099.1111 | 0.54649
2474 | 2474 | 3348.352 | 172.528 | 416.268 | 48.748 | -71.212 | -1.6 | -1099.5556 | 0.5463
2475 | 2475 | 3348.352 | 172.528 | 416.448 | 48.784 | -71.392 | -1.6 | -1100 | 0.54612
2476 | 2476 | 3347.253 | 172.527 | 416.087 | 48.712 | -71.033 | -1.6 | -1100.4444 | 0.54594
2477 | 2477 | 3348.352 | 175.825 | 419.024 | 48.6398 | -67.374 | -1.6 | -1100.8889 | 0.54575
2478 | 2478 | 3348.352 | 173.626 | 417.546 | 48.784 | -70.294 | -1.6 | -1101.3333 | 0.54557
2479 | 2479 | 3347.253 | 173.627 | 417.727 | 48.82 | -70.473 | -1.6 | -1101.7778 | 0.54539
2480 | 2480 | 3348.352 | 175.825 | 419.205 | 48.676 | -67.555 | -1.6 | -1102.2222 | 0.5452
2481 | 2481 | 3346.154 | 171.428 | 415.168 | 48.748 | -72.312 | -1.6 | -1102.6667 | 0.54502
2482 | 2482 | 3347.253 | 174.726 | 418.106 | 48.676 | -68.654 | -1.6 | -1103.1111 | 0.54484
2483 | 2483 | 3347.253 | 173.627 | 417.547 | 48.784 | -70.293 | -1.6 | -1103.5556 | 0.54465
2484 | 2484 | 3347.253 | 173.627 | 417.187 | 48.712 | -69.933 | -1.6 | -1104 | 0.54447
2485 | 2485 | 3347.253 | 173.627 | 417.007 | 48.676 | -69.753 | -1.6 | -1104.4444 | 0.54429
2486 | 2486 | 3346.154 | 173.627 | 417.367 | 48.748 | -70.113 | -1.6 | -1104.8889 | 0.5441
2487 | 2487 | 3346.154 | 172.528 | 416.268 | 48.748 | -71.212 | -1.6 | -1105.3333 | 0.54392
2488 | 2488 | 3346.154 | 173.627 | 417.187 | 48.712 | -69.933 | -1.6 | -1105.7778 | 0.54374
2489 | 2489 | 3346.154 | 172.528 | 416.268 | 48.748 | -71.212 | -1.6 | -1106.2222 | 0.54355
2490 | 2490 | 3346.154 | 173.627 | 417.007 | 48.676 | -69.753 | -1.6 | -1106.6667 | 0.54337
2491 | 2491 | 3345.055 | 173.626 | 417.186 | 48.712 | -69.934 | -1.6 | -1107.1111 | 0.54319
2492 | 2492 | 3343.956 | 170.33 | 414.07 | 48.748 | -73.41 | -1.6 | -1107.5556 | 0.543
2493 | 2493 | 3346.154 | 173.627 | 417.187 | 48.712 | -69.933 | -1.6 | -1108 | 0.54282
2494 | 2494 | 3345.055 | 172.528 | 416.088 | 48.712 | -71.032 | -1.6 | -1108.4444 | 0.54264
2495 | 2495 | 3345.055 | 173.626 | 416.825 | 48.6398 | -69.573 | -1.6 | -1108.8889 | 0.54245
2496 | 2496 | 3345.055 | 173.626 | 416.825 | 48.6398 | -69.573 | -1.6 | -1109.3333 | 0.54227
2497 | 2497 | 3345.055 | 174.725 | 418.825 | 48.82 | -69.375 | -1.6 | -1109.7778 | 0.54209
2498 | 2498 | 3346.154 | 173.627 | 417.187 | 48.712 | -69.933 | -1.6 | -1110.2222 | 0.5419
2499 | 2499 | 3345.055 | 176.923 | 420.303 | 48.676 | -66.457 | -1.6 | -1110.6667 | 0.54172
2500 | 2500 | 3343.956 | 172.527 | 415.726 | 48.6398 | -70.672 | -1.6 | -1111.1111 | 0.54154
2501 | 2501 | 3345.055 | 174.725 | 418.285 | 48.712 | -68.835 | -1.6 | -1111.5556 | 0.54135
2502 | 2502 | 3346.154 | 176.923 | 420.303 | 48.676 | -66.457 | -1.6 | -1112 | 0.54117
2503 | 2503 | 3347.253 | 176.923 | 421.203 | 48.856 | -67.357 | -1.6 | -1112.4444 | 0.54099
2504 | 2504 | 3345.055 | 176.923 | 420.122 | 48.6398 | -66.276 | -1.6 | -1112.8889 | 0.5408
2505 | 2505 | 3342.857 | 172.527 | 416.447 | 48.784 | -71.393 | -1.6 | -1113.3333 | 0.54062
2506 | 2506 | 3341.758 | 171.428 | 415.528 | 48.82 | -72.672 | -1.6 | -1113.7778 | 0.54044
2507 | 2507 | 3341.758 | 171.428 | 415.168 | 48.748 | -72.312 | -1.6 | -1114.2222 | 0.54025
2508 | 2508 | 3345.055 | 175.824 | 419.023 | 48.6398 | -67.375 | -1.6 | -1114.6667 | 0.54007
2509 | 2509 | 3343.956 | 173.626 | 417.366 | 48.748 | -70.114 | -1.6 | -1115.1111 | 0.53989
2510 | 2510 | 3342.857 | 173.626 | 417.546 | 48.784 | -70.294 | -1.6 | -1115.5556 | 0.5397
2511 | 2511 | 3341.758 | 172.527 | 416.087 | 48.712 | -71.033 | -1.6 | -1116 | 0.53952
2512 | 2512 | 3342.857 | 172.527 | 416.447 | 48.784 | -71.393 | -1.6 | -1116.4444 | 0.53934
2513 | 2513 | 3342.857 | 173.626 | 417.546 | 48.784 | -70.294 | -1.6 | -1116.8889 | 0.53915
2514 | 2514 | 3342.857 | 174.725 | 418.285 | 48.712 | -68.835 | -1.6 | -1117.3333 | 0.53897
2515 | 2515 | 3342.857 | 173.626 | 417.006 | 48.676 | -69.754 | -1.6 | -1117.7778 | 0.53879
2516 | 2516 | 3342.857 | 174.725 | 418.285 | 48.712 | -68.835 | -1.6 | -1118.2222 | 0.5386
2517 | 2517 | 3342.857 | 174.725 | 418.645 | 48.784 | -69.195 | -1.6 | -1118.6667 | 0.53842
2518 | 2518 | 3341.758 | 173.626 | 417.186 | 48.712 | -69.934 | -1.6 | -1119.1111 | 0.53824
2519 | 2519 | 3341.758 | 174.725 | 418.825 | 48.82 | -69.375 | -1.6 | -1119.5556 | 0.53805
2520 | 2520 | 3341.758 | 172.527 | 416.087 | 48.712 | -71.033 | -1.6 | -1120 | 0.53787
2521 | 2521 | 3340.659 | 172.527 | 416.267 | 48.748 | -71.213 | -1.6 | -1120.4444 | 0.53769
2522 | 2522 | 3341.758 | 172.527 | 416.267 | 48.748 | -71.213 | -1.6 | -1120.8889 | 0.5375
2523 | 2523 | 3340.659 | 172.527 | 416.087 | 48.712 | -71.033 | -1.6 | -1121.3333 | 0.53732
2524 | 2524 | 3339.561 | 173.627 | 416.826 | 48.6398 | -69.572 | -1.6 | -1121.7778 | 0.53714
2525 | 2525 | 3341.758 | 173.626 | 417.006 | 48.676 | -69.754 | -1.6 | -1122.2222 | 0.53695
2526 | 2526 | 3340.659 | 173.626 | 417.366 | 48.748 | -70.114 | -1.6 | -1122.6667 | 0.53677
2527 | 2527 | 3340.659 | 173.626 | 417.726 | 48.82 | -70.474 | -1.6 | -1123.1111 | 0.53659
2528 | 2528 | 3340.659 | 174.725 | 418.105 | 48.676 | -68.655 | -1.6 | -1123.5556 | 0.5364
2529 | 2529 | 3339.561 | 172.528 | 415.908 | 48.676 | -70.852 | -1.6 | -1124 | 0.53622
2530 | 2530 | 3339.561 | 172.528 | 416.268 | 48.748 | -71.212 | -1.6 | -1124.4444 | 0.53604
2531 | 2531 | 3340.659 | 173.626 | 417.546 | 48.784 | -70.294 | -1.6 | -1124.8889 | 0.53585
2532 | 2532 | 3340.659 | 174.725 | 418.645 | 48.784 | -69.195 | -1.6 | -1125.3333 | 0.53567
2533 | 2533 | 3338.462 | 171.429 | 415.169 | 48.748 | -72.311 | -1.6 | -1125.7778 | 0.53549
2534 | 2534 | 3340.659 | 173.626 | 417.546 | 48.784 | -70.294 | -1.6 | -1126.2222 | 0.5353
2535 | 2535 | 3339.561 | 172.528 | 416.448 | 48.784 | -71.392 | -1.6 | -1126.6667 | 0.53512
2536 | 2536 | 3339.561 | 172.528 | 416.808 | 48.856 | -71.752 | -1.6 | -1127.1111 | 0.53493
2537 | 2537 | 3339.561 | 173.627 | 417.547 | 48.784 | -70.293 | -1.6 | -1127.5556 | 0.53475
2538 | 2538 | 3338.462 | 172.528 | 416.268 | 48.748 | -71.212 | -1.6 | -1128 | 0.53457
2539 | 2539 | 3337.363 | 172.528 | 416.448 | 48.784 | -71.392 | -1.6 | -1128.4444 | 0.53438
2540 | 2540 | 3338.462 | 172.528 | 416.628 | 48.82 | -71.572 | -1.6 | -1128.8889 | 0.5342
2541 | 2541 | 3338.462 | 173.627 | 417.547 | 48.784 | -70.293 | -1.6 | -1129.3333 | 0.53402
2542 | 2542 | 3338.462 | 172.528 | 416.088 | 48.712 | -71.032 | -1.6 | -1129.7778 | 0.53383
2543 | 2543 | 3338.462 | 173.627 | 417.007 | 48.676 | -69.753 | -1.6 | -1130.2222 | 0.53365
2544 | 2544 | 3337.363 | 173.627 | 417.367 | 48.748 | -70.113 | -1.6 | -1130.6667 | 0.53347
2545 | 2545 | 3338.462 | 173.627 | 417.727 | 48.82 | -70.473 | -1.6 | -1131.1111 | 0.53328
2546 | 2546 | 3338.462 | 174.726 | 418.646 | 48.784 | -69.194 | -1.6 | -1131.5556 | 0.5331
2547 | 2547 | 3336.264 | 173.626 | 416.825 | 48.6398 | -69.573 | -1.6 | -1132 | 0.53292
2548 | 2548 | 3339.561 | 175.825 | 419.385 | 48.712 | -67.735 | -1.6 | -1132.4444 | 0.53273
2549 | 2549 | 3338.462 | 173.627 | 417.727 | 48.82 | -70.473 | -1.6 | -1132.8889 | 0.53255
2550 | 2550 | 3338.462 | 173.627 | 417.547 | 48.784 | -70.293 | -1.6 | -1133.3333 | 0.53237
2551 | 2551 | 3337.363 | 173.627 | 417.187 | 48.712 | -69.933 | -1.6 | -1133.7778 | 0.53218
2552 | 2552 | 3337.363 | 173.627 | 417.727 | 48.82 | -70.473 | -1.6 | -1134.2222 | 0.532
2553 | 2553 | 3336.264 | 172.528 | 416.088 | 48.712 | -71.032 | -1.6 | -1134.6667 | 0.53182
2554 | 2554 | 3336.264 | 172.528 | 416.628 | 48.82 | -71.572 | -1.6 | -1135.1111 | 0.53163
2555 | 2555 | 3337.363 | 173.627 | 417.367 | 48.748 | -70.113 | -1.6 | -1135.5556 | 0.53145
2556 | 2556 | 3334.066 | 169.231 | 412.43 | 48.6398 | -73.968 | -1.6 | -1136 | 0.53127
2557 | 2557 | 3334.066 | 173.627 | 417.547 | 48.784 | -70.293 | -1.6 | -1136.4444 | 0.53108
2558 | 2558 | 3336.264 | 173.626 | 417.726 | 48.82 | -70.474 | -1.6 | -1136.8889 | 0.5309
2559 | 2559 | 3336.264 | 172.528 | 416.628 | 48.82 | -71.572 | -1.6 | -1137.3333 | 0.53072
2560 | 2560 | 3335.165 | 172.527 | 416.807 | 48.856 | -71.753 | -1.6 | -1137.7778 | 0.53053
2561 | 2561 | 3335.165 | 173.626 | 417.366 | 48.748 | -70.114 | -1.6 | -1138.2222 | 0.53035
2562 | 2562 | 3335.165 | 172.527 | 416.627 | 48.82 | -71.573 | -1.6 | -1138.6667 | 0.53017
2563 | 2563 | 3336.264 | 174.725 | 418.645 | 48.784 | -69.195 | -1.6 | -1139.1111 | 0.52998
2564 | 2564 | 3335.165 | 172.527 | 416.087 | 48.712 | -71.033 | -1.6 | -1139.5556 | 0.5298
2565 | 2565 | 3335.165 | 171.429 | 415.709 | 48.856 | -72.851 | -1.6 | -1140 | 0.52962
2566 | 2566 | 3335.165 | 174.726 | 418.466 | 48.748 | -69.014 | -1.6 | -1140.4444 | 0.52943
2567 | 2567 | 3335.165 | 174.726 | 418.286 | 48.712 | -68.834 | -1.6 | -1140.8889 | 0.52925
2568 | 2568 | 3336.264 | 172.528 | 416.088 | 48.712 | -71.032 | -1.6 | -1141.3333 | 0.52907
2569 | 2569 | 3332.967 | 172.528 | 416.808 | 48.856 | -71.752 | -1.6 | -1141.7778 | 0.52888
2570 | 2570 | 3335.165 | 172.527 | 416.627 | 48.82 | -71.573 | -1.6 | -1142.2222 | 0.5287
2571 | 2571 | 3332.967 | 171.428 | 415.528 | 48.82 | -72.672 | -1.6 | -1142.6667 | 0.52852
2572 | 2572 | 3335.165 | 174.726 | 418.466 | 48.748 | -69.014 | -1.6 | -1143.1111 | 0.52833
2573 | 2573 | 3334.066 | 173.627 | 417.727 | 48.82 | -70.473 | -1.6 | -1143.5556 | 0.52815
2574 | 2574 | 3334.066 | 172.527 | 416.087 | 48.712 | -71.033 | -1.6 | -1144 | 0.52797
2575 | 2575 | 3335.165 | 173.626 | 417.726 | 48.82 | -70.474 | -1.6 | -1144.4444 | 0.52778
2576 | 2576 | 3334.066 | 172.527 | 416.447 | 48.784 | -71.393 | -1.6 | -1144.8889 | 0.5276
2577 | 2577 | 3332.967 | 172.528 | 416.448 | 48.784 | -71.392 | -1.6 | -1145.3333 | 0.52742
2578 | 2578 | 3332.967 | 172.528 | 416.268 | 48.748 | -71.212 | -1.6 | -1145.7778 | 0.52723
2579 | 2579 | 3334.066 | 174.725 | 419.005 | 48.856 | -69.555 | -1.6 | -1146.2222 | 0.52705
2580 | 2580 | 3334.066 | 173.627 | 417.727 | 48.82 | -70.473 | -1.6 | -1146.6667 | 0.52687
2581 | 2581 | 3332.967 | 171.428 | 415.708 | 48.856 | -72.852 | -1.6 | -1147.1111 | 0.52668
2582 | 2582 | 3332.967 | 172.528 | 416.268 | 48.748 | -71.212 | -1.6 | -1147.5556 | 0.5265
2583 | 2583 | 3334.066 | 173.627 | 417.727 | 48.82 | -70.473 | -1.6 | -1148 | 0.52632
2584 | 2584 | 3334.066 | 175.824 | 419.744 | 48.784 | -68.096 | -1.6 | -1148.4444 | 0.52613
2585 | 2585 | 3331.868 | 173.626 | 417.726 | 48.82 | -70.474 | -1.6 | -1148.8889 | 0.52595
2586 | 2586 | 3332.967 | 174.725 | 418.465 | 48.748 | -69.015 | -1.6 | -1149.3333 | 0.52577
2587 | 2587 | 3331.868 | 172.527 | 416.627 | 48.82 | -71.573 | -1.6 | -1149.7778 | 0.52558
2588 | 2588 | 3331.868 | 172.527 | 416.987 | 48.892 | -71.933 | -1.6 | -1150.2222 | 0.5254
2589 | 2589 | 3332.967 | 172.528 | 416.808 | 48.856 | -71.752 | -1.6 | -1150.6667 | 0.52522
2590 | 2590 | 3331.868 | 172.527 | 416.807 | 48.856 | -71.753 | -1.6 | -1151.1111 | 0.52503
2591 | 2591 | 3330.77 | 171.429 | 415.349 | 48.784 | -72.491 | -1.6 | -1151.5556 | 0.52485
2592 | 2592 | 3331.868 | 172.527 | 416.447 | 48.784 | -71.393 | -1.6 | -1152 | 0.52467
2593 | 2593 | 3330.77 | 171.429 | 415.349 | 48.784 | -72.491 | -1.6 | -1152.4444 | 0.52448
2594 | 2594 | 3332.967 | 174.725 | 418.465 | 48.748 | -69.015 | -1.6 | -1152.8889 | 0.5243
2595 | 2595 | 3331.868 | 172.527 | 416.447 | 48.784 | -71.393 | -1.6 | -1153.3333 | 0.52412
2596 | 2596 | 3330.77 | 172.528 | 416.088 | 48.712 | -71.032 | -1.6 | -1153.7778 | 0.52393
2597 | 2597 | 3330.77 | 172.528 | 416.448 | 48.784 | -71.392 | -1.6 | -1154.2222 | 0.52375
2598 | 2598 | 3330.77 | 172.528 | 416.628 | 48.82 | -71.572 | -1.6 | -1154.6667 | 0.52357
2599 | 2599 | 3329.67 | 171.428 | 415.168 | 48.748 | -72.312 | -1.6 | -1155.1111 | 0.52338
2600 | 2600 | 3329.67 | 171.428 | 415.528 | 48.82 | -72.672 | -1.6 | -1155.5556 | 0.5232
2601 | 2601 | 3330.77 | 172.528 | 416.808 | 48.856 | -71.752 | -1.6 | -1156 | 0.52301
2602 | 2602 | 3329.67 | 171.428 | 415.888 | 48.892 | -73.032 | -1.6 | -1156.4444 | 0.52283
2603 | 2603 | 3329.67 | 172.527 | 416.987 | 48.892 | -71.933 | -1.6 | -1156.8889 | 0.52265
2604 | 2604 | 3329.67 | 172.527 | 416.627 | 48.82 | -71.573 | -1.6 | -1157.3333 | 0.52246
2605 | 2605 | 3330.77 | 173.627 | 417.367 | 48.748 | -70.113 | -1.6 | -1157.7778 | 0.52228
2606 | 2606 | 3330.77 | 173.627 | 417.907 | 48.856 | -70.653 | -1.6 | -1158.2222 | 0.5221
2607 | 2607 | 3328.571 | 171.428 | 415.168 | 48.748 | -72.312 | -1.6 | -1158.6667 | 0.52191
2608 | 2608 | 3330.77 | 173.627 | 417.547 | 48.784 | -70.293 | -1.6 | -1159.1111 | 0.52173
2609 | 2609 | 3329.67 | 174.725 | 419.005 | 48.856 | -69.555 | -1.6 | -1159.5556 | 0.52155
2610 | 2610 | 3328.571 | 172.527 | 416.627 | 48.82 | -71.573 | -1.6 | -1160 | 0.52136
2611 | 2611 | 3327.473 | 171.429 | 415.709 | 48.856 | -72.851 | -1.6 | -1160.4444 | 0.52118
2612 | 2612 | 3329.67 | 172.527 | 416.807 | 48.856 | -71.753 | -1.6 | -1160.8889 | 0.521
2613 | 2613 | 3330.77 | 176.924 | 421.024 | 48.82 | -67.176 | -1.6 | -1161.3333 | 0.52081
2614 | 2614 | 3328.571 | 171.428 | 415.528 | 48.82 | -72.672 | -1.6 | -1161.7778 | 0.52063
2615 | 2615 | 3328.571 | 173.626 | 418.086 | 48.892 | -70.834 | -1.6 | -1162.2222 | 0.52045
2616 | 2616 | 3327.473 | 171.429 | 415.169 | 48.748 | -72.311 | -1.6 | -1162.6667 | 0.52026
2617 | 2617 | 3327.473 | 172.528 | 416.808 | 48.856 | -71.752 | -1.6 | -1163.1111 | 0.52008
2618 | 2618 | 3328.571 | 173.626 | 417.546 | 48.784 | -70.294 | -1.6 | -1163.5556 | 0.5199
2619 | 2619 | 3328.571 | 173.626 | 417.726 | 48.82 | -70.474 | -1.6 | -1164 | 0.51971
2620 | 2620 | 3327.473 | 172.528 | 416.628 | 48.82 | -71.572 | -1.6 | -1164.4444 | 0.51953
2621 | 2621 | 3327.473 | 173.627 | 417.547 | 48.784 | -70.293 | -1.6 | -1164.8889 | 0.51935
2622 | 2622 | 3327.473 | 172.528 | 416.988 | 48.892 | -71.932 | -1.6 | -1165.3333 | 0.51916
2623 | 2623 | 3327.473 | 173.627 | 417.547 | 48.784 | -70.293 | -1.6 | -1165.7778 | 0.51898
2624 | 2624 | 3326.374 | 172.528 | 416.808 | 48.856 | -71.752 | -1.6 | -1166.2222 | 0.5188
2625 | 2625 | 3325.275 | 169.231 | 413.691 | 48.892 | -75.229 | -1.6 | -1166.6667 | 0.51861
2626 | 2626 | 3327.473 | 173.627 | 417.907 | 48.856 | -70.653 | -1.6 | -1167.1111 | 0.51843
2627 | 2627 | 3326.374 | 172.528 | 416.808 | 48.856 | -71.752 | -1.6 | -1167.5556 | 0.51825
2628 | 2628 | 3327.473 | 174.726 | 418.646 | 48.784 | -69.194 | -1.6 | -1168 | 0.51806
2629 | 2629 | 3326.374 | 173.627 | 417.547 | 48.784 | -70.293 | -1.6 | -1168.4444 | 0.51788
2630 | 2630 | 3327.473 | 173.627 | 417.727 | 48.82 | -70.473 | -1.6 | -1168.8889 | 0.5177
2631 | 2631 | 3326.374 | 175.824 | 419.924 | 48.82 | -68.276 | -1.6 | -1169.3333 | 0.51751
2632 | 2632 | 3328.571 | 176.923 | 421.564 | 48.9282 | -67.718 | -1.6 | -1169.7778 | 0.51733
2633 | 2633 | 3324.176 | 170.33 | 414.79 | 48.892 | -74.13 | -1.6 | -1170.2222 | 0.51715
2634 | 2634 | 3325.275 | 172.528 | 416.988 | 48.892 | -71.932 | -1.6 | -1170.6667 | 0.51696
2635 | 2635 | 3325.275 | 172.528 | 416.988 | 48.892 | -71.932 | -1.6 | -1171.1111 | 0.51678
2636 | 2636 | 3326.374 | 174.726 | 419.006 | 48.856 | -69.554 | -1.6 | -1171.5556 | 0.5166
2637 | 2637 | 3325.275 | 172.528 | 416.808 | 48.856 | -71.752 | -1.6 | -1172 | 0.51641
2638 | 2638 | 3326.374 | 179.121 | 422.861 | 48.748 | -64.619 | -1.6 | -1172.4444 | 0.51623
2639 | 2639 | 3326.374 | 175.824 | 420.465 | 48.9282 | -68.817 | -1.6 | -1172.8889 | 0.51605
2640 | 2640 | 3325.275 | 173.627 | 417.907 | 48.856 | -70.653 | -1.6 | -1173.3333 | 0.51586
2641 | 2641 | 3326.374 | 174.726 | 419.367 | 48.9282 | -69.915 | -1.6 | -1173.7778 | 0.51568
2642 | 2642 | 3325.275 | 173.627 | 418.087 | 48.892 | -70.833 | -1.6 | -1174.2222 | 0.5155
2643 | 2643 | 3325.275 | 173.627 | 417.547 | 48.784 | -70.293 | -1.6 | -1174.6667 | 0.51531
2644 | 2644 | 3324.176 | 172.528 | 416.808 | 48.856 | -71.752 | -1.6 | -1175.1111 | 0.51513
2645 | 2645 | 3326.374 | 175.824 | 420.104 | 48.856 | -68.456 | -1.6 | -1175.5556 | 0.51495
2646 | 2646 | 3324.176 | 173.626 | 417.546 | 48.784 | -70.294 | -1.6 | -1176 | 0.51476
2647 | 2647 | 3325.275 | 175.824 | 420.104 | 48.856 | -68.456 | -1.6 | -1176.4444 | 0.51458
2648 | 2648 | 3325.275 | 173.627 | 417.907 | 48.856 | -70.653 | -1.6 | -1176.8889 | 0.5144
2649 | 2649 | 3324.176 | 172.528 | 416.448 | 48.784 | -71.392 | -1.6 | -1177.3333 | 0.51421
2650 | 2650 | 3324.176 | 173.626 | 417.726 | 48.82 | -70.474 | -1.6 | -1177.7778 | 0.51403
2651 | 2651 | 3323.077 | 173.626 | 417.906 | 48.856 | -70.654 | -1.6 | -1178.2222 | 0.51385
2652 | 2652 | 3324.176 | 173.626 | 417.906 | 48.856 | -70.654 | -1.6 | -1178.6667 | 0.51366
2653 | 2653 | 3324.176 | 174.725 | 419.185 | 48.892 | -69.735 | -1.6 | -1179.1111 | 0.51348
2654 | 2654 | 3324.176 | 173.626 | 417.726 | 48.82 | -70.474 | -1.6 | -1179.5556 | 0.5133
2655 | 2655 | 3323.077 | 172.527 | 416.807 | 48.856 | -71.753 | -1.6 | -1180 | 0.51311
2656 | 2656 | 3321.978 | 171.428 | 416.069 | 48.9282 | -73.213 | -1.6 | -1180.4444 | 0.51293
2657 | 2657 | 3324.176 | 173.626 | 417.726 | 48.82 | -70.474 | -1.6 | -1180.8889 | 0.51275
2658 | 2658 | 3324.176 | 176.923 | 420.663 | 48.748 | -66.817 | -1.6 | -1181.3333 | 0.51256
2659 | 2659 | 3323.077 | 173.626 | 417.546 | 48.784 | -70.294 | -1.6 | -1181.7778 | 0.51238
2660 | 2660 | 3321.978 | 172.527 | 416.987 | 48.892 | -71.933 | -1.6 | -1182.2222 | 0.5122
2661 | 2661 | 3321.978 | 172.527 | 416.807 | 48.856 | -71.753 | -1.6 | -1182.6667 | 0.51201
2662 | 2662 | 3323.077 | 174.725 | 418.825 | 48.82 | -69.375 | -1.6 | -1183.1111 | 0.51183
2663 | 2663 | 3323.077 | 173.626 | 418.086 | 48.892 | -70.834 | -1.6 | -1183.5556 | 0.51164
2664 | 2664 | 3321.978 | 173.626 | 417.906 | 48.856 | -70.654 | -1.6 | -1184 | 0.51146
2665 | 2665 | 3321.978 | 173.626 | 417.906 | 48.856 | -70.654 | -1.6 | -1184.4444 | 0.51128
2666 | 2666 | 3321.978 | 173.626 | 417.366 | 48.748 | -70.114 | -1.6 | -1184.8889 | 0.51109
2667 | 2667 | 3320.879 | 174.725 | 418.825 | 48.82 | -69.375 | -1.6 | -1185.3333 | 0.51091
2668 | 2668 | 3317.583 | 170.33 | 414.971 | 48.9282 | -74.311 | -1.6 | -1185.7778 | 0.51073
2669 | 2669 | 3321.978 | 174.725 | 418.825 | 48.82 | -69.375 | -1.6 | -1186.2222 | 0.51054
2670 | 2670 | 3321.978 | 175.824 | 420.104 | 48.856 | -68.456 | -1.6 | -1186.6667 | 0.51036
2671 | 2671 | 3323.077 | 175.824 | 419.924 | 48.82 | -68.276 | -1.6 | -1187.1111 | 0.51018
2672 | 2672 | 3319.78 | 172.527 | 416.987 | 48.892 | -71.933 | -1.6 | -1187.5556 | 0.50999
2673 | 2673 | 3320.879 | 173.626 | 417.546 | 48.784 | -70.294 | -1.6 | -1188 | 0.50981
2674 | 2674 | 3319.78 | 172.527 | 417.168 | 48.9282 | -72.114 | -1.6 | -1188.4444 | 0.50963
2675 | 2675 | 3319.78 | 172.527 | 417.168 | 48.9282 | -72.114 | -1.6 | -1188.8889 | 0.50944
2676 | 2676 | 3319.78 | 172.527 | 416.627 | 48.82 | -71.573 | -1.6 | -1189.3333 | 0.50926
2677 | 2677 | 3319.78 | 172.527 | 416.807 | 48.856 | -71.753 | -1.6 | -1189.7778 | 0.50908
2678 | 2678 | 3320.879 | 173.626 | 418.086 | 48.892 | -70.834 | -1.6 | -1190.2222 | 0.50889
2679 | 2679 | 3320.879 | 173.626 | 417.186 | 48.712 | -69.934 | -1.6 | -1190.6667 | 0.50871
2680 | 2680 | 3320.879 | 178.022 | 421.942 | 48.784 | -65.898 | -1.6 | -1191.1111 | 0.50853
2681 | 2681 | 3321.978 | 175.824 | 420.645 | 48.9642 | -68.997 | -1.6 | -1191.5556 | 0.50834
2682 | 2682 | 3320.879 | 174.725 | 419.005 | 48.856 | -69.555 | -1.6 | -1192 | 0.50816
2683 | 2683 | 3319.78 | 173.626 | 417.726 | 48.82 | -70.474 | -1.6 | -1192.4444 | 0.50798
2684 | 2684 | 3319.78 | 173.626 | 418.086 | 48.892 | -70.834 | -1.6 | -1192.8889 | 0.50779
2685 | 2685 | 3317.583 | 171.429 | 415.709 | 48.856 | -72.851 | -1.6 | -1193.3333 | 0.50761
2686 | 2686 | 3318.682 | 171.429 | 415.889 | 48.892 | -73.031 | -1.6 | -1193.7778 | 0.50743
2687 | 2687 | 3318.682 | 173.627 | 418.087 | 48.892 | -70.833 | -1.6 | -1194.2222 | 0.50724
2688 | 2688 | 3318.682 | 173.627 | 418.268 | 48.9282 | -71.014 | -1.6 | -1194.6667 | 0.50706
2689 | 2689 | 3318.682 | 173.627 | 417.907 | 48.856 | -70.653 | -1.6 | -1195.1111 | 0.50688
2690 | 2690 | 3318.682 | 173.627 | 418.268 | 48.9282 | -71.014 | -1.6 | -1195.5556 | 0.50669
2691 | 2691 | 3317.583 | 172.528 | 417.349 | 48.9642 | -72.293 | -1.6 | -1196 | 0.50651
2692 | 2692 | 3317.583 | 171.429 | 415.889 | 48.892 | -73.031 | -1.6 | -1196.4444 | 0.50633
2693 | 2693 | 3316.483 | 171.428 | 416.069 | 48.9282 | -73.213 | -1.6 | -1196.8889 | 0.50614
2694 | 2694 | 3317.583 | 173.627 | 417.907 | 48.856 | -70.653 | -1.6 | -1197.3333 | 0.50596
2695 | 2695 | 3317.583 | 173.627 | 417.907 | 48.856 | -70.653 | -1.6 | -1197.7778 | 0.50578
2696 | 2696 | 3317.583 | 172.528 | 416.808 | 48.856 | -71.752 | -1.6 | -1198.2222 | 0.50559
2697 | 2697 | 3317.583 | 173.627 | 418.628 | 49.0002 | -71.374 | -1.6 | -1198.6667 | 0.50541
2698 | 2698 | 3316.483 | 173.626 | 417.906 | 48.856 | -70.654 | -1.6 | -1199.1111 | 0.50523
2699 | 2699 | 3316.483 | 171.428 | 415.888 | 48.892 | -73.032 | -1.6 | -1199.5556 | 0.50504
2700 | 2700 | 3315.385 | 172.528 | 417.349 | 48.9642 | -72.293 | -1.6 | -1200 | 0.50486
2701 | 2701 | 3317.583 | 175.825 | 420.646 | 48.9642 | -68.996 | -1.6 | -1200.4444 | 0.50468
2702 | 2702 | 3315.385 | 171.429 | 416.07 | 48.9282 | -73.212 | -1.6 | -1200.8889 | 0.50449
2703 | 2703 | 3313.187 | 170.33 | 414.43 | 48.82 | -73.77 | -1.6 | -1201.3333 | 0.50431
2704 | 2704 | 3318.682 | 172.528 | 417.169 | 48.9282 | -72.113 | -1.6 | -1201.7778 | 0.50413
2705 | 2705 | 3314.286 | 171.429 | 416.07 | 48.9282 | -73.212 | -1.6 | -1202.2222 | 0.50394
2706 | 2706 | 3318.682 | 174.726 | 419.367 | 48.9282 | -69.915 | -1.6 | -1202.6667 | 0.50376
2707 | 2707 | 3316.483 | 174.725 | 419.005 | 48.856 | -69.555 | -1.6 | -1203.1111 | 0.50358
2708 | 2708 | 3313.187 | 169.231 | 413.151 | 48.784 | -74.689 | -1.6 | -1203.5556 | 0.50339
2709 | 2709 | 3317.583 | 176.924 | 421.024 | 48.82 | -67.176 | -1.6 | -1204 | 0.50321
2710 | 2710 | 3312.088 | 170.33 | 414.61 | 48.856 | -73.95 | -1.6 | -1204.4444 | 0.50303
2711 | 2711 | 3314.286 | 174.725 | 418.645 | 48.784 | -69.195 | -1.6 | -1204.8889 | 0.50284
2712 | 2712 | 3313.187 | 171.429 | 416.43 | 49.0002 | -73.572 | -1.6 | -1205.3333 | 0.50266
2713 | 2713 | 3315.385 | 173.627 | 418.087 | 48.892 | -70.833 | -1.6 | -1205.7778 | 0.50248
2714 | 2714 | 3315.385 | 173.627 | 417.907 | 48.856 | -70.653 | -1.6 | -1206.2222 | 0.50229
2715 | 2715 | 3315.385 | 175.824 | 420.465 | 48.9282 | -68.817 | -1.6 | -1206.6667 | 0.50211
2716 | 2716 | 3314.286 | 173.627 | 418.087 | 48.892 | -70.833 | -1.6 | -1207.1111 | 0.50193
2717 | 2717 | 3314.286 | 173.627 | 418.087 | 48.892 | -70.833 | -1.6 | -1207.5556 | 0.50174
2718 | 2718 | 3315.385 | 175.824 | 420.284 | 48.892 | -68.636 | -1.6 | -1208 | 0.50156
2719 | 2719 | 3313.187 | 172.528 | 417.349 | 48.9642 | -72.293 | -1.6 | -1208.4444 | 0.50138
2720 | 2720 | 3314.286 | 172.528 | 417.169 | 48.9282 | -72.113 | -1.6 | -1208.8889 | 0.50119
2721 | 2721 | 3314.286 | 173.627 | 418.268 | 48.9282 | -71.014 | -1.6 | -1209.3333 | 0.50101
2722 | 2722 | 3314.286 | 174.725 | 419.366 | 48.9282 | -69.916 | -1.6 | -1209.7778 | 0.50083
2723 | 2723 | 3312.088 | 175.824 | 419.924 | 48.82 | -68.276 | -1.6 | -1210.2222 | 0.50064
2724 | 2724 | 3313.187 | 173.626 | 418.807 | 49.0362 | -71.555 | -1.6 | -1210.6667 | 0.50046
2725 | 2725 | 3310.989 | 171.428 | 415.888 | 48.892 | -73.032 | -1.6 | -1211.1111 | 0.50028
2726 | 2726 | 3312.088 | 172.527 | 416.627 | 48.82 | -71.573 | -1.6 | -1211.5556 | 0.50009
2727 | 2727 | 3312.088 | 171.429 | 415.889 | 48.892 | -73.031 | -1.6 | -1212 | 0.49991
2728 | 2728 | 3313.187 | 172.528 | 416.988 | 48.892 | -71.932 | -1.6 | -1212.4444 | 0.49972
2729 | 2729 | 3312.088 | 172.527 | 416.987 | 48.892 | -71.933 | -1.6 | -1212.8889 | 0.49954
2730 | 2730 | 3310.989 | 172.527 | 416.987 | 48.892 | -71.933 | -1.6 | -1213.3333 | 0.49936
2731 | 2731 | 3310.989 | 175.824 | 420.104 | 48.856 | -68.456 | -1.6 | -1213.7778 | 0.49917
2732 | 2732 | 3310.989 | 171.428 | 416.249 | 48.9642 | -73.393 | -1.6 | -1214.2222 | 0.49899
2733 | 2733 | 3312.088 | 173.626 | 418.267 | 48.9282 | -71.015 | -1.6 | -1214.6667 | 0.49881
2734 | 2734 | 3312.088 | 172.527 | 417.168 | 48.9282 | -72.114 | -1.6 | -1215.1111 | 0.49862
2735 | 2735 | 3310.989 | 171.428 | 416.069 | 48.9282 | -73.213 | -1.6 | -1215.5556 | 0.49844
2736 | 2736 | 3310.989 | 173.626 | 417.906 | 48.856 | -70.654 | -1.6 | -1216 | 0.49826
2737 | 2737 | 3310.989 | 173.626 | 418.086 | 48.892 | -70.834 | -1.6 | -1216.4444 | 0.49807
2738 | 2738 | 3310.989 | 172.527 | 417.348 | 48.9642 | -72.294 | -1.6 | -1216.8889 | 0.49789
2739 | 2739 | 3312.088 | 173.626 | 418.267 | 48.9282 | -71.015 | -1.6 | -1217.3333 | 0.49771
2740 | 2740 | 3312.088 | 174.725 | 419.366 | 48.9282 | -69.916 | -1.6 | -1217.7778 | 0.49752
2741 | 2741 | 3310.989 | 173.626 | 418.447 | 48.9642 | -71.195 | -1.6 | -1218.2222 | 0.49734
2742 | 2742 | 3310.989 | 172.527 | 417.348 | 48.9642 | -72.294 | -1.6 | -1218.6667 | 0.49716
2743 | 2743 | 3309.89 | 171.428 | 416.069 | 48.9282 | -73.213 | -1.6 | -1219.1111 | 0.49697
2744 | 2744 | 3309.89 | 173.626 | 418.086 | 48.892 | -70.834 | -1.6 | -1219.5556 | 0.49679
2745 | 2745 | 3309.89 | 171.428 | 415.528 | 48.82 | -72.672 | -1.6 | -1220 | 0.49661
2746 | 2746 | 3309.89 | 173.626 | 418.267 | 48.9282 | -71.015 | -1.6 | -1220.4444 | 0.49642
2747 | 2747 | 3307.692 | 170.329 | 414.97 | 48.9282 | -74.312 | -1.6 | -1220.8889 | 0.49624
2748 | 2748 | 3309.89 | 172.527 | 416.807 | 48.856 | -71.753 | -1.6 | -1221.3333 | 0.49606
2749 | 2749 | 3309.89 | 173.626 | 418.267 | 48.9282 | -71.015 | -1.6 | -1221.7778 | 0.49587
2750 | 2750 | 3309.89 | 173.626 | 418.267 | 48.9282 | -71.015 | -1.6 | -1222.2222 | 0.49569
2751 | 2751 | 3309.89 | 173.626 | 418.086 | 48.892 | -70.834 | -1.6 | -1222.6667 | 0.49551
2752 | 2752 | 3309.89 | 173.626 | 418.267 | 48.9282 | -71.015 | -1.6 | -1223.1111 | 0.49532
2753 | 2753 | 3306.594 | 170.33 | 414.971 | 48.9282 | -74.311 | -1.6 | -1223.5556 | 0.49514
2754 | 2754 | 3307.692 | 170.329 | 414.789 | 48.892 | -74.131 | -1.6 | -1224 | 0.49496
2755 | 2755 | 3307.692 | 171.428 | 416.249 | 48.9642 | -73.393 | -1.6 | -1224.4444 | 0.49477
2756 | 2756 | 3308.791 | 172.527 | 417.168 | 48.9282 | -72.114 | -1.6 | -1224.8889 | 0.49459
2757 | 2757 | 3308.791 | 173.626 | 418.086 | 48.892 | -70.834 | -1.6 | -1225.3333 | 0.49441
2758 | 2758 | 3307.692 | 171.428 | 415.888 | 48.892 | -73.032 | -1.6 | -1225.7778 | 0.49422
2759 | 2759 | 3307.692 | 173.626 | 418.267 | 48.9282 | -71.015 | -1.6 | -1226.2222 | 0.49404
2760 | 2760 | 3308.791 | 174.725 | 419.546 | 48.9642 | -70.096 | -1.6 | -1226.6667 | 0.49386
2761 | 2761 | 3307.692 | 172.527 | 416.807 | 48.856 | -71.753 | -1.6 | -1227.1111 | 0.49367
2762 | 2762 | 3307.692 | 176.923 | 421.383 | 48.892 | -67.537 | -1.6 | -1227.5556 | 0.49349
2763 | 2763 | 3307.692 | 173.626 | 418.086 | 48.892 | -70.834 | -1.6 | -1228 | 0.49331
2764 | 2764 | 3308.791 | 174.725 | 418.825 | 48.82 | -69.375 | -1.6 | -1228.4444 | 0.49312
2765 | 2765 | 3306.594 | 172.528 | 416.988 | 48.892 | -71.932 | -1.6 | -1228.8889 | 0.49294
2766 | 2766 | 3306.594 | 172.528 | 417.349 | 48.9642 | -72.293 | -1.6 | -1229.3333 | 0.49276
2767 | 2767 | 3306.594 | 172.528 | 416.988 | 48.892 | -71.932 | -1.6 | -1229.7778 | 0.49257
2768 | 2768 | 3306.594 | 171.429 | 416.07 | 48.9282 | -73.212 | -1.6 | -1230.2222 | 0.49239
2769 | 2769 | 3307.692 | 172.527 | 417.168 | 48.9282 | -72.114 | -1.6 | -1230.6667 | 0.49221
2770 | 2770 | 3305.495 | 172.528 | 417.169 | 48.9282 | -72.113 | -1.6 | -1231.1111 | 0.49202
2771 | 2771 | 3305.495 | 171.429 | 416.25 | 48.9642 | -73.392 | -1.6 | -1231.5556 | 0.49184
2772 | 2772 | 3306.594 | 173.627 | 418.268 | 48.9282 | -71.014 | -1.6 | -1232 | 0.49166
2773 | 2773 | 3306.594 | 173.627 | 418.448 | 48.9642 | -71.194 | -1.6 | -1232.4444 | 0.49147
2774 | 2774 | 3305.495 | 172.528 | 417.709 | 49.0362 | -72.653 | -1.6 | -1232.8889 | 0.49129
2775 | 2775 | 3305.495 | 172.528 | 417.169 | 48.9282 | -72.113 | -1.6 | -1233.3333 | 0.49111
2776 | 2776 | 3305.495 | 173.627 | 418.448 | 48.9642 | -71.194 | -1.6 | -1233.7778 | 0.49092
2777 | 2777 | 3305.495 | 172.528 | 417.169 | 48.9282 | -72.113 | -1.6 | -1234.2222 | 0.49074
2778 | 2778 | 3306.594 | 174.726 | 419.186 | 48.892 | -69.734 | -1.6 | -1234.6667 | 0.49056
2779 | 2779 | 3304.396 | 171.429 | 416.25 | 48.9642 | -73.392 | -1.6 | -1235.1111 | 0.49037
2780 | 2780 | 3304.396 | 171.429 | 416.07 | 48.9282 | -73.212 | -1.6 | -1235.5556 | 0.49019
2781 | 2781 | 3304.396 | 172.528 | 417.529 | 49.0002 | -72.473 | -1.6 | -1236 | 0.49001
2782 | 2782 | 3305.495 | 174.726 | 419.367 | 48.9282 | -69.915 | -1.6 | -1236.4444 | 0.48982
2783 | 2783 | 3305.495 | 174.726 | 419.186 | 48.892 | -69.734 | -1.6 | -1236.8889 | 0.48964
2784 | 2784 | 3304.396 | 173.627 | 418.808 | 49.0362 | -71.554 | -1.6 | -1237.3333 | 0.48946
2785 | 2785 | 3304.396 | 172.528 | 417.349 | 48.9642 | -72.293 | -1.6 | -1237.7778 | 0.48927
2786 | 2786 | 3304.396 | 172.528 | 417.169 | 48.9282 | -72.113 | -1.6 | -1238.2222 | 0.48909
2787 | 2787 | 3303.297 | 172.528 | 416.988 | 48.892 | -71.932 | -1.6 | -1238.6667 | 0.48891
2788 | 2788 | 3304.396 | 174.726 | 419.186 | 48.892 | -69.734 | -1.6 | -1239.1111 | 0.48872
2789 | 2789 | 3304.396 | 172.528 | 417.529 | 49.0002 | -72.473 | -1.6 | -1239.5556 | 0.48854
2790 | 2790 | 3303.297 | 171.429 | 416.61 | 49.0362 | -73.752 | -1.6 | -1240 | 0.48836
2791 | 2791 | 3303.297 | 173.627 | 418.448 | 48.9642 | -71.194 | -1.6 | -1240.4444 | 0.48817
2792 | 2792 | 3303.297 | 173.627 | 418.628 | 49.0002 | -71.374 | -1.6 | -1240.8889 | 0.48799
2793 | 2793 | 3304.396 | 174.726 | 419.367 | 48.9282 | -69.915 | -1.6 | -1241.3333 | 0.4878
2794 | 2794 | 3303.297 | 173.627 | 418.268 | 48.9282 | -71.014 | -1.6 | -1241.7778 | 0.48762
2795 | 2795 | 3303.297 | 175.824 | 420.465 | 48.9282 | -68.817 | -1.6 | -1242.2222 | 0.48744
2796 | 2796 | 3302.198 | 173.626 | 418.447 | 48.9642 | -71.195 | -1.6 | -1242.6667 | 0.48725
2797 | 2797 | 3302.198 | 172.528 | 417.169 | 48.9282 | -72.113 | -1.6 | -1243.1111 | 0.48707
2798 | 2798 | 3303.297 | 173.627 | 418.268 | 48.9282 | -71.014 | -1.6 | -1243.5556 | 0.48689
2799 | 2799 | 3302.198 | 172.528 | 417.349 | 48.9642 | -72.293 | -1.6 | -1244 | 0.4867
2800 | 2800 | 3301.099 | 173.626 | 418.627 | 49.0002 | -71.375 | -1.6 | -1244.4444 | 0.48652
2801 | 2801 | 3302.198 | 173.626 | 418.627 | 49.0002 | -71.375 | -1.6 | -1244.8889 | 0.48634
2802 | 2802 | 3301.099 | 173.626 | 418.267 | 48.9282 | -71.015 | -1.6 | -1245.3333 | 0.48615
2803 | 2803 | 3301.099 | 170.33 | 415.691 | 49.0722 | -75.031 | -1.6 | -1245.7778 | 0.48597
2804 | 2804 | 3302.198 | 172.528 | 417.529 | 49.0002 | -72.473 | -1.6 | -1246.2222 | 0.48579
2805 | 2805 | 3303.297 | 174.725 | 419.546 | 48.9642 | -70.096 | -1.6 | -1246.6667 | 0.4856
2806 | 2806 | 3301.099 | 171.429 | 416.79 | 49.0722 | -73.932 | -1.6 | -1247.1111 | 0.48542
2807 | 2807 | 3302.198 | 173.626 | 418.447 | 48.9642 | -71.195 | -1.6 | -1247.5556 | 0.48524
2808 | 2808 | 3301.099 | 172.527 | 417.168 | 48.9282 | -72.114 | -1.6 | -1248 | 0.48505
2809 | 2809 | 3302.198 | 172.528 | 417.169 | 48.9282 | -72.113 | -1.6 | -1248.4444 | 0.48487
2810 | 2810 | 3302.198 | 174.725 | 419.546 | 48.9642 | -70.096 | -1.6 | -1248.8889 | 0.48469
2811 | 2811 | 3301.099 | 171.429 | 415.889 | 48.892 | -73.031 | -1.6 | -1249.3333 | 0.4845
2812 | 2812 | 3301.099 | 172.527 | 417.528 | 49.0002 | -72.474 | -1.6 | -1249.7778 | 0.48432
2813 | 2813 | 3301.099 | 172.527 | 417.168 | 48.9282 | -72.114 | -1.6 | -1250.2222 | 0.48414
2814 | 2814 | 3301.099 | 174.725 | 419.366 | 48.9282 | -69.916 | -1.6 | -1250.6667 | 0.48395
2815 | 2815 | 3300 | 171.428 | 416.249 | 48.9642 | -73.393 | -1.6 | -1251.1111 | 0.48377
2816 | 2816 | 3300 | 173.626 | 418.807 | 49.0362 | -71.555 | -1.6 | -1251.5556 | 0.48359
2817 | 2817 | 3300 | 172.527 | 417.528 | 49.0002 | -72.474 | -1.6 | -1252 | 0.4834
2818 | 2818 | 3300 | 172.527 | 417.528 | 49.0002 | -72.474 | -1.6 | -1252.4444 | 0.48322
2819 | 2819 | 3298.901 | 171.428 | 415.888 | 48.892 | -73.032 | -1.6 | -1252.8889 | 0.48304
2820 | 2820 | 3300 | 174.725 | 419.726 | 49.0002 | -70.276 | -1.6 | -1253.3333 | 0.48285
2821 | 2821 | 3300 | 173.626 | 418.987 | 49.0722 | -71.735 | -1.6 | -1253.7778 | 0.48267
2822 | 2822 | 3297.802 | 171.428 | 416.609 | 49.0362 | -73.753 | -1.6 | -1254.2222 | 0.48249
2823 | 2823 | 3298.901 | 172.527 | 417.888 | 49.0722 | -72.834 | -1.6 | -1254.6667 | 0.4823
2824 | 2824 | 3302.198 | 178.022 | 423.383 | 49.0722 | -67.339 | -1.6 | -1255.1111 | 0.48212
2825 | 2825 | 3298.901 | 172.527 | 417.528 | 49.0002 | -72.474 | -1.6 | -1255.5556 | 0.48194
2826 | 2826 | 3302.198 | 178.022 | 422.482 | 48.892 | -66.438 | -1.6 | -1256 | 0.48175
2827 | 2827 | 3300 | 174.725 | 420.086 | 49.0722 | -70.636 | -1.6 | -1256.4444 | 0.48157
2828 | 2828 | 3298.901 | 173.626 | 418.987 | 49.0722 | -71.735 | -1.6 | -1256.8889 | 0.48139
2829 | 2829 | 3297.802 | 173.626 | 418.987 | 49.0722 | -71.735 | -1.6 | -1257.3333 | 0.4812
2830 | 2830 | 3297.802 | 172.527 | 417.348 | 48.9642 | -72.294 | -1.6 | -1257.7778 | 0.48102
2831 | 2831 | 3297.802 | 173.626 | 418.807 | 49.0362 | -71.555 | -1.6 | -1258.2222 | 0.48084
2832 | 2832 | 3295.604 | 171.428 | 416.249 | 48.9642 | -73.393 | -1.6 | -1258.6667 | 0.48065
2833 | 2833 | 3296.703 | 170.329 | 415.69 | 49.0722 | -75.032 | -1.6 | -1259.1111 | 0.48047
2834 | 2834 | 3295.604 | 170.329 | 415.33 | 49.0002 | -74.672 | -1.6 | -1259.5556 | 0.48029
2835 | 2835 | 3296.703 | 172.527 | 418.068 | 49.1082 | -73.014 | -1.6 | -1260 | 0.4801
2836 | 2836 | 3297.802 | 173.626 | 418.627 | 49.0002 | -71.375 | -1.6 | -1260.4444 | 0.47992
2837 | 2837 | 3296.703 | 171.428 | 416.429 | 49.0002 | -73.573 | -1.6 | -1260.8889 | 0.47974
2838 | 2838 | 3296.703 | 172.527 | 416.987 | 48.892 | -71.933 | -1.6 | -1261.3333 | 0.47955
2839 | 2839 | 3295.604 | 171.428 | 416.429 | 49.0002 | -73.573 | -1.6 | -1261.7778 | 0.47937
2840 | 2840 | 3296.703 | 172.527 | 417.168 | 48.9282 | -72.114 | -1.6 | -1262.2222 | 0.47919
2841 | 2841 | 3296.703 | 173.626 | 418.627 | 49.0002 | -71.375 | -1.6 | -1262.6667 | 0.479
2842 | 2842 | 3296.703 | 173.626 | 418.807 | 49.0362 | -71.555 | -1.6 | -1263.1111 | 0.47882
2843 | 2843 | 3295.604 | 173.626 | 418.267 | 48.9282 | -71.015 | -1.6 | -1263.5556 | 0.47864
2844 | 2844 | 3295.604 | 172.527 | 417.528 | 49.0002 | -72.474 | -1.6 | -1264 | 0.47845
2845 | 2845 | 3295.604 | 172.527 | 417.348 | 48.9642 | -72.294 | -1.6 | -1264.4444 | 0.47827
2846 | 2846 | 3295.604 | 173.626 | 418.987 | 49.0722 | -71.735 | -1.6 | -1264.8889 | 0.47809
2847 | 2847 | 3294.506 | 172.528 | 417.529 | 49.0002 | -72.473 | -1.6 | -1265.3333 | 0.4779
2848 | 2848 | 3296.703 | 173.626 | 418.267 | 48.9282 | -71.015 | -1.6 | -1265.7778 | 0.47772
2849 | 2849 | 3295.604 | 173.626 | 418.627 | 49.0002 | -71.375 | -1.6 | -1266.2222 | 0.47754
2850 | 2850 | 3294.506 | 172.528 | 417.889 | 49.0722 | -72.833 | -1.6 | -1266.6667 | 0.47735
2851 | 2851 | 3294.506 | 171.429 | 416.79 | 49.0722 | -73.932 | -1.6 | -1267.1111 | 0.47717
2852 | 2852 | 3293.407 | 171.429 | 416.79 | 49.0722 | -73.932 | -1.6 | -1267.5556 | 0.47699
2853 | 2853 | 3293.407 | 171.429 | 416.97 | 49.1082 | -74.112 | -1.6 | -1268 | 0.4768
2854 | 2854 | 3294.506 | 171.429 | 416.43 | 49.0002 | -73.572 | -1.6 | -1268.4444 | 0.47662
2855 | 2855 | 3292.308 | 170.33 | 414.971 | 48.9282 | -74.311 | -1.6 | -1268.8889 | 0.47643
2856 | 2856 | 3292.308 | 171.429 | 416.79 | 49.0722 | -73.932 | -1.6 | -1269.3333 | 0.47625
2857 | 2857 | 3293.407 | 172.528 | 418.069 | 49.1082 | -73.013 | -1.6 | -1269.7778 | 0.47607
2858 | 2858 | 3294.506 | 173.627 | 418.628 | 49.0002 | -71.374 | -1.6 | -1270.2222 | 0.47588
2859 | 2859 | 3293.407 | 173.627 | 418.808 | 49.0362 | -71.554 | -1.6 | -1270.6667 | 0.4757
2860 | 2860 | 3293.407 | 172.528 | 417.709 | 49.0362 | -72.653 | -1.6 | -1271.1111 | 0.47552
2861 | 2861 | 3294.506 | 173.627 | 418.448 | 48.9642 | -71.194 | -1.6 | -1271.5556 | 0.47533
2862 | 2862 | 3292.308 | 172.528 | 417.529 | 49.0002 | -72.473 | -1.6 | -1272 | 0.47515
2863 | 2863 | 3294.506 | 174.726 | 419.907 | 49.0362 | -70.455 | -1.6 | -1272.4444 | 0.47497
2864 | 2864 | 3291.209 | 170.33 | 415.691 | 49.0722 | -75.031 | -1.6 | -1272.8889 | 0.47478
2865 | 2865 | 3292.308 | 172.528 | 418.069 | 49.1082 | -73.013 | -1.6 | -1273.3333 | 0.4746
2866 | 2866 | 3292.308 | 172.528 | 417.889 | 49.0722 | -72.833 | -1.6 | -1273.7778 | 0.47442
2867 | 2867 | 3293.407 | 173.627 | 418.448 | 48.9642 | -71.194 | -1.6 | -1274.2222 | 0.47423
2868 | 2868 | 3292.308 | 172.528 | 417.529 | 49.0002 | -72.473 | -1.6 | -1274.6667 | 0.47405
2869 | 2869 | 3291.209 | 170.33 | 415.511 | 49.0362 | -74.851 | -1.6 | -1275.1111 | 0.47387
2870 | 2870 | 3291.209 | 172.528 | 417.349 | 48.9642 | -72.293 | -1.6 | -1275.5556 | 0.47368
2871 | 2871 | 3293.407 | 173.627 | 418.988 | 49.0722 | -71.734 | -1.6 | -1276 | 0.4735
2872 | 2872 | 3292.308 | 173.627 | 418.988 | 49.0722 | -71.734 | -1.6 | -1276.4444 | 0.47332
2873 | 2873 | 3291.209 | 172.528 | 418.069 | 49.1082 | -73.013 | -1.6 | -1276.8889 | 0.47313
2874 | 2874 | 3292.308 | 172.528 | 417.529 | 49.0002 | -72.473 | -1.6 | -1277.3333 | 0.47295
2875 | 2875 | 3290.11 | 170.33 | 415.871 | 49.1082 | -75.211 | -1.6 | -1277.7778 | 0.47277
2876 | 2876 | 3291.209 | 172.528 | 417.529 | 49.0002 | -72.473 | -1.6 | -1278.2222 | 0.47258
2877 | 2877 | 3291.209 | 173.626 | 418.807 | 49.0362 | -71.555 | -1.6 | -1278.6667 | 0.4724
2878 | 2878 | 3291.209 | 173.626 | 418.807 | 49.0362 | -71.555 | -1.6 | -1279.1111 | 0.47222
2879 | 2879 | 3292.308 | 173.627 | 418.808 | 49.0362 | -71.554 | -1.6 | -1279.5556 | 0.47203
2880 | 2880 | 3293.407 | 176.923 | 422.284 | 49.0722 | -68.438 | -1.6 | -1280 | 0.47185
2881 | 2881 | 3291.209 | 173.626 | 418.987 | 49.0722 | -71.735 | -1.6 | -1280.4444 | 0.47167
2882 | 2882 | 3289.011 | 171.428 | 416.789 | 49.0722 | -73.933 | -1.6 | -1280.8889 | 0.47148
2883 | 2883 | 3291.209 | 173.626 | 419.167 | 49.1082 | -71.915 | -1.6 | -1281.3333 | 0.4713
2884 | 2884 | 3290.11 | 173.626 | 418.627 | 49.0002 | -71.375 | -1.6 | -1281.7778 | 0.47112
2885 | 2885 | 3291.209 | 174.725 | 420.086 | 49.0722 | -70.636 | -1.6 | -1282.2222 | 0.47093
2886 | 2886 | 3290.11 | 173.626 | 418.807 | 49.0362 | -71.555 | -1.6 | -1282.6667 | 0.47075
2887 | 2887 | 3290.11 | 173.626 | 418.987 | 49.0722 | -71.735 | -1.6 | -1283.1111 | 0.47057
2888 | 2888 | 3291.209 | 173.626 | 418.987 | 49.0722 | -71.735 | -1.6 | -1283.5556 | 0.47038
2889 | 2889 | 3290.11 | 173.626 | 418.627 | 49.0002 | -71.375 | -1.6 | -1284 | 0.4702
2890 | 2890 | 3289.011 | 172.527 | 417.708 | 49.0362 | -72.654 | -1.6 | -1284.4444 | 0.47002
2891 | 2891 | 3289.011 | 172.527 | 417.888 | 49.0722 | -72.834 | -1.6 | -1284.8889 | 0.46983
2892 | 2892 | 3287.912 | 170.329 | 415.15 | 48.9642 | -74.492 | -1.6 | -1285.3333 | 0.46965
2893 | 2893 | 3287.912 | 173.626 | 418.807 | 49.0362 | -71.555 | -1.6 | -1285.7778 | 0.46947
2894 | 2894 | 3287.912 | 173.626 | 418.627 | 49.0002 | -71.375 | -1.6 | -1286.2222 | 0.46928
2895 | 2895 | 3286.813 | 169.23 | 414.771 | 49.1082 | -76.311 | -1.6 | -1286.6667 | 0.4691
2896 | 2896 | 3286.813 | 173.626 | 418.807 | 49.0362 | -71.555 | -1.6 | -1287.1111 | 0.46892
2897 | 2897 | 3287.912 | 173.626 | 418.627 | 49.0002 | -71.375 | -1.6 | -1287.5556 | 0.46873
2898 | 2898 | 3285.714 | 170.329 | 415.51 | 49.0362 | -74.852 | -1.6 | -1288 | 0.46855
2899 | 2899 | 3286.813 | 170.329 | 415.87 | 49.1082 | -75.212 | -1.6 | -1288.4444 | 0.46837
2900 | 2900 | 3289.011 | 175.824 | 421.005 | 49.0362 | -69.357 | -1.6 | -1288.8889 | 0.46818
2901 | 2901 | 3287.912 | 173.626 | 418.987 | 49.0722 | -71.735 | -1.6 | -1289.3333 | 0.468
2902 | 2902 | 3287.912 | 172.527 | 418.068 | 49.1082 | -73.014 | -1.6 | -1289.7778 | 0.46782
2903 | 2903 | 3289.011 | 174.725 | 420.086 | 49.0722 | -70.636 | -1.6 | -1290.2222 | 0.46763
2904 | 2904 | 3286.813 | 172.527 | 417.528 | 49.0002 | -72.474 | -1.6 | -1290.6667 | 0.46745
2905 | 2905 | 3286.813 | 172.527 | 417.888 | 49.0722 | -72.834 | -1.6 | -1291.1111 | 0.46727
2906 | 2906 | 3285.714 | 172.527 | 417.528 | 49.0002 | -72.474 | -1.6 | -1291.5556 | 0.46708
2907 | 2907 | 3285.714 | 172.527 | 418.068 | 49.1082 | -73.014 | -1.6 | -1292 | 0.4669
2908 | 2908 | 3286.813 | 172.527 | 417.708 | 49.0362 | -72.654 | -1.6 | -1292.4444 | 0.46672
2909 | 2909 | 3285.714 | 172.527 | 417.888 | 49.0722 | -72.834 | -1.6 | -1292.8889 | 0.46653
2910 | 2910 | 3285.714 | 171.428 | 417.15 | 49.1444 | -74.294 | -1.6 | -1293.3333 | 0.46635
2911 | 2911 | 3285.714 | 172.527 | 417.888 | 49.0722 | -72.834 | -1.6 | -1293.7778 | 0.46617
2912 | 2912 | 3285.714 | 172.527 | 417.888 | 49.0722 | -72.834 | -1.6 | -1294.2222 | 0.46598
2913 | 2913 | 3285.714 | 172.527 | 418.068 | 49.1082 | -73.014 | -1.6 | -1294.6667 | 0.4658
2914 | 2914 | 3285.714 | 173.626 | 418.807 | 49.0362 | -71.555 | -1.6 | -1295.1111 | 0.46562
2915 | 2915 | 3285.714 | 172.527 | 418.609 | 49.2164 | -73.555 | -1.6 | -1295.5556 | 0.46543
2916 | 2916 | 3285.714 | 173.626 | 418.987 | 49.0722 | -71.735 | -1.6 | -1296 | 0.46525
2917 | 2917 | 3284.615 | 172.527 | 417.888 | 49.0722 | -72.834 | -1.6 | -1296.4444 | 0.46507
2918 | 2918 | 3285.714 | 173.626 | 418.807 | 49.0362 | -71.555 | -1.6 | -1296.8889 | 0.46488
2919 | 2919 | 3284.615 | 172.527 | 418.068 | 49.1082 | -73.014 | -1.6 | -1297.3333 | 0.4647
2920 | 2920 | 3284.615 | 172.527 | 417.888 | 49.0722 | -72.834 | -1.6 | -1297.7778 | 0.46451
2921 | 2921 | 3283.517 | 171.429 | 417.151 | 49.1444 | -74.293 | -1.6 | -1298.2222 | 0.46433
2922 | 2922 | 3284.615 | 171.428 | 416.789 | 49.0722 | -73.933 | -1.6 | -1298.6667 | 0.46415
2923 | 2923 | 3285.714 | 172.527 | 417.708 | 49.0362 | -72.654 | -1.6 | -1299.1111 | 0.46396
2924 | 2924 | 3283.517 | 173.627 | 418.087 | 48.892 | -70.833 | -1.6 | -1299.5556 | 0.46378
2925 | 2925 | 3284.615 | 174.725 | 419.366 | 48.9282 | -69.916 | -1.6 | -1300 | 0.4636
2926 | 2926 | 3283.517 | 171.429 | 416.79 | 49.0722 | -73.932 | -1.6 | -1300.4444 | 0.46341
2927 | 2927 | 3283.517 | 173.627 | 418.808 | 49.0362 | -71.554 | -1.6 | -1300.8889 | 0.46323
2928 | 2928 | 3283.517 | 172.528 | 417.889 | 49.0722 | -72.833 | -1.6 | -1301.3333 | 0.46305
2929 | 2929 | 3283.517 | 173.627 | 419.168 | 49.1082 | -71.914 | -1.6 | -1301.7778 | 0.46286
2930 | 2930 | 3282.417 | 171.428 | 416.969 | 49.1082 | -74.113 | -1.6 | -1302.2222 | 0.46268
2931 | 2931 | 3283.517 | 172.528 | 417.889 | 49.0722 | -72.833 | -1.6 | -1302.6667 | 0.4625
2932 | 2932 | 3282.417 | 171.428 | 416.609 | 49.0362 | -73.753 | -1.6 | -1303.1111 | 0.46231
2933 | 2933 | 3283.517 | 173.627 | 418.808 | 49.0362 | -71.554 | -1.6 | -1303.5556 | 0.46213
2934 | 2934 | 3283.517 | 173.627 | 419.349 | 49.1444 | -72.095 | -1.6 | -1304 | 0.46195
2935 | 2935 | 3282.417 | 174.725 | 420.086 | 49.0722 | -70.636 | -1.6 | -1304.4444 | 0.46176
2936 | 2936 | 3282.417 | 174.725 | 420.627 | 49.1804 | -71.177 | -1.6 | -1304.8889 | 0.46158
2937 | 2937 | 3282.417 | 174.725 | 419.726 | 49.0002 | -70.276 | -1.6 | -1305.3333 | 0.4614
2938 | 2938 | 3282.417 | 173.625 | 418.806 | 49.0362 | -71.556 | -1.6 | -1305.7778 | 0.46121
2939 | 2939 | 3282.417 | 173.625 | 419.347 | 49.1444 | -72.097 | -1.6 | -1306.2222 | 0.46103
2940 | 2940 | 3282.417 | 173.625 | 418.806 | 49.0362 | -71.556 | -1.6 | -1306.6667 | 0.46085
2941 | 2941 | 3281.319 | 172.527 | 417.888 | 49.0722 | -72.834 | -1.6 | -1307.1111 | 0.46066
2942 | 2942 | 3281.319 | 173.627 | 419.168 | 49.1082 | -71.914 | -1.6 | -1307.5556 | 0.46048
2943 | 2943 | 3281.319 | 172.527 | 418.429 | 49.1804 | -73.375 | -1.6 | -1308 | 0.4603
2944 | 2944 | 3282.417 | 174.725 | 420.086 | 49.0722 | -70.636 | -1.6 | -1308.4444 | 0.46011
2945 | 2945 | 3280.22 | 173.627 | 419.349 | 49.1444 | -72.095 | -1.6 | -1308.8889 | 0.45993
2946 | 2946 | 3282.417 | 173.625 | 418.806 | 49.0362 | -71.556 | -1.6 | -1309.3333 | 0.45975
2947 | 2947 | 3281.319 | 174.726 | 420.087 | 49.0722 | -70.635 | -1.6 | -1309.7778 | 0.45956
2948 | 2948 | 3280.22 | 172.528 | 418.25 | 49.1444 | -73.194 | -1.6 | -1310.2222 | 0.45938
2949 | 2949 | 3280.22 | 171.428 | 416.609 | 49.0362 | -73.753 | -1.6 | -1310.6667 | 0.4592
2950 | 2950 | 3280.22 | 172.528 | 418.25 | 49.1444 | -73.194 | -1.6 | -1311.1111 | 0.45901
2951 | 2951 | 3279.121 | 171.429 | 416.61 | 49.0362 | -73.752 | -1.6 | -1311.5556 | 0.45883
2952 | 2952 | 3281.319 | 175.824 | 421.546 | 49.1444 | -69.898 | -1.6 | -1312 | 0.45865
2953 | 2953 | 3281.319 | 174.726 | 420.087 | 49.0722 | -70.635 | -1.6 | -1312.4444 | 0.45846
2954 | 2954 | 3280.22 | 172.528 | 417.709 | 49.0362 | -72.653 | -1.6 | -1312.8889 | 0.45828
2955 | 2955 | 3279.121 | 172.528 | 418.069 | 49.1082 | -73.013 | -1.6 | -1313.3333 | 0.4581
2956 | 2956 | 3278.022 | 171.429 | 416.97 | 49.1082 | -74.112 | -1.6 | -1313.7778 | 0.45791
2957 | 2957 | 3278.022 | 172.527 | 418.249 | 49.1444 | -73.195 | -1.6 | -1314.2222 | 0.45773
2958 | 2958 | 3279.121 | 172.528 | 418.25 | 49.1444 | -73.194 | -1.6 | -1314.6667 | 0.45755
2959 | 2959 | 3279.121 | 172.528 | 418.25 | 49.1444 | -73.194 | -1.6 | -1315.1111 | 0.45736
2960 | 2960 | 3282.417 | 179.12 | 424.481 | 49.0722 | -66.241 | -1.6 | -1315.5556 | 0.45718
2961 | 2961 | 3279.121 | 171.429 | 417.151 | 49.1444 | -74.293 | -1.6 | -1316 | 0.457
2962 | 2962 | 3279.121 | 172.528 | 418.25 | 49.1444 | -73.194 | -1.6 | -1316.4444 | 0.45681
2963 | 2963 | 3278.022 | 172.527 | 418.068 | 49.1082 | -73.014 | -1.6 | -1316.8889 | 0.45663
2964 | 2964 | 3278.022 | 172.527 | 418.249 | 49.1444 | -73.195 | -1.6 | -1317.3333 | 0.45645
2965 | 2965 | 3278.022 | 172.527 | 418.249 | 49.1444 | -73.195 | -1.6 | -1317.7778 | 0.45626
2966 | 2966 | 3279.121 | 174.725 | 420.447 | 49.1444 | -70.997 | -1.6 | -1318.2222 | 0.45608
2967 | 2967 | 3278.022 | 171.429 | 416.61 | 49.0362 | -73.752 | -1.6 | -1318.6667 | 0.4559
2968 | 2968 | 3275.824 | 172.527 | 417.708 | 49.0362 | -72.654 | -1.6 | -1319.1111 | 0.45571
2969 | 2969 | 3278.022 | 173.626 | 419.167 | 49.1082 | -71.915 | -1.6 | -1319.5556 | 0.45553
2970 | 2970 | 3278.022 | 173.626 | 418.987 | 49.0722 | -71.735 | -1.6 | -1320 | 0.45535
2971 | 2971 | 3276.923 | 173.626 | 419.167 | 49.1082 | -71.915 | -1.6 | -1320.4444 | 0.45516
2972 | 2972 | 3276.923 | 172.527 | 418.249 | 49.1444 | -73.195 | -1.6 | -1320.8889 | 0.45498
2973 | 2973 | 3276.923 | 172.527 | 417.888 | 49.0722 | -72.834 | -1.6 | -1321.3333 | 0.4548
2974 | 2974 | 3279.121 | 175.824 | 421.726 | 49.1804 | -70.078 | -1.6 | -1321.7778 | 0.45461
2975 | 2975 | 3276.923 | 174.725 | 420.266 | 49.1082 | -70.816 | -1.6 | -1322.2222 | 0.45443
2976 | 2976 | 3275.824 | 171.428 | 416.969 | 49.1082 | -74.113 | -1.6 | -1322.6667 | 0.45425
2977 | 2977 | 3276.923 | 173.626 | 418.987 | 49.0722 | -71.735 | -1.6 | -1323.1111 | 0.45406
2978 | 2978 | 3275.824 | 172.527 | 417.888 | 49.0722 | -72.834 | -1.6 | -1323.5556 | 0.45388
2979 | 2979 | 3275.824 | 172.527 | 418.429 | 49.1804 | -73.375 | -1.6 | -1324 | 0.4537
2980 | 2980 | 3276.923 | 174.725 | 420.447 | 49.1444 | -70.997 | -1.6 | -1324.4444 | 0.45351
2981 | 2981 | 3276.923 | 174.725 | 420.086 | 49.0722 | -70.636 | -1.6 | -1324.8889 | 0.45333
2982 | 2982 | 3275.824 | 174.725 | 420.086 | 49.0722 | -70.636 | -1.6 | -1325.3333 | 0.45315
2983 | 2983 | 3274.725 | 172.527 | 418.249 | 49.1444 | -73.195 | -1.6 | -1325.7778 | 0.45296
2984 | 2984 | 3275.824 | 174.725 | 420.086 | 49.0722 | -70.636 | -1.6 | -1326.2222 | 0.45278
2985 | 2985 | 3275.824 | 174.725 | 420.086 | 49.0722 | -70.636 | -1.6 | -1326.6667 | 0.45259
2986 | 2986 | 3274.725 | 173.626 | 419.888 | 49.2524 | -72.636 | -1.6 | -1327.1111 | 0.45241
2987 | 2987 | 3274.725 | 172.527 | 417.888 | 49.0722 | -72.834 | -1.6 | -1327.5556 | 0.45223
2988 | 2988 | 3275.824 | 175.824 | 421.365 | 49.1082 | -69.717 | -1.6 | -1328 | 0.45204
2989 | 2989 | 3273.626 | 171.428 | 417.15 | 49.1444 | -74.294 | -1.6 | -1328.4444 | 0.45186
2990 | 2990 | 3275.824 | 173.626 | 419.348 | 49.1444 | -72.096 | -1.6 | -1328.8889 | 0.45168
2991 | 2991 | 3273.626 | 173.626 | 419.348 | 49.1444 | -72.096 | -1.6 | -1329.3333 | 0.45149
2992 | 2992 | 3273.626 | 173.626 | 418.987 | 49.0722 | -71.735 | -1.6 | -1329.7778 | 0.45131
2993 | 2993 | 3273.626 | 173.626 | 419.348 | 49.1444 | -72.096 | -1.6 | -1330.2222 | 0.45113
2994 | 2994 | 3273.626 | 172.527 | 418.609 | 49.2164 | -73.555 | -1.6 | -1330.6667 | 0.45094
2995 | 2995 | 3274.725 | 174.725 | 420.447 | 49.1444 | -70.997 | -1.6 | -1331.1111 | 0.45076
2996 | 2996 | 3273.626 | 172.527 | 418.068 | 49.1082 | -73.014 | -1.6 | -1331.5556 | 0.45058
2997 | 2997 | 3273.626 | 171.428 | 417.15 | 49.1444 | -74.294 | -1.6 | -1332 | 0.45039
2998 | 2998 | 3272.528 | 173.627 | 419.168 | 49.1082 | -71.914 | -1.6 | -1332.4444 | 0.45021
2999 | 2999 | 3274.725 | 175.824 | 421.906 | 49.2164 | -70.258 | -1.6 | -1332.8889 | 0.45003
3000 | 3000 | 3273.626 | 172.527 | 418.249 | 49.1444 | -73.195 | -1.6 | -1333.3333 | 0.44984
3001 | 3001 | 3272.528 | 174.726 | 420.267 | 49.1082 | -70.815 | -1.6 | -1333.7778 | 0.44966
3002 | 3002 | 3272.528 | 173.627 | 418.988 | 49.0722 | -71.734 | -1.6 | -1334.2222 | 0.44948
3003 | 3003 | 3271.429 | 171.429 | 416.97 | 49.1082 | -74.112 | -1.6 | -1334.6667 | 0.44929
3004 | 3004 | 3271.429 | 172.528 | 418.25 | 49.1444 | -73.194 | -1.6 | -1335.1111 | 0.44911
3005 | 3005 | 3272.528 | 174.726 | 420.087 | 49.0722 | -70.635 | -1.6 | -1335.5556 | 0.44893
3006 | 3006 | 3271.429 | 173.627 | 419.529 | 49.1804 | -72.275 | -1.6 | -1336 | 0.44874
3007 | 3007 | 3271.429 | 173.627 | 419.709 | 49.2164 | -72.455 | -1.6 | -1336.4444 | 0.44856
3008 | 3008 | 3272.528 | 174.726 | 420.628 | 49.1804 | -71.176 | -1.6 | -1336.8889 | 0.44838
3009 | 3009 | 3272.528 | 174.726 | 420.448 | 49.1444 | -70.996 | -1.6 | -1337.3333 | 0.44819
3010 | 3010 | 3269.231 | 170.33 | 416.412 | 49.2164 | -75.752 | -1.6 | -1337.7778 | 0.44801
3011 | 3011 | 3272.528 | 175.824 | 421.546 | 49.1444 | -69.898 | -1.6 | -1338.2222 | 0.44783
3012 | 3012 | 3270.33 | 170.33 | 415.871 | 49.1082 | -75.211 | -1.6 | -1338.6667 | 0.44764
3013 | 3013 | 3271.429 | 172.528 | 418.25 | 49.1444 | -73.194 | -1.6 | -1339.1111 | 0.44746
3014 | 3014 | 3271.429 | 174.725 | 420.627 | 49.1804 | -71.177 | -1.6 | -1339.5556 | 0.44728
3015 | 3015 | 3270.33 | 173.626 | 419.348 | 49.1444 | -72.096 | -1.6 | -1340 | 0.44709
3016 | 3016 | 3270.33 | 173.626 | 419.348 | 49.1444 | -72.096 | -1.6 | -1340.4444 | 0.44691
3017 | 3017 | 3270.33 | 173.626 | 419.528 | 49.1804 | -72.276 | -1.6 | -1340.8889 | 0.44673
3018 | 3018 | 3269.231 | 172.527 | 418.249 | 49.1444 | -73.195 | -1.6 | -1341.3333 | 0.44654
3019 | 3019 | 3269.231 | 172.527 | 418.068 | 49.1082 | -73.014 | -1.6 | -1341.7778 | 0.44636
3020 | 3020 | 3269.231 | 172.527 | 418.249 | 49.1444 | -73.195 | -1.6 | -1342.2222 | 0.44618
3021 | 3021 | 3269.231 | 173.627 | 419.349 | 49.1444 | -72.095 | -1.6 | -1342.6667 | 0.44599
3022 | 3022 | 3269.231 | 174.726 | 420.267 | 49.1082 | -70.815 | -1.6 | -1343.1111 | 0.44581
3023 | 3023 | 3269.231 | 173.627 | 419.168 | 49.1082 | -71.914 | -1.6 | -1343.5556 | 0.44563
3024 | 3024 | 3268.132 | 172.528 | 418.43 | 49.1804 | -73.374 | -1.6 | -1344 | 0.44544
3025 | 3025 | 3268.132 | 172.528 | 418.25 | 49.1444 | -73.194 | -1.6 | -1344.4444 | 0.44526
3026 | 3026 | 3269.231 | 173.627 | 419.529 | 49.1804 | -72.275 | -1.6 | -1344.8889 | 0.44508
3027 | 3027 | 3269.231 | 172.527 | 418.429 | 49.1804 | -73.375 | -1.6 | -1345.3333 | 0.44489
3028 | 3028 | 3269.231 | 173.627 | 419.529 | 49.1804 | -72.275 | -1.6 | -1345.7778 | 0.44471
3029 | 3029 | 3268.132 | 173.627 | 419.709 | 49.2164 | -72.455 | -1.6 | -1346.2222 | 0.44453
3030 | 3030 | 3268.132 | 174.726 | 420.808 | 49.2164 | -71.356 | -1.6 | -1346.6667 | 0.44434
3031 | 3031 | 3268.132 | 173.627 | 419.168 | 49.1082 | -71.914 | -1.6 | -1347.1111 | 0.44416
3032 | 3032 | 3268.132 | 172.528 | 418.61 | 49.2164 | -73.554 | -1.6 | -1347.5556 | 0.44398
3033 | 3033 | 3268.132 | 172.528 | 418.79 | 49.2524 | -73.734 | -1.6 | -1348 | 0.44379
3034 | 3034 | 3268.132 | 173.627 | 419.709 | 49.2164 | -72.455 | -1.6 | -1348.4444 | 0.44361
3035 | 3035 | 3268.132 | 173.627 | 419.168 | 49.1082 | -71.914 | -1.6 | -1348.8889 | 0.44343
3036 | 3036 | 3267.033 | 172.528 | 418.069 | 49.1082 | -73.013 | -1.6 | -1349.3333 | 0.44324
3037 | 3037 | 3268.132 | 174.726 | 420.267 | 49.1082 | -70.815 | -1.6 | -1349.7778 | 0.44306
3038 | 3038 | 3267.033 | 173.627 | 419.349 | 49.1444 | -72.095 | -1.6 | -1350.2222 | 0.44288
3039 | 3039 | 3268.132 | 174.726 | 420.628 | 49.1804 | -71.176 | -1.6 | -1350.6667 | 0.44269
3040 | 3040 | 3265.934 | 172.528 | 418.25 | 49.1444 | -73.194 | -1.6 | -1351.1111 | 0.44251
3041 | 3041 | 3267.033 | 172.528 | 418.25 | 49.1444 | -73.194 | -1.6 | -1351.5556 | 0.44233
3042 | 3042 | 3267.033 | 173.627 | 419.529 | 49.1804 | -72.275 | -1.6 | -1352 | 0.44214
3043 | 3043 | 3267.033 | 173.627 | 419.529 | 49.1804 | -72.275 | -1.6 | -1352.4444 | 0.44196
3044 | 3044 | 3265.934 | 173.626 | 419.528 | 49.1804 | -72.276 | -1.6 | -1352.8889 | 0.44178
3045 | 3045 | 3265.934 | 173.626 | 419.167 | 49.1082 | -71.915 | -1.6 | -1353.3333 | 0.44159
3046 | 3046 | 3265.934 | 172.528 | 418.61 | 49.2164 | -73.554 | -1.6 | -1353.7778 | 0.44141
3047 | 3047 | 3264.835 | 172.527 | 418.609 | 49.2164 | -73.555 | -1.6 | -1354.2222 | 0.44123
3048 | 3048 | 3264.835 | 172.527 | 418.609 | 49.2164 | -73.555 | -1.6 | -1354.6667 | 0.44104
3049 | 3049 | 3264.835 | 171.429 | 417.331 | 49.1804 | -74.473 | -1.6 | -1355.1111 | 0.44086
3050 | 3050 | 3264.835 | 173.626 | 419.708 | 49.2164 | -72.456 | -1.6 | -1355.5556 | 0.44067
3051 | 3051 | 3265.934 | 173.626 | 419.888 | 49.2524 | -72.636 | -1.6 | -1356 | 0.44049
3052 | 3052 | 3264.835 | 174.725 | 420.627 | 49.1804 | -71.177 | -1.6 | -1356.4444 | 0.44031
3053 | 3053 | 3263.736 | 172.527 | 418.789 | 49.2524 | -73.735 | -1.6 | -1356.8889 | 0.44012
3054 | 3054 | 3262.637 | 173.626 | 419.167 | 49.1082 | -71.915 | -1.6 | -1357.3333 | 0.43994
3055 | 3055 | 3263.736 | 170.33 | 416.232 | 49.1804 | -75.572 | -1.6 | -1357.7778 | 0.43976
3056 | 3056 | 3264.835 | 173.626 | 419.888 | 49.2524 | -72.636 | -1.6 | -1358.2222 | 0.43957
3057 | 3057 | 3264.835 | 172.527 | 418.609 | 49.2164 | -73.555 | -1.6 | -1358.6667 | 0.43939
3058 | 3058 | 3265.934 | 173.626 | 419.528 | 49.1804 | -72.276 | -1.6 | -1359.1111 | 0.43921
3059 | 3059 | 3264.835 | 173.626 | 419.708 | 49.2164 | -72.456 | -1.6 | -1359.5556 | 0.43902
3060 | 3060 | 3264.835 | 174.725 | 420.807 | 49.2164 | -71.357 | -1.6 | -1360 | 0.43884
3061 | 3061 | 3263.736 | 172.527 | 418.429 | 49.1804 | -73.375 | -1.6 | -1360.4444 | 0.43866
3062 | 3062 | 3264.835 | 174.725 | 420.447 | 49.1444 | -70.997 | -1.6 | -1360.8889 | 0.43847
3063 | 3063 | 3262.637 | 171.428 | 417.51 | 49.2164 | -74.654 | -1.6 | -1361.3333 | 0.43829
3064 | 3064 | 3262.637 | 173.626 | 419.348 | 49.1444 | -72.096 | -1.6 | -1361.7778 | 0.43811
3065 | 3065 | 3262.637 | 172.527 | 418.609 | 49.2164 | -73.555 | -1.6 | -1362.2222 | 0.43792
3066 | 3066 | 3261.539 | 171.429 | 416.79 | 49.0722 | -73.932 | -1.6 | -1362.6667 | 0.43774
3067 | 3067 | 3263.736 | 173.626 | 419.348 | 49.1444 | -72.096 | -1.6 | -1363.1111 | 0.43756
3068 | 3068 | 3263.736 | 173.626 | 419.708 | 49.2164 | -72.456 | -1.6 | -1363.5556 | 0.43737
3069 | 3069 | 3262.637 | 172.527 | 418.429 | 49.1804 | -73.375 | -1.6 | -1364 | 0.43719
3070 | 3070 | 3262.637 | 173.626 | 419.348 | 49.1444 | -72.096 | -1.6 | -1364.4444 | 0.43701
3071 | 3071 | 3262.637 | 173.626 | 419.348 | 49.1444 | -72.096 | -1.6 | -1364.8889 | 0.43682
3072 | 3072 | 3263.736 | 173.626 | 419.708 | 49.2164 | -72.456 | -1.6 | -1365.3333 | 0.43664
3073 | 3073 | 3263.736 | 173.626 | 419.528 | 49.1804 | -72.276 | -1.6 | -1365.7778 | 0.43646
3074 | 3074 | 3260.44 | 172.528 | 418.43 | 49.1804 | -73.374 | -1.6 | -1366.2222 | 0.43627
3075 | 3075 | 3262.637 | 174.725 | 420.627 | 49.1804 | -71.177 | -1.6 | -1366.6667 | 0.43609
3076 | 3076 | 3261.539 | 172.528 | 418.61 | 49.2164 | -73.554 | -1.6 | -1367.1111 | 0.43591
3077 | 3077 | 3260.44 | 172.528 | 418.43 | 49.1804 | -73.374 | -1.6 | -1367.5556 | 0.43572
3078 | 3078 | 3261.539 | 173.627 | 419.349 | 49.1444 | -72.095 | -1.6 | -1368 | 0.43554
3079 | 3079 | 3260.44 | 175.824 | 421.546 | 49.1444 | -69.898 | -1.6 | -1368.4444 | 0.43536
3080 | 3080 | 3259.341 | 171.429 | 417.511 | 49.2164 | -74.653 | -1.6 | -1368.8889 | 0.43517
3081 | 3081 | 3260.44 | 173.627 | 419.349 | 49.1444 | -72.095 | -1.6 | -1369.3333 | 0.43499
3082 | 3082 | 3261.539 | 174.726 | 420.628 | 49.1804 | -71.176 | -1.6 | -1369.7778 | 0.43481
3083 | 3083 | 3259.341 | 171.429 | 417.691 | 49.2524 | -74.833 | -1.6 | -1370.2222 | 0.43462
3084 | 3084 | 3259.341 | 171.429 | 417.331 | 49.1804 | -74.473 | -1.6 | -1370.6667 | 0.43444
3085 | 3085 | 3261.539 | 173.627 | 419.709 | 49.2164 | -72.455 | -1.6 | -1371.1111 | 0.43426
3086 | 3086 | 3260.44 | 172.528 | 418.069 | 49.1082 | -73.013 | -1.6 | -1371.5556 | 0.43407
3087 | 3087 | 3263.736 | 176.923 | 423.005 | 49.2164 | -69.159 | -1.6 | -1372 | 0.43389
3088 | 3088 | 3261.539 | 174.726 | 420.448 | 49.1444 | -70.996 | -1.6 | -1372.4444 | 0.43371
3089 | 3089 | 3260.44 | 174.726 | 420.628 | 49.1804 | -71.176 | -1.6 | -1372.8889 | 0.43352
3090 | 3090 | 3258.242 | 172.528 | 418.61 | 49.2164 | -73.554 | -1.6 | -1373.3333 | 0.43334
3091 | 3091 | 3258.242 | 172.528 | 418.61 | 49.2164 | -73.554 | -1.6 | -1373.7778 | 0.43316
3092 | 3092 | 3259.341 | 173.627 | 419.529 | 49.1804 | -72.275 | -1.6 | -1374.2222 | 0.43297
3093 | 3093 | 3257.143 | 172.527 | 418.789 | 49.2524 | -73.735 | -1.6 | -1374.6667 | 0.43279
3094 | 3094 | 3259.341 | 173.627 | 419.889 | 49.2524 | -72.635 | -1.6 | -1375.1111 | 0.43261
3095 | 3095 | 3259.341 | 174.725 | 420.807 | 49.2164 | -71.357 | -1.6 | -1375.5556 | 0.43242
3096 | 3096 | 3257.143 | 172.527 | 418.609 | 49.2164 | -73.555 | -1.6 | -1376 | 0.43224
3097 | 3097 | 3258.242 | 173.626 | 419.888 | 49.2524 | -72.636 | -1.6 | -1376.4444 | 0.43206
3098 | 3098 | 3258.242 | 172.528 | 418.43 | 49.1804 | -73.374 | -1.6 | -1376.8889 | 0.43187
3099 | 3099 | 3258.242 | 173.626 | 420.068 | 49.2884 | -72.816 | -1.6 | -1377.3333 | 0.43169
3100 | 3100 | 3258.242 | 173.626 | 420.068 | 49.2884 | -72.816 | -1.6 | -1377.7778 | 0.43151
3101 | 3101 | 3260.44 | 178.023 | 424.465 | 49.2884 | -68.419 | -1.6 | -1378.2222 | 0.43132
3102 | 3102 | 3256.044 | 172.527 | 418.789 | 49.2524 | -73.735 | -1.6 | -1378.6667 | 0.43114
3103 | 3103 | 3257.143 | 172.527 | 418.609 | 49.2164 | -73.555 | -1.6 | -1379.1111 | 0.43096
3104 | 3104 | 3257.143 | 172.527 | 418.429 | 49.1804 | -73.375 | -1.6 | -1379.5556 | 0.43077
3105 | 3105 | 3257.143 | 173.626 | 419.888 | 49.2524 | -72.636 | -1.6 | -1380 | 0.43059
3106 | 3106 | 3258.242 | 174.725 | 420.627 | 49.1804 | -71.177 | -1.6 | -1380.4444 | 0.43041
3107 | 3107 | 3257.143 | 174.726 | 420.988 | 49.2524 | -71.536 | -1.6 | -1380.8889 | 0.43022
3108 | 3108 | 3254.945 | 171.428 | 417.51 | 49.2164 | -74.654 | -1.6 | -1381.3333 | 0.43004
3109 | 3109 | 3256.044 | 172.527 | 418.969 | 49.2884 | -73.915 | -1.6 | -1381.7778 | 0.42986
3110 | 3110 | 3258.242 | 176.923 | 422.825 | 49.1804 | -68.979 | -1.6 | -1382.2222 | 0.42967
3111 | 3111 | 3254.945 | 173.626 | 420.068 | 49.2884 | -72.816 | -1.6 | -1382.6667 | 0.42949
3112 | 3112 | 3253.846 | 169.23 | 415.132 | 49.1804 | -76.672 | -1.6 | -1383.1111 | 0.4293
3113 | 3113 | 3257.143 | 173.626 | 419.348 | 49.1444 | -72.096 | -1.6 | -1383.5556 | 0.42912
3114 | 3114 | 3256.044 | 174.725 | 421.167 | 49.2884 | -71.717 | -1.6 | -1384 | 0.42894
3115 | 3115 | 3256.044 | 174.725 | 420.627 | 49.1804 | -71.177 | -1.6 | -1384.4444 | 0.42875
3116 | 3116 | 3254.945 | 172.528 | 418.43 | 49.1804 | -73.374 | -1.6 | -1384.8889 | 0.42857
3117 | 3117 | 3254.945 | 172.528 | 418.25 | 49.1444 | -73.194 | -1.6 | -1385.3333 | 0.42839
3118 | 3118 | 3256.044 | 173.627 | 419.889 | 49.2524 | -72.635 | -1.6 | -1385.7778 | 0.4282
3119 | 3119 | 3253.846 | 171.429 | 417.691 | 49.2524 | -74.833 | -1.6 | -1386.2222 | 0.42802
3120 | 3120 | 3254.945 | 173.626 | 419.348 | 49.1444 | -72.096 | -1.6 | -1386.6667 | 0.42784
3121 | 3121 | 3254.945 | 173.626 | 419.888 | 49.2524 | -72.636 | -1.6 | -1387.1111 | 0.42765
3122 | 3122 | 3254.945 | 173.626 | 420.068 | 49.2884 | -72.816 | -1.6 | -1387.5556 | 0.42747
3123 | 3123 | 3253.846 | 172.527 | 418.429 | 49.1804 | -73.375 | -1.6 | -1388 | 0.42729
3124 | 3124 | 3252.748 | 171.429 | 417.331 | 49.1804 | -74.473 | -1.6 | -1388.4444 | 0.4271
3125 | 3125 | 3254.945 | 174.725 | 420.807 | 49.2164 | -71.357 | -1.6 | -1388.8889 | 0.42692
3126 | 3126 | 3254.945 | 174.725 | 420.447 | 49.1444 | -70.997 | -1.6 | -1389.3333 | 0.42674
3127 | 3127 | 3252.748 | 172.528 | 419.15 | 49.3244 | -74.094 | -1.6 | -1389.7778 | 0.42655
3128 | 3128 | 3253.846 | 173.626 | 419.528 | 49.1804 | -72.276 | -1.6 | -1390.2222 | 0.42637
3129 | 3129 | 3252.748 | 171.429 | 417.871 | 49.2884 | -75.013 | -1.6 | -1390.6667 | 0.42619
3130 | 3130 | 3252.748 | 172.528 | 418.97 | 49.2884 | -73.914 | -1.6 | -1391.1111 | 0.426
3131 | 3131 | 3250.549 | 171.428 | 417.69 | 49.2524 | -74.834 | -1.6 | -1391.5556 | 0.42582
3132 | 3132 | 3253.846 | 173.626 | 419.708 | 49.2164 | -72.456 | -1.6 | -1392 | 0.42564
3133 | 3133 | 3252.748 | 172.528 | 418.79 | 49.2524 | -73.734 | -1.6 | -1392.4444 | 0.42545
3134 | 3134 | 3251.648 | 171.428 | 417.69 | 49.2524 | -74.834 | -1.6 | -1392.8889 | 0.42527
3135 | 3135 | 3251.648 | 172.527 | 418.969 | 49.2884 | -73.915 | -1.6 | -1393.3333 | 0.42509
3136 | 3136 | 3252.748 | 173.627 | 419.889 | 49.2524 | -72.635 | -1.6 | -1393.7778 | 0.4249
3137 | 3137 | 3250.549 | 171.428 | 417.51 | 49.2164 | -74.654 | -1.6 | -1394.2222 | 0.42472
3138 | 3138 | 3251.648 | 172.527 | 418.789 | 49.2524 | -73.735 | -1.6 | -1394.6667 | 0.42454
3139 | 3139 | 3250.549 | 172.527 | 418.429 | 49.1804 | -73.375 | -1.6 | -1395.1111 | 0.42435
3140 | 3140 | 3251.648 | 174.725 | 421.167 | 49.2884 | -71.717 | -1.6 | -1395.5556 | 0.42417
3141 | 3141 | 3251.648 | 175.824 | 422.266 | 49.2884 | -70.618 | -1.6 | -1396 | 0.42399
3142 | 3142 | 3250.549 | 172.527 | 418.969 | 49.2884 | -73.915 | -1.6 | -1396.4444 | 0.4238
3143 | 3143 | 3251.648 | 173.626 | 420.068 | 49.2884 | -72.816 | -1.6 | -1396.8889 | 0.42362
3144 | 3144 | 3249.451 | 173.627 | 420.429 | 49.3604 | -73.175 | -1.6 | -1397.3333 | 0.42344
3145 | 3145 | 3245.055 | 168.132 | 414.394 | 49.2524 | -78.13 | -1.6 | -1397.7778 | 0.42325
3146 | 3146 | 3252.748 | 173.627 | 420.249 | 49.3244 | -72.995 | -1.6 | -1398.2222 | 0.42307
3147 | 3147 | 3249.451 | 172.528 | 418.43 | 49.1804 | -73.374 | -1.6 | -1398.6667 | 0.42289
3148 | 3148 | 3249.451 | 171.429 | 417.691 | 49.2524 | -74.833 | -1.6 | -1399.1111 | 0.4227
3149 | 3149 | 3250.549 | 173.626 | 419.888 | 49.2524 | -72.636 | -1.6 | -1399.5556 | 0.42252
3150 | 3150 | 3248.352 | 172.528 | 418.79 | 49.2524 | -73.734 | -1.6 | -1400 | 0.42234
3151 | 3151 | 3249.451 | 172.528 | 418.25 | 49.1444 | -73.194 | -1.6 | -1400.4444 | 0.42215
3152 | 3152 | 3249.451 | 172.528 | 418.43 | 49.1804 | -73.374 | -1.6 | -1400.8889 | 0.42197
3153 | 3153 | 3249.451 | 173.627 | 419.349 | 49.1444 | -72.095 | -1.6 | -1401.3333 | 0.42179
3154 | 3154 | 3250.549 | 173.626 | 419.528 | 49.1804 | -72.276 | -1.6 | -1401.7778 | 0.4216
3155 | 3155 | 3249.451 | 175.825 | 421.907 | 49.2164 | -70.257 | -1.6 | -1402.2222 | 0.42142
3156 | 3156 | 3248.352 | 173.627 | 419.889 | 49.2524 | -72.635 | -1.6 | -1402.6667 | 0.42124
3157 | 3157 | 3248.352 | 172.528 | 418.97 | 49.2884 | -73.914 | -1.6 | -1403.1111 | 0.42105
3158 | 3158 | 3249.451 | 173.627 | 419.709 | 49.2164 | -72.455 | -1.6 | -1403.5556 | 0.42087
3159 | 3159 | 3249.451 | 173.627 | 419.889 | 49.2524 | -72.635 | -1.6 | -1404 | 0.42069
3160 | 3160 | 3249.451 | 174.726 | 421.168 | 49.2884 | -71.716 | -1.6 | -1404.4444 | 0.4205
3161 | 3161 | 3248.352 | 173.627 | 420.069 | 49.2884 | -72.815 | -1.6 | -1404.8889 | 0.42032
3162 | 3162 | 3248.352 | 173.627 | 420.069 | 49.2884 | -72.815 | -1.6 | -1405.3333 | 0.42014
3163 | 3163 | 3247.253 | 171.429 | 417.871 | 49.2884 | -75.013 | -1.6 | -1405.7778 | 0.41995
3164 | 3164 | 3247.253 | 171.429 | 417.871 | 49.2884 | -75.013 | -1.6 | -1406.2222 | 0.41977
3165 | 3165 | 3249.451 | 174.726 | 421.168 | 49.2884 | -71.716 | -1.6 | -1406.6667 | 0.41959
3166 | 3166 | 3247.253 | 173.627 | 420.069 | 49.2884 | -72.815 | -1.6 | -1407.1111 | 0.4194
3167 | 3167 | 3250.549 | 175.824 | 422.086 | 49.2524 | -70.438 | -1.6 | -1407.5556 | 0.41922
3168 | 3168 | 3248.352 | 174.726 | 420.988 | 49.2524 | -71.536 | -1.6 | -1408 | 0.41904
3169 | 3169 | 3246.154 | 170.33 | 416.952 | 49.3244 | -76.292 | -1.6 | -1408.4444 | 0.41885
3170 | 3170 | 3248.352 | 174.726 | 420.628 | 49.1804 | -71.176 | -1.6 | -1408.8889 | 0.41867
3171 | 3171 | 3247.253 | 173.627 | 419.349 | 49.1444 | -72.095 | -1.6 | -1409.3333 | 0.41849
3172 | 3172 | 3248.352 | 174.726 | 420.628 | 49.1804 | -71.176 | -1.6 | -1409.7778 | 0.4183
3173 | 3173 | 3247.253 | 174.725 | 420.807 | 49.2164 | -71.357 | -1.6 | -1410.2222 | 0.41812
3174 | 3174 | 3246.154 | 173.626 | 419.528 | 49.1804 | -72.276 | -1.6 | -1410.6667 | 0.41794
3175 | 3175 | 3246.154 | 172.528 | 418.79 | 49.2524 | -73.734 | -1.6 | -1411.1111 | 0.41775
3176 | 3176 | 3245.055 | 174.725 | 421.347 | 49.3244 | -71.897 | -1.6 | -1411.5556 | 0.41757
3177 | 3177 | 3247.253 | 176.923 | 423.185 | 49.2524 | -69.339 | -1.6 | -1412 | 0.41738
3178 | 3178 | 3246.154 | 174.725 | 420.987 | 49.2524 | -71.537 | -1.6 | -1412.4444 | 0.4172
3179 | 3179 | 3246.154 | 174.725 | 421.527 | 49.3604 | -72.077 | -1.6 | -1412.8889 | 0.41702
3180 | 3180 | 3245.055 | 172.527 | 418.789 | 49.2524 | -73.735 | -1.6 | -1413.3333 | 0.41683
3181 | 3181 | 3245.055 | 173.626 | 419.708 | 49.2164 | -72.456 | -1.6 | -1413.7778 | 0.41665
3182 | 3182 | 3243.956 | 171.428 | 417.51 | 49.2164 | -74.654 | -1.6 | -1414.2222 | 0.41647
3183 | 3183 | 3243.956 | 173.626 | 419.528 | 49.1804 | -72.276 | -1.6 | -1414.6667 | 0.41628
3184 | 3184 | 3246.154 | 175.824 | 422.266 | 49.2884 | -70.618 | -1.6 | -1415.1111 | 0.4161
3185 | 3185 | 3242.857 | 171.428 | 417.33 | 49.1804 | -74.474 | -1.6 | -1415.5556 | 0.41592
3186 | 3186 | 3246.154 | 174.725 | 420.807 | 49.2164 | -71.357 | -1.6 | -1416 | 0.41573
3187 | 3187 | 3245.055 | 173.626 | 420.068 | 49.2884 | -72.816 | -1.6 | -1416.4444 | 0.41555
3188 | 3188 | 3243.956 | 171.428 | 417.87 | 49.2884 | -75.014 | -1.6 | -1416.8889 | 0.41537
3189 | 3189 | 3245.055 | 174.725 | 420.807 | 49.2164 | -71.357 | -1.6 | -1417.3333 | 0.41518
3190 | 3190 | 3243.956 | 172.527 | 418.789 | 49.2524 | -73.735 | -1.6 | -1417.7778 | 0.415
3191 | 3191 | 3243.956 | 173.626 | 420.248 | 49.3244 | -72.996 | -1.6 | -1418.2222 | 0.41482
3192 | 3192 | 3242.857 | 174.725 | 420.807 | 49.2164 | -71.357 | -1.6 | -1418.6667 | 0.41463
3193 | 3193 | 3243.956 | 173.626 | 420.248 | 49.3244 | -72.996 | -1.6 | -1419.1111 | 0.41445
3194 | 3194 | 3242.857 | 172.527 | 418.969 | 49.2884 | -73.915 | -1.6 | -1419.5556 | 0.41427
3195 | 3195 | 3243.956 | 174.725 | 420.987 | 49.2524 | -71.537 | -1.6 | -1420 | 0.41408
3196 | 3196 | 3242.857 | 173.626 | 419.708 | 49.2164 | -72.456 | -1.6 | -1420.4444 | 0.4139
3197 | 3197 | 3241.758 | 172.527 | 418.969 | 49.2884 | -73.915 | -1.6 | -1420.8889 | 0.41372
3198 | 3198 | 3242.857 | 173.626 | 419.528 | 49.1804 | -72.276 | -1.6 | -1421.3333 | 0.41353
3199 | 3199 | 3242.857 | 175.824 | 422.086 | 49.2524 | -70.438 | -1.6 | -1421.7778 | 0.41335
3200 | 3200 | 3241.758 | 173.626 | 419.528 | 49.1804 | -72.276 | -1.6 | -1422.2222 | 0.41317
3201 | 3201 | 3240.66 | 171.429 | 417.871 | 49.2884 | -75.013 | -1.6 | -1422.6667 | 0.41298
3202 | 3202 | 3241.758 | 173.626 | 420.248 | 49.3244 | -72.996 | -1.6 | -1423.1111 | 0.4128
3203 | 3203 | 3239.561 | 171.429 | 417.691 | 49.2524 | -74.833 | -1.6 | -1423.5556 | 0.41262
3204 | 3204 | 3241.758 | 173.626 | 419.888 | 49.2524 | -72.636 | -1.6 | -1424 | 0.41243
3205 | 3205 | 3241.758 | 173.626 | 420.068 | 49.2884 | -72.816 | -1.6 | -1424.4444 | 0.41225
3206 | 3206 | 3240.66 | 172.528 | 418.61 | 49.2164 | -73.554 | -1.6 | -1424.8889 | 0.41207
3207 | 3207 | 3242.857 | 173.626 | 420.428 | 49.3604 | -73.176 | -1.6 | -1425.3333 | 0.41188
3208 | 3208 | 3245.055 | 178.022 | 424.284 | 49.2524 | -68.24 | -1.6 | -1425.7778 | 0.4117
3209 | 3209 | 3240.66 | 173.627 | 420.069 | 49.2884 | -72.815 | -1.6 | -1426.2222 | 0.41152
3210 | 3210 | 3237.363 | 170.33 | 416.412 | 49.2164 | -75.752 | -1.6 | -1426.6667 | 0.41133
3211 | 3211 | 3239.561 | 172.528 | 418.97 | 49.2884 | -73.914 | -1.6 | -1427.1111 | 0.41115
3212 | 3212 | 3239.561 | 172.528 | 419.15 | 49.3244 | -74.094 | -1.6 | -1427.5556 | 0.41097
3213 | 3213 | 3240.66 | 173.627 | 419.709 | 49.2164 | -72.455 | -1.6 | -1428 | 0.41078
3214 | 3214 | 3239.561 | 172.528 | 418.61 | 49.2164 | -73.554 | -1.6 | -1428.4444 | 0.4106
3215 | 3215 | 3239.561 | 173.627 | 420.249 | 49.3244 | -72.995 | -1.6 | -1428.8889 | 0.41042
3216 | 3216 | 3239.561 | 172.528 | 419.15 | 49.3244 | -74.094 | -1.6 | -1429.3333 | 0.41023
3217 | 3217 | 3237.363 | 171.429 | 417.511 | 49.2164 | -74.653 | -1.6 | -1429.7778 | 0.41005
3218 | 3218 | 3238.461 | 171.428 | 418.591 | 49.4326 | -75.735 | -1.6 | -1430.2222 | 0.40987
3219 | 3219 | 3236.264 | 170.33 | 416.772 | 49.2884 | -76.112 | -1.6 | -1430.6667 | 0.40968
3220 | 3220 | 3239.561 | 172.528 | 419.33 | 49.3604 | -74.274 | -1.6 | -1431.1111 | 0.4095
3221 | 3221 | 3235.165 | 170.33 | 416.772 | 49.2884 | -76.112 | -1.6 | -1431.5556 | 0.40932
3222 | 3222 | 3237.363 | 172.528 | 418.79 | 49.2524 | -73.734 | -1.6 | -1432 | 0.40913
3223 | 3223 | 3236.264 | 170.33 | 417.132 | 49.3604 | -76.472 | -1.6 | -1432.4444 | 0.40895
3224 | 3224 | 3237.363 | 172.528 | 418.97 | 49.2884 | -73.914 | -1.6 | -1432.8889 | 0.40877
3225 | 3225 | 3238.461 | 172.527 | 418.609 | 49.2164 | -73.555 | -1.6 | -1433.3333 | 0.40858
3226 | 3226 | 3237.363 | 172.528 | 418.79 | 49.2524 | -73.734 | -1.6 | -1433.7778 | 0.4084
3227 | 3227 | 3237.363 | 171.429 | 417.691 | 49.2524 | -74.833 | -1.6 | -1434.2222 | 0.40822
3228 | 3228 | 3237.363 | 172.528 | 419.15 | 49.3244 | -74.094 | -1.6 | -1434.6667 | 0.40803
3229 | 3229 | 3237.363 | 173.627 | 420.249 | 49.3244 | -72.995 | -1.6 | -1435.1111 | 0.40785
3230 | 3230 | 3237.363 | 173.627 | 420.249 | 49.3244 | -72.995 | -1.6 | -1435.5556 | 0.40767
3231 | 3231 | 3236.264 | 171.429 | 418.051 | 49.3244 | -75.193 | -1.6 | -1436 | 0.40748
3232 | 3232 | 3237.363 | 173.627 | 420.069 | 49.2884 | -72.815 | -1.6 | -1436.4444 | 0.4073
3233 | 3233 | 3235.165 | 171.429 | 418.051 | 49.3244 | -75.193 | -1.6 | -1436.8889 | 0.40712
3234 | 3234 | 3236.264 | 171.429 | 417.871 | 49.2884 | -75.013 | -1.6 | -1437.3333 | 0.40693
3235 | 3235 | 3235.165 | 170.33 | 416.952 | 49.3244 | -76.292 | -1.6 | -1437.7778 | 0.40675
3236 | 3236 | 3236.264 | 172.528 | 419.15 | 49.3244 | -74.094 | -1.6 | -1438.2222 | 0.40657
3237 | 3237 | 3236.264 | 172.528 | 418.97 | 49.2884 | -73.914 | -1.6 | -1438.6667 | 0.40638
3238 | 3238 | 3235.165 | 171.429 | 417.691 | 49.2524 | -74.833 | -1.6 | -1439.1111 | 0.4062
3239 | 3239 | 3236.264 | 173.627 | 419.889 | 49.2524 | -72.635 | -1.6 | -1439.5556 | 0.40602
3240 | 3240 | 3236.264 | 172.528 | 418.97 | 49.2884 | -73.914 | -1.6 | -1440 | 0.40583
3241 | 3241 | 3235.165 | 173.626 | 420.068 | 49.2884 | -72.816 | -1.6 | -1440.4444 | 0.40565
3242 | 3242 | 3235.165 | 172.528 | 418.97 | 49.2884 | -73.914 | -1.6 | -1440.8889 | 0.40546
3243 | 3243 | 3235.165 | 172.528 | 418.97 | 49.2884 | -73.914 | -1.6 | -1441.3333 | 0.40528
3244 | 3244 | 3234.066 | 171.429 | 417.871 | 49.2884 | -75.013 | -1.6 | -1441.7778 | 0.4051
3245 | 3245 | 3235.165 | 173.626 | 420.068 | 49.2884 | -72.816 | -1.6 | -1442.2222 | 0.40491
3246 | 3246 | 3234.066 | 172.527 | 418.789 | 49.2524 | -73.735 | -1.6 | -1442.6667 | 0.40473
3247 | 3247 | 3234.066 | 173.626 | 419.708 | 49.2164 | -72.456 | -1.6 | -1443.1111 | 0.40455
3248 | 3248 | 3234.066 | 170.33 | 416.592 | 49.2524 | -75.932 | -1.6 | -1443.5556 | 0.40436
3249 | 3249 | 3232.967 | 173.626 | 420.248 | 49.3244 | -72.996 | -1.6 | -1444 | 0.40418
3250 | 3250 | 3236.264 | 176.923 | 423.545 | 49.3244 | -69.699 | -1.6 | -1444.4444 | 0.404
3251 | 3251 | 3232.967 | 172.527 | 418.429 | 49.1804 | -73.375 | -1.6 | -1444.8889 | 0.40381
3252 | 3252 | 3235.165 | 174.725 | 421.347 | 49.3244 | -71.897 | -1.6 | -1445.3333 | 0.40363
3253 | 3253 | 3235.165 | 174.725 | 421.347 | 49.3244 | -71.897 | -1.6 | -1445.7778 | 0.40345
3254 | 3254 | 3234.066 | 173.626 | 420.248 | 49.3244 | -72.996 | -1.6 | -1446.2222 | 0.40326
3255 | 3255 | 3232.967 | 172.527 | 419.149 | 49.3244 | -74.095 | -1.6 | -1446.6667 | 0.40308
3256 | 3256 | 3232.967 | 172.527 | 418.969 | 49.2884 | -73.915 | -1.6 | -1447.1111 | 0.4029
3257 | 3257 | 3232.967 | 172.527 | 419.329 | 49.3604 | -74.275 | -1.6 | -1447.5556 | 0.40271
3258 | 3258 | 3234.066 | 174.725 | 420.987 | 49.2524 | -71.537 | -1.6 | -1448 | 0.40253
3259 | 3259 | 3234.066 | 173.626 | 420.248 | 49.3244 | -72.996 | -1.6 | -1448.4444 | 0.40235
3260 | 3260 | 3235.165 | 174.725 | 421.527 | 49.3604 | -72.077 | -1.6 | -1448.8889 | 0.40216
3261 | 3261 | 3231.868 | 170.329 | 417.131 | 49.3604 | -76.473 | -1.6 | -1449.3333 | 0.40198
3262 | 3262 | 3232.967 | 172.527 | 419.149 | 49.3244 | -74.095 | -1.6 | -1449.7778 | 0.4018
3263 | 3263 | 3231.868 | 172.527 | 418.969 | 49.2884 | -73.915 | -1.6 | -1450.2222 | 0.40161
3264 | 3264 | 3232.967 | 173.626 | 420.248 | 49.3244 | -72.996 | -1.6 | -1450.6667 | 0.40143
3265 | 3265 | 3231.868 | 172.527 | 418.789 | 49.2524 | -73.735 | -1.6 | -1451.1111 | 0.40125
3266 | 3266 | 3231.868 | 173.626 | 420.248 | 49.3244 | -72.996 | -1.6 | -1451.5556 | 0.40106
3267 | 3267 | 3232.967 | 174.725 | 421.167 | 49.2884 | -71.717 | -1.6 | -1452 | 0.40088
3268 | 3268 | 3231.868 | 173.626 | 420.068 | 49.2884 | -72.816 | -1.6 | -1452.4444 | 0.4007
3269 | 3269 | 3232.967 | 174.725 | 421.167 | 49.2884 | -71.717 | -1.6 | -1452.8889 | 0.40051
3270 | 3270 | 3230.769 | 172.527 | 418.789 | 49.2524 | -73.735 | -1.6 | -1453.3333 | 0.40033
3271 | 3271 | 3231.868 | 174.725 | 421.347 | 49.3244 | -71.897 | -1.6 | -1453.7778 | 0.40015
3272 | 3272 | 3230.769 | 174.725 | 421.347 | 49.3244 | -71.897 | -1.6 | -1454.2222 | 0.39996
3273 | 3273 | 3230.769 | 173.626 | 420.428 | 49.3604 | -73.176 | -1.6 | -1454.6667 | 0.39978
3274 | 3274 | 3230.769 | 172.527 | 419.329 | 49.3604 | -74.275 | -1.6 | -1455.1111 | 0.3996
3275 | 3275 | 3230.769 | 172.527 | 418.789 | 49.2524 | -73.735 | -1.6 | -1455.5556 | 0.39941
3276 | 3276 | 3230.769 | 173.626 | 420.428 | 49.3604 | -73.176 | -1.6 | -1456 | 0.39923
3277 | 3277 | 3230.769 | 173.626 | 420.248 | 49.3244 | -72.996 | -1.6 | -1456.4444 | 0.39905
3278 | 3278 | 3229.67 | 172.527 | 418.789 | 49.2524 | -73.735 | -1.6 | -1456.8889 | 0.39886
3279 | 3279 | 3229.67 | 176.923 | 423.725 | 49.3604 | -69.879 | -1.6 | -1457.3333 | 0.39868
3280 | 3280 | 3226.374 | 170.33 | 417.132 | 49.3604 | -76.472 | -1.6 | -1457.7778 | 0.3985
3281 | 3281 | 3229.67 | 172.527 | 418.789 | 49.2524 | -73.735 | -1.6 | -1458.2222 | 0.39831
3282 | 3282 | 3229.67 | 173.626 | 420.428 | 49.3604 | -73.176 | -1.6 | -1458.6667 | 0.39813
3283 | 3283 | 3228.572 | 172.528 | 418.97 | 49.2884 | -73.914 | -1.6 | -1459.1111 | 0.39795
3284 | 3284 | 3229.67 | 173.626 | 420.248 | 49.3244 | -72.996 | -1.6 | -1459.5556 | 0.39776
3285 | 3285 | 3228.572 | 173.627 | 419.529 | 49.1804 | -72.275 | -1.6 | -1460 | 0.39758
3286 | 3286 | 3229.67 | 173.626 | 420.068 | 49.2884 | -72.816 | -1.6 | -1460.4444 | 0.3974
3287 | 3287 | 3229.67 | 174.725 | 421.527 | 49.3604 | -72.077 | -1.6 | -1460.8889 | 0.39721
3288 | 3288 | 3228.572 | 173.627 | 420.429 | 49.3604 | -73.175 | -1.6 | -1461.3333 | 0.39703
3289 | 3289 | 3228.572 | 172.528 | 418.97 | 49.2884 | -73.914 | -1.6 | -1461.7778 | 0.39685
3290 | 3290 | 3228.572 | 173.627 | 420.069 | 49.2884 | -72.815 | -1.6 | -1462.2222 | 0.39666
3291 | 3291 | 3228.572 | 173.627 | 420.249 | 49.3244 | -72.995 | -1.6 | -1462.6667 | 0.39648
3292 | 3292 | 3226.374 | 171.429 | 418.231 | 49.3604 | -75.373 | -1.6 | -1463.1111 | 0.3963
3293 | 3293 | 3228.572 | 173.627 | 420.61 | 49.3966 | -73.356 | -1.6 | -1463.5556 | 0.39611
3294 | 3294 | 3225.275 | 171.429 | 418.592 | 49.4326 | -75.734 | -1.6 | -1464 | 0.39593
3295 | 3295 | 3226.374 | 172.528 | 418.97 | 49.2884 | -73.914 | -1.6 | -1464.4444 | 0.39575
3296 | 3296 | 3227.473 | 173.627 | 420.069 | 49.2884 | -72.815 | -1.6 | -1464.8889 | 0.39556
3297 | 3297 | 3227.473 | 173.627 | 420.429 | 49.3604 | -73.175 | -1.6 | -1465.3333 | 0.39538
3298 | 3298 | 3225.275 | 171.429 | 418.412 | 49.3966 | -75.554 | -1.6 | -1465.7778 | 0.3952
3299 | 3299 | 3227.473 | 174.726 | 420.988 | 49.2524 | -71.536 | -1.6 | -1466.2222 | 0.39501
3300 | 3300 | 3225.275 | 172.528 | 419.33 | 49.3604 | -74.274 | -1.6 | -1466.6667 | 0.39483
3301 | 3301 | 3225.275 | 172.528 | 419.15 | 49.3244 | -74.094 | -1.6 | -1467.1111 | 0.39465
3302 | 3302 | 3225.275 | 172.528 | 419.871 | 49.4686 | -74.815 | -1.6 | -1467.5556 | 0.39446
3303 | 3303 | 3225.275 | 172.528 | 419.33 | 49.3604 | -74.274 | -1.6 | -1468 | 0.39428
3304 | 3304 | 3226.374 | 173.627 | 420.429 | 49.3604 | -73.175 | -1.6 | -1468.4444 | 0.39409
3305 | 3305 | 3225.275 | 172.528 | 419.511 | 49.3966 | -74.455 | -1.6 | -1468.8889 | 0.39391
3306 | 3306 | 3224.176 | 172.528 | 419.15 | 49.3244 | -74.094 | -1.6 | -1469.3333 | 0.39373
3307 | 3307 | 3221.978 | 170.33 | 416.772 | 49.2884 | -76.112 | -1.6 | -1469.7778 | 0.39354
3308 | 3308 | 3226.374 | 174.726 | 421.348 | 49.3244 | -71.896 | -1.6 | -1470.2222 | 0.39336
3309 | 3309 | 3226.374 | 174.726 | 421.168 | 49.2884 | -71.716 | -1.6 | -1470.6667 | 0.39318
3310 | 3310 | 3226.374 | 173.627 | 420.069 | 49.2884 | -72.815 | -1.6 | -1471.1111 | 0.39299
3311 | 3311 | 3225.275 | 173.627 | 420.429 | 49.3604 | -73.175 | -1.6 | -1471.5556 | 0.39281
3312 | 3312 | 3225.275 | 172.528 | 419.511 | 49.3966 | -74.455 | -1.6 | -1472 | 0.39263
3313 | 3313 | 3224.176 | 173.626 | 420.609 | 49.3966 | -73.357 | -1.6 | -1472.4444 | 0.39244
3314 | 3314 | 3224.176 | 172.528 | 419.691 | 49.4326 | -74.635 | -1.6 | -1472.8889 | 0.39226
3315 | 3315 | 3223.077 | 172.527 | 419.329 | 49.3604 | -74.275 | -1.6 | -1473.3333 | 0.39208
3316 | 3316 | 3224.176 | 172.528 | 419.15 | 49.3244 | -74.094 | -1.6 | -1473.7778 | 0.39189
3317 | 3317 | 3223.077 | 171.429 | 417.871 | 49.2884 | -75.013 | -1.6 | -1474.2222 | 0.39171
3318 | 3318 | 3223.077 | 171.429 | 417.871 | 49.2884 | -75.013 | -1.6 | -1474.6667 | 0.39153
3319 | 3319 | 3224.176 | 173.626 | 420.428 | 49.3604 | -73.176 | -1.6 | -1475.1111 | 0.39134
3320 | 3320 | 3223.077 | 172.527 | 419.69 | 49.4326 | -74.636 | -1.6 | -1475.5556 | 0.39116
3321 | 3321 | 3221.978 | 171.428 | 418.05 | 49.3244 | -75.194 | -1.6 | -1476 | 0.39098
3322 | 3322 | 3223.077 | 172.527 | 418.969 | 49.2884 | -73.915 | -1.6 | -1476.4444 | 0.39079
3323 | 3323 | 3221.978 | 173.626 | 419.888 | 49.2524 | -72.636 | -1.6 | -1476.8889 | 0.39061
3324 | 3324 | 3223.077 | 173.626 | 420.428 | 49.3604 | -73.176 | -1.6 | -1477.3333 | 0.39043
3325 | 3325 | 3221.978 | 172.527 | 419.51 | 49.3966 | -74.456 | -1.6 | -1477.7778 | 0.39024
3326 | 3326 | 3221.978 | 172.527 | 419.87 | 49.4686 | -74.816 | -1.6 | -1478.2222 | 0.39006
3327 | 3327 | 3221.978 | 172.527 | 419.69 | 49.4326 | -74.636 | -1.6 | -1478.6667 | 0.38988
3328 | 3328 | 3221.978 | 173.626 | 420.428 | 49.3604 | -73.176 | -1.6 | -1479.1111 | 0.38969
3329 | 3329 | 3221.978 | 173.626 | 420.428 | 49.3604 | -73.176 | -1.6 | -1479.5556 | 0.38951
3330 | 3330 | 3220.879 | 172.527 | 419.149 | 49.3244 | -74.095 | -1.6 | -1480 | 0.38933
3331 | 3331 | 3219.78 | 171.428 | 418.411 | 49.3966 | -75.555 | -1.6 | -1480.4444 | 0.38914
3332 | 3332 | 3221.978 | 174.725 | 421.708 | 49.3966 | -72.258 | -1.6 | -1480.8889 | 0.38896
3333 | 3333 | 3221.978 | 174.725 | 421.708 | 49.3966 | -72.258 | -1.6 | -1481.3333 | 0.38878
3334 | 3334 | 3219.78 | 172.527 | 419.329 | 49.3604 | -74.275 | -1.6 | -1481.7778 | 0.38859
3335 | 3335 | 3221.978 | 174.725 | 421.527 | 49.3604 | -72.077 | -1.6 | -1482.2222 | 0.38841
3336 | 3336 | 3220.879 | 173.626 | 420.609 | 49.3966 | -73.357 | -1.6 | -1482.6667 | 0.38823
3337 | 3337 | 3219.78 | 171.428 | 418.23 | 49.3604 | -75.374 | -1.6 | -1483.1111 | 0.38804
3338 | 3338 | 3220.879 | 174.725 | 421.347 | 49.3244 | -71.897 | -1.6 | -1483.5556 | 0.38786
3339 | 3339 | 3219.78 | 174.725 | 421.347 | 49.3244 | -71.897 | -1.6 | -1484 | 0.38768
3340 | 3340 | 3218.681 | 172.527 | 419.51 | 49.3966 | -74.456 | -1.6 | -1484.4444 | 0.38749
3341 | 3341 | 3220.879 | 174.725 | 421.708 | 49.3966 | -72.258 | -1.6 | -1484.8889 | 0.38731
3342 | 3342 | 3219.78 | 172.527 | 419.51 | 49.3966 | -74.456 | -1.6 | -1485.3333 | 0.38713
3343 | 3343 | 3219.78 | 172.527 | 419.51 | 49.3966 | -74.456 | -1.6 | -1485.7778 | 0.38694
3344 | 3344 | 3220.879 | 174.725 | 421.527 | 49.3604 | -72.077 | -1.6 | -1486.2222 | 0.38676
3345 | 3345 | 3219.78 | 173.626 | 420.609 | 49.3966 | -73.357 | -1.6 | -1486.6667 | 0.38658
3346 | 3346 | 3219.78 | 173.626 | 420.248 | 49.3244 | -72.996 | -1.6 | -1487.1111 | 0.38639
3347 | 3347 | 3216.484 | 170.33 | 416.592 | 49.2524 | -75.932 | -1.6 | -1487.5556 | 0.38621
3348 | 3348 | 3217.583 | 171.429 | 418.592 | 49.4326 | -75.734 | -1.6 | -1488 | 0.38603
3349 | 3349 | 3218.681 | 172.527 | 419.51 | 49.3966 | -74.456 | -1.6 | -1488.4444 | 0.38584
3350 | 3350 | 3219.78 | 174.725 | 421.347 | 49.3244 | -71.897 | -1.6 | -1488.8889 | 0.38566
3351 | 3351 | 3217.583 | 172.528 | 419.15 | 49.3244 | -74.094 | -1.6 | -1489.3333 | 0.38548
3352 | 3352 | 3218.681 | 172.527 | 419.51 | 49.3966 | -74.456 | -1.6 | -1489.7778 | 0.38529
3353 | 3353 | 3217.583 | 172.528 | 419.33 | 49.3604 | -74.274 | -1.6 | -1490.2222 | 0.38511
3354 | 3354 | 3218.681 | 173.626 | 420.068 | 49.2884 | -72.816 | -1.6 | -1490.6667 | 0.38493
3355 | 3355 | 3217.583 | 170.33 | 417.132 | 49.3604 | -76.472 | -1.6 | -1491.1111 | 0.38474
3356 | 3356 | 3215.385 | 170.33 | 417.132 | 49.3604 | -76.472 | -1.6 | -1491.5556 | 0.38456
3357 | 3357 | 3217.583 | 172.528 | 418.79 | 49.2524 | -73.734 | -1.6 | -1492 | 0.38438
3358 | 3358 | 3217.583 | 172.528 | 419.511 | 49.3966 | -74.455 | -1.6 | -1492.4444 | 0.38419
3359 | 3359 | 3216.484 | 172.528 | 419.511 | 49.3966 | -74.455 | -1.6 | -1492.8889 | 0.38401
3360 | 3360 | 3216.484 | 173.627 | 420.429 | 49.3604 | -73.175 | -1.6 | -1493.3333 | 0.38383
3361 | 3361 | 3216.484 | 174.726 | 421.709 | 49.3966 | -72.257 | -1.6 | -1493.7778 | 0.38364
3362 | 3362 | 3217.583 | 173.627 | 419.889 | 49.2524 | -72.635 | -1.6 | -1494.2222 | 0.38346
3363 | 3363 | 3214.286 | 170.33 | 416.772 | 49.2884 | -76.112 | -1.6 | -1494.6667 | 0.38328
3364 | 3364 | 3215.385 | 171.429 | 418.231 | 49.3604 | -75.373 | -1.6 | -1495.1111 | 0.38309
3365 | 3365 | 3215.385 | 171.429 | 418.592 | 49.4326 | -75.734 | -1.6 | -1495.5556 | 0.38291
3366 | 3366 | 3215.385 | 171.429 | 418.412 | 49.3966 | -75.554 | -1.6 | -1496 | 0.38273
3367 | 3367 | 3215.385 | 172.528 | 418.97 | 49.2884 | -73.914 | -1.6 | -1496.4444 | 0.38254
3368 | 3368 | 3216.484 | 172.528 | 419.33 | 49.3604 | -74.274 | -1.6 | -1496.8889 | 0.38236
3369 | 3369 | 3215.385 | 174.726 | 421.889 | 49.4326 | -72.437 | -1.6 | -1497.3333 | 0.38217
3370 | 3370 | 3214.286 | 174.725 | 421.347 | 49.3244 | -71.897 | -1.6 | -1497.7778 | 0.38199
3371 | 3371 | 3214.286 | 171.429 | 418.051 | 49.3244 | -75.193 | -1.6 | -1498.2222 | 0.38181
3372 | 3372 | 3215.385 | 172.528 | 419.511 | 49.3966 | -74.455 | -1.6 | -1498.6667 | 0.38162
3373 | 3373 | 3214.286 | 172.528 | 419.511 | 49.3966 | -74.455 | -1.6 | -1499.1111 | 0.38144
3374 | 3374 | 3214.286 | 172.528 | 418.97 | 49.2884 | -73.914 | -1.6 | -1499.5556 | 0.38126
3375 | 3375 | 3215.385 | 173.627 | 420.79 | 49.4326 | -73.536 | -1.6 | -1500 | 0.38107
3376 | 3376 | 3214.286 | 171.429 | 418.412 | 49.3966 | -75.554 | -1.6 | -1500.4444 | 0.38089
3377 | 3377 | 3210.989 | 168.132 | 414.754 | 49.3244 | -78.49 | -1.6 | -1500.8889 | 0.38071
3378 | 3378 | 3213.187 | 172.528 | 419.15 | 49.3244 | -74.094 | -1.6 | -1501.3333 | 0.38052
3379 | 3379 | 3213.187 | 172.528 | 419.511 | 49.3966 | -74.455 | -1.6 | -1501.7778 | 0.38034
3380 | 3380 | 3213.187 | 173.626 | 420.609 | 49.3966 | -73.357 | -1.6 | -1502.2222 | 0.38016
3381 | 3381 | 3213.187 | 172.528 | 419.33 | 49.3604 | -74.274 | -1.6 | -1502.6667 | 0.37997
3382 | 3382 | 3213.187 | 172.528 | 419.33 | 49.3604 | -74.274 | -1.6 | -1503.1111 | 0.37979
3383 | 3383 | 3213.187 | 172.528 | 419.15 | 49.3244 | -74.094 | -1.6 | -1503.5556 | 0.37961
3384 | 3384 | 3213.187 | 174.725 | 421.708 | 49.3966 | -72.258 | -1.6 | -1504 | 0.37942
3385 | 3385 | 3210.989 | 172.527 | 420.05 | 49.5046 | -74.996 | -1.6 | -1504.4444 | 0.37924
3386 | 3386 | 3213.187 | 174.725 | 422.068 | 49.4686 | -72.618 | -1.6 | -1504.8889 | 0.37906
3387 | 3387 | 3212.088 | 172.527 | 419.149 | 49.3244 | -74.095 | -1.6 | -1505.3333 | 0.37887
3388 | 3388 | 3210.989 | 171.428 | 417.87 | 49.2884 | -75.014 | -1.6 | -1505.7778 | 0.37869
3389 | 3389 | 3213.187 | 173.626 | 420.068 | 49.2884 | -72.816 | -1.6 | -1506.2222 | 0.37851
3390 | 3390 | 3212.088 | 173.626 | 420.068 | 49.2884 | -72.816 | -1.6 | -1506.6667 | 0.37832
3391 | 3391 | 3212.088 | 173.626 | 420.068 | 49.2884 | -72.816 | -1.6 | -1507.1111 | 0.37814
3392 | 3392 | 3210.989 | 172.527 | 419.51 | 49.3966 | -74.456 | -1.6 | -1507.5556 | 0.37796
3393 | 3393 | 3210.989 | 172.527 | 418.789 | 49.2524 | -73.735 | -1.6 | -1508 | 0.37777
3394 | 3394 | 3210.989 | 171.428 | 418.591 | 49.4326 | -75.735 | -1.6 | -1508.4444 | 0.37759
3395 | 3395 | 3210.989 | 172.527 | 419.149 | 49.3244 | -74.095 | -1.6 | -1508.8889 | 0.37741
3396 | 3396 | 3212.088 | 178.022 | 425.365 | 49.4686 | -69.321 | -1.6 | -1509.3333 | 0.37722
3397 | 3397 | 3212.088 | 174.725 | 421.347 | 49.3244 | -71.897 | -1.6 | -1509.7778 | 0.37704
3398 | 3398 | 3210.989 | 174.725 | 421.527 | 49.3604 | -72.077 | -1.6 | -1510.2222 | 0.37686
3399 | 3399 | 3212.088 | 173.626 | 420.248 | 49.3244 | -72.996 | -1.6 | -1510.6667 | 0.37667
3400 | 3400 | 3209.89 | 172.527 | 419.69 | 49.4326 | -74.636 | -1.6 | -1511.1111 | 0.37649
3401 | 3401 | 3209.89 | 171.428 | 418.23 | 49.3604 | -75.374 | -1.6 | -1511.5556 | 0.37631
3402 | 3402 | 3210.989 | 173.626 | 420.068 | 49.2884 | -72.816 | -1.6 | -1512 | 0.37612
3403 | 3403 | 3209.89 | 173.626 | 420.609 | 49.3966 | -73.357 | -1.6 | -1512.4444 | 0.37594
3404 | 3404 | 3209.89 | 172.527 | 419.51 | 49.3966 | -74.456 | -1.6 | -1512.8889 | 0.37576
3405 | 3405 | 3209.89 | 173.626 | 420.609 | 49.3966 | -73.357 | -1.6 | -1513.3333 | 0.37557
3406 | 3406 | 3210.989 | 174.725 | 421.347 | 49.3244 | -71.897 | -1.6 | -1513.7778 | 0.37539
3407 | 3407 | 3208.791 | 172.527 | 418.969 | 49.2884 | -73.915 | -1.6 | -1514.2222 | 0.37521
3408 | 3408 | 3208.791 | 171.428 | 418.591 | 49.4326 | -75.735 | -1.6 | -1514.6667 | 0.37502
3409 | 3409 | 3208.791 | 171.428 | 417.87 | 49.2884 | -75.014 | -1.6 | -1515.1111 | 0.37484
3410 | 3410 | 3208.791 | 172.527 | 419.149 | 49.3244 | -74.095 | -1.6 | -1515.5556 | 0.37466
3411 | 3411 | 3208.791 | 172.527 | 419.329 | 49.3604 | -74.275 | -1.6 | -1516 | 0.37447
3412 | 3412 | 3208.791 | 173.626 | 420.428 | 49.3604 | -73.176 | -1.6 | -1516.4444 | 0.37429
3413 | 3413 | 3208.791 | 172.527 | 419.51 | 49.3966 | -74.456 | -1.6 | -1516.8889 | 0.37411
3414 | 3414 | 3206.594 | 171.429 | 418.592 | 49.4326 | -75.734 | -1.6 | -1517.3333 | 0.37392
3415 | 3415 | 3208.791 | 172.527 | 419.149 | 49.3244 | -74.095 | -1.6 | -1517.7778 | 0.37374
3416 | 3416 | 3207.692 | 171.428 | 418.05 | 49.3244 | -75.194 | -1.6 | -1518.2222 | 0.37356
3417 | 3417 | 3207.692 | 172.527 | 419.149 | 49.3244 | -74.095 | -1.6 | -1518.6667 | 0.37337
3418 | 3418 | 3207.692 | 172.527 | 419.51 | 49.3966 | -74.456 | -1.6 | -1519.1111 | 0.37319
3419 | 3419 | 3207.692 | 172.527 | 419.51 | 49.3966 | -74.456 | -1.6 | -1519.5556 | 0.37301
3420 | 3420 | 3207.692 | 173.626 | 420.609 | 49.3966 | -73.357 | -1.6 | -1520 | 0.37282
3421 | 3421 | 3206.594 | 173.627 | 420.61 | 49.3966 | -73.356 | -1.6 | -1520.4444 | 0.37264
3422 | 3422 | 3206.594 | 172.528 | 419.511 | 49.3966 | -74.455 | -1.6 | -1520.8889 | 0.37246
3423 | 3423 | 3206.594 | 171.429 | 418.051 | 49.3244 | -75.193 | -1.6 | -1521.3333 | 0.37227
3424 | 3424 | 3206.594 | 173.627 | 420.429 | 49.3604 | -73.175 | -1.6 | -1521.7778 | 0.37209
3425 | 3425 | 3205.495 | 171.429 | 418.772 | 49.4686 | -75.914 | -1.6 | -1522.2222 | 0.37191
3426 | 3426 | 3205.495 | 172.528 | 419.511 | 49.3966 | -74.455 | -1.6 | -1522.6667 | 0.37172
3427 | 3427 | 3206.594 | 172.528 | 419.691 | 49.4326 | -74.635 | -1.6 | -1523.1111 | 0.37154
3428 | 3428 | 3206.594 | 172.528 | 419.15 | 49.3244 | -74.094 | -1.6 | -1523.5556 | 0.37136
3429 | 3429 | 3205.495 | 173.627 | 420.069 | 49.2884 | -72.815 | -1.6 | -1524 | 0.37117
3430 | 3430 | 3205.495 | 172.528 | 419.511 | 49.3966 | -74.455 | -1.6 | -1524.4444 | 0.37099
3431 | 3431 | 3204.396 | 172.528 | 419.511 | 49.3966 | -74.455 | -1.6 | -1524.8889 | 0.37081
3432 | 3432 | 3205.495 | 172.528 | 419.691 | 49.4326 | -74.635 | -1.6 | -1525.3333 | 0.37062
3433 | 3433 | 3205.495 | 173.627 | 420.61 | 49.3966 | -73.356 | -1.6 | -1525.7778 | 0.37044
3434 | 3434 | 3204.396 | 171.429 | 418.592 | 49.4326 | -75.734 | -1.6 | -1526.2222 | 0.37025
3435 | 3435 | 3204.396 | 170.33 | 417.313 | 49.3966 | -76.653 | -1.6 | -1526.6667 | 0.37007
3436 | 3436 | 3203.297 | 169.231 | 416.214 | 49.3966 | -77.752 | -1.6 | -1527.1111 | 0.36989
3437 | 3437 | 3204.396 | 172.528 | 418.97 | 49.2884 | -73.914 | -1.6 | -1527.5556 | 0.3697
3438 | 3438 | 3204.396 | 175.824 | 422.987 | 49.4326 | -71.339 | -1.6 | -1528 | 0.36952
3439 | 3439 | 3202.198 | 172.528 | 419.15 | 49.3244 | -74.094 | -1.6 | -1528.4444 | 0.36934
3440 | 3440 | 3203.297 | 172.527 | 419.51 | 49.3966 | -74.456 | -1.6 | -1528.8889 | 0.36915
3441 | 3441 | 3203.297 | 172.527 | 419.69 | 49.4326 | -74.636 | -1.6 | -1529.3333 | 0.36897
3442 | 3442 | 3200 | 170.33 | 417.313 | 49.3966 | -76.653 | -1.6 | -1529.7778 | 0.36879
3443 | 3443 | 3202.198 | 170.33 | 417.132 | 49.3604 | -76.472 | -1.6 | -1530.2222 | 0.3686
3444 | 3444 | 3202.198 | 174.725 | 421.708 | 49.3966 | -72.258 | -1.6 | -1530.6667 | 0.36842
3445 | 3445 | 3201.099 | 171.429 | 418.412 | 49.3966 | -75.554 | -1.6 | -1531.1111 | 0.36824
3446 | 3446 | 3203.297 | 175.824 | 422.807 | 49.3966 | -71.159 | -1.6 | -1531.5556 | 0.36805
3447 | 3447 | 3202.198 | 173.626 | 420.248 | 49.3244 | -72.996 | -1.6 | -1532 | 0.36787
3448 | 3448 | 3202.198 | 170.33 | 417.313 | 49.3966 | -76.653 | -1.6 | -1532.4444 | 0.36769
3449 | 3449 | 3204.396 | 173.626 | 421.149 | 49.5046 | -73.897 | -1.6 | -1532.8889 | 0.3675
3450 | 3450 | 3200 | 169.23 | 416.213 | 49.3966 | -77.753 | -1.6 | -1533.3333 | 0.36732
3451 | 3451 | 3202.198 | 173.626 | 420.428 | 49.3604 | -73.176 | -1.6 | -1533.7778 | 0.36714
3452 | 3452 | 3200 | 171.428 | 418.591 | 49.4326 | -75.735 | -1.6 | -1534.2222 | 0.36695
3453 | 3453 | 3202.198 | 173.626 | 420.068 | 49.2884 | -72.816 | -1.6 | -1534.6667 | 0.36677
3454 | 3454 | 3202.198 | 174.725 | 422.248 | 49.5046 | -72.798 | -1.6 | -1535.1111 | 0.36659
3455 | 3455 | 3202.198 | 174.725 | 421.347 | 49.3244 | -71.897 | -1.6 | -1535.5556 | 0.3664
3456 | 3456 | 3201.099 | 172.527 | 419.51 | 49.3966 | -74.456 | -1.6 | -1536 | 0.36622
3457 | 3457 | 3202.198 | 173.626 | 420.789 | 49.4326 | -73.537 | -1.6 | -1536.4444 | 0.36604
3458 | 3458 | 3200 | 171.428 | 418.411 | 49.3966 | -75.555 | -1.6 | -1536.8889 | 0.36585
3459 | 3459 | 3202.198 | 174.725 | 421.708 | 49.3966 | -72.258 | -1.6 | -1537.3333 | 0.36567
3460 | 3460 | 3200 | 172.527 | 419.149 | 49.3244 | -74.095 | -1.6 | -1537.7778 | 0.36549
3461 | 3461 | 3200 | 172.527 | 419.87 | 49.4686 | -74.816 | -1.6 | -1538.2222 | 0.3653
3462 | 3462 | 3200 | 173.626 | 420.248 | 49.3244 | -72.996 | -1.6 | -1538.6667 | 0.36512
3463 | 3463 | 3200 | 173.626 | 420.609 | 49.3966 | -73.357 | -1.6 | -1539.1111 | 0.36494
3464 | 3464 | 3198.901 | 172.527 | 419.51 | 49.3966 | -74.456 | -1.6 | -1539.5556 | 0.36475
3465 | 3465 | 3198.901 | 171.428 | 418.591 | 49.4326 | -75.735 | -1.6 | -1540 | 0.36457
3466 | 3466 | 3198.901 | 172.527 | 419.329 | 49.3604 | -74.275 | -1.6 | -1540.4444 | 0.36439
3467 | 3467 | 3198.901 | 172.527 | 419.69 | 49.4326 | -74.636 | -1.6 | -1540.8889 | 0.3642
3468 | 3468 | 3198.901 | 171.428 | 418.23 | 49.3604 | -75.374 | -1.6 | -1541.3333 | 0.36402
3469 | 3469 | 3197.802 | 172.527 | 419.69 | 49.4326 | -74.636 | -1.6 | -1541.7778 | 0.36384
3470 | 3470 | 3198.901 | 173.626 | 420.068 | 49.2884 | -72.816 | -1.6 | -1542.2222 | 0.36365
3471 | 3471 | 3197.802 | 172.527 | 419.87 | 49.4686 | -74.816 | -1.6 | -1542.6667 | 0.36347
3472 | 3472 | 3200 | 173.626 | 420.789 | 49.4326 | -73.537 | -1.6 | -1543.1111 | 0.36329
3473 | 3473 | 3198.901 | 174.725 | 421.708 | 49.3966 | -72.258 | -1.6 | -1543.5556 | 0.3631
3474 | 3474 | 3198.901 | 173.626 | 420.609 | 49.3966 | -73.357 | -1.6 | -1544 | 0.36292
3475 | 3475 | 3196.703 | 171.428 | 418.591 | 49.4326 | -75.735 | -1.6 | -1544.4444 | 0.36274
3476 | 3476 | 3198.901 | 174.725 | 421.708 | 49.3966 | -72.258 | -1.6 | -1544.8889 | 0.36255
3477 | 3477 | 3197.802 | 172.527 | 419.329 | 49.3604 | -74.275 | -1.6 | -1545.3333 | 0.36237
3478 | 3478 | 3197.802 | 173.626 | 420.609 | 49.3966 | -73.357 | -1.6 | -1545.7778 | 0.36219
3479 | 3479 | 3196.703 | 172.527 | 419.69 | 49.4326 | -74.636 | -1.6 | -1546.2222 | 0.362
3480 | 3480 | 3196.703 | 171.428 | 418.771 | 49.4686 | -75.915 | -1.6 | -1546.6667 | 0.36182
3481 | 3481 | 3195.604 | 173.626 | 420.248 | 49.3244 | -72.996 | -1.6 | -1547.1111 | 0.36164
3482 | 3482 | 3196.703 | 172.527 | 419.87 | 49.4686 | -74.816 | -1.6 | -1547.5556 | 0.36145
3483 | 3483 | 3195.604 | 172.527 | 419.329 | 49.3604 | -74.275 | -1.6 | -1548 | 0.36127
3484 | 3484 | 3196.703 | 173.626 | 420.969 | 49.4686 | -73.717 | -1.6 | -1548.4444 | 0.36109
3485 | 3485 | 3196.703 | 173.626 | 420.428 | 49.3604 | -73.176 | -1.6 | -1548.8889 | 0.3609
3486 | 3486 | 3195.604 | 171.428 | 418.591 | 49.4326 | -75.735 | -1.6 | -1549.3333 | 0.36072
3487 | 3487 | 3194.506 | 171.429 | 417.871 | 49.2884 | -75.013 | -1.6 | -1549.7778 | 0.36054
3488 | 3488 | 3195.604 | 171.428 | 418.23 | 49.3604 | -75.374 | -1.6 | -1550.2222 | 0.36035
3489 | 3489 | 3195.604 | 171.428 | 418.05 | 49.3244 | -75.194 | -1.6 | -1550.6667 | 0.36017
3490 | 3490 | 3194.506 | 171.429 | 418.051 | 49.3244 | -75.193 | -1.6 | -1551.1111 | 0.35999
3491 | 3491 | 3194.506 | 172.528 | 419.511 | 49.3966 | -74.455 | -1.6 | -1551.5556 | 0.3598
3492 | 3492 | 3194.506 | 171.429 | 418.592 | 49.4326 | -75.734 | -1.6 | -1552 | 0.35962
3493 | 3493 | 3194.506 | 172.528 | 419.871 | 49.4686 | -74.815 | -1.6 | -1552.4444 | 0.35944
3494 | 3494 | 3194.506 | 172.528 | 419.15 | 49.3244 | -74.094 | -1.6 | -1552.8889 | 0.35925
3495 | 3495 | 3195.604 | 173.626 | 421.329 | 49.5406 | -74.077 | -1.6 | -1553.3333 | 0.35907
3496 | 3496 | 3195.604 | 175.824 | 422.807 | 49.3966 | -71.159 | -1.6 | -1553.7778 | 0.35889
3497 | 3497 | 3194.506 | 174.726 | 421.528 | 49.3604 | -72.076 | -1.6 | -1554.2222 | 0.3587
3498 | 3498 | 3193.407 | 172.528 | 419.15 | 49.3244 | -74.094 | -1.6 | -1554.6667 | 0.35852
3499 | 3499 | 3194.506 | 172.528 | 419.691 | 49.4326 | -74.635 | -1.6 | -1555.1111 | 0.35833
3500 | 3500 | 3194.506 | 173.627 | 420.61 | 49.3966 | -73.356 | -1.6 | -1555.5556 | 0.35815
3501 | 3501 | 3192.308 | 170.33 | 416.952 | 49.3244 | -76.292 | -1.6 | -1556 | 0.35797
3502 | 3502 | 3194.506 | 174.726 | 421.709 | 49.3966 | -72.257 | -1.6 | -1556.4444 | 0.35778
3503 | 3503 | 3194.506 | 172.528 | 419.871 | 49.4686 | -74.815 | -1.6 | -1556.8889 | 0.3576
3504 | 3504 | 3191.209 | 170.33 | 417.313 | 49.3966 | -76.653 | -1.6 | -1557.3333 | 0.35742
3505 | 3505 | 3195.604 | 174.725 | 421.888 | 49.4326 | -72.438 | -1.6 | -1557.7778 | 0.35723
3506 | 3506 | 3193.407 | 173.627 | 420.429 | 49.3604 | -73.175 | -1.6 | -1558.2222 | 0.35705
3507 | 3507 | 3192.308 | 170.33 | 417.493 | 49.4326 | -76.833 | -1.6 | -1558.6667 | 0.35687
3508 | 3508 | 3193.407 | 173.627 | 420.429 | 49.3604 | -73.175 | -1.6 | -1559.1111 | 0.35668
3509 | 3509 | 3192.308 | 171.429 | 418.231 | 49.3604 | -75.373 | -1.6 | -1559.5556 | 0.3565
3510 | 3510 | 3192.308 | 173.627 | 420.97 | 49.4686 | -73.716 | -1.6 | -1560 | 0.35632
3511 | 3511 | 3192.308 | 175.825 | 423.348 | 49.5046 | -71.698 | -1.6 | -1560.4444 | 0.35613
3512 | 3512 | 3191.209 | 174.726 | 421.889 | 49.4326 | -72.437 | -1.6 | -1560.8889 | 0.35595
3513 | 3513 | 3194.506 | 175.825 | 422.627 | 49.3604 | -70.977 | -1.6 | -1561.3333 | 0.35577
3514 | 3514 | 3191.209 | 172.528 | 419.15 | 49.3244 | -74.094 | -1.6 | -1561.7778 | 0.35558
3515 | 3515 | 3191.209 | 172.528 | 419.871 | 49.4686 | -74.815 | -1.6 | -1562.2222 | 0.3554
3516 | 3516 | 3191.209 | 172.528 | 419.511 | 49.3966 | -74.455 | -1.6 | -1562.6667 | 0.35522
3517 | 3517 | 3190.11 | 171.429 | 418.231 | 49.3604 | -75.373 | -1.6 | -1563.1111 | 0.35503
3518 | 3518 | 3190.11 | 171.429 | 419.132 | 49.5406 | -76.274 | -1.6 | -1563.5556 | 0.35485
3519 | 3519 | 3191.209 | 173.626 | 420.248 | 49.3244 | -72.996 | -1.6 | -1564 | 0.35467
3520 | 3520 | 3187.912 | 171.429 | 418.412 | 49.3966 | -75.554 | -1.6 | -1564.4444 | 0.35448
3521 | 3521 | 3189.011 | 171.428 | 418.411 | 49.3966 | -75.555 | -1.6 | -1564.8889 | 0.3543
3522 | 3522 | 3191.209 | 173.626 | 420.609 | 49.3966 | -73.357 | -1.6 | -1565.3333 | 0.35412
3523 | 3523 | 3190.11 | 172.527 | 419.69 | 49.4326 | -74.636 | -1.6 | -1565.7778 | 0.35393
3524 | 3524 | 3189.011 | 171.428 | 418.951 | 49.5046 | -76.095 | -1.6 | -1566.2222 | 0.35375
3525 | 3525 | 3189.011 | 172.528 | 419.691 | 49.4326 | -74.635 | -1.6 | -1566.6667 | 0.35357
3526 | 3526 | 3189.011 | 171.428 | 418.591 | 49.4326 | -75.735 | -1.6 | -1567.1111 | 0.35338
3527 | 3527 | 3190.11 | 173.627 | 420.79 | 49.4326 | -73.536 | -1.6 | -1567.5556 | 0.3532
3528 | 3528 | 3189.011 | 171.428 | 418.771 | 49.4686 | -75.915 | -1.6 | -1568 | 0.35302
3529 | 3529 | 3189.011 | 173.626 | 420.789 | 49.4326 | -73.537 | -1.6 | -1568.4444 | 0.35283
3530 | 3530 | 3189.011 | 173.626 | 420.789 | 49.4326 | -73.537 | -1.6 | -1568.8889 | 0.35265
3531 | 3531 | 3187.912 | 172.527 | 419.149 | 49.3244 | -74.095 | -1.6 | -1569.3333 | 0.35247
3532 | 3532 | 3189.011 | 174.725 | 421.708 | 49.3966 | -72.258 | -1.6 | -1569.7778 | 0.35228
3533 | 3533 | 3187.912 | 172.527 | 419.69 | 49.4326 | -74.636 | -1.6 | -1570.2222 | 0.3521
3534 | 3534 | 3187.912 | 172.527 | 420.05 | 49.5046 | -74.996 | -1.6 | -1570.6667 | 0.35192
3535 | 3535 | 3187.912 | 174.725 | 421.347 | 49.3244 | -71.897 | -1.6 | -1571.1111 | 0.35173
3536 | 3536 | 3189.011 | 175.824 | 422.626 | 49.3604 | -70.978 | -1.6 | -1571.5556 | 0.35155
3537 | 3537 | 3187.912 | 171.429 | 418.412 | 49.3966 | -75.554 | -1.6 | -1572 | 0.35137
3538 | 3538 | 3185.714 | 171.428 | 418.591 | 49.4326 | -75.735 | -1.6 | -1572.4444 | 0.35118
3539 | 3539 | 3185.714 | 171.428 | 418.591 | 49.4326 | -75.735 | -1.6 | -1572.8889 | 0.351
3540 | 3540 | 3187.912 | 171.429 | 418.952 | 49.5046 | -76.094 | -1.6 | -1573.3333 | 0.35082
3541 | 3541 | 3184.615 | 168.132 | 415.115 | 49.3966 | -78.851 | -1.6 | -1573.7778 | 0.35063
3542 | 3542 | 3186.813 | 173.626 | 420.789 | 49.4326 | -73.537 | -1.6 | -1574.2222 | 0.35045
3543 | 3543 | 3186.813 | 173.626 | 420.609 | 49.3966 | -73.357 | -1.6 | -1574.6667 | 0.35027
3544 | 3544 | 3187.912 | 174.725 | 422.068 | 49.4686 | -72.618 | -1.6 | -1575.1111 | 0.35008
3545 | 3545 | 3186.813 | 172.527 | 419.329 | 49.3604 | -74.275 | -1.6 | -1575.5556 | 0.3499
3546 | 3546 | 3184.615 | 172.527 | 419.69 | 49.4326 | -74.636 | -1.6 | -1576 | 0.34972
3547 | 3547 | 3186.813 | 173.626 | 420.969 | 49.4686 | -73.717 | -1.6 | -1576.4444 | 0.34953
3548 | 3548 | 3185.714 | 172.527 | 419.329 | 49.3604 | -74.275 | -1.6 | -1576.8889 | 0.34935
3549 | 3549 | 3186.813 | 173.626 | 420.609 | 49.3966 | -73.357 | -1.6 | -1577.3333 | 0.34917
3550 | 3550 | 3187.912 | 174.725 | 421.888 | 49.4326 | -72.438 | -1.6 | -1577.7778 | 0.34898
3551 | 3551 | 3184.615 | 171.428 | 418.771 | 49.4686 | -75.915 | -1.6 | -1578.2222 | 0.3488
3552 | 3552 | 3185.714 | 174.725 | 421.708 | 49.3966 | -72.258 | -1.6 | -1578.6667 | 0.34862
3553 | 3553 | 3185.714 | 173.626 | 420.789 | 49.4326 | -73.537 | -1.6 | -1579.1111 | 0.34843
3554 | 3554 | 3185.714 | 174.725 | 421.708 | 49.3966 | -72.258 | -1.6 | -1579.5556 | 0.34825
3555 | 3555 | 3185.714 | 174.725 | 421.527 | 49.3604 | -72.077 | -1.6 | -1580 | 0.34807
3556 | 3556 | 3184.615 | 172.527 | 419.329 | 49.3604 | -74.275 | -1.6 | -1580.4444 | 0.34788
3557 | 3557 | 3183.517 | 171.429 | 418.231 | 49.3604 | -75.373 | -1.6 | -1580.8889 | 0.3477
3558 | 3558 | 3184.615 | 174.725 | 421.888 | 49.4326 | -72.438 | -1.6 | -1581.3333 | 0.34752
3559 | 3559 | 3183.517 | 172.528 | 419.511 | 49.3966 | -74.455 | -1.6 | -1581.7778 | 0.34733
3560 | 3560 | 3184.615 | 174.725 | 421.888 | 49.4326 | -72.438 | -1.6 | -1582.2222 | 0.34715
3561 | 3561 | 3183.517 | 173.627 | 420.97 | 49.4686 | -73.716 | -1.6 | -1582.6667 | 0.34696
3562 | 3562 | 3183.517 | 173.627 | 420.79 | 49.4326 | -73.536 | -1.6 | -1583.1111 | 0.34678
3563 | 3563 | 3183.517 | 173.627 | 420.79 | 49.4326 | -73.536 | -1.6 | -1583.5556 | 0.3466
3564 | 3564 | 3182.418 | 171.429 | 418.412 | 49.3966 | -75.554 | -1.6 | -1584 | 0.34641
3565 | 3565 | 3183.517 | 173.627 | 420.249 | 49.3244 | -72.995 | -1.6 | -1584.4444 | 0.34623
3566 | 3566 | 3182.418 | 172.528 | 419.691 | 49.4326 | -74.635 | -1.6 | -1584.8889 | 0.34605
3567 | 3567 | 3182.418 | 172.528 | 419.511 | 49.3966 | -74.455 | -1.6 | -1585.3333 | 0.34586
3568 | 3568 | 3182.418 | 173.627 | 421.15 | 49.5046 | -73.896 | -1.6 | -1585.7778 | 0.34568
3569 | 3569 | 3181.319 | 173.627 | 420.97 | 49.4686 | -73.716 | -1.6 | -1586.2222 | 0.3455
3570 | 3570 | 3181.319 | 172.528 | 419.511 | 49.3966 | -74.455 | -1.6 | -1586.6667 | 0.34531
3571 | 3571 | 3180.22 | 171.429 | 418.952 | 49.5046 | -76.094 | -1.6 | -1587.1111 | 0.34513
3572 | 3572 | 3180.22 | 171.429 | 418.952 | 49.5046 | -76.094 | -1.6 | -1587.5556 | 0.34495
3573 | 3573 | 3182.418 | 173.627 | 420.61 | 49.3966 | -73.356 | -1.6 | -1588 | 0.34476
3574 | 3574 | 3181.319 | 172.528 | 419.511 | 49.3966 | -74.455 | -1.6 | -1588.4444 | 0.34458
3575 | 3575 | 3181.319 | 173.627 | 421.51 | 49.5766 | -74.256 | -1.6 | -1588.8889 | 0.3444
3576 | 3576 | 3181.319 | 173.627 | 420.97 | 49.4686 | -73.716 | -1.6 | -1589.3333 | 0.34421
3577 | 3577 | 3181.319 | 172.528 | 419.871 | 49.4686 | -74.815 | -1.6 | -1589.7778 | 0.34403
3578 | 3578 | 3181.319 | 172.528 | 419.511 | 49.3966 | -74.455 | -1.6 | -1590.2222 | 0.34385
3579 | 3579 | 3178.022 | 173.626 | 420.969 | 49.4686 | -73.717 | -1.6 | -1590.6667 | 0.34366
3580 | 3580 | 3178.022 | 170.33 | 417.132 | 49.3604 | -76.472 | -1.6 | -1591.1111 | 0.34348
3581 | 3581 | 3180.22 | 173.626 | 420.969 | 49.4686 | -73.717 | -1.6 | -1591.5556 | 0.3433
3582 | 3582 | 3179.121 | 172.527 | 419.329 | 49.3604 | -74.275 | -1.6 | -1592 | 0.34311
3583 | 3583 | 3180.22 | 173.626 | 420.969 | 49.4686 | -73.717 | -1.6 | -1592.4444 | 0.34293
3584 | 3584 | 3179.121 | 171.429 | 418.772 | 49.4686 | -75.914 | -1.6 | -1592.8889 | 0.34275
3585 | 3585 | 3178.022 | 171.428 | 418.591 | 49.4326 | -75.735 | -1.6 | -1593.3333 | 0.34256
3586 | 3586 | 3179.121 | 172.527 | 419.87 | 49.4686 | -74.816 | -1.6 | -1593.7778 | 0.34238
3587 | 3587 | 3179.121 | 173.626 | 420.609 | 49.3966 | -73.357 | -1.6 | -1594.2222 | 0.3422
3588 | 3588 | 3178.022 | 171.428 | 418.951 | 49.5046 | -76.095 | -1.6 | -1594.6667 | 0.34201
3589 | 3589 | 3178.022 | 172.527 | 419.329 | 49.3604 | -74.275 | -1.6 | -1595.1111 | 0.34183
3590 | 3590 | 3178.022 | 172.527 | 419.87 | 49.4686 | -74.816 | -1.6 | -1595.5556 | 0.34165
3591 | 3591 | 3178.022 | 173.626 | 420.609 | 49.3966 | -73.357 | -1.6 | -1596 | 0.34146
3592 | 3592 | 3178.022 | 173.626 | 421.689 | 49.6126 | -74.437 | -1.6 | -1596.4444 | 0.34128
3593 | 3593 | 3180.22 | 173.626 | 420.969 | 49.4686 | -73.717 | -1.6 | -1596.8889 | 0.3411
3594 | 3594 | 3176.923 | 172.527 | 419.87 | 49.4686 | -74.816 | -1.6 | -1597.3333 | 0.34091
3595 | 3595 | 3178.022 | 174.725 | 421.708 | 49.3966 | -72.258 | -1.6 | -1597.7778 | 0.34073
3596 | 3596 | 3179.121 | 173.626 | 420.609 | 49.3966 | -73.357 | -1.6 | -1598.2222 | 0.34055
3597 | 3597 | 3178.022 | 173.626 | 420.609 | 49.3966 | -73.357 | -1.6 | -1598.6667 | 0.34036
3598 | 3598 | 3176.923 | 172.527 | 419.51 | 49.3966 | -74.456 | -1.6 | -1599.1111 | 0.34018
3599 | 3599 | 3175.824 | 171.428 | 418.591 | 49.4326 | -75.735 | -1.6 | -1599.5556 | 0.34
3600 | 3600 | 3176.923 | 173.626 | 420.969 | 49.4686 | -73.717 | -1.6 | -1600 | 0.33981
3601 | 3601 | 3176.923 | 173.626 | 420.428 | 49.3604 | -73.176 | -1.6 | -1600.4444 | 0.33963
3602 | 3602 | 3174.726 | 172.528 | 419.871 | 49.4686 | -74.815 | -1.6 | -1600.8889 | 0.33945
3603 | 3603 | 3174.726 | 171.429 | 418.412 | 49.3966 | -75.554 | -1.6 | -1601.3333 | 0.33926
3604 | 3604 | 3175.824 | 172.527 | 420.05 | 49.5046 | -74.996 | -1.6 | -1601.7778 | 0.33908
3605 | 3605 | 3175.824 | 173.626 | 420.789 | 49.4326 | -73.537 | -1.6 | -1602.2222 | 0.3389
3606 | 3606 | 3175.824 | 173.626 | 421.149 | 49.5046 | -73.897 | -1.6 | -1602.6667 | 0.33871
3607 | 3607 | 3173.626 | 171.428 | 418.591 | 49.4326 | -75.735 | -1.6 | -1603.1111 | 0.33853
3608 | 3608 | 3173.626 | 169.23 | 417.293 | 49.6126 | -78.833 | -1.6 | -1603.5556 | 0.33835
3609 | 3609 | 3172.527 | 170.329 | 417.672 | 49.4686 | -77.014 | -1.6 | -1604 | 0.33816
3610 | 3610 | 3174.726 | 172.528 | 419.871 | 49.4686 | -74.815 | -1.6 | -1604.4444 | 0.33798
3611 | 3611 | 3174.726 | 172.528 | 419.691 | 49.4326 | -74.635 | -1.6 | -1604.8889 | 0.3378
3612 | 3612 | 3173.626 | 171.428 | 419.131 | 49.5406 | -76.275 | -1.6 | -1605.3333 | 0.33761
3613 | 3613 | 3175.824 | 174.725 | 422.068 | 49.4686 | -72.618 | -1.6 | -1605.7778 | 0.33743
3614 | 3614 | 3174.726 | 173.627 | 420.429 | 49.3604 | -73.175 | -1.6 | -1606.2222 | 0.33725
3615 | 3615 | 3169.231 | 170.33 | 417.132 | 49.3604 | -76.472 | -1.6 | -1606.6667 | 0.33706
3616 | 3616 | 3172.527 | 171.428 | 418.411 | 49.3966 | -75.555 | -1.6 | -1607.1111 | 0.33688
3617 | 3617 | 3173.626 | 172.527 | 419.87 | 49.4686 | -74.816 | -1.6 | -1607.5556 | 0.3367
3618 | 3618 | 3173.626 | 173.626 | 420.428 | 49.3604 | -73.176 | -1.6 | -1608 | 0.33651
3619 | 3619 | 3173.626 | 173.626 | 420.789 | 49.4326 | -73.537 | -1.6 | -1608.4444 | 0.33633
3620 | 3620 | 3172.527 | 172.527 | 419.51 | 49.3966 | -74.456 | -1.6 | -1608.8889 | 0.33615
3621 | 3621 | 3173.626 | 172.527 | 419.87 | 49.4686 | -74.816 | -1.6 | -1609.3333 | 0.33596
3622 | 3622 | 3174.726 | 173.627 | 421.15 | 49.5046 | -73.896 | -1.6 | -1609.7778 | 0.33578
3623 | 3623 | 3169.231 | 169.231 | 416.394 | 49.4326 | -77.932 | -1.6 | -1610.2222 | 0.3356
3624 | 3624 | 3171.429 | 171.429 | 418.592 | 49.4326 | -75.734 | -1.6 | -1610.6667 | 0.33541
3625 | 3625 | 3171.429 | 171.429 | 419.132 | 49.5406 | -76.274 | -1.6 | -1611.1111 | 0.33523
3626 | 3626 | 3171.429 | 171.429 | 418.772 | 49.4686 | -75.914 | -1.6 | -1611.5556 | 0.33504
3627 | 3627 | 3171.429 | 172.528 | 419.691 | 49.4326 | -74.635 | -1.6 | -1612 | 0.33486
3628 | 3628 | 3171.429 | 172.528 | 420.231 | 49.5406 | -75.175 | -1.6 | -1612.4444 | 0.33468
3629 | 3629 | 3169.231 | 171.429 | 418.231 | 49.3604 | -75.373 | -1.6 | -1612.8889 | 0.33449
3630 | 3630 | 3169.231 | 170.33 | 417.132 | 49.3604 | -76.472 | -1.6 | -1613.3333 | 0.33431
3631 | 3631 | 3170.33 | 171.429 | 418.592 | 49.4326 | -75.734 | -1.6 | -1613.7778 | 0.33413
3632 | 3632 | 3171.429 | 172.528 | 419.691 | 49.4326 | -74.635 | -1.6 | -1614.2222 | 0.33394
3633 | 3633 | 3169.231 | 170.33 | 418.033 | 49.5406 | -77.373 | -1.6 | -1614.6667 | 0.33376
3634 | 3634 | 3170.33 | 173.627 | 421.15 | 49.5046 | -73.896 | -1.6 | -1615.1111 | 0.33358
3635 | 3635 | 3170.33 | 172.528 | 419.691 | 49.4326 | -74.635 | -1.6 | -1615.5556 | 0.33339
3636 | 3636 | 3169.231 | 169.231 | 416.754 | 49.5046 | -78.292 | -1.6 | -1616 | 0.33321
3637 | 3637 | 3168.132 | 169.231 | 416.754 | 49.5046 | -78.292 | -1.6 | -1616.4444 | 0.33303
3638 | 3638 | 3168.132 | 170.33 | 417.853 | 49.5046 | -77.193 | -1.6 | -1616.8889 | 0.33284
3639 | 3639 | 3168.132 | 170.33 | 417.673 | 49.4686 | -77.013 | -1.6 | -1617.3333 | 0.33266
3640 | 3640 | 3169.231 | 173.627 | 421.15 | 49.5046 | -73.896 | -1.6 | -1617.7778 | 0.33248
3641 | 3641 | 3169.231 | 173.627 | 420.61 | 49.3966 | -73.356 | -1.6 | -1618.2222 | 0.33229
3642 | 3642 | 3169.231 | 173.627 | 421.15 | 49.5046 | -73.896 | -1.6 | -1618.6667 | 0.33211
3643 | 3643 | 3170.33 | 173.627 | 420.429 | 49.3604 | -73.175 | -1.6 | -1619.1111 | 0.33193
3644 | 3644 | 3168.132 | 172.528 | 419.871 | 49.4686 | -74.815 | -1.6 | -1619.5556 | 0.33174
3645 | 3645 | 3168.132 | 171.429 | 419.132 | 49.5406 | -76.274 | -1.6 | -1620 | 0.33156
3646 | 3646 | 3168.132 | 172.528 | 420.051 | 49.5046 | -74.995 | -1.6 | -1620.4444 | 0.33138
3647 | 3647 | 3167.033 | 170.33 | 417.493 | 49.4326 | -76.833 | -1.6 | -1620.8889 | 0.33119
3648 | 3648 | 3167.033 | 172.527 | 419.87 | 49.4686 | -74.816 | -1.6 | -1621.3333 | 0.33101
3649 | 3649 | 3168.132 | 173.626 | 421.149 | 49.5046 | -73.897 | -1.6 | -1621.7778 | 0.33083
3650 | 3650 | 3169.231 | 174.725 | 421.888 | 49.4326 | -72.438 | -1.6 | -1622.2222 | 0.33064
3651 | 3651 | 3168.132 | 174.725 | 422.068 | 49.4686 | -72.618 | -1.6 | -1622.6667 | 0.33046
3652 | 3652 | 3168.132 | 173.626 | 420.969 | 49.4686 | -73.717 | -1.6 | -1623.1111 | 0.33028
3653 | 3653 | 3167.033 | 172.527 | 420.05 | 49.5046 | -74.996 | -1.6 | -1623.5556 | 0.33009
3654 | 3654 | 3165.934 | 171.428 | 419.131 | 49.5406 | -76.275 | -1.6 | -1624 | 0.32991
3655 | 3655 | 3167.033 | 172.527 | 420.05 | 49.5046 | -74.996 | -1.6 | -1624.4444 | 0.32973
3656 | 3656 | 3164.835 | 169.231 | 416.574 | 49.4686 | -78.112 | -1.6 | -1624.8889 | 0.32954
3657 | 3657 | 3167.033 | 172.527 | 420.59 | 49.6126 | -75.536 | -1.6 | -1625.3333 | 0.32936
3658 | 3658 | 3167.033 | 174.725 | 422.428 | 49.5406 | -72.978 | -1.6 | -1625.7778 | 0.32918
3659 | 3659 | 3165.934 | 172.527 | 420.59 | 49.6126 | -75.536 | -1.6 | -1626.2222 | 0.32899
3660 | 3660 | 3165.934 | 173.626 | 421.329 | 49.5406 | -74.077 | -1.6 | -1626.6667 | 0.32881
3661 | 3661 | 3165.934 | 173.626 | 421.149 | 49.5046 | -73.897 | -1.6 | -1627.1111 | 0.32863
3662 | 3662 | 3167.033 | 173.626 | 421.509 | 49.5766 | -74.257 | -1.6 | -1627.5556 | 0.32844
3663 | 3663 | 3164.835 | 171.428 | 419.311 | 49.5766 | -76.455 | -1.6 | -1628 | 0.32826
3664 | 3664 | 3165.934 | 174.725 | 422.608 | 49.5766 | -73.158 | -1.6 | -1628.4444 | 0.32808
3665 | 3665 | 3161.539 | 171.429 | 418.952 | 49.5046 | -76.094 | -1.6 | -1628.8889 | 0.32789
3666 | 3666 | 3163.736 | 170.329 | 418.032 | 49.5406 | -77.374 | -1.6 | -1629.3333 | 0.32771
3667 | 3667 | 3164.835 | 173.626 | 421.87 | 49.6488 | -74.618 | -1.6 | -1629.7778 | 0.32753
3668 | 3668 | 3164.835 | 172.527 | 420.41 | 49.5766 | -75.356 | -1.6 | -1630.2222 | 0.32734
3669 | 3669 | 3163.736 | 171.428 | 419.131 | 49.5406 | -76.275 | -1.6 | -1630.6667 | 0.32716
3670 | 3670 | 3163.736 | 171.428 | 419.311 | 49.5766 | -76.455 | -1.6 | -1631.1111 | 0.32698
3671 | 3671 | 3163.736 | 172.527 | 420.23 | 49.5406 | -75.176 | -1.6 | -1631.5556 | 0.32679
3672 | 3672 | 3161.539 | 172.528 | 420.772 | 49.6488 | -75.716 | -1.6 | -1632 | 0.32661
3673 | 3673 | 3164.835 | 174.725 | 422.248 | 49.5046 | -72.798 | -1.6 | -1632.4444 | 0.32643
3674 | 3674 | 3162.638 | 172.528 | 420.591 | 49.6126 | -75.535 | -1.6 | -1632.8889 | 0.32624
3675 | 3675 | 3162.638 | 171.429 | 419.492 | 49.6126 | -76.634 | -1.6 | -1633.3333 | 0.32606
3676 | 3676 | 3162.638 | 171.429 | 419.132 | 49.5406 | -76.274 | -1.6 | -1633.7778 | 0.32588
3677 | 3677 | 3163.736 | 173.626 | 421.329 | 49.5406 | -74.077 | -1.6 | -1634.2222 | 0.32569
3678 | 3678 | 3162.638 | 173.627 | 421.33 | 49.5406 | -74.076 | -1.6 | -1634.6667 | 0.32551
3679 | 3679 | 3162.638 | 172.528 | 420.231 | 49.5406 | -75.175 | -1.6 | -1635.1111 | 0.32533
3680 | 3680 | 3161.539 | 171.429 | 418.952 | 49.5046 | -76.094 | -1.6 | -1635.5556 | 0.32514
3681 | 3681 | 3161.539 | 171.429 | 418.772 | 49.4686 | -75.914 | -1.6 | -1636 | 0.32496
3682 | 3682 | 3162.638 | 172.528 | 420.411 | 49.5766 | -75.355 | -1.6 | -1636.4444 | 0.32478
3683 | 3683 | 3163.736 | 174.725 | 422.788 | 49.6126 | -73.338 | -1.6 | -1636.8889 | 0.32459
3684 | 3684 | 3161.539 | 172.528 | 420.772 | 49.6488 | -75.716 | -1.6 | -1637.3333 | 0.32441
3685 | 3685 | 3161.539 | 172.528 | 420.051 | 49.5046 | -74.995 | -1.6 | -1637.7778 | 0.32423
3686 | 3686 | 3160.439 | 171.428 | 419.491 | 49.6126 | -76.635 | -1.6 | -1638.2222 | 0.32404
3687 | 3687 | 3161.539 | 172.528 | 420.591 | 49.6126 | -75.535 | -1.6 | -1638.6667 | 0.32386
3688 | 3688 | 3161.539 | 173.627 | 421.15 | 49.5046 | -73.896 | -1.6 | -1639.1111 | 0.32368
3689 | 3689 | 3161.539 | 174.726 | 423.15 | 49.6848 | -73.698 | -1.6 | -1639.5556 | 0.32349
3690 | 3690 | 3163.736 | 175.824 | 423.707 | 49.5766 | -72.059 | -1.6 | -1640 | 0.32331
3691 | 3691 | 3161.539 | 174.726 | 422.789 | 49.6126 | -73.337 | -1.6 | -1640.4444 | 0.32312
3692 | 3692 | 3160.439 | 173.626 | 421.87 | 49.6488 | -74.618 | -1.6 | -1640.8889 | 0.32294
3693 | 3693 | 3160.439 | 172.527 | 420.05 | 49.5046 | -74.996 | -1.6 | -1641.3333 | 0.32276
3694 | 3694 | 3159.341 | 171.429 | 419.312 | 49.5766 | -76.454 | -1.6 | -1641.7778 | 0.32257
3695 | 3695 | 3160.439 | 173.626 | 421.509 | 49.5766 | -74.257 | -1.6 | -1642.2222 | 0.32239
3696 | 3696 | 3159.341 | 172.528 | 420.231 | 49.5406 | -75.175 | -1.6 | -1642.6667 | 0.32221
3697 | 3697 | 3160.439 | 173.626 | 421.329 | 49.5406 | -74.077 | -1.6 | -1643.1111 | 0.32202
3698 | 3698 | 3160.439 | 173.626 | 422.05 | 49.6848 | -74.798 | -1.6 | -1643.5556 | 0.32184
3699 | 3699 | 3160.439 | 174.725 | 422.608 | 49.5766 | -73.158 | -1.6 | -1644 | 0.32166
3700 | 3700 | 3159.341 | 175.824 | 424.068 | 49.6488 | -72.42 | -1.6 | -1644.4444 | 0.32147
3701 | 3701 | 3158.242 | 173.627 | 420.97 | 49.4686 | -73.716 | -1.6 | -1644.8889 | 0.32129
3702 | 3702 | 3159.341 | 174.726 | 422.429 | 49.5406 | -72.977 | -1.6 | -1645.3333 | 0.32111
3703 | 3703 | 3159.341 | 173.627 | 421.51 | 49.5766 | -74.256 | -1.6 | -1645.7778 | 0.32092
3704 | 3704 | 3159.341 | 173.627 | 421.51 | 49.5766 | -74.256 | -1.6 | -1646.2222 | 0.32074
3705 | 3705 | 3158.242 | 172.528 | 420.591 | 49.6126 | -75.535 | -1.6 | -1646.6667 | 0.32056
3706 | 3706 | 3158.242 | 172.528 | 420.231 | 49.5406 | -75.175 | -1.6 | -1647.1111 | 0.32037
3707 | 3707 | 3157.143 | 171.429 | 419.132 | 49.5406 | -76.274 | -1.6 | -1647.5556 | 0.32019
3708 | 3708 | 3158.242 | 173.627 | 421.33 | 49.5406 | -74.076 | -1.6 | -1648 | 0.32001
3709 | 3709 | 3157.143 | 172.528 | 420.231 | 49.5406 | -75.175 | -1.6 | -1648.4444 | 0.31982
3710 | 3710 | 3156.044 | 171.429 | 418.952 | 49.5046 | -76.094 | -1.6 | -1648.8889 | 0.31964
3711 | 3711 | 3157.143 | 172.528 | 420.231 | 49.5406 | -75.175 | -1.6 | -1649.3333 | 0.31946
3712 | 3712 | 3157.143 | 173.626 | 421.87 | 49.6488 | -74.618 | -1.6 | -1649.7778 | 0.31927
3713 | 3713 | 3157.143 | 173.626 | 421.509 | 49.5766 | -74.257 | -1.6 | -1650.2222 | 0.31909
3714 | 3714 | 3156.044 | 172.527 | 420.41 | 49.5766 | -75.356 | -1.6 | -1650.6667 | 0.31891
3715 | 3715 | 3156.044 | 171.429 | 419.132 | 49.5406 | -76.274 | -1.6 | -1651.1111 | 0.31872
3716 | 3716 | 3156.044 | 172.527 | 420.05 | 49.5046 | -74.996 | -1.6 | -1651.5556 | 0.31854
3717 | 3717 | 3154.945 | 173.626 | 421.329 | 49.5406 | -74.077 | -1.6 | -1652 | 0.31836
3718 | 3718 | 3154.945 | 172.527 | 420.771 | 49.6488 | -75.717 | -1.6 | -1652.4444 | 0.31817
3719 | 3719 | 3153.846 | 170.329 | 418.212 | 49.5766 | -77.554 | -1.6 | -1652.8889 | 0.31799
3720 | 3720 | 3154.945 | 173.626 | 421.329 | 49.5406 | -74.077 | -1.6 | -1653.3333 | 0.31781
3721 | 3721 | 3154.945 | 172.527 | 420.23 | 49.5406 | -75.176 | -1.6 | -1653.7778 | 0.31762
3722 | 3722 | 3152.747 | 170.329 | 418.212 | 49.5766 | -77.554 | -1.6 | -1654.2222 | 0.31744
3723 | 3723 | 3154.945 | 171.428 | 419.131 | 49.5406 | -76.275 | -1.6 | -1654.6667 | 0.31726
3724 | 3724 | 3154.945 | 173.626 | 421.329 | 49.5406 | -74.077 | -1.6 | -1655.1111 | 0.31707
3725 | 3725 | 3153.846 | 172.527 | 420.05 | 49.5046 | -74.996 | -1.6 | -1655.5556 | 0.31689
3726 | 3726 | 3153.846 | 172.527 | 420.05 | 49.5046 | -74.996 | -1.6 | -1656 | 0.31671
3727 | 3727 | 3153.846 | 172.527 | 420.771 | 49.6488 | -75.717 | -1.6 | -1656.4444 | 0.31652
3728 | 3728 | 3153.846 | 172.527 | 419.87 | 49.4686 | -74.816 | -1.6 | -1656.8889 | 0.31634
3729 | 3729 | 3153.846 | 172.527 | 420.05 | 49.5046 | -74.996 | -1.6 | -1657.3333 | 0.31616
3730 | 3730 | 3154.945 | 173.626 | 421.509 | 49.5766 | -74.257 | -1.6 | -1657.7778 | 0.31597
3731 | 3731 | 3153.846 | 172.527 | 420.59 | 49.6126 | -75.536 | -1.6 | -1658.2222 | 0.31579
3732 | 3732 | 3152.747 | 172.527 | 420.23 | 49.5406 | -75.176 | -1.6 | -1658.6667 | 0.31561
3733 | 3733 | 3152.747 | 171.428 | 419.311 | 49.5766 | -76.455 | -1.6 | -1659.1111 | 0.31542
3734 | 3734 | 3151.648 | 171.428 | 419.672 | 49.6488 | -76.816 | -1.6 | -1659.5556 | 0.31524
3735 | 3735 | 3154.945 | 178.022 | 425.905 | 49.5766 | -69.861 | -1.6 | -1660 | 0.31506
3736 | 3736 | 3153.846 | 174.725 | 422.608 | 49.5766 | -73.158 | -1.6 | -1660.4444 | 0.31487
3737 | 3737 | 3151.648 | 172.527 | 420.59 | 49.6126 | -75.536 | -1.6 | -1660.8889 | 0.31469
3738 | 3738 | 3150.55 | 170.33 | 418.574 | 49.6488 | -77.914 | -1.6 | -1661.3333 | 0.31451
3739 | 3739 | 3151.648 | 172.527 | 420.23 | 49.5406 | -75.176 | -1.6 | -1661.7778 | 0.31432
3740 | 3740 | 3151.648 | 172.527 | 420.59 | 49.6126 | -75.536 | -1.6 | -1662.2222 | 0.31414
3741 | 3741 | 3151.648 | 171.428 | 419.491 | 49.6126 | -76.635 | -1.6 | -1662.6667 | 0.31396
3742 | 3742 | 3151.648 | 173.626 | 421.509 | 49.5766 | -74.257 | -1.6 | -1663.1111 | 0.31377
3743 | 3743 | 3151.648 | 174.725 | 422.788 | 49.6126 | -73.338 | -1.6 | -1663.5556 | 0.31359
3744 | 3744 | 3150.55 | 172.528 | 420.952 | 49.6848 | -75.896 | -1.6 | -1664 | 0.31341
3745 | 3745 | 3151.648 | 173.626 | 421.509 | 49.5766 | -74.257 | -1.6 | -1664.4444 | 0.31322
3746 | 3746 | 3151.648 | 175.824 | 423.167 | 49.4686 | -71.519 | -1.6 | -1664.8889 | 0.31304
3747 | 3747 | 3149.451 | 171.429 | 418.772 | 49.4686 | -75.914 | -1.6 | -1665.3333 | 0.31286
3748 | 3748 | 3150.55 | 172.528 | 420.591 | 49.6126 | -75.535 | -1.6 | -1665.7778 | 0.31267
3749 | 3749 | 3149.451 | 172.528 | 420.231 | 49.5406 | -75.175 | -1.6 | -1666.2222 | 0.31249
3750 | 3750 | 3149.451 | 172.528 | 420.591 | 49.6126 | -75.535 | -1.6 | -1666.6667 | 0.31231
3751 | 3751 | 3149.451 | 172.528 | 420.231 | 49.5406 | -75.175 | -1.6 | -1667.1111 | 0.31212
3752 | 3752 | 3149.451 | 173.627 | 421.15 | 49.5046 | -73.896 | -1.6 | -1667.5556 | 0.31194
3753 | 3753 | 3148.352 | 171.429 | 419.492 | 49.6126 | -76.634 | -1.6 | -1668 | 0.31175
3754 | 3754 | 3149.451 | 173.627 | 421.15 | 49.5046 | -73.896 | -1.6 | -1668.4444 | 0.31157
3755 | 3755 | 3147.253 | 171.429 | 419.312 | 49.5766 | -76.454 | -1.6 | -1668.8889 | 0.31139
3756 | 3756 | 3148.352 | 172.528 | 420.231 | 49.5406 | -75.175 | -1.6 | -1669.3333 | 0.3112
3757 | 3757 | 3148.352 | 173.627 | 421.33 | 49.5406 | -74.076 | -1.6 | -1669.7778 | 0.31102
3758 | 3758 | 3148.352 | 172.528 | 420.591 | 49.6126 | -75.535 | -1.6 | -1670.2222 | 0.31084
3759 | 3759 | 3146.154 | 170.33 | 418.393 | 49.6126 | -77.733 | -1.6 | -1670.6667 | 0.31065
3760 | 3760 | 3148.352 | 173.627 | 421.51 | 49.5766 | -74.256 | -1.6 | -1671.1111 | 0.31047
3761 | 3761 | 3148.352 | 173.627 | 421.15 | 49.5046 | -73.896 | -1.6 | -1671.5556 | 0.31029
3762 | 3762 | 3147.253 | 173.627 | 421.33 | 49.5406 | -74.076 | -1.6 | -1672 | 0.3101
3763 | 3763 | 3147.253 | 172.528 | 420.772 | 49.6488 | -75.716 | -1.6 | -1672.4444 | 0.30992
3764 | 3764 | 3147.253 | 172.528 | 420.231 | 49.5406 | -75.175 | -1.6 | -1672.8889 | 0.30974
3765 | 3765 | 3146.154 | 171.429 | 419.673 | 49.6488 | -76.815 | -1.6 | -1673.3333 | 0.30955
3766 | 3766 | 3146.154 | 172.528 | 420.231 | 49.5406 | -75.175 | -1.6 | -1673.7778 | 0.30937
3767 | 3767 | 3147.253 | 173.627 | 421.33 | 49.5406 | -74.076 | -1.6 | -1674.2222 | 0.30919
3768 | 3768 | 3147.253 | 176.923 | 424.986 | 49.6126 | -71.14 | -1.6 | -1674.6667 | 0.309
3769 | 3769 | 3146.154 | 172.528 | 420.772 | 49.6488 | -75.716 | -1.6 | -1675.1111 | 0.30882
3770 | 3770 | 3146.154 | 171.429 | 419.312 | 49.5766 | -76.454 | -1.6 | -1675.5556 | 0.30864
3771 | 3771 | 3146.154 | 172.528 | 420.772 | 49.6488 | -75.716 | -1.6 | -1676 | 0.30845
3772 | 3772 | 3146.154 | 172.528 | 420.591 | 49.6126 | -75.535 | -1.6 | -1676.4444 | 0.30827
3773 | 3773 | 3146.154 | 172.528 | 420.411 | 49.5766 | -75.355 | -1.6 | -1676.8889 | 0.30809
3774 | 3774 | 3145.055 | 170.33 | 418.033 | 49.5406 | -77.373 | -1.6 | -1677.3333 | 0.3079
3775 | 3775 | 3145.055 | 172.527 | 420.951 | 49.6848 | -75.897 | -1.6 | -1677.7778 | 0.30772
3776 | 3776 | 3146.154 | 171.429 | 418.952 | 49.5046 | -76.094 | -1.6 | -1678.2222 | 0.30754
3777 | 3777 | 3145.055 | 173.626 | 421.329 | 49.5406 | -74.077 | -1.6 | -1678.6667 | 0.30735
3778 | 3778 | 3145.055 | 173.626 | 421.329 | 49.5406 | -74.077 | -1.6 | -1679.1111 | 0.30717
3779 | 3779 | 3145.055 | 172.527 | 420.41 | 49.5766 | -75.356 | -1.6 | -1679.5556 | 0.30699
3780 | 3780 | 3142.857 | 170.329 | 418.573 | 49.6488 | -77.915 | -1.6 | -1680 | 0.3068
3781 | 3781 | 3143.956 | 173.626 | 421.689 | 49.6126 | -74.437 | -1.6 | -1680.4444 | 0.30662
3782 | 3782 | 3141.758 | 172.527 | 420.23 | 49.5406 | -75.176 | -1.6 | -1680.8889 | 0.30644
3783 | 3783 | 3143.956 | 173.626 | 421.87 | 49.6488 | -74.618 | -1.6 | -1681.3333 | 0.30625
3784 | 3784 | 3142.857 | 172.527 | 420.771 | 49.6488 | -75.717 | -1.6 | -1681.7778 | 0.30607
3785 | 3785 | 3142.857 | 171.428 | 419.852 | 49.6848 | -76.996 | -1.6 | -1682.2222 | 0.30589
3786 | 3786 | 3142.857 | 172.527 | 420.23 | 49.5406 | -75.176 | -1.6 | -1682.6667 | 0.3057
3787 | 3787 | 3140.659 | 169.23 | 416.933 | 49.5406 | -78.473 | -1.6 | -1683.1111 | 0.30552
3788 | 3788 | 3142.857 | 172.527 | 420.771 | 49.6488 | -75.717 | -1.6 | -1683.5556 | 0.30534
3789 | 3789 | 3142.857 | 172.527 | 420.41 | 49.5766 | -75.356 | -1.6 | -1684 | 0.30515
3790 | 3790 | 3139.561 | 171.429 | 420.213 | 49.7568 | -77.355 | -1.6 | -1684.4444 | 0.30497
3791 | 3791 | 3142.857 | 173.626 | 422.23 | 49.7208 | -74.978 | -1.6 | -1684.8889 | 0.30479
3792 | 3792 | 3141.758 | 171.428 | 419.852 | 49.6848 | -76.996 | -1.6 | -1685.3333 | 0.3046
3793 | 3793 | 3142.857 | 173.626 | 421.87 | 49.6488 | -74.618 | -1.6 | -1685.7778 | 0.30442
3794 | 3794 | 3141.758 | 172.527 | 420.41 | 49.5766 | -75.356 | -1.6 | -1686.2222 | 0.30424
3795 | 3795 | 3141.758 | 173.626 | 421.509 | 49.5766 | -74.257 | -1.6 | -1686.6667 | 0.30405
3796 | 3796 | 3141.758 | 172.527 | 421.131 | 49.7208 | -76.077 | -1.6 | -1687.1111 | 0.30387
3797 | 3797 | 3140.659 | 172.527 | 420.41 | 49.5766 | -75.356 | -1.6 | -1687.5556 | 0.30369
3798 | 3798 | 3139.561 | 172.528 | 421.132 | 49.7208 | -76.076 | -1.6 | -1688 | 0.3035
3799 | 3799 | 3139.561 | 173.627 | 421.871 | 49.6488 | -74.617 | -1.6 | -1688.4444 | 0.30332
3800 | 3800 | 3140.659 | 171.428 | 419.311 | 49.5766 | -76.455 | -1.6 | -1688.8889 | 0.30314
3801 | 3801 | 3139.561 | 173.627 | 421.69 | 49.6126 | -74.436 | -1.6 | -1689.3333 | 0.30295
3802 | 3802 | 3137.363 | 170.33 | 418.574 | 49.6488 | -77.914 | -1.6 | -1689.7778 | 0.30277
3803 | 3803 | 3140.659 | 172.527 | 420.771 | 49.6488 | -75.717 | -1.6 | -1690.2222 | 0.30259
3804 | 3804 | 3140.659 | 172.527 | 421.671 | 49.8288 | -76.617 | -1.6 | -1690.6667 | 0.3024
3805 | 3805 | 3137.363 | 170.33 | 418.574 | 49.6488 | -77.914 | -1.6 | -1691.1111 | 0.30222
3806 | 3806 | 3139.561 | 172.528 | 421.132 | 49.7208 | -76.076 | -1.6 | -1691.5556 | 0.30204
3807 | 3807 | 3139.561 | 173.627 | 421.69 | 49.6126 | -74.436 | -1.6 | -1692 | 0.30185
3808 | 3808 | 3138.462 | 171.429 | 419.492 | 49.6126 | -76.634 | -1.6 | -1692.4444 | 0.30167
3809 | 3809 | 3138.462 | 171.429 | 420.033 | 49.7208 | -77.175 | -1.6 | -1692.8889 | 0.30149
3810 | 3810 | 3138.462 | 172.528 | 420.772 | 49.6488 | -75.716 | -1.6 | -1693.3333 | 0.3013
3811 | 3811 | 3138.462 | 173.627 | 421.871 | 49.6488 | -74.617 | -1.6 | -1693.7778 | 0.30112
3812 | 3812 | 3138.462 | 173.627 | 421.871 | 49.6488 | -74.617 | -1.6 | -1694.2222 | 0.30094
3813 | 3813 | 3137.363 | 171.429 | 420.033 | 49.7208 | -77.175 | -1.6 | -1694.6667 | 0.30075
3814 | 3814 | 3136.264 | 169.231 | 417.475 | 49.6488 | -79.013 | -1.6 | -1695.1111 | 0.30057
3815 | 3815 | 3137.363 | 172.528 | 420.591 | 49.6126 | -75.535 | -1.6 | -1695.5556 | 0.30039
3816 | 3816 | 3137.363 | 172.528 | 421.312 | 49.7568 | -76.256 | -1.6 | -1696 | 0.3002
3817 | 3817 | 3137.363 | 173.627 | 422.231 | 49.7208 | -74.977 | -1.6 | -1696.4444 | 0.30002
3818 | 3818 | 3137.363 | 173.627 | 422.051 | 49.6848 | -74.797 | -1.6 | -1696.8889 | 0.29983
3819 | 3819 | 3136.264 | 172.528 | 420.411 | 49.5766 | -75.355 | -1.6 | -1697.3333 | 0.29965
3820 | 3820 | 3135.165 | 171.429 | 419.492 | 49.6126 | -76.634 | -1.6 | -1697.7778 | 0.29947
3821 | 3821 | 3135.165 | 170.33 | 418.213 | 49.5766 | -77.553 | -1.6 | -1698.2222 | 0.29928
3822 | 3822 | 3136.264 | 173.627 | 421.69 | 49.6126 | -74.436 | -1.6 | -1698.6667 | 0.2991
3823 | 3823 | 3135.165 | 172.528 | 421.132 | 49.7208 | -76.076 | -1.6 | -1699.1111 | 0.29892
3824 | 3824 | 3135.165 | 172.528 | 420.952 | 49.6848 | -75.896 | -1.6 | -1699.5556 | 0.29873
3825 | 3825 | 3136.264 | 173.627 | 422.051 | 49.6848 | -74.797 | -1.6 | -1700 | 0.29855
3826 | 3826 | 3135.165 | 172.528 | 421.132 | 49.7208 | -76.076 | -1.6 | -1700.4444 | 0.29837
3827 | 3827 | 3132.967 | 170.33 | 418.393 | 49.6126 | -77.733 | -1.6 | -1700.8889 | 0.29818
3828 | 3828 | 3135.165 | 173.626 | 421.87 | 49.6488 | -74.618 | -1.6 | -1701.3333 | 0.298
3829 | 3829 | 3134.066 | 173.626 | 422.05 | 49.6848 | -74.798 | -1.6 | -1701.7778 | 0.29782
3830 | 3830 | 3136.264 | 174.725 | 423.509 | 49.7568 | -74.059 | -1.6 | -1702.2222 | 0.29763
3831 | 3831 | 3134.066 | 173.626 | 422.41 | 49.7568 | -75.158 | -1.6 | -1702.6667 | 0.29745
3832 | 3832 | 3132.967 | 173.626 | 422.23 | 49.7208 | -74.978 | -1.6 | -1703.1111 | 0.29727
3833 | 3833 | 3135.165 | 173.626 | 422.23 | 49.7208 | -74.978 | -1.6 | -1703.5556 | 0.29708
3834 | 3834 | 3134.066 | 172.527 | 421.131 | 49.7208 | -76.077 | -1.6 | -1704 | 0.2969
3835 | 3835 | 3132.967 | 170.33 | 418.574 | 49.6488 | -77.914 | -1.6 | -1704.4444 | 0.29672
3836 | 3836 | 3132.967 | 171.428 | 420.212 | 49.7568 | -77.356 | -1.6 | -1704.8889 | 0.29653
3837 | 3837 | 3134.066 | 172.527 | 420.771 | 49.6488 | -75.717 | -1.6 | -1705.3333 | 0.29635
3838 | 3838 | 3134.066 | 173.626 | 422.05 | 49.6848 | -74.798 | -1.6 | -1705.7778 | 0.29617
3839 | 3839 | 3132.967 | 172.527 | 420.951 | 49.6848 | -75.897 | -1.6 | -1706.2222 | 0.29598
3840 | 3840 | 3131.868 | 172.527 | 420.59 | 49.6126 | -75.536 | -1.6 | -1706.6667 | 0.2958
3841 | 3841 | 3131.868 | 171.428 | 419.491 | 49.6126 | -76.635 | -1.6 | -1707.1111 | 0.29562
3842 | 3842 | 3132.967 | 173.626 | 422.05 | 49.6848 | -74.798 | -1.6 | -1707.5556 | 0.29543
3843 | 3843 | 3131.868 | 172.527 | 420.771 | 49.6488 | -75.717 | -1.6 | -1708 | 0.29525
3844 | 3844 | 3131.868 | 172.527 | 421.131 | 49.7208 | -76.077 | -1.6 | -1708.4444 | 0.29507
3845 | 3845 | 3132.967 | 174.725 | 422.969 | 49.6488 | -73.519 | -1.6 | -1708.8889 | 0.29488
3846 | 3846 | 3130.769 | 171.428 | 420.032 | 49.7208 | -77.176 | -1.6 | -1709.3333 | 0.2947
3847 | 3847 | 3131.868 | 172.527 | 420.951 | 49.6848 | -75.897 | -1.6 | -1709.7778 | 0.29452
3848 | 3848 | 3131.868 | 173.626 | 422.23 | 49.7208 | -74.978 | -1.6 | -1710.2222 | 0.29433
3849 | 3849 | 3130.769 | 173.626 | 421.87 | 49.6488 | -74.618 | -1.6 | -1710.6667 | 0.29415
3850 | 3850 | 3131.868 | 173.626 | 422.05 | 49.6848 | -74.798 | -1.6 | -1711.1111 | 0.29397
3851 | 3851 | 3129.67 | 174.725 | 423.149 | 49.6848 | -73.699 | -1.6 | -1711.5556 | 0.29378
3852 | 3852 | 3129.67 | 170.329 | 419.113 | 49.7568 | -78.455 | -1.6 | -1712 | 0.2936
3853 | 3853 | 3129.67 | 172.527 | 421.131 | 49.7208 | -76.077 | -1.6 | -1712.4444 | 0.29342
3854 | 3854 | 3128.572 | 170.33 | 419.114 | 49.7568 | -78.454 | -1.6 | -1712.8889 | 0.29323
3855 | 3855 | 3129.67 | 172.527 | 421.311 | 49.7568 | -76.257 | -1.6 | -1713.3333 | 0.29305
3856 | 3856 | 3130.769 | 174.725 | 423.689 | 49.7928 | -74.239 | -1.6 | -1713.7778 | 0.29287
3857 | 3857 | 3128.572 | 172.528 | 420.952 | 49.6848 | -75.896 | -1.6 | -1714.2222 | 0.29268
3858 | 3858 | 3128.572 | 171.429 | 419.853 | 49.6848 | -76.995 | -1.6 | -1714.6667 | 0.2925
3859 | 3859 | 3129.67 | 172.527 | 421.131 | 49.7208 | -76.077 | -1.6 | -1715.1111 | 0.29232
3860 | 3860 | 3128.572 | 172.528 | 421.492 | 49.7928 | -76.436 | -1.6 | -1715.5556 | 0.29213
3861 | 3861 | 3128.572 | 172.528 | 421.492 | 49.7928 | -76.436 | -1.6 | -1716 | 0.29195
3862 | 3862 | 3127.473 | 171.429 | 420.393 | 49.7928 | -77.535 | -1.6 | -1716.4444 | 0.29177
3863 | 3863 | 3128.572 | 171.429 | 420.213 | 49.7568 | -77.355 | -1.6 | -1716.8889 | 0.29158
3864 | 3864 | 3125.275 | 169.231 | 417.475 | 49.6488 | -79.013 | -1.6 | -1717.3333 | 0.2914
3865 | 3865 | 3126.374 | 170.33 | 418.934 | 49.7208 | -78.274 | -1.6 | -1717.7778 | 0.29122
3866 | 3866 | 3129.67 | 174.725 | 423.689 | 49.7928 | -74.239 | -1.6 | -1718.2222 | 0.29103
3867 | 3867 | 3127.473 | 172.528 | 421.672 | 49.8288 | -76.616 | -1.6 | -1718.6667 | 0.29085
3868 | 3868 | 3128.572 | 173.627 | 422.591 | 49.7928 | -75.337 | -1.6 | -1719.1111 | 0.29067
3869 | 3869 | 3127.473 | 173.627 | 422.591 | 49.7928 | -75.337 | -1.6 | -1719.5556 | 0.29048
3870 | 3870 | 3126.374 | 172.528 | 420.952 | 49.6848 | -75.896 | -1.6 | -1720 | 0.2903
3871 | 3871 | 3126.374 | 171.429 | 420.033 | 49.7208 | -77.175 | -1.6 | -1720.4444 | 0.29012
3872 | 3872 | 3127.473 | 178.022 | 427.346 | 49.8648 | -71.302 | -1.6 | -1720.8889 | 0.28993
3873 | 3873 | 3127.473 | 173.627 | 421.69 | 49.6126 | -74.436 | -1.6 | -1721.3333 | 0.28975
3874 | 3874 | 3124.176 | 170.33 | 419.114 | 49.7568 | -78.454 | -1.6 | -1721.7778 | 0.28957
3875 | 3875 | 3125.275 | 172.527 | 420.951 | 49.6848 | -75.897 | -1.6 | -1722.2222 | 0.28938
3876 | 3876 | 3125.275 | 172.527 | 421.311 | 49.7568 | -76.257 | -1.6 | -1722.6667 | 0.2892
3877 | 3877 | 3124.176 | 171.428 | 419.852 | 49.6848 | -76.996 | -1.6 | -1723.1111 | 0.28902
3878 | 3878 | 3125.275 | 172.527 | 421.491 | 49.7928 | -76.437 | -1.6 | -1723.5556 | 0.28883
3879 | 3879 | 3124.176 | 173.626 | 422.23 | 49.7208 | -74.978 | -1.6 | -1724 | 0.28865
3880 | 3880 | 3126.374 | 171.429 | 420.393 | 49.7928 | -77.535 | -1.6 | -1724.4444 | 0.28847
3881 | 3881 | 3125.275 | 172.527 | 421.311 | 49.7568 | -76.257 | -1.6 | -1724.8889 | 0.28828
3882 | 3882 | 3125.275 | 172.527 | 421.311 | 49.7568 | -76.257 | -1.6 | -1725.3333 | 0.2881
3883 | 3883 | 3124.176 | 173.626 | 421.87 | 49.6488 | -74.618 | -1.6 | -1725.7778 | 0.28791
3884 | 3884 | 3124.176 | 172.528 | 421.132 | 49.7208 | -76.076 | -1.6 | -1726.2222 | 0.28773
3885 | 3885 | 3124.176 | 173.626 | 422.05 | 49.6848 | -74.798 | -1.6 | -1726.6667 | 0.28755
3886 | 3886 | 3124.176 | 170.33 | 418.574 | 49.6488 | -77.914 | -1.6 | -1727.1111 | 0.28736
3887 | 3887 | 3124.176 | 173.626 | 422.05 | 49.6848 | -74.798 | -1.6 | -1727.5556 | 0.28718
3888 | 3888 | 3124.176 | 172.528 | 420.952 | 49.6848 | -75.896 | -1.6 | -1728 | 0.287
3889 | 3889 | 3124.176 | 172.528 | 421.132 | 49.7208 | -76.076 | -1.6 | -1728.4444 | 0.28681
3890 | 3890 | 3124.176 | 173.626 | 422.23 | 49.7208 | -74.978 | -1.6 | -1728.8889 | 0.28663
3891 | 3891 | 3123.077 | 171.429 | 420.213 | 49.7568 | -77.355 | -1.6 | -1729.3333 | 0.28645
3892 | 3892 | 3123.077 | 172.527 | 421.491 | 49.7928 | -76.437 | -1.6 | -1729.7778 | 0.28626
3893 | 3893 | 3123.077 | 175.824 | 424.788 | 49.7928 | -73.14 | -1.6 | -1730.2222 | 0.28608
3894 | 3894 | 3120.879 | 171.428 | 419.491 | 49.6126 | -76.635 | -1.6 | -1730.6667 | 0.2859
3895 | 3895 | 3120.879 | 171.428 | 419.852 | 49.6848 | -76.996 | -1.6 | -1731.1111 | 0.28571
3896 | 3896 | 3121.978 | 171.428 | 420.212 | 49.7568 | -77.356 | -1.6 | -1731.5556 | 0.28553
3897 | 3897 | 3121.978 | 172.527 | 420.771 | 49.6488 | -75.717 | -1.6 | -1732 | 0.28535
3898 | 3898 | 3121.978 | 173.626 | 421.87 | 49.6488 | -74.618 | -1.6 | -1732.4444 | 0.28516
3899 | 3899 | 3120.879 | 171.428 | 419.672 | 49.6488 | -76.816 | -1.6 | -1732.8889 | 0.28498
3900 | 3900 | 3120.879 | 172.527 | 420.951 | 49.6848 | -75.897 | -1.6 | -1733.3333 | 0.2848
3901 | 3901 | 3118.681 | 168.131 | 416.915 | 49.7568 | -80.653 | -1.6 | -1733.7778 | 0.28461
3902 | 3902 | 3120.879 | 168.131 | 416.194 | 49.6126 | -79.932 | -1.6 | -1734.2222 | 0.28443
3903 | 3903 | 3120.879 | 173.626 | 422.05 | 49.6848 | -74.798 | -1.6 | -1734.6667 | 0.28425
3904 | 3904 | 3121.978 | 174.725 | 422.969 | 49.6488 | -73.519 | -1.6 | -1735.1111 | 0.28406
3905 | 3905 | 3119.78 | 172.527 | 421.491 | 49.7928 | -76.437 | -1.6 | -1735.5556 | 0.28388
3906 | 3906 | 3119.78 | 172.527 | 421.131 | 49.7208 | -76.077 | -1.6 | -1736 | 0.2837
3907 | 3907 | 3119.78 | 172.527 | 421.311 | 49.7568 | -76.257 | -1.6 | -1736.4444 | 0.28351
3908 | 3908 | 3118.681 | 172.527 | 421.131 | 49.7208 | -76.077 | -1.6 | -1736.8889 | 0.28333
3909 | 3909 | 3120.879 | 175.824 | 423.887 | 49.6126 | -72.239 | -1.6 | -1737.3333 | 0.28315
3910 | 3910 | 3118.681 | 172.527 | 421.311 | 49.7568 | -76.257 | -1.6 | -1737.7778 | 0.28296
3911 | 3911 | 3118.681 | 171.428 | 419.852 | 49.6848 | -76.996 | -1.6 | -1738.2222 | 0.28278
3912 | 3912 | 3118.681 | 172.527 | 420.951 | 49.6848 | -75.897 | -1.6 | -1738.6667 | 0.2826
3913 | 3913 | 3118.681 | 172.527 | 420.771 | 49.6488 | -75.717 | -1.6 | -1739.1111 | 0.28241
3914 | 3914 | 3118.681 | 172.527 | 421.131 | 49.7208 | -76.077 | -1.6 | -1739.5556 | 0.28223
3915 | 3915 | 3117.583 | 171.429 | 420.033 | 49.7208 | -77.175 | -1.6 | -1740 | 0.28205
3916 | 3916 | 3117.583 | 172.528 | 420.591 | 49.6126 | -75.535 | -1.6 | -1740.4444 | 0.28186
3917 | 3917 | 3118.681 | 173.626 | 421.87 | 49.6488 | -74.618 | -1.6 | -1740.8889 | 0.28168
3918 | 3918 | 3116.484 | 171.429 | 419.853 | 49.6848 | -76.995 | -1.6 | -1741.3333 | 0.2815
3919 | 3919 | 3118.681 | 175.824 | 424.068 | 49.6488 | -72.42 | -1.6 | -1741.7778 | 0.28131
3920 | 3920 | 3116.484 | 171.429 | 420.213 | 49.7568 | -77.355 | -1.6 | -1742.2222 | 0.28113
3921 | 3921 | 3115.385 | 171.429 | 419.673 | 49.6488 | -76.815 | -1.6 | -1742.6667 | 0.28095
3922 | 3922 | 3116.484 | 172.528 | 420.772 | 49.6488 | -75.716 | -1.6 | -1743.1111 | 0.28076
3923 | 3923 | 3115.385 | 171.429 | 419.853 | 49.6848 | -76.995 | -1.6 | -1743.5556 | 0.28058
3924 | 3924 | 3116.484 | 173.627 | 422.411 | 49.7568 | -75.157 | -1.6 | -1744 | 0.2804
3925 | 3925 | 3115.385 | 171.429 | 420.393 | 49.7928 | -77.535 | -1.6 | -1744.4444 | 0.28021
3926 | 3926 | 3116.484 | 172.528 | 421.312 | 49.7568 | -76.256 | -1.6 | -1744.8889 | 0.28003
3927 | 3927 | 3115.385 | 172.528 | 421.312 | 49.7568 | -76.256 | -1.6 | -1745.3333 | 0.27985
3928 | 3928 | 3116.484 | 173.627 | 421.871 | 49.6488 | -74.617 | -1.6 | -1745.7778 | 0.27966
3929 | 3929 | 3114.286 | 171.429 | 419.853 | 49.6848 | -76.995 | -1.6 | -1746.2222 | 0.27948
3930 | 3930 | 3116.484 | 174.726 | 423.33 | 49.7208 | -73.878 | -1.6 | -1746.6667 | 0.2793
3931 | 3931 | 3116.484 | 172.528 | 420.772 | 49.6488 | -75.716 | -1.6 | -1747.1111 | 0.27911
3932 | 3932 | 3115.385 | 173.627 | 422.231 | 49.7208 | -74.977 | -1.6 | -1747.5556 | 0.27893
3933 | 3933 | 3115.385 | 172.528 | 420.952 | 49.6848 | -75.896 | -1.6 | -1748 | 0.27875
3934 | 3934 | 3115.385 | 173.627 | 421.871 | 49.6488 | -74.617 | -1.6 | -1748.4444 | 0.27856
3935 | 3935 | 3114.286 | 171.429 | 420.033 | 49.7208 | -77.175 | -1.6 | -1748.8889 | 0.27838
3936 | 3936 | 3113.187 | 171.429 | 419.853 | 49.6848 | -76.995 | -1.6 | -1749.3333 | 0.2782
3937 | 3937 | 3113.187 | 172.528 | 421.132 | 49.7208 | -76.076 | -1.6 | -1749.7778 | 0.27801
3938 | 3938 | 3113.187 | 171.429 | 420.753 | 49.8648 | -77.895 | -1.6 | -1750.2222 | 0.27783
3939 | 3939 | 3113.187 | 171.429 | 420.213 | 49.7568 | -77.355 | -1.6 | -1750.6667 | 0.27765
3940 | 3940 | 3113.187 | 172.528 | 420.952 | 49.6848 | -75.896 | -1.6 | -1751.1111 | 0.27746
3941 | 3941 | 3113.187 | 172.528 | 420.952 | 49.6848 | -75.896 | -1.6 | -1751.5556 | 0.27728
3942 | 3942 | 3113.187 | 172.528 | 421.492 | 49.7928 | -76.436 | -1.6 | -1752 | 0.2771
3943 | 3943 | 3112.088 | 172.527 | 421.311 | 49.7568 | -76.257 | -1.6 | -1752.4444 | 0.27691
3944 | 3944 | 3113.187 | 171.429 | 420.213 | 49.7568 | -77.355 | -1.6 | -1752.8889 | 0.27673
3945 | 3945 | 3110.989 | 172.528 | 421.492 | 49.7928 | -76.436 | -1.6 | -1753.3333 | 0.27655
3946 | 3946 | 3113.187 | 172.528 | 421.132 | 49.7208 | -76.076 | -1.6 | -1753.7778 | 0.27636
3947 | 3947 | 3113.187 | 175.824 | 424.608 | 49.7568 | -72.96 | -1.6 | -1754.2222 | 0.27618
3948 | 3948 | 3109.89 | 169.231 | 418.015 | 49.7568 | -79.553 | -1.6 | -1754.6667 | 0.27599
3949 | 3949 | 3109.89 | 171.429 | 420.393 | 49.7928 | -77.535 | -1.6 | -1755.1111 | 0.27581
3950 | 3950 | 3113.187 | 175.824 | 425.148 | 49.8648 | -73.5 | -1.6 | -1755.5556 | 0.27563
3951 | 3951 | 3110.989 | 174.725 | 422.788 | 49.6126 | -73.338 | -1.6 | -1756 | 0.27544
3952 | 3952 | 3112.088 | 173.627 | 421.871 | 49.6488 | -74.617 | -1.6 | -1756.4444 | 0.27526
3953 | 3953 | 3109.89 | 170.329 | 419.113 | 49.7568 | -78.455 | -1.6 | -1756.8889 | 0.27508
3954 | 3954 | 3109.89 | 173.626 | 422.23 | 49.7208 | -74.978 | -1.6 | -1757.3333 | 0.27489
3955 | 3955 | 3107.692 | 170.329 | 419.293 | 49.7928 | -78.635 | -1.6 | -1757.7778 | 0.27471
3956 | 3956 | 3108.792 | 170.331 | 419.115 | 49.7568 | -78.453 | -1.6 | -1758.2222 | 0.27453
3957 | 3957 | 3109.89 | 172.527 | 420.951 | 49.6848 | -75.897 | -1.6 | -1758.6667 | 0.27434
3958 | 3958 | 3108.792 | 171.429 | 419.673 | 49.6488 | -76.815 | -1.6 | -1759.1111 | 0.27416
3959 | 3959 | 3106.593 | 170.329 | 419.113 | 49.7568 | -78.455 | -1.6 | -1759.5556 | 0.27398
3960 | 3960 | 3107.692 | 170.329 | 418.753 | 49.6848 | -78.095 | -1.6 | -1760 | 0.27379
3961 | 3961 | 3108.792 | 173.627 | 422.231 | 49.7208 | -74.977 | -1.6 | -1760.4444 | 0.27361
3962 | 3962 | 3109.89 | 172.527 | 421.491 | 49.7928 | -76.437 | -1.6 | -1760.8889 | 0.27343
3963 | 3963 | 3108.792 | 172.528 | 421.312 | 49.7568 | -76.256 | -1.6 | -1761.3333 | 0.27324
3964 | 3964 | 3108.792 | 172.528 | 421.312 | 49.7568 | -76.256 | -1.6 | -1761.7778 | 0.27306
3965 | 3965 | 3107.692 | 172.527 | 421.131 | 49.7208 | -76.077 | -1.6 | -1762.2222 | 0.27288
3966 | 3966 | 3107.692 | 173.626 | 422.23 | 49.7208 | -74.978 | -1.6 | -1762.6667 | 0.27269
3967 | 3967 | 3107.692 | 171.428 | 420.212 | 49.7568 | -77.356 | -1.6 | -1763.1111 | 0.27251
3968 | 3968 | 3107.692 | 172.527 | 421.131 | 49.7208 | -76.077 | -1.6 | -1763.5556 | 0.27233
3969 | 3969 | 3107.692 | 172.527 | 421.131 | 49.7208 | -76.077 | -1.6 | -1764 | 0.27214
3970 | 3970 | 3107.692 | 174.725 | 423.509 | 49.7568 | -74.059 | -1.6 | -1764.4444 | 0.27196
3971 | 3971 | 3107.692 | 173.626 | 422.59 | 49.7928 | -75.338 | -1.6 | -1764.8889 | 0.27178
3972 | 3972 | 3107.692 | 173.626 | 422.41 | 49.7568 | -75.158 | -1.6 | -1765.3333 | 0.27159
3973 | 3973 | 3106.593 | 172.527 | 420.771 | 49.6488 | -75.717 | -1.6 | -1765.7778 | 0.27141
3974 | 3974 | 3106.593 | 171.428 | 420.212 | 49.7568 | -77.356 | -1.6 | -1766.2222 | 0.27123
3975 | 3975 | 3105.495 | 172.528 | 421.132 | 49.7208 | -76.076 | -1.6 | -1766.6667 | 0.27104
3976 | 3976 | 3105.495 | 173.627 | 421.871 | 49.6488 | -74.617 | -1.6 | -1767.1111 | 0.27086
3977 | 3977 | 3105.495 | 172.528 | 421.132 | 49.7208 | -76.076 | -1.6 | -1767.5556 | 0.27068
3978 | 3978 | 3105.495 | 171.429 | 420.213 | 49.7568 | -77.355 | -1.6 | -1768 | 0.27049
3979 | 3979 | 3105.495 | 172.528 | 421.672 | 49.8288 | -76.616 | -1.6 | -1768.4444 | 0.27031
3980 | 3980 | 3104.396 | 172.528 | 421.132 | 49.7208 | -76.076 | -1.6 | -1768.8889 | 0.27013
3981 | 3981 | 3103.297 | 170.33 | 419.474 | 49.8288 | -78.814 | -1.6 | -1769.3333 | 0.26994
3982 | 3982 | 3104.396 | 174.726 | 423.33 | 49.7208 | -73.878 | -1.6 | -1769.7778 | 0.26976
3983 | 3983 | 3104.396 | 174.726 | 423.69 | 49.7928 | -74.238 | -1.6 | -1770.2222 | 0.26958
3984 | 3984 | 3102.198 | 169.231 | 418.015 | 49.7568 | -79.553 | -1.6 | -1770.6667 | 0.26939
3985 | 3985 | 3103.297 | 172.528 | 421.312 | 49.7568 | -76.256 | -1.6 | -1771.1111 | 0.26921
3986 | 3986 | 3104.396 | 172.528 | 421.492 | 49.7928 | -76.436 | -1.6 | -1771.5556 | 0.26903
3987 | 3987 | 3104.396 | 173.627 | 422.051 | 49.6848 | -74.797 | -1.6 | -1772 | 0.26884
3988 | 3988 | 3103.297 | 171.429 | 420.573 | 49.8288 | -77.715 | -1.6 | -1772.4444 | 0.26866
3989 | 3989 | 3103.297 | 172.528 | 421.312 | 49.7568 | -76.256 | -1.6 | -1772.8889 | 0.26848
3990 | 3990 | 3103.297 | 172.528 | 421.132 | 49.7208 | -76.076 | -1.6 | -1773.3333 | 0.26829
3991 | 3991 | 3103.297 | 171.429 | 420.213 | 49.7568 | -77.355 | -1.6 | -1773.7778 | 0.26811
3992 | 3992 | 3102.198 | 173.626 | 422.05 | 49.6848 | -74.798 | -1.6 | -1774.2222 | 0.26793
3993 | 3993 | 3102.198 | 172.528 | 420.952 | 49.6848 | -75.896 | -1.6 | -1774.6667 | 0.26774
3994 | 3994 | 3102.198 | 172.528 | 421.852 | 49.8648 | -76.796 | -1.6 | -1775.1111 | 0.26756
3995 | 3995 | 3104.396 | 174.726 | 423.69 | 49.7928 | -74.238 | -1.6 | -1775.5556 | 0.26738
3996 | 3996 | 3103.297 | 172.528 | 421.492 | 49.7928 | -76.436 | -1.6 | -1776 | 0.26719
3997 | 3997 | 3098.901 | 168.132 | 416.736 | 49.7208 | -80.472 | -1.6 | -1776.4444 | 0.26701
3998 | 3998 | 3100 | 170.33 | 419.114 | 49.7568 | -78.454 | -1.6 | -1776.8889 | 0.26683
3999 | 3999 | 3102.198 | 173.626 | 422.41 | 49.7568 | -75.158 | -1.6 | -1777.3333 | 0.26664
4000 | 4000 | 3100 | 169.231 | 418.375 | 49.8288 | -79.913 | -1.6 | -1777.7778 | 0.26646
4001 | 4001 | 3100 | 171.428 | 420.752 | 49.8648 | -77.896 | -1.6 | -1778.2222 | 0.26628
4002 | 4002 | 3100 | 171.428 | 420.392 | 49.7928 | -77.536 | -1.6 | -1778.6667 | 0.26609
4003 | 4003 | 3100 | 172.527 | 421.311 | 49.7568 | -76.257 | -1.6 | -1779.1111 | 0.26591
4004 | 4004 | 3101.099 | 172.527 | 421.311 | 49.7568 | -76.257 | -1.6 | -1779.5556 | 0.26573
4005 | 4005 | 3098.901 | 171.428 | 420.572 | 49.8288 | -77.716 | -1.6 | -1780 | 0.26554
4006 | 4006 | 3098.901 | 170.329 | 419.473 | 49.8288 | -78.815 | -1.6 | -1780.4444 | 0.26536
4007 | 4007 | 3100 | 172.527 | 421.491 | 49.7928 | -76.437 | -1.6 | -1780.8889 | 0.26518
4008 | 4008 | 3098.901 | 172.527 | 421.671 | 49.8288 | -76.617 | -1.6 | -1781.3333 | 0.26499
4009 | 4009 | 3097.802 | 169.23 | 418.194 | 49.7928 | -79.734 | -1.6 | -1781.7778 | 0.26481
4010 | 4010 | 3098.901 | 174.725 | 422.969 | 49.6488 | -73.519 | -1.6 | -1782.2222 | 0.26462
4011 | 4011 | 3096.704 | 171.429 | 420.213 | 49.7568 | -77.355 | -1.6 | -1782.6667 | 0.26444
4012 | 4012 | 3096.704 | 171.429 | 420.573 | 49.8288 | -77.715 | -1.6 | -1783.1111 | 0.26426
4013 | 4013 | 3096.704 | 170.33 | 419.474 | 49.8288 | -78.814 | -1.6 | -1783.5556 | 0.26407
4014 | 4014 | 3096.704 | 170.33 | 419.654 | 49.8648 | -78.994 | -1.6 | -1784 | 0.26389
4015 | 4015 | 3097.802 | 172.527 | 421.491 | 49.7928 | -76.437 | -1.6 | -1784.4444 | 0.26371
4016 | 4016 | 3096.704 | 170.33 | 419.294 | 49.7928 | -78.634 | -1.6 | -1784.8889 | 0.26352
4017 | 4017 | 3096.704 | 171.429 | 420.753 | 49.8648 | -77.895 | -1.6 | -1785.3333 | 0.26334
4018 | 4018 | 3096.704 | 171.429 | 420.393 | 49.7928 | -77.535 | -1.6 | -1785.7778 | 0.26316
4019 | 4019 | 3096.704 | 172.528 | 421.672 | 49.8288 | -76.616 | -1.6 | -1786.2222 | 0.26297
4020 | 4020 | 3095.604 | 171.428 | 420.212 | 49.7568 | -77.356 | -1.6 | -1786.6667 | 0.26279
4021 | 4021 | 3095.604 | 170.329 | 419.293 | 49.7928 | -78.635 | -1.6 | -1787.1111 | 0.26261
4022 | 4022 | 3094.505 | 171.428 | 420.572 | 49.8288 | -77.716 | -1.6 | -1787.5556 | 0.26242
4023 | 4023 | 3095.604 | 171.428 | 420.392 | 49.7928 | -77.536 | -1.6 | -1788 | 0.26224
4024 | 4024 | 3094.505 | 172.527 | 421.851 | 49.8648 | -76.797 | -1.6 | -1788.4444 | 0.26206
4025 | 4025 | 3094.505 | 172.527 | 421.671 | 49.8288 | -76.617 | -1.6 | -1788.8889 | 0.26187
4026 | 4026 | 3094.505 | 171.428 | 420.752 | 49.8648 | -77.896 | -1.6 | -1789.3333 | 0.26169
4027 | 4027 | 3093.406 | 170.329 | 419.113 | 49.7568 | -78.455 | -1.6 | -1789.7778 | 0.26151
4028 | 4028 | 3094.505 | 172.527 | 421.311 | 49.7568 | -76.257 | -1.6 | -1790.2222 | 0.26132
4029 | 4029 | 3094.505 | 172.527 | 421.671 | 49.8288 | -76.617 | -1.6 | -1790.6667 | 0.26114
4030 | 4030 | 3093.406 | 170.329 | 419.473 | 49.8288 | -78.815 | -1.6 | -1791.1111 | 0.26096
4031 | 4031 | 3093.406 | 169.23 | 418.374 | 49.8288 | -79.914 | -1.6 | -1791.5556 | 0.26077
4032 | 4032 | 3091.209 | 170.33 | 419.114 | 49.7568 | -78.454 | -1.6 | -1792 | 0.26059
4033 | 4033 | 3095.604 | 173.626 | 422.95 | 49.8648 | -75.698 | -1.6 | -1792.4444 | 0.26041
4034 | 4034 | 3094.505 | 172.527 | 421.491 | 49.7928 | -76.437 | -1.6 | -1792.8889 | 0.26022
4035 | 4035 | 3093.406 | 172.527 | 421.491 | 49.7928 | -76.437 | -1.6 | -1793.3333 | 0.26004
4036 | 4036 | 3092.308 | 171.429 | 420.213 | 49.7568 | -77.355 | -1.6 | -1793.7778 | 0.25986
4037 | 4037 | 3092.308 | 170.33 | 419.114 | 49.7568 | -78.454 | -1.6 | -1794.2222 | 0.25967
4038 | 4038 | 3092.308 | 171.429 | 420.213 | 49.7568 | -77.355 | -1.6 | -1794.6667 | 0.25949
4039 | 4039 | 3092.308 | 171.429 | 420.753 | 49.8648 | -77.895 | -1.6 | -1795.1111 | 0.25931
4040 | 4040 | 3092.308 | 172.528 | 421.312 | 49.7568 | -76.256 | -1.6 | -1795.5556 | 0.25912
4041 | 4041 | 3092.308 | 174.725 | 423.509 | 49.7568 | -74.059 | -1.6 | -1796 | 0.25894
4042 | 4042 | 3091.209 | 173.626 | 422.95 | 49.8648 | -75.698 | -1.6 | -1796.4444 | 0.25876
4043 | 4043 | 3090.11 | 171.429 | 420.573 | 49.8288 | -77.715 | -1.6 | -1796.8889 | 0.25857
4044 | 4044 | 3091.209 | 172.528 | 421.852 | 49.8648 | -76.796 | -1.6 | -1797.3333 | 0.25839
4045 | 4045 | 3091.209 | 172.528 | 421.672 | 49.8288 | -76.616 | -1.6 | -1797.7778 | 0.25821
4046 | 4046 | 3091.209 | 172.528 | 421.492 | 49.7928 | -76.436 | -1.6 | -1798.2222 | 0.25802
4047 | 4047 | 3091.209 | 172.528 | 421.852 | 49.8648 | -76.796 | -1.6 | -1798.6667 | 0.25784
4048 | 4048 | 3090.11 | 170.33 | 419.654 | 49.8648 | -78.994 | -1.6 | -1799.1111 | 0.25766
4049 | 4049 | 3090.11 | 171.429 | 420.393 | 49.7928 | -77.535 | -1.6 | -1799.5556 | 0.25747
4050 | 4050 | 3090.11 | 173.626 | 423.131 | 49.901 | -75.879 | -1.6 | -1800 | 0.25729
4051 | 4051 | 3090.11 | 171.429 | 420.573 | 49.8288 | -77.715 | -1.6 | -1800.4444 | 0.25711
4052 | 4052 | 3089.011 | 171.428 | 420.392 | 49.7928 | -77.536 | -1.6 | -1800.8889 | 0.25692
4053 | 4053 | 3090.11 | 172.527 | 421.491 | 49.7928 | -76.437 | -1.6 | -1801.3333 | 0.25674
4054 | 4054 | 3089.011 | 171.428 | 420.752 | 49.8648 | -77.896 | -1.6 | -1801.7778 | 0.25656
4055 | 4055 | 3090.11 | 172.527 | 421.671 | 49.8288 | -76.617 | -1.6 | -1802.2222 | 0.25637
4056 | 4056 | 3089.011 | 172.527 | 422.032 | 49.901 | -76.978 | -1.6 | -1802.6667 | 0.25619
4057 | 4057 | 3087.912 | 171.428 | 420.392 | 49.7928 | -77.536 | -1.6 | -1803.1111 | 0.25601
4058 | 4058 | 3087.912 | 171.428 | 420.752 | 49.8648 | -77.896 | -1.6 | -1803.5556 | 0.25582
4059 | 4059 | 3085.714 | 169.23 | 418.194 | 49.7928 | -79.734 | -1.6 | -1804 | 0.25564
4060 | 4060 | 3087.912 | 172.527 | 421.131 | 49.7208 | -76.077 | -1.6 | -1804.4444 | 0.25546
4061 | 4061 | 3086.813 | 170.329 | 419.473 | 49.8288 | -78.815 | -1.6 | -1804.8889 | 0.25527
4062 | 4062 | 3087.912 | 172.527 | 421.851 | 49.8648 | -76.797 | -1.6 | -1805.3333 | 0.25509
4063 | 4063 | 3086.813 | 171.428 | 420.933 | 49.901 | -78.077 | -1.6 | -1805.7778 | 0.25491
4064 | 4064 | 3086.813 | 170.329 | 419.834 | 49.901 | -79.176 | -1.6 | -1806.2222 | 0.25472
4065 | 4065 | 3087.912 | 173.626 | 423.131 | 49.901 | -75.879 | -1.6 | -1806.6667 | 0.25454
4066 | 4066 | 3086.813 | 171.428 | 420.212 | 49.7568 | -77.356 | -1.6 | -1807.1111 | 0.25436
4067 | 4067 | 3086.813 | 171.428 | 420.752 | 49.8648 | -77.896 | -1.6 | -1807.5556 | 0.25417
4068 | 4068 | 3086.813 | 171.428 | 421.113 | 49.937 | -78.257 | -1.6 | -1808 | 0.25399
4069 | 4069 | 3083.517 | 170.33 | 420.015 | 49.937 | -79.355 | -1.6 | -1808.4444 | 0.25381
4070 | 4070 | 3087.912 | 173.626 | 423.131 | 49.901 | -75.879 | -1.6 | -1808.8889 | 0.25362
4071 | 4071 | 3085.714 | 171.428 | 420.752 | 49.8648 | -77.896 | -1.6 | -1809.3333 | 0.25344
4072 | 4072 | 3084.616 | 171.429 | 420.753 | 49.8648 | -77.895 | -1.6 | -1809.7778 | 0.25326
4073 | 4073 | 3084.616 | 171.429 | 420.213 | 49.7568 | -77.355 | -1.6 | -1810.2222 | 0.25307
4074 | 4074 | 3085.714 | 172.527 | 421.851 | 49.8648 | -76.797 | -1.6 | -1810.6667 | 0.25289
4075 | 4075 | 3085.714 | 172.527 | 421.671 | 49.8288 | -76.617 | -1.6 | -1811.1111 | 0.2527
4076 | 4076 | 3084.616 | 171.429 | 421.294 | 49.973 | -78.436 | -1.6 | -1811.5556 | 0.25252
4077 | 4077 | 3085.714 | 172.527 | 421.851 | 49.8648 | -76.797 | -1.6 | -1812 | 0.25234
4078 | 4078 | 3084.616 | 173.627 | 422.951 | 49.8648 | -75.697 | -1.6 | -1812.4444 | 0.25215
4079 | 4079 | 3083.517 | 172.528 | 421.312 | 49.7568 | -76.256 | -1.6 | -1812.8889 | 0.25197
4080 | 4080 | 3083.517 | 171.429 | 420.213 | 49.7568 | -77.355 | -1.6 | -1813.3333 | 0.25179
4081 | 4081 | 3083.517 | 171.429 | 420.753 | 49.8648 | -77.895 | -1.6 | -1813.7778 | 0.2516
4082 | 4082 | 3082.417 | 171.428 | 421.113 | 49.937 | -78.257 | -1.6 | -1814.2222 | 0.25142
4083 | 4083 | 3084.616 | 173.627 | 423.132 | 49.901 | -75.878 | -1.6 | -1814.6667 | 0.25124
4084 | 4084 | 3082.417 | 171.428 | 420.572 | 49.8288 | -77.716 | -1.6 | -1815.1111 | 0.25105
4085 | 4085 | 3083.517 | 172.528 | 421.492 | 49.7928 | -76.436 | -1.6 | -1815.5556 | 0.25087
4086 | 4086 | 3082.417 | 172.527 | 421.671 | 49.8288 | -76.617 | -1.6 | -1816 | 0.25069
4087 | 4087 | 3082.417 | 171.428 | 420.572 | 49.8288 | -77.716 | -1.6 | -1816.4444 | 0.2505
4088 | 4088 | 3081.319 | 171.429 | 420.753 | 49.8648 | -77.895 | -1.6 | -1816.8889 | 0.25032
4089 | 4089 | 3082.417 | 171.428 | 420.572 | 49.8288 | -77.716 | -1.6 | -1817.3333 | 0.25014
4090 | 4090 | 3083.517 | 173.627 | 423.312 | 49.937 | -76.058 | -1.6 | -1817.7778 | 0.24995
4091 | 4091 | 3081.319 | 171.429 | 420.753 | 49.8648 | -77.895 | -1.6 | -1818.2222 | 0.24977
4092 | 4092 | 3080.22 | 170.33 | 419.835 | 49.901 | -79.175 | -1.6 | -1818.6667 | 0.24959
4093 | 4093 | 3081.319 | 171.429 | 421.114 | 49.937 | -78.256 | -1.6 | -1819.1111 | 0.2494
4094 | 4094 | 3081.319 | 172.528 | 421.852 | 49.8648 | -76.796 | -1.6 | -1819.5556 | 0.24922
4095 | 4095 | 3080.22 | 171.429 | 420.393 | 49.7928 | -77.535 | -1.6 | -1820 | 0.24904
4096 | 4096 | 3081.319 | 173.627 | 423.312 | 49.937 | -76.058 | -1.6 | -1820.4444 | 0.24885
4097 | 4097 | 3080.22 | 172.528 | 422.033 | 49.901 | -76.977 | -1.6 | -1820.8889 | 0.24867
4098 | 4098 | 3080.22 | 172.528 | 421.492 | 49.7928 | -76.436 | -1.6 | -1821.3333 | 0.24849
4099 | 4099 | 3079.121 | 170.33 | 419.474 | 49.8288 | -78.814 | -1.6 | -1821.7778 | 0.2483
4100 | 4100 | 3082.417 | 174.725 | 424.59 | 49.973 | -75.14 | -1.6 | -1822.2222 | 0.24812
4101 | 4101 | 3076.923 | 169.231 | 418.555 | 49.8648 | -80.093 | -1.6 | -1822.6667 | 0.24794
4102 | 4102 | 3079.121 | 172.527 | 421.671 | 49.8288 | -76.617 | -1.6 | -1823.1111 | 0.24775
4103 | 4103 | 3078.022 | 170.33 | 420.015 | 49.937 | -79.355 | -1.6 | -1823.5556 | 0.24757
4104 | 4104 | 3076.923 | 170.329 | 419.653 | 49.8648 | -78.995 | -1.6 | -1824 | 0.24739
4105 | 4105 | 3079.121 | 173.626 | 422.95 | 49.8648 | -75.698 | -1.6 | -1824.4444 | 0.2472
4106 | 4106 | 3078.022 | 171.428 | 421.113 | 49.937 | -78.257 | -1.6 | -1824.8889 | 0.24702
4107 | 4107 | 3078.022 | 171.428 | 421.113 | 49.937 | -78.257 | -1.6 | -1825.3333 | 0.24684
4108 | 4108 | 3078.022 | 172.527 | 421.671 | 49.8288 | -76.617 | -1.6 | -1825.7778 | 0.24665
4109 | 4109 | 3075.824 | 170.329 | 420.194 | 49.973 | -79.536 | -1.6 | -1826.2222 | 0.24647
4110 | 4110 | 3078.022 | 172.527 | 422.392 | 49.973 | -77.338 | -1.6 | -1826.6667 | 0.24629
4111 | 4111 | 3079.121 | 174.725 | 424.049 | 49.8648 | -74.599 | -1.6 | -1827.1111 | 0.2461
4112 | 4112 | 3076.923 | 172.527 | 422.212 | 49.937 | -77.158 | -1.6 | -1827.5556 | 0.24592
4113 | 4113 | 3076.923 | 172.527 | 422.212 | 49.937 | -77.158 | -1.6 | -1828 | 0.24574
4114 | 4114 | 3076.923 | 173.626 | 423.671 | 50.009 | -76.419 | -1.6 | -1828.4444 | 0.24555
4115 | 4115 | 3076.923 | 173.626 | 423.311 | 49.937 | -76.059 | -1.6 | -1828.8889 | 0.24537
4116 | 4116 | 3076.923 | 173.626 | 423.491 | 49.973 | -76.239 | -1.6 | -1829.3333 | 0.24519
4117 | 4117 | 3074.725 | 170.329 | 420.014 | 49.937 | -79.356 | -1.6 | -1829.7778 | 0.245
4118 | 4118 | 3074.725 | 170.329 | 420.554 | 50.045 | -79.896 | -1.6 | -1830.2222 | 0.24482
4119 | 4119 | 3075.824 | 172.527 | 422.392 | 49.973 | -77.338 | -1.6 | -1830.6667 | 0.24464
4120 | 4120 | 3074.725 | 171.428 | 421.113 | 49.937 | -78.257 | -1.6 | -1831.1111 | 0.24445
4121 | 4121 | 3074.725 | 171.428 | 421.653 | 50.045 | -78.797 | -1.6 | -1831.5556 | 0.24427
4122 | 4122 | 3074.725 | 171.428 | 421.833 | 50.081 | -78.977 | -1.6 | -1832 | 0.24409
4123 | 4123 | 3074.725 | 172.527 | 422.572 | 50.009 | -77.518 | -1.6 | -1832.4444 | 0.2439
4124 | 4124 | 3074.725 | 172.527 | 422.572 | 50.009 | -77.518 | -1.6 | -1832.8889 | 0.24372
4125 | 4125 | 3074.725 | 172.527 | 422.392 | 49.973 | -77.338 | -1.6 | -1833.3333 | 0.24354
4126 | 4126 | 3073.626 | 170.329 | 420.554 | 50.045 | -79.896 | -1.6 | -1833.7778 | 0.24335
4127 | 4127 | 3073.626 | 172.527 | 422.572 | 50.009 | -77.518 | -1.6 | -1834.2222 | 0.24317
4128 | 4128 | 3073.626 | 172.527 | 422.212 | 49.937 | -77.158 | -1.6 | -1834.6667 | 0.24299
4129 | 4129 | 3073.626 | 173.626 | 423.851 | 50.045 | -76.599 | -1.6 | -1835.1111 | 0.2428
4130 | 4130 | 3073.626 | 173.626 | 424.031 | 50.081 | -76.779 | -1.6 | -1835.5556 | 0.24262
4131 | 4131 | 3072.528 | 172.528 | 422.753 | 50.045 | -77.697 | -1.6 | -1836 | 0.24244
4132 | 4132 | 3071.429 | 170.33 | 420.195 | 49.973 | -79.535 | -1.6 | -1836.4444 | 0.24225
4133 | 4133 | 3071.429 | 172.528 | 422.033 | 49.901 | -76.977 | -1.6 | -1836.8889 | 0.24207
4134 | 4134 | 3071.429 | 170.33 | 420.375 | 50.009 | -79.715 | -1.6 | -1837.3333 | 0.24189
4135 | 4135 | 3070.33 | 170.33 | 420.195 | 49.973 | -79.535 | -1.6 | -1837.7778 | 0.2417
4136 | 4136 | 3068.132 | 170.33 | 420.375 | 50.009 | -79.715 | -1.6 | -1838.2222 | 0.24152
4137 | 4137 | 3070.33 | 171.429 | 422.195 | 50.1532 | -79.337 | -1.6 | -1838.6667 | 0.24134
4138 | 4138 | 3068.132 | 170.33 | 420.015 | 49.937 | -79.355 | -1.6 | -1839.1111 | 0.24115
4139 | 4139 | 3070.33 | 172.528 | 422.573 | 50.009 | -77.517 | -1.6 | -1839.5556 | 0.24097
4140 | 4140 | 3072.528 | 173.627 | 423.852 | 50.045 | -76.598 | -1.6 | -1840 | 0.24078
4141 | 4141 | 3071.429 | 172.528 | 422.573 | 50.009 | -77.517 | -1.6 | -1840.4444 | 0.2406
4142 | 4142 | 3069.231 | 170.33 | 420.915 | 50.117 | -80.255 | -1.6 | -1840.8889 | 0.24042
4143 | 4143 | 3071.429 | 172.528 | 422.573 | 50.009 | -77.517 | -1.6 | -1841.3333 | 0.24023
4144 | 4144 | 3070.33 | 172.528 | 422.573 | 50.009 | -77.517 | -1.6 | -1841.7778 | 0.24005
4145 | 4145 | 3070.33 | 171.429 | 421.834 | 50.081 | -78.976 | -1.6 | -1842.2222 | 0.23987
4146 | 4146 | 3069.231 | 174.725 | 424.41 | 49.937 | -74.96 | -1.6 | -1842.6667 | 0.23968
4147 | 4147 | 3069.231 | 170.33 | 420.375 | 50.009 | -79.715 | -1.6 | -1843.1111 | 0.2395
4148 | 4148 | 3068.132 | 171.429 | 421.834 | 50.081 | -78.976 | -1.6 | -1843.5556 | 0.23932
4149 | 4149 | 3068.132 | 170.33 | 420.375 | 50.009 | -79.715 | -1.6 | -1844 | 0.23913
4150 | 4150 | 3068.132 | 172.528 | 422.573 | 50.009 | -77.517 | -1.6 | -1844.4444 | 0.23895
4151 | 4151 | 3068.132 | 172.528 | 422.573 | 50.009 | -77.517 | -1.6 | -1844.8889 | 0.23877
4152 | 4152 | 3068.132 | 172.528 | 422.573 | 50.009 | -77.517 | -1.6 | -1845.3333 | 0.23858
4153 | 4153 | 3068.132 | 172.528 | 422.573 | 50.009 | -77.517 | -1.6 | -1845.7778 | 0.2384
4154 | 4154 | 3068.132 | 173.626 | 423.851 | 50.045 | -76.599 | -1.6 | -1846.2222 | 0.23822
4155 | 4155 | 3068.132 | 171.429 | 421.834 | 50.081 | -78.976 | -1.6 | -1846.6667 | 0.23803
4156 | 4156 | 3065.934 | 171.428 | 421.653 | 50.045 | -78.797 | -1.6 | -1847.1111 | 0.23785
4157 | 4157 | 3067.033 | 171.429 | 422.014 | 50.117 | -79.156 | -1.6 | -1847.5556 | 0.23767
4158 | 4158 | 3067.033 | 171.429 | 421.834 | 50.081 | -78.976 | -1.6 | -1848 | 0.23748
4159 | 4159 | 3067.033 | 171.429 | 421.834 | 50.081 | -78.976 | -1.6 | -1848.4444 | 0.2373
4160 | 4160 | 3067.033 | 172.527 | 422.932 | 50.081 | -77.878 | -1.6 | -1848.8889 | 0.23712
4161 | 4161 | 3065.934 | 171.428 | 422.013 | 50.117 | -79.157 | -1.6 | -1849.3333 | 0.23693
4162 | 4162 | 3067.033 | 172.527 | 423.112 | 50.117 | -78.058 | -1.6 | -1849.7778 | 0.23675
4163 | 4163 | 3065.934 | 172.527 | 422.572 | 50.009 | -77.518 | -1.6 | -1850.2222 | 0.23657
4164 | 4164 | 3065.934 | 172.527 | 423.112 | 50.117 | -78.058 | -1.6 | -1850.6667 | 0.23638
4165 | 4165 | 3064.835 | 171.428 | 421.473 | 50.009 | -78.617 | -1.6 | -1851.1111 | 0.2362
4166 | 4166 | 3064.835 | 171.428 | 421.473 | 50.009 | -78.617 | -1.6 | -1851.5556 | 0.23602
4167 | 4167 | 3063.736 | 171.428 | 421.293 | 49.973 | -78.437 | -1.6 | -1852 | 0.23583
4168 | 4168 | 3064.835 | 173.626 | 423.851 | 50.045 | -76.599 | -1.6 | -1852.4444 | 0.23565
4169 | 4169 | 3063.736 | 172.527 | 422.572 | 50.009 | -77.518 | -1.6 | -1852.8889 | 0.23547
4170 | 4170 | 3062.637 | 171.428 | 422.013 | 50.117 | -79.157 | -1.6 | -1853.3333 | 0.23528
4171 | 4171 | 3063.736 | 171.428 | 421.833 | 50.081 | -78.977 | -1.6 | -1853.7778 | 0.2351
4172 | 4172 | 3062.637 | 169.23 | 420.176 | 50.1892 | -81.716 | -1.6 | -1854.2222 | 0.23492
4173 | 4173 | 3062.637 | 170.329 | 420.554 | 50.045 | -79.896 | -1.6 | -1854.6667 | 0.23473
4174 | 4174 | 3063.736 | 172.527 | 422.932 | 50.081 | -77.878 | -1.6 | -1855.1111 | 0.23455
4175 | 4175 | 3063.736 | 172.527 | 422.572 | 50.009 | -77.518 | -1.6 | -1855.5556 | 0.23437
4176 | 4176 | 3062.637 | 172.527 | 423.293 | 50.1532 | -78.239 | -1.6 | -1856 | 0.23418
4177 | 4177 | 3061.539 | 171.429 | 421.834 | 50.081 | -78.976 | -1.6 | -1856.4444 | 0.234
4178 | 4178 | 3061.539 | 171.429 | 421.654 | 50.045 | -78.796 | -1.6 | -1856.8889 | 0.23382
4179 | 4179 | 3061.539 | 171.429 | 422.014 | 50.117 | -79.156 | -1.6 | -1857.3333 | 0.23363
4180 | 4180 | 3061.539 | 171.429 | 421.834 | 50.081 | -78.976 | -1.6 | -1857.7778 | 0.23345
4181 | 4181 | 3060.44 | 171.429 | 422.195 | 50.1532 | -79.337 | -1.6 | -1858.2222 | 0.23327
4182 | 4182 | 3063.736 | 176.923 | 427.328 | 50.081 | -73.482 | -1.6 | -1858.6667 | 0.23308
4183 | 4183 | 3058.242 | 169.231 | 419.997 | 50.1532 | -81.535 | -1.6 | -1859.1111 | 0.2329
4184 | 4184 | 3059.341 | 169.231 | 419.997 | 50.1532 | -81.535 | -1.6 | -1859.5556 | 0.23272
4185 | 4185 | 3060.44 | 170.33 | 421.096 | 50.1532 | -80.436 | -1.6 | -1860 | 0.23253
4186 | 4186 | 3060.44 | 170.33 | 421.096 | 50.1532 | -80.436 | -1.6 | -1860.4444 | 0.23235
4187 | 4187 | 3059.341 | 171.429 | 422.014 | 50.117 | -79.156 | -1.6 | -1860.8889 | 0.23217
4188 | 4188 | 3059.341 | 172.528 | 423.474 | 50.1892 | -78.418 | -1.6 | -1861.3333 | 0.23198
4189 | 4189 | 3059.341 | 172.528 | 422.933 | 50.081 | -77.877 | -1.6 | -1861.7778 | 0.2318
4190 | 4190 | 3060.44 | 173.627 | 424.393 | 50.1532 | -77.139 | -1.6 | -1862.2222 | 0.23162
4191 | 4191 | 3058.242 | 171.429 | 422.014 | 50.117 | -79.156 | -1.6 | -1862.6667 | 0.23143
4192 | 4192 | 3058.242 | 170.33 | 420.555 | 50.045 | -79.895 | -1.6 | -1863.1111 | 0.23125
4193 | 4193 | 3059.341 | 172.528 | 422.933 | 50.081 | -77.877 | -1.6 | -1863.5556 | 0.23107
4194 | 4194 | 3058.242 | 174.725 | 425.491 | 50.1532 | -76.041 | -1.6 | -1864 | 0.23088
4195 | 4195 | 3057.143 | 171.429 | 422.375 | 50.1892 | -79.517 | -1.6 | -1864.4444 | 0.2307
4196 | 4196 | 3059.341 | 172.528 | 422.753 | 50.045 | -77.697 | -1.6 | -1864.8889 | 0.23052
4197 | 4197 | 3057.143 | 171.429 | 422.195 | 50.1532 | -79.337 | -1.6 | -1865.3333 | 0.23033
4198 | 4198 | 3059.341 | 173.627 | 423.852 | 50.045 | -76.598 | -1.6 | -1865.7778 | 0.23015
4199 | 4199 | 3057.143 | 171.429 | 421.834 | 50.081 | -78.976 | -1.6 | -1866.2222 | 0.22997
4200 | 4200 | 3057.143 | 172.528 | 422.753 | 50.045 | -77.697 | -1.6 | -1866.6667 | 0.22978
4201 | 4201 | 3058.242 | 172.528 | 422.933 | 50.081 | -77.877 | -1.6 | -1867.1111 | 0.2296
4202 | 4202 | 3057.143 | 171.429 | 422.195 | 50.1532 | -79.337 | -1.6 | -1867.5556 | 0.22942
4203 | 4203 | 3057.143 | 170.33 | 420.735 | 50.081 | -80.075 | -1.6 | -1868 | 0.22923
4204 | 4204 | 3058.242 | 173.627 | 423.852 | 50.045 | -76.598 | -1.6 | -1868.4444 | 0.22905
4205 | 4205 | 3058.242 | 175.824 | 425.869 | 50.009 | -74.221 | -1.6 | -1868.8889 | 0.22886
4206 | 4206 | 3057.143 | 173.626 | 424.031 | 50.081 | -76.779 | -1.6 | -1869.3333 | 0.22868
4207 | 4207 | 3054.945 | 172.527 | 422.932 | 50.081 | -77.878 | -1.6 | -1869.7778 | 0.2285
4208 | 4208 | 3054.945 | 171.428 | 422.194 | 50.1532 | -79.338 | -1.6 | -1870.2222 | 0.22831
4209 | 4209 | 3056.044 | 173.626 | 423.851 | 50.045 | -76.599 | -1.6 | -1870.6667 | 0.22813
4210 | 4210 | 3056.044 | 173.626 | 423.851 | 50.045 | -76.599 | -1.6 | -1871.1111 | 0.22795
4211 | 4211 | 3053.846 | 171.428 | 421.473 | 50.009 | -78.617 | -1.6 | -1871.5556 | 0.22776
4212 | 4212 | 3057.143 | 174.725 | 425.671 | 50.1892 | -76.221 | -1.6 | -1872 | 0.22758
4213 | 4213 | 3054.945 | 176.923 | 427.869 | 50.1892 | -74.023 | -1.6 | -1872.4444 | 0.2274
4214 | 4214 | 3053.846 | 170.329 | 420.914 | 50.117 | -80.256 | -1.6 | -1872.8889 | 0.22721
4215 | 4215 | 3050.55 | 169.231 | 419.456 | 50.045 | -80.994 | -1.6 | -1873.3333 | 0.22703
4216 | 4216 | 3052.747 | 171.428 | 421.653 | 50.045 | -78.797 | -1.6 | -1873.7778 | 0.22685
4217 | 4217 | 3053.846 | 172.527 | 422.932 | 50.081 | -77.878 | -1.6 | -1874.2222 | 0.22666
4218 | 4218 | 3052.747 | 171.428 | 421.653 | 50.045 | -78.797 | -1.6 | -1874.6667 | 0.22648
4219 | 4219 | 3052.747 | 171.428 | 422.374 | 50.1892 | -79.518 | -1.6 | -1875.1111 | 0.2263
4220 | 4220 | 3053.846 | 172.527 | 423.112 | 50.117 | -78.058 | -1.6 | -1875.5556 | 0.22611
4221 | 4221 | 3052.747 | 172.527 | 423.293 | 50.1532 | -78.239 | -1.6 | -1876 | 0.22593
4222 | 4222 | 3051.648 | 171.428 | 421.833 | 50.081 | -78.977 | -1.6 | -1876.4444 | 0.22575
4223 | 4223 | 3051.648 | 170.329 | 420.554 | 50.045 | -79.896 | -1.6 | -1876.8889 | 0.22556
4224 | 4224 | 3051.648 | 170.329 | 421.095 | 50.1532 | -80.437 | -1.6 | -1877.3333 | 0.22538
4225 | 4225 | 3051.648 | 171.428 | 422.194 | 50.1532 | -79.338 | -1.6 | -1877.7778 | 0.2252
4226 | 4226 | 3051.648 | 172.527 | 423.293 | 50.1532 | -78.239 | -1.6 | -1878.2222 | 0.22501
4227 | 4227 | 3051.648 | 172.527 | 423.112 | 50.117 | -78.058 | -1.6 | -1878.6667 | 0.22483
4228 | 4228 | 3051.648 | 173.626 | 424.392 | 50.1532 | -77.14 | -1.6 | -1879.1111 | 0.22465
4229 | 4229 | 3050.55 | 171.429 | 422.375 | 50.1892 | -79.517 | -1.6 | -1879.5556 | 0.22446
4230 | 4230 | 3050.55 | 172.528 | 423.654 | 50.2252 | -78.598 | -1.6 | -1880 | 0.22428
4231 | 4231 | 3050.55 | 172.528 | 422.753 | 50.045 | -77.697 | -1.6 | -1880.4444 | 0.2241
4232 | 4232 | 3050.55 | 170.33 | 421.456 | 50.2252 | -80.796 | -1.6 | -1880.8889 | 0.22391
4233 | 4233 | 3050.55 | 171.429 | 422.195 | 50.1532 | -79.337 | -1.6 | -1881.3333 | 0.22373
4234 | 4234 | 3048.352 | 170.33 | 421.276 | 50.1892 | -80.616 | -1.6 | -1881.7778 | 0.22355
4235 | 4235 | 3049.451 | 171.429 | 422.195 | 50.1532 | -79.337 | -1.6 | -1882.2222 | 0.22336
4236 | 4236 | 3049.451 | 171.429 | 422.375 | 50.1892 | -79.517 | -1.6 | -1882.6667 | 0.22318
4237 | 4237 | 3049.451 | 171.429 | 421.654 | 50.045 | -78.796 | -1.6 | -1883.1111 | 0.223
4238 | 4238 | 3048.352 | 174.726 | 425.492 | 50.1532 | -76.04 | -1.6 | -1883.5556 | 0.22281
4239 | 4239 | 3050.55 | 176.924 | 427.87 | 50.1892 | -74.022 | -1.6 | -1884 | 0.22263
4240 | 4240 | 3047.253 | 169.231 | 420.177 | 50.1892 | -81.715 | -1.6 | -1884.4444 | 0.22245
4241 | 4241 | 3046.154 | 170.33 | 420.915 | 50.117 | -80.255 | -1.6 | -1884.8889 | 0.22226
4242 | 4242 | 3048.352 | 174.726 | 425.672 | 50.1892 | -76.22 | -1.6 | -1885.3333 | 0.22208
4243 | 4243 | 3047.253 | 172.528 | 423.294 | 50.1532 | -78.238 | -1.6 | -1885.7778 | 0.2219
4244 | 4244 | 3047.253 | 171.429 | 421.474 | 50.009 | -78.616 | -1.6 | -1886.2222 | 0.22171
4245 | 4245 | 3049.451 | 174.726 | 425.492 | 50.1532 | -76.04 | -1.6 | -1886.6667 | 0.22153
4246 | 4246 | 3046.154 | 167.033 | 417.799 | 50.1532 | -83.733 | -1.6 | -1887.1111 | 0.22135
4247 | 4247 | 3046.154 | 173.626 | 424.752 | 50.2252 | -77.5 | -1.6 | -1887.5556 | 0.22116
4248 | 4248 | 3046.154 | 172.528 | 423.654 | 50.2252 | -78.598 | -1.6 | -1888 | 0.22098
4249 | 4249 | 3043.956 | 168.132 | 419.078 | 50.1892 | -82.814 | -1.6 | -1888.4444 | 0.2208
4250 | 4250 | 3045.055 | 170.33 | 421.456 | 50.2252 | -80.796 | -1.6 | -1888.8889 | 0.22061
4251 | 4251 | 3048.352 | 173.627 | 424.573 | 50.1892 | -77.319 | -1.6 | -1889.3333 | 0.22043
4252 | 4252 | 3046.154 | 173.626 | 424.392 | 50.1532 | -77.14 | -1.6 | -1889.7778 | 0.22025
4253 | 4253 | 3043.956 | 170.33 | 421.096 | 50.1532 | -80.436 | -1.6 | -1890.2222 | 0.22006
4254 | 4254 | 3043.956 | 169.231 | 420.357 | 50.2252 | -81.895 | -1.6 | -1890.6667 | 0.21988
4255 | 4255 | 3045.055 | 172.527 | 422.932 | 50.081 | -77.878 | -1.6 | -1891.1111 | 0.2197
4256 | 4256 | 3043.956 | 170.33 | 421.456 | 50.2252 | -80.796 | -1.6 | -1891.5556 | 0.21951
4257 | 4257 | 3043.956 | 170.33 | 421.996 | 50.3332 | -81.336 | -1.6 | -1892 | 0.21933
4258 | 4258 | 3043.956 | 171.428 | 421.833 | 50.081 | -78.977 | -1.6 | -1892.4444 | 0.21915
4259 | 4259 | 3043.956 | 173.626 | 424.392 | 50.1532 | -77.14 | -1.6 | -1892.8889 | 0.21896
4260 | 4260 | 3041.758 | 170.329 | 420.914 | 50.117 | -80.256 | -1.6 | -1893.3333 | 0.21878
4261 | 4261 | 3042.857 | 171.428 | 422.554 | 50.2252 | -79.698 | -1.6 | -1893.7778 | 0.2186
4262 | 4262 | 3045.055 | 173.626 | 424.752 | 50.2252 | -77.5 | -1.6 | -1894.2222 | 0.21841
4263 | 4263 | 3042.857 | 171.428 | 422.194 | 50.1532 | -79.338 | -1.6 | -1894.6667 | 0.21823
4264 | 4264 | 3042.857 | 171.428 | 422.194 | 50.1532 | -79.338 | -1.6 | -1895.1111 | 0.21805
4265 | 4265 | 3042.857 | 171.428 | 422.554 | 50.2252 | -79.698 | -1.6 | -1895.5556 | 0.21786
4266 | 4266 | 3042.857 | 171.428 | 422.914 | 50.2972 | -80.058 | -1.6 | -1896 | 0.21768
4267 | 4267 | 3041.758 | 172.527 | 423.473 | 50.1892 | -78.419 | -1.6 | -1896.4444 | 0.21749
4268 | 4268 | 3041.758 | 173.626 | 424.211 | 50.117 | -76.959 | -1.6 | -1896.8889 | 0.21731
4269 | 4269 | 3041.758 | 171.428 | 422.374 | 50.1892 | -79.518 | -1.6 | -1897.3333 | 0.21713
4270 | 4270 | 3041.758 | 173.626 | 424.572 | 50.1892 | -77.32 | -1.6 | -1897.7778 | 0.21694
4271 | 4271 | 3040.659 | 171.428 | 422.194 | 50.1532 | -79.338 | -1.6 | -1898.2222 | 0.21676
4272 | 4272 | 3040.659 | 171.428 | 422.013 | 50.117 | -79.157 | -1.6 | -1898.6667 | 0.21658
4273 | 4273 | 3040.659 | 172.527 | 422.932 | 50.081 | -77.878 | -1.6 | -1899.1111 | 0.21639
4274 | 4274 | 3040.659 | 171.428 | 422.194 | 50.1532 | -79.338 | -1.6 | -1899.5556 | 0.21621
4275 | 4275 | 3039.561 | 172.528 | 423.474 | 50.1892 | -78.418 | -1.6 | -1900 | 0.21603
4276 | 4276 | 3039.561 | 170.33 | 421.276 | 50.1892 | -80.616 | -1.6 | -1900.4444 | 0.21584
4277 | 4277 | 3039.561 | 170.33 | 421.276 | 50.1892 | -80.616 | -1.6 | -1900.8889 | 0.21566
4278 | 4278 | 3039.561 | 173.627 | 424.753 | 50.2252 | -77.499 | -1.6 | -1901.3333 | 0.21548
4279 | 4279 | 3040.659 | 174.725 | 425.491 | 50.1532 | -76.041 | -1.6 | -1901.7778 | 0.21529
4280 | 4280 | 3040.659 | 173.626 | 424.752 | 50.2252 | -77.5 | -1.6 | -1902.2222 | 0.21511
4281 | 4281 | 3036.264 | 169.231 | 420.717 | 50.2972 | -82.255 | -1.6 | -1902.6667 | 0.21493
4282 | 4282 | 3037.363 | 171.429 | 422.014 | 50.117 | -79.156 | -1.6 | -1903.1111 | 0.21474
4283 | 4283 | 3037.363 | 170.33 | 421.276 | 50.1892 | -80.616 | -1.6 | -1903.5556 | 0.21456
4284 | 4284 | 3038.462 | 172.528 | 423.654 | 50.2252 | -78.598 | -1.6 | -1904 | 0.21438
4285 | 4285 | 3038.462 | 172.528 | 423.294 | 50.1532 | -78.238 | -1.6 | -1904.4444 | 0.21419
4286 | 4286 | 3037.363 | 170.33 | 421.456 | 50.2252 | -80.796 | -1.6 | -1904.8889 | 0.21401
4287 | 4287 | 3036.264 | 170.33 | 421.636 | 50.2612 | -80.976 | -1.6 | -1905.3333 | 0.21383
4288 | 4288 | 3038.462 | 172.528 | 423.654 | 50.2252 | -78.598 | -1.6 | -1905.7778 | 0.21364
4289 | 4289 | 3037.363 | 174.726 | 426.032 | 50.2612 | -76.58 | -1.6 | -1906.2222 | 0.21346
4290 | 4290 | 3032.967 | 169.231 | 420.357 | 50.2252 | -81.895 | -1.6 | -1906.6667 | 0.21328
4291 | 4291 | 3036.264 | 171.429 | 422.375 | 50.1892 | -79.517 | -1.6 | -1907.1111 | 0.21309
4292 | 4292 | 3036.264 | 171.429 | 422.014 | 50.117 | -79.156 | -1.6 | -1907.5556 | 0.21291
4293 | 4293 | 3037.363 | 173.627 | 424.753 | 50.2252 | -77.499 | -1.6 | -1908 | 0.21273
4294 | 4294 | 3036.264 | 172.528 | 423.834 | 50.2612 | -78.778 | -1.6 | -1908.4444 | 0.21254
4295 | 4295 | 3032.967 | 169.231 | 420.357 | 50.2252 | -81.895 | -1.6 | -1908.8889 | 0.21236
4296 | 4296 | 3037.363 | 174.726 | 426.032 | 50.2612 | -76.58 | -1.6 | -1909.3333 | 0.21218
4297 | 4297 | 3035.165 | 171.429 | 422.735 | 50.2612 | -79.877 | -1.6 | -1909.7778 | 0.21199
4298 | 4298 | 3035.165 | 172.528 | 423.474 | 50.1892 | -78.418 | -1.6 | -1910.2222 | 0.21181
4299 | 4299 | 3035.165 | 173.626 | 424.392 | 50.1532 | -77.14 | -1.6 | -1910.6667 | 0.21163
4300 | 4300 | 3034.066 | 171.429 | 422.915 | 50.2972 | -80.057 | -1.6 | -1911.1111 | 0.21144
4301 | 4301 | 3034.066 | 172.527 | 424.374 | 50.3694 | -79.32 | -1.6 | -1911.5556 | 0.21126
4302 | 4302 | 3032.967 | 171.428 | 422.013 | 50.117 | -79.157 | -1.6 | -1912 | 0.21108
4303 | 4303 | 3034.066 | 172.527 | 423.653 | 50.2252 | -78.599 | -1.6 | -1912.4444 | 0.21089
4304 | 4304 | 3034.066 | 173.627 | 424.753 | 50.2252 | -77.499 | -1.6 | -1912.8889 | 0.21071
4305 | 4305 | 3034.066 | 172.527 | 423.833 | 50.2612 | -78.779 | -1.6 | -1913.3333 | 0.21053
4306 | 4306 | 3031.868 | 170.329 | 421.095 | 50.1532 | -80.437 | -1.6 | -1913.7778 | 0.21034
4307 | 4307 | 3032.967 | 172.528 | 424.014 | 50.2972 | -78.958 | -1.6 | -1914.2222 | 0.21016
4308 | 4308 | 3030.77 | 168.133 | 419.259 | 50.2252 | -82.993 | -1.6 | -1914.6667 | 0.20998
4309 | 4309 | 3030.77 | 169.231 | 419.997 | 50.1532 | -81.535 | -1.6 | -1915.1111 | 0.20979
4310 | 4310 | 3031.868 | 171.429 | 422.195 | 50.1532 | -79.337 | -1.6 | -1915.5556 | 0.20961
4311 | 4311 | 3029.67 | 170.329 | 421.095 | 50.1532 | -80.437 | -1.6 | -1916 | 0.20943
4312 | 4312 | 3030.77 | 172.528 | 423.294 | 50.1532 | -78.238 | -1.6 | -1916.4444 | 0.20924
4313 | 4313 | 3030.77 | 170.331 | 421.277 | 50.1892 | -80.615 | -1.6 | -1916.8889 | 0.20906
4314 | 4314 | 3030.77 | 171.429 | 422.915 | 50.2972 | -80.057 | -1.6 | -1917.3333 | 0.20888
4315 | 4315 | 3031.868 | 173.626 | 425.112 | 50.2972 | -77.86 | -1.6 | -1917.7778 | 0.20869
4316 | 4316 | 3031.868 | 174.725 | 425.491 | 50.1532 | -76.041 | -1.6 | -1918.2222 | 0.20851
4317 | 4317 | 3029.67 | 170.329 | 421.455 | 50.2252 | -80.797 | -1.6 | -1918.6667 | 0.20833
4318 | 4318 | 3029.67 | 171.428 | 422.554 | 50.2252 | -79.698 | -1.6 | -1919.1111 | 0.20814
4319 | 4319 | 3028.572 | 170.33 | 421.456 | 50.2252 | -80.796 | -1.6 | -1919.5556 | 0.20796
4320 | 4320 | 3029.67 | 172.527 | 423.473 | 50.1892 | -78.419 | -1.6 | -1920 | 0.20778
4321 | 4321 | 3029.67 | 172.527 | 423.293 | 50.1532 | -78.239 | -1.6 | -1920.4444 | 0.20759
4322 | 4322 | 3029.67 | 174.725 | 425.671 | 50.1892 | -76.221 | -1.6 | -1920.8889 | 0.20741
4323 | 4323 | 3029.67 | 174.725 | 426.031 | 50.2612 | -76.581 | -1.6 | -1921.3333 | 0.20723
4324 | 4324 | 3027.473 | 171.429 | 422.555 | 50.2252 | -79.697 | -1.6 | -1921.7778 | 0.20704
4325 | 4325 | 3027.473 | 171.429 | 422.555 | 50.2252 | -79.697 | -1.6 | -1922.2222 | 0.20686
4326 | 4326 | 3029.67 | 173.626 | 425.112 | 50.2972 | -77.86 | -1.6 | -1922.6667 | 0.20668
4327 | 4327 | 3028.572 | 172.528 | 423.474 | 50.1892 | -78.418 | -1.6 | -1923.1111 | 0.20649
4328 | 4328 | 3028.572 | 172.528 | 423.654 | 50.2252 | -78.598 | -1.6 | -1923.5556 | 0.20631
4329 | 4329 | 3026.374 | 172.528 | 423.474 | 50.1892 | -78.418 | -1.6 | -1924 | 0.20613
4330 | 4330 | 3028.572 | 172.528 | 423.654 | 50.2252 | -78.598 | -1.6 | -1924.4444 | 0.20594
4331 | 4331 | 3026.374 | 173.627 | 424.573 | 50.1892 | -77.319 | -1.6 | -1924.8889 | 0.20576
4332 | 4332 | 3026.374 | 171.429 | 422.735 | 50.2612 | -79.877 | -1.6 | -1925.3333 | 0.20557
4333 | 4333 | 3026.374 | 172.528 | 423.474 | 50.1892 | -78.418 | -1.6 | -1925.7778 | 0.20539
4334 | 4334 | 3025.275 | 170.33 | 421.636 | 50.2612 | -80.976 | -1.6 | -1926.2222 | 0.20521
4335 | 4335 | 3025.275 | 171.429 | 422.735 | 50.2612 | -79.877 | -1.6 | -1926.6667 | 0.20502
4336 | 4336 | 3026.374 | 173.627 | 424.573 | 50.1892 | -77.319 | -1.6 | -1927.1111 | 0.20484
4337 | 4337 | 3025.275 | 173.627 | 425.113 | 50.2972 | -77.859 | -1.6 | -1927.5556 | 0.20466
4338 | 4338 | 3028.572 | 174.726 | 426.212 | 50.2972 | -76.76 | -1.6 | -1928 | 0.20447
4339 | 4339 | 3025.275 | 171.429 | 422.375 | 50.1892 | -79.517 | -1.6 | -1928.4444 | 0.20429
4340 | 4340 | 3025.275 | 172.528 | 424.014 | 50.2972 | -78.958 | -1.6 | -1928.8889 | 0.20411
4341 | 4341 | 3023.077 | 170.33 | 421.276 | 50.1892 | -80.616 | -1.6 | -1929.3333 | 0.20392
4342 | 4342 | 3024.176 | 172.528 | 423.834 | 50.2612 | -78.778 | -1.6 | -1929.7778 | 0.20374
4343 | 4343 | 3024.176 | 172.528 | 423.654 | 50.2252 | -78.598 | -1.6 | -1930.2222 | 0.20356
4344 | 4344 | 3024.176 | 172.528 | 423.654 | 50.2252 | -78.598 | -1.6 | -1930.6667 | 0.20337
4345 | 4345 | 3023.077 | 170.33 | 421.456 | 50.2252 | -80.796 | -1.6 | -1931.1111 | 0.20319
4346 | 4346 | 3021.978 | 170.33 | 421.456 | 50.2252 | -80.796 | -1.6 | -1931.5556 | 0.20301
4347 | 4347 | 3023.077 | 171.429 | 422.375 | 50.1892 | -79.517 | -1.6 | -1932 | 0.20282
4348 | 4348 | 3023.077 | 171.429 | 423.456 | 50.4054 | -80.598 | -1.6 | -1932.4444 | 0.20264
4349 | 4349 | 3021.978 | 173.626 | 425.292 | 50.3332 | -78.04 | -1.6 | -1932.8889 | 0.20246
4350 | 4350 | 3024.176 | 174.725 | 425.851 | 50.2252 | -76.401 | -1.6 | -1933.3333 | 0.20227
4351 | 4351 | 3020.879 | 167.033 | 417.979 | 50.1892 | -83.913 | -1.6 | -1933.7778 | 0.20209
4352 | 4352 | 3018.681 | 168.131 | 419.077 | 50.1892 | -82.815 | -1.6 | -1934.2222 | 0.20191
4353 | 4353 | 3021.978 | 173.626 | 424.572 | 50.1892 | -77.32 | -1.6 | -1934.6667 | 0.20172
4354 | 4354 | 3020.879 | 171.428 | 422.914 | 50.2972 | -80.058 | -1.6 | -1935.1111 | 0.20154
4355 | 4355 | 3020.879 | 171.428 | 422.374 | 50.1892 | -79.518 | -1.6 | -1935.5556 | 0.20136
4356 | 4356 | 3021.978 | 171.428 | 422.914 | 50.2972 | -80.058 | -1.6 | -1936 | 0.20117
4357 | 4357 | 3019.78 | 171.428 | 423.275 | 50.3694 | -80.419 | -1.6 | -1936.4444 | 0.20099
4358 | 4358 | 3020.879 | 171.428 | 422.914 | 50.2972 | -80.058 | -1.6 | -1936.8889 | 0.20081
4359 | 4359 | 3020.879 | 172.527 | 423.473 | 50.1892 | -78.419 | -1.6 | -1937.3333 | 0.20062
4360 | 4360 | 3021.978 | 174.725 | 426.211 | 50.2972 | -76.761 | -1.6 | -1937.7778 | 0.20044
4361 | 4361 | 3020.879 | 173.626 | 424.752 | 50.2252 | -77.5 | -1.6 | -1938.2222 | 0.20026
4362 | 4362 | 3019.78 | 172.527 | 423.653 | 50.2252 | -78.599 | -1.6 | -1938.6667 | 0.20007
4363 | 4363 | 3018.681 | 171.428 | 423.455 | 50.4054 | -80.599 | -1.6 | -1939.1111 | 0.19989
4364 | 4364 | 3018.681 | 171.428 | 422.734 | 50.2612 | -79.878 | -1.6 | -1939.5556 | 0.19971
4365 | 4365 | 3018.681 | 171.428 | 422.734 | 50.2612 | -79.878 | -1.6 | -1940 | 0.19952
4366 | 4366 | 3020.879 | 174.725 | 426.211 | 50.2972 | -76.761 | -1.6 | -1940.4444 | 0.19934
4367 | 4367 | 3019.78 | 173.626 | 425.112 | 50.2972 | -77.86 | -1.6 | -1940.8889 | 0.19916
4368 | 4368 | 3017.583 | 171.429 | 422.735 | 50.2612 | -79.877 | -1.6 | -1941.3333 | 0.19897
4369 | 4369 | 3017.583 | 171.429 | 422.555 | 50.2252 | -79.697 | -1.6 | -1941.7778 | 0.19879
4370 | 4370 | 3017.583 | 171.429 | 422.735 | 50.2612 | -79.877 | -1.6 | -1942.2222 | 0.19861
4371 | 4371 | 3017.583 | 172.528 | 423.654 | 50.2252 | -78.598 | -1.6 | -1942.6667 | 0.19842
4372 | 4372 | 3016.483 | 171.428 | 422.554 | 50.2252 | -79.698 | -1.6 | -1943.1111 | 0.19824
4373 | 4373 | 3017.583 | 171.429 | 422.915 | 50.2972 | -80.057 | -1.6 | -1943.5556 | 0.19806
4374 | 4374 | 3016.483 | 171.428 | 422.554 | 50.2252 | -79.698 | -1.6 | -1944 | 0.19787
4375 | 4375 | 3016.483 | 171.428 | 422.734 | 50.2612 | -79.878 | -1.6 | -1944.4444 | 0.19769
4376 | 4376 | 3015.385 | 171.429 | 422.555 | 50.2252 | -79.697 | -1.6 | -1944.8889 | 0.19751
4377 | 4377 | 3015.385 | 171.429 | 422.915 | 50.2972 | -80.057 | -1.6 | -1945.3333 | 0.19732
4378 | 4378 | 3015.385 | 171.429 | 422.915 | 50.2972 | -80.057 | -1.6 | -1945.7778 | 0.19714
4379 | 4379 | 3015.385 | 171.429 | 423.095 | 50.3332 | -80.237 | -1.6 | -1946.2222 | 0.19696
4380 | 4380 | 3015.385 | 170.33 | 421.456 | 50.2252 | -80.796 | -1.6 | -1946.6667 | 0.19677
4381 | 4381 | 3015.385 | 172.528 | 423.654 | 50.2252 | -78.598 | -1.6 | -1947.1111 | 0.19659
4382 | 4382 | 3014.286 | 171.429 | 423.095 | 50.3332 | -80.237 | -1.6 | -1947.5556 | 0.19641
4383 | 4383 | 3015.385 | 172.528 | 424.194 | 50.3332 | -79.138 | -1.6 | -1948 | 0.19622
4384 | 4384 | 3014.286 | 172.528 | 423.834 | 50.2612 | -78.778 | -1.6 | -1948.4444 | 0.19604
4385 | 4385 | 3014.286 | 171.429 | 422.735 | 50.2612 | -79.877 | -1.6 | -1948.8889 | 0.19586
4386 | 4386 | 3013.187 | 170.33 | 421.456 | 50.2252 | -80.796 | -1.6 | -1949.3333 | 0.19567
4387 | 4387 | 3013.187 | 171.429 | 423.095 | 50.3332 | -80.237 | -1.6 | -1949.7778 | 0.19549
4388 | 4388 | 3013.187 | 171.429 | 423.095 | 50.3332 | -80.237 | -1.6 | -1950.2222 | 0.19531
4389 | 4389 | 3013.187 | 171.429 | 422.735 | 50.2612 | -79.877 | -1.6 | -1950.6667 | 0.19512
4390 | 4390 | 3012.088 | 170.33 | 421.816 | 50.2972 | -81.156 | -1.6 | -1951.1111 | 0.19494
4391 | 4391 | 3013.187 | 172.528 | 423.834 | 50.2612 | -78.778 | -1.6 | -1951.5556 | 0.19476
4392 | 4392 | 3012.088 | 171.429 | 423.095 | 50.3332 | -80.237 | -1.6 | -1952 | 0.19457
4393 | 4393 | 3010.989 | 170.33 | 421.996 | 50.3332 | -81.336 | -1.6 | -1952.4444 | 0.19439
4394 | 4394 | 3012.088 | 171.429 | 422.735 | 50.2612 | -79.877 | -1.6 | -1952.8889 | 0.19421
4395 | 4395 | 3012.088 | 172.527 | 423.833 | 50.2612 | -78.779 | -1.6 | -1953.3333 | 0.19402
4396 | 4396 | 3010.989 | 170.33 | 421.636 | 50.2612 | -80.976 | -1.6 | -1953.7778 | 0.19384
4397 | 4397 | 3012.088 | 173.626 | 424.932 | 50.2612 | -77.68 | -1.6 | -1954.2222 | 0.19365
4398 | 4398 | 3010.989 | 171.428 | 423.094 | 50.3332 | -80.238 | -1.6 | -1954.6667 | 0.19347
4399 | 4399 | 3009.89 | 169.231 | 420.537 | 50.2612 | -82.075 | -1.6 | -1955.1111 | 0.19329
4400 | 4400 | 3010.989 | 171.428 | 422.734 | 50.2612 | -79.878 | -1.6 | -1955.5556 | 0.1931
4401 | 4401 | 3009.89 | 172.527 | 423.653 | 50.2252 | -78.599 | -1.6 | -1956 | 0.19292
4402 | 4402 | 3009.89 | 171.428 | 423.094 | 50.3332 | -80.238 | -1.6 | -1956.4444 | 0.19274
4403 | 4403 | 3009.89 | 172.527 | 424.193 | 50.3332 | -79.139 | -1.6 | -1956.8889 | 0.19255
4404 | 4404 | 3008.791 | 171.428 | 422.914 | 50.2972 | -80.058 | -1.6 | -1957.3333 | 0.19237
4405 | 4405 | 3009.89 | 172.527 | 424.374 | 50.3694 | -79.32 | -1.6 | -1957.7778 | 0.19219
4406 | 4406 | 3007.692 | 171.428 | 422.734 | 50.2612 | -79.878 | -1.6 | -1958.2222 | 0.192
4407 | 4407 | 3010.989 | 173.626 | 425.112 | 50.2972 | -77.86 | -1.6 | -1958.6667 | 0.19182
4408 | 4408 | 3010.989 | 173.626 | 424.752 | 50.2252 | -77.5 | -1.6 | -1959.1111 | 0.19164
4409 | 4409 | 3009.89 | 173.626 | 425.112 | 50.2972 | -77.86 | -1.6 | -1959.5556 | 0.19145
4410 | 4410 | 3008.791 | 171.428 | 422.734 | 50.2612 | -79.878 | -1.6 | -1960 | 0.19127
4411 | 4411 | 3006.594 | 171.429 | 423.095 | 50.3332 | -80.237 | -1.6 | -1960.4444 | 0.19109
4412 | 4412 | 3007.692 | 172.527 | 423.833 | 50.2612 | -78.779 | -1.6 | -1960.8889 | 0.1909
4413 | 4413 | 3006.594 | 170.33 | 421.996 | 50.3332 | -81.336 | -1.6 | -1961.3333 | 0.19072
4414 | 4414 | 3006.594 | 170.33 | 421.636 | 50.2612 | -80.976 | -1.6 | -1961.7778 | 0.19054
4415 | 4415 | 3006.594 | 171.429 | 423.095 | 50.3332 | -80.237 | -1.6 | -1962.2222 | 0.19035
4416 | 4416 | 3005.495 | 164.836 | 416.322 | 50.2972 | -86.65 | -1.6 | -1962.6667 | 0.19017
4417 | 4417 | 3006.594 | 172.528 | 424.555 | 50.4054 | -79.499 | -1.6 | -1963.1111 | 0.18999
4418 | 4418 | 3004.396 | 169.231 | 421.078 | 50.3694 | -82.616 | -1.6 | -1963.5556 | 0.1898
4419 | 4419 | 3005.495 | 171.429 | 422.735 | 50.2612 | -79.877 | -1.6 | -1964 | 0.18962
4420 | 4420 | 3005.495 | 170.33 | 421.636 | 50.2612 | -80.976 | -1.6 | -1964.4444 | 0.18944
4421 | 4421 | 3005.495 | 172.528 | 423.654 | 50.2252 | -78.598 | -1.6 | -1964.8889 | 0.18925
4422 | 4422 | 3004.396 | 171.429 | 422.555 | 50.2252 | -79.697 | -1.6 | -1965.3333 | 0.18907
4423 | 4423 | 3003.297 | 170.33 | 422.177 | 50.3694 | -81.517 | -1.6 | -1965.7778 | 0.18889
4424 | 4424 | 3002.198 | 170.33 | 421.636 | 50.2612 | -80.976 | -1.6 | -1966.2222 | 0.1887
4425 | 4425 | 3004.396 | 171.429 | 423.276 | 50.3694 | -80.418 | -1.6 | -1966.6667 | 0.18852
4426 | 4426 | 3003.297 | 170.33 | 421.816 | 50.2972 | -81.156 | -1.6 | -1967.1111 | 0.18834
4427 | 4427 | 3003.297 | 170.33 | 422.177 | 50.3694 | -81.517 | -1.6 | -1967.5556 | 0.18815
4428 | 4428 | 3004.396 | 172.528 | 424.014 | 50.2972 | -78.958 | -1.6 | -1968 | 0.18797
4429 | 4429 | 3004.396 | 174.726 | 426.212 | 50.2972 | -76.76 | -1.6 | -1968.4444 | 0.18779
4430 | 4430 | 3004.396 | 172.528 | 423.474 | 50.1892 | -78.418 | -1.6 | -1968.8889 | 0.1876
4431 | 4431 | 3003.297 | 170.33 | 421.816 | 50.2972 | -81.156 | -1.6 | -1969.3333 | 0.18742
4432 | 4432 | 3003.297 | 172.528 | 423.654 | 50.2252 | -78.598 | -1.6 | -1969.7778 | 0.18724
4433 | 4433 | 3001.099 | 170.33 | 421.996 | 50.3332 | -81.336 | -1.6 | -1970.2222 | 0.18705
4434 | 4434 | 3002.198 | 172.528 | 424.375 | 50.3694 | -79.319 | -1.6 | -1970.6667 | 0.18687
4435 | 4435 | 3002.198 | 172.528 | 424.194 | 50.3332 | -79.138 | -1.6 | -1971.1111 | 0.18669
4436 | 4436 | 3000 | 170.33 | 421.996 | 50.3332 | -81.336 | -1.6 | -1971.5556 | 0.1865
4437 | 4437 | 2997.802 | 167.033 | 419.06 | 50.4054 | -84.994 | -1.6 | -1972 | 0.18632
4438 | 4438 | 3001.099 | 171.429 | 422.735 | 50.2612 | -79.877 | -1.6 | -1972.4444 | 0.18614
4439 | 4439 | 3001.099 | 172.527 | 424.193 | 50.3332 | -79.139 | -1.6 | -1972.8889 | 0.18595
4440 | 4440 | 3000 | 171.428 | 423.094 | 50.3332 | -80.238 | -1.6 | -1973.3333 | 0.18577
4441 | 4441 | 3000 | 171.428 | 423.094 | 50.3332 | -80.238 | -1.6 | -1973.7778 | 0.18559
4442 | 4442 | 3000 | 172.527 | 424.193 | 50.3332 | -79.139 | -1.6 | -1974.2222 | 0.1854
4443 | 4443 | 3000 | 172.527 | 424.013 | 50.2972 | -78.959 | -1.6 | -1974.6667 | 0.18522
4444 | 4444 | 2998.901 | 169.231 | 421.078 | 50.3694 | -82.616 | -1.6 | -1975.1111 | 0.18504
4445 | 4445 | 2997.802 | 171.428 | 422.914 | 50.2972 | -80.058 | -1.6 | -1975.5556 | 0.18485
4446 | 4446 | 2998.901 | 171.428 | 423.275 | 50.3694 | -80.419 | -1.6 | -1976 | 0.18467
4447 | 4447 | 2998.901 | 172.527 | 424.013 | 50.2972 | -78.959 | -1.6 | -1976.4444 | 0.18449
4448 | 4448 | 2997.802 | 171.428 | 423.094 | 50.3332 | -80.238 | -1.6 | -1976.8889 | 0.1843
4449 | 4449 | 2997.802 | 171.428 | 423.094 | 50.3332 | -80.238 | -1.6 | -1977.3333 | 0.18412
4450 | 4450 | 2997.802 | 171.428 | 423.094 | 50.3332 | -80.238 | -1.6 | -1977.7778 | 0.18394
4451 | 4451 | 2997.802 | 174.725 | 426.391 | 50.3332 | -76.941 | -1.6 | -1978.2222 | 0.18375
4452 | 4452 | 2997.802 | 171.428 | 423.455 | 50.4054 | -80.599 | -1.6 | -1978.6667 | 0.18357
4453 | 4453 | 2998.901 | 172.527 | 424.193 | 50.3332 | -79.139 | -1.6 | -1979.1111 | 0.18339
4454 | 4454 | 2997.802 | 172.527 | 424.193 | 50.3332 | -79.139 | -1.6 | -1979.5556 | 0.1832
4455 | 4455 | 2996.703 | 171.428 | 423.275 | 50.3694 | -80.419 | -1.6 | -1980 | 0.18302
4456 | 4456 | 2996.703 | 171.428 | 422.914 | 50.2972 | -80.058 | -1.6 | -1980.4444 | 0.18284
4457 | 4457 | 2996.703 | 171.428 | 422.914 | 50.2972 | -80.058 | -1.6 | -1980.8889 | 0.18265
4458 | 4458 | 2994.506 | 170.33 | 421.816 | 50.2972 | -81.156 | -1.6 | -1981.3333 | 0.18247
4459 | 4459 | 2997.802 | 175.824 | 427.851 | 50.4054 | -76.203 | -1.6 | -1981.7778 | 0.18228
4460 | 4460 | 2995.604 | 171.428 | 423.275 | 50.3694 | -80.419 | -1.6 | -1982.2222 | 0.1821
4461 | 4461 | 2995.604 | 172.527 | 424.013 | 50.2972 | -78.959 | -1.6 | -1982.6667 | 0.18192
4462 | 4462 | 2994.506 | 170.33 | 422.357 | 50.4054 | -81.697 | -1.6 | -1983.1111 | 0.18173
4463 | 4463 | 2994.506 | 170.33 | 421.816 | 50.2972 | -81.156 | -1.6 | -1983.5556 | 0.18155
4464 | 4464 | 2994.506 | 171.429 | 422.915 | 50.2972 | -80.057 | -1.6 | -1984 | 0.18137
4465 | 4465 | 2994.506 | 172.528 | 424.014 | 50.2972 | -78.958 | -1.6 | -1984.4444 | 0.18118
4466 | 4466 | 2992.308 | 169.231 | 421.258 | 50.4054 | -82.796 | -1.6 | -1984.8889 | 0.181
4467 | 4467 | 2993.407 | 172.528 | 424.375 | 50.3694 | -79.319 | -1.6 | -1985.3333 | 0.18082
4468 | 4468 | 2991.209 | 171.429 | 423.636 | 50.4414 | -80.778 | -1.6 | -1985.7778 | 0.18063
4469 | 4469 | 2995.604 | 172.527 | 424.193 | 50.3332 | -79.139 | -1.6 | -1986.2222 | 0.18045
4470 | 4470 | 2993.407 | 172.528 | 423.834 | 50.2612 | -78.778 | -1.6 | -1986.6667 | 0.18027
4471 | 4471 | 2992.308 | 171.429 | 422.915 | 50.2972 | -80.057 | -1.6 | -1987.1111 | 0.18008
4472 | 4472 | 2992.308 | 170.33 | 421.996 | 50.3332 | -81.336 | -1.6 | -1987.5556 | 0.1799
4473 | 4473 | 2992.308 | 171.429 | 423.456 | 50.4054 | -80.598 | -1.6 | -1988 | 0.17972
4474 | 4474 | 2991.209 | 171.429 | 423.276 | 50.3694 | -80.418 | -1.6 | -1988.4444 | 0.17953
4475 | 4475 | 2991.209 | 171.429 | 423.276 | 50.3694 | -80.418 | -1.6 | -1988.8889 | 0.17935
4476 | 4476 | 2990.11 | 169.231 | 420.717 | 50.2972 | -82.255 | -1.6 | -1989.3333 | 0.17917
4477 | 4477 | 2991.209 | 172.528 | 424.014 | 50.2972 | -78.958 | -1.6 | -1989.7778 | 0.17898
4478 | 4478 | 2990.11 | 169.231 | 420.717 | 50.2972 | -82.255 | -1.6 | -1990.2222 | 0.1788
4479 | 4479 | 2990.11 | 171.429 | 423.636 | 50.4414 | -80.778 | -1.6 | -1990.6667 | 0.17862
4480 | 4480 | 2991.209 | 172.528 | 424.735 | 50.4414 | -79.679 | -1.6 | -1991.1111 | 0.17843
4481 | 4481 | 2990.11 | 171.429 | 423.276 | 50.3694 | -80.418 | -1.6 | -1991.5556 | 0.17825
4482 | 4482 | 2989.011 | 170.33 | 422.357 | 50.4054 | -81.697 | -1.6 | -1992 | 0.17807
4483 | 4483 | 2989.011 | 172.527 | 424.193 | 50.3332 | -79.139 | -1.6 | -1992.4444 | 0.17788
4484 | 4484 | 2991.209 | 173.626 | 425.653 | 50.4054 | -78.401 | -1.6 | -1992.8889 | 0.1777
4485 | 4485 | 2989.011 | 172.527 | 425.274 | 50.5494 | -80.22 | -1.6 | -1993.3333 | 0.17752
4486 | 4486 | 2987.912 | 170.329 | 421.995 | 50.3332 | -81.337 | -1.6 | -1993.7778 | 0.17733
4487 | 4487 | 2989.011 | 172.527 | 423.833 | 50.2612 | -78.779 | -1.6 | -1994.2222 | 0.17715
4488 | 4488 | 2987.912 | 171.428 | 422.914 | 50.2972 | -80.058 | -1.6 | -1994.6667 | 0.17697
4489 | 4489 | 2987.912 | 171.428 | 422.914 | 50.2972 | -80.058 | -1.6 | -1995.1111 | 0.17678
4490 | 4490 | 2986.813 | 171.428 | 423.455 | 50.4054 | -80.599 | -1.6 | -1995.5556 | 0.1766
4491 | 4491 | 2987.912 | 171.428 | 423.635 | 50.4414 | -80.779 | -1.6 | -1996 | 0.17642
4492 | 4492 | 2987.912 | 172.527 | 424.193 | 50.3332 | -79.139 | -1.6 | -1996.4444 | 0.17623
4493 | 4493 | 2987.912 | 172.527 | 424.914 | 50.4774 | -79.86 | -1.6 | -1996.8889 | 0.17605
4494 | 4494 | 2986.813 | 171.428 | 423.275 | 50.3694 | -80.419 | -1.6 | -1997.3333 | 0.17587
4495 | 4495 | 2986.813 | 172.527 | 424.193 | 50.3332 | -79.139 | -1.6 | -1997.7778 | 0.17568
4496 | 4496 | 2986.813 | 173.626 | 425.112 | 50.2972 | -77.86 | -1.6 | -1998.2222 | 0.1755
4497 | 4497 | 2985.714 | 172.527 | 424.374 | 50.3694 | -79.32 | -1.6 | -1998.6667 | 0.17532
4498 | 4498 | 2985.714 | 172.527 | 424.554 | 50.4054 | -79.5 | -1.6 | -1999.1111 | 0.17513
4499 | 4499 | 2985.714 | 171.428 | 423.275 | 50.3694 | -80.419 | -1.6 | -1999.5556 | 0.17495
4500 | 4500 | 2985.714 | 172.527 | 424.374 | 50.3694 | -79.32 | -1.6 | -2000 | 0.17477
4501 | 4501 | 2985.714 | 172.527 | 424.554 | 50.4054 | -79.5 | -1.6 | -2000.4444 | 0.17458
4502 | 4502 | 2984.615 | 171.428 | 423.275 | 50.3694 | -80.419 | -1.6 | -2000.8889 | 0.1744
4503 | 4503 | 2984.615 | 172.527 | 424.554 | 50.4054 | -79.5 | -1.6 | -2001.3333 | 0.17422
4504 | 4504 | 2984.615 | 172.527 | 424.374 | 50.3694 | -79.32 | -1.6 | -2001.7778 | 0.17403
4505 | 4505 | 2984.615 | 172.527 | 424.554 | 50.4054 | -79.5 | -1.6 | -2002.2222 | 0.17385
4506 | 4506 | 2983.517 | 171.429 | 423.276 | 50.3694 | -80.418 | -1.6 | -2002.6667 | 0.17367
4507 | 4507 | 2983.517 | 172.528 | 424.555 | 50.4054 | -79.499 | -1.6 | -2003.1111 | 0.17348
4508 | 4508 | 2983.517 | 172.528 | 424.555 | 50.4054 | -79.499 | -1.6 | -2003.5556 | 0.1733
4509 | 4509 | 2982.418 | 170.33 | 422.357 | 50.4054 | -81.697 | -1.6 | -2004 | 0.17312
4510 | 4510 | 2981.319 | 169.231 | 421.078 | 50.3694 | -82.616 | -1.6 | -2004.4444 | 0.17293
4511 | 4511 | 2982.418 | 172.528 | 424.735 | 50.4414 | -79.679 | -1.6 | -2004.8889 | 0.17275
4512 | 4512 | 2982.418 | 171.429 | 423.636 | 50.4414 | -80.778 | -1.6 | -2005.3333 | 0.17257
4513 | 4513 | 2982.418 | 173.626 | 426.193 | 50.5134 | -78.941 | -1.6 | -2005.7778 | 0.17238
4514 | 4514 | 2979.121 | 171.429 | 423.456 | 50.4054 | -80.598 | -1.6 | -2006.2222 | 0.1722
4515 | 4515 | 2981.319 | 170.33 | 422.717 | 50.4774 | -82.057 | -1.6 | -2006.6667 | 0.17202
4516 | 4516 | 2980.22 | 171.428 | 423.455 | 50.4054 | -80.599 | -1.6 | -2007.1111 | 0.17183
4517 | 4517 | 2981.319 | 171.429 | 423.816 | 50.4774 | -80.958 | -1.6 | -2007.5556 | 0.17165
4518 | 4518 | 2980.22 | 171.428 | 423.275 | 50.3694 | -80.419 | -1.6 | -2008 | 0.17147
4519 | 4519 | 2981.319 | 173.627 | 425.293 | 50.3332 | -78.039 | -1.6 | -2008.4444 | 0.17128
4520 | 4520 | 2981.319 | 173.627 | 425.293 | 50.3332 | -78.039 | -1.6 | -2008.8889 | 0.1711
4521 | 4521 | 2980.22 | 172.528 | 424.735 | 50.4414 | -79.679 | -1.6 | -2009.3333 | 0.17092
4522 | 4522 | 2979.121 | 168.132 | 420.519 | 50.4774 | -84.255 | -1.6 | -2009.7778 | 0.17073
4523 | 4523 | 2980.22 | 173.626 | 425.473 | 50.3694 | -78.221 | -1.6 | -2010.2222 | 0.17055
4524 | 4524 | 2981.319 | 173.627 | 425.293 | 50.3332 | -78.039 | -1.6 | -2010.6667 | 0.17036
4525 | 4525 | 2980.22 | 172.528 | 424.194 | 50.3332 | -79.138 | -1.6 | -2011.1111 | 0.17018
4526 | 4526 | 2979.121 | 171.429 | 423.636 | 50.4414 | -80.778 | -1.6 | -2011.5556 | 0.17
4527 | 4527 | 2979.121 | 172.527 | 424.193 | 50.3332 | -79.139 | -1.6 | -2012 | 0.16981
4528 | 4528 | 2978.022 | 171.428 | 423.094 | 50.3332 | -80.238 | -1.6 | -2012.4444 | 0.16963
4529 | 4529 | 2978.022 | 171.428 | 423.275 | 50.3694 | -80.419 | -1.6 | -2012.8889 | 0.16945
4530 | 4530 | 2978.022 | 171.428 | 423.275 | 50.3694 | -80.419 | -1.6 | -2013.3333 | 0.16926
4531 | 4531 | 2980.22 | 175.824 | 427.851 | 50.4054 | -76.203 | -1.6 | -2013.7778 | 0.16908
4532 | 4532 | 2978.022 | 172.527 | 424.734 | 50.4414 | -79.68 | -1.6 | -2014.2222 | 0.1689
4533 | 4533 | 2975.824 | 170.329 | 422.176 | 50.3694 | -81.518 | -1.6 | -2014.6667 | 0.16871
4534 | 4534 | 2976.923 | 171.428 | 423.094 | 50.3332 | -80.238 | -1.6 | -2015.1111 | 0.16853
4535 | 4535 | 2976.923 | 172.527 | 424.734 | 50.4414 | -79.68 | -1.6 | -2015.5556 | 0.16835
4536 | 4536 | 2975.824 | 172.527 | 424.554 | 50.4054 | -79.5 | -1.6 | -2016 | 0.16816
4537 | 4537 | 2975.824 | 170.329 | 422.356 | 50.4054 | -81.698 | -1.6 | -2016.4444 | 0.16798
4538 | 4538 | 2976.923 | 172.527 | 424.554 | 50.4054 | -79.5 | -1.6 | -2016.8889 | 0.1678
4539 | 4539 | 2976.923 | 173.626 | 425.653 | 50.4054 | -78.401 | -1.6 | -2017.3333 | 0.16761
4540 | 4540 | 2975.824 | 172.527 | 424.554 | 50.4054 | -79.5 | -1.6 | -2017.7778 | 0.16743
4541 | 4541 | 2973.626 | 170.329 | 422.356 | 50.4054 | -81.698 | -1.6 | -2018.2222 | 0.16725
4542 | 4542 | 2973.626 | 171.428 | 423.455 | 50.4054 | -80.599 | -1.6 | -2018.6667 | 0.16706
4543 | 4543 | 2974.725 | 169.23 | 421.437 | 50.4414 | -82.977 | -1.6 | -2019.1111 | 0.16688
4544 | 4544 | 2974.725 | 172.527 | 424.914 | 50.4774 | -79.86 | -1.6 | -2019.5556 | 0.1667
4545 | 4545 | 2975.824 | 173.626 | 425.653 | 50.4054 | -78.401 | -1.6 | -2020 | 0.16651
4546 | 4546 | 2973.626 | 172.527 | 424.914 | 50.4774 | -79.86 | -1.6 | -2020.4444 | 0.16633
4547 | 4547 | 2973.626 | 171.428 | 423.995 | 50.5134 | -81.139 | -1.6 | -2020.8889 | 0.16615
4548 | 4548 | 2972.528 | 172.528 | 424.735 | 50.4414 | -79.679 | -1.6 | -2021.3333 | 0.16596
4549 | 4549 | 2971.429 | 170.33 | 422.537 | 50.4414 | -81.877 | -1.6 | -2021.7778 | 0.16578
4550 | 4550 | 2971.429 | 171.429 | 423.456 | 50.4054 | -80.598 | -1.6 | -2022.2222 | 0.1656
4551 | 4551 | 2970.33 | 172.528 | 425.095 | 50.5134 | -80.039 | -1.6 | -2022.6667 | 0.16541
4552 | 4552 | 2972.528 | 172.528 | 424.555 | 50.4054 | -79.499 | -1.6 | -2023.1111 | 0.16523
4553 | 4553 | 2970.33 | 171.429 | 423.996 | 50.5134 | -81.138 | -1.6 | -2023.5556 | 0.16505
4554 | 4554 | 2971.429 | 171.429 | 423.816 | 50.4774 | -80.958 | -1.6 | -2024 | 0.16486
4555 | 4555 | 2971.429 | 172.528 | 424.735 | 50.4414 | -79.679 | -1.6 | -2024.4444 | 0.16468
4556 | 4556 | 2971.429 | 172.528 | 424.915 | 50.4774 | -79.859 | -1.6 | -2024.8889 | 0.1645
4557 | 4557 | 2969.231 | 171.429 | 423.816 | 50.4774 | -80.958 | -1.6 | -2025.3333 | 0.16431
4558 | 4558 | 2970.33 | 171.429 | 423.456 | 50.4054 | -80.598 | -1.6 | -2025.7778 | 0.16413
4559 | 4559 | 2970.33 | 172.528 | 425.455 | 50.5854 | -80.399 | -1.6 | -2026.2222 | 0.16395
4560 | 4560 | 2970.33 | 171.429 | 423.636 | 50.4414 | -80.778 | -1.6 | -2026.6667 | 0.16376
4561 | 4561 | 2969.231 | 170.33 | 422.537 | 50.4414 | -81.877 | -1.6 | -2027.1111 | 0.16358
4562 | 4562 | 2969.231 | 172.528 | 424.735 | 50.4414 | -79.679 | -1.6 | -2027.5556 | 0.1634
4563 | 4563 | 2968.132 | 171.429 | 423.636 | 50.4414 | -80.778 | -1.6 | -2028 | 0.16321
4564 | 4564 | 2968.132 | 170.33 | 422.717 | 50.4774 | -82.057 | -1.6 | -2028.4444 | 0.16303
4565 | 4565 | 2967.033 | 169.231 | 421.978 | 50.5494 | -83.516 | -1.6 | -2028.8889 | 0.16285
4566 | 4566 | 2967.033 | 171.429 | 423.816 | 50.4774 | -80.958 | -1.6 | -2029.3333 | 0.16266
4567 | 4567 | 2970.33 | 172.528 | 424.735 | 50.4414 | -79.679 | -1.6 | -2029.7778 | 0.16248
4568 | 4568 | 2968.132 | 171.429 | 423.996 | 50.5134 | -81.138 | -1.6 | -2030.2222 | 0.1623
4569 | 4569 | 2967.033 | 172.527 | 424.914 | 50.4774 | -79.86 | -1.6 | -2030.6667 | 0.16211
4570 | 4570 | 2967.033 | 171.429 | 424.176 | 50.5494 | -81.318 | -1.6 | -2031.1111 | 0.16193
4571 | 4571 | 2967.033 | 172.527 | 424.374 | 50.3694 | -79.32 | -1.6 | -2031.5556 | 0.16175
4572 | 4572 | 2965.934 | 171.428 | 423.815 | 50.4774 | -80.959 | -1.6 | -2032 | 0.16156
4573 | 4573 | 2964.835 | 171.428 | 423.455 | 50.4054 | -80.599 | -1.6 | -2032.4444 | 0.16138
4574 | 4574 | 2963.736 | 170.329 | 423.076 | 50.5494 | -82.418 | -1.6 | -2032.8889 | 0.1612
4575 | 4575 | 2964.835 | 170.329 | 422.536 | 50.4414 | -81.878 | -1.6 | -2033.3333 | 0.16101
4576 | 4576 | 2964.835 | 171.428 | 424.175 | 50.5494 | -81.319 | -1.6 | -2033.7778 | 0.16083
4577 | 4577 | 2963.736 | 171.428 | 423.995 | 50.5134 | -81.139 | -1.6 | -2034.2222 | 0.16065
4578 | 4578 | 2964.835 | 171.428 | 423.815 | 50.4774 | -80.959 | -1.6 | -2034.6667 | 0.16046
4579 | 4579 | 2964.835 | 172.527 | 424.554 | 50.4054 | -79.5 | -1.6 | -2035.1111 | 0.16028
4580 | 4580 | 2963.736 | 172.527 | 424.914 | 50.4774 | -79.86 | -1.6 | -2035.5556 | 0.1601
4581 | 4581 | 2963.736 | 172.527 | 424.734 | 50.4414 | -79.68 | -1.6 | -2036 | 0.15991
4582 | 4582 | 2963.736 | 172.527 | 424.554 | 50.4054 | -79.5 | -1.6 | -2036.4444 | 0.15973
4583 | 4583 | 2964.835 | 173.626 | 426.013 | 50.4774 | -78.761 | -1.6 | -2036.8889 | 0.15955
4584 | 4584 | 2963.736 | 172.527 | 424.554 | 50.4054 | -79.5 | -1.6 | -2037.3333 | 0.15936
4585 | 4585 | 2964.835 | 171.428 | 424.175 | 50.5494 | -81.319 | -1.6 | -2037.7778 | 0.15918
4586 | 4586 | 2961.539 | 170.33 | 422.537 | 50.4414 | -81.877 | -1.6 | -2038.2222 | 0.159
4587 | 4587 | 2960.44 | 171.429 | 423.816 | 50.4774 | -80.958 | -1.6 | -2038.6667 | 0.15881
4588 | 4588 | 2962.637 | 172.527 | 425.094 | 50.5134 | -80.04 | -1.6 | -2039.1111 | 0.15863
4589 | 4589 | 2961.539 | 172.528 | 424.735 | 50.4414 | -79.679 | -1.6 | -2039.5556 | 0.15844
4590 | 4590 | 2960.44 | 170.33 | 422.537 | 50.4414 | -81.877 | -1.6 | -2040 | 0.15826
4591 | 4591 | 2961.539 | 171.429 | 423.996 | 50.5134 | -81.138 | -1.6 | -2040.4444 | 0.15808
4592 | 4592 | 2960.44 | 171.429 | 424.176 | 50.5494 | -81.318 | -1.6 | -2040.8889 | 0.15789
4593 | 4593 | 2960.44 | 171.429 | 423.816 | 50.4774 | -80.958 | -1.6 | -2041.3333 | 0.15771
4594 | 4594 | 2960.44 | 171.429 | 424.176 | 50.5494 | -81.318 | -1.6 | -2041.7778 | 0.15753
4595 | 4595 | 2960.44 | 171.429 | 424.176 | 50.5494 | -81.318 | -1.6 | -2042.2222 | 0.15734
4596 | 4596 | 2959.341 | 170.33 | 423.077 | 50.5494 | -82.417 | -1.6 | -2042.6667 | 0.15716
4597 | 4597 | 2959.341 | 171.429 | 423.636 | 50.4414 | -80.778 | -1.6 | -2043.1111 | 0.15698
4598 | 4598 | 2960.44 | 172.528 | 424.555 | 50.4054 | -79.499 | -1.6 | -2043.5556 | 0.15679
4599 | 4599 | 2959.341 | 172.528 | 424.915 | 50.4774 | -79.859 | -1.6 | -2044 | 0.15661
4600 | 4600 | 2957.143 | 170.33 | 422.357 | 50.4054 | -81.697 | -1.6 | -2044.4444 | 0.15643
4601 | 4601 | 2958.242 | 172.528 | 425.455 | 50.5854 | -80.399 | -1.6 | -2044.8889 | 0.15624
4602 | 4602 | 2960.44 | 174.726 | 426.933 | 50.4414 | -77.481 | -1.6 | -2045.3333 | 0.15606
4603 | 4603 | 2957.143 | 172.528 | 425.095 | 50.5134 | -80.039 | -1.6 | -2045.7778 | 0.15588
4604 | 4604 | 2958.242 | 173.627 | 426.014 | 50.4774 | -78.76 | -1.6 | -2046.2222 | 0.15569
4605 | 4605 | 2958.242 | 173.627 | 426.194 | 50.5134 | -78.94 | -1.6 | -2046.6667 | 0.15551
4606 | 4606 | 2957.143 | 171.429 | 423.456 | 50.4054 | -80.598 | -1.6 | -2047.1111 | 0.15533
4607 | 4607 | 2956.044 | 172.527 | 425.274 | 50.5494 | -80.22 | -1.6 | -2047.5556 | 0.15514
4608 | 4608 | 2956.044 | 172.527 | 424.914 | 50.4774 | -79.86 | -1.6 | -2048 | 0.15496
4609 | 4609 | 2956.044 | 171.429 | 423.996 | 50.5134 | -81.138 | -1.6 | -2048.4444 | 0.15478
4610 | 4610 | 2954.945 | 170.33 | 423.077 | 50.5494 | -82.417 | -1.6 | -2048.8889 | 0.15459
4611 | 4611 | 2954.945 | 171.428 | 423.635 | 50.4414 | -80.779 | -1.6 | -2049.3333 | 0.15441
4612 | 4612 | 2951.648 | 168.131 | 421.239 | 50.6216 | -84.977 | -1.6 | -2049.7778 | 0.15423
4613 | 4613 | 2951.648 | 169.231 | 421.618 | 50.4774 | -83.156 | -1.6 | -2050.2222 | 0.15404
4614 | 4614 | 2954.945 | 171.428 | 423.995 | 50.5134 | -81.139 | -1.6 | -2050.6667 | 0.15386
4615 | 4615 | 2953.846 | 171.429 | 423.636 | 50.4414 | -80.778 | -1.6 | -2051.1111 | 0.15368
4616 | 4616 | 2954.945 | 171.428 | 423.995 | 50.5134 | -81.139 | -1.6 | -2051.5556 | 0.15349
4617 | 4617 | 2952.748 | 169.231 | 421.438 | 50.4414 | -82.976 | -1.6 | -2052 | 0.15331
4618 | 4618 | 2953.846 | 172.527 | 424.914 | 50.4774 | -79.86 | -1.6 | -2052.4444 | 0.15313
4619 | 4619 | 2953.846 | 172.527 | 425.274 | 50.5494 | -80.22 | -1.6 | -2052.8889 | 0.15294
4620 | 4620 | 2951.648 | 170.329 | 423.256 | 50.5854 | -82.598 | -1.6 | -2053.3333 | 0.15276
4621 | 4621 | 2951.648 | 170.329 | 422.716 | 50.4774 | -82.058 | -1.6 | -2053.7778 | 0.15258
4622 | 4622 | 2952.748 | 171.429 | 423.816 | 50.4774 | -80.958 | -1.6 | -2054.2222 | 0.15239
4623 | 4623 | 2952.748 | 171.429 | 423.816 | 50.4774 | -80.958 | -1.6 | -2054.6667 | 0.15221
4624 | 4624 | 2951.648 | 173.626 | 426.373 | 50.5494 | -79.121 | -1.6 | -2055.1111 | 0.15203
4625 | 4625 | 2953.846 | 173.626 | 425.833 | 50.4414 | -78.581 | -1.6 | -2055.5556 | 0.15184
4626 | 4626 | 2953.846 | 174.725 | 427.292 | 50.5134 | -77.842 | -1.6 | -2056 | 0.15166
4627 | 4627 | 2953.846 | 174.725 | 427.472 | 50.5494 | -78.022 | -1.6 | -2056.4444 | 0.15148
4628 | 4628 | 2950.55 | 170.33 | 423.077 | 50.5494 | -82.417 | -1.6 | -2056.8889 | 0.15129
4629 | 4629 | 2950.55 | 171.429 | 424.356 | 50.5854 | -81.498 | -1.6 | -2057.3333 | 0.15111
4630 | 4630 | 2949.451 | 169.231 | 421.618 | 50.4774 | -83.156 | -1.6 | -2057.7778 | 0.15093
4631 | 4631 | 2949.451 | 171.429 | 423.816 | 50.4774 | -80.958 | -1.6 | -2058.2222 | 0.15074
4632 | 4632 | 2950.55 | 172.528 | 425.455 | 50.5854 | -80.399 | -1.6 | -2058.6667 | 0.15056
4633 | 4633 | 2949.451 | 171.429 | 423.816 | 50.4774 | -80.958 | -1.6 | -2059.1111 | 0.15038
4634 | 4634 | 2948.352 | 170.33 | 423.257 | 50.5854 | -82.597 | -1.6 | -2059.5556 | 0.15019
4635 | 4635 | 2947.253 | 170.33 | 423.077 | 50.5494 | -82.417 | -1.6 | -2060 | 0.15001
4636 | 4636 | 2948.352 | 172.528 | 425.275 | 50.5494 | -80.219 | -1.6 | -2060.4444 | 0.14983
4637 | 4637 | 2949.451 | 172.528 | 424.735 | 50.4414 | -79.679 | -1.6 | -2060.8889 | 0.14964
4638 | 4638 | 2948.352 | 171.429 | 423.996 | 50.5134 | -81.138 | -1.6 | -2061.3333 | 0.14946
4639 | 4639 | 2947.253 | 171.429 | 423.816 | 50.4774 | -80.958 | -1.6 | -2061.7778 | 0.14928
4640 | 4640 | 2947.253 | 171.429 | 423.996 | 50.5134 | -81.138 | -1.6 | -2062.2222 | 0.14909
4641 | 4641 | 2947.253 | 171.429 | 423.816 | 50.4774 | -80.958 | -1.6 | -2062.6667 | 0.14891
4642 | 4642 | 2945.055 | 168.132 | 420.699 | 50.5134 | -84.435 | -1.6 | -2063.1111 | 0.14873
4643 | 4643 | 2943.956 | 169.231 | 422.158 | 50.5854 | -83.696 | -1.6 | -2063.5556 | 0.14854
4644 | 4644 | 2946.154 | 171.429 | 423.816 | 50.4774 | -80.958 | -1.6 | -2064 | 0.14836
4645 | 4645 | 2945.055 | 170.33 | 423.257 | 50.5854 | -82.597 | -1.6 | -2064.4444 | 0.14818
4646 | 4646 | 2945.055 | 170.33 | 423.438 | 50.6216 | -82.778 | -1.6 | -2064.8889 | 0.14799
4647 | 4647 | 2945.055 | 170.33 | 423.077 | 50.5494 | -82.417 | -1.6 | -2065.3333 | 0.14781
4648 | 4648 | 2945.055 | 170.33 | 423.257 | 50.5854 | -82.597 | -1.6 | -2065.7778 | 0.14763
4649 | 4649 | 2945.055 | 171.429 | 424.176 | 50.5494 | -81.318 | -1.6 | -2066.2222 | 0.14744
4650 | 4650 | 2945.055 | 172.527 | 424.734 | 50.4414 | -79.68 | -1.6 | -2066.6667 | 0.14726
4651 | 4651 | 2946.154 | 174.725 | 427.292 | 50.5134 | -77.842 | -1.6 | -2067.1111 | 0.14708
4652 | 4652 | 2945.055 | 172.527 | 425.274 | 50.5494 | -80.22 | -1.6 | -2067.5556 | 0.14689
4653 | 4653 | 2942.857 | 170.329 | 423.076 | 50.5494 | -82.418 | -1.6 | -2068 | 0.14671
4654 | 4654 | 2943.956 | 171.428 | 424.355 | 50.5854 | -81.499 | -1.6 | -2068.4444 | 0.14652
4655 | 4655 | 2942.857 | 170.329 | 423.256 | 50.5854 | -82.598 | -1.6 | -2068.8889 | 0.14634
4656 | 4656 | 2942.857 | 171.428 | 423.815 | 50.4774 | -80.959 | -1.6 | -2069.3333 | 0.14616
4657 | 4657 | 2942.857 | 171.428 | 424.355 | 50.5854 | -81.499 | -1.6 | -2069.7778 | 0.14597
4658 | 4658 | 2941.758 | 172.527 | 425.815 | 50.6576 | -80.761 | -1.6 | -2070.2222 | 0.14579
4659 | 4659 | 2941.758 | 171.428 | 424.536 | 50.6216 | -81.68 | -1.6 | -2070.6667 | 0.14561
4660 | 4660 | 2940.659 | 170.329 | 422.716 | 50.4774 | -82.058 | -1.6 | -2071.1111 | 0.14542
4661 | 4661 | 2940.659 | 170.329 | 423.076 | 50.5494 | -82.418 | -1.6 | -2071.5556 | 0.14524
4662 | 4662 | 2941.758 | 170.329 | 423.256 | 50.5854 | -82.598 | -1.6 | -2072 | 0.14506
4663 | 4663 | 2940.659 | 170.329 | 422.896 | 50.5134 | -82.238 | -1.6 | -2072.4444 | 0.14487
4664 | 4664 | 2940.659 | 170.329 | 422.536 | 50.4414 | -81.878 | -1.6 | -2072.8889 | 0.14469
4665 | 4665 | 2940.659 | 172.527 | 424.914 | 50.4774 | -79.86 | -1.6 | -2073.3333 | 0.14451
4666 | 4666 | 2937.363 | 169.231 | 422.158 | 50.5854 | -83.696 | -1.6 | -2073.7778 | 0.14432
4667 | 4667 | 2939.561 | 171.429 | 424.176 | 50.5494 | -81.318 | -1.6 | -2074.2222 | 0.14414
4668 | 4668 | 2938.461 | 170.329 | 423.437 | 50.6216 | -82.779 | -1.6 | -2074.6667 | 0.14396
4669 | 4669 | 2938.461 | 170.329 | 423.256 | 50.5854 | -82.598 | -1.6 | -2075.1111 | 0.14377
4670 | 4670 | 2939.561 | 171.429 | 424.176 | 50.5494 | -81.318 | -1.6 | -2075.5556 | 0.14359
4671 | 4671 | 2938.461 | 171.428 | 424.536 | 50.6216 | -81.68 | -1.6 | -2076 | 0.14341
4672 | 4672 | 2939.561 | 172.528 | 425.095 | 50.5134 | -80.039 | -1.6 | -2076.4444 | 0.14322
4673 | 4673 | 2937.363 | 171.429 | 424.717 | 50.6576 | -81.859 | -1.6 | -2076.8889 | 0.14304
4674 | 4674 | 2938.461 | 173.626 | 426.553 | 50.5854 | -79.301 | -1.6 | -2077.3333 | 0.14286
4675 | 4675 | 2938.461 | 172.527 | 425.094 | 50.5134 | -80.04 | -1.6 | -2077.7778 | 0.14267
4676 | 4676 | 2939.561 | 172.528 | 425.275 | 50.5494 | -80.219 | -1.6 | -2078.2222 | 0.14249
4677 | 4677 | 2935.165 | 169.231 | 421.978 | 50.5494 | -83.516 | -1.6 | -2078.6667 | 0.14231
4678 | 4678 | 2935.165 | 169.231 | 422.339 | 50.6216 | -83.877 | -1.6 | -2079.1111 | 0.14212
4679 | 4679 | 2936.264 | 171.429 | 423.996 | 50.5134 | -81.138 | -1.6 | -2079.5556 | 0.14194
4680 | 4680 | 2936.264 | 171.429 | 423.996 | 50.5134 | -81.138 | -1.6 | -2080 | 0.14176
4681 | 4681 | 2935.165 | 170.33 | 422.897 | 50.5134 | -82.237 | -1.6 | -2080.4444 | 0.14157
4682 | 4682 | 2935.165 | 171.429 | 424.176 | 50.5494 | -81.318 | -1.6 | -2080.8889 | 0.14139
4683 | 4683 | 2934.066 | 170.33 | 423.257 | 50.5854 | -82.597 | -1.6 | -2081.3333 | 0.14121
4684 | 4684 | 2935.165 | 171.429 | 424.356 | 50.5854 | -81.498 | -1.6 | -2081.7778 | 0.14102
4685 | 4685 | 2934.066 | 170.33 | 423.257 | 50.5854 | -82.597 | -1.6 | -2082.2222 | 0.14084
4686 | 4686 | 2932.967 | 170.33 | 423.257 | 50.5854 | -82.597 | -1.6 | -2082.6667 | 0.14066
4687 | 4687 | 2932.967 | 170.33 | 423.077 | 50.5494 | -82.417 | -1.6 | -2083.1111 | 0.14047
4688 | 4688 | 2930.769 | 171.428 | 424.716 | 50.6576 | -81.86 | -1.6 | -2083.5556 | 0.14029
4689 | 4689 | 2932.967 | 171.428 | 424.355 | 50.5854 | -81.499 | -1.6 | -2084 | 0.14011
4690 | 4690 | 2932.967 | 171.428 | 423.815 | 50.4774 | -80.959 | -1.6 | -2084.4444 | 0.13992
4691 | 4691 | 2934.066 | 171.429 | 424.356 | 50.5854 | -81.498 | -1.6 | -2084.8889 | 0.13974
4692 | 4692 | 2929.67 | 165.934 | 418.681 | 50.5494 | -86.813 | -1.6 | -2085.3333 | 0.13956
4693 | 4693 | 2931.868 | 169.231 | 422.158 | 50.5854 | -83.696 | -1.6 | -2085.7778 | 0.13937
4694 | 4694 | 2928.572 | 168.132 | 421.059 | 50.5854 | -84.795 | -1.6 | -2086.2222 | 0.13919
4695 | 4695 | 2932.967 | 172.527 | 425.274 | 50.5494 | -80.22 | -1.6 | -2086.6667 | 0.13901
4696 | 4696 | 2930.769 | 170.329 | 423.076 | 50.5494 | -82.418 | -1.6 | -2087.1111 | 0.13882
4697 | 4697 | 2930.769 | 171.428 | 424.175 | 50.5494 | -81.319 | -1.6 | -2087.5556 | 0.13864
4698 | 4698 | 2930.769 | 171.428 | 423.995 | 50.5134 | -81.139 | -1.6 | -2088 | 0.13846
4699 | 4699 | 2930.769 | 171.428 | 423.815 | 50.4774 | -80.959 | -1.6 | -2088.4444 | 0.13827
4700 | 4700 | 2929.67 | 170.329 | 423.076 | 50.5494 | -82.418 | -1.6 | -2088.8889 | 0.13809
4701 | 4701 | 2929.67 | 170.329 | 423.076 | 50.5494 | -82.418 | -1.6 | -2089.3333 | 0.13791
4702 | 4702 | 2929.67 | 171.428 | 424.536 | 50.6216 | -81.68 | -1.6 | -2089.7778 | 0.13772
4703 | 4703 | 2929.67 | 172.527 | 425.635 | 50.6216 | -80.581 | -1.6 | -2090.2222 | 0.13754
4704 | 4704 | 2929.67 | 171.428 | 423.995 | 50.5134 | -81.139 | -1.6 | -2090.6667 | 0.13736
4705 | 4705 | 2929.67 | 172.527 | 425.454 | 50.5854 | -80.4 | -1.6 | -2091.1111 | 0.13717
4706 | 4706 | 2928.572 | 171.429 | 423.816 | 50.4774 | -80.958 | -1.6 | -2091.5556 | 0.13699
4707 | 4707 | 2928.572 | 172.528 | 425.275 | 50.5494 | -80.219 | -1.6 | -2092 | 0.13681
4708 | 4708 | 2928.572 | 171.429 | 424.537 | 50.6216 | -81.679 | -1.6 | -2092.4444 | 0.13662
4709 | 4709 | 2926.374 | 170.33 | 423.257 | 50.5854 | -82.597 | -1.6 | -2092.8889 | 0.13644
4710 | 4710 | 2927.473 | 170.33 | 423.618 | 50.6576 | -82.958 | -1.6 | -2093.3333 | 0.13626
4711 | 4711 | 2927.473 | 171.429 | 424.356 | 50.5854 | -81.498 | -1.6 | -2093.7778 | 0.13607
4712 | 4712 | 2927.473 | 171.429 | 424.356 | 50.5854 | -81.498 | -1.6 | -2094.2222 | 0.13589
4713 | 4713 | 2926.374 | 171.429 | 423.816 | 50.4774 | -80.958 | -1.6 | -2094.6667 | 0.13571
4714 | 4714 | 2927.473 | 172.528 | 425.275 | 50.5494 | -80.219 | -1.6 | -2095.1111 | 0.13552
4715 | 4715 | 2925.275 | 170.33 | 423.438 | 50.6216 | -82.778 | -1.6 | -2095.5556 | 0.13534
4716 | 4716 | 2925.275 | 171.429 | 423.996 | 50.5134 | -81.138 | -1.6 | -2096 | 0.13515
4717 | 4717 | 2925.275 | 170.33 | 423.438 | 50.6216 | -82.778 | -1.6 | -2096.4444 | 0.13497
4718 | 4718 | 2925.275 | 170.33 | 422.717 | 50.4774 | -82.057 | -1.6 | -2096.8889 | 0.13479
4719 | 4719 | 2923.077 | 170.33 | 422.717 | 50.4774 | -82.057 | -1.6 | -2097.3333 | 0.1346
4720 | 4720 | 2923.077 | 169.231 | 421.798 | 50.5134 | -83.336 | -1.6 | -2097.7778 | 0.13442
4721 | 4721 | 2923.077 | 171.429 | 423.996 | 50.5134 | -81.138 | -1.6 | -2098.2222 | 0.13424
4722 | 4722 | 2923.077 | 170.33 | 422.897 | 50.5134 | -82.237 | -1.6 | -2098.6667 | 0.13405
4723 | 4723 | 2923.077 | 170.33 | 422.897 | 50.5134 | -82.237 | -1.6 | -2099.1111 | 0.13387
4724 | 4724 | 2921.978 | 169.231 | 421.798 | 50.5134 | -83.336 | -1.6 | -2099.5556 | 0.13369
4725 | 4725 | 2923.077 | 173.626 | 426.734 | 50.6216 | -79.482 | -1.6 | -2100 | 0.1335
4726 | 4726 | 2921.978 | 169.231 | 421.618 | 50.4774 | -83.156 | -1.6 | -2100.4444 | 0.13332
4727 | 4727 | 2921.978 | 172.527 | 425.454 | 50.5854 | -80.4 | -1.6 | -2100.8889 | 0.13314
4728 | 4728 | 2920.879 | 170.329 | 422.716 | 50.4774 | -82.058 | -1.6 | -2101.3333 | 0.13295
4729 | 4729 | 2920.879 | 170.329 | 423.256 | 50.5854 | -82.598 | -1.6 | -2101.7778 | 0.13277
4730 | 4730 | 2921.978 | 169.231 | 421.978 | 50.5494 | -83.516 | -1.6 | -2102.2222 | 0.13259
4731 | 4731 | 2920.879 | 171.428 | 423.815 | 50.4774 | -80.959 | -1.6 | -2102.6667 | 0.1324
4732 | 4732 | 2920.879 | 171.428 | 424.536 | 50.6216 | -81.68 | -1.6 | -2103.1111 | 0.13222
4733 | 4733 | 2918.681 | 168.131 | 420.878 | 50.5494 | -84.616 | -1.6 | -2103.5556 | 0.13204
4734 | 4734 | 2920.879 | 171.428 | 424.536 | 50.6216 | -81.68 | -1.6 | -2104 | 0.13185
4735 | 4735 | 2918.681 | 170.329 | 423.437 | 50.6216 | -82.779 | -1.6 | -2104.4444 | 0.13167
4736 | 4736 | 2918.681 | 170.329 | 423.076 | 50.5494 | -82.418 | -1.6 | -2104.8889 | 0.13149
4737 | 4737 | 2918.681 | 171.428 | 424.536 | 50.6216 | -81.68 | -1.6 | -2105.3333 | 0.1313
4738 | 4738 | 2918.681 | 171.428 | 424.175 | 50.5494 | -81.319 | -1.6 | -2105.7778 | 0.13112
4739 | 4739 | 2917.583 | 171.429 | 423.996 | 50.5134 | -81.138 | -1.6 | -2106.2222 | 0.13094
4740 | 4740 | 2917.583 | 171.429 | 424.537 | 50.6216 | -81.679 | -1.6 | -2106.6667 | 0.13075
4741 | 4741 | 2916.484 | 168.132 | 421.24 | 50.6216 | -84.976 | -1.6 | -2107.1111 | 0.13057
4742 | 4742 | 2919.78 | 174.725 | 427.833 | 50.6216 | -78.383 | -1.6 | -2107.5556 | 0.13039
4743 | 4743 | 2916.484 | 170.33 | 423.618 | 50.6576 | -82.958 | -1.6 | -2108 | 0.1302
4744 | 4744 | 2916.484 | 170.33 | 423.438 | 50.6216 | -82.778 | -1.6 | -2108.4444 | 0.13002
4745 | 4745 | 2916.484 | 171.429 | 424.356 | 50.5854 | -81.498 | -1.6 | -2108.8889 | 0.12984
4746 | 4746 | 2916.484 | 171.429 | 424.356 | 50.5854 | -81.498 | -1.6 | -2109.3333 | 0.12965
4747 | 4747 | 2916.484 | 172.528 | 425.275 | 50.5494 | -80.219 | -1.6 | -2109.7778 | 0.12947
4748 | 4748 | 2915.385 | 170.33 | 423.077 | 50.5494 | -82.417 | -1.6 | -2110.2222 | 0.12929
4749 | 4749 | 2914.286 | 170.33 | 423.438 | 50.6216 | -82.778 | -1.6 | -2110.6667 | 0.1291
4750 | 4750 | 2915.385 | 171.429 | 424.717 | 50.6576 | -81.859 | -1.6 | -2111.1111 | 0.12892
4751 | 4751 | 2915.385 | 171.429 | 424.537 | 50.6216 | -81.679 | -1.6 | -2111.5556 | 0.12874
4752 | 4752 | 2914.286 | 170.33 | 422.897 | 50.5134 | -82.237 | -1.6 | -2112 | 0.12855
4753 | 4753 | 2914.286 | 171.429 | 423.996 | 50.5134 | -81.138 | -1.6 | -2112.4444 | 0.12837
4754 | 4754 | 2913.187 | 170.33 | 423.257 | 50.5854 | -82.597 | -1.6 | -2112.8889 | 0.12819
4755 | 4755 | 2914.286 | 172.528 | 425.095 | 50.5134 | -80.039 | -1.6 | -2113.3333 | 0.128
4756 | 4756 | 2912.088 | 171.429 | 423.996 | 50.5134 | -81.138 | -1.6 | -2113.7778 | 0.12782
4757 | 4757 | 2914.286 | 172.528 | 425.455 | 50.5854 | -80.399 | -1.6 | -2114.2222 | 0.12764
4758 | 4758 | 2910.989 | 171.428 | 424.536 | 50.6216 | -81.68 | -1.6 | -2114.6667 | 0.12745
4759 | 4759 | 2913.187 | 172.528 | 425.455 | 50.5854 | -80.399 | -1.6 | -2115.1111 | 0.12727
4760 | 4760 | 2912.088 | 170.33 | 423.257 | 50.5854 | -82.597 | -1.6 | -2115.5556 | 0.12709
4761 | 4761 | 2912.088 | 172.527 | 425.454 | 50.5854 | -80.4 | -1.6 | -2116 | 0.1269
4762 | 4762 | 2910.989 | 171.428 | 424.355 | 50.5854 | -81.499 | -1.6 | -2116.4444 | 0.12672
4763 | 4763 | 2912.088 | 172.527 | 424.914 | 50.4774 | -79.86 | -1.6 | -2116.8889 | 0.12654
4764 | 4764 | 2910.989 | 170.33 | 423.077 | 50.5494 | -82.417 | -1.6 | -2117.3333 | 0.12635
4765 | 4765 | 2910.989 | 171.428 | 424.716 | 50.6576 | -81.86 | -1.6 | -2117.7778 | 0.12617
4766 | 4766 | 2910.989 | 172.527 | 425.454 | 50.5854 | -80.4 | -1.6 | -2118.2222 | 0.12599
4767 | 4767 | 2910.989 | 171.428 | 424.536 | 50.6216 | -81.68 | -1.6 | -2118.6667 | 0.1258
4768 | 4768 | 2909.89 | 171.428 | 423.995 | 50.5134 | -81.139 | -1.6 | -2119.1111 | 0.12562
4769 | 4769 | 2908.791 | 171.428 | 424.355 | 50.5854 | -81.499 | -1.6 | -2119.5556 | 0.12544
4770 | 4770 | 2909.89 | 171.428 | 424.355 | 50.5854 | -81.499 | -1.6 | -2120 | 0.12525
4771 | 4771 | 2908.791 | 171.428 | 424.355 | 50.5854 | -81.499 | -1.6 | -2120.4444 | 0.12507
4772 | 4772 | 2908.791 | 172.527 | 425.454 | 50.5854 | -80.4 | -1.6 | -2120.8889 | 0.12489
4773 | 4773 | 2905.495 | 167.033 | 419.78 | 50.5494 | -85.714 | -1.6 | -2121.3333 | 0.1247
4774 | 4774 | 2907.692 | 171.428 | 424.175 | 50.5494 | -81.319 | -1.6 | -2121.7778 | 0.12452
4775 | 4775 | 2906.594 | 169.231 | 421.978 | 50.5494 | -83.516 | -1.6 | -2122.2222 | 0.12434
4776 | 4776 | 2906.594 | 171.429 | 424.717 | 50.6576 | -81.859 | -1.6 | -2122.6667 | 0.12415
4777 | 4777 | 2907.692 | 172.527 | 425.815 | 50.6576 | -80.761 | -1.6 | -2123.1111 | 0.12397
4778 | 4778 | 2906.594 | 170.33 | 423.438 | 50.6216 | -82.778 | -1.6 | -2123.5556 | 0.12379
4779 | 4779 | 2905.495 | 171.429 | 424.176 | 50.5494 | -81.318 | -1.6 | -2124 | 0.1236
4780 | 4780 | 2905.495 | 171.429 | 423.996 | 50.5134 | -81.138 | -1.6 | -2124.4444 | 0.12342
4781 | 4781 | 2905.495 | 171.429 | 424.356 | 50.5854 | -81.498 | -1.6 | -2124.8889 | 0.12323
4782 | 4782 | 2905.495 | 170.33 | 422.897 | 50.5134 | -82.237 | -1.6 | -2125.3333 | 0.12305
4783 | 4783 | 2903.297 | 170.33 | 423.077 | 50.5494 | -82.417 | -1.6 | -2125.7778 | 0.12287
4784 | 4784 | 2903.297 | 171.429 | 423.996 | 50.5134 | -81.138 | -1.6 | -2126.2222 | 0.12268
4785 | 4785 | 2904.396 | 171.429 | 424.537 | 50.6216 | -81.679 | -1.6 | -2126.6667 | 0.1225
4786 | 4786 | 2905.495 | 173.627 | 426.554 | 50.5854 | -79.3 | -1.6 | -2127.1111 | 0.12232
4787 | 4787 | 2901.099 | 168.132 | 421.059 | 50.5854 | -84.795 | -1.6 | -2127.5556 | 0.12213
4788 | 4788 | 2903.297 | 170.33 | 423.257 | 50.5854 | -82.597 | -1.6 | -2128 | 0.12195
4789 | 4789 | 2902.198 | 171.428 | 424.355 | 50.5854 | -81.499 | -1.6 | -2128.4444 | 0.12177
4790 | 4790 | 2902.198 | 172.528 | 425.455 | 50.5854 | -80.399 | -1.6 | -2128.8889 | 0.12158
4791 | 4791 | 2903.297 | 172.527 | 425.454 | 50.5854 | -80.4 | -1.6 | -2129.3333 | 0.1214
4792 | 4792 | 2902.198 | 171.428 | 424.175 | 50.5494 | -81.319 | -1.6 | -2129.7778 | 0.12122
4793 | 4793 | 2901.099 | 170.329 | 423.437 | 50.6216 | -82.779 | -1.6 | -2130.2222 | 0.12103
4794 | 4794 | 2901.099 | 171.429 | 423.996 | 50.5134 | -81.138 | -1.6 | -2130.6667 | 0.12085
4795 | 4795 | 2901.099 | 169.231 | 422.158 | 50.5854 | -83.696 | -1.6 | -2131.1111 | 0.12067
4796 | 4796 | 2900 | 173.626 | 426.373 | 50.5494 | -79.121 | -1.6 | -2131.5556 | 0.12048
4797 | 4797 | 2898.901 | 168.131 | 421.419 | 50.6576 | -85.157 | -1.6 | -2132 | 0.1203
4798 | 4798 | 2897.802 | 170.329 | 423.797 | 50.6936 | -83.139 | -1.6 | -2132.4444 | 0.12012
4799 | 4799 | 2900 | 173.626 | 426.373 | 50.5494 | -79.121 | -1.6 | -2132.8889 | 0.11993
4800 | 4800 | 2894.506 | 164.836 | 418.124 | 50.6576 | -88.452 | -1.6 | -2133.3333 | 0.11975
4801 | 4801 | 2898.901 | 171.428 | 424.355 | 50.5854 | -81.499 | -1.6 | -2133.7778 | 0.11957
4802 | 4802 | 2898.901 | 172.527 | 425.454 | 50.5854 | -80.4 | -1.6 | -2134.2222 | 0.11938
4803 | 4803 | 2898.901 | 171.428 | 424.536 | 50.6216 | -81.68 | -1.6 | -2134.6667 | 0.1192
4804 | 4804 | 2898.901 | 171.428 | 424.716 | 50.6576 | -81.86 | -1.6 | -2135.1111 | 0.11902
4805 | 4805 | 2896.703 | 168.131 | 421.239 | 50.6216 | -84.977 | -1.6 | -2135.5556 | 0.11883
4806 | 4806 | 2896.703 | 170.329 | 423.256 | 50.5854 | -82.598 | -1.6 | -2136 | 0.11865
4807 | 4807 | 2896.703 | 170.329 | 423.256 | 50.5854 | -82.598 | -1.6 | -2136.4444 | 0.11847
4808 | 4808 | 2895.604 | 170.329 | 422.896 | 50.5134 | -82.238 | -1.6 | -2136.8889 | 0.11828
4809 | 4809 | 2895.604 | 170.329 | 423.617 | 50.6576 | -82.959 | -1.6 | -2137.3333 | 0.1181
4810 | 4810 | 2895.604 | 171.428 | 424.536 | 50.6216 | -81.68 | -1.6 | -2137.7778 | 0.11792
4811 | 4811 | 2895.604 | 170.329 | 423.977 | 50.7296 | -83.319 | -1.6 | -2138.2222 | 0.11773
4812 | 4812 | 2894.506 | 169.231 | 422.519 | 50.6576 | -84.057 | -1.6 | -2138.6667 | 0.11755
4813 | 4813 | 2893.407 | 169.231 | 422.339 | 50.6216 | -83.877 | -1.6 | -2139.1111 | 0.11737
4814 | 4814 | 2894.506 | 172.528 | 425.275 | 50.5494 | -80.219 | -1.6 | -2139.5556 | 0.11718
4815 | 4815 | 2893.407 | 172.528 | 425.636 | 50.6216 | -80.58 | -1.6 | -2140 | 0.117
4816 | 4816 | 2891.209 | 167.033 | 420.501 | 50.6936 | -86.435 | -1.6 | -2140.4444 | 0.11682
4817 | 4817 | 2893.407 | 174.726 | 428.194 | 50.6936 | -78.742 | -1.6 | -2140.8889 | 0.11663
4818 | 4818 | 2893.407 | 172.528 | 425.816 | 50.6576 | -80.76 | -1.6 | -2141.3333 | 0.11645
4819 | 4819 | 2894.506 | 172.528 | 425.996 | 50.6936 | -80.94 | -1.6 | -2141.7778 | 0.11627
4820 | 4820 | 2891.209 | 169.231 | 422.339 | 50.6216 | -83.877 | -1.6 | -2142.2222 | 0.11608
4821 | 4821 | 2892.308 | 171.429 | 424.356 | 50.5854 | -81.498 | -1.6 | -2142.6667 | 0.1159
4822 | 4822 | 2891.209 | 170.33 | 423.618 | 50.6576 | -82.958 | -1.6 | -2143.1111 | 0.11572
4823 | 4823 | 2892.308 | 172.528 | 425.636 | 50.6216 | -80.58 | -1.6 | -2143.5556 | 0.11553
4824 | 4824 | 2890.11 | 169.231 | 422.699 | 50.6936 | -84.237 | -1.6 | -2144 | 0.11535
4825 | 4825 | 2891.209 | 171.429 | 424.356 | 50.5854 | -81.498 | -1.6 | -2144.4444 | 0.11517
4826 | 4826 | 2887.912 | 168.132 | 421.059 | 50.5854 | -84.795 | -1.6 | -2144.8889 | 0.11498
4827 | 4827 | 2890.11 | 170.33 | 423.077 | 50.5494 | -82.417 | -1.6 | -2145.3333 | 0.1148
4828 | 4828 | 2889.011 | 170.33 | 423.257 | 50.5854 | -82.597 | -1.6 | -2145.7778 | 0.11462
4829 | 4829 | 2890.11 | 171.429 | 425.077 | 50.7296 | -82.219 | -1.6 | -2146.2222 | 0.11443
4830 | 4830 | 2887.912 | 170.329 | 423.437 | 50.6216 | -82.779 | -1.6 | -2146.6667 | 0.11425
4831 | 4831 | 2886.813 | 167.033 | 420.501 | 50.6936 | -86.435 | -1.6 | -2147.1111 | 0.11407
4832 | 4832 | 2887.912 | 169.231 | 422.519 | 50.6576 | -84.057 | -1.6 | -2147.5556 | 0.11388
4833 | 4833 | 2887.912 | 169.231 | 422.699 | 50.6936 | -84.237 | -1.6 | -2148 | 0.1137
4834 | 4834 | 2887.912 | 172.527 | 425.815 | 50.6576 | -80.761 | -1.6 | -2148.4444 | 0.11352
4835 | 4835 | 2886.813 | 170.329 | 423.617 | 50.6576 | -82.959 | -1.6 | -2148.8889 | 0.11333
4836 | 4836 | 2886.813 | 171.428 | 424.536 | 50.6216 | -81.68 | -1.6 | -2149.3333 | 0.11315
4837 | 4837 | 2885.714 | 170.329 | 423.977 | 50.7296 | -83.319 | -1.6 | -2149.7778 | 0.11297
4838 | 4838 | 2886.813 | 172.527 | 425.815 | 50.6576 | -80.761 | -1.6 | -2150.2222 | 0.11278
4839 | 4839 | 2885.714 | 171.428 | 424.355 | 50.5854 | -81.499 | -1.6 | -2150.6667 | 0.1126
4840 | 4840 | 2884.615 | 170.329 | 423.977 | 50.7296 | -83.319 | -1.6 | -2151.1111 | 0.11242
4841 | 4841 | 2883.517 | 165.934 | 419.762 | 50.7656 | -87.894 | -1.6 | -2151.5556 | 0.11223
4842 | 4842 | 2885.714 | 174.725 | 428.553 | 50.7656 | -79.103 | -1.6 | -2152 | 0.11205
4843 | 4843 | 2884.615 | 170.329 | 423.797 | 50.6936 | -83.139 | -1.6 | -2152.4444 | 0.11187
4844 | 4844 | 2882.418 | 168.132 | 421.6 | 50.6936 | -85.336 | -1.6 | -2152.8889 | 0.11168
4845 | 4845 | 2883.517 | 171.429 | 424.537 | 50.6216 | -81.679 | -1.6 | -2153.3333 | 0.1115
4846 | 4846 | 2881.319 | 169.231 | 422.879 | 50.7296 | -84.417 | -1.6 | -2153.7778 | 0.11131
4847 | 4847 | 2882.418 | 170.33 | 423.618 | 50.6576 | -82.958 | -1.6 | -2154.2222 | 0.11113
4848 | 4848 | 2882.418 | 170.33 | 423.438 | 50.6216 | -82.778 | -1.6 | -2154.6667 | 0.11095
4849 | 4849 | 2882.418 | 171.429 | 424.356 | 50.5854 | -81.498 | -1.6 | -2155.1111 | 0.11076
4850 | 4850 | 2882.418 | 171.429 | 424.717 | 50.6576 | -81.859 | -1.6 | -2155.5556 | 0.11058
4851 | 4851 | 2881.319 | 170.33 | 423.438 | 50.6216 | -82.778 | -1.6 | -2156 | 0.1104
4852 | 4852 | 2881.319 | 171.429 | 425.437 | 50.8016 | -82.579 | -1.6 | -2156.4444 | 0.11021
4853 | 4853 | 2881.319 | 172.528 | 425.996 | 50.6936 | -80.94 | -1.6 | -2156.8889 | 0.11003
4854 | 4854 | 2881.319 | 173.627 | 426.915 | 50.6576 | -79.661 | -1.6 | -2157.3333 | 0.10985
4855 | 4855 | 2882.418 | 172.528 | 425.996 | 50.6936 | -80.94 | -1.6 | -2157.7778 | 0.10966
4856 | 4856 | 2878.022 | 169.231 | 422.699 | 50.6936 | -84.237 | -1.6 | -2158.2222 | 0.10948
4857 | 4857 | 2879.121 | 171.429 | 424.897 | 50.6936 | -82.039 | -1.6 | -2158.6667 | 0.1093
4858 | 4858 | 2878.022 | 169.231 | 422.339 | 50.6216 | -83.877 | -1.6 | -2159.1111 | 0.10911
4859 | 4859 | 2879.121 | 171.429 | 424.897 | 50.6936 | -82.039 | -1.6 | -2159.5556 | 0.10893
4860 | 4860 | 2879.121 | 171.429 | 424.717 | 50.6576 | -81.859 | -1.6 | -2160 | 0.10875
4861 | 4861 | 2878.022 | 171.428 | 424.896 | 50.6936 | -82.04 | -1.6 | -2160.4444 | 0.10856
4862 | 4862 | 2876.923 | 170.329 | 425.238 | 50.9818 | -84.58 | -1.6 | -2160.8889 | 0.10838
4863 | 4863 | 2876.923 | 170.329 | 424.878 | 50.9098 | -84.22 | -1.6 | -2161.3333 | 0.1082
4864 | 4864 | 2876.923 | 169.231 | 424.5 | 51.0538 | -86.038 | -1.6 | -2161.7778 | 0.10801
4865 | 4865 | 2876.923 | 171.428 | 426.877 | 51.0898 | -84.021 | -1.6 | -2162.2222 | 0.10783
4866 | 4866 | 2878.022 | 172.527 | 427.436 | 50.9818 | -82.382 | -1.6 | -2162.6667 | 0.10765
4867 | 4867 | 2876.923 | 171.428 | 426.157 | 50.9458 | -83.301 | -1.6 | -2163.1111 | 0.10746
4868 | 4868 | 2875.824 | 170.329 | 425.418 | 51.0178 | -84.76 | -1.6 | -2163.5556 | 0.10728
4869 | 4869 | 2876.923 | 173.626 | 428.355 | 50.9458 | -81.103 | -1.6 | -2164 | 0.1071
4870 | 4870 | 2875.824 | 170.329 | 425.238 | 50.9818 | -84.58 | -1.6 | -2164.4444 | 0.10691
4871 | 4871 | 2873.626 | 169.23 | 424.679 | 51.0898 | -86.219 | -1.6 | -2164.8889 | 0.10673
4872 | 4872 | 2874.725 | 169.23 | 425.04 | 51.162 | -86.58 | -1.6 | -2165.3333 | 0.10655
4873 | 4873 | 2874.725 | 169.23 | 424.679 | 51.0898 | -86.219 | -1.6 | -2165.7778 | 0.10636
4874 | 4874 | 2873.626 | 170.329 | 425.778 | 51.0898 | -85.12 | -1.6 | -2166.2222 | 0.10618
4875 | 4875 | 2873.626 | 170.329 | 425.058 | 50.9458 | -84.4 | -1.6 | -2166.6667 | 0.106
4876 | 4876 | 2871.429 | 168.132 | 423.401 | 51.0538 | -87.137 | -1.6 | -2167.1111 | 0.10581
4877 | 4877 | 2873.626 | 171.428 | 426.877 | 51.0898 | -84.021 | -1.6 | -2167.5556 | 0.10563
4878 | 4878 | 2872.528 | 170.33 | 425.239 | 50.9818 | -84.579 | -1.6 | -2168 | 0.10545
4879 | 4879 | 2873.626 | 171.428 | 426.337 | 50.9818 | -83.481 | -1.6 | -2168.4444 | 0.10526
4880 | 4880 | 2872.528 | 170.33 | 425.599 | 51.0538 | -84.939 | -1.6 | -2168.8889 | 0.10508
4881 | 4881 | 2871.429 | 169.231 | 424.861 | 51.126 | -86.399 | -1.6 | -2169.3333 | 0.1049
4882 | 4882 | 2871.429 | 171.429 | 426.878 | 51.0898 | -84.02 | -1.6 | -2169.7778 | 0.10471
4883 | 4883 | 2871.429 | 170.33 | 425.779 | 51.0898 | -85.119 | -1.6 | -2170.2222 | 0.10453
4884 | 4884 | 2871.429 | 171.429 | 426.878 | 51.0898 | -84.02 | -1.6 | -2170.6667 | 0.10435
4885 | 4885 | 2871.429 | 172.528 | 427.617 | 51.0178 | -82.561 | -1.6 | -2171.1111 | 0.10416
4886 | 4886 | 2869.231 | 168.132 | 423.221 | 51.0178 | -86.957 | -1.6 | -2171.5556 | 0.10398
4887 | 4887 | 2870.33 | 171.429 | 426.878 | 51.0898 | -84.02 | -1.6 | -2172 | 0.1038
4888 | 4888 | 2869.231 | 172.528 | 427.977 | 51.0898 | -82.921 | -1.6 | -2172.4444 | 0.10361
4889 | 4889 | 2869.231 | 170.33 | 425.239 | 50.9818 | -84.579 | -1.6 | -2172.8889 | 0.10343
4890 | 4890 | 2869.231 | 172.528 | 427.977 | 51.0898 | -82.921 | -1.6 | -2173.3333 | 0.10325
4891 | 4891 | 2869.231 | 171.429 | 426.878 | 51.0898 | -84.02 | -1.6 | -2173.7778 | 0.10306
4892 | 4892 | 2868.132 | 170.33 | 425.239 | 50.9818 | -84.579 | -1.6 | -2174.2222 | 0.10288
4893 | 4893 | 2867.033 | 169.231 | 424.32 | 51.0178 | -85.858 | -1.6 | -2174.6667 | 0.1027
4894 | 4894 | 2867.033 | 169.231 | 424.14 | 50.9818 | -85.678 | -1.6 | -2175.1111 | 0.10251
4895 | 4895 | 2867.033 | 170.33 | 425.96 | 51.126 | -85.3 | -1.6 | -2175.5556 | 0.10233
4896 | 4896 | 2868.132 | 172.528 | 428.518 | 51.198 | -83.462 | -1.6 | -2176 | 0.10215
4897 | 4897 | 2864.835 | 168.132 | 423.401 | 51.0538 | -87.137 | -1.6 | -2176.4444 | 0.10196
4898 | 4898 | 2865.934 | 170.33 | 425.419 | 51.0178 | -84.759 | -1.6 | -2176.8889 | 0.10178
4899 | 4899 | 2865.934 | 171.428 | 426.877 | 51.0898 | -84.021 | -1.6 | -2177.3333 | 0.1016
4900 | 4900 | 2864.835 | 170.329 | 425.058 | 50.9458 | -84.4 | -1.6 | -2177.7778 | 0.10141
4901 | 4901 | 2864.835 | 169.231 | 424.5 | 51.0538 | -86.038 | -1.6 | -2178.2222 | 0.10123
4902 | 4902 | 2864.835 | 169.231 | 424.5 | 51.0538 | -86.038 | -1.6 | -2178.6667 | 0.10105
4903 | 4903 | 2863.736 | 170.329 | 425.238 | 50.9818 | -84.58 | -1.6 | -2179.1111 | 0.10086
4904 | 4904 | 2863.736 | 169.23 | 424.139 | 50.9818 | -85.679 | -1.6 | -2179.5556 | 0.10068
4905 | 4905 | 2862.637 | 169.23 | 424.679 | 51.0898 | -86.219 | -1.6 | -2180 | 0.1005
4906 | 4906 | 2863.736 | 170.329 | 425.238 | 50.9818 | -84.58 | -1.6 | -2180.4444 | 0.10031
4907 | 4907 | 2863.736 | 171.428 | 426.337 | 50.9818 | -83.481 | -1.6 | -2180.8889 | 0.10013
4908 | 4908 | 2862.637 | 171.428 | 426.337 | 50.9818 | -83.481 | -1.6 | -2181.3333 | 0.099945
4909 | 4909 | 2862.637 | 172.527 | 427.976 | 51.0898 | -82.922 | -1.6 | -2181.7778 | 0.099762
4910 | 4910 | 2862.637 | 170.329 | 425.778 | 51.0898 | -85.12 | -1.6 | -2182.2222 | 0.099578
4911 | 4911 | 2860.439 | 169.23 | 424.679 | 51.0898 | -86.219 | -1.6 | -2182.6667 | 0.099395
4912 | 4912 | 2860.439 | 170.329 | 425.778 | 51.0898 | -85.12 | -1.6 | -2183.1111 | 0.099211
4913 | 4913 | 2860.439 | 170.329 | 425.418 | 51.0178 | -84.76 | -1.6 | -2183.5556 | 0.099028
4914 | 4914 | 2860.439 | 171.428 | 426.157 | 50.9458 | -83.301 | -1.6 | -2184 | 0.098845
4915 | 4915 | 2860.439 | 171.428 | 426.337 | 50.9818 | -83.481 | -1.6 | -2184.4444 | 0.098661
4916 | 4916 | 2858.242 | 169.231 | 424.32 | 51.0178 | -85.858 | -1.6 | -2184.8889 | 0.098478
4917 | 4917 | 2860.439 | 174.725 | 429.814 | 51.0178 | -80.364 | -1.6 | -2185.3333 | 0.098295
4918 | 4918 | 2856.044 | 170.33 | 425.419 | 51.0178 | -84.759 | -1.6 | -2185.7778 | 0.098111
4919 | 4919 | 2859.341 | 170.33 | 425.419 | 51.0178 | -84.759 | -1.6 | -2186.2222 | 0.097928
4920 | 4920 | 2857.143 | 169.231 | 424.32 | 51.0178 | -85.858 | -1.6 | -2186.6667 | 0.097744
4921 | 4921 | 2857.143 | 170.33 | 425.419 | 51.0178 | -84.759 | -1.6 | -2187.1111 | 0.097561
4922 | 4922 | 2857.143 | 171.429 | 426.698 | 51.0538 | -83.84 | -1.6 | -2187.5556 | 0.097378
4923 | 4923 | 2857.143 | 171.429 | 426.878 | 51.0898 | -84.02 | -1.6 | -2188 | 0.097194
4924 | 4924 | 2857.143 | 171.429 | 426.518 | 51.0178 | -83.66 | -1.6 | -2188.4444 | 0.097011
4925 | 4925 | 2856.044 | 170.33 | 425.239 | 50.9818 | -84.579 | -1.6 | -2188.8889 | 0.096827
4926 | 4926 | 2856.044 | 171.429 | 426.878 | 51.0898 | -84.02 | -1.6 | -2189.3333 | 0.096644
4927 | 4927 | 2856.044 | 170.33 | 425.779 | 51.0898 | -85.119 | -1.6 | -2189.7778 | 0.096461
4928 | 4928 | 2854.945 | 169.231 | 424.5 | 51.0538 | -86.038 | -1.6 | -2190.2222 | 0.096277
4929 | 4929 | 2853.846 | 169.231 | 424.861 | 51.126 | -86.399 | -1.6 | -2190.6667 | 0.096094
4930 | 4930 | 2854.945 | 171.428 | 426.877 | 51.0898 | -84.021 | -1.6 | -2191.1111 | 0.095911
4931 | 4931 | 2852.747 | 169.23 | 424.86 | 51.126 | -86.4 | -1.6 | -2191.5556 | 0.095727
4932 | 4932 | 2853.846 | 170.329 | 425.778 | 51.0898 | -85.12 | -1.6 | -2192 | 0.095544
4933 | 4933 | 2852.747 | 170.329 | 425.598 | 51.0538 | -84.94 | -1.6 | -2192.4444 | 0.09536
4934 | 4934 | 2852.747 | 170.329 | 426.139 | 51.162 | -85.481 | -1.6 | -2192.8889 | 0.095177
4935 | 4935 | 2851.648 | 168.131 | 423.4 | 51.0538 | -87.138 | -1.6 | -2193.3333 | 0.094994
4936 | 4936 | 2851.648 | 169.23 | 424.319 | 51.0178 | -85.859 | -1.6 | -2193.7778 | 0.09481
4937 | 4937 | 2851.648 | 169.23 | 424.679 | 51.0898 | -86.219 | -1.6 | -2194.2222 | 0.094627
4938 | 4938 | 2850.55 | 172.528 | 428.158 | 51.126 | -83.102 | -1.6 | -2194.6667 | 0.094443
4939 | 4939 | 2850.55 | 172.528 | 427.977 | 51.0898 | -82.921 | -1.6 | -2195.1111 | 0.09426
4940 | 4940 | 2851.648 | 172.527 | 427.796 | 51.0538 | -82.742 | -1.6 | -2195.5556 | 0.094077
4941 | 4941 | 2850.55 | 170.33 | 426.14 | 51.162 | -85.48 | -1.6 | -2196 | 0.093893
4942 | 4942 | 2849.451 | 170.33 | 425.96 | 51.126 | -85.3 | -1.6 | -2196.4444 | 0.09371
4943 | 4943 | 2849.451 | 170.33 | 425.779 | 51.0898 | -85.119 | -1.6 | -2196.8889 | 0.093526
4944 | 4944 | 2848.352 | 170.33 | 425.96 | 51.126 | -85.3 | -1.6 | -2197.3333 | 0.093343
4945 | 4945 | 2848.352 | 171.429 | 426.698 | 51.0538 | -83.84 | -1.6 | -2197.7778 | 0.09316
4946 | 4946 | 2847.253 | 169.231 | 424.861 | 51.126 | -86.399 | -1.6 | -2198.2222 | 0.092976
4947 | 4947 | 2846.154 | 169.231 | 424.5 | 51.0538 | -86.038 | -1.6 | -2198.6667 | 0.092793
4948 | 4948 | 2847.253 | 169.231 | 424.861 | 51.126 | -86.399 | -1.6 | -2199.1111 | 0.09261
4949 | 4949 | 2846.154 | 170.33 | 425.419 | 51.0178 | -84.759 | -1.6 | -2199.5556 | 0.092426
4950 | 4950 | 2846.154 | 170.33 | 425.599 | 51.0538 | -84.939 | -1.6 | -2200 | 0.092243
4951 | 4951 | 2846.154 | 171.429 | 426.878 | 51.0898 | -84.02 | -1.6 | -2200.4444 | 0.092059
4952 | 4952 | 2846.154 | 171.429 | 426.698 | 51.0538 | -83.84 | -1.6 | -2200.8889 | 0.091876
4953 | 4953 | 2845.055 | 170.33 | 425.599 | 51.0538 | -84.939 | -1.6 | -2201.3333 | 0.091693
4954 | 4954 | 2845.055 | 169.231 | 424.32 | 51.0178 | -85.858 | -1.6 | -2201.7778 | 0.091509
4955 | 4955 | 2845.055 | 170.33 | 425.419 | 51.0178 | -84.759 | -1.6 | -2202.2222 | 0.091326
4956 | 4956 | 2843.956 | 171.428 | 426.517 | 51.0178 | -83.661 | -1.6 | -2202.6667 | 0.091142
4957 | 4957 | 2845.055 | 171.429 | 427.059 | 51.126 | -84.201 | -1.6 | -2203.1111 | 0.090959
4958 | 4958 | 2841.758 | 170.329 | 425.959 | 51.126 | -85.301 | -1.6 | -2203.5556 | 0.090776
4959 | 4959 | 2840.659 | 170.329 | 426.139 | 51.162 | -85.481 | -1.6 | -2204 | 0.090592
4960 | 4960 | 2842.857 | 171.428 | 427.238 | 51.162 | -84.382 | -1.6 | -2204.4444 | 0.090409
4961 | 4961 | 2842.857 | 173.626 | 428.355 | 50.9458 | -81.103 | -1.6 | -2204.8889 | 0.090226
4962 | 4962 | 2842.857 | 172.527 | 427.976 | 51.0898 | -82.922 | -1.6 | -2205.3333 | 0.090042
4963 | 4963 | 2842.857 | 171.428 | 426.877 | 51.0898 | -84.021 | -1.6 | -2205.7778 | 0.089859
4964 | 4964 | 2839.561 | 171.429 | 427.059 | 51.126 | -84.201 | -1.6 | -2206.2222 | 0.089675
4965 | 4965 | 2840.659 | 170.329 | 426.139 | 51.162 | -85.481 | -1.6 | -2206.6667 | 0.089492
4966 | 4966 | 2841.758 | 172.527 | 428.337 | 51.162 | -83.283 | -1.6 | -2207.1111 | 0.089309
4967 | 4967 | 2840.659 | 169.23 | 424.86 | 51.126 | -86.4 | -1.6 | -2207.5556 | 0.089125
4968 | 4968 | 2838.462 | 169.231 | 424.68 | 51.0898 | -86.218 | -1.6 | -2208 | 0.088942
4969 | 4969 | 2839.561 | 170.33 | 426.32 | 51.198 | -85.66 | -1.6 | -2208.4444 | 0.088758
4970 | 4970 | 2839.561 | 170.33 | 425.96 | 51.126 | -85.3 | -1.6 | -2208.8889 | 0.088575
4971 | 4971 | 2837.363 | 170.33 | 425.599 | 51.0538 | -84.939 | -1.6 | -2209.3333 | 0.088392
4972 | 4972 | 2838.462 | 171.429 | 427.059 | 51.126 | -84.201 | -1.6 | -2209.7778 | 0.088208
4973 | 4973 | 2838.462 | 170.33 | 426.32 | 51.198 | -85.66 | -1.6 | -2210.2222 | 0.088025
4974 | 4974 | 2838.462 | 172.528 | 427.797 | 51.0538 | -82.741 | -1.6 | -2210.6667 | 0.087842
4975 | 4975 | 2836.264 | 169.231 | 424.68 | 51.0898 | -86.218 | -1.6 | -2211.1111 | 0.087658
4976 | 4976 | 2836.264 | 170.33 | 425.779 | 51.0898 | -85.119 | -1.6 | -2211.5556 | 0.087475
4977 | 4977 | 2836.264 | 172.528 | 427.797 | 51.0538 | -82.741 | -1.6 | -2212 | 0.087291
4978 | 4978 | 2835.165 | 169.231 | 424.68 | 51.0898 | -86.218 | -1.6 | -2212.4444 | 0.087108
4979 | 4979 | 2835.165 | 170.33 | 425.779 | 51.0898 | -85.119 | -1.6 | -2212.8889 | 0.086925
4980 | 4980 | 2835.165 | 171.429 | 426.698 | 51.0538 | -83.84 | -1.6 | -2213.3333 | 0.086741
4981 | 4981 | 2832.967 | 169.231 | 424.5 | 51.0538 | -86.038 | -1.6 | -2213.7778 | 0.086558
4982 | 4982 | 2834.066 | 170.33 | 425.96 | 51.126 | -85.3 | -1.6 | -2214.2222 | 0.086374
4983 | 4983 | 2834.066 | 171.429 | 427.239 | 51.162 | -84.381 | -1.6 | -2214.6667 | 0.086191
4984 | 4984 | 2832.967 | 170.33 | 425.599 | 51.0538 | -84.939 | -1.6 | -2215.1111 | 0.086008
4985 | 4985 | 2832.967 | 171.428 | 427.238 | 51.162 | -84.382 | -1.6 | -2215.5556 | 0.085824
4986 | 4986 | 2830.769 | 169.23 | 425.22 | 51.198 | -86.76 | -1.6 | -2216 | 0.085641
4987 | 4987 | 2834.066 | 173.626 | 428.895 | 51.0538 | -81.643 | -1.6 | -2216.4444 | 0.085458
4988 | 4988 | 2830.769 | 171.428 | 426.877 | 51.0898 | -84.021 | -1.6 | -2216.8889 | 0.085274
4989 | 4989 | 2830.769 | 169.23 | 424.319 | 51.0178 | -85.859 | -1.6 | -2217.3333 | 0.085091
4990 | 4990 | 2830.769 | 170.329 | 425.778 | 51.0898 | -85.12 | -1.6 | -2217.7778 | 0.084907
4991 | 4991 | 2829.67 | 170.329 | 425.959 | 51.126 | -85.301 | -1.6 | -2218.2222 | 0.084724
4992 | 4992 | 2829.67 | 171.428 | 426.697 | 51.0538 | -83.841 | -1.6 | -2218.6667 | 0.084541
4993 | 4993 | 2828.572 | 170.33 | 425.599 | 51.0538 | -84.939 | -1.6 | -2219.1111 | 0.084357
4994 | 4994 | 2828.572 | 169.231 | 424.5 | 51.0538 | -86.038 | -1.6 | -2219.5556 | 0.084174
4995 | 4995 | 2828.572 | 170.33 | 426.14 | 51.162 | -85.48 | -1.6 | -2220 | 0.08399
4996 | 4996 | 2826.374 | 168.132 | 423.762 | 51.126 | -87.498 | -1.6 | -2220.4444 | 0.083807
4997 | 4997 | 2827.473 | 170.33 | 425.419 | 51.0178 | -84.759 | -1.6 | -2220.8889 | 0.083624
4998 | 4998 | 2826.374 | 170.33 | 425.779 | 51.0898 | -85.119 | -1.6 | -2221.3333 | 0.08344
4999 | 4999 | 2827.473 | 171.429 | 427.239 | 51.162 | -84.381 | -1.6 | -2221.7778 | 0.083257
5000 | 5000 | 2826.374 | 170.33 | 425.599 | 51.0538 | -84.939 | -1.6 | -2222.2222 | 0.083074
5001 | 5001 | 2826.374 | 171.429 | 427.419 | 51.198 | -84.561 | -1.6 | -2222.6667 | 0.08289
5002 | 5002 | 2825.275 | 170.33 | 425.96 | 51.126 | -85.3 | -1.6 | -2223.1111 | 0.082707
5003 | 5003 | 2824.176 | 169.231 | 424.861 | 51.126 | -86.399 | -1.6 | -2223.5556 | 0.082523
5004 | 5004 | 2824.176 | 171.428 | 427.238 | 51.162 | -84.382 | -1.6 | -2224 | 0.08234
5005 | 5005 | 2824.176 | 171.428 | 426.877 | 51.0898 | -84.021 | -1.6 | -2224.4444 | 0.082157
5006 | 5006 | 2824.176 | 171.428 | 426.877 | 51.0898 | -84.021 | -1.6 | -2224.8889 | 0.081973
5007 | 5007 | 2823.077 | 169.231 | 424.5 | 51.0538 | -86.038 | -1.6 | -2225.3333 | 0.08179
5008 | 5008 | 2821.978 | 170.33 | 425.96 | 51.126 | -85.3 | -1.6 | -2225.7778 | 0.081606
5009 | 5009 | 2823.077 | 171.429 | 427.059 | 51.126 | -84.201 | -1.6 | -2226.2222 | 0.081423
5010 | 5010 | 2821.978 | 171.428 | 427.238 | 51.162 | -84.382 | -1.6 | -2226.6667 | 0.08124
5011 | 5011 | 2823.077 | 172.527 | 428.157 | 51.126 | -83.103 | -1.6 | -2227.1111 | 0.081056
5012 | 5012 | 2819.78 | 168.132 | 423.581 | 51.0898 | -87.317 | -1.6 | -2227.5556 | 0.080873
5013 | 5013 | 2819.78 | 169.23 | 425.04 | 51.162 | -86.58 | -1.6 | -2228 | 0.08069
5014 | 5014 | 2820.879 | 171.428 | 427.238 | 51.162 | -84.382 | -1.6 | -2228.4444 | 0.080506
5015 | 5015 | 2818.681 | 169.23 | 424.86 | 51.126 | -86.4 | -1.6 | -2228.8889 | 0.080323
5016 | 5016 | 2819.78 | 170.329 | 426.139 | 51.162 | -85.481 | -1.6 | -2229.3333 | 0.080139
5017 | 5017 | 2818.681 | 169.23 | 425.4 | 51.234 | -86.94 | -1.6 | -2229.7778 | 0.079956
5018 | 5018 | 2817.583 | 170.33 | 425.779 | 51.0898 | -85.119 | -1.6 | -2230.2222 | 0.079773
5019 | 5019 | 2817.583 | 170.33 | 425.96 | 51.126 | -85.3 | -1.6 | -2230.6667 | 0.079589
5020 | 5020 | 2816.484 | 169.231 | 424.861 | 51.126 | -86.399 | -1.6 | -2231.1111 | 0.079406
5021 | 5021 | 2815.385 | 167.033 | 423.203 | 51.234 | -89.137 | -1.6 | -2231.5556 | 0.079222
5022 | 5022 | 2815.385 | 169.231 | 424.68 | 51.0898 | -86.218 | -1.6 | -2232 | 0.079039
5023 | 5023 | 2815.385 | 169.231 | 425.221 | 51.198 | -86.759 | -1.6 | -2232.4444 | 0.078856
5024 | 5024 | 2815.385 | 170.33 | 425.779 | 51.0898 | -85.119 | -1.6 | -2232.8889 | 0.078672
5025 | 5025 | 2815.385 | 170.33 | 426.5 | 51.234 | -85.84 | -1.6 | -2233.3333 | 0.078489
5026 | 5026 | 2815.385 | 171.429 | 427.059 | 51.126 | -84.201 | -1.6 | -2233.7778 | 0.078306
5027 | 5027 | 2814.286 | 170.33 | 425.599 | 51.0538 | -84.939 | -1.6 | -2234.2222 | 0.078122
5028 | 5028 | 2814.286 | 170.33 | 426.14 | 51.162 | -85.48 | -1.6 | -2234.6667 | 0.077939
5029 | 5029 | 2813.187 | 172.528 | 428.158 | 51.126 | -83.102 | -1.6 | -2235.1111 | 0.077755
5030 | 5030 | 2814.286 | 171.429 | 427.599 | 51.234 | -84.741 | -1.6 | -2235.5556 | 0.077572
5031 | 5031 | 2812.088 | 169.231 | 425.221 | 51.198 | -86.759 | -1.6 | -2236 | 0.077389
5032 | 5032 | 2809.89 | 169.231 | 424.68 | 51.0898 | -86.218 | -1.6 | -2236.4444 | 0.077205
5033 | 5033 | 2810.989 | 169.231 | 425.041 | 51.162 | -86.579 | -1.6 | -2236.8889 | 0.077022
5034 | 5034 | 2812.088 | 171.429 | 427.239 | 51.162 | -84.381 | -1.6 | -2237.3333 | 0.076838
5035 | 5035 | 2810.989 | 171.428 | 427.598 | 51.234 | -84.742 | -1.6 | -2237.7778 | 0.076655
5036 | 5036 | 2812.088 | 171.429 | 427.239 | 51.162 | -84.381 | -1.6 | -2238.2222 | 0.076472
5037 | 5037 | 2809.89 | 169.231 | 424.861 | 51.126 | -86.399 | -1.6 | -2238.6667 | 0.076288
5038 | 5038 | 2809.89 | 170.329 | 425.959 | 51.126 | -85.301 | -1.6 | -2239.1111 | 0.076105
5039 | 5039 | 2808.792 | 169.231 | 424.5 | 51.0538 | -86.038 | -1.6 | -2239.5556 | 0.075922
5040 | 5040 | 2808.792 | 170.33 | 425.96 | 51.126 | -85.3 | -1.6 | -2240 | 0.075738
5041 | 5041 | 2807.692 | 169.23 | 424.679 | 51.0898 | -86.219 | -1.6 | -2240.4444 | 0.075555
5042 | 5042 | 2807.692 | 170.329 | 426.679 | 51.27 | -86.021 | -1.6 | -2240.8889 | 0.075371
5043 | 5043 | 2806.594 | 169.231 | 425.221 | 51.198 | -86.759 | -1.6 | -2241.3333 | 0.075188
5044 | 5044 | 2807.692 | 172.527 | 427.976 | 51.0898 | -82.922 | -1.6 | -2241.7778 | 0.075005
5045 | 5045 | 2803.297 | 167.033 | 423.383 | 51.27 | -89.317 | -1.6 | -2242.2222 | 0.074821
5046 | 5046 | 2806.594 | 171.429 | 427.419 | 51.198 | -84.561 | -1.6 | -2242.6667 | 0.074638
5047 | 5047 | 2805.495 | 171.429 | 426.878 | 51.0898 | -84.02 | -1.6 | -2243.1111 | 0.074454
5048 | 5048 | 2805.495 | 170.33 | 425.96 | 51.126 | -85.3 | -1.6 | -2243.5556 | 0.074271
5049 | 5049 | 2804.396 | 168.132 | 424.122 | 51.198 | -87.858 | -1.6 | -2244 | 0.074088
5050 | 5050 | 2803.297 | 169.231 | 425.221 | 51.198 | -86.759 | -1.6 | -2244.4444 | 0.073904
5051 | 5051 | 2803.297 | 169.231 | 424.861 | 51.126 | -86.399 | -1.6 | -2244.8889 | 0.073721
5052 | 5052 | 2803.297 | 170.33 | 425.96 | 51.126 | -85.3 | -1.6 | -2245.3333 | 0.073538
5053 | 5053 | 2803.297 | 170.33 | 425.779 | 51.0898 | -85.119 | -1.6 | -2245.7778 | 0.073354
5054 | 5054 | 2801.099 | 168.132 | 423.942 | 51.162 | -87.678 | -1.6 | -2246.2222 | 0.073171
5055 | 5055 | 2801.099 | 169.231 | 424.68 | 51.0898 | -86.218 | -1.6 | -2246.6667 | 0.072987
5056 | 5056 | 2801.099 | 169.231 | 424.861 | 51.126 | -86.399 | -1.6 | -2247.1111 | 0.072804
5057 | 5057 | 2801.099 | 171.429 | 427.059 | 51.126 | -84.201 | -1.6 | -2247.5556 | 0.072621
5058 | 5058 | 2800 | 169.231 | 424.861 | 51.126 | -86.399 | -1.6 | -2248 | 0.072437
5059 | 5059 | 2797.802 | 167.033 | 423.203 | 51.234 | -89.137 | -1.6 | -2248.4444 | 0.072254
5060 | 5060 | 2800 | 169.231 | 425.221 | 51.198 | -86.759 | -1.6 | -2248.8889 | 0.07207
5061 | 5061 | 2801.099 | 171.429 | 427.239 | 51.162 | -84.381 | -1.6 | -2249.3333 | 0.071887
5062 | 5062 | 2797.802 | 169.23 | 425.22 | 51.198 | -86.76 | -1.6 | -2249.7778 | 0.071704
5063 | 5063 | 2800 | 173.626 | 429.616 | 51.198 | -82.364 | -1.6 | -2250.2222 | 0.07152
5064 | 5064 | 2797.802 | 171.428 | 426.877 | 51.0898 | -84.021 | -1.6 | -2250.6667 | 0.071337
5065 | 5065 | 2795.604 | 168.131 | 424.121 | 51.198 | -87.859 | -1.6 | -2251.1111 | 0.071153
5066 | 5066 | 2797.802 | 170.329 | 426.139 | 51.162 | -85.481 | -1.6 | -2251.5556 | 0.07097
5067 | 5067 | 2796.703 | 170.329 | 425.959 | 51.126 | -85.301 | -1.6 | -2252 | 0.070787
5068 | 5068 | 2796.703 | 171.428 | 426.877 | 51.0898 | -84.021 | -1.6 | -2252.4444 | 0.070603
5069 | 5069 | 2794.506 | 169.231 | 424.861 | 51.126 | -86.399 | -1.6 | -2252.8889 | 0.07042
5070 | 5070 | 2795.604 | 170.329 | 426.499 | 51.234 | -85.841 | -1.6 | -2253.3333 | 0.070237
5071 | 5071 | 2793.407 | 169.231 | 424.68 | 51.0898 | -86.218 | -1.6 | -2253.7778 | 0.070053
5072 | 5072 | 2794.506 | 171.429 | 427.059 | 51.126 | -84.201 | -1.6 | -2254.2222 | 0.06987
5073 | 5073 | 2793.407 | 170.33 | 426.86 | 51.306 | -86.2 | -1.6 | -2254.6667 | 0.069686
5074 | 5074 | 2794.506 | 170.33 | 425.96 | 51.126 | -85.3 | -1.6 | -2255.1111 | 0.069503
5075 | 5075 | 2791.209 | 168.132 | 424.122 | 51.198 | -87.858 | -1.6 | -2255.5556 | 0.06932
5076 | 5076 | 2789.011 | 167.033 | 422.843 | 51.162 | -88.777 | -1.6 | -2256 | 0.069136
5077 | 5077 | 2791.209 | 169.231 | 425.401 | 51.234 | -86.939 | -1.6 | -2256.4444 | 0.068953
5078 | 5078 | 2791.209 | 169.231 | 425.761 | 51.306 | -87.299 | -1.6 | -2256.8889 | 0.068769
5079 | 5079 | 2791.209 | 170.33 | 425.779 | 51.0898 | -85.119 | -1.6 | -2257.3333 | 0.068586
5080 | 5080 | 2790.11 | 170.33 | 425.599 | 51.0538 | -84.939 | -1.6 | -2257.7778 | 0.068403
5081 | 5081 | 2790.11 | 170.33 | 425.96 | 51.126 | -85.3 | -1.6 | -2258.2222 | 0.068219
5082 | 5082 | 2789.011 | 169.231 | 424.5 | 51.0538 | -86.038 | -1.6 | -2258.6667 | 0.068036
5083 | 5083 | 2787.912 | 168.132 | 423.581 | 51.0898 | -87.317 | -1.6 | -2259.1111 | 0.067853
5084 | 5084 | 2786.813 | 169.23 | 425.76 | 51.306 | -87.3 | -1.6 | -2259.5556 | 0.067669
5085 | 5085 | 2787.912 | 170.329 | 425.959 | 51.126 | -85.301 | -1.6 | -2260 | 0.067486
5086 | 5086 | 2789.011 | 172.527 | 428.157 | 51.126 | -83.103 | -1.6 | -2260.4444 | 0.067302
5087 | 5087 | 2786.813 | 171.428 | 427.058 | 51.126 | -84.202 | -1.6 | -2260.8889 | 0.067119
5088 | 5088 | 2784.615 | 167.032 | 423.202 | 51.234 | -89.138 | -1.6 | -2261.3333 | 0.066936
5089 | 5089 | 2784.615 | 169.23 | 424.499 | 51.0538 | -86.039 | -1.6 | -2261.7778 | 0.066752
5090 | 5090 | 2785.714 | 170.329 | 426.319 | 51.198 | -85.661 | -1.6 | -2262.2222 | 0.066569
5091 | 5091 | 2784.615 | 170.329 | 426.319 | 51.198 | -85.661 | -1.6 | -2262.6667 | 0.066385
5092 | 5092 | 2784.615 | 170.329 | 426.499 | 51.234 | -85.841 | -1.6 | -2263.1111 | 0.066202
5093 | 5093 | 2784.615 | 170.329 | 426.499 | 51.234 | -85.841 | -1.6 | -2263.5556 | 0.066019
5094 | 5094 | 2783.517 | 169.231 | 425.041 | 51.162 | -86.579 | -1.6 | -2264 | 0.065835
5095 | 5095 | 2783.517 | 170.33 | 425.96 | 51.126 | -85.3 | -1.6 | -2264.4444 | 0.065652
5096 | 5096 | 2782.417 | 170.329 | 425.959 | 51.126 | -85.301 | -1.6 | -2264.8889 | 0.065469
5097 | 5097 | 2781.319 | 171.429 | 427.059 | 51.126 | -84.201 | -1.6 | -2265.3333 | 0.065285
5098 | 5098 | 2781.319 | 168.132 | 423.942 | 51.162 | -87.678 | -1.6 | -2265.7778 | 0.065102
5099 | 5099 | 2781.319 | 170.33 | 425.779 | 51.0898 | -85.119 | -1.6 | -2266.2222 | 0.064918
5100 | 5100 | 2780.22 | 170.33 | 425.96 | 51.126 | -85.3 | -1.6 | -2266.6667 | 0.064735
5101 | 5101 | 2779.121 | 169.231 | 424.68 | 51.0898 | -86.218 | -1.6 | -2267.1111 | 0.064552
5102 | 5102 | 2778.022 | 169.231 | 424.68 | 51.0898 | -86.218 | -1.6 | -2267.5556 | 0.064368
5103 | 5103 | 2778.022 | 168.132 | 423.942 | 51.162 | -87.678 | -1.6 | -2268 | 0.064185
5104 | 5104 | 2779.121 | 169.231 | 425.041 | 51.162 | -86.579 | -1.6 | -2268.4444 | 0.064001
5105 | 5105 | 2778.022 | 170.33 | 425.779 | 51.0898 | -85.119 | -1.6 | -2268.8889 | 0.063818
5106 | 5106 | 2776.923 | 168.132 | 423.942 | 51.162 | -87.678 | -1.6 | -2269.3333 | 0.063635
5107 | 5107 | 2778.022 | 170.33 | 426.14 | 51.162 | -85.48 | -1.6 | -2269.7778 | 0.063451
5108 | 5108 | 2776.923 | 169.231 | 425.041 | 51.162 | -86.579 | -1.6 | -2270.2222 | 0.063268
5109 | 5109 | 2775.824 | 170.329 | 425.959 | 51.126 | -85.301 | -1.6 | -2270.6667 | 0.063085
5110 | 5110 | 2775.824 | 170.329 | 426.139 | 51.162 | -85.481 | -1.6 | -2271.1111 | 0.062901
5111 | 5111 | 2776.923 | 172.527 | 428.337 | 51.162 | -83.283 | -1.6 | -2271.5556 | 0.062718
5112 | 5112 | 2774.725 | 169.23 | 424.679 | 51.0898 | -86.219 | -1.6 | -2272 | 0.062534
5113 | 5113 | 2774.725 | 171.428 | 427.238 | 51.162 | -84.382 | -1.6 | -2272.4444 | 0.062351
5114 | 5114 | 2773.626 | 170.329 | 425.959 | 51.126 | -85.301 | -1.6 | -2272.8889 | 0.062168
5115 | 5115 | 2773.626 | 171.428 | 427.058 | 51.126 | -84.202 | -1.6 | -2273.3333 | 0.061984
5116 | 5116 | 2771.429 | 168.132 | 424.302 | 51.234 | -88.038 | -1.6 | -2273.7778 | 0.061801
5117 | 5117 | 2771.429 | 170.33 | 426.14 | 51.162 | -85.48 | -1.6 | -2274.2222 | 0.061617
5118 | 5118 | 2771.429 | 170.33 | 426.68 | 51.27 | -86.02 | -1.6 | -2274.6667 | 0.061434
5119 | 5119 | 2772.528 | 171.429 | 427.239 | 51.162 | -84.381 | -1.6 | -2275.1111 | 0.061251
5120 | 5120 | 2769.231 | 168.132 | 424.302 | 51.234 | -88.038 | -1.6 | -2275.5556 | 0.061067
5121 | 5121 | 2769.231 | 169.231 | 424.68 | 51.0898 | -86.218 | -1.6 | -2276 | 0.060884
5122 | 5122 | 2769.231 | 170.33 | 426.14 | 51.162 | -85.48 | -1.6 | -2276.4444 | 0.060701
5123 | 5123 | 2769.231 | 169.231 | 424.68 | 51.0898 | -86.218 | -1.6 | -2276.8889 | 0.060517
5124 | 5124 | 2769.231 | 169.231 | 424.861 | 51.126 | -86.399 | -1.6 | -2277.3333 | 0.060334
5125 | 5125 | 2767.033 | 168.132 | 423.762 | 51.126 | -87.498 | -1.6 | -2277.7778 | 0.06015
5126 | 5126 | 2768.132 | 169.231 | 424.68 | 51.0898 | -86.218 | -1.6 | -2278.2222 | 0.059967
5127 | 5127 | 2767.033 | 169.231 | 424.68 | 51.0898 | -86.218 | -1.6 | -2278.6667 | 0.059784
5128 | 5128 | 2765.934 | 169.231 | 425.221 | 51.198 | -86.759 | -1.6 | -2279.1111 | 0.0596
5129 | 5129 | 2764.835 | 168.132 | 423.942 | 51.162 | -87.678 | -1.6 | -2279.5556 | 0.059417
5130 | 5130 | 2764.835 | 168.132 | 424.302 | 51.234 | -88.038 | -1.6 | -2280 | 0.059233
5131 | 5131 | 2765.934 | 170.33 | 425.779 | 51.0898 | -85.119 | -1.6 | -2280.4444 | 0.05905
5132 | 5132 | 2763.736 | 169.23 | 424.679 | 51.0898 | -86.219 | -1.6 | -2280.8889 | 0.058867
5133 | 5133 | 2763.736 | 170.329 | 426.319 | 51.198 | -85.661 | -1.6 | -2281.3333 | 0.058683
5134 | 5134 | 2762.637 | 168.131 | 423.4 | 51.0538 | -87.138 | -1.6 | -2281.7778 | 0.0585
5135 | 5135 | 2762.637 | 169.23 | 424.86 | 51.126 | -86.4 | -1.6 | -2282.2222 | 0.058317
5136 | 5136 | 2761.539 | 168.132 | 423.942 | 51.162 | -87.678 | -1.6 | -2282.6667 | 0.058133
5137 | 5137 | 2761.539 | 170.33 | 425.96 | 51.126 | -85.3 | -1.6 | -2283.1111 | 0.05795
5138 | 5138 | 2761.539 | 169.231 | 425.221 | 51.198 | -86.759 | -1.6 | -2283.5556 | 0.057766
5139 | 5139 | 2760.44 | 169.231 | 424.68 | 51.0898 | -86.218 | -1.6 | -2284 | 0.057583
5140 | 5140 | 2760.44 | 168.132 | 424.482 | 51.27 | -88.218 | -1.6 | -2284.4444 | 0.0574
5141 | 5141 | 2759.341 | 169.231 | 424.861 | 51.126 | -86.399 | -1.6 | -2284.8889 | 0.057216
5142 | 5142 | 2759.341 | 169.231 | 425.221 | 51.198 | -86.759 | -1.6 | -2285.3333 | 0.057033
5143 | 5143 | 2758.242 | 169.231 | 425.221 | 51.198 | -86.759 | -1.6 | -2285.7778 | 0.056849
5144 | 5144 | 2757.143 | 170.33 | 426.14 | 51.162 | -85.48 | -1.6 | -2286.2222 | 0.056666
5145 | 5145 | 2758.242 | 170.33 | 426.14 | 51.162 | -85.48 | -1.6 | -2286.6667 | 0.056483
5146 | 5146 | 2756.044 | 169.231 | 424.861 | 51.126 | -86.399 | -1.6 | -2287.1111 | 0.056299
5147 | 5147 | 2756.044 | 168.132 | 423.942 | 51.162 | -87.678 | -1.6 | -2287.5556 | 0.056116
5148 | 5148 | 2756.044 | 170.33 | 426.32 | 51.198 | -85.66 | -1.6 | -2288 | 0.055933
5149 | 5149 | 2754.945 | 169.231 | 424.861 | 51.126 | -86.399 | -1.6 | -2288.4444 | 0.055749
5150 | 5150 | 2752.747 | 168.132 | 424.122 | 51.198 | -87.858 | -1.6 | -2288.8889 | 0.055566
5151 | 5151 | 2752.747 | 167.033 | 423.023 | 51.198 | -88.957 | -1.6 | -2289.3333 | 0.055382
5152 | 5152 | 2752.747 | 167.033 | 422.663 | 51.126 | -88.597 | -1.6 | -2289.7778 | 0.055199
5153 | 5153 | 2752.747 | 168.132 | 423.942 | 51.162 | -87.678 | -1.6 | -2290.2222 | 0.055016
5154 | 5154 | 2751.648 | 171.428 | 427.058 | 51.126 | -84.202 | -1.6 | -2290.6667 | 0.054832
5155 | 5155 | 2750.55 | 170.33 | 426.32 | 51.198 | -85.66 | -1.6 | -2291.1111 | 0.054649
5156 | 5156 | 2750.55 | 171.429 | 427.239 | 51.162 | -84.381 | -1.6 | -2291.5556 | 0.054465
5157 | 5157 | 2750.55 | 171.429 | 427.599 | 51.234 | -84.741 | -1.6 | -2292 | 0.054282
5158 | 5158 | 2749.451 | 169.231 | 424.5 | 51.0538 | -86.038 | -1.6 | -2292.4444 | 0.054099
5159 | 5159 | 2749.451 | 172.528 | 427.617 | 51.0178 | -82.561 | -1.6 | -2292.8889 | 0.053915
5160 | 5160 | 2751.648 | 172.527 | 428.157 | 51.126 | -83.103 | -1.6 | -2293.3333 | 0.053732
5161 | 5161 | 2747.253 | 169.231 | 425.041 | 51.162 | -86.579 | -1.6 | -2293.7778 | 0.053549
5162 | 5162 | 2745.055 | 167.033 | 422.843 | 51.162 | -88.777 | -1.6 | -2294.2222 | 0.053365
5163 | 5163 | 2748.352 | 171.429 | 427.599 | 51.234 | -84.741 | -1.6 | -2294.6667 | 0.053182
5164 | 5164 | 2746.154 | 169.231 | 424.861 | 51.126 | -86.399 | -1.6 | -2295.1111 | 0.052998
5165 | 5165 | 2745.055 | 168.132 | 423.942 | 51.162 | -87.678 | -1.6 | -2295.5556 | 0.052815
5166 | 5166 | 2745.055 | 168.132 | 424.122 | 51.198 | -87.858 | -1.6 | -2296 | 0.052632
5167 | 5167 | 2745.055 | 169.231 | 424.861 | 51.126 | -86.399 | -1.6 | -2296.4444 | 0.052448
5168 | 5168 | 2743.956 | 168.132 | 424.482 | 51.27 | -88.218 | -1.6 | -2296.8889 | 0.052265
5169 | 5169 | 2743.956 | 169.23 | 424.86 | 51.126 | -86.4 | -1.6 | -2297.3333 | 0.052081
5170 | 5170 | 2742.857 | 169.231 | 424.861 | 51.126 | -86.399 | -1.6 | -2297.7778 | 0.051898
5171 | 5171 | 2741.758 | 168.132 | 423.581 | 51.0898 | -87.317 | -1.6 | -2298.2222 | 0.051715
5172 | 5172 | 2742.857 | 169.231 | 425.041 | 51.162 | -86.579 | -1.6 | -2298.6667 | 0.051531
5173 | 5173 | 2741.758 | 169.23 | 425.04 | 51.162 | -86.58 | -1.6 | -2299.1111 | 0.051348
5174 | 5174 | 2740.659 | 169.23 | 425.22 | 51.198 | -86.76 | -1.6 | -2299.5556 | 0.051164
5175 | 5175 | 2741.758 | 170.329 | 425.959 | 51.126 | -85.301 | -1.6 | -2300 | 0.050981
5176 | 5176 | 2739.561 | 169.231 | 425.221 | 51.198 | -86.759 | -1.6 | -2300.4444 | 0.050798
5177 | 5177 | 2739.561 | 170.33 | 425.96 | 51.126 | -85.3 | -1.6 | -2300.8889 | 0.050614
5178 | 5178 | 2736.264 | 168.132 | 423.762 | 51.126 | -87.498 | -1.6 | -2301.3333 | 0.050431
5179 | 5179 | 2736.264 | 168.132 | 423.762 | 51.126 | -87.498 | -1.6 | -2301.7778 | 0.050248
5180 | 5180 | 2739.561 | 172.528 | 428.158 | 51.126 | -83.102 | -1.6 | -2302.2222 | 0.050064
5181 | 5181 | 2736.264 | 169.231 | 425.221 | 51.198 | -86.759 | -1.6 | -2302.6667 | 0.049881
5182 | 5182 | 2737.363 | 171.429 | 427.239 | 51.162 | -84.381 | -1.6 | -2303.1111 | 0.049697
5183 | 5183 | 2735.165 | 168.132 | 424.302 | 51.234 | -88.038 | -1.6 | -2303.5556 | 0.049514
5184 | 5184 | 2734.066 | 167.033 | 422.663 | 51.126 | -88.597 | -1.6 | -2304 | 0.049331
5185 | 5185 | 2734.066 | 170.33 | 426.14 | 51.162 | -85.48 | -1.6 | -2304.4444 | 0.049147
5186 | 5186 | 2735.165 | 169.231 | 425.221 | 51.198 | -86.759 | -1.6 | -2304.8889 | 0.048964
5187 | 5187 | 2734.066 | 170.33 | 426.32 | 51.198 | -85.66 | -1.6 | -2305.3333 | 0.04878
5188 | 5188 | 2732.967 | 170.33 | 425.96 | 51.126 | -85.3 | -1.6 | -2305.7778 | 0.048597
5189 | 5189 | 2731.868 | 169.231 | 424.861 | 51.126 | -86.399 | -1.6 | -2306.2222 | 0.048414
5190 | 5190 | 2731.868 | 170.329 | 425.959 | 51.126 | -85.301 | -1.6 | -2306.6667 | 0.04823
5191 | 5191 | 2730.77 | 170.33 | 425.96 | 51.126 | -85.3 | -1.6 | -2307.1111 | 0.048047
5192 | 5192 | 2729.67 | 168.131 | 423.941 | 51.162 | -87.679 | -1.6 | -2307.5556 | 0.047864
5193 | 5193 | 2730.77 | 170.33 | 425.96 | 51.126 | -85.3 | -1.6 | -2308 | 0.04768
5194 | 5194 | 2728.572 | 169.231 | 424.68 | 51.0898 | -86.218 | -1.6 | -2308.4444 | 0.047497
5195 | 5195 | 2728.572 | 169.231 | 425.041 | 51.162 | -86.579 | -1.6 | -2308.8889 | 0.047313
5196 | 5196 | 2727.473 | 168.132 | 424.482 | 51.27 | -88.218 | -1.6 | -2309.3333 | 0.04713
5197 | 5197 | 2727.473 | 169.231 | 425.041 | 51.162 | -86.579 | -1.6 | -2309.7778 | 0.046947
5198 | 5198 | 2727.473 | 170.33 | 426.14 | 51.162 | -85.48 | -1.6 | -2310.2222 | 0.046763
5199 | 5199 | 2727.473 | 172.528 | 427.977 | 51.0898 | -82.921 | -1.6 | -2310.6667 | 0.04658
5200 | 5200 | 2725.275 | 168.132 | 423.762 | 51.126 | -87.498 | -1.6 | -2311.1111 | 0.046396
5201 | 5201 | 2724.176 | 168.132 | 423.762 | 51.126 | -87.498 | -1.6 | -2311.5556 | 0.046213
5202 | 5202 | 2723.077 | 168.132 | 423.942 | 51.162 | -87.678 | -1.6 | -2312 | 0.04603
5203 | 5203 | 2723.077 | 169.231 | 424.68 | 51.0898 | -86.218 | -1.6 | -2312.4444 | 0.045846
5204 | 5204 | 2721.978 | 168.132 | 423.762 | 51.126 | -87.498 | -1.6 | -2312.8889 | 0.045663
5205 | 5205 | 2721.978 | 169.231 | 424.5 | 51.0538 | -86.038 | -1.6 | -2313.3333 | 0.04548
5206 | 5206 | 2721.978 | 169.231 | 424.32 | 51.0178 | -85.858 | -1.6 | -2313.7778 | 0.045296
5207 | 5207 | 2721.978 | 171.428 | 427.598 | 51.234 | -84.742 | -1.6 | -2314.2222 | 0.045113
5208 | 5208 | 2719.78 | 170.329 | 426.499 | 51.234 | -85.841 | -1.6 | -2314.6667 | 0.044929
5209 | 5209 | 2718.681 | 168.131 | 423.761 | 51.126 | -87.499 | -1.6 | -2315.1111 | 0.044746
5210 | 5210 | 2719.78 | 169.23 | 424.86 | 51.126 | -86.4 | -1.6 | -2315.5556 | 0.044563
5211 | 5211 | 2718.681 | 170.329 | 425.598 | 51.0538 | -84.94 | -1.6 | -2316 | 0.044379
5212 | 5212 | 2717.583 | 169.231 | 424.861 | 51.126 | -86.399 | -1.6 | -2316.4444 | 0.044196
5213 | 5213 | 2715.385 | 168.132 | 423.762 | 51.126 | -87.498 | -1.6 | -2316.8889 | 0.044012
5214 | 5214 | 2717.583 | 171.429 | 427.239 | 51.162 | -84.381 | -1.6 | -2317.3333 | 0.043829
5215 | 5215 | 2715.385 | 167.033 | 422.663 | 51.126 | -88.597 | -1.6 | -2317.7778 | 0.043646
5216 | 5216 | 2713.187 | 167.033 | 422.663 | 51.126 | -88.597 | -1.6 | -2318.2222 | 0.043462
5217 | 5217 | 2714.286 | 170.33 | 425.96 | 51.126 | -85.3 | -1.6 | -2318.6667 | 0.043279
5218 | 5218 | 2713.187 | 168.132 | 423.762 | 51.126 | -87.498 | -1.6 | -2319.1111 | 0.043096
5219 | 5219 | 2713.187 | 168.132 | 423.401 | 51.0538 | -87.137 | -1.6 | -2319.5556 | 0.042912
5220 | 5220 | 2712.088 | 169.231 | 424.5 | 51.0538 | -86.038 | -1.6 | -2320 | 0.042729
5221 | 5221 | 2710.989 | 168.132 | 423.762 | 51.126 | -87.498 | -1.6 | -2320.4444 | 0.042545
5222 | 5222 | 2710.989 | 169.231 | 424.5 | 51.0538 | -86.038 | -1.6 | -2320.8889 | 0.042362
5223 | 5223 | 2710.989 | 169.231 | 424.5 | 51.0538 | -86.038 | -1.6 | -2321.3333 | 0.042179
5224 | 5224 | 2708.791 | 168.132 | 423.581 | 51.0898 | -87.317 | -1.6 | -2321.7778 | 0.041995
5225 | 5225 | 2708.791 | 168.132 | 423.401 | 51.0538 | -87.137 | -1.6 | -2322.2222 | 0.041812
5226 | 5226 | 2709.89 | 170.329 | 425.778 | 51.0898 | -85.12 | -1.6 | -2322.6667 | 0.041628
5227 | 5227 | 2707.692 | 170.329 | 425.778 | 51.0898 | -85.12 | -1.6 | -2323.1111 | 0.041445
5228 | 5228 | 2706.594 | 169.231 | 424.861 | 51.126 | -86.399 | -1.6 | -2323.5556 | 0.041262
5229 | 5229 | 2707.692 | 169.23 | 424.679 | 51.0898 | -86.219 | -1.6 | -2324 | 0.041078
5230 | 5230 | 2705.495 | 169.231 | 424.68 | 51.0898 | -86.218 | -1.6 | -2324.4444 | 0.040895
5231 | 5231 | 2705.495 | 169.231 | 424.68 | 51.0898 | -86.218 | -1.6 | -2324.8889 | 0.040712
5232 | 5232 | 2704.396 | 170.33 | 425.599 | 51.0538 | -84.939 | -1.6 | -2325.3333 | 0.040528
5233 | 5233 | 2704.396 | 170.33 | 425.419 | 51.0178 | -84.759 | -1.6 | -2325.7778 | 0.040345
5234 | 5234 | 2702.198 | 169.231 | 424.5 | 51.0538 | -86.038 | -1.6 | -2326.2222 | 0.040161
5235 | 5235 | 2701.099 | 164.835 | 420.465 | 51.126 | -90.795 | -1.6 | -2326.6667 | 0.039978
5236 | 5236 | 2703.297 | 172.528 | 428.158 | 51.126 | -83.102 | -1.6 | -2327.1111 | 0.039795
5237 | 5237 | 2702.198 | 172.528 | 427.617 | 51.0178 | -82.561 | -1.6 | -2327.5556 | 0.039611
5238 | 5238 | 2698.901 | 169.231 | 424.5 | 51.0538 | -86.038 | -1.6 | -2328 | 0.039428
5239 | 5239 | 2698.901 | 167.033 | 422.482 | 51.0898 | -88.416 | -1.6 | -2328.4444 | 0.039244
5240 | 5240 | 2698.901 | 169.231 | 424.861 | 51.126 | -86.399 | -1.6 | -2328.8889 | 0.039061
5241 | 5241 | 2696.703 | 168.131 | 423.761 | 51.126 | -87.499 | -1.6 | -2329.3333 | 0.038878
5242 | 5242 | 2698.901 | 170.329 | 425.418 | 51.0178 | -84.76 | -1.6 | -2329.7778 | 0.038694
5243 | 5243 | 2696.703 | 168.131 | 423.761 | 51.126 | -87.499 | -1.6 | -2330.2222 | 0.038511
5244 | 5244 | 2696.703 | 170.329 | 425.778 | 51.0898 | -85.12 | -1.6 | -2330.6667 | 0.038328
5245 | 5245 | 2695.604 | 168.131 | 423.941 | 51.162 | -87.679 | -1.6 | -2331.1111 | 0.038144
5246 | 5246 | 2694.506 | 168.132 | 423.762 | 51.126 | -87.498 | -1.6 | -2331.5556 | 0.037961
5247 | 5247 | 2694.506 | 169.231 | 424.68 | 51.0898 | -86.218 | -1.6 | -2332 | 0.037777
5248 | 5248 | 2693.407 | 168.132 | 423.221 | 51.0178 | -86.957 | -1.6 | -2332.4444 | 0.037594
5249 | 5249 | 2692.308 | 169.231 | 424.14 | 50.9818 | -85.678 | -1.6 | -2332.8889 | 0.037411
5250 | 5250 | 2692.308 | 169.231 | 424.861 | 51.126 | -86.399 | -1.6 | -2333.3333 | 0.037227
5251 | 5251 | 2691.209 | 169.231 | 424.5 | 51.0538 | -86.038 | -1.6 | -2333.7778 | 0.037044
5252 | 5252 | 2690.11 | 169.231 | 424.32 | 51.0178 | -85.858 | -1.6 | -2334.2222 | 0.03686
5253 | 5253 | 2689.011 | 168.132 | 423.041 | 50.9818 | -86.777 | -1.6 | -2334.6667 | 0.036677
5254 | 5254 | 2689.011 | 169.231 | 424.5 | 51.0538 | -86.038 | -1.6 | -2335.1111 | 0.036494
5255 | 5255 | 2687.912 | 169.231 | 424.5 | 51.0538 | -86.038 | -1.6 | -2335.5556 | 0.03631
5256 | 5256 | 2687.912 | 170.329 | 425.058 | 50.9458 | -84.4 | -1.6 | -2336 | 0.036127
5257 | 5257 | 2686.813 | 169.23 | 423.779 | 50.9098 | -85.319 | -1.6 | -2336.4444 | 0.035944
5258 | 5258 | 2686.813 | 169.23 | 424.319 | 51.0178 | -85.859 | -1.6 | -2336.8889 | 0.03576
5259 | 5259 | 2684.615 | 168.131 | 423.4 | 51.0538 | -87.138 | -1.6 | -2337.3333 | 0.035577
5260 | 5260 | 2684.615 | 169.23 | 424.139 | 50.9818 | -85.679 | -1.6 | -2337.7778 | 0.035393
5261 | 5261 | 2683.517 | 169.231 | 424.14 | 50.9818 | -85.678 | -1.6 | -2338.2222 | 0.03521
5262 | 5262 | 2683.517 | 169.231 | 424.14 | 50.9818 | -85.678 | -1.6 | -2338.6667 | 0.035027
5263 | 5263 | 2682.418 | 169.231 | 424.5 | 51.0538 | -86.038 | -1.6 | -2339.1111 | 0.034843
5264 | 5264 | 2681.319 | 168.132 | 423.221 | 51.0178 | -86.957 | -1.6 | -2339.5556 | 0.03466
5265 | 5265 | 2681.319 | 169.231 | 423.78 | 50.9098 | -85.318 | -1.6 | -2340 | 0.034476
5266 | 5266 | 2680.22 | 170.33 | 425.239 | 50.9818 | -84.579 | -1.6 | -2340.4444 | 0.034293
5267 | 5267 | 2680.22 | 170.33 | 425.419 | 51.0178 | -84.759 | -1.6 | -2340.8889 | 0.03411
5268 | 5268 | 2679.121 | 169.231 | 423.96 | 50.9458 | -85.498 | -1.6 | -2341.3333 | 0.033926
5269 | 5269 | 2676.923 | 168.131 | 423.04 | 50.9818 | -86.778 | -1.6 | -2341.7778 | 0.033743
5270 | 5270 | 2676.923 | 168.131 | 423.22 | 51.0178 | -86.958 | -1.6 | -2342.2222 | 0.03356
5271 | 5271 | 2676.923 | 169.231 | 423.78 | 50.9098 | -85.318 | -1.6 | -2342.6667 | 0.033376
5272 | 5272 | 2674.725 | 167.033 | 421.942 | 50.9818 | -87.876 | -1.6 | -2343.1111 | 0.033193
5273 | 5273 | 2673.626 | 167.032 | 421.761 | 50.9458 | -87.697 | -1.6 | -2343.5556 | 0.033009
5274 | 5274 | 2673.626 | 169.23 | 423.779 | 50.9098 | -85.319 | -1.6 | -2344 | 0.032826
5275 | 5275 | 2672.528 | 170.33 | 424.518 | 50.8376 | -83.858 | -1.6 | -2344.4444 | 0.032643
5276 | 5276 | 2672.528 | 169.231 | 423.96 | 50.9458 | -85.498 | -1.6 | -2344.8889 | 0.032459
5277 | 5277 | 2671.429 | 169.231 | 423.6 | 50.8738 | -85.138 | -1.6 | -2345.3333 | 0.032276
5278 | 5278 | 2670.33 | 169.231 | 424.14 | 50.9818 | -85.678 | -1.6 | -2345.7778 | 0.032092
5279 | 5279 | 2669.231 | 168.132 | 423.041 | 50.9818 | -86.777 | -1.6 | -2346.2222 | 0.031909
5280 | 5280 | 2669.231 | 168.132 | 423.401 | 51.0538 | -87.137 | -1.6 | -2346.6667 | 0.031726
5281 | 5281 | 2669.231 | 169.231 | 423.96 | 50.9458 | -85.498 | -1.6 | -2347.1111 | 0.031542
5282 | 5282 | 2669.231 | 170.33 | 424.879 | 50.9098 | -84.219 | -1.6 | -2347.5556 | 0.031359
5283 | 5283 | 2667.033 | 169.231 | 424.14 | 50.9818 | -85.678 | -1.6 | -2348 | 0.031175
5284 | 5284 | 2667.033 | 169.231 | 424.14 | 50.9818 | -85.678 | -1.6 | -2348.4444 | 0.030992
5285 | 5285 | 2667.033 | 170.329 | 425.238 | 50.9818 | -84.58 | -1.6 | -2348.8889 | 0.030809
5286 | 5286 | 2664.835 | 168.131 | 422.68 | 50.9098 | -86.418 | -1.6 | -2349.3333 | 0.030625
5287 | 5287 | 2664.835 | 169.231 | 423.96 | 50.9458 | -85.498 | -1.6 | -2349.7778 | 0.030442
5288 | 5288 | 2663.736 | 169.23 | 423.779 | 50.9098 | -85.319 | -1.6 | -2350.2222 | 0.030259
5289 | 5289 | 2661.539 | 168.132 | 422.861 | 50.9458 | -86.597 | -1.6 | -2350.6667 | 0.030075
5290 | 5290 | 2660.44 | 168.132 | 422.681 | 50.9098 | -86.417 | -1.6 | -2351.1111 | 0.029892
5291 | 5291 | 2660.44 | 171.429 | 425.798 | 50.8738 | -82.94 | -1.6 | -2351.5556 | 0.029708
5292 | 5292 | 2661.539 | 170.33 | 424.699 | 50.8738 | -84.039 | -1.6 | -2352 | 0.029525
5293 | 5293 | 2660.44 | 169.231 | 424.14 | 50.9818 | -85.678 | -1.6 | -2352.4444 | 0.029342
5294 | 5294 | 2657.143 | 168.132 | 422.32 | 50.8376 | -86.056 | -1.6 | -2352.8889 | 0.029158
5295 | 5295 | 2657.143 | 167.033 | 421.402 | 50.8738 | -87.336 | -1.6 | -2353.3333 | 0.028975
5296 | 5296 | 2657.143 | 169.231 | 423.78 | 50.9098 | -85.318 | -1.6 | -2353.7778 | 0.028791
5297 | 5297 | 2656.044 | 168.132 | 422.861 | 50.9458 | -86.597 | -1.6 | -2354.2222 | 0.028608
5298 | 5298 | 2656.044 | 170.33 | 424.879 | 50.9098 | -84.219 | -1.6 | -2354.6667 | 0.028425
5299 | 5299 | 2654.945 | 169.231 | 423.419 | 50.8376 | -84.957 | -1.6 | -2355.1111 | 0.028241
5300 | 5300 | 2654.945 | 169.231 | 423.6 | 50.8738 | -85.138 | -1.6 | -2355.5556 | 0.028058
5301 | 5301 | 2653.846 | 169.231 | 423.78 | 50.9098 | -85.318 | -1.6 | -2356 | 0.027875
5302 | 5302 | 2653.846 | 169.231 | 423.78 | 50.9098 | -85.318 | -1.6 | -2356.4444 | 0.027691
5303 | 5303 | 2651.648 | 169.23 | 423.058 | 50.7656 | -84.598 | -1.6 | -2356.8889 | 0.027508
5304 | 5304 | 2647.253 | 165.934 | 419.942 | 50.8016 | -88.074 | -1.6 | -2357.3333 | 0.027324
5305 | 5305 | 2647.253 | 165.934 | 419.402 | 50.6936 | -87.534 | -1.6 | -2357.7778 | 0.027141
5306 | 5306 | 2649.451 | 167.033 | 421.221 | 50.8376 | -87.155 | -1.6 | -2358.2222 | 0.026958
5307 | 5307 | 2648.352 | 169.231 | 423.419 | 50.8376 | -84.957 | -1.6 | -2358.6667 | 0.026774
5308 | 5308 | 2647.253 | 168.132 | 422.32 | 50.8376 | -86.056 | -1.6 | -2359.1111 | 0.026591
5309 | 5309 | 2646.154 | 168.132 | 422.14 | 50.8016 | -85.876 | -1.6 | -2359.5556 | 0.026407
5310 | 5310 | 2646.154 | 169.231 | 423.419 | 50.8376 | -84.957 | -1.6 | -2360 | 0.026224
5311 | 5311 | 2646.154 | 170.33 | 424.518 | 50.8376 | -83.858 | -1.6 | -2360.4444 | 0.026041
5312 | 5312 | 2643.956 | 168.132 | 422.14 | 50.8016 | -85.876 | -1.6 | -2360.8889 | 0.025857
5313 | 5313 | 2643.956 | 170.33 | 423.798 | 50.6936 | -83.138 | -1.6 | -2361.3333 | 0.025674
5314 | 5314 | 2642.857 | 168.132 | 421.6 | 50.6936 | -85.336 | -1.6 | -2361.7778 | 0.025491
5315 | 5315 | 2639.561 | 164.836 | 418.844 | 50.8016 | -89.172 | -1.6 | -2362.2222 | 0.025307
5316 | 5316 | 2640.659 | 170.329 | 423.797 | 50.6936 | -83.139 | -1.6 | -2362.6667 | 0.025124
5317 | 5317 | 2639.561 | 169.231 | 423.059 | 50.7656 | -84.597 | -1.6 | -2363.1111 | 0.02494
5318 | 5318 | 2639.561 | 169.231 | 422.879 | 50.7296 | -84.417 | -1.6 | -2363.5556 | 0.024757
5319 | 5319 | 2638.462 | 169.231 | 423.059 | 50.7656 | -84.597 | -1.6 | -2364 | 0.024574
5320 | 5320 | 2636.264 | 167.033 | 420.861 | 50.7656 | -86.795 | -1.6 | -2364.4444 | 0.02439
5321 | 5321 | 2636.264 | 169.231 | 422.519 | 50.6576 | -84.057 | -1.6 | -2364.8889 | 0.024207
5322 | 5322 | 2635.165 | 168.132 | 421.42 | 50.6576 | -85.156 | -1.6 | -2365.3333 | 0.024023
5323 | 5323 | 2636.264 | 171.429 | 424.717 | 50.6576 | -81.859 | -1.6 | -2365.7778 | 0.02384
5324 | 5324 | 2632.967 | 170.33 | 423.618 | 50.6576 | -82.958 | -1.6 | -2366.2222 | 0.023657
5325 | 5325 | 2634.066 | 169.231 | 423.059 | 50.7656 | -84.597 | -1.6 | -2366.6667 | 0.023473
5326 | 5326 | 2632.967 | 168.132 | 421.6 | 50.6936 | -85.336 | -1.6 | -2367.1111 | 0.02329
5327 | 5327 | 2631.868 | 169.231 | 422.519 | 50.6576 | -84.057 | -1.6 | -2367.5556 | 0.023107
5328 | 5328 | 2631.868 | 171.428 | 425.256 | 50.7656 | -82.4 | -1.6 | -2368 | 0.022923
5329 | 5329 | 2629.67 | 168.131 | 421.779 | 50.7296 | -85.517 | -1.6 | -2368.4444 | 0.02274
5330 | 5330 | 2630.769 | 172.527 | 425.995 | 50.6936 | -80.941 | -1.6 | -2368.8889 | 0.022556
5331 | 5331 | 2628.572 | 168.132 | 421.78 | 50.7296 | -85.516 | -1.6 | -2369.3333 | 0.022373
5332 | 5332 | 2627.473 | 169.231 | 422.699 | 50.6936 | -84.237 | -1.6 | -2369.7778 | 0.02219
5333 | 5333 | 2625.275 | 167.033 | 420.501 | 50.6936 | -86.435 | -1.6 | -2370.2222 | 0.022006
5334 | 5334 | 2625.275 | 169.231 | 422.339 | 50.6216 | -83.877 | -1.6 | -2370.6667 | 0.021823
5335 | 5335 | 2624.176 | 167.033 | 419.78 | 50.5494 | -85.714 | -1.6 | -2371.1111 | 0.021639
5336 | 5336 | 2624.176 | 169.231 | 422.699 | 50.6936 | -84.237 | -1.6 | -2371.5556 | 0.021456
5337 | 5337 | 2619.78 | 165.934 | 418.861 | 50.5854 | -86.993 | -1.6 | -2372 | 0.021273
5338 | 5338 | 2620.879 | 167.033 | 419.42 | 50.4774 | -85.354 | -1.6 | -2372.4444 | 0.021089
5339 | 5339 | 2621.978 | 170.33 | 423.438 | 50.6216 | -82.778 | -1.6 | -2372.8889 | 0.020906
5340 | 5340 | 2619.78 | 168.132 | 421.24 | 50.6216 | -84.976 | -1.6 | -2373.3333 | 0.020723
5341 | 5341 | 2618.681 | 168.131 | 421.239 | 50.6216 | -84.977 | -1.6 | -2373.7778 | 0.020539
5342 | 5342 | 2616.484 | 165.934 | 418.861 | 50.5854 | -86.993 | -1.6 | -2374.2222 | 0.020356
5343 | 5343 | 2616.484 | 168.132 | 421.42 | 50.6576 | -85.156 | -1.6 | -2374.6667 | 0.020172
5344 | 5344 | 2616.484 | 167.033 | 419.6 | 50.5134 | -85.534 | -1.6 | -2375.1111 | 0.019989
5345 | 5345 | 2616.484 | 170.33 | 423.257 | 50.5854 | -82.597 | -1.6 | -2375.5556 | 0.019806
5346 | 5346 | 2614.286 | 165.934 | 419.042 | 50.6216 | -87.174 | -1.6 | -2376 | 0.019622
5347 | 5347 | 2613.187 | 167.033 | 419.78 | 50.5494 | -85.714 | -1.6 | -2376.4444 | 0.019439
5348 | 5348 | 2613.187 | 169.231 | 421.978 | 50.5494 | -83.516 | -1.6 | -2376.8889 | 0.019255
5349 | 5349 | 2610.989 | 168.132 | 420.699 | 50.5134 | -84.435 | -1.6 | -2377.3333 | 0.019072
5350 | 5350 | 2610.989 | 168.132 | 421.059 | 50.5854 | -84.795 | -1.6 | -2377.7778 | 0.018889
5351 | 5351 | 2609.89 | 169.231 | 421.438 | 50.4414 | -82.976 | -1.6 | -2378.2222 | 0.018705
5352 | 5352 | 2608.791 | 167.033 | 419.42 | 50.4774 | -85.354 | -1.6 | -2378.6667 | 0.018522
5353 | 5353 | 2607.692 | 167.033 | 419.06 | 50.4054 | -84.994 | -1.6 | -2379.1111 | 0.018339
5354 | 5354 | 2606.594 | 168.132 | 420.519 | 50.4774 | -84.255 | -1.6 | -2379.5556 | 0.018155
5355 | 5355 | 2607.692 | 170.329 | 423.256 | 50.5854 | -82.598 | -1.6 | -2380 | 0.017972
5356 | 5356 | 2605.495 | 169.231 | 421.438 | 50.4414 | -82.976 | -1.6 | -2380.4444 | 0.017788
5357 | 5357 | 2604.396 | 168.132 | 420.339 | 50.4414 | -84.075 | -1.6 | -2380.8889 | 0.017605
5358 | 5358 | 2602.198 | 165.934 | 418.321 | 50.4774 | -86.453 | -1.6 | -2381.3333 | 0.017422
5359 | 5359 | 2601.099 | 167.033 | 419.6 | 50.5134 | -85.534 | -1.6 | -2381.7778 | 0.017238
5360 | 5360 | 2600 | 167.033 | 419.24 | 50.4414 | -85.174 | -1.6 | -2382.2222 | 0.017055
5361 | 5361 | 2601.099 | 169.231 | 421.438 | 50.4414 | -82.976 | -1.6 | -2382.6667 | 0.016871
5362 | 5362 | 2600 | 169.23 | 421.257 | 50.4054 | -82.797 | -1.6 | -2383.1111 | 0.016688
5363 | 5363 | 2597.802 | 169.23 | 421.257 | 50.4054 | -82.797 | -1.6 | -2383.5556 | 0.016505
5364 | 5364 | 2596.703 | 167.033 | 418.699 | 50.3332 | -84.633 | -1.6 | -2384 | 0.016321
5365 | 5365 | 2594.506 | 164.836 | 416.683 | 50.3694 | -87.011 | -1.6 | -2384.4444 | 0.016138
5366 | 5366 | 2597.802 | 170.329 | 421.275 | 50.1892 | -80.617 | -1.6 | -2384.8889 | 0.015955
5367 | 5367 | 2592.308 | 164.835 | 416.501 | 50.3332 | -86.831 | -1.6 | -2385.3333 | 0.015771
5368 | 5368 | 2592.308 | 167.033 | 418.699 | 50.3332 | -84.633 | -1.6 | -2385.7778 | 0.015588
5369 | 5369 | 2592.308 | 168.132 | 420.159 | 50.4054 | -83.895 | -1.6 | -2386.2222 | 0.015404
5370 | 5370 | 2591.209 | 167.033 | 418.699 | 50.3332 | -84.633 | -1.6 | -2386.6667 | 0.015221
5371 | 5371 | 2591.209 | 168.132 | 419.438 | 50.2612 | -83.174 | -1.6 | -2387.1111 | 0.015038
5372 | 5372 | 2589.011 | 167.033 | 418.339 | 50.2612 | -84.273 | -1.6 | -2387.5556 | 0.014854
5373 | 5373 | 2589.011 | 168.132 | 419.438 | 50.2612 | -83.174 | -1.6 | -2388 | 0.014671
5374 | 5374 | 2587.912 | 168.132 | 419.078 | 50.1892 | -82.814 | -1.6 | -2388.4444 | 0.014487
5375 | 5375 | 2586.813 | 168.131 | 419.617 | 50.2972 | -83.355 | -1.6 | -2388.8889 | 0.014304
5376 | 5376 | 2586.813 | 169.23 | 420.536 | 50.2612 | -82.076 | -1.6 | -2389.3333 | 0.014121
5377 | 5377 | 2583.517 | 167.033 | 418.339 | 50.2612 | -84.273 | -1.6 | -2389.7778 | 0.013937
5378 | 5378 | 2583.517 | 167.033 | 417.799 | 50.1532 | -83.733 | -1.6 | -2390.2222 | 0.013754
5379 | 5379 | 2582.418 | 168.132 | 418.898 | 50.1532 | -82.634 | -1.6 | -2390.6667 | 0.013571
5380 | 5380 | 2581.319 | 168.132 | 418.717 | 50.117 | -82.453 | -1.6 | -2391.1111 | 0.013387
5381 | 5381 | 2581.319 | 168.132 | 419.258 | 50.2252 | -82.994 | -1.6 | -2391.5556 | 0.013204
5382 | 5382 | 2579.121 | 167.033 | 417.618 | 50.117 | -83.552 | -1.6 | -2392 | 0.01302
5383 | 5383 | 2578.022 | 165.934 | 417.24 | 50.2612 | -85.372 | -1.6 | -2392.4444 | 0.012837
5384 | 5384 | 2576.923 | 164.835 | 415.42 | 50.117 | -85.75 | -1.6 | -2392.8889 | 0.012654
5385 | 5385 | 2578.022 | 169.231 | 419.636 | 50.081 | -81.174 | -1.6 | -2393.3333 | 0.01247
5386 | 5386 | 2574.726 | 167.034 | 417.439 | 50.081 | -83.371 | -1.6 | -2393.7778 | 0.012287
5387 | 5387 | 2575.824 | 170.329 | 420.734 | 50.081 | -80.076 | -1.6 | -2394.2222 | 0.012103
5388 | 5388 | 2573.626 | 165.934 | 416.519 | 50.117 | -84.651 | -1.6 | -2394.6667 | 0.01192
5389 | 5389 | 2571.429 | 169.231 | 419.816 | 50.117 | -81.354 | -1.6 | -2395.1111 | 0.011737
5390 | 5390 | 2572.528 | 168.132 | 418.537 | 50.081 | -82.273 | -1.6 | -2395.5556 | 0.011553
5391 | 5391 | 2569.231 | 165.934 | 415.799 | 49.973 | -83.931 | -1.6 | -2396 | 0.01137
5392 | 5392 | 2569.231 | 165.934 | 416.519 | 50.117 | -84.651 | -1.6 | -2396.4444 | 0.011187
5393 | 5393 | 2567.033 | 165.934 | 416.159 | 50.045 | -84.291 | -1.6 | -2396.8889 | 0.011003
5394 | 5394 | 2568.132 | 168.132 | 418.357 | 50.045 | -82.093 | -1.6 | -2397.3333 | 0.01082
5395 | 5395 | 2567.033 | 168.132 | 417.997 | 49.973 | -81.733 | -1.6 | -2397.7778 | 0.010636
5396 | 5396 | 2565.934 | 167.033 | 416.898 | 49.973 | -82.832 | -1.6 | -2398.2222 | 0.010453
5397 | 5397 | 2564.835 | 168.132 | 418.177 | 50.009 | -81.913 | -1.6 | -2398.6667 | 0.01027
5398 | 5398 | 2562.637 | 167.033 | 416.898 | 49.973 | -82.832 | -1.6 | -2399.1111 | 0.010086
5399 | 5399 | 2562.637 | 167.033 | 416.898 | 49.973 | -82.832 | -1.6 | -2399.5556 | 0.0099028
5400 | 5400 | 2561.539 | 168.132 | 418.177 | 50.009 | -81.913 | -1.6 | -2400 | 0.0097194
5401 | 5401 | 2560.44 | 168.132 | 417.456 | 49.8648 | -81.192 | -1.6 | -2400.4444 | 0.009536
5402 | 5402 | 2558.242 | 167.033 | 416.357 | 49.8648 | -82.291 | -1.6 | -2400.8889 | 0.0093526
5403 | 5403 | 2558.242 | 167.033 | 416.538 | 49.901 | -82.472 | -1.6 | -2401.3333 | 0.0091693
5404 | 5404 | 2557.143 | 168.132 | 417.997 | 49.973 | -81.733 | -1.6 | -2401.7778 | 0.0089859
5405 | 5405 | 2556.044 | 167.033 | 416.177 | 49.8288 | -82.111 | -1.6 | -2402.2222 | 0.0088025
5406 | 5406 | 2554.945 | 168.132 | 417.817 | 49.937 | -81.553 | -1.6 | -2402.6667 | 0.0086191
5407 | 5407 | 2553.846 | 167.033 | 416.718 | 49.937 | -82.652 | -1.6 | -2403.1111 | 0.0084357
5408 | 5408 | 2553.846 | 168.132 | 416.916 | 49.7568 | -80.652 | -1.6 | -2403.5556 | 0.0082523
5409 | 5409 | 2550.55 | 165.935 | 415.079 | 49.8288 | -83.209 | -1.6 | -2404 | 0.008069
5410 | 5410 | 2550.55 | 167.033 | 416.177 | 49.8288 | -82.111 | -1.6 | -2404.4444 | 0.0078856
5411 | 5411 | 2549.451 | 165.934 | 414.898 | 49.7928 | -83.03 | -1.6 | -2404.8889 | 0.0077022
5412 | 5412 | 2549.451 | 170.33 | 418.934 | 49.7208 | -78.274 | -1.6 | -2405.3333 | 0.0075188
5413 | 5413 | 2548.352 | 170.33 | 419.294 | 49.7928 | -78.634 | -1.6 | -2405.7778 | 0.0073354
5414 | 5414 | 2546.154 | 169.231 | 418.015 | 49.7568 | -79.553 | -1.6 | -2406.2222 | 0.007152
5415 | 5415 | 2543.956 | 167.033 | 415.817 | 49.7568 | -81.751 | -1.6 | -2406.6667 | 0.0069686
5416 | 5416 | 2543.956 | 165.934 | 413.997 | 49.6126 | -82.129 | -1.6 | -2407.1111 | 0.0067853
5417 | 5417 | 2543.956 | 169.231 | 417.294 | 49.6126 | -78.832 | -1.6 | -2407.5556 | 0.0066019
5418 | 5418 | 2543.956 | 169.231 | 417.475 | 49.6488 | -79.013 | -1.6 | -2408 | 0.0064185
5419 | 5419 | 2539.561 | 165.935 | 413.998 | 49.6126 | -82.128 | -1.6 | -2408.4444 | 0.0062351
5420 | 5420 | 2538.462 | 165.934 | 414.538 | 49.7208 | -82.67 | -1.6 | -2408.8889 | 0.0060517
5421 | 5421 | 2538.462 | 168.132 | 416.195 | 49.6126 | -79.931 | -1.6 | -2409.3333 | 0.0058683
5422 | 5422 | 2537.363 | 165.934 | 413.817 | 49.5766 | -81.949 | -1.6 | -2409.7778 | 0.0056849
5423 | 5423 | 2535.165 | 164.835 | 413.079 | 49.6488 | -83.409 | -1.6 | -2410.2222 | 0.0055016
5424 | 5424 | 2535.165 | 167.033 | 415.096 | 49.6126 | -81.03 | -1.6 | -2410.6667 | 0.0053182
5425 | 5425 | 2532.967 | 165.934 | 413.457 | 49.5046 | -81.589 | -1.6 | -2411.1111 | 0.0051348
5426 | 5426 | 2532.967 | 167.033 | 414.916 | 49.5766 | -80.85 | -1.6 | -2411.5556 | 0.0049514
5427 | 5427 | 2531.868 | 167.033 | 415.096 | 49.6126 | -81.03 | -1.6 | -2412 | 0.004768
5428 | 5428 | 2531.868 | 168.132 | 415.475 | 49.4686 | -79.211 | -1.6 | -2412.4444 | 0.0045846
5429 | 5429 | 2529.67 | 168.131 | 415.294 | 49.4326 | -79.032 | -1.6 | -2412.8889 | 0.0044012
5430 | 5430 | 2529.67 | 169.23 | 416.753 | 49.5046 | -78.293 | -1.6 | -2413.3333 | 0.0042179
5431 | 5431 | 2528.572 | 168.132 | 415.115 | 49.3966 | -78.851 | -1.6 | -2413.7778 | 0.0040345
5432 | 5432 | 2527.473 | 168.132 | 415.655 | 49.5046 | -79.391 | -1.6 | -2414.2222 | 0.0038511
5433 | 5433 | 2526.374 | 169.231 | 416.214 | 49.3966 | -77.752 | -1.6 | -2414.6667 | 0.0036677
5434 | 5434 | 2523.077 | 165.934 | 412.917 | 49.3966 | -81.049 | -1.6 | -2415.1111 | 0.0034843
5435 | 5435 | 2521.978 | 167.033 | 414.016 | 49.3966 | -79.95 | -1.6 | -2415.5556 | 0.0033009
5436 | 5436 | 2521.978 | 167.033 | 413.655 | 49.3244 | -79.589 | -1.6 | -2416 | 0.0031175
5437 | 5437 | 2520.879 | 167.033 | 413.835 | 49.3604 | -79.769 | -1.6 | -2416.4444 | 0.0029342
5438 | 5438 | 2517.583 | 167.033 | 413.295 | 49.2524 | -79.229 | -1.6 | -2416.8889 | 0.0027508
5439 | 5439 | 2517.583 | 167.033 | 413.655 | 49.3244 | -79.589 | -1.6 | -2417.3333 | 0.0025674
5440 | 5440 | 2516.484 | 165.934 | 412.917 | 49.3966 | -81.049 | -1.6 | -2417.7778 | 0.002384
5441 | 5441 | 2515.385 | 167.033 | 414.016 | 49.3966 | -79.95 | -1.6 | -2418.2222 | 0.0022006
5442 | 5442 | 2515.385 | 167.033 | 413.475 | 49.2884 | -79.409 | -1.6 | -2418.6667 | 0.0020172
5443 | 5443 | 2513.187 | 167.033 | 413.295 | 49.2524 | -79.229 | -1.6 | -2419.1111 | 0.0018339
5444 | 5444 | 2513.187 | 169.231 | 415.493 | 49.2524 | -77.031 | -1.6 | -2419.5556 | 0.0016505
5445 | 5445 | 2512.088 | 169.231 | 415.313 | 49.2164 | -76.851 | -1.6 | -2420 | 0.0014671
5446 | 5446 | 2508.792 | 164.836 | 410.918 | 49.2164 | -81.246 | -1.6 | -2420.4444 | 0.0012837
5447 | 5447 | 2508.792 | 165.935 | 412.017 | 49.2164 | -80.147 | -1.6 | -2420.8889 | 0.0011003
5448 | 5448 | 2508.792 | 168.132 | 413.854 | 49.1444 | -77.59 | -1.6 | -2421.3333 | 0.00091693
5449 | 5449 | 2506.594 | 167.033 | 412.394 | 49.0722 | -78.328 | -1.6 | -2421.7778 | 0.00073354
5450 | 5450 | 2505.495 | 167.033 | 412.755 | 49.1444 | -78.689 | -1.6 | -2422.2222 | 0.00055016
5451 | 5451 | 2504.396 | 169.231 | 415.313 | 49.2164 | -76.851 | -1.6 | -2422.6667 | 0.00036677
5452 | 5452 | 2503.297 | 168.132 | 413.133 | 49.0002 | -76.869 | -1.6 | -2423.1111 | 0.00018339
5453 | 5453 | 2502.198 | 167.033 | 412.394 | 49.0722 | -78.328 | -1.6 | -2423.5556 | 0