## 0
| t/s | U/mV | dU1/mV | dU2/mV | 内阻/mOhm | 截距 | I/A | Q/mAh | SOC
0 | 0 | 4036.264 | 172.528 | 389.786 | 43.4516 | -44.73 | -1.6 | 0 | 1
1 | 1 | 3916.483 | 168.131 | 385.569 | 43.4876 | -49.307 | -1.6 | -0.44444 | 0.99983
2 | 2 | 3890.11 | 168.132 | 385.931 | 43.5598 | -49.667 | -1.6 | -0.88889 | 0.99967
3 | 3 | 3883.517 | 169.231 | 387.21 | 43.5958 | -48.748 | -1.6 | -1.3333 | 0.9995
4 | 4 | 3880.22 | 169.231 | 387.03 | 43.5598 | -48.568 | -1.6 | -1.7778 | 0.99933
5 | 5 | 3876.923 | 170.33 | 388.309 | 43.5958 | -47.649 | -1.6 | -2.2222 | 0.99917
6 | 6 | 3869.231 | 164.835 | 382.814 | 43.5958 | -53.144 | -1.6 | -2.6667 | 0.999
7 | 7 | 3871.429 | 168.132 | 386.291 | 43.6318 | -50.027 | -1.6 | -3.1111 | 0.99883
8 | 8 | 3869.231 | 168.132 | 386.291 | 43.6318 | -50.027 | -1.6 | -3.5556 | 0.99867
9 | 9 | 3868.132 | 167.033 | 385.012 | 43.5958 | -50.946 | -1.6 | -4 | 0.9985
10 | 10 | 3865.934 | 168.132 | 386.291 | 43.6318 | -50.027 | -1.6 | -4.4444 | 0.99833
11 | 11 | 3865.934 | 169.23 | 387.569 | 43.6678 | -49.109 | -1.6 | -4.8889 | 0.99817
12 | 12 | 3865.934 | 168.132 | 385.931 | 43.5598 | -49.667 | -1.6 | -5.3333 | 0.998
13 | 13 | 3861.538 | 167.033 | 384.471 | 43.4876 | -50.405 | -1.6 | -5.7778 | 0.99783
14 | 14 | 3862.637 | 168.132 | 385.57 | 43.4876 | -49.306 | -1.6 | -6.2222 | 0.99767
15 | 15 | 3862.637 | 170.329 | 388.308 | 43.5958 | -47.65 | -1.6 | -6.6667 | 0.9975
16 | 16 | 3860.44 | 168.132 | 385.57 | 43.4876 | -49.306 | -1.6 | -7.1111 | 0.99733
17 | 17 | 3858.242 | 165.934 | 383.913 | 43.5958 | -52.045 | -1.6 | -7.5556 | 0.99717
18 | 18 | 3859.341 | 169.231 | 387.03 | 43.5598 | -48.568 | -1.6 | -8 | 0.997
19 | 19 | 3858.242 | 168.132 | 386.111 | 43.5958 | -49.847 | -1.6 | -8.4444 | 0.99683
20 | 20 | 3857.143 | 167.033 | 384.832 | 43.5598 | -50.766 | -1.6 | -8.8889 | 0.99667
21 | 21 | 3854.945 | 165.934 | 383.913 | 43.5958 | -52.045 | -1.6 | -9.3333 | 0.9965
22 | 22 | 3857.143 | 168.132 | 385.931 | 43.5598 | -49.667 | -1.6 | -9.7778 | 0.99634
23 | 23 | 3854.945 | 167.033 | 384.651 | 43.5236 | -50.585 | -1.6 | -10.2222 | 0.99617
24 | 24 | 3854.945 | 168.132 | 385.75 | 43.5236 | -49.486 | -1.6 | -10.6667 | 0.996
25 | 25 | 3852.748 | 167.034 | 385.193 | 43.6318 | -51.125 | -1.6 | -11.1111 | 0.99584
26 | 26 | 3853.846 | 169.23 | 386.668 | 43.4876 | -48.208 | -1.6 | -11.5556 | 0.99567
27 | 27 | 3853.846 | 169.23 | 387.029 | 43.5598 | -48.569 | -1.6 | -12 | 0.9955
28 | 28 | 3852.748 | 168.132 | 385.75 | 43.5236 | -49.486 | -1.6 | -12.4444 | 0.99534
29 | 29 | 3853.846 | 170.329 | 387.587 | 43.4516 | -46.929 | -1.6 | -12.8889 | 0.99517
30 | 30 | 3849.45 | 164.834 | 383.173 | 43.6678 | -53.505 | -1.6 | -13.3333 | 0.995
31 | 31 | 3851.648 | 169.231 | 386.849 | 43.5236 | -48.387 | -1.6 | -13.7778 | 0.99484
32 | 32 | 3851.648 | 169.231 | 386.669 | 43.4876 | -48.207 | -1.6 | -14.2222 | 0.99467
33 | 33 | 3849.45 | 168.131 | 385.389 | 43.4516 | -49.127 | -1.6 | -14.6667 | 0.9945
34 | 34 | 3848.352 | 168.132 | 385.75 | 43.5236 | -49.486 | -1.6 | -15.1111 | 0.99434
35 | 35 | 3848.352 | 168.132 | 385.75 | 43.5236 | -49.486 | -1.6 | -15.5556 | 0.99417
36 | 36 | 3848.352 | 167.033 | 384.471 | 43.4876 | -50.405 | -1.6 | -16 | 0.994
37 | 37 | 3848.352 | 168.132 | 385.75 | 43.5236 | -49.486 | -1.6 | -16.4444 | 0.99384
38 | 38 | 3847.253 | 169.231 | 386.669 | 43.4876 | -48.207 | -1.6 | -16.8889 | 0.99367
39 | 39 | 3847.253 | 168.132 | 385.75 | 43.5236 | -49.486 | -1.6 | -17.3333 | 0.9935
40 | 40 | 3846.154 | 167.033 | 384.471 | 43.4876 | -50.405 | -1.6 | -17.7778 | 0.99334
41 | 41 | 3846.154 | 167.033 | 384.471 | 43.4876 | -50.405 | -1.6 | -18.2222 | 0.99317
42 | 42 | 3846.154 | 168.132 | 385.931 | 43.5598 | -49.667 | -1.6 | -18.6667 | 0.993
43 | 43 | 3845.055 | 167.033 | 384.651 | 43.5236 | -50.585 | -1.6 | -19.1111 | 0.99284
44 | 44 | 3846.154 | 169.231 | 387.03 | 43.5598 | -48.568 | -1.6 | -19.5556 | 0.99267
45 | 45 | 3846.154 | 168.132 | 386.111 | 43.5958 | -49.847 | -1.6 | -20 | 0.9925
46 | 46 | 3843.956 | 168.132 | 385.931 | 43.5598 | -49.667 | -1.6 | -20.4444 | 0.99234
47 | 47 | 3845.055 | 168.132 | 385.57 | 43.4876 | -49.306 | -1.6 | -20.8889 | 0.99217
48 | 48 | 3843.956 | 168.132 | 385.931 | 43.5598 | -49.667 | -1.6 | -21.3333 | 0.992
49 | 49 | 3842.857 | 167.033 | 384.651 | 43.5236 | -50.585 | -1.6 | -21.7778 | 0.99184
50 | 50 | 3842.857 | 168.132 | 385.57 | 43.4876 | -49.306 | -1.6 | -22.2222 | 0.99167
51 | 51 | 3842.857 | 165.934 | 383.372 | 43.4876 | -51.504 | -1.6 | -22.6667 | 0.9915
52 | 52 | 3842.857 | 168.132 | 385.931 | 43.5598 | -49.667 | -1.6 | -23.1111 | 0.99134
53 | 53 | 3842.857 | 169.231 | 387.03 | 43.5598 | -48.568 | -1.6 | -23.5556 | 0.99117
54 | 54 | 3842.857 | 167.033 | 384.111 | 43.4156 | -50.045 | -1.6 | -24 | 0.991
55 | 55 | 3842.857 | 169.231 | 386.129 | 43.3796 | -47.667 | -1.6 | -24.4444 | 0.99084
56 | 56 | 3841.758 | 168.132 | 385.39 | 43.4516 | -49.126 | -1.6 | -24.8889 | 0.99067
57 | 57 | 3841.758 | 168.132 | 385.57 | 43.4876 | -49.306 | -1.6 | -25.3333 | 0.9905
58 | 58 | 3840.66 | 169.231 | 386.489 | 43.4516 | -48.027 | -1.6 | -25.7778 | 0.99034
59 | 59 | 3840.66 | 167.034 | 384.292 | 43.4516 | -50.224 | -1.6 | -26.2222 | 0.99017
60 | 60 | 3839.561 | 167.034 | 384.292 | 43.4516 | -50.224 | -1.6 | -26.6667 | 0.99
61 | 61 | 3841.758 | 167.033 | 384.471 | 43.4876 | -50.405 | -1.6 | -27.1111 | 0.98984
62 | 62 | 3840.66 | 168.133 | 385.031 | 43.3796 | -48.765 | -1.6 | -27.5556 | 0.98967
63 | 63 | 3837.363 | 168.132 | 385.39 | 43.4516 | -49.126 | -1.6 | -28 | 0.98951
64 | 64 | 3838.461 | 167.032 | 384.65 | 43.5236 | -50.586 | -1.6 | -28.4444 | 0.98934
65 | 65 | 3838.461 | 167.032 | 384.65 | 43.5236 | -50.586 | -1.6 | -28.8889 | 0.98917
66 | 66 | 3840.66 | 168.133 | 385.571 | 43.4876 | -49.305 | -1.6 | -29.3333 | 0.98901
67 | 67 | 3839.561 | 165.935 | 382.473 | 43.3076 | -50.603 | -1.6 | -29.7778 | 0.98884
68 | 68 | 3837.363 | 165.934 | 383.552 | 43.5236 | -51.684 | -1.6 | -30.2222 | 0.98867
69 | 69 | 3839.561 | 169.231 | 386.309 | 43.4156 | -47.847 | -1.6 | -30.6667 | 0.98851
70 | 70 | 3839.561 | 169.231 | 386.309 | 43.4156 | -47.847 | -1.6 | -31.1111 | 0.98834
71 | 71 | 3838.461 | 168.131 | 385.749 | 43.5236 | -49.487 | -1.6 | -31.5556 | 0.98817
72 | 72 | 3837.363 | 167.033 | 383.931 | 43.3796 | -49.865 | -1.6 | -32 | 0.98801
73 | 73 | 3838.461 | 169.23 | 386.668 | 43.4876 | -48.208 | -1.6 | -32.4444 | 0.98784
74 | 74 | 3837.363 | 168.132 | 385.57 | 43.4876 | -49.306 | -1.6 | -32.8889 | 0.98767
75 | 75 | 3837.363 | 167.033 | 384.111 | 43.4156 | -50.045 | -1.6 | -33.3333 | 0.98751
76 | 76 | 3836.264 | 165.934 | 383.012 | 43.4156 | -51.144 | -1.6 | -33.7778 | 0.98734
77 | 77 | 3836.264 | 167.033 | 384.471 | 43.4876 | -50.405 | -1.6 | -34.2222 | 0.98717
78 | 78 | 3837.363 | 168.132 | 385.39 | 43.4516 | -49.126 | -1.6 | -34.6667 | 0.98701
79 | 79 | 3836.264 | 167.033 | 384.471 | 43.4876 | -50.405 | -1.6 | -35.1111 | 0.98684
80 | 80 | 3837.363 | 168.132 | 385.03 | 43.3796 | -48.766 | -1.6 | -35.5556 | 0.98667
81 | 81 | 3836.264 | 172.528 | 389.966 | 43.4876 | -44.91 | -1.6 | -36 | 0.98651
82 | 82 | 3834.066 | 164.835 | 382.273 | 43.4876 | -52.603 | -1.6 | -36.4444 | 0.98634
83 | 83 | 3834.066 | 165.934 | 383.192 | 43.4516 | -51.324 | -1.6 | -36.8889 | 0.98617
84 | 84 | 3836.264 | 167.033 | 384.291 | 43.4516 | -50.225 | -1.6 | -37.3333 | 0.98601
85 | 85 | 3834.066 | 165.934 | 382.832 | 43.3796 | -50.964 | -1.6 | -37.7778 | 0.98584
86 | 86 | 3836.264 | 168.132 | 385.39 | 43.4516 | -49.126 | -1.6 | -38.2222 | 0.98567
87 | 87 | 3835.165 | 169.231 | 386.129 | 43.3796 | -47.667 | -1.6 | -38.6667 | 0.98551
88 | 88 | 3834.066 | 168.132 | 385.21 | 43.4156 | -48.946 | -1.6 | -39.1111 | 0.98534
89 | 89 | 3832.967 | 164.835 | 382.273 | 43.4876 | -52.603 | -1.6 | -39.5556 | 0.98517
90 | 90 | 3834.066 | 169.231 | 386.129 | 43.3796 | -47.667 | -1.6 | -40 | 0.98501
91 | 91 | 3836.264 | 170.33 | 387.768 | 43.4876 | -47.108 | -1.6 | -40.4444 | 0.98484
92 | 92 | 3832.967 | 169.231 | 387.03 | 43.5598 | -48.568 | -1.6 | -40.8889 | 0.98467
93 | 93 | 3834.066 | 168.132 | 385.03 | 43.3796 | -48.766 | -1.6 | -41.3333 | 0.98451
94 | 94 | 3831.868 | 165.934 | 383.372 | 43.4876 | -51.504 | -1.6 | -41.7778 | 0.98434
95 | 95 | 3834.066 | 167.033 | 383.751 | 43.3436 | -49.685 | -1.6 | -42.2222 | 0.98417
96 | 96 | 3832.967 | 167.033 | 383.751 | 43.3436 | -49.685 | -1.6 | -42.6667 | 0.98401
97 | 97 | 3831.868 | 167.033 | 383.931 | 43.3796 | -49.865 | -1.6 | -43.1111 | 0.98384
98 | 98 | 3832.967 | 168.132 | 385.39 | 43.4516 | -49.126 | -1.6 | -43.5556 | 0.98367
99 | 99 | 3834.066 | 168.132 | 384.85 | 43.3436 | -48.586 | -1.6 | -44 | 0.98351
100 | 100 | 3830.769 | 164.835 | 381.913 | 43.4156 | -52.243 | -1.6 | -44.4444 | 0.98334
101 | 101 | 3831.868 | 164.835 | 382.273 | 43.4876 | -52.603 | -1.6 | -44.8889 | 0.98318
102 | 102 | 3832.967 | 168.132 | 384.85 | 43.3436 | -48.586 | -1.6 | -45.3333 | 0.98301
103 | 103 | 3831.868 | 167.033 | 383.571 | 43.3076 | -49.505 | -1.6 | -45.7778 | 0.98284
104 | 104 | 3832.967 | 169.231 | 385.949 | 43.3436 | -47.487 | -1.6 | -46.2222 | 0.98268
105 | 105 | 3830.769 | 167.033 | 384.111 | 43.4156 | -50.045 | -1.6 | -46.6667 | 0.98251
106 | 106 | 3830.769 | 167.033 | 384.291 | 43.4516 | -50.225 | -1.6 | -47.1111 | 0.98234
107 | 107 | 3830.769 | 165.934 | 383.192 | 43.4516 | -51.324 | -1.6 | -47.5556 | 0.98218
108 | 108 | 3831.868 | 169.231 | 385.769 | 43.3076 | -47.307 | -1.6 | -48 | 0.98201
109 | 109 | 3831.868 | 168.132 | 384.67 | 43.3076 | -48.406 | -1.6 | -48.4444 | 0.98184
110 | 110 | 3830.769 | 167.033 | 384.291 | 43.4516 | -50.225 | -1.6 | -48.8889 | 0.98168
111 | 111 | 3830.769 | 169.23 | 385.768 | 43.3076 | -47.308 | -1.6 | -49.3333 | 0.98151
112 | 112 | 3830.769 | 167.033 | 383.931 | 43.3796 | -49.865 | -1.6 | -49.7778 | 0.98134
113 | 113 | 3831.868 | 168.132 | 385.21 | 43.4156 | -48.946 | -1.6 | -50.2222 | 0.98118
114 | 114 | 3832.967 | 171.428 | 387.605 | 43.2354 | -44.749 | -1.6 | -50.6667 | 0.98101
115 | 115 | 3831.868 | 168.132 | 384.85 | 43.3436 | -48.586 | -1.6 | -51.1111 | 0.98084
116 | 116 | 3830.769 | 169.23 | 385.948 | 43.3436 | -47.488 | -1.6 | -51.5556 | 0.98068
117 | 117 | 3829.67 | 168.131 | 385.209 | 43.4156 | -48.947 | -1.6 | -52 | 0.98051
118 | 118 | 3830.769 | 169.23 | 386.128 | 43.3796 | -47.668 | -1.6 | -52.4444 | 0.98034
119 | 119 | 3829.67 | 168.131 | 385.029 | 43.3796 | -48.767 | -1.6 | -52.8889 | 0.98018
120 | 120 | 3828.571 | 165.934 | 382.832 | 43.3796 | -50.964 | -1.6 | -53.3333 | 0.98001
121 | 121 | 3831.868 | 168.132 | 384.85 | 43.3436 | -48.586 | -1.6 | -53.7778 | 0.97984
122 | 122 | 3829.67 | 167.033 | 383.751 | 43.3436 | -49.685 | -1.6 | -54.2222 | 0.97968
123 | 123 | 3829.67 | 169.231 | 386.309 | 43.4156 | -47.847 | -1.6 | -54.6667 | 0.97951
124 | 124 | 3830.769 | 170.33 | 387.228 | 43.3796 | -46.568 | -1.6 | -55.1111 | 0.97934
125 | 125 | 3827.473 | 167.034 | 383.752 | 43.3436 | -49.684 | -1.6 | -55.5556 | 0.97918
126 | 126 | 3828.571 | 167.032 | 384.11 | 43.4156 | -50.046 | -1.6 | -56 | 0.97901
127 | 127 | 3829.67 | 168.131 | 384.669 | 43.3076 | -48.407 | -1.6 | -56.4444 | 0.97884
128 | 128 | 3829.67 | 169.231 | 385.769 | 43.3076 | -47.307 | -1.6 | -56.8889 | 0.97868
129 | 129 | 3828.571 | 168.132 | 385.21 | 43.4156 | -48.946 | -1.6 | -57.3333 | 0.97851
130 | 130 | 3829.67 | 169.231 | 385.949 | 43.3436 | -47.487 | -1.6 | -57.7778 | 0.97834
131 | 131 | 3827.473 | 168.132 | 385.39 | 43.4516 | -49.126 | -1.6 | -58.2222 | 0.97818
132 | 132 | 3828.571 | 167.032 | 383.75 | 43.3436 | -49.686 | -1.6 | -58.6667 | 0.97801
133 | 133 | 3828.571 | 168.132 | 385.03 | 43.3796 | -48.766 | -1.6 | -59.1111 | 0.97784
134 | 134 | 3828.571 | 169.23 | 385.948 | 43.3436 | -47.488 | -1.6 | -59.5556 | 0.97768
135 | 135 | 3828.571 | 168.132 | 384.489 | 43.2714 | -48.225 | -1.6 | -60 | 0.97751
136 | 136 | 3828.571 | 168.132 | 384.67 | 43.3076 | -48.406 | -1.6 | -60.4444 | 0.97734
137 | 137 | 3827.473 | 168.132 | 384.67 | 43.3076 | -48.406 | -1.6 | -60.8889 | 0.97718
138 | 138 | 3827.473 | 168.132 | 384.85 | 43.3436 | -48.586 | -1.6 | -61.3333 | 0.97701
139 | 139 | 3827.473 | 168.132 | 384.85 | 43.3436 | -48.586 | -1.6 | -61.7778 | 0.97684
140 | 140 | 3827.473 | 167.034 | 383.752 | 43.3436 | -49.684 | -1.6 | -62.2222 | 0.97668
141 | 141 | 3826.374 | 167.033 | 383.39 | 43.2714 | -49.324 | -1.6 | -62.6667 | 0.97651
142 | 142 | 3827.473 | 169.231 | 385.769 | 43.3076 | -47.307 | -1.6 | -63.1111 | 0.97635
143 | 143 | 3827.473 | 168.132 | 385.03 | 43.3796 | -48.766 | -1.6 | -63.5556 | 0.97618
144 | 144 | 3826.374 | 168.132 | 384.85 | 43.3436 | -48.586 | -1.6 | -64 | 0.97601
145 | 145 | 3827.473 | 169.231 | 385.769 | 43.3076 | -47.307 | -1.6 | -64.4444 | 0.97585
146 | 146 | 3827.473 | 168.132 | 384.67 | 43.3076 | -48.406 | -1.6 | -64.8889 | 0.97568
147 | 147 | 3826.374 | 167.033 | 383.751 | 43.3436 | -49.685 | -1.6 | -65.3333 | 0.97551
148 | 148 | 3827.473 | 169.231 | 385.769 | 43.3076 | -47.307 | -1.6 | -65.7778 | 0.97535
149 | 149 | 3826.374 | 168.132 | 384.309 | 43.2354 | -48.045 | -1.6 | -66.2222 | 0.97518
150 | 150 | 3826.374 | 168.132 | 384.309 | 43.2354 | -48.045 | -1.6 | -66.6667 | 0.97501
151 | 151 | 3825.275 | 165.934 | 382.652 | 43.3436 | -50.784 | -1.6 | -67.1111 | 0.97485
152 | 152 | 3826.374 | 168.132 | 384.85 | 43.3436 | -48.586 | -1.6 | -67.5556 | 0.97468
153 | 153 | 3826.374 | 169.231 | 385.769 | 43.3076 | -47.307 | -1.6 | -68 | 0.97451
154 | 154 | 3825.275 | 165.934 | 382.472 | 43.3076 | -50.604 | -1.6 | -68.4444 | 0.97435
155 | 155 | 3826.374 | 168.132 | 384.67 | 43.3076 | -48.406 | -1.6 | -68.8889 | 0.97418
156 | 156 | 3825.275 | 167.033 | 383.03 | 43.1994 | -48.964 | -1.6 | -69.3333 | 0.97401
157 | 157 | 3826.374 | 170.33 | 386.687 | 43.2714 | -46.027 | -1.6 | -69.7778 | 0.97385
158 | 158 | 3826.374 | 169.231 | 385.949 | 43.3436 | -47.487 | -1.6 | -70.2222 | 0.97368
159 | 159 | 3826.374 | 169.231 | 385.408 | 43.2354 | -46.946 | -1.6 | -70.6667 | 0.97351
160 | 160 | 3825.275 | 169.231 | 385.408 | 43.2354 | -46.946 | -1.6 | -71.1111 | 0.97335
161 | 161 | 3825.275 | 167.033 | 383.21 | 43.2354 | -49.144 | -1.6 | -71.5556 | 0.97318
162 | 162 | 3825.275 | 167.033 | 383.571 | 43.3076 | -49.505 | -1.6 | -72 | 0.97301
163 | 163 | 3826.374 | 169.231 | 385.408 | 43.2354 | -46.946 | -1.6 | -72.4444 | 0.97285
164 | 164 | 3825.275 | 168.132 | 384.489 | 43.2714 | -48.225 | -1.6 | -72.8889 | 0.97268
165 | 165 | 3824.176 | 168.132 | 384.67 | 43.3076 | -48.406 | -1.6 | -73.3333 | 0.97251
166 | 166 | 3824.176 | 168.132 | 384.85 | 43.3436 | -48.586 | -1.6 | -73.7778 | 0.97235
167 | 167 | 3825.275 | 168.132 | 384.309 | 43.2354 | -48.045 | -1.6 | -74.2222 | 0.97218
168 | 168 | 3824.176 | 168.132 | 384.129 | 43.1994 | -47.865 | -1.6 | -74.6667 | 0.97201
169 | 169 | 3824.176 | 167.033 | 383.39 | 43.2714 | -49.324 | -1.6 | -75.1111 | 0.97185
170 | 170 | 3825.275 | 168.132 | 384.67 | 43.3076 | -48.406 | -1.6 | -75.5556 | 0.97168
171 | 171 | 3824.176 | 168.132 | 384.489 | 43.2714 | -48.225 | -1.6 | -76 | 0.97151
172 | 172 | 3824.176 | 168.132 | 384.67 | 43.3076 | -48.406 | -1.6 | -76.4444 | 0.97135
173 | 173 | 3824.176 | 167.033 | 383.03 | 43.1994 | -48.964 | -1.6 | -76.8889 | 0.97118
174 | 174 | 3824.176 | 168.132 | 384.489 | 43.2714 | -48.225 | -1.6 | -77.3333 | 0.97101
175 | 175 | 3824.176 | 167.033 | 382.85 | 43.1634 | -48.784 | -1.6 | -77.7778 | 0.97085
176 | 176 | 3826.374 | 172.528 | 389.066 | 43.3076 | -44.01 | -1.6 | -78.2222 | 0.97068
177 | 177 | 3824.176 | 168.132 | 384.489 | 43.2714 | -48.225 | -1.6 | -78.6667 | 0.97051
178 | 178 | 3821.978 | 163.736 | 379.373 | 43.1274 | -51.901 | -1.6 | -79.1111 | 0.97035
179 | 179 | 3820.879 | 165.934 | 382.111 | 43.2354 | -50.243 | -1.6 | -79.5556 | 0.97018
180 | 180 | 3824.176 | 168.132 | 384.129 | 43.1994 | -47.865 | -1.6 | -80 | 0.97001
181 | 181 | 3821.978 | 167.033 | 383.21 | 43.2354 | -49.144 | -1.6 | -80.4444 | 0.96985
182 | 182 | 3823.077 | 169.231 | 384.868 | 43.1274 | -46.406 | -1.6 | -80.8889 | 0.96968
183 | 183 | 3823.077 | 168.132 | 384.309 | 43.2354 | -48.045 | -1.6 | -81.3333 | 0.96952
184 | 184 | 3820.879 | 165.934 | 381.751 | 43.1634 | -49.883 | -1.6 | -81.7778 | 0.96935
185 | 185 | 3821.978 | 168.132 | 384.309 | 43.2354 | -48.045 | -1.6 | -82.2222 | 0.96918
186 | 186 | 3821.978 | 168.132 | 383.769 | 43.1274 | -47.505 | -1.6 | -82.6667 | 0.96902
187 | 187 | 3820.879 | 165.934 | 381.751 | 43.1634 | -49.883 | -1.6 | -83.1111 | 0.96885
188 | 188 | 3823.077 | 168.132 | 383.589 | 43.0914 | -47.325 | -1.6 | -83.5556 | 0.96868
189 | 189 | 3820.879 | 164.835 | 380.652 | 43.1634 | -50.982 | -1.6 | -84 | 0.96852
190 | 190 | 3820.879 | 165.934 | 381.571 | 43.1274 | -49.703 | -1.6 | -84.4444 | 0.96835
191 | 191 | 3821.978 | 169.231 | 385.228 | 43.1994 | -46.766 | -1.6 | -84.8889 | 0.96818
192 | 192 | 3821.978 | 167.033 | 382.67 | 43.1274 | -48.604 | -1.6 | -85.3333 | 0.96802
193 | 193 | 3819.78 | 164.835 | 379.931 | 43.0192 | -50.261 | -1.6 | -85.7778 | 0.96785
194 | 194 | 3821.978 | 169.231 | 384.868 | 43.1274 | -46.406 | -1.6 | -86.2222 | 0.96768
195 | 195 | 3823.077 | 170.33 | 386.687 | 43.2714 | -46.027 | -1.6 | -86.6667 | 0.96752
196 | 196 | 3820.879 | 165.934 | 381.571 | 43.1274 | -49.703 | -1.6 | -87.1111 | 0.96735
197 | 197 | 3821.978 | 167.033 | 383.03 | 43.1994 | -48.964 | -1.6 | -87.5556 | 0.96718
198 | 198 | 3820.879 | 165.934 | 381.931 | 43.1994 | -50.063 | -1.6 | -88 | 0.96702
199 | 199 | 3820.879 | 167.033 | 382.67 | 43.1274 | -48.604 | -1.6 | -88.4444 | 0.96685
200 | 200 | 3820.879 | 167.033 | 383.21 | 43.2354 | -49.144 | -1.6 | -88.8889 | 0.96668
201 | 201 | 3819.78 | 165.934 | 381.931 | 43.1994 | -50.063 | -1.6 | -89.3333 | 0.96652
202 | 202 | 3820.879 | 165.934 | 382.111 | 43.2354 | -50.243 | -1.6 | -89.7778 | 0.96635
203 | 203 | 3820.879 | 167.033 | 383.03 | 43.1994 | -48.964 | -1.6 | -90.2222 | 0.96618
204 | 204 | 3819.78 | 165.934 | 381.751 | 43.1634 | -49.883 | -1.6 | -90.6667 | 0.96602
205 | 205 | 3820.879 | 168.132 | 384.309 | 43.2354 | -48.045 | -1.6 | -91.1111 | 0.96585
206 | 206 | 3819.78 | 169.23 | 385.768 | 43.3076 | -47.308 | -1.6 | -91.5556 | 0.96568
207 | 207 | 3820.879 | 170.329 | 385.786 | 43.0914 | -45.128 | -1.6 | -92 | 0.96552
208 | 208 | 3818.681 | 169.23 | 384.687 | 43.0914 | -46.227 | -1.6 | -92.4444 | 0.96535
209 | 209 | 3819.78 | 167.033 | 382.85 | 43.1634 | -48.784 | -1.6 | -92.8889 | 0.96518
210 | 210 | 3820.879 | 167.033 | 382.67 | 43.1274 | -48.604 | -1.6 | -93.3333 | 0.96502
211 | 211 | 3818.681 | 167.033 | 382.67 | 43.1274 | -48.604 | -1.6 | -93.7778 | 0.96485
212 | 212 | 3819.78 | 167.033 | 382.67 | 43.1274 | -48.604 | -1.6 | -94.2222 | 0.96468
213 | 213 | 3819.78 | 165.934 | 381.751 | 43.1634 | -49.883 | -1.6 | -94.6667 | 0.96452
214 | 214 | 3818.681 | 165.934 | 381.571 | 43.1274 | -49.703 | -1.6 | -95.1111 | 0.96435
215 | 215 | 3820.879 | 169.231 | 384.327 | 43.0192 | -45.865 | -1.6 | -95.5556 | 0.96418
216 | 216 | 3819.78 | 169.23 | 385.047 | 43.1634 | -46.587 | -1.6 | -96 | 0.96402
217 | 217 | 3821.978 | 171.428 | 386.885 | 43.0914 | -44.029 | -1.6 | -96.4444 | 0.96385
218 | 218 | 3817.583 | 165.935 | 381.392 | 43.0914 | -49.522 | -1.6 | -96.8889 | 0.96368
219 | 219 | 3819.78 | 168.132 | 383.589 | 43.0914 | -47.325 | -1.6 | -97.3333 | 0.96352
220 | 220 | 3818.681 | 167.033 | 382.31 | 43.0554 | -48.244 | -1.6 | -97.7778 | 0.96335
221 | 221 | 3818.681 | 167.033 | 382.49 | 43.0914 | -48.424 | -1.6 | -98.2222 | 0.96319
222 | 222 | 3818.681 | 165.934 | 381.751 | 43.1634 | -49.883 | -1.6 | -98.6667 | 0.96302
223 | 223 | 3818.681 | 170.329 | 385.065 | 42.9472 | -44.407 | -1.6 | -99.1111 | 0.96285
224 | 224 | 3821.978 | 174.725 | 390.362 | 43.1274 | -40.912 | -1.6 | -99.5556 | 0.96269
225 | 225 | 3818.681 | 167.033 | 382.67 | 43.1274 | -48.604 | -1.6 | -100 | 0.96252
226 | 226 | 3817.583 | 165.935 | 381.212 | 43.0554 | -49.342 | -1.6 | -100.4444 | 0.96235
227 | 227 | 3818.681 | 168.131 | 383.588 | 43.0914 | -47.326 | -1.6 | -100.8889 | 0.96219
228 | 228 | 3818.681 | 165.934 | 381.751 | 43.1634 | -49.883 | -1.6 | -101.3333 | 0.96202
229 | 229 | 3817.583 | 167.033 | 382.49 | 43.0914 | -48.424 | -1.6 | -101.7778 | 0.96185
230 | 230 | 3820.879 | 171.428 | 386.524 | 43.0192 | -43.668 | -1.6 | -102.2222 | 0.96169
231 | 231 | 3816.483 | 165.933 | 381.57 | 43.1274 | -49.704 | -1.6 | -102.6667 | 0.96152
232 | 232 | 3818.681 | 167.033 | 382.31 | 43.0554 | -48.244 | -1.6 | -103.1111 | 0.96135
233 | 233 | 3817.583 | 168.132 | 383.589 | 43.0914 | -47.325 | -1.6 | -103.5556 | 0.96119
234 | 234 | 3817.583 | 165.935 | 381.572 | 43.1274 | -49.702 | -1.6 | -104 | 0.96102
235 | 235 | 3817.583 | 165.935 | 381.212 | 43.0554 | -49.342 | -1.6 | -104.4444 | 0.96085
236 | 236 | 3816.483 | 164.835 | 380.292 | 43.0914 | -50.622 | -1.6 | -104.8889 | 0.96069
237 | 237 | 3816.483 | 167.032 | 382.669 | 43.1274 | -48.605 | -1.6 | -105.3333 | 0.96052
238 | 238 | 3817.583 | 169.231 | 384.147 | 42.9832 | -45.685 | -1.6 | -105.7778 | 0.96035
239 | 239 | 3818.681 | 169.23 | 384.687 | 43.0914 | -46.227 | -1.6 | -106.2222 | 0.96019
240 | 240 | 3815.385 | 164.835 | 380.112 | 43.0554 | -50.442 | -1.6 | -106.6667 | 0.96002
241 | 241 | 3816.483 | 165.933 | 381.57 | 43.1274 | -49.704 | -1.6 | -107.1111 | 0.95985
242 | 242 | 3816.483 | 167.032 | 382.669 | 43.1274 | -48.605 | -1.6 | -107.5556 | 0.95969
243 | 243 | 3816.483 | 165.933 | 381.21 | 43.0554 | -49.344 | -1.6 | -108 | 0.95952
244 | 244 | 3817.583 | 168.132 | 383.409 | 43.0554 | -47.145 | -1.6 | -108.4444 | 0.95935
245 | 245 | 3816.483 | 167.032 | 381.948 | 42.9832 | -47.884 | -1.6 | -108.8889 | 0.95919
246 | 246 | 3816.483 | 167.032 | 381.948 | 42.9832 | -47.884 | -1.6 | -109.3333 | 0.95902
247 | 247 | 3812.088 | 161.538 | 376.634 | 43.0192 | -53.558 | -1.6 | -109.7778 | 0.95885
248 | 248 | 3815.385 | 168.132 | 383.589 | 43.0914 | -47.325 | -1.6 | -110.2222 | 0.95869
249 | 249 | 3815.385 | 165.934 | 380.85 | 42.9832 | -48.982 | -1.6 | -110.6667 | 0.95852
250 | 250 | 3815.385 | 167.033 | 382.49 | 43.0914 | -48.424 | -1.6 | -111.1111 | 0.95835
251 | 251 | 3815.385 | 165.934 | 381.211 | 43.0554 | -49.343 | -1.6 | -111.5556 | 0.95819
252 | 252 | 3815.385 | 165.934 | 381.571 | 43.1274 | -49.703 | -1.6 | -112 | 0.95802
253 | 253 | 3814.286 | 164.835 | 380.112 | 43.0554 | -50.442 | -1.6 | -112.4444 | 0.95785
254 | 254 | 3814.286 | 165.934 | 381.571 | 43.1274 | -49.703 | -1.6 | -112.8889 | 0.95769
255 | 255 | 3816.483 | 167.032 | 382.128 | 43.0192 | -48.064 | -1.6 | -113.3333 | 0.95752
256 | 256 | 3816.483 | 170.329 | 385.606 | 43.0554 | -44.948 | -1.6 | -113.7778 | 0.95735
257 | 257 | 3814.286 | 167.033 | 382.31 | 43.0554 | -48.244 | -1.6 | -114.2222 | 0.95719
258 | 258 | 3814.286 | 164.835 | 380.472 | 43.1274 | -50.802 | -1.6 | -114.6667 | 0.95702
259 | 259 | 3814.286 | 165.934 | 381.571 | 43.1274 | -49.703 | -1.6 | -115.1111 | 0.95685
260 | 260 | 3816.483 | 168.131 | 383.227 | 43.0192 | -46.965 | -1.6 | -115.5556 | 0.95669
261 | 261 | 3814.286 | 167.033 | 381.949 | 42.9832 | -47.883 | -1.6 | -116 | 0.95652
262 | 262 | 3813.187 | 167.033 | 381.769 | 42.9472 | -47.703 | -1.6 | -116.4444 | 0.95636
263 | 263 | 3814.286 | 168.132 | 383.048 | 42.9832 | -46.784 | -1.6 | -116.8889 | 0.95619
264 | 264 | 3815.385 | 167.033 | 382.129 | 43.0192 | -48.063 | -1.6 | -117.3333 | 0.95602
265 | 265 | 3813.187 | 165.934 | 381.03 | 43.0192 | -49.162 | -1.6 | -117.7778 | 0.95586
266 | 266 | 3815.385 | 167.033 | 382.129 | 43.0192 | -48.063 | -1.6 | -118.2222 | 0.95569
267 | 267 | 3813.187 | 165.934 | 381.03 | 43.0192 | -49.162 | -1.6 | -118.6667 | 0.95552
268 | 268 | 3817.583 | 170.33 | 385.607 | 43.0554 | -44.947 | -1.6 | -119.1111 | 0.95536
269 | 269 | 3813.187 | 167.033 | 381.949 | 42.9832 | -47.883 | -1.6 | -119.5556 | 0.95519
270 | 270 | 3814.286 | 167.033 | 382.49 | 43.0914 | -48.424 | -1.6 | -120 | 0.95502
271 | 271 | 3812.088 | 164.835 | 380.112 | 43.0554 | -50.442 | -1.6 | -120.4444 | 0.95486
272 | 272 | 3814.286 | 167.033 | 381.949 | 42.9832 | -47.883 | -1.6 | -120.8889 | 0.95469
273 | 273 | 3813.187 | 165.934 | 380.85 | 42.9832 | -48.982 | -1.6 | -121.3333 | 0.95452
274 | 274 | 3814.286 | 168.132 | 383.589 | 43.0914 | -47.325 | -1.6 | -121.7778 | 0.95436
275 | 275 | 3813.187 | 165.934 | 380.67 | 42.9472 | -48.802 | -1.6 | -122.2222 | 0.95419
276 | 276 | 3814.286 | 169.231 | 383.787 | 42.9112 | -45.325 | -1.6 | -122.6667 | 0.95402
277 | 277 | 3812.088 | 167.033 | 382.31 | 43.0554 | -48.244 | -1.6 | -123.1111 | 0.95386
278 | 278 | 3810.989 | 164.835 | 380.112 | 43.0554 | -50.442 | -1.6 | -123.5556 | 0.95369
279 | 279 | 3810.989 | 163.736 | 379.193 | 43.0914 | -51.721 | -1.6 | -124 | 0.95352
280 | 280 | 3814.286 | 168.132 | 383.048 | 42.9832 | -46.784 | -1.6 | -124.4444 | 0.95336
281 | 281 | 3812.088 | 165.934 | 380.85 | 42.9832 | -48.982 | -1.6 | -124.8889 | 0.95319
282 | 282 | 3814.286 | 168.132 | 383.048 | 42.9832 | -46.784 | -1.6 | -125.3333 | 0.95302
283 | 283 | 3812.088 | 167.033 | 381.769 | 42.9472 | -47.703 | -1.6 | -125.7778 | 0.95286
284 | 284 | 3812.088 | 165.934 | 381.03 | 43.0192 | -49.162 | -1.6 | -126.2222 | 0.95269
285 | 285 | 3810.989 | 165.934 | 380.85 | 42.9832 | -48.982 | -1.6 | -126.6667 | 0.95252
286 | 286 | 3812.088 | 167.033 | 381.949 | 42.9832 | -47.883 | -1.6 | -127.1111 | 0.95236
287 | 287 | 3812.088 | 168.132 | 383.589 | 43.0914 | -47.325 | -1.6 | -127.5556 | 0.95219
288 | 288 | 3808.791 | 163.736 | 378.652 | 42.9832 | -51.18 | -1.6 | -128 | 0.95202
289 | 289 | 3810.989 | 165.934 | 381.03 | 43.0192 | -49.162 | -1.6 | -128.4444 | 0.95186
290 | 290 | 3812.088 | 167.033 | 381.769 | 42.9472 | -47.703 | -1.6 | -128.8889 | 0.95169
291 | 291 | 3812.088 | 167.033 | 381.769 | 42.9472 | -47.703 | -1.6 | -129.3333 | 0.95152
292 | 292 | 3810.989 | 165.934 | 381.03 | 43.0192 | -49.162 | -1.6 | -129.7778 | 0.95136
293 | 293 | 3810.989 | 165.934 | 380.67 | 42.9472 | -48.802 | -1.6 | -130.2222 | 0.95119
294 | 294 | 3812.088 | 167.033 | 382.31 | 43.0554 | -48.244 | -1.6 | -130.6667 | 0.95102
295 | 295 | 3812.088 | 165.934 | 380.49 | 42.9112 | -48.622 | -1.6 | -131.1111 | 0.95086
296 | 296 | 3807.692 | 163.736 | 378.652 | 42.9832 | -51.18 | -1.6 | -131.5556 | 0.95069
297 | 297 | 3809.89 | 164.835 | 379.571 | 42.9472 | -49.901 | -1.6 | -132 | 0.95052
298 | 298 | 3812.088 | 168.132 | 382.688 | 42.9112 | -46.424 | -1.6 | -132.4444 | 0.95036
299 | 299 | 3809.89 | 165.934 | 381.211 | 43.0554 | -49.343 | -1.6 | -132.8889 | 0.95019
300 | 300 | 3809.89 | 165.934 | 381.211 | 43.0554 | -49.343 | -1.6 | -133.3333 | 0.95002
301 | 301 | 3809.89 | 165.934 | 381.03 | 43.0192 | -49.162 | -1.6 | -133.7778 | 0.94986
302 | 302 | 3808.791 | 164.835 | 379.571 | 42.9472 | -49.901 | -1.6 | -134.2222 | 0.94969
303 | 303 | 3810.989 | 167.033 | 381.589 | 42.9112 | -47.523 | -1.6 | -134.6667 | 0.94953
304 | 304 | 3810.989 | 169.231 | 383.787 | 42.9112 | -45.325 | -1.6 | -135.1111 | 0.94936
305 | 305 | 3808.791 | 165.934 | 381.03 | 43.0192 | -49.162 | -1.6 | -135.5556 | 0.94919
306 | 306 | 3809.89 | 165.934 | 380.67 | 42.9472 | -48.802 | -1.6 | -136 | 0.94903
307 | 307 | 3810.989 | 165.934 | 380.67 | 42.9472 | -48.802 | -1.6 | -136.4444 | 0.94886
308 | 308 | 3809.89 | 165.934 | 381.03 | 43.0192 | -49.162 | -1.6 | -136.8889 | 0.94869
309 | 309 | 3810.989 | 169.231 | 384.147 | 42.9832 | -45.685 | -1.6 | -137.3333 | 0.94853
310 | 310 | 3809.89 | 167.033 | 381.769 | 42.9472 | -47.703 | -1.6 | -137.7778 | 0.94836
311 | 311 | 3806.594 | 164.836 | 379.392 | 42.9112 | -49.72 | -1.6 | -138.2222 | 0.94819
312 | 312 | 3808.791 | 164.835 | 380.112 | 43.0554 | -50.442 | -1.6 | -138.6667 | 0.94803
313 | 313 | 3808.791 | 165.934 | 381.03 | 43.0192 | -49.162 | -1.6 | -139.1111 | 0.94786
314 | 314 | 3810.989 | 167.033 | 381.769 | 42.9472 | -47.703 | -1.6 | -139.5556 | 0.94769
315 | 315 | 3810.989 | 168.132 | 383.228 | 43.0192 | -46.964 | -1.6 | -140 | 0.94753
316 | 316 | 3808.791 | 164.835 | 379.391 | 42.9112 | -49.721 | -1.6 | -140.4444 | 0.94736
317 | 317 | 3808.791 | 165.934 | 381.211 | 43.0554 | -49.343 | -1.6 | -140.8889 | 0.94719
318 | 318 | 3806.594 | 164.836 | 378.852 | 42.8032 | -49.18 | -1.6 | -141.3333 | 0.94703
319 | 319 | 3808.791 | 165.934 | 380.49 | 42.9112 | -48.622 | -1.6 | -141.7778 | 0.94686
320 | 320 | 3808.791 | 167.033 | 382.129 | 43.0192 | -48.063 | -1.6 | -142.2222 | 0.94669
321 | 321 | 3808.791 | 165.934 | 380.67 | 42.9472 | -48.802 | -1.6 | -142.6667 | 0.94653
322 | 322 | 3807.692 | 164.835 | 379.751 | 42.9832 | -50.081 | -1.6 | -143.1111 | 0.94636
323 | 323 | 3807.692 | 164.835 | 379.931 | 43.0192 | -50.261 | -1.6 | -143.5556 | 0.94619
324 | 324 | 3808.791 | 167.033 | 381.229 | 42.8392 | -47.163 | -1.6 | -144 | 0.94603
325 | 325 | 3810.989 | 170.33 | 385.066 | 42.9472 | -44.406 | -1.6 | -144.4444 | 0.94586
326 | 326 | 3806.594 | 165.935 | 380.311 | 42.8752 | -48.441 | -1.6 | -144.8889 | 0.94569
327 | 327 | 3807.692 | 165.934 | 380.67 | 42.9472 | -48.802 | -1.6 | -145.3333 | 0.94553
328 | 328 | 3808.791 | 167.033 | 381.769 | 42.9472 | -47.703 | -1.6 | -145.7778 | 0.94536
329 | 329 | 3807.692 | 164.835 | 379.751 | 42.9832 | -50.081 | -1.6 | -146.2222 | 0.94519
330 | 330 | 3806.594 | 165.935 | 380.851 | 42.9832 | -48.981 | -1.6 | -146.6667 | 0.94503
331 | 331 | 3808.791 | 168.132 | 382.868 | 42.9472 | -46.604 | -1.6 | -147.1111 | 0.94486
332 | 332 | 3806.594 | 169.231 | 383.607 | 42.8752 | -45.145 | -1.6 | -147.5556 | 0.94469
333 | 333 | 3805.495 | 164.836 | 379.392 | 42.9112 | -49.72 | -1.6 | -148 | 0.94453
334 | 334 | 3806.594 | 165.935 | 380.131 | 42.8392 | -48.261 | -1.6 | -148.4444 | 0.94436
335 | 335 | 3805.495 | 163.737 | 378.113 | 42.8752 | -50.639 | -1.6 | -148.8889 | 0.94419
336 | 336 | 3807.692 | 168.131 | 383.047 | 42.9832 | -46.785 | -1.6 | -149.3333 | 0.94403
337 | 337 | 3807.692 | 167.033 | 381.589 | 42.9112 | -47.523 | -1.6 | -149.7778 | 0.94386
338 | 338 | 3806.594 | 165.935 | 380.851 | 42.9832 | -48.981 | -1.6 | -150.2222 | 0.94369
339 | 339 | 3806.594 | 165.935 | 380.671 | 42.9472 | -48.801 | -1.6 | -150.6667 | 0.94353
340 | 340 | 3806.594 | 165.935 | 380.311 | 42.8752 | -48.441 | -1.6 | -151.1111 | 0.94336
341 | 341 | 3806.594 | 164.836 | 379.572 | 42.9472 | -49.9 | -1.6 | -151.5556 | 0.9432
342 | 342 | 3802.198 | 160.44 | 374.816 | 42.8752 | -53.936 | -1.6 | -152 | 0.94303
343 | 343 | 3804.396 | 165.934 | 380.31 | 42.8752 | -48.442 | -1.6 | -152.4444 | 0.94286
344 | 344 | 3806.594 | 167.033 | 381.589 | 42.9112 | -47.523 | -1.6 | -152.8889 | 0.9427
345 | 345 | 3804.396 | 163.737 | 378.473 | 42.9472 | -50.999 | -1.6 | -153.3333 | 0.94253
346 | 346 | 3804.396 | 164.835 | 379.211 | 42.8752 | -49.541 | -1.6 | -153.7778 | 0.94236
347 | 347 | 3805.495 | 165.934 | 380.31 | 42.8752 | -48.442 | -1.6 | -154.2222 | 0.9422
348 | 348 | 3804.396 | 164.835 | 379.211 | 42.8752 | -49.541 | -1.6 | -154.6667 | 0.94203
349 | 349 | 3805.495 | 165.934 | 380.13 | 42.8392 | -48.262 | -1.6 | -155.1111 | 0.94186
350 | 350 | 3804.396 | 165.934 | 380.85 | 42.9832 | -48.982 | -1.6 | -155.5556 | 0.9417
351 | 351 | 3805.495 | 165.934 | 380.85 | 42.9832 | -48.982 | -1.6 | -156 | 0.94153
352 | 352 | 3805.495 | 169.231 | 383.967 | 42.9472 | -45.505 | -1.6 | -156.4444 | 0.94136
353 | 353 | 3805.495 | 164.836 | 379.392 | 42.9112 | -49.72 | -1.6 | -156.8889 | 0.9412
354 | 354 | 3805.495 | 168.132 | 382.328 | 42.8392 | -46.064 | -1.6 | -157.3333 | 0.94103
355 | 355 | 3804.396 | 162.638 | 377.734 | 43.0192 | -52.458 | -1.6 | -157.7778 | 0.94086
356 | 356 | 3805.495 | 167.033 | 381.769 | 42.9472 | -47.703 | -1.6 | -158.2222 | 0.9407
357 | 357 | 3805.495 | 168.132 | 382.508 | 42.8752 | -46.244 | -1.6 | -158.6667 | 0.94053
358 | 358 | 3805.495 | 170.33 | 384.706 | 42.8752 | -44.046 | -1.6 | -159.1111 | 0.94036
359 | 359 | 3805.495 | 170.33 | 384.886 | 42.9112 | -44.226 | -1.6 | -159.5556 | 0.9402
360 | 360 | 3805.495 | 168.132 | 382.328 | 42.8392 | -46.064 | -1.6 | -160 | 0.94003
361 | 361 | 3803.297 | 165.934 | 380.31 | 42.8752 | -48.442 | -1.6 | -160.4444 | 0.93986
362 | 362 | 3805.495 | 169.231 | 383.787 | 42.9112 | -45.325 | -1.6 | -160.8889 | 0.9397
363 | 363 | 3803.297 | 167.033 | 381.229 | 42.8392 | -47.163 | -1.6 | -161.3333 | 0.93953
364 | 364 | 3802.198 | 167.033 | 381.589 | 42.9112 | -47.523 | -1.6 | -161.7778 | 0.93936
365 | 365 | 3801.099 | 162.637 | 376.653 | 42.8032 | -51.379 | -1.6 | -162.2222 | 0.9392
366 | 366 | 3803.297 | 165.934 | 380.31 | 42.8752 | -48.442 | -1.6 | -162.6667 | 0.93903
367 | 367 | 3803.297 | 168.132 | 382.868 | 42.9472 | -46.604 | -1.6 | -163.1111 | 0.93886
368 | 368 | 3804.396 | 168.132 | 382.148 | 42.8032 | -45.884 | -1.6 | -163.5556 | 0.9387
369 | 369 | 3801.099 | 163.736 | 377.571 | 42.767 | -50.099 | -1.6 | -164 | 0.93853
370 | 370 | 3804.396 | 167.033 | 381.949 | 42.9832 | -47.883 | -1.6 | -164.4444 | 0.93836
371 | 371 | 3803.297 | 167.033 | 381.229 | 42.8392 | -47.163 | -1.6 | -164.8889 | 0.9382
372 | 372 | 3803.297 | 167.033 | 381.229 | 42.8392 | -47.163 | -1.6 | -165.3333 | 0.93803
373 | 373 | 3802.198 | 167.033 | 381.229 | 42.8392 | -47.163 | -1.6 | -165.7778 | 0.93786
374 | 374 | 3801.099 | 162.637 | 377.373 | 42.9472 | -52.099 | -1.6 | -166.2222 | 0.9377
375 | 375 | 3801.099 | 163.736 | 378.292 | 42.9112 | -50.82 | -1.6 | -166.6667 | 0.93753
376 | 376 | 3802.198 | 164.835 | 378.851 | 42.8032 | -49.181 | -1.6 | -167.1111 | 0.93736
377 | 377 | 3803.297 | 168.132 | 382.688 | 42.9112 | -46.424 | -1.6 | -167.5556 | 0.9372
378 | 378 | 3802.198 | 167.033 | 381.409 | 42.8752 | -47.343 | -1.6 | -168 | 0.93703
379 | 379 | 3801.099 | 165.934 | 380.31 | 42.8752 | -48.442 | -1.6 | -168.4444 | 0.93686
380 | 380 | 3802.198 | 164.835 | 379.571 | 42.9472 | -49.901 | -1.6 | -168.8889 | 0.9367
381 | 381 | 3802.198 | 164.835 | 379.031 | 42.8392 | -49.361 | -1.6 | -169.3333 | 0.93653
382 | 382 | 3801.099 | 164.835 | 379.031 | 42.8392 | -49.361 | -1.6 | -169.7778 | 0.93637
383 | 383 | 3802.198 | 167.033 | 381.049 | 42.8032 | -46.983 | -1.6 | -170.2222 | 0.9362
384 | 384 | 3803.297 | 167.033 | 381.049 | 42.8032 | -46.983 | -1.6 | -170.6667 | 0.93603
385 | 385 | 3801.099 | 164.835 | 379.031 | 42.8392 | -49.361 | -1.6 | -171.1111 | 0.93587
386 | 386 | 3800 | 164.835 | 379.031 | 42.8392 | -49.361 | -1.6 | -171.5556 | 0.9357
387 | 387 | 3801.099 | 164.835 | 379.391 | 42.9112 | -49.721 | -1.6 | -172 | 0.93553
388 | 388 | 3800 | 164.835 | 379.031 | 42.8392 | -49.361 | -1.6 | -172.4444 | 0.93537
389 | 389 | 3801.099 | 165.934 | 379.95 | 42.8032 | -48.082 | -1.6 | -172.8889 | 0.9352
390 | 390 | 3800 | 164.835 | 379.391 | 42.9112 | -49.721 | -1.6 | -173.3333 | 0.93503
391 | 391 | 3802.198 | 165.934 | 380.31 | 42.8752 | -48.442 | -1.6 | -173.7778 | 0.93487
392 | 392 | 3801.099 | 165.934 | 379.769 | 42.767 | -47.901 | -1.6 | -174.2222 | 0.9347
393 | 393 | 3801.099 | 165.934 | 380.67 | 42.9472 | -48.802 | -1.6 | -174.6667 | 0.93453
394 | 394 | 3801.099 | 165.934 | 380.31 | 42.8752 | -48.442 | -1.6 | -175.1111 | 0.93437
395 | 395 | 3800 | 165.934 | 380.49 | 42.9112 | -48.622 | -1.6 | -175.5556 | 0.9342
396 | 396 | 3798.901 | 163.736 | 378.112 | 42.8752 | -50.64 | -1.6 | -176 | 0.93403
397 | 397 | 3800 | 165.934 | 379.769 | 42.767 | -47.901 | -1.6 | -176.4444 | 0.93387
398 | 398 | 3798.901 | 164.835 | 379.031 | 42.8392 | -49.361 | -1.6 | -176.8889 | 0.9337
399 | 399 | 3798.901 | 165.934 | 380.31 | 42.8752 | -48.442 | -1.6 | -177.3333 | 0.93353
400 | 400 | 3795.604 | 161.538 | 375.193 | 42.731 | -52.117 | -1.6 | -177.7778 | 0.93337
401 | 401 | 3800 | 167.033 | 381.589 | 42.9112 | -47.523 | -1.6 | -178.2222 | 0.9332
402 | 402 | 3796.703 | 162.637 | 377.193 | 42.9112 | -51.919 | -1.6 | -178.6667 | 0.93303
403 | 403 | 3797.802 | 162.637 | 376.653 | 42.8032 | -51.379 | -1.6 | -179.1111 | 0.93287
404 | 404 | 3801.099 | 167.033 | 380.688 | 42.731 | -46.622 | -1.6 | -179.5556 | 0.9327
405 | 405 | 3800 | 165.934 | 380.49 | 42.9112 | -48.622 | -1.6 | -180 | 0.93253
406 | 406 | 3798.901 | 165.934 | 379.769 | 42.767 | -47.901 | -1.6 | -180.4444 | 0.93237
407 | 407 | 3797.802 | 163.736 | 377.932 | 42.8392 | -50.46 | -1.6 | -180.8889 | 0.9322
408 | 408 | 3798.901 | 167.033 | 381.229 | 42.8392 | -47.163 | -1.6 | -181.3333 | 0.93203
409 | 409 | 3797.802 | 165.934 | 379.95 | 42.8032 | -48.082 | -1.6 | -181.7778 | 0.93187
410 | 410 | 3798.901 | 165.934 | 380.13 | 42.8392 | -48.262 | -1.6 | -182.2222 | 0.9317
411 | 411 | 3798.901 | 165.934 | 380.31 | 42.8752 | -48.442 | -1.6 | -182.6667 | 0.93153
412 | 412 | 3800 | 165.934 | 379.769 | 42.767 | -47.901 | -1.6 | -183.1111 | 0.93137
413 | 413 | 3798.901 | 165.934 | 379.769 | 42.767 | -47.901 | -1.6 | -183.5556 | 0.9312
414 | 414 | 3798.901 | 165.934 | 379.589 | 42.731 | -47.721 | -1.6 | -184 | 0.93103
415 | 415 | 3797.802 | 165.934 | 379.95 | 42.8032 | -48.082 | -1.6 | -184.4444 | 0.93087
416 | 416 | 3798.901 | 165.934 | 379.95 | 42.8032 | -48.082 | -1.6 | -184.8889 | 0.9307
417 | 417 | 3797.802 | 165.934 | 380.31 | 42.8752 | -48.442 | -1.6 | -185.3333 | 0.93053
418 | 418 | 3797.802 | 165.934 | 380.13 | 42.8392 | -48.262 | -1.6 | -185.7778 | 0.93037
419 | 419 | 3795.604 | 163.736 | 377.932 | 42.8392 | -50.46 | -1.6 | -186.2222 | 0.9302
420 | 420 | 3796.703 | 164.835 | 378.67 | 42.767 | -49 | -1.6 | -186.6667 | 0.93003
421 | 421 | 3798.901 | 167.033 | 381.229 | 42.8392 | -47.163 | -1.6 | -187.1111 | 0.92987
422 | 422 | 3797.802 | 165.934 | 380.13 | 42.8392 | -48.262 | -1.6 | -187.5556 | 0.9297
423 | 423 | 3796.703 | 163.736 | 377.752 | 42.8032 | -50.28 | -1.6 | -188 | 0.92954
424 | 424 | 3796.703 | 164.835 | 378.67 | 42.767 | -49 | -1.6 | -188.4444 | 0.92937
425 | 425 | 3797.802 | 165.934 | 379.589 | 42.731 | -47.721 | -1.6 | -188.8889 | 0.9292
426 | 426 | 3795.604 | 165.934 | 379.769 | 42.767 | -47.901 | -1.6 | -189.3333 | 0.92904
427 | 427 | 3796.703 | 167.033 | 381.049 | 42.8032 | -46.983 | -1.6 | -189.7778 | 0.92887
428 | 428 | 3793.407 | 163.737 | 377.392 | 42.731 | -49.918 | -1.6 | -190.2222 | 0.9287
429 | 429 | 3795.604 | 163.736 | 377.752 | 42.8032 | -50.28 | -1.6 | -190.6667 | 0.92854
430 | 430 | 3796.703 | 165.933 | 380.129 | 42.8392 | -48.263 | -1.6 | -191.1111 | 0.92837
431 | 431 | 3796.703 | 167.033 | 380.868 | 42.767 | -46.802 | -1.6 | -191.5556 | 0.9282
432 | 432 | 3795.604 | 165.934 | 380.13 | 42.8392 | -48.262 | -1.6 | -192 | 0.92804
433 | 433 | 3796.703 | 165.933 | 379.768 | 42.767 | -47.902 | -1.6 | -192.4444 | 0.92787
434 | 434 | 3795.604 | 165.934 | 380.31 | 42.8752 | -48.442 | -1.6 | -192.8889 | 0.9277
435 | 435 | 3794.506 | 164.836 | 379.032 | 42.8392 | -49.36 | -1.6 | -193.3333 | 0.92754
436 | 436 | 3794.506 | 163.736 | 378.112 | 42.8752 | -50.64 | -1.6 | -193.7778 | 0.92737
437 | 437 | 3796.703 | 165.933 | 379.768 | 42.767 | -47.902 | -1.6 | -194.2222 | 0.9272
438 | 438 | 3796.703 | 167.033 | 381.049 | 42.8032 | -46.983 | -1.6 | -194.6667 | 0.92704
439 | 439 | 3795.604 | 165.934 | 379.95 | 42.8032 | -48.082 | -1.6 | -195.1111 | 0.92687
440 | 440 | 3794.506 | 163.736 | 377.932 | 42.8392 | -50.46 | -1.6 | -195.5556 | 0.9267
441 | 441 | 3795.604 | 164.834 | 378.669 | 42.767 | -49.001 | -1.6 | -196 | 0.92654
442 | 442 | 3794.506 | 163.736 | 377.752 | 42.8032 | -50.28 | -1.6 | -196.4444 | 0.92637
443 | 443 | 3795.604 | 167.033 | 380.508 | 42.695 | -46.442 | -1.6 | -196.8889 | 0.9262
444 | 444 | 3795.604 | 164.834 | 378.489 | 42.731 | -48.821 | -1.6 | -197.3333 | 0.92604
445 | 445 | 3794.506 | 164.836 | 378.671 | 42.767 | -48.999 | -1.6 | -197.7778 | 0.92587
446 | 446 | 3794.506 | 164.836 | 378.671 | 42.767 | -48.999 | -1.6 | -198.2222 | 0.9257
447 | 447 | 3795.604 | 167.033 | 380.868 | 42.767 | -46.802 | -1.6 | -198.6667 | 0.92554
448 | 448 | 3794.506 | 167.034 | 380.509 | 42.695 | -46.441 | -1.6 | -199.1111 | 0.92537
449 | 449 | 3794.506 | 167.034 | 381.05 | 42.8032 | -46.982 | -1.6 | -199.5556 | 0.9252
450 | 450 | 3795.604 | 168.132 | 381.787 | 42.731 | -45.523 | -1.6 | -200 | 0.92504
451 | 451 | 3794.506 | 165.935 | 379.59 | 42.731 | -47.72 | -1.6 | -200.4444 | 0.92487
452 | 452 | 3794.506 | 165.935 | 380.131 | 42.8392 | -48.261 | -1.6 | -200.8889 | 0.9247
453 | 453 | 3794.506 | 164.836 | 378.311 | 42.695 | -48.639 | -1.6 | -201.3333 | 0.92454
454 | 454 | 3793.407 | 164.836 | 378.852 | 42.8032 | -49.18 | -1.6 | -201.7778 | 0.92437
455 | 455 | 3793.407 | 164.836 | 378.671 | 42.767 | -48.999 | -1.6 | -202.2222 | 0.9242
456 | 456 | 3794.506 | 165.935 | 379.951 | 42.8032 | -48.081 | -1.6 | -202.6667 | 0.92404
457 | 457 | 3793.407 | 164.836 | 378.852 | 42.8032 | -49.18 | -1.6 | -203.1111 | 0.92387
458 | 458 | 3794.506 | 167.034 | 381.23 | 42.8392 | -47.162 | -1.6 | -203.5556 | 0.9237
459 | 459 | 3793.407 | 165.935 | 379.59 | 42.731 | -47.72 | -1.6 | -204 | 0.92354
460 | 460 | 3793.407 | 164.836 | 378.852 | 42.8032 | -49.18 | -1.6 | -204.4444 | 0.92337
461 | 461 | 3792.308 | 163.737 | 377.212 | 42.695 | -49.738 | -1.6 | -204.8889 | 0.92321
462 | 462 | 3793.407 | 164.836 | 378.852 | 42.8032 | -49.18 | -1.6 | -205.3333 | 0.92304
463 | 463 | 3793.407 | 165.935 | 379.951 | 42.8032 | -48.081 | -1.6 | -205.7778 | 0.92287
464 | 464 | 3792.308 | 165.934 | 380.13 | 42.8392 | -48.262 | -1.6 | -206.2222 | 0.92271
465 | 465 | 3792.308 | 167.033 | 381.049 | 42.8032 | -46.983 | -1.6 | -206.6667 | 0.92254
466 | 466 | 3793.407 | 167.033 | 380.328 | 42.659 | -46.262 | -1.6 | -207.1111 | 0.92237
467 | 467 | 3790.11 | 162.638 | 376.113 | 42.695 | -50.837 | -1.6 | -207.5556 | 0.92221
468 | 468 | 3793.407 | 165.935 | 379.41 | 42.695 | -47.54 | -1.6 | -208 | 0.92204
469 | 469 | 3792.308 | 165.934 | 379.769 | 42.767 | -47.901 | -1.6 | -208.4444 | 0.92187
470 | 470 | 3793.407 | 167.033 | 380.688 | 42.731 | -46.622 | -1.6 | -208.8889 | 0.92171
471 | 471 | 3792.308 | 165.934 | 379.95 | 42.8032 | -48.082 | -1.6 | -209.3333 | 0.92154
472 | 472 | 3792.308 | 167.033 | 380.688 | 42.731 | -46.622 | -1.6 | -209.7778 | 0.92137
473 | 473 | 3791.209 | 165.934 | 379.95 | 42.8032 | -48.082 | -1.6 | -210.2222 | 0.92121
474 | 474 | 3790.11 | 163.736 | 377.932 | 42.8392 | -50.46 | -1.6 | -210.6667 | 0.92104
475 | 475 | 3792.308 | 165.934 | 379.229 | 42.659 | -47.361 | -1.6 | -211.1111 | 0.92087
476 | 476 | 3793.407 | 167.033 | 380.868 | 42.767 | -46.802 | -1.6 | -211.5556 | 0.92071
477 | 477 | 3793.407 | 168.132 | 381.967 | 42.767 | -45.703 | -1.6 | -212 | 0.92054
478 | 478 | 3791.209 | 165.934 | 379.589 | 42.731 | -47.721 | -1.6 | -212.4444 | 0.92037
479 | 479 | 3790.11 | 163.736 | 377.391 | 42.731 | -49.919 | -1.6 | -212.8889 | 0.92021
480 | 480 | 3791.209 | 165.934 | 379.589 | 42.731 | -47.721 | -1.6 | -213.3333 | 0.92004
481 | 481 | 3791.209 | 164.835 | 378.851 | 42.8032 | -49.181 | -1.6 | -213.7778 | 0.91987
482 | 482 | 3791.209 | 165.934 | 379.409 | 42.695 | -47.541 | -1.6 | -214.2222 | 0.91971
483 | 483 | 3791.209 | 167.033 | 380.508 | 42.695 | -46.442 | -1.6 | -214.6667 | 0.91954
484 | 484 | 3790.11 | 164.835 | 378.851 | 42.8032 | -49.181 | -1.6 | -215.1111 | 0.91937
485 | 485 | 3789.011 | 163.736 | 377.752 | 42.8032 | -50.28 | -1.6 | -215.5556 | 0.91921
486 | 486 | 3791.209 | 165.934 | 379.769 | 42.767 | -47.901 | -1.6 | -216 | 0.91904
487 | 487 | 3790.11 | 164.835 | 378.31 | 42.695 | -48.64 | -1.6 | -216.4444 | 0.91887
488 | 488 | 3789.011 | 165.934 | 379.95 | 42.8032 | -48.082 | -1.6 | -216.8889 | 0.91871
489 | 489 | 3790.11 | 164.835 | 379.031 | 42.8392 | -49.361 | -1.6 | -217.3333 | 0.91854
490 | 490 | 3790.11 | 165.934 | 379.769 | 42.767 | -47.901 | -1.6 | -217.7778 | 0.91837
491 | 491 | 3790.11 | 165.934 | 379.589 | 42.731 | -47.721 | -1.6 | -218.2222 | 0.91821
492 | 492 | 3792.308 | 168.132 | 381.967 | 42.767 | -45.703 | -1.6 | -218.6667 | 0.91804
493 | 493 | 3789.011 | 164.835 | 378.851 | 42.8032 | -49.181 | -1.6 | -219.1111 | 0.91787
494 | 494 | 3789.011 | 164.835 | 378.67 | 42.767 | -49 | -1.6 | -219.5556 | 0.91771
495 | 495 | 3789.011 | 165.934 | 379.769 | 42.767 | -47.901 | -1.6 | -220 | 0.91754
496 | 496 | 3789.011 | 165.934 | 379.95 | 42.8032 | -48.082 | -1.6 | -220.4444 | 0.91737
497 | 497 | 3789.011 | 165.934 | 379.589 | 42.731 | -47.721 | -1.6 | -220.8889 | 0.91721
498 | 498 | 3789.011 | 165.934 | 379.769 | 42.767 | -47.901 | -1.6 | -221.3333 | 0.91704
499 | 499 | 3789.011 | 165.934 | 379.769 | 42.767 | -47.901 | -1.6 | -221.7778 | 0.91687
500 | 500 | 3789.011 | 164.835 | 378.49 | 42.731 | -48.82 | -1.6 | -222.2222 | 0.91671
501 | 501 | 3787.912 | 163.736 | 377.752 | 42.8032 | -50.28 | -1.6 | -222.6667 | 0.91654
502 | 502 | 3789.011 | 165.934 | 379.409 | 42.695 | -47.541 | -1.6 | -223.1111 | 0.91638
503 | 503 | 3792.308 | 170.33 | 383.985 | 42.731 | -43.325 | -1.6 | -223.5556 | 0.91621
504 | 504 | 3791.209 | 168.132 | 381.607 | 42.695 | -45.343 | -1.6 | -224 | 0.91604
505 | 505 | 3786.813 | 164.835 | 378.31 | 42.695 | -48.64 | -1.6 | -224.4444 | 0.91588
506 | 506 | 3787.912 | 164.835 | 378.31 | 42.695 | -48.64 | -1.6 | -224.8889 | 0.91571
507 | 507 | 3787.912 | 164.835 | 378.67 | 42.767 | -49 | -1.6 | -225.3333 | 0.91554
508 | 508 | 3787.912 | 164.835 | 378.13 | 42.659 | -48.46 | -1.6 | -225.7778 | 0.91538
509 | 509 | 3787.912 | 164.835 | 378.67 | 42.767 | -49 | -1.6 | -226.2222 | 0.91521
510 | 510 | 3787.912 | 165.934 | 379.589 | 42.731 | -47.721 | -1.6 | -226.6667 | 0.91504
511 | 511 | 3787.912 | 165.934 | 380.13 | 42.8392 | -48.262 | -1.6 | -227.1111 | 0.91488
512 | 512 | 3787.912 | 164.835 | 379.031 | 42.8392 | -49.361 | -1.6 | -227.5556 | 0.91471
513 | 513 | 3786.813 | 165.934 | 379.95 | 42.8032 | -48.082 | -1.6 | -228 | 0.91454
514 | 514 | 3785.714 | 164.835 | 378.67 | 42.767 | -49 | -1.6 | -228.4444 | 0.91438
515 | 515 | 3787.912 | 168.132 | 382.508 | 42.8752 | -46.244 | -1.6 | -228.8889 | 0.91421
516 | 516 | 3785.714 | 165.934 | 379.589 | 42.731 | -47.721 | -1.6 | -229.3333 | 0.91404
517 | 517 | 3784.615 | 163.736 | 377.752 | 42.8032 | -50.28 | -1.6 | -229.7778 | 0.91388
518 | 518 | 3786.813 | 165.934 | 379.409 | 42.695 | -47.541 | -1.6 | -230.2222 | 0.91371
519 | 519 | 3786.813 | 165.934 | 379.229 | 42.659 | -47.361 | -1.6 | -230.6667 | 0.91354
520 | 520 | 3785.714 | 164.835 | 378.67 | 42.767 | -49 | -1.6 | -231.1111 | 0.91338
521 | 521 | 3787.912 | 167.033 | 380.868 | 42.767 | -46.802 | -1.6 | -231.5556 | 0.91321
522 | 522 | 3785.714 | 164.835 | 378.49 | 42.731 | -48.82 | -1.6 | -232 | 0.91304
523 | 523 | 3785.714 | 164.835 | 378.49 | 42.731 | -48.82 | -1.6 | -232.4444 | 0.91288
524 | 524 | 3785.714 | 164.835 | 378.31 | 42.695 | -48.64 | -1.6 | -232.8889 | 0.91271
525 | 525 | 3785.714 | 164.835 | 378.31 | 42.695 | -48.64 | -1.6 | -233.3333 | 0.91254
526 | 526 | 3784.615 | 163.736 | 377.391 | 42.731 | -49.919 | -1.6 | -233.7778 | 0.91238
527 | 527 | 3786.813 | 169.23 | 383.065 | 42.767 | -44.605 | -1.6 | -234.2222 | 0.91221
528 | 528 | 3785.714 | 163.736 | 377.211 | 42.695 | -49.739 | -1.6 | -234.6667 | 0.91204
529 | 529 | 3784.615 | 164.835 | 378.31 | 42.695 | -48.64 | -1.6 | -235.1111 | 0.91188
530 | 530 | 3786.813 | 167.033 | 380.688 | 42.731 | -46.622 | -1.6 | -235.5556 | 0.91171
531 | 531 | 3784.615 | 165.933 | 379.588 | 42.731 | -47.722 | -1.6 | -236 | 0.91154
532 | 532 | 3784.615 | 164.835 | 378.13 | 42.659 | -48.46 | -1.6 | -236.4444 | 0.91138
533 | 533 | 3784.615 | 164.835 | 378.67 | 42.767 | -49 | -1.6 | -236.8889 | 0.91121
534 | 534 | 3783.516 | 164.834 | 378.85 | 42.8032 | -49.182 | -1.6 | -237.3333 | 0.91104
535 | 535 | 3785.714 | 167.032 | 380.867 | 42.767 | -46.803 | -1.6 | -237.7778 | 0.91088
536 | 536 | 3786.813 | 168.131 | 381.606 | 42.695 | -45.344 | -1.6 | -238.2222 | 0.91071
537 | 537 | 3784.615 | 165.933 | 379.228 | 42.659 | -47.362 | -1.6 | -238.6667 | 0.91054
538 | 538 | 3784.615 | 165.933 | 379.408 | 42.695 | -47.542 | -1.6 | -239.1111 | 0.91038
539 | 539 | 3785.714 | 165.934 | 379.409 | 42.695 | -47.541 | -1.6 | -239.5556 | 0.91021
540 | 540 | 3783.516 | 164.834 | 378.669 | 42.767 | -49.001 | -1.6 | -240 | 0.91004
541 | 541 | 3783.516 | 164.834 | 378.489 | 42.731 | -48.821 | -1.6 | -240.4444 | 0.90988
542 | 542 | 3783.516 | 164.834 | 378.129 | 42.659 | -48.461 | -1.6 | -240.8889 | 0.90971
543 | 543 | 3783.516 | 164.834 | 378.309 | 42.695 | -48.641 | -1.6 | -241.3333 | 0.90955
544 | 544 | 3783.516 | 164.834 | 378.669 | 42.767 | -49.001 | -1.6 | -241.7778 | 0.90938
545 | 545 | 3782.418 | 164.835 | 378.49 | 42.731 | -48.82 | -1.6 | -242.2222 | 0.90921
546 | 546 | 3783.516 | 164.834 | 378.489 | 42.731 | -48.821 | -1.6 | -242.6667 | 0.90905
547 | 547 | 3782.418 | 163.736 | 377.031 | 42.659 | -49.559 | -1.6 | -243.1111 | 0.90888
548 | 548 | 3781.319 | 162.637 | 376.472 | 42.767 | -51.198 | -1.6 | -243.5556 | 0.90871
549 | 549 | 3781.319 | 163.736 | 377.752 | 42.8032 | -50.28 | -1.6 | -244 | 0.90855
550 | 550 | 3780.22 | 163.737 | 377.212 | 42.695 | -49.738 | -1.6 | -244.4444 | 0.90838
551 | 551 | 3782.418 | 163.736 | 377.211 | 42.695 | -49.739 | -1.6 | -244.8889 | 0.90821
552 | 552 | 3782.418 | 164.835 | 377.95 | 42.623 | -48.28 | -1.6 | -245.3333 | 0.90805
553 | 553 | 3783.516 | 165.933 | 379.408 | 42.695 | -47.542 | -1.6 | -245.7778 | 0.90788
554 | 554 | 3782.418 | 165.935 | 379.59 | 42.731 | -47.72 | -1.6 | -246.2222 | 0.90771
555 | 555 | 3782.418 | 165.935 | 379.05 | 42.623 | -47.18 | -1.6 | -246.6667 | 0.90755
556 | 556 | 3782.418 | 164.835 | 378.49 | 42.731 | -48.82 | -1.6 | -247.1111 | 0.90738
557 | 557 | 3781.319 | 164.836 | 378.311 | 42.695 | -48.639 | -1.6 | -247.5556 | 0.90721
558 | 558 | 3781.319 | 163.736 | 377.391 | 42.731 | -49.919 | -1.6 | -248 | 0.90705
559 | 559 | 3782.418 | 165.935 | 379.59 | 42.731 | -47.72 | -1.6 | -248.4444 | 0.90688
560 | 560 | 3781.319 | 164.836 | 377.951 | 42.623 | -48.279 | -1.6 | -248.8889 | 0.90671
561 | 561 | 3782.418 | 164.835 | 378.31 | 42.695 | -48.64 | -1.6 | -249.3333 | 0.90655
562 | 562 | 3781.319 | 164.836 | 377.951 | 42.623 | -48.279 | -1.6 | -249.7778 | 0.90638
563 | 563 | 3781.319 | 163.736 | 376.851 | 42.623 | -49.379 | -1.6 | -250.2222 | 0.90621
564 | 564 | 3782.418 | 165.935 | 379.41 | 42.695 | -47.54 | -1.6 | -250.6667 | 0.90605
565 | 565 | 3781.319 | 164.836 | 378.491 | 42.731 | -48.819 | -1.6 | -251.1111 | 0.90588
566 | 566 | 3781.319 | 164.836 | 377.951 | 42.623 | -48.279 | -1.6 | -251.5556 | 0.90571
567 | 567 | 3782.418 | 165.935 | 379.59 | 42.731 | -47.72 | -1.6 | -252 | 0.90555
568 | 568 | 3780.22 | 163.737 | 377.212 | 42.695 | -49.738 | -1.6 | -252.4444 | 0.90538
569 | 569 | 3780.22 | 163.737 | 377.392 | 42.731 | -49.918 | -1.6 | -252.8889 | 0.90521
570 | 570 | 3781.319 | 165.934 | 379.049 | 42.623 | -47.181 | -1.6 | -253.3333 | 0.90505
571 | 571 | 3779.121 | 163.736 | 377.031 | 42.659 | -49.559 | -1.6 | -253.7778 | 0.90488
572 | 572 | 3780.22 | 164.835 | 378.31 | 42.695 | -48.64 | -1.6 | -254.2222 | 0.90471
573 | 573 | 3780.22 | 164.835 | 378.49 | 42.731 | -48.82 | -1.6 | -254.6667 | 0.90455
574 | 574 | 3780.22 | 164.835 | 378.49 | 42.731 | -48.82 | -1.6 | -255.1111 | 0.90438
575 | 575 | 3780.22 | 163.737 | 377.392 | 42.731 | -49.918 | -1.6 | -255.5556 | 0.90421
576 | 576 | 3780.22 | 165.934 | 379.409 | 42.695 | -47.541 | -1.6 | -256 | 0.90405
577 | 577 | 3781.319 | 167.033 | 380.508 | 42.695 | -46.442 | -1.6 | -256.4444 | 0.90388
578 | 578 | 3779.121 | 165.934 | 379.229 | 42.659 | -47.361 | -1.6 | -256.8889 | 0.90371
579 | 579 | 3778.022 | 163.736 | 377.211 | 42.695 | -49.739 | -1.6 | -257.3333 | 0.90355
580 | 580 | 3778.022 | 163.736 | 377.391 | 42.731 | -49.919 | -1.6 | -257.7778 | 0.90338
581 | 581 | 3779.121 | 165.934 | 379.589 | 42.731 | -47.721 | -1.6 | -258.2222 | 0.90322
582 | 582 | 3780.22 | 168.132 | 381.607 | 42.695 | -45.343 | -1.6 | -258.6667 | 0.90305
583 | 583 | 3779.121 | 164.835 | 377.95 | 42.623 | -48.28 | -1.6 | -259.1111 | 0.90288
584 | 584 | 3778.022 | 164.835 | 377.589 | 42.5508 | -47.919 | -1.6 | -259.5556 | 0.90272
585 | 585 | 3775.824 | 162.637 | 376.112 | 42.695 | -50.838 | -1.6 | -260 | 0.90255
586 | 586 | 3779.121 | 165.934 | 379.409 | 42.695 | -47.541 | -1.6 | -260.4444 | 0.90238
587 | 587 | 3780.22 | 167.033 | 380.328 | 42.659 | -46.262 | -1.6 | -260.8889 | 0.90222
588 | 588 | 3778.022 | 162.637 | 375.752 | 42.623 | -50.478 | -1.6 | -261.3333 | 0.90205
589 | 589 | 3778.022 | 164.835 | 377.95 | 42.623 | -48.28 | -1.6 | -261.7778 | 0.90188
590 | 590 | 3778.022 | 164.835 | 378.49 | 42.731 | -48.82 | -1.6 | -262.2222 | 0.90172
591 | 591 | 3778.022 | 165.934 | 379.229 | 42.659 | -47.361 | -1.6 | -262.6667 | 0.90155
592 | 592 | 3776.923 | 163.736 | 377.391 | 42.731 | -49.919 | -1.6 | -263.1111 | 0.90138
593 | 593 | 3776.923 | 165.934 | 379.229 | 42.659 | -47.361 | -1.6 | -263.5556 | 0.90122
594 | 594 | 3779.121 | 165.934 | 379.409 | 42.695 | -47.541 | -1.6 | -264 | 0.90105
595 | 595 | 3776.923 | 163.736 | 377.391 | 42.731 | -49.919 | -1.6 | -264.4444 | 0.90088
596 | 596 | 3778.022 | 167.033 | 380.328 | 42.659 | -46.262 | -1.6 | -264.8889 | 0.90072
597 | 597 | 3776.923 | 164.835 | 378.13 | 42.659 | -48.46 | -1.6 | -265.3333 | 0.90055
598 | 598 | 3775.824 | 163.736 | 377.211 | 42.695 | -49.739 | -1.6 | -265.7778 | 0.90038
599 | 599 | 3779.121 | 169.231 | 382.706 | 42.695 | -44.244 | -1.6 | -266.2222 | 0.90022
600 | 600 | 3778.022 | 167.033 | 379.968 | 42.587 | -45.902 | -1.6 | -266.6667 | 0.90005
601 | 601 | 3775.824 | 163.736 | 376.671 | 42.587 | -49.199 | -1.6 | -267.1111 | 0.89988
602 | 602 | 3775.824 | 163.736 | 377.031 | 42.659 | -49.559 | -1.6 | -267.5556 | 0.89972
603 | 603 | 3775.824 | 163.736 | 377.211 | 42.695 | -49.739 | -1.6 | -268 | 0.89955
604 | 604 | 3776.923 | 165.934 | 378.869 | 42.587 | -47.001 | -1.6 | -268.4444 | 0.89938
605 | 605 | 3774.726 | 162.638 | 376.293 | 42.731 | -51.017 | -1.6 | -268.8889 | 0.89922
606 | 606 | 3775.824 | 167.033 | 380.328 | 42.659 | -46.262 | -1.6 | -269.3333 | 0.89905
607 | 607 | 3774.726 | 163.737 | 377.212 | 42.695 | -49.738 | -1.6 | -269.7778 | 0.89888
608 | 608 | 3775.824 | 165.934 | 378.869 | 42.587 | -47.001 | -1.6 | -270.2222 | 0.89872
609 | 609 | 3774.726 | 162.638 | 376.293 | 42.731 | -51.017 | -1.6 | -270.6667 | 0.89855
610 | 610 | 3775.824 | 163.736 | 376.671 | 42.587 | -49.199 | -1.6 | -271.1111 | 0.89838
611 | 611 | 3776.923 | 165.934 | 379.409 | 42.695 | -47.541 | -1.6 | -271.5556 | 0.89822
612 | 612 | 3774.726 | 163.737 | 377.392 | 42.731 | -49.918 | -1.6 | -272 | 0.89805
613 | 613 | 3775.824 | 165.934 | 379.049 | 42.623 | -47.181 | -1.6 | -272.4444 | 0.89788
614 | 614 | 3774.726 | 164.836 | 378.491 | 42.731 | -48.819 | -1.6 | -272.8889 | 0.89772
615 | 615 | 3774.726 | 163.737 | 376.852 | 42.623 | -49.378 | -1.6 | -273.3333 | 0.89755
616 | 616 | 3774.726 | 163.737 | 377.212 | 42.695 | -49.738 | -1.6 | -273.7778 | 0.89738
617 | 617 | 3774.726 | 164.836 | 377.951 | 42.623 | -48.279 | -1.6 | -274.2222 | 0.89722
618 | 618 | 3774.726 | 165.935 | 379.41 | 42.695 | -47.54 | -1.6 | -274.6667 | 0.89705
619 | 619 | 3774.726 | 164.836 | 378.311 | 42.695 | -48.639 | -1.6 | -275.1111 | 0.89688
620 | 620 | 3773.626 | 163.736 | 376.851 | 42.623 | -49.379 | -1.6 | -275.5556 | 0.89672
621 | 621 | 3774.726 | 164.836 | 377.951 | 42.623 | -48.279 | -1.6 | -276 | 0.89655
622 | 622 | 3774.726 | 164.836 | 377.59 | 42.5508 | -47.918 | -1.6 | -276.4444 | 0.89639
623 | 623 | 3773.626 | 164.835 | 378.13 | 42.659 | -48.46 | -1.6 | -276.8889 | 0.89622
624 | 624 | 3773.626 | 164.835 | 378.31 | 42.695 | -48.64 | -1.6 | -277.3333 | 0.89605
625 | 625 | 3773.626 | 164.835 | 377.77 | 42.587 | -48.1 | -1.6 | -277.7778 | 0.89589
626 | 626 | 3773.626 | 164.835 | 378.31 | 42.695 | -48.64 | -1.6 | -278.2222 | 0.89572
627 | 627 | 3773.626 | 163.736 | 377.211 | 42.695 | -49.739 | -1.6 | -278.6667 | 0.89555
628 | 628 | 3772.527 | 164.835 | 377.95 | 42.623 | -48.28 | -1.6 | -279.1111 | 0.89539
629 | 629 | 3773.626 | 164.835 | 377.95 | 42.623 | -48.28 | -1.6 | -279.5556 | 0.89522
630 | 630 | 3774.726 | 164.836 | 378.491 | 42.731 | -48.819 | -1.6 | -280 | 0.89505
631 | 631 | 3771.428 | 162.637 | 376.112 | 42.695 | -50.838 | -1.6 | -280.4444 | 0.89489
632 | 632 | 3772.527 | 163.736 | 376.851 | 42.623 | -49.379 | -1.6 | -280.8889 | 0.89472
633 | 633 | 3773.626 | 165.934 | 379.409 | 42.695 | -47.541 | -1.6 | -281.3333 | 0.89455
634 | 634 | 3772.527 | 163.736 | 377.031 | 42.659 | -49.559 | -1.6 | -281.7778 | 0.89439
635 | 635 | 3772.527 | 164.835 | 377.77 | 42.587 | -48.1 | -1.6 | -282.2222 | 0.89422
636 | 636 | 3771.428 | 165.933 | 378.868 | 42.587 | -47.002 | -1.6 | -282.6667 | 0.89405
637 | 637 | 3772.527 | 164.835 | 378.13 | 42.659 | -48.46 | -1.6 | -283.1111 | 0.89389
638 | 638 | 3771.428 | 163.736 | 376.851 | 42.623 | -49.379 | -1.6 | -283.5556 | 0.89372
639 | 639 | 3772.527 | 165.933 | 379.048 | 42.623 | -47.182 | -1.6 | -284 | 0.89355
640 | 640 | 3771.428 | 163.736 | 377.211 | 42.695 | -49.739 | -1.6 | -284.4444 | 0.89339
641 | 641 | 3771.428 | 164.834 | 377.769 | 42.587 | -48.101 | -1.6 | -284.8889 | 0.89322
642 | 642 | 3772.527 | 165.933 | 378.868 | 42.587 | -47.002 | -1.6 | -285.3333 | 0.89305
643 | 643 | 3771.428 | 165.933 | 378.868 | 42.587 | -47.002 | -1.6 | -285.7778 | 0.89289
644 | 644 | 3771.428 | 163.736 | 376.671 | 42.587 | -49.199 | -1.6 | -286.2222 | 0.89272
645 | 645 | 3771.428 | 164.834 | 377.949 | 42.623 | -48.281 | -1.6 | -286.6667 | 0.89255
646 | 646 | 3771.428 | 164.834 | 377.588 | 42.5508 | -47.92 | -1.6 | -287.1111 | 0.89239
647 | 647 | 3771.428 | 164.834 | 378.129 | 42.659 | -48.461 | -1.6 | -287.5556 | 0.89222
648 | 648 | 3770.33 | 162.638 | 375.933 | 42.659 | -50.657 | -1.6 | -288 | 0.89205
649 | 649 | 3770.33 | 164.835 | 378.13 | 42.659 | -48.46 | -1.6 | -288.4444 | 0.89189
650 | 650 | 3770.33 | 164.835 | 377.589 | 42.5508 | -47.919 | -1.6 | -288.8889 | 0.89172
651 | 651 | 3770.33 | 163.736 | 376.49 | 42.5508 | -49.018 | -1.6 | -289.3333 | 0.89155
652 | 652 | 3770.33 | 164.835 | 377.95 | 42.623 | -48.28 | -1.6 | -289.7778 | 0.89139
653 | 653 | 3771.428 | 165.933 | 379.228 | 42.659 | -47.362 | -1.6 | -290.2222 | 0.89122
654 | 654 | 3769.231 | 162.637 | 376.112 | 42.695 | -50.838 | -1.6 | -290.6667 | 0.89105
655 | 655 | 3770.33 | 164.835 | 378.13 | 42.659 | -48.46 | -1.6 | -291.1111 | 0.89089
656 | 656 | 3769.231 | 164.835 | 377.77 | 42.587 | -48.1 | -1.6 | -291.5556 | 0.89072
657 | 657 | 3770.33 | 165.934 | 378.508 | 42.5148 | -46.64 | -1.6 | -292 | 0.89055
658 | 658 | 3771.428 | 164.834 | 377.949 | 42.623 | -48.281 | -1.6 | -292.4444 | 0.89039
659 | 659 | 3770.33 | 167.033 | 379.968 | 42.587 | -45.902 | -1.6 | -292.8889 | 0.89022
660 | 660 | 3770.33 | 167.033 | 380.328 | 42.659 | -46.262 | -1.6 | -293.3333 | 0.89005
661 | 661 | 3769.231 | 168.132 | 381.067 | 42.587 | -44.803 | -1.6 | -293.7778 | 0.88989
662 | 662 | 3768.132 | 165.934 | 379.229 | 42.659 | -47.361 | -1.6 | -294.2222 | 0.88972
663 | 663 | 3769.231 | 167.033 | 380.328 | 42.659 | -46.262 | -1.6 | -294.6667 | 0.88956
664 | 664 | 3767.033 | 164.835 | 377.95 | 42.623 | -48.28 | -1.6 | -295.1111 | 0.88939
665 | 665 | 3768.132 | 163.736 | 376.671 | 42.587 | -49.199 | -1.6 | -295.5556 | 0.88922
666 | 666 | 3767.033 | 162.637 | 375.932 | 42.659 | -50.658 | -1.6 | -296 | 0.88906
667 | 667 | 3768.132 | 165.934 | 378.869 | 42.587 | -47.001 | -1.6 | -296.4444 | 0.88889
668 | 668 | 3769.231 | 164.835 | 378.13 | 42.659 | -48.46 | -1.6 | -296.8889 | 0.88872
669 | 669 | 3767.033 | 162.637 | 376.292 | 42.731 | -51.018 | -1.6 | -297.3333 | 0.88856
670 | 670 | 3769.231 | 164.835 | 378.31 | 42.695 | -48.64 | -1.6 | -297.7778 | 0.88839
671 | 671 | 3768.132 | 163.736 | 376.31 | 42.5148 | -48.838 | -1.6 | -298.2222 | 0.88822
672 | 672 | 3768.132 | 163.736 | 376.851 | 42.623 | -49.379 | -1.6 | -298.6667 | 0.88806
673 | 673 | 3768.132 | 165.934 | 379.229 | 42.659 | -47.361 | -1.6 | -299.1111 | 0.88789
674 | 674 | 3767.033 | 164.835 | 377.77 | 42.587 | -48.1 | -1.6 | -299.5556 | 0.88772
675 | 675 | 3767.033 | 164.835 | 378.31 | 42.695 | -48.64 | -1.6 | -300 | 0.88756
676 | 676 | 3767.033 | 162.637 | 376.112 | 42.695 | -50.838 | -1.6 | -300.4444 | 0.88739
677 | 677 | 3767.033 | 163.736 | 376.671 | 42.587 | -49.199 | -1.6 | -300.8889 | 0.88722
678 | 678 | 3765.934 | 163.736 | 376.671 | 42.587 | -49.199 | -1.6 | -301.3333 | 0.88706
679 | 679 | 3767.033 | 163.736 | 376.851 | 42.623 | -49.379 | -1.6 | -301.7778 | 0.88689
680 | 680 | 3767.033 | 164.835 | 378.13 | 42.659 | -48.46 | -1.6 | -302.2222 | 0.88672
681 | 681 | 3765.934 | 163.736 | 377.211 | 42.695 | -49.739 | -1.6 | -302.6667 | 0.88656
682 | 682 | 3767.033 | 164.835 | 377.77 | 42.587 | -48.1 | -1.6 | -303.1111 | 0.88639
683 | 683 | 3767.033 | 164.835 | 377.77 | 42.587 | -48.1 | -1.6 | -303.5556 | 0.88622
684 | 684 | 3767.033 | 165.934 | 378.869 | 42.587 | -47.001 | -1.6 | -304 | 0.88606
685 | 685 | 3767.033 | 165.934 | 378.508 | 42.5148 | -46.64 | -1.6 | -304.4444 | 0.88589
686 | 686 | 3765.934 | 163.736 | 376.49 | 42.5508 | -49.018 | -1.6 | -304.8889 | 0.88572
687 | 687 | 3765.934 | 163.736 | 376.671 | 42.587 | -49.199 | -1.6 | -305.3333 | 0.88556
688 | 688 | 3764.835 | 162.637 | 375.932 | 42.659 | -50.658 | -1.6 | -305.7778 | 0.88539
689 | 689 | 3765.934 | 164.835 | 378.13 | 42.659 | -48.46 | -1.6 | -306.2222 | 0.88522
690 | 690 | 3765.934 | 165.934 | 378.688 | 42.5508 | -46.82 | -1.6 | -306.6667 | 0.88506
691 | 691 | 3767.033 | 164.835 | 378.13 | 42.659 | -48.46 | -1.6 | -307.1111 | 0.88489
692 | 692 | 3765.934 | 164.835 | 377.95 | 42.623 | -48.28 | -1.6 | -307.5556 | 0.88472
693 | 693 | 3762.638 | 161.539 | 374.834 | 42.659 | -51.756 | -1.6 | -308 | 0.88456
694 | 694 | 3765.934 | 164.835 | 377.77 | 42.587 | -48.1 | -1.6 | -308.4444 | 0.88439
695 | 695 | 3764.835 | 163.736 | 377.211 | 42.695 | -49.739 | -1.6 | -308.8889 | 0.88422
696 | 696 | 3765.934 | 164.835 | 377.77 | 42.587 | -48.1 | -1.6 | -309.3333 | 0.88406
697 | 697 | 3764.835 | 163.736 | 376.671 | 42.587 | -49.199 | -1.6 | -309.7778 | 0.88389
698 | 698 | 3764.835 | 164.835 | 377.77 | 42.587 | -48.1 | -1.6 | -310.2222 | 0.88372
699 | 699 | 3765.934 | 167.033 | 379.968 | 42.587 | -45.902 | -1.6 | -310.6667 | 0.88356
700 | 700 | 3763.736 | 163.736 | 376.851 | 42.623 | -49.379 | -1.6 | -311.1111 | 0.88339
701 | 701 | 3764.835 | 165.934 | 379.049 | 42.623 | -47.181 | -1.6 | -311.5556 | 0.88323
702 | 702 | 3763.736 | 162.637 | 375.932 | 42.659 | -50.658 | -1.6 | -312 | 0.88306
703 | 703 | 3764.835 | 165.934 | 378.869 | 42.587 | -47.001 | -1.6 | -312.4444 | 0.88289
704 | 704 | 3764.835 | 164.835 | 377.77 | 42.587 | -48.1 | -1.6 | -312.8889 | 0.88273
705 | 705 | 3763.736 | 163.736 | 377.031 | 42.659 | -49.559 | -1.6 | -313.3333 | 0.88256
706 | 706 | 3763.736 | 164.835 | 378.13 | 42.659 | -48.46 | -1.6 | -313.7778 | 0.88239
707 | 707 | 3762.638 | 164.836 | 378.131 | 42.659 | -48.459 | -1.6 | -314.2222 | 0.88223
708 | 708 | 3761.539 | 161.539 | 374.293 | 42.5508 | -51.215 | -1.6 | -314.6667 | 0.88206
709 | 709 | 3761.539 | 162.638 | 375.753 | 42.623 | -50.477 | -1.6 | -315.1111 | 0.88189
710 | 710 | 3763.736 | 164.835 | 377.589 | 42.5508 | -47.919 | -1.6 | -315.5556 | 0.88173
711 | 711 | 3763.736 | 164.835 | 377.95 | 42.623 | -48.28 | -1.6 | -316 | 0.88156
712 | 712 | 3763.736 | 164.835 | 377.95 | 42.623 | -48.28 | -1.6 | -316.4444 | 0.88139
713 | 713 | 3762.638 | 163.737 | 376.491 | 42.5508 | -49.017 | -1.6 | -316.8889 | 0.88123
714 | 714 | 3761.539 | 163.737 | 377.032 | 42.659 | -49.558 | -1.6 | -317.3333 | 0.88106
715 | 715 | 3761.539 | 162.638 | 375.753 | 42.623 | -50.477 | -1.6 | -317.7778 | 0.88089
716 | 716 | 3762.638 | 164.836 | 377.951 | 42.623 | -48.279 | -1.6 | -318.2222 | 0.88073
717 | 717 | 3762.638 | 164.836 | 377.23 | 42.4788 | -47.558 | -1.6 | -318.6667 | 0.88056
718 | 718 | 3761.539 | 162.638 | 375.573 | 42.587 | -50.297 | -1.6 | -319.1111 | 0.88039
719 | 719 | 3760.439 | 163.736 | 376.851 | 42.623 | -49.379 | -1.6 | -319.5556 | 0.88023
720 | 720 | 3763.736 | 165.934 | 378.869 | 42.587 | -47.001 | -1.6 | -320 | 0.88006
721 | 721 | 3761.539 | 164.836 | 377.59 | 42.5508 | -47.918 | -1.6 | -320.4444 | 0.87989
722 | 722 | 3761.539 | 164.836 | 377.771 | 42.587 | -48.099 | -1.6 | -320.8889 | 0.87973
723 | 723 | 3762.638 | 164.836 | 377.41 | 42.5148 | -47.738 | -1.6 | -321.3333 | 0.87956
724 | 724 | 3762.638 | 164.836 | 377.951 | 42.623 | -48.279 | -1.6 | -321.7778 | 0.87939
725 | 725 | 3761.539 | 164.836 | 377.771 | 42.587 | -48.099 | -1.6 | -322.2222 | 0.87923
726 | 726 | 3761.539 | 163.737 | 376.672 | 42.587 | -49.198 | -1.6 | -322.6667 | 0.87906
727 | 727 | 3761.539 | 164.836 | 377.59 | 42.5508 | -47.918 | -1.6 | -323.1111 | 0.87889
728 | 728 | 3761.539 | 164.836 | 378.131 | 42.659 | -48.459 | -1.6 | -323.5556 | 0.87873
729 | 729 | 3760.439 | 163.736 | 376.671 | 42.587 | -49.199 | -1.6 | -324 | 0.87856
730 | 730 | 3761.539 | 165.935 | 378.689 | 42.5508 | -46.819 | -1.6 | -324.4444 | 0.87839
731 | 731 | 3760.439 | 164.835 | 377.589 | 42.5508 | -47.919 | -1.6 | -324.8889 | 0.87823
732 | 732 | 3761.539 | 167.034 | 380.149 | 42.623 | -46.081 | -1.6 | -325.3333 | 0.87806
733 | 733 | 3760.439 | 164.835 | 377.77 | 42.587 | -48.1 | -1.6 | -325.7778 | 0.87789
734 | 734 | 3759.341 | 163.737 | 377.032 | 42.659 | -49.558 | -1.6 | -326.2222 | 0.87773
735 | 735 | 3760.439 | 165.934 | 378.869 | 42.587 | -47.001 | -1.6 | -326.6667 | 0.87756
736 | 736 | 3760.439 | 164.835 | 377.409 | 42.5148 | -47.739 | -1.6 | -327.1111 | 0.87739
737 | 737 | 3760.439 | 164.835 | 377.409 | 42.5148 | -47.739 | -1.6 | -327.5556 | 0.87723
738 | 738 | 3760.439 | 164.835 | 377.77 | 42.587 | -48.1 | -1.6 | -328 | 0.87706
739 | 739 | 3760.439 | 165.934 | 378.688 | 42.5508 | -46.82 | -1.6 | -328.4444 | 0.87689
740 | 740 | 3760.439 | 164.835 | 377.409 | 42.5148 | -47.739 | -1.6 | -328.8889 | 0.87673
741 | 741 | 3758.242 | 163.737 | 376.491 | 42.5508 | -49.017 | -1.6 | -329.3333 | 0.87656
742 | 742 | 3759.341 | 164.836 | 377.41 | 42.5148 | -47.738 | -1.6 | -329.7778 | 0.8764
743 | 743 | 3758.242 | 163.737 | 376.852 | 42.623 | -49.378 | -1.6 | -330.2222 | 0.87623
744 | 744 | 3758.242 | 163.737 | 376.672 | 42.587 | -49.198 | -1.6 | -330.6667 | 0.87606
745 | 745 | 3760.439 | 165.934 | 378.688 | 42.5508 | -46.82 | -1.6 | -331.1111 | 0.8759
746 | 746 | 3758.242 | 163.737 | 376.852 | 42.623 | -49.378 | -1.6 | -331.5556 | 0.87573
747 | 747 | 3759.341 | 165.934 | 379.769 | 42.767 | -47.901 | -1.6 | -332 | 0.87556
748 | 748 | 3758.242 | 161.539 | 375.194 | 42.731 | -52.116 | -1.6 | -332.4444 | 0.8754
749 | 749 | 3759.341 | 167.033 | 380.328 | 42.659 | -46.262 | -1.6 | -332.8889 | 0.87523
750 | 750 | 3759.341 | 164.836 | 377.41 | 42.5148 | -47.738 | -1.6 | -333.3333 | 0.87506
751 | 751 | 3754.945 | 160.44 | 373.375 | 42.587 | -52.495 | -1.6 | -333.7778 | 0.8749
752 | 752 | 3754.945 | 162.637 | 375.572 | 42.587 | -50.298 | -1.6 | -334.2222 | 0.87473
753 | 753 | 3758.242 | 163.737 | 376.852 | 42.623 | -49.378 | -1.6 | -334.6667 | 0.87456
754 | 754 | 3756.044 | 161.539 | 374.654 | 42.623 | -51.576 | -1.6 | -335.1111 | 0.8744
755 | 755 | 3757.143 | 164.835 | 377.589 | 42.5508 | -47.919 | -1.6 | -335.5556 | 0.87423
756 | 756 | 3756.044 | 161.539 | 374.834 | 42.659 | -51.756 | -1.6 | -336 | 0.87406
757 | 757 | 3758.242 | 167.033 | 379.607 | 42.5148 | -45.541 | -1.6 | -336.4444 | 0.8739
758 | 758 | 3756.044 | 162.637 | 375.932 | 42.659 | -50.658 | -1.6 | -336.8889 | 0.87373
759 | 759 | 3758.242 | 167.033 | 379.787 | 42.5508 | -45.721 | -1.6 | -337.3333 | 0.87356
760 | 760 | 3757.143 | 163.736 | 376.851 | 42.623 | -49.379 | -1.6 | -337.7778 | 0.8734
761 | 761 | 3754.945 | 162.637 | 375.391 | 42.5508 | -50.117 | -1.6 | -338.2222 | 0.87323
762 | 762 | 3756.044 | 164.835 | 377.95 | 42.623 | -48.28 | -1.6 | -338.6667 | 0.87306
763 | 763 | 3756.044 | 163.736 | 376.671 | 42.587 | -49.199 | -1.6 | -339.1111 | 0.8729
764 | 764 | 3758.242 | 165.934 | 379.229 | 42.659 | -47.361 | -1.6 | -339.5556 | 0.87273
765 | 765 | 3758.242 | 164.835 | 377.77 | 42.587 | -48.1 | -1.6 | -340 | 0.87256
766 | 766 | 3756.044 | 163.736 | 376.49 | 42.5508 | -49.018 | -1.6 | -340.4444 | 0.8724
767 | 767 | 3756.044 | 163.736 | 376.49 | 42.5508 | -49.018 | -1.6 | -340.8889 | 0.87223
768 | 768 | 3757.143 | 167.033 | 380.328 | 42.659 | -46.262 | -1.6 | -341.3333 | 0.87206
769 | 769 | 3756.044 | 165.934 | 379.229 | 42.659 | -47.361 | -1.6 | -341.7778 | 0.8719
770 | 770 | 3756.044 | 164.835 | 378.13 | 42.659 | -48.46 | -1.6 | -342.2222 | 0.87173
771 | 771 | 3756.044 | 164.835 | 377.95 | 42.623 | -48.28 | -1.6 | -342.6667 | 0.87156
772 | 772 | 3757.143 | 165.934 | 378.688 | 42.5508 | -46.82 | -1.6 | -343.1111 | 0.8714
773 | 773 | 3754.945 | 165.934 | 379.049 | 42.623 | -47.181 | -1.6 | -343.5556 | 0.87123
774 | 774 | 3756.044 | 164.835 | 377.95 | 42.623 | -48.28 | -1.6 | -344 | 0.87106
775 | 775 | 3756.044 | 165.934 | 379.049 | 42.623 | -47.181 | -1.6 | -344.4444 | 0.8709
776 | 776 | 3757.143 | 167.033 | 380.328 | 42.659 | -46.262 | -1.6 | -344.8889 | 0.87073
777 | 777 | 3756.044 | 164.835 | 377.95 | 42.623 | -48.28 | -1.6 | -345.3333 | 0.87056
778 | 778 | 3756.044 | 165.934 | 378.688 | 42.5508 | -46.82 | -1.6 | -345.7778 | 0.8704
779 | 779 | 3754.945 | 163.736 | 376.49 | 42.5508 | -49.018 | -1.6 | -346.2222 | 0.87023
780 | 780 | 3753.846 | 164.835 | 378.13 | 42.659 | -48.46 | -1.6 | -346.6667 | 0.87006
781 | 781 | 3754.945 | 165.934 | 379.049 | 42.623 | -47.181 | -1.6 | -347.1111 | 0.8699
782 | 782 | 3754.945 | 165.934 | 378.869 | 42.587 | -47.001 | -1.6 | -347.5556 | 0.86973
783 | 783 | 3753.846 | 164.835 | 377.77 | 42.587 | -48.1 | -1.6 | -348 | 0.86957
784 | 784 | 3753.846 | 164.835 | 377.77 | 42.587 | -48.1 | -1.6 | -348.4444 | 0.8694
785 | 785 | 3753.846 | 163.736 | 377.031 | 42.659 | -49.559 | -1.6 | -348.8889 | 0.86923
786 | 786 | 3754.945 | 165.934 | 378.688 | 42.5508 | -46.82 | -1.6 | -349.3333 | 0.86907
787 | 787 | 3753.846 | 164.835 | 377.95 | 42.623 | -48.28 | -1.6 | -349.7778 | 0.8689
788 | 788 | 3754.945 | 167.033 | 379.968 | 42.587 | -45.902 | -1.6 | -350.2222 | 0.86873
789 | 789 | 3752.747 | 163.736 | 376.671 | 42.587 | -49.199 | -1.6 | -350.6667 | 0.86857
790 | 790 | 3752.747 | 162.637 | 375.932 | 42.659 | -50.658 | -1.6 | -351.1111 | 0.8684
791 | 791 | 3753.846 | 164.835 | 377.95 | 42.623 | -48.28 | -1.6 | -351.5556 | 0.86823
792 | 792 | 3753.846 | 165.934 | 379.049 | 42.623 | -47.181 | -1.6 | -352 | 0.86807
793 | 793 | 3753.846 | 164.835 | 377.95 | 42.623 | -48.28 | -1.6 | -352.4444 | 0.8679
794 | 794 | 3752.747 | 165.934 | 378.869 | 42.587 | -47.001 | -1.6 | -352.8889 | 0.86773
795 | 795 | 3753.846 | 165.934 | 379.049 | 42.623 | -47.181 | -1.6 | -353.3333 | 0.86757
796 | 796 | 3752.747 | 165.934 | 378.688 | 42.5508 | -46.82 | -1.6 | -353.7778 | 0.8674
797 | 797 | 3753.846 | 167.033 | 379.968 | 42.587 | -45.902 | -1.6 | -354.2222 | 0.86723
798 | 798 | 3751.648 | 164.835 | 377.589 | 42.5508 | -47.919 | -1.6 | -354.6667 | 0.86707
799 | 799 | 3751.648 | 163.736 | 376.851 | 42.623 | -49.379 | -1.6 | -355.1111 | 0.8669
800 | 800 | 3752.747 | 164.835 | 377.589 | 42.5508 | -47.919 | -1.6 | -355.5556 | 0.86673
801 | 801 | 3751.648 | 164.835 | 377.589 | 42.5508 | -47.919 | -1.6 | -356 | 0.86657
802 | 802 | 3752.747 | 165.934 | 379.049 | 42.623 | -47.181 | -1.6 | -356.4444 | 0.8664
803 | 803 | 3752.747 | 165.934 | 378.688 | 42.5508 | -46.82 | -1.6 | -356.8889 | 0.86623
804 | 804 | 3750.549 | 162.637 | 375.391 | 42.5508 | -50.117 | -1.6 | -357.3333 | 0.86607
805 | 805 | 3749.451 | 161.539 | 374.113 | 42.5148 | -51.035 | -1.6 | -357.7778 | 0.8659
806 | 806 | 3750.549 | 164.835 | 377.95 | 42.623 | -48.28 | -1.6 | -358.2222 | 0.86573
807 | 807 | 3752.747 | 165.934 | 378.869 | 42.587 | -47.001 | -1.6 | -358.6667 | 0.86557
808 | 808 | 3750.549 | 163.736 | 376.851 | 42.623 | -49.379 | -1.6 | -359.1111 | 0.8654
809 | 809 | 3751.648 | 165.934 | 379.049 | 42.623 | -47.181 | -1.6 | -359.5556 | 0.86523
810 | 810 | 3750.549 | 163.736 | 376.671 | 42.587 | -49.199 | -1.6 | -360 | 0.86507
811 | 811 | 3750.549 | 164.835 | 377.77 | 42.587 | -48.1 | -1.6 | -360.4444 | 0.8649
812 | 812 | 3751.648 | 167.033 | 379.787 | 42.5508 | -45.721 | -1.6 | -360.8889 | 0.86473
813 | 813 | 3754.945 | 168.132 | 381.067 | 42.587 | -44.803 | -1.6 | -361.3333 | 0.86457
814 | 814 | 3747.253 | 161.539 | 373.933 | 42.4788 | -50.855 | -1.6 | -361.7778 | 0.8644
815 | 815 | 3750.549 | 164.835 | 377.77 | 42.587 | -48.1 | -1.6 | -362.2222 | 0.86423
816 | 816 | 3749.451 | 164.836 | 377.771 | 42.587 | -48.099 | -1.6 | -362.6667 | 0.86407
817 | 817 | 3750.549 | 164.835 | 377.95 | 42.623 | -48.28 | -1.6 | -363.1111 | 0.8639
818 | 818 | 3749.451 | 163.737 | 376.491 | 42.5508 | -49.017 | -1.6 | -363.5556 | 0.86373
819 | 819 | 3749.451 | 164.836 | 377.771 | 42.587 | -48.099 | -1.6 | -364 | 0.86357
820 | 820 | 3751.648 | 165.934 | 379.589 | 42.731 | -47.721 | -1.6 | -364.4444 | 0.8634
821 | 821 | 3749.451 | 162.638 | 375.573 | 42.587 | -50.297 | -1.6 | -364.8889 | 0.86324
822 | 822 | 3751.648 | 168.131 | 380.885 | 42.5508 | -44.623 | -1.6 | -365.3333 | 0.86307
823 | 823 | 3748.352 | 162.638 | 375.392 | 42.5508 | -50.116 | -1.6 | -365.7778 | 0.8629
824 | 824 | 3749.451 | 164.836 | 377.771 | 42.587 | -48.099 | -1.6 | -366.2222 | 0.86274
825 | 825 | 3749.451 | 163.737 | 376.852 | 42.623 | -49.378 | -1.6 | -366.6667 | 0.86257
826 | 826 | 3748.352 | 162.638 | 375.392 | 42.5508 | -50.116 | -1.6 | -367.1111 | 0.8624
827 | 827 | 3749.451 | 164.836 | 377.771 | 42.587 | -48.099 | -1.6 | -367.5556 | 0.86224
828 | 828 | 3750.549 | 165.934 | 378.328 | 42.4788 | -46.46 | -1.6 | -368 | 0.86207
829 | 829 | 3746.154 | 164.835 | 377.409 | 42.5148 | -47.739 | -1.6 | -368.4444 | 0.8619
830 | 830 | 3750.549 | 165.934 | 378.508 | 42.5148 | -46.64 | -1.6 | -368.8889 | 0.86174
831 | 831 | 3748.352 | 163.737 | 376.491 | 42.5508 | -49.017 | -1.6 | -369.3333 | 0.86157
832 | 832 | 3747.253 | 162.638 | 375.933 | 42.659 | -50.657 | -1.6 | -369.7778 | 0.8614
833 | 833 | 3748.352 | 164.835 | 377.589 | 42.5508 | -47.919 | -1.6 | -370.2222 | 0.86124
834 | 834 | 3748.352 | 164.835 | 377.95 | 42.623 | -48.28 | -1.6 | -370.6667 | 0.86107
835 | 835 | 3748.352 | 164.835 | 377.77 | 42.587 | -48.1 | -1.6 | -371.1111 | 0.8609
836 | 836 | 3746.154 | 162.637 | 375.211 | 42.5148 | -49.937 | -1.6 | -371.5556 | 0.86074
837 | 837 | 3746.154 | 160.44 | 373.555 | 42.623 | -52.675 | -1.6 | -372 | 0.86057
838 | 838 | 3748.352 | 164.835 | 377.77 | 42.587 | -48.1 | -1.6 | -372.4444 | 0.8604
839 | 839 | 3747.253 | 163.736 | 376.851 | 42.623 | -49.379 | -1.6 | -372.8889 | 0.86024
840 | 840 | 3746.154 | 163.737 | 376.491 | 42.5508 | -49.017 | -1.6 | -373.3333 | 0.86007
841 | 841 | 3747.253 | 163.736 | 376.31 | 42.5148 | -48.838 | -1.6 | -373.7778 | 0.8599
842 | 842 | 3746.154 | 163.737 | 376.491 | 42.5508 | -49.017 | -1.6 | -374.2222 | 0.85974
843 | 843 | 3746.154 | 163.737 | 376.672 | 42.587 | -49.198 | -1.6 | -374.6667 | 0.85957
844 | 844 | 3745.055 | 161.538 | 374.833 | 42.659 | -51.757 | -1.6 | -375.1111 | 0.8594
845 | 845 | 3743.956 | 159.341 | 372.636 | 42.659 | -53.954 | -1.6 | -375.5556 | 0.85924
846 | 846 | 3747.253 | 164.836 | 377.05 | 42.4428 | -47.378 | -1.6 | -376 | 0.85907
847 | 847 | 3746.154 | 164.835 | 377.229 | 42.4788 | -47.559 | -1.6 | -376.4444 | 0.8589
848 | 848 | 3747.253 | 164.836 | 377.951 | 42.623 | -48.279 | -1.6 | -376.8889 | 0.85874
849 | 849 | 3745.055 | 162.638 | 375.753 | 42.623 | -50.477 | -1.6 | -377.3333 | 0.85857
850 | 850 | 3747.253 | 165.934 | 378.688 | 42.5508 | -46.82 | -1.6 | -377.7778 | 0.8584
851 | 851 | 3745.055 | 164.835 | 377.229 | 42.4788 | -47.559 | -1.6 | -378.2222 | 0.85824
852 | 852 | 3746.154 | 164.835 | 377.95 | 42.623 | -48.28 | -1.6 | -378.6667 | 0.85807
853 | 853 | 3745.055 | 163.736 | 376.851 | 42.623 | -49.379 | -1.6 | -379.1111 | 0.8579
854 | 854 | 3745.055 | 163.736 | 376.49 | 42.5508 | -49.018 | -1.6 | -379.5556 | 0.85774
855 | 855 | 3745.055 | 162.638 | 375.392 | 42.5508 | -50.116 | -1.6 | -380 | 0.85757
856 | 856 | 3746.154 | 165.934 | 378.688 | 42.5508 | -46.82 | -1.6 | -380.4444 | 0.8574
857 | 857 | 3745.055 | 165.934 | 379.409 | 42.695 | -47.541 | -1.6 | -380.8889 | 0.85724
858 | 858 | 3746.154 | 165.934 | 378.869 | 42.587 | -47.001 | -1.6 | -381.3333 | 0.85707
859 | 859 | 3745.055 | 162.638 | 375.933 | 42.659 | -50.657 | -1.6 | -381.7778 | 0.8569
860 | 860 | 3745.055 | 163.736 | 376.31 | 42.5148 | -48.838 | -1.6 | -382.2222 | 0.85674
861 | 861 | 3743.956 | 163.736 | 376.49 | 42.5508 | -49.018 | -1.6 | -382.6667 | 0.85657
862 | 862 | 3745.055 | 163.736 | 376.851 | 42.623 | -49.379 | -1.6 | -383.1111 | 0.85641
863 | 863 | 3743.956 | 163.736 | 377.031 | 42.659 | -49.559 | -1.6 | -383.5556 | 0.85624
864 | 864 | 3743.956 | 164.835 | 377.77 | 42.587 | -48.1 | -1.6 | -384 | 0.85607
865 | 865 | 3742.857 | 163.736 | 377.031 | 42.659 | -49.559 | -1.6 | -384.4444 | 0.85591
866 | 866 | 3745.055 | 164.835 | 377.409 | 42.5148 | -47.739 | -1.6 | -384.8889 | 0.85574
867 | 867 | 3743.956 | 163.736 | 376.851 | 42.623 | -49.379 | -1.6 | -385.3333 | 0.85557
868 | 868 | 3743.956 | 164.835 | 377.409 | 42.5148 | -47.739 | -1.6 | -385.7778 | 0.85541
869 | 869 | 3742.857 | 162.637 | 375.391 | 42.5508 | -50.117 | -1.6 | -386.2222 | 0.85524
870 | 870 | 3742.857 | 163.736 | 376.49 | 42.5508 | -49.018 | -1.6 | -386.6667 | 0.85507
871 | 871 | 3743.956 | 165.934 | 378.508 | 42.5148 | -46.64 | -1.6 | -387.1111 | 0.85491
872 | 872 | 3743.956 | 165.934 | 379.049 | 42.623 | -47.181 | -1.6 | -387.5556 | 0.85474
873 | 873 | 3742.857 | 163.736 | 376.851 | 42.623 | -49.379 | -1.6 | -388 | 0.85457
874 | 874 | 3742.857 | 162.637 | 375.932 | 42.659 | -50.658 | -1.6 | -388.4444 | 0.85441
875 | 875 | 3742.857 | 164.835 | 377.589 | 42.5508 | -47.919 | -1.6 | -388.8889 | 0.85424
876 | 876 | 3741.758 | 161.538 | 374.473 | 42.587 | -51.397 | -1.6 | -389.3333 | 0.85407
877 | 877 | 3742.857 | 165.934 | 379.229 | 42.659 | -47.361 | -1.6 | -389.7778 | 0.85391
878 | 878 | 3742.857 | 164.835 | 377.589 | 42.5508 | -47.919 | -1.6 | -390.2222 | 0.85374
879 | 879 | 3742.857 | 164.835 | 377.77 | 42.587 | -48.1 | -1.6 | -390.6667 | 0.85357
880 | 880 | 3742.857 | 164.835 | 377.77 | 42.587 | -48.1 | -1.6 | -391.1111 | 0.85341
881 | 881 | 3741.758 | 165.934 | 378.869 | 42.587 | -47.001 | -1.6 | -391.5556 | 0.85324
882 | 882 | 3741.758 | 164.835 | 377.409 | 42.5148 | -47.739 | -1.6 | -392 | 0.85307
883 | 883 | 3741.758 | 165.934 | 378.508 | 42.5148 | -46.64 | -1.6 | -392.4444 | 0.85291
884 | 884 | 3741.758 | 162.637 | 375.211 | 42.5148 | -49.937 | -1.6 | -392.8889 | 0.85274
885 | 885 | 3741.758 | 165.934 | 378.508 | 42.5148 | -46.64 | -1.6 | -393.3333 | 0.85257
886 | 886 | 3741.758 | 163.736 | 376.31 | 42.5148 | -48.838 | -1.6 | -393.7778 | 0.85241
887 | 887 | 3739.561 | 164.836 | 378.131 | 42.659 | -48.459 | -1.6 | -394.2222 | 0.85224
888 | 888 | 3742.857 | 164.835 | 378.13 | 42.659 | -48.46 | -1.6 | -394.6667 | 0.85207
889 | 889 | 3741.758 | 165.934 | 378.688 | 42.5508 | -46.82 | -1.6 | -395.1111 | 0.85191
890 | 890 | 3740.659 | 163.736 | 376.49 | 42.5508 | -49.018 | -1.6 | -395.5556 | 0.85174
891 | 891 | 3740.659 | 164.835 | 377.77 | 42.587 | -48.1 | -1.6 | -396 | 0.85157
892 | 892 | 3738.461 | 160.439 | 373.193 | 42.5508 | -52.315 | -1.6 | -396.4444 | 0.85141
893 | 893 | 3739.561 | 162.638 | 375.573 | 42.587 | -50.297 | -1.6 | -396.8889 | 0.85124
894 | 894 | 3739.561 | 162.638 | 375.212 | 42.5148 | -49.936 | -1.6 | -397.3333 | 0.85107
895 | 895 | 3739.561 | 163.737 | 377.032 | 42.659 | -49.558 | -1.6 | -397.7778 | 0.85091
896 | 896 | 3740.659 | 164.835 | 377.95 | 42.623 | -48.28 | -1.6 | -398.2222 | 0.85074
897 | 897 | 3740.659 | 164.835 | 377.589 | 42.5508 | -47.919 | -1.6 | -398.6667 | 0.85057
898 | 898 | 3740.659 | 164.835 | 377.409 | 42.5148 | -47.739 | -1.6 | -399.1111 | 0.85041
899 | 899 | 3739.561 | 162.638 | 375.573 | 42.587 | -50.297 | -1.6 | -399.5556 | 0.85024
900 | 900 | 3739.561 | 163.737 | 376.672 | 42.587 | -49.198 | -1.6 | -400 | 0.85007
901 | 901 | 3739.561 | 163.737 | 376.491 | 42.5508 | -49.017 | -1.6 | -400.4444 | 0.84991
902 | 902 | 3739.561 | 163.737 | 376.491 | 42.5508 | -49.017 | -1.6 | -400.8889 | 0.84974
903 | 903 | 3739.561 | 164.836 | 377.41 | 42.5148 | -47.738 | -1.6 | -401.3333 | 0.84958
904 | 904 | 3739.561 | 167.033 | 380.148 | 42.623 | -46.082 | -1.6 | -401.7778 | 0.84941
905 | 905 | 3739.561 | 167.033 | 380.328 | 42.659 | -46.262 | -1.6 | -402.2222 | 0.84924
906 | 906 | 3740.659 | 165.934 | 378.148 | 42.4428 | -46.28 | -1.6 | -402.6667 | 0.84908
907 | 907 | 3737.363 | 161.539 | 374.474 | 42.587 | -51.396 | -1.6 | -403.1111 | 0.84891
908 | 908 | 3738.461 | 163.736 | 376.851 | 42.623 | -49.379 | -1.6 | -403.5556 | 0.84874
909 | 909 | 3738.461 | 163.736 | 376.49 | 42.5508 | -49.018 | -1.6 | -404 | 0.84858
910 | 910 | 3738.461 | 163.736 | 377.031 | 42.659 | -49.559 | -1.6 | -404.4444 | 0.84841
911 | 911 | 3738.461 | 165.933 | 378.687 | 42.5508 | -46.821 | -1.6 | -404.8889 | 0.84824
912 | 912 | 3738.461 | 163.736 | 376.49 | 42.5508 | -49.018 | -1.6 | -405.3333 | 0.84808
913 | 913 | 3734.066 | 159.341 | 372.276 | 42.587 | -53.594 | -1.6 | -405.7778 | 0.84791
914 | 914 | 3734.066 | 162.637 | 375.752 | 42.623 | -50.478 | -1.6 | -406.2222 | 0.84774
915 | 915 | 3737.363 | 163.737 | 376.311 | 42.5148 | -48.837 | -1.6 | -406.6667 | 0.84758
916 | 916 | 3737.363 | 163.737 | 376.672 | 42.587 | -49.198 | -1.6 | -407.1111 | 0.84741
917 | 917 | 3737.363 | 163.737 | 376.491 | 42.5508 | -49.017 | -1.6 | -407.5556 | 0.84724
918 | 918 | 3738.461 | 164.835 | 377.77 | 42.587 | -48.1 | -1.6 | -408 | 0.84708
919 | 919 | 3737.363 | 162.638 | 375.753 | 42.623 | -50.477 | -1.6 | -408.4444 | 0.84691
920 | 920 | 3737.363 | 165.934 | 378.869 | 42.587 | -47.001 | -1.6 | -408.8889 | 0.84674
921 | 921 | 3738.461 | 164.835 | 378.31 | 42.695 | -48.64 | -1.6 | -409.3333 | 0.84658
922 | 922 | 3734.066 | 162.637 | 375.752 | 42.623 | -50.478 | -1.6 | -409.7778 | 0.84641
923 | 923 | 3735.165 | 162.637 | 375.572 | 42.587 | -50.298 | -1.6 | -410.2222 | 0.84624
924 | 924 | 3736.264 | 163.736 | 376.31 | 42.5148 | -48.838 | -1.6 | -410.6667 | 0.84608
925 | 925 | 3736.264 | 164.835 | 378.13 | 42.659 | -48.46 | -1.6 | -411.1111 | 0.84591
926 | 926 | 3736.264 | 163.736 | 376.671 | 42.587 | -49.199 | -1.6 | -411.5556 | 0.84574
927 | 927 | 3736.264 | 165.934 | 378.508 | 42.5148 | -46.64 | -1.6 | -412 | 0.84558
928 | 928 | 3736.264 | 163.736 | 377.031 | 42.659 | -49.559 | -1.6 | -412.4444 | 0.84541
929 | 929 | 3736.264 | 163.736 | 376.31 | 42.5148 | -48.838 | -1.6 | -412.8889 | 0.84524
930 | 930 | 3736.264 | 163.736 | 376.851 | 42.623 | -49.379 | -1.6 | -413.3333 | 0.84508
931 | 931 | 3735.165 | 162.637 | 375.752 | 42.623 | -50.478 | -1.6 | -413.7778 | 0.84491
932 | 932 | 3735.165 | 163.736 | 376.49 | 42.5508 | -49.018 | -1.6 | -414.2222 | 0.84474
933 | 933 | 3734.066 | 162.637 | 375.932 | 42.659 | -50.658 | -1.6 | -414.6667 | 0.84458
934 | 934 | 3735.165 | 165.934 | 379.229 | 42.659 | -47.361 | -1.6 | -415.1111 | 0.84441
935 | 935 | 3734.066 | 161.538 | 374.473 | 42.587 | -51.397 | -1.6 | -415.5556 | 0.84424
936 | 936 | 3734.066 | 161.538 | 374.292 | 42.5508 | -51.216 | -1.6 | -416 | 0.84408
937 | 937 | 3735.165 | 163.736 | 376.851 | 42.623 | -49.379 | -1.6 | -416.4444 | 0.84391
938 | 938 | 3736.264 | 165.934 | 378.688 | 42.5508 | -46.82 | -1.6 | -416.8889 | 0.84374
939 | 939 | 3734.066 | 163.736 | 376.31 | 42.5148 | -48.838 | -1.6 | -417.3333 | 0.84358
940 | 940 | 3734.066 | 163.736 | 376.31 | 42.5148 | -48.838 | -1.6 | -417.7778 | 0.84341
941 | 941 | 3732.967 | 159.341 | 372.276 | 42.587 | -53.594 | -1.6 | -418.2222 | 0.84325
942 | 942 | 3731.868 | 160.439 | 374.094 | 42.731 | -53.216 | -1.6 | -418.6667 | 0.84308
943 | 943 | 3735.165 | 164.835 | 377.409 | 42.5148 | -47.739 | -1.6 | -419.1111 | 0.84291
944 | 944 | 3732.967 | 163.736 | 376.49 | 42.5508 | -49.018 | -1.6 | -419.5556 | 0.84275
945 | 945 | 3734.066 | 163.736 | 376.49 | 42.5508 | -49.018 | -1.6 | -420 | 0.84258
946 | 946 | 3734.066 | 163.736 | 377.031 | 42.659 | -49.559 | -1.6 | -420.4444 | 0.84241
947 | 947 | 3732.967 | 162.637 | 375.752 | 42.623 | -50.478 | -1.6 | -420.8889 | 0.84225
948 | 948 | 3734.066 | 163.736 | 376.671 | 42.587 | -49.199 | -1.6 | -421.3333 | 0.84208
949 | 949 | 3731.868 | 163.736 | 377.031 | 42.659 | -49.559 | -1.6 | -421.7778 | 0.84191
950 | 950 | 3734.066 | 167.033 | 379.607 | 42.5148 | -45.541 | -1.6 | -422.2222 | 0.84175
951 | 951 | 3732.967 | 160.439 | 373.193 | 42.5508 | -52.315 | -1.6 | -422.6667 | 0.84158
952 | 952 | 3731.868 | 161.538 | 374.473 | 42.587 | -51.397 | -1.6 | -423.1111 | 0.84141
953 | 953 | 3732.967 | 163.736 | 377.031 | 42.659 | -49.559 | -1.6 | -423.5556 | 0.84125
954 | 954 | 3731.868 | 162.637 | 375.031 | 42.4788 | -49.757 | -1.6 | -424 | 0.84108
955 | 955 | 3732.967 | 163.736 | 376.31 | 42.5148 | -48.838 | -1.6 | -424.4444 | 0.84091
956 | 956 | 3732.967 | 164.835 | 377.589 | 42.5508 | -47.919 | -1.6 | -424.8889 | 0.84075
957 | 957 | 3730.769 | 161.538 | 374.292 | 42.5508 | -51.216 | -1.6 | -425.3333 | 0.84058
958 | 958 | 3731.868 | 163.736 | 376.851 | 42.623 | -49.379 | -1.6 | -425.7778 | 0.84041
959 | 959 | 3731.868 | 163.736 | 376.671 | 42.587 | -49.199 | -1.6 | -426.2222 | 0.84025
960 | 960 | 3730.769 | 162.637 | 375.391 | 42.5508 | -50.117 | -1.6 | -426.6667 | 0.84008
961 | 961 | 3730.769 | 162.637 | 375.031 | 42.4788 | -49.757 | -1.6 | -427.1111 | 0.83991
962 | 962 | 3731.868 | 163.736 | 376.31 | 42.5148 | -48.838 | -1.6 | -427.5556 | 0.83975
963 | 963 | 3730.769 | 162.637 | 375.211 | 42.5148 | -49.937 | -1.6 | -428 | 0.83958
964 | 964 | 3730.769 | 162.637 | 375.572 | 42.587 | -50.298 | -1.6 | -428.4444 | 0.83941
965 | 965 | 3731.868 | 164.835 | 377.95 | 42.623 | -48.28 | -1.6 | -428.8889 | 0.83925
966 | 966 | 3731.868 | 165.934 | 379.049 | 42.623 | -47.181 | -1.6 | -429.3333 | 0.83908
967 | 967 | 3730.769 | 164.835 | 377.589 | 42.5508 | -47.919 | -1.6 | -429.7778 | 0.83891
968 | 968 | 3731.868 | 164.835 | 377.589 | 42.5508 | -47.919 | -1.6 | -430.2222 | 0.83875
969 | 969 | 3730.769 | 164.835 | 377.589 | 42.5508 | -47.919 | -1.6 | -430.6667 | 0.83858
970 | 970 | 3732.967 | 167.033 | 379.787 | 42.5508 | -45.721 | -1.6 | -431.1111 | 0.83841
971 | 971 | 3728.572 | 161.539 | 374.474 | 42.587 | -51.396 | -1.6 | -431.5556 | 0.83825
972 | 972 | 3732.967 | 165.934 | 379.229 | 42.659 | -47.361 | -1.6 | -432 | 0.83808
973 | 973 | 3731.868 | 164.835 | 377.229 | 42.4788 | -47.559 | -1.6 | -432.4444 | 0.83791
974 | 974 | 3727.473 | 161.539 | 374.654 | 42.623 | -51.576 | -1.6 | -432.8889 | 0.83775
975 | 975 | 3728.572 | 162.638 | 375.032 | 42.4788 | -49.756 | -1.6 | -433.3333 | 0.83758
976 | 976 | 3730.769 | 164.835 | 377.589 | 42.5508 | -47.919 | -1.6 | -433.7778 | 0.83741
977 | 977 | 3726.374 | 162.638 | 375.392 | 42.5508 | -50.116 | -1.6 | -434.2222 | 0.83725
978 | 978 | 3728.572 | 163.737 | 376.491 | 42.5508 | -49.017 | -1.6 | -434.6667 | 0.83708
979 | 979 | 3728.572 | 163.737 | 376.852 | 42.623 | -49.378 | -1.6 | -435.1111 | 0.83691
980 | 980 | 3730.769 | 165.934 | 378.688 | 42.5508 | -46.82 | -1.6 | -435.5556 | 0.83675
981 | 981 | 3729.67 | 164.835 | 377.589 | 42.5508 | -47.919 | -1.6 | -436 | 0.83658
982 | 982 | 3729.67 | 163.736 | 376.671 | 42.587 | -49.199 | -1.6 | -436.4444 | 0.83642
983 | 983 | 3728.572 | 162.638 | 375.392 | 42.5508 | -50.116 | -1.6 | -436.8889 | 0.83625
984 | 984 | 3727.473 | 161.539 | 374.113 | 42.5148 | -51.035 | -1.6 | -437.3333 | 0.83608
985 | 985 | 3728.572 | 162.638 | 375.392 | 42.5508 | -50.116 | -1.6 | -437.7778 | 0.83592
986 | 986 | 3727.473 | 162.638 | 375.753 | 42.623 | -50.477 | -1.6 | -438.2222 | 0.83575
987 | 987 | 3727.473 | 162.638 | 375.573 | 42.587 | -50.297 | -1.6 | -438.6667 | 0.83558
988 | 988 | 3729.67 | 165.934 | 378.688 | 42.5508 | -46.82 | -1.6 | -439.1111 | 0.83542
989 | 989 | 3727.473 | 162.638 | 375.573 | 42.587 | -50.297 | -1.6 | -439.5556 | 0.83525
990 | 990 | 3728.572 | 164.836 | 377.771 | 42.587 | -48.099 | -1.6 | -440 | 0.83508
991 | 991 | 3727.473 | 162.638 | 375.573 | 42.587 | -50.297 | -1.6 | -440.4444 | 0.83492
992 | 992 | 3726.374 | 162.638 | 375.573 | 42.587 | -50.297 | -1.6 | -440.8889 | 0.83475
993 | 993 | 3727.473 | 163.737 | 376.491 | 42.5508 | -49.017 | -1.6 | -441.3333 | 0.83458
994 | 994 | 3726.374 | 161.539 | 374.293 | 42.5508 | -51.215 | -1.6 | -441.7778 | 0.83442
995 | 995 | 3727.473 | 163.737 | 376.852 | 42.623 | -49.378 | -1.6 | -442.2222 | 0.83425
996 | 996 | 3726.374 | 162.638 | 375.753 | 42.623 | -50.477 | -1.6 | -442.6667 | 0.83408
997 | 997 | 3727.473 | 163.737 | 376.852 | 42.623 | -49.378 | -1.6 | -443.1111 | 0.83392
998 | 998 | 3727.473 | 164.836 | 377.59 | 42.5508 | -47.918 | -1.6 | -443.5556 | 0.83375
999 | 999 | 3726.374 | 162.638 | 375.753 | 42.623 | -50.477 | -1.6 | -444 | 0.83358
1000 | 1000 | 3725.275 | 161.539 | 374.293 | 42.5508 | -51.215 | -1.6 | -444.4444 | 0.83342
1001 | 1001 | 3726.374 | 163.737 | 376.491 | 42.5508 | -49.017 | -1.6 | -444.8889 | 0.83325
1002 | 1002 | 3726.374 | 163.737 | 376.311 | 42.5148 | -48.837 | -1.6 | -445.3333 | 0.83308
1003 | 1003 | 3727.473 | 164.836 | 377.771 | 42.587 | -48.099 | -1.6 | -445.7778 | 0.83292
1004 | 1004 | 3726.374 | 163.737 | 376.672 | 42.587 | -49.198 | -1.6 | -446.2222 | 0.83275
1005 | 1005 | 3726.374 | 163.737 | 376.672 | 42.587 | -49.198 | -1.6 | -446.6667 | 0.83258
1006 | 1006 | 3726.374 | 163.737 | 376.672 | 42.587 | -49.198 | -1.6 | -447.1111 | 0.83242
1007 | 1007 | 3725.275 | 162.638 | 375.392 | 42.5508 | -50.116 | -1.6 | -447.5556 | 0.83225
1008 | 1008 | 3725.275 | 162.638 | 375.392 | 42.5508 | -50.116 | -1.6 | -448 | 0.83208
1009 | 1009 | 3726.374 | 164.835 | 377.95 | 42.623 | -48.28 | -1.6 | -448.4444 | 0.83192
1010 | 1010 | 3725.275 | 162.638 | 375.212 | 42.5148 | -49.936 | -1.6 | -448.8889 | 0.83175
1011 | 1011 | 3725.275 | 162.638 | 375.392 | 42.5508 | -50.116 | -1.6 | -449.3333 | 0.83158
1012 | 1012 | 3725.275 | 162.638 | 375.573 | 42.587 | -50.297 | -1.6 | -449.7778 | 0.83142
1013 | 1013 | 3724.176 | 162.637 | 375.752 | 42.623 | -50.478 | -1.6 | -450.2222 | 0.83125
1014 | 1014 | 3725.275 | 164.835 | 377.95 | 42.623 | -48.28 | -1.6 | -450.6667 | 0.83108
1015 | 1015 | 3724.176 | 163.736 | 376.851 | 42.623 | -49.379 | -1.6 | -451.1111 | 0.83092
1016 | 1016 | 3725.275 | 163.736 | 377.031 | 42.659 | -49.559 | -1.6 | -451.5556 | 0.83075
1017 | 1017 | 3725.275 | 163.736 | 376.13 | 42.4788 | -48.658 | -1.6 | -452 | 0.83058
1018 | 1018 | 3724.176 | 162.637 | 375.752 | 42.623 | -50.478 | -1.6 | -452.4444 | 0.83042
1019 | 1019 | 3724.176 | 163.736 | 376.671 | 42.587 | -49.199 | -1.6 | -452.8889 | 0.83025
1020 | 1020 | 3723.077 | 164.835 | 377.77 | 42.587 | -48.1 | -1.6 | -453.3333 | 0.83008
1021 | 1021 | 3723.077 | 163.736 | 376.13 | 42.4788 | -48.658 | -1.6 | -453.7778 | 0.82992
1022 | 1022 | 3724.176 | 162.637 | 375.752 | 42.623 | -50.478 | -1.6 | -454.2222 | 0.82975
1023 | 1023 | 3723.077 | 161.538 | 374.473 | 42.587 | -51.397 | -1.6 | -454.6667 | 0.82959
1024 | 1024 | 3720.879 | 162.637 | 375.572 | 42.587 | -50.298 | -1.6 | -455.1111 | 0.82942
1025 | 1025 | 3723.077 | 164.835 | 377.589 | 42.5508 | -47.919 | -1.6 | -455.5556 | 0.82925
1026 | 1026 | 3721.978 | 160.439 | 372.833 | 42.4788 | -51.955 | -1.6 | -456 | 0.82909
1027 | 1027 | 3725.275 | 167.033 | 379.427 | 42.4788 | -45.361 | -1.6 | -456.4444 | 0.82892
1028 | 1028 | 3721.978 | 164.835 | 377.95 | 42.623 | -48.28 | -1.6 | -456.8889 | 0.82875
1029 | 1029 | 3724.176 | 164.835 | 377.589 | 42.5508 | -47.919 | -1.6 | -457.3333 | 0.82859
1030 | 1030 | 3725.275 | 167.033 | 379.427 | 42.4788 | -45.361 | -1.6 | -457.7778 | 0.82842
1031 | 1031 | 3723.077 | 163.736 | 376.49 | 42.5508 | -49.018 | -1.6 | -458.2222 | 0.82825
1032 | 1032 | 3721.978 | 162.637 | 375.572 | 42.587 | -50.298 | -1.6 | -458.6667 | 0.82809
1033 | 1033 | 3723.077 | 164.835 | 377.589 | 42.5508 | -47.919 | -1.6 | -459.1111 | 0.82792
1034 | 1034 | 3721.978 | 164.835 | 377.409 | 42.5148 | -47.739 | -1.6 | -459.5556 | 0.82775
1035 | 1035 | 3721.978 | 163.736 | 376.671 | 42.587 | -49.199 | -1.6 | -460 | 0.82759
1036 | 1036 | 3723.077 | 164.835 | 377.589 | 42.5508 | -47.919 | -1.6 | -460.4444 | 0.82742
1037 | 1037 | 3723.077 | 164.835 | 377.409 | 42.5148 | -47.739 | -1.6 | -460.8889 | 0.82725
1038 | 1038 | 3721.978 | 164.835 | 377.589 | 42.5508 | -47.919 | -1.6 | -461.3333 | 0.82709
1039 | 1039 | 3720.879 | 163.736 | 376.671 | 42.587 | -49.199 | -1.6 | -461.7778 | 0.82692
1040 | 1040 | 3721.978 | 163.736 | 376.49 | 42.5508 | -49.018 | -1.6 | -462.2222 | 0.82675
1041 | 1041 | 3721.978 | 163.736 | 376.31 | 42.5148 | -48.838 | -1.6 | -462.6667 | 0.82659
1042 | 1042 | 3718.681 | 161.538 | 374.473 | 42.587 | -51.397 | -1.6 | -463.1111 | 0.82642
1043 | 1043 | 3721.978 | 164.835 | 377.95 | 42.623 | -48.28 | -1.6 | -463.5556 | 0.82625
1044 | 1044 | 3723.077 | 165.934 | 378.688 | 42.5508 | -46.82 | -1.6 | -464 | 0.82609
1045 | 1045 | 3720.879 | 163.736 | 376.31 | 42.5148 | -48.838 | -1.6 | -464.4444 | 0.82592
1046 | 1046 | 3720.879 | 162.637 | 375.391 | 42.5508 | -50.117 | -1.6 | -464.8889 | 0.82575
1047 | 1047 | 3720.879 | 163.736 | 376.49 | 42.5508 | -49.018 | -1.6 | -465.3333 | 0.82559
1048 | 1048 | 3720.879 | 163.736 | 376.851 | 42.623 | -49.379 | -1.6 | -465.7778 | 0.82542
1049 | 1049 | 3721.978 | 167.033 | 379.427 | 42.4788 | -45.361 | -1.6 | -466.2222 | 0.82525
1050 | 1050 | 3721.978 | 165.934 | 378.869 | 42.587 | -47.001 | -1.6 | -466.6667 | 0.82509
1051 | 1051 | 3719.78 | 163.736 | 376.851 | 42.623 | -49.379 | -1.6 | -467.1111 | 0.82492
1052 | 1052 | 3720.879 | 164.835 | 377.95 | 42.623 | -48.28 | -1.6 | -467.5556 | 0.82475
1053 | 1053 | 3720.879 | 163.736 | 376.671 | 42.587 | -49.199 | -1.6 | -468 | 0.82459
1054 | 1054 | 3719.78 | 162.637 | 375.572 | 42.587 | -50.298 | -1.6 | -468.4444 | 0.82442
1055 | 1055 | 3719.78 | 163.736 | 376.49 | 42.5508 | -49.018 | -1.6 | -468.8889 | 0.82425
1056 | 1056 | 3718.681 | 162.637 | 375.752 | 42.623 | -50.478 | -1.6 | -469.3333 | 0.82409
1057 | 1057 | 3720.879 | 167.033 | 379.968 | 42.587 | -45.902 | -1.6 | -469.7778 | 0.82392
1058 | 1058 | 3718.681 | 163.736 | 376.851 | 42.623 | -49.379 | -1.6 | -470.2222 | 0.82375
1059 | 1059 | 3719.78 | 163.736 | 376.13 | 42.4788 | -48.658 | -1.6 | -470.6667 | 0.82359
1060 | 1060 | 3718.681 | 163.736 | 376.49 | 42.5508 | -49.018 | -1.6 | -471.1111 | 0.82342
1061 | 1061 | 3718.681 | 163.736 | 376.671 | 42.587 | -49.199 | -1.6 | -471.5556 | 0.82326
1062 | 1062 | 3719.78 | 164.835 | 377.229 | 42.4788 | -47.559 | -1.6 | -472 | 0.82309
1063 | 1063 | 3718.681 | 163.736 | 376.49 | 42.5508 | -49.018 | -1.6 | -472.4444 | 0.82292
1064 | 1064 | 3718.681 | 164.835 | 377.77 | 42.587 | -48.1 | -1.6 | -472.8889 | 0.82276
1065 | 1065 | 3719.78 | 164.835 | 377.77 | 42.587 | -48.1 | -1.6 | -473.3333 | 0.82259
1066 | 1066 | 3717.583 | 162.638 | 375.212 | 42.5148 | -49.936 | -1.6 | -473.7778 | 0.82242
1067 | 1067 | 3717.583 | 161.539 | 374.113 | 42.5148 | -51.035 | -1.6 | -474.2222 | 0.82226
1068 | 1068 | 3718.681 | 163.736 | 376.31 | 42.5148 | -48.838 | -1.6 | -474.6667 | 0.82209
1069 | 1069 | 3718.681 | 164.835 | 377.77 | 42.587 | -48.1 | -1.6 | -475.1111 | 0.82192
1070 | 1070 | 3715.385 | 161.539 | 373.933 | 42.4788 | -50.855 | -1.6 | -475.5556 | 0.82176
1071 | 1071 | 3717.583 | 162.638 | 375.573 | 42.587 | -50.297 | -1.6 | -476 | 0.82159
1072 | 1072 | 3716.484 | 161.539 | 373.933 | 42.4788 | -50.855 | -1.6 | -476.4444 | 0.82142
1073 | 1073 | 3718.681 | 164.835 | 377.589 | 42.5508 | -47.919 | -1.6 | -476.8889 | 0.82126
1074 | 1074 | 3718.681 | 164.835 | 377.409 | 42.5148 | -47.739 | -1.6 | -477.3333 | 0.82109
1075 | 1075 | 3717.583 | 163.737 | 376.131 | 42.4788 | -48.657 | -1.6 | -477.7778 | 0.82092
1076 | 1076 | 3716.484 | 163.736 | 376.31 | 42.5148 | -48.838 | -1.6 | -478.2222 | 0.82076
1077 | 1077 | 3717.583 | 164.835 | 377.77 | 42.587 | -48.1 | -1.6 | -478.6667 | 0.82059
1078 | 1078 | 3717.583 | 164.835 | 377.229 | 42.4788 | -47.559 | -1.6 | -479.1111 | 0.82042
1079 | 1079 | 3717.583 | 163.737 | 376.311 | 42.5148 | -48.837 | -1.6 | -479.5556 | 0.82026
1080 | 1080 | 3717.583 | 164.835 | 377.229 | 42.4788 | -47.559 | -1.6 | -480 | 0.82009
1081 | 1081 | 3719.78 | 167.032 | 379.786 | 42.5508 | -45.722 | -1.6 | -480.4444 | 0.81992
1082 | 1082 | 3716.484 | 164.836 | 377.951 | 42.623 | -48.279 | -1.6 | -480.8889 | 0.81976
1083 | 1083 | 3716.484 | 163.736 | 376.31 | 42.5148 | -48.838 | -1.6 | -481.3333 | 0.81959
1084 | 1084 | 3716.484 | 163.736 | 376.49 | 42.5508 | -49.018 | -1.6 | -481.7778 | 0.81942
1085 | 1085 | 3716.484 | 164.836 | 377.951 | 42.623 | -48.279 | -1.6 | -482.2222 | 0.81926
1086 | 1086 | 3716.484 | 163.736 | 376.49 | 42.5508 | -49.018 | -1.6 | -482.6667 | 0.81909
1087 | 1087 | 3716.484 | 163.736 | 376.31 | 42.5148 | -48.838 | -1.6 | -483.1111 | 0.81892
1088 | 1088 | 3715.385 | 163.737 | 376.131 | 42.4788 | -48.657 | -1.6 | -483.5556 | 0.81876
1089 | 1089 | 3715.385 | 163.737 | 376.311 | 42.5148 | -48.837 | -1.6 | -484 | 0.81859
1090 | 1090 | 3715.385 | 162.637 | 375.391 | 42.5508 | -50.117 | -1.6 | -484.4444 | 0.81842
1091 | 1091 | 3714.286 | 163.737 | 376.852 | 42.623 | -49.378 | -1.6 | -484.8889 | 0.81826
1092 | 1092 | 3715.385 | 163.737 | 376.131 | 42.4788 | -48.657 | -1.6 | -485.3333 | 0.81809
1093 | 1093 | 3713.187 | 162.638 | 375.032 | 42.4788 | -49.756 | -1.6 | -485.7778 | 0.81792
1094 | 1094 | 3715.385 | 161.539 | 374.474 | 42.587 | -51.396 | -1.6 | -486.2222 | 0.81776
1095 | 1095 | 3716.484 | 168.132 | 380.706 | 42.5148 | -44.442 | -1.6 | -486.6667 | 0.81759
1096 | 1096 | 3714.286 | 162.638 | 375.753 | 42.623 | -50.477 | -1.6 | -487.1111 | 0.81742
1097 | 1097 | 3713.187 | 162.638 | 375.753 | 42.623 | -50.477 | -1.6 | -487.5556 | 0.81726
1098 | 1098 | 3715.385 | 163.737 | 376.672 | 42.587 | -49.198 | -1.6 | -488 | 0.81709
1099 | 1099 | 3714.286 | 162.638 | 375.212 | 42.5148 | -49.936 | -1.6 | -488.4444 | 0.81692
1100 | 1100 | 3714.286 | 163.737 | 376.491 | 42.5508 | -49.017 | -1.6 | -488.8889 | 0.81676
1101 | 1101 | 3714.286 | 163.737 | 375.951 | 42.4428 | -48.477 | -1.6 | -489.3333 | 0.81659
1102 | 1102 | 3713.187 | 162.638 | 375.032 | 42.4788 | -49.756 | -1.6 | -489.7778 | 0.81643
1103 | 1103 | 3713.187 | 162.638 | 375.753 | 42.623 | -50.477 | -1.6 | -490.2222 | 0.81626
1104 | 1104 | 3713.187 | 163.737 | 375.951 | 42.4428 | -48.477 | -1.6 | -490.6667 | 0.81609
1105 | 1105 | 3713.187 | 163.737 | 376.311 | 42.5148 | -48.837 | -1.6 | -491.1111 | 0.81593
1106 | 1106 | 3712.088 | 162.638 | 375.032 | 42.4788 | -49.756 | -1.6 | -491.5556 | 0.81576
1107 | 1107 | 3710.989 | 160.44 | 372.654 | 42.4428 | -51.774 | -1.6 | -492 | 0.81559
1108 | 1108 | 3712.088 | 163.736 | 375.95 | 42.4428 | -48.478 | -1.6 | -492.4444 | 0.81543
1109 | 1109 | 3712.088 | 162.638 | 374.852 | 42.4428 | -49.576 | -1.6 | -492.8889 | 0.81526
1110 | 1110 | 3712.088 | 162.638 | 375.212 | 42.5148 | -49.936 | -1.6 | -493.3333 | 0.81509
1111 | 1111 | 3712.088 | 163.736 | 375.95 | 42.4428 | -48.478 | -1.6 | -493.7778 | 0.81493
1112 | 1112 | 3714.286 | 164.836 | 377.59 | 42.5508 | -47.918 | -1.6 | -494.2222 | 0.81476
1113 | 1113 | 3710.989 | 163.736 | 375.95 | 42.4428 | -48.478 | -1.6 | -494.6667 | 0.81459
1114 | 1114 | 3713.187 | 163.737 | 376.131 | 42.4788 | -48.657 | -1.6 | -495.1111 | 0.81443
1115 | 1115 | 3713.187 | 164.835 | 376.869 | 42.4068 | -47.199 | -1.6 | -495.5556 | 0.81426
1116 | 1116 | 3710.989 | 161.539 | 373.933 | 42.4788 | -50.855 | -1.6 | -496 | 0.81409
1117 | 1117 | 3712.088 | 163.736 | 376.13 | 42.4788 | -48.658 | -1.6 | -496.4444 | 0.81393
1118 | 1118 | 3712.088 | 162.638 | 375.392 | 42.5508 | -50.116 | -1.6 | -496.8889 | 0.81376
1119 | 1119 | 3712.088 | 163.736 | 376.671 | 42.587 | -49.199 | -1.6 | -497.3333 | 0.81359
1120 | 1120 | 3710.989 | 162.637 | 375.031 | 42.4788 | -49.757 | -1.6 | -497.7778 | 0.81343
1121 | 1121 | 3710.989 | 162.637 | 374.851 | 42.4428 | -49.577 | -1.6 | -498.2222 | 0.81326
1122 | 1122 | 3710.989 | 162.637 | 374.851 | 42.4428 | -49.577 | -1.6 | -498.6667 | 0.81309
1123 | 1123 | 3710.989 | 162.637 | 375.031 | 42.4788 | -49.757 | -1.6 | -499.1111 | 0.81293
1124 | 1124 | 3712.088 | 164.835 | 377.229 | 42.4788 | -47.559 | -1.6 | -499.5556 | 0.81276
1125 | 1125 | 3709.89 | 162.637 | 375.031 | 42.4788 | -49.757 | -1.6 | -500 | 0.81259
1126 | 1126 | 3712.088 | 164.835 | 377.409 | 42.5148 | -47.739 | -1.6 | -500.4444 | 0.81243
1127 | 1127 | 3709.89 | 161.538 | 373.752 | 42.4428 | -50.676 | -1.6 | -500.8889 | 0.81226
1128 | 1128 | 3709.89 | 162.637 | 374.851 | 42.4428 | -49.577 | -1.6 | -501.3333 | 0.81209
1129 | 1129 | 3710.989 | 163.736 | 375.95 | 42.4428 | -48.478 | -1.6 | -501.7778 | 0.81193
1130 | 1130 | 3709.89 | 163.736 | 375.95 | 42.4428 | -48.478 | -1.6 | -502.2222 | 0.81176
1131 | 1131 | 3710.989 | 163.736 | 375.95 | 42.4428 | -48.478 | -1.6 | -502.6667 | 0.81159
1132 | 1132 | 3712.088 | 167.033 | 379.427 | 42.4788 | -45.361 | -1.6 | -503.1111 | 0.81143
1133 | 1133 | 3710.989 | 164.835 | 376.689 | 42.3708 | -47.019 | -1.6 | -503.5556 | 0.81126
1134 | 1134 | 3708.792 | 163.737 | 376.672 | 42.587 | -49.198 | -1.6 | -504 | 0.81109
1135 | 1135 | 3709.89 | 160.44 | 372.834 | 42.4788 | -51.954 | -1.6 | -504.4444 | 0.81093
1136 | 1136 | 3709.89 | 163.736 | 375.95 | 42.4428 | -48.478 | -1.6 | -504.8889 | 0.81076
1137 | 1137 | 3708.792 | 162.638 | 375.392 | 42.5508 | -50.116 | -1.6 | -505.3333 | 0.81059
1138 | 1138 | 3709.89 | 164.835 | 377.049 | 42.4428 | -47.379 | -1.6 | -505.7778 | 0.81043
1139 | 1139 | 3709.89 | 164.835 | 377.409 | 42.5148 | -47.739 | -1.6 | -506.2222 | 0.81026
1140 | 1140 | 3708.792 | 162.638 | 375.392 | 42.5508 | -50.116 | -1.6 | -506.6667 | 0.81009
1141 | 1141 | 3708.792 | 162.638 | 375.032 | 42.4788 | -49.756 | -1.6 | -507.1111 | 0.80993
1142 | 1142 | 3708.792 | 162.638 | 375.392 | 42.5508 | -50.116 | -1.6 | -507.5556 | 0.80976
1143 | 1143 | 3708.792 | 163.737 | 376.311 | 42.5148 | -48.837 | -1.6 | -508 | 0.8096
1144 | 1144 | 3710.989 | 163.736 | 376.671 | 42.587 | -49.199 | -1.6 | -508.4444 | 0.80943
1145 | 1145 | 3707.692 | 163.736 | 376.49 | 42.5508 | -49.018 | -1.6 | -508.8889 | 0.80926
1146 | 1146 | 3708.792 | 163.737 | 376.491 | 42.5508 | -49.017 | -1.6 | -509.3333 | 0.8091
1147 | 1147 | 3708.792 | 163.737 | 376.311 | 42.5148 | -48.837 | -1.6 | -509.7778 | 0.80893
1148 | 1148 | 3708.792 | 163.737 | 376.311 | 42.5148 | -48.837 | -1.6 | -510.2222 | 0.80876
1149 | 1149 | 3707.692 | 163.736 | 376.49 | 42.5508 | -49.018 | -1.6 | -510.6667 | 0.8086
1150 | 1150 | 3707.692 | 163.736 | 376.49 | 42.5508 | -49.018 | -1.6 | -511.1111 | 0.80843
1151 | 1151 | 3707.692 | 163.736 | 376.671 | 42.587 | -49.199 | -1.6 | -511.5556 | 0.80826
1152 | 1152 | 3705.494 | 161.538 | 373.752 | 42.4428 | -50.676 | -1.6 | -512 | 0.8081
1153 | 1153 | 3706.593 | 162.637 | 375.211 | 42.5148 | -49.937 | -1.6 | -512.4444 | 0.80793
1154 | 1154 | 3706.593 | 162.637 | 375.391 | 42.5508 | -50.117 | -1.6 | -512.8889 | 0.80776
1155 | 1155 | 3707.692 | 163.736 | 376.13 | 42.4788 | -48.658 | -1.6 | -513.3333 | 0.8076
1156 | 1156 | 3706.593 | 163.736 | 376.31 | 42.5148 | -48.838 | -1.6 | -513.7778 | 0.80743
1157 | 1157 | 3706.593 | 162.637 | 375.211 | 42.5148 | -49.937 | -1.6 | -514.2222 | 0.80726
1158 | 1158 | 3705.494 | 162.637 | 375.031 | 42.4788 | -49.757 | -1.6 | -514.6667 | 0.8071
1159 | 1159 | 3704.396 | 162.638 | 375.392 | 42.5508 | -50.116 | -1.6 | -515.1111 | 0.80693
1160 | 1160 | 3706.593 | 163.736 | 376.31 | 42.5148 | -48.838 | -1.6 | -515.5556 | 0.80676
1161 | 1161 | 3706.593 | 162.637 | 375.211 | 42.5148 | -49.937 | -1.6 | -516 | 0.8066
1162 | 1162 | 3705.494 | 162.637 | 375.391 | 42.5508 | -50.117 | -1.6 | -516.4444 | 0.80643
1163 | 1163 | 3704.396 | 160.44 | 373.194 | 42.5508 | -52.314 | -1.6 | -516.8889 | 0.80626
1164 | 1164 | 3705.494 | 162.637 | 374.851 | 42.4428 | -49.577 | -1.6 | -517.3333 | 0.8061
1165 | 1165 | 3704.396 | 162.638 | 374.672 | 42.4068 | -49.396 | -1.6 | -517.7778 | 0.80593
1166 | 1166 | 3705.494 | 163.736 | 376.851 | 42.623 | -49.379 | -1.6 | -518.2222 | 0.80576
1167 | 1167 | 3706.593 | 164.835 | 377.229 | 42.4788 | -47.559 | -1.6 | -518.6667 | 0.8056
1168 | 1168 | 3704.396 | 161.539 | 373.573 | 42.4068 | -50.495 | -1.6 | -519.1111 | 0.80543
1169 | 1169 | 3705.494 | 163.736 | 375.77 | 42.4068 | -48.298 | -1.6 | -519.5556 | 0.80526
1170 | 1170 | 3704.396 | 162.638 | 375.392 | 42.5508 | -50.116 | -1.6 | -520 | 0.8051
1171 | 1171 | 3705.494 | 164.834 | 377.228 | 42.4788 | -47.56 | -1.6 | -520.4444 | 0.80493
1172 | 1172 | 3706.593 | 163.736 | 376.31 | 42.5148 | -48.838 | -1.6 | -520.8889 | 0.80476
1173 | 1173 | 3705.494 | 165.933 | 378.507 | 42.5148 | -46.641 | -1.6 | -521.3333 | 0.8046
1174 | 1174 | 3704.396 | 162.638 | 374.852 | 42.4428 | -49.576 | -1.6 | -521.7778 | 0.80443
1175 | 1175 | 3705.494 | 164.834 | 377.228 | 42.4788 | -47.56 | -1.6 | -522.2222 | 0.80426
1176 | 1176 | 3704.396 | 163.736 | 376.49 | 42.5508 | -49.018 | -1.6 | -522.6667 | 0.8041
1177 | 1177 | 3705.494 | 164.834 | 377.048 | 42.4428 | -47.38 | -1.6 | -523.1111 | 0.80393
1178 | 1178 | 3704.396 | 162.638 | 374.852 | 42.4428 | -49.576 | -1.6 | -523.5556 | 0.80376
1179 | 1179 | 3702.198 | 161.538 | 374.112 | 42.5148 | -51.036 | -1.6 | -524 | 0.8036
1180 | 1180 | 3704.396 | 164.835 | 377.409 | 42.5148 | -47.739 | -1.6 | -524.4444 | 0.80343
1181 | 1181 | 3704.396 | 164.835 | 377.229 | 42.4788 | -47.559 | -1.6 | -524.8889 | 0.80327
1182 | 1182 | 3704.396 | 164.835 | 377.049 | 42.4428 | -47.379 | -1.6 | -525.3333 | 0.8031
1183 | 1183 | 3703.297 | 162.637 | 374.851 | 42.4428 | -49.577 | -1.6 | -525.7778 | 0.80293
1184 | 1184 | 3704.396 | 164.835 | 377.409 | 42.5148 | -47.739 | -1.6 | -526.2222 | 0.80277
1185 | 1185 | 3702.198 | 162.637 | 375.391 | 42.5508 | -50.117 | -1.6 | -526.6667 | 0.8026
1186 | 1186 | 3702.198 | 161.538 | 373.932 | 42.4788 | -50.856 | -1.6 | -527.1111 | 0.80243
1187 | 1187 | 3703.297 | 164.836 | 377.59 | 42.5508 | -47.918 | -1.6 | -527.5556 | 0.80227
1188 | 1188 | 3702.198 | 163.737 | 375.591 | 42.3708 | -48.117 | -1.6 | -528 | 0.8021
1189 | 1189 | 3703.297 | 163.736 | 376.49 | 42.5508 | -49.018 | -1.6 | -528.4444 | 0.80193
1190 | 1190 | 3702.198 | 162.637 | 375.031 | 42.4788 | -49.757 | -1.6 | -528.8889 | 0.80177
1191 | 1191 | 3701.099 | 161.538 | 373.932 | 42.4788 | -50.856 | -1.6 | -529.3333 | 0.8016
1192 | 1192 | 3702.198 | 162.637 | 375.391 | 42.5508 | -50.117 | -1.6 | -529.7778 | 0.80143
1193 | 1193 | 3702.198 | 161.538 | 374.112 | 42.5148 | -51.036 | -1.6 | -530.2222 | 0.80127
1194 | 1194 | 3702.198 | 161.538 | 374.473 | 42.587 | -51.397 | -1.6 | -530.6667 | 0.8011
1195 | 1195 | 3702.198 | 163.737 | 376.491 | 42.5508 | -49.017 | -1.6 | -531.1111 | 0.80093
1196 | 1196 | 3702.198 | 167.033 | 379.607 | 42.5148 | -45.541 | -1.6 | -531.5556 | 0.80077
1197 | 1197 | 3703.297 | 165.934 | 377.788 | 42.3708 | -45.92 | -1.6 | -532 | 0.8006
1198 | 1198 | 3700 | 161.539 | 374.293 | 42.5508 | -51.215 | -1.6 | -532.4444 | 0.80043
1199 | 1199 | 3700 | 161.539 | 374.113 | 42.5148 | -51.035 | -1.6 | -532.8889 | 0.80027
1200 | 1200 | 3702.198 | 163.737 | 376.311 | 42.5148 | -48.837 | -1.6 | -533.3333 | 0.8001
1201 | 1201 | 3701.099 | 163.736 | 376.31 | 42.5148 | -48.838 | -1.6 | -533.7778 | 0.79993
1202 | 1202 | 3700 | 162.637 | 375.391 | 42.5508 | -50.117 | -1.6 | -534.2222 | 0.79977
1203 | 1203 | 3700 | 162.637 | 375.572 | 42.587 | -50.298 | -1.6 | -534.6667 | 0.7996
1204 | 1204 | 3700 | 162.637 | 375.211 | 42.5148 | -49.937 | -1.6 | -535.1111 | 0.79943
1205 | 1205 | 3701.099 | 162.638 | 375.212 | 42.5148 | -49.936 | -1.6 | -535.5556 | 0.79927
1206 | 1206 | 3702.198 | 162.637 | 375.391 | 42.5508 | -50.117 | -1.6 | -536 | 0.7991
1207 | 1207 | 3700 | 161.539 | 373.933 | 42.4788 | -50.855 | -1.6 | -536.4444 | 0.79893
1208 | 1208 | 3698.901 | 160.44 | 372.654 | 42.4428 | -51.774 | -1.6 | -536.8889 | 0.79877
1209 | 1209 | 3698.901 | 161.538 | 374.112 | 42.5148 | -51.036 | -1.6 | -537.3333 | 0.7986
1210 | 1210 | 3700 | 163.736 | 376.31 | 42.5148 | -48.838 | -1.6 | -537.7778 | 0.79843
1211 | 1211 | 3701.099 | 164.835 | 377.229 | 42.4788 | -47.559 | -1.6 | -538.2222 | 0.79827
1212 | 1212 | 3698.901 | 161.538 | 374.473 | 42.587 | -51.397 | -1.6 | -538.6667 | 0.7981
1213 | 1213 | 3700 | 162.637 | 375.391 | 42.5508 | -50.117 | -1.6 | -539.1111 | 0.79793
1214 | 1214 | 3698.901 | 161.538 | 374.473 | 42.587 | -51.397 | -1.6 | -539.5556 | 0.79777
1215 | 1215 | 3700 | 163.736 | 376.49 | 42.5508 | -49.018 | -1.6 | -540 | 0.7976
1216 | 1216 | 3700 | 163.736 | 376.49 | 42.5508 | -49.018 | -1.6 | -540.4444 | 0.79743
1217 | 1217 | 3700 | 164.835 | 377.409 | 42.5148 | -47.739 | -1.6 | -540.8889 | 0.79727
1218 | 1218 | 3700 | 164.835 | 377.049 | 42.4428 | -47.379 | -1.6 | -541.3333 | 0.7971
1219 | 1219 | 3697.802 | 163.736 | 376.13 | 42.4788 | -48.658 | -1.6 | -541.7778 | 0.79693
1220 | 1220 | 3696.704 | 161.539 | 374.474 | 42.587 | -51.396 | -1.6 | -542.2222 | 0.79677
1221 | 1221 | 3696.704 | 163.737 | 376.311 | 42.5148 | -48.837 | -1.6 | -542.6667 | 0.7966
1222 | 1222 | 3697.802 | 164.835 | 377.589 | 42.5508 | -47.919 | -1.6 | -543.1111 | 0.79644
1223 | 1223 | 3697.802 | 162.637 | 374.851 | 42.4428 | -49.577 | -1.6 | -543.5556 | 0.79627
1224 | 1224 | 3695.604 | 160.439 | 372.833 | 42.4788 | -51.955 | -1.6 | -544 | 0.7961
1225 | 1225 | 3697.802 | 161.538 | 374.112 | 42.5148 | -51.036 | -1.6 | -544.4444 | 0.79594
1226 | 1226 | 3697.802 | 162.637 | 374.491 | 42.3708 | -49.217 | -1.6 | -544.8889 | 0.79577
1227 | 1227 | 3697.802 | 163.736 | 376.49 | 42.5508 | -49.018 | -1.6 | -545.3333 | 0.7956
1228 | 1228 | 3698.901 | 164.835 | 377.409 | 42.5148 | -47.739 | -1.6 | -545.7778 | 0.79544
1229 | 1229 | 3697.802 | 163.736 | 376.49 | 42.5508 | -49.018 | -1.6 | -546.2222 | 0.79527
1230 | 1230 | 3695.604 | 160.439 | 373.193 | 42.5508 | -52.315 | -1.6 | -546.6667 | 0.7951
1231 | 1231 | 3697.802 | 163.736 | 376.49 | 42.5508 | -49.018 | -1.6 | -547.1111 | 0.79494
1232 | 1232 | 3696.704 | 163.737 | 376.131 | 42.4788 | -48.657 | -1.6 | -547.5556 | 0.79477
1233 | 1233 | 3697.802 | 163.736 | 376.671 | 42.587 | -49.199 | -1.6 | -548 | 0.7946
1234 | 1234 | 3695.604 | 162.637 | 375.391 | 42.5508 | -50.117 | -1.6 | -548.4444 | 0.79444
1235 | 1235 | 3695.604 | 160.439 | 372.833 | 42.4788 | -51.955 | -1.6 | -548.8889 | 0.79427
1236 | 1236 | 3696.704 | 162.638 | 375.392 | 42.5508 | -50.116 | -1.6 | -549.3333 | 0.7941
1237 | 1237 | 3695.604 | 162.637 | 375.211 | 42.5148 | -49.937 | -1.6 | -549.7778 | 0.79394
1238 | 1238 | 3696.704 | 163.737 | 376.491 | 42.5508 | -49.017 | -1.6 | -550.2222 | 0.79377
1239 | 1239 | 3696.704 | 163.737 | 375.771 | 42.4068 | -48.297 | -1.6 | -550.6667 | 0.7936
1240 | 1240 | 3696.704 | 163.737 | 376.491 | 42.5508 | -49.017 | -1.6 | -551.1111 | 0.79344
1241 | 1241 | 3695.604 | 162.637 | 374.851 | 42.4428 | -49.577 | -1.6 | -551.5556 | 0.79327
1242 | 1242 | 3694.505 | 161.538 | 374.292 | 42.5508 | -51.216 | -1.6 | -552 | 0.7931
1243 | 1243 | 3694.505 | 161.538 | 374.292 | 42.5508 | -51.216 | -1.6 | -552.4444 | 0.79294
1244 | 1244 | 3695.604 | 163.736 | 376.31 | 42.5148 | -48.838 | -1.6 | -552.8889 | 0.79277
1245 | 1245 | 3695.604 | 163.736 | 376.671 | 42.587 | -49.199 | -1.6 | -553.3333 | 0.7926
1246 | 1246 | 3694.505 | 161.538 | 373.932 | 42.4788 | -50.856 | -1.6 | -553.7778 | 0.79244
1247 | 1247 | 3695.604 | 162.637 | 374.491 | 42.3708 | -49.217 | -1.6 | -554.2222 | 0.79227
1248 | 1248 | 3693.406 | 159.34 | 372.094 | 42.5508 | -53.414 | -1.6 | -554.6667 | 0.7921
1249 | 1249 | 3694.505 | 162.637 | 375.211 | 42.5148 | -49.937 | -1.6 | -555.1111 | 0.79194
1250 | 1250 | 3696.704 | 162.638 | 375.032 | 42.4788 | -49.756 | -1.6 | -555.5556 | 0.79177
1251 | 1251 | 3692.308 | 158.242 | 370.636 | 42.4788 | -54.152 | -1.6 | -556 | 0.7916
1252 | 1252 | 3695.604 | 164.835 | 377.049 | 42.4428 | -47.379 | -1.6 | -556.4444 | 0.79144
1253 | 1253 | 3694.505 | 163.736 | 376.49 | 42.5508 | -49.018 | -1.6 | -556.8889 | 0.79127
1254 | 1254 | 3693.406 | 162.637 | 375.391 | 42.5508 | -50.117 | -1.6 | -557.3333 | 0.7911
1255 | 1255 | 3694.505 | 163.736 | 376.13 | 42.4788 | -48.658 | -1.6 | -557.7778 | 0.79094
1256 | 1256 | 3694.505 | 164.835 | 376.869 | 42.4068 | -47.199 | -1.6 | -558.2222 | 0.79077
1257 | 1257 | 3693.406 | 162.637 | 375.211 | 42.5148 | -49.937 | -1.6 | -558.6667 | 0.7906
1258 | 1258 | 3694.505 | 163.736 | 376.13 | 42.4788 | -48.658 | -1.6 | -559.1111 | 0.79044
1259 | 1259 | 3693.406 | 162.637 | 375.211 | 42.5148 | -49.937 | -1.6 | -559.5556 | 0.79027
1260 | 1260 | 3694.505 | 164.835 | 377.589 | 42.5508 | -47.919 | -1.6 | -560 | 0.7901
1261 | 1261 | 3693.406 | 163.736 | 375.95 | 42.4428 | -48.478 | -1.6 | -560.4444 | 0.78994
1262 | 1262 | 3692.308 | 160.44 | 373.014 | 42.5148 | -52.134 | -1.6 | -560.8889 | 0.78977
1263 | 1263 | 3693.406 | 163.736 | 376.49 | 42.5508 | -49.018 | -1.6 | -561.3333 | 0.78961
1264 | 1264 | 3693.406 | 161.538 | 374.112 | 42.5148 | -51.036 | -1.6 | -561.7778 | 0.78944
1265 | 1265 | 3692.308 | 162.638 | 375.392 | 42.5508 | -50.116 | -1.6 | -562.2222 | 0.78927
1266 | 1266 | 3691.209 | 161.539 | 374.474 | 42.587 | -51.396 | -1.6 | -562.6667 | 0.78911
1267 | 1267 | 3692.308 | 163.736 | 375.95 | 42.4428 | -48.478 | -1.6 | -563.1111 | 0.78894
1268 | 1268 | 3692.308 | 162.638 | 374.852 | 42.4428 | -49.576 | -1.6 | -563.5556 | 0.78877
1269 | 1269 | 3691.209 | 162.637 | 375.031 | 42.4788 | -49.757 | -1.6 | -564 | 0.78861
1270 | 1270 | 3692.308 | 162.638 | 375.392 | 42.5508 | -50.116 | -1.6 | -564.4444 | 0.78844
1271 | 1271 | 3692.308 | 161.539 | 374.474 | 42.587 | -51.396 | -1.6 | -564.8889 | 0.78827
1272 | 1272 | 3694.505 | 170.329 | 382.903 | 42.5148 | -42.245 | -1.6 | -565.3333 | 0.78811
1273 | 1273 | 3693.406 | 163.736 | 376.49 | 42.5508 | -49.018 | -1.6 | -565.7778 | 0.78794
1274 | 1274 | 3691.209 | 163.736 | 376.13 | 42.4788 | -48.658 | -1.6 | -566.2222 | 0.78777
1275 | 1275 | 3692.308 | 162.638 | 375.392 | 42.5508 | -50.116 | -1.6 | -566.6667 | 0.78761
1276 | 1276 | 3691.209 | 162.637 | 374.851 | 42.4428 | -49.577 | -1.6 | -567.1111 | 0.78744
1277 | 1277 | 3691.209 | 162.637 | 375.391 | 42.5508 | -50.117 | -1.6 | -567.5556 | 0.78727
1278 | 1278 | 3691.209 | 163.736 | 375.95 | 42.4428 | -48.478 | -1.6 | -568 | 0.78711
1279 | 1279 | 3691.209 | 164.835 | 377.049 | 42.4428 | -47.379 | -1.6 | -568.4444 | 0.78694
1280 | 1280 | 3692.308 | 167.033 | 379.247 | 42.4428 | -45.181 | -1.6 | -568.8889 | 0.78677
1281 | 1281 | 3690.11 | 161.538 | 373.932 | 42.4788 | -50.856 | -1.6 | -569.3333 | 0.78661
1282 | 1282 | 3690.11 | 160.44 | 373.194 | 42.5508 | -52.314 | -1.6 | -569.7778 | 0.78644
1283 | 1283 | 3690.11 | 162.637 | 375.031 | 42.4788 | -49.757 | -1.6 | -570.2222 | 0.78627
1284 | 1284 | 3690.11 | 161.538 | 374.292 | 42.5508 | -51.216 | -1.6 | -570.6667 | 0.78611
1285 | 1285 | 3690.11 | 161.538 | 373.932 | 42.4788 | -50.856 | -1.6 | -571.1111 | 0.78594
1286 | 1286 | 3690.11 | 162.637 | 374.851 | 42.4428 | -49.577 | -1.6 | -571.5556 | 0.78577
1287 | 1287 | 3690.11 | 163.736 | 376.13 | 42.4788 | -48.658 | -1.6 | -572 | 0.78561
1288 | 1288 | 3690.11 | 162.637 | 375.031 | 42.4788 | -49.757 | -1.6 | -572.4444 | 0.78544
1289 | 1289 | 3689.011 | 163.736 | 376.49 | 42.5508 | -49.018 | -1.6 | -572.8889 | 0.78527
1290 | 1290 | 3687.912 | 161.538 | 373.752 | 42.4428 | -50.676 | -1.6 | -573.3333 | 0.78511
1291 | 1291 | 3686.813 | 163.736 | 376.13 | 42.4788 | -48.658 | -1.6 | -573.7778 | 0.78494
1292 | 1292 | 3689.011 | 162.637 | 375.211 | 42.5148 | -49.937 | -1.6 | -574.2222 | 0.78477
1293 | 1293 | 3690.11 | 164.835 | 377.409 | 42.5148 | -47.739 | -1.6 | -574.6667 | 0.78461
1294 | 1294 | 3687.912 | 161.538 | 373.932 | 42.4788 | -50.856 | -1.6 | -575.1111 | 0.78444
1295 | 1295 | 3689.011 | 163.736 | 376.31 | 42.5148 | -48.838 | -1.6 | -575.5556 | 0.78427
1296 | 1296 | 3687.912 | 160.439 | 373.193 | 42.5508 | -52.315 | -1.6 | -576 | 0.78411
1297 | 1297 | 3689.011 | 162.637 | 375.391 | 42.5508 | -50.117 | -1.6 | -576.4444 | 0.78394
1298 | 1298 | 3689.011 | 163.736 | 376.49 | 42.5508 | -49.018 | -1.6 | -576.8889 | 0.78377
1299 | 1299 | 3689.011 | 163.736 | 376.31 | 42.5148 | -48.838 | -1.6 | -577.3333 | 0.78361
1300 | 1300 | 3689.011 | 162.637 | 375.211 | 42.5148 | -49.937 | -1.6 | -577.7778 | 0.78344
1301 | 1301 | 3686.813 | 162.637 | 375.391 | 42.5508 | -50.117 | -1.6 | -578.2222 | 0.78328
1302 | 1302 | 3687.912 | 164.835 | 377.229 | 42.4788 | -47.559 | -1.6 | -578.6667 | 0.78311
1303 | 1303 | 3687.912 | 162.637 | 375.572 | 42.587 | -50.298 | -1.6 | -579.1111 | 0.78294
1304 | 1304 | 3686.813 | 163.736 | 376.13 | 42.4788 | -48.658 | -1.6 | -579.5556 | 0.78278
1305 | 1305 | 3687.912 | 163.736 | 376.13 | 42.4788 | -48.658 | -1.6 | -580 | 0.78261
1306 | 1306 | 3686.813 | 160.439 | 372.833 | 42.4788 | -51.955 | -1.6 | -580.4444 | 0.78244
1307 | 1307 | 3687.912 | 160.439 | 372.833 | 42.4788 | -51.955 | -1.6 | -580.8889 | 0.78228
1308 | 1308 | 3687.912 | 160.439 | 373.193 | 42.5508 | -52.315 | -1.6 | -581.3333 | 0.78211
1309 | 1309 | 3685.714 | 164.835 | 377.409 | 42.5148 | -47.739 | -1.6 | -581.7778 | 0.78194
1310 | 1310 | 3687.912 | 161.538 | 374.653 | 42.623 | -51.577 | -1.6 | -582.2222 | 0.78178
1311 | 1311 | 3685.714 | 163.736 | 376.671 | 42.587 | -49.199 | -1.6 | -582.6667 | 0.78161
1312 | 1312 | 3686.813 | 163.736 | 376.31 | 42.5148 | -48.838 | -1.6 | -583.1111 | 0.78144
1313 | 1313 | 3686.813 | 163.736 | 376.851 | 42.623 | -49.379 | -1.6 | -583.5556 | 0.78128
1314 | 1314 | 3686.813 | 163.736 | 376.671 | 42.587 | -49.199 | -1.6 | -584 | 0.78111
1315 | 1315 | 3685.714 | 161.538 | 373.932 | 42.4788 | -50.856 | -1.6 | -584.4444 | 0.78094
1316 | 1316 | 3685.714 | 163.736 | 376.31 | 42.5148 | -48.838 | -1.6 | -584.8889 | 0.78078
1317 | 1317 | 3685.714 | 163.736 | 376.49 | 42.5508 | -49.018 | -1.6 | -585.3333 | 0.78061
1318 | 1318 | 3682.417 | 157.142 | 369.536 | 42.4788 | -55.252 | -1.6 | -585.7778 | 0.78044
1319 | 1319 | 3686.813 | 163.736 | 376.49 | 42.5508 | -49.018 | -1.6 | -586.2222 | 0.78028
1320 | 1320 | 3689.011 | 168.132 | 380.526 | 42.4788 | -44.262 | -1.6 | -586.6667 | 0.78011
1321 | 1321 | 3685.714 | 163.736 | 376.31 | 42.5148 | -48.838 | -1.6 | -587.1111 | 0.77994
1322 | 1322 | 3684.616 | 165.935 | 378.689 | 42.5508 | -46.819 | -1.6 | -587.5556 | 0.77978
1323 | 1323 | 3684.616 | 162.638 | 375.212 | 42.5148 | -49.936 | -1.6 | -588 | 0.77961
1324 | 1324 | 3686.813 | 165.934 | 378.508 | 42.5148 | -46.64 | -1.6 | -588.4444 | 0.77944
1325 | 1325 | 3683.517 | 161.539 | 373.933 | 42.4788 | -50.855 | -1.6 | -588.8889 | 0.77928
1326 | 1326 | 3684.616 | 162.638 | 374.852 | 42.4428 | -49.576 | -1.6 | -589.3333 | 0.77911
1327 | 1327 | 3685.714 | 164.835 | 377.409 | 42.5148 | -47.739 | -1.6 | -589.7778 | 0.77894
1328 | 1328 | 3685.714 | 164.835 | 377.589 | 42.5508 | -47.919 | -1.6 | -590.2222 | 0.77878
1329 | 1329 | 3684.616 | 162.638 | 375.392 | 42.5508 | -50.116 | -1.6 | -590.6667 | 0.77861
1330 | 1330 | 3685.714 | 163.736 | 376.49 | 42.5508 | -49.018 | -1.6 | -591.1111 | 0.77844
1331 | 1331 | 3684.616 | 163.737 | 376.311 | 42.5148 | -48.837 | -1.6 | -591.5556 | 0.77828
1332 | 1332 | 3684.616 | 163.737 | 375.951 | 42.4428 | -48.477 | -1.6 | -592 | 0.77811
1333 | 1333 | 3683.517 | 162.638 | 375.212 | 42.5148 | -49.936 | -1.6 | -592.4444 | 0.77794
1334 | 1334 | 3684.616 | 162.638 | 375.573 | 42.587 | -50.297 | -1.6 | -592.8889 | 0.77778
1335 | 1335 | 3683.517 | 164.836 | 377.771 | 42.587 | -48.099 | -1.6 | -593.3333 | 0.77761
1336 | 1336 | 3683.517 | 162.638 | 375.392 | 42.5508 | -50.116 | -1.6 | -593.7778 | 0.77744
1337 | 1337 | 3682.417 | 161.538 | 373.932 | 42.4788 | -50.856 | -1.6 | -594.2222 | 0.77728
1338 | 1338 | 3683.517 | 163.737 | 375.951 | 42.4428 | -48.477 | -1.6 | -594.6667 | 0.77711
1339 | 1339 | 3684.616 | 164.836 | 377.59 | 42.5508 | -47.918 | -1.6 | -595.1111 | 0.77694
1340 | 1340 | 3683.517 | 164.836 | 377.05 | 42.4428 | -47.378 | -1.6 | -595.5556 | 0.77678
1341 | 1341 | 3683.517 | 163.737 | 376.491 | 42.5508 | -49.017 | -1.6 | -596 | 0.77661
1342 | 1342 | 3683.517 | 163.737 | 376.131 | 42.4788 | -48.657 | -1.6 | -596.4444 | 0.77645
1343 | 1343 | 3681.319 | 161.539 | 374.293 | 42.5508 | -51.215 | -1.6 | -596.8889 | 0.77628
1344 | 1344 | 3683.517 | 163.737 | 376.311 | 42.5148 | -48.837 | -1.6 | -597.3333 | 0.77611
1345 | 1345 | 3682.417 | 162.637 | 375.572 | 42.587 | -50.298 | -1.6 | -597.7778 | 0.77595
1346 | 1346 | 3682.417 | 164.834 | 377.769 | 42.587 | -48.101 | -1.6 | -598.2222 | 0.77578
1347 | 1347 | 3681.319 | 161.539 | 374.293 | 42.5508 | -51.215 | -1.6 | -598.6667 | 0.77561
1348 | 1348 | 3682.417 | 162.637 | 375.031 | 42.4788 | -49.757 | -1.6 | -599.1111 | 0.77545
1349 | 1349 | 3682.417 | 163.736 | 376.851 | 42.623 | -49.379 | -1.6 | -599.5556 | 0.77528
1350 | 1350 | 3682.417 | 163.736 | 376.31 | 42.5148 | -48.838 | -1.6 | -600 | 0.77511
1351 | 1351 | 3682.417 | 165.934 | 378.688 | 42.5508 | -46.82 | -1.6 | -600.4444 | 0.77495
1352 | 1352 | 3681.319 | 163.736 | 376.31 | 42.5148 | -48.838 | -1.6 | -600.8889 | 0.77478
1353 | 1353 | 3681.319 | 160.44 | 373.375 | 42.587 | -52.495 | -1.6 | -601.3333 | 0.77461
1354 | 1354 | 3681.319 | 165.934 | 378.508 | 42.5148 | -46.64 | -1.6 | -601.7778 | 0.77445
1355 | 1355 | 3680.22 | 158.242 | 370.456 | 42.4428 | -53.972 | -1.6 | -602.2222 | 0.77428
1356 | 1356 | 3680.22 | 163.737 | 376.131 | 42.4788 | -48.657 | -1.6 | -602.6667 | 0.77411
1357 | 1357 | 3680.22 | 163.737 | 376.311 | 42.5148 | -48.837 | -1.6 | -603.1111 | 0.77395
1358 | 1358 | 3681.319 | 163.736 | 376.13 | 42.4788 | -48.658 | -1.6 | -603.5556 | 0.77378
1359 | 1359 | 3680.22 | 161.539 | 373.573 | 42.4068 | -50.495 | -1.6 | -604 | 0.77361
1360 | 1360 | 3679.121 | 162.638 | 375.392 | 42.5508 | -50.116 | -1.6 | -604.4444 | 0.77345
1361 | 1361 | 3681.319 | 163.736 | 376.49 | 42.5508 | -49.018 | -1.6 | -604.8889 | 0.77328
1362 | 1362 | 3681.319 | 164.836 | 377.59 | 42.5508 | -47.918 | -1.6 | -605.3333 | 0.77311
1363 | 1363 | 3680.22 | 163.737 | 376.852 | 42.623 | -49.378 | -1.6 | -605.7778 | 0.77295
1364 | 1364 | 3680.22 | 163.737 | 376.131 | 42.4788 | -48.657 | -1.6 | -606.2222 | 0.77278
1365 | 1365 | 3680.22 | 163.737 | 376.491 | 42.5508 | -49.017 | -1.6 | -606.6667 | 0.77261
1366 | 1366 | 3679.121 | 162.638 | 375.212 | 42.5148 | -49.936 | -1.6 | -607.1111 | 0.77245
1367 | 1367 | 3679.121 | 162.638 | 375.392 | 42.5508 | -50.116 | -1.6 | -607.5556 | 0.77228
1368 | 1368 | 3680.22 | 163.737 | 376.131 | 42.4788 | -48.657 | -1.6 | -608 | 0.77211
1369 | 1369 | 3679.121 | 162.638 | 375.573 | 42.587 | -50.297 | -1.6 | -608.4444 | 0.77195
1370 | 1370 | 3680.22 | 164.835 | 377.409 | 42.5148 | -47.739 | -1.6 | -608.8889 | 0.77178
1371 | 1371 | 3679.121 | 163.736 | 376.671 | 42.587 | -49.199 | -1.6 | -609.3333 | 0.77161
1372 | 1372 | 3679.121 | 163.736 | 376.671 | 42.587 | -49.199 | -1.6 | -609.7778 | 0.77145
1373 | 1373 | 3682.417 | 168.131 | 380.525 | 42.4788 | -44.263 | -1.6 | -610.2222 | 0.77128
1374 | 1374 | 3680.22 | 165.934 | 378.688 | 42.5508 | -46.82 | -1.6 | -610.6667 | 0.77111
1375 | 1375 | 3681.319 | 164.836 | 377.23 | 42.4788 | -47.558 | -1.6 | -611.1111 | 0.77095
1376 | 1376 | 3680.22 | 163.737 | 376.311 | 42.5148 | -48.837 | -1.6 | -611.5556 | 0.77078
1377 | 1377 | 3678.022 | 163.736 | 376.13 | 42.4788 | -48.658 | -1.6 | -612 | 0.77061
1378 | 1378 | 3679.121 | 163.736 | 376.13 | 42.4788 | -48.658 | -1.6 | -612.4444 | 0.77045
1379 | 1379 | 3678.022 | 163.736 | 376.13 | 42.4788 | -48.658 | -1.6 | -612.8889 | 0.77028
1380 | 1380 | 3678.022 | 163.736 | 376.671 | 42.587 | -49.199 | -1.6 | -613.3333 | 0.77011
1381 | 1381 | 3678.022 | 163.736 | 376.13 | 42.4788 | -48.658 | -1.6 | -613.7778 | 0.76995
1382 | 1382 | 3678.022 | 162.637 | 375.031 | 42.4788 | -49.757 | -1.6 | -614.2222 | 0.76978
1383 | 1383 | 3678.022 | 162.637 | 375.391 | 42.5508 | -50.117 | -1.6 | -614.6667 | 0.76962
1384 | 1384 | 3679.121 | 163.736 | 376.31 | 42.5148 | -48.838 | -1.6 | -615.1111 | 0.76945
1385 | 1385 | 3676.923 | 162.637 | 375.031 | 42.4788 | -49.757 | -1.6 | -615.5556 | 0.76928
1386 | 1386 | 3679.121 | 163.736 | 376.49 | 42.5508 | -49.018 | -1.6 | -616 | 0.76912
1387 | 1387 | 3675.824 | 159.341 | 371.915 | 42.5148 | -53.233 | -1.6 | -616.4444 | 0.76895
1388 | 1388 | 3679.121 | 167.033 | 379.427 | 42.4788 | -45.361 | -1.6 | -616.8889 | 0.76878
1389 | 1389 | 3678.022 | 164.835 | 377.409 | 42.5148 | -47.739 | -1.6 | -617.3333 | 0.76862
1390 | 1390 | 3676.923 | 163.736 | 376.49 | 42.5508 | -49.018 | -1.6 | -617.7778 | 0.76845
1391 | 1391 | 3676.923 | 163.736 | 376.49 | 42.5508 | -49.018 | -1.6 | -618.2222 | 0.76828
1392 | 1392 | 3676.923 | 162.637 | 375.031 | 42.4788 | -49.757 | -1.6 | -618.6667 | 0.76812
1393 | 1393 | 3675.824 | 163.736 | 376.13 | 42.4788 | -48.658 | -1.6 | -619.1111 | 0.76795
1394 | 1394 | 3676.923 | 163.736 | 376.851 | 42.623 | -49.379 | -1.6 | -619.5556 | 0.76778
1395 | 1395 | 3675.824 | 163.736 | 376.49 | 42.5508 | -49.018 | -1.6 | -620 | 0.76762
1396 | 1396 | 3676.923 | 163.736 | 376.49 | 42.5508 | -49.018 | -1.6 | -620.4444 | 0.76745
1397 | 1397 | 3674.725 | 161.538 | 374.473 | 42.587 | -51.397 | -1.6 | -620.8889 | 0.76728
1398 | 1398 | 3676.923 | 164.835 | 377.95 | 42.623 | -48.28 | -1.6 | -621.3333 | 0.76712
1399 | 1399 | 3675.824 | 161.538 | 374.112 | 42.5148 | -51.036 | -1.6 | -621.7778 | 0.76695
1400 | 1400 | 3675.824 | 167.033 | 379.787 | 42.5508 | -45.721 | -1.6 | -622.2222 | 0.76678
1401 | 1401 | 3674.725 | 162.637 | 375.031 | 42.4788 | -49.757 | -1.6 | -622.6667 | 0.76662
1402 | 1402 | 3673.626 | 159.34 | 372.094 | 42.5508 | -53.414 | -1.6 | -623.1111 | 0.76645
1403 | 1403 | 3674.725 | 162.637 | 375.211 | 42.5148 | -49.937 | -1.6 | -623.5556 | 0.76628
1404 | 1404 | 3673.626 | 161.538 | 373.752 | 42.4428 | -50.676 | -1.6 | -624 | 0.76612
1405 | 1405 | 3674.725 | 163.736 | 376.671 | 42.587 | -49.199 | -1.6 | -624.4444 | 0.76595
1406 | 1406 | 3673.626 | 161.538 | 374.292 | 42.5508 | -51.216 | -1.6 | -624.8889 | 0.76578
1407 | 1407 | 3674.725 | 162.637 | 375.572 | 42.587 | -50.298 | -1.6 | -625.3333 | 0.76562
1408 | 1408 | 3673.626 | 162.637 | 375.391 | 42.5508 | -50.117 | -1.6 | -625.7778 | 0.76545
1409 | 1409 | 3673.626 | 162.637 | 375.391 | 42.5508 | -50.117 | -1.6 | -626.2222 | 0.76528
1410 | 1410 | 3674.725 | 163.736 | 376.49 | 42.5508 | -49.018 | -1.6 | -626.6667 | 0.76512
1411 | 1411 | 3673.626 | 161.538 | 373.932 | 42.4788 | -50.856 | -1.6 | -627.1111 | 0.76495
1412 | 1412 | 3674.725 | 163.736 | 376.31 | 42.5148 | -48.838 | -1.6 | -627.5556 | 0.76478
1413 | 1413 | 3673.626 | 163.736 | 376.49 | 42.5508 | -49.018 | -1.6 | -628 | 0.76462
1414 | 1414 | 3673.626 | 163.736 | 376.31 | 42.5148 | -48.838 | -1.6 | -628.4444 | 0.76445
1415 | 1415 | 3672.527 | 162.637 | 375.031 | 42.4788 | -49.757 | -1.6 | -628.8889 | 0.76428
1416 | 1416 | 3673.626 | 163.736 | 376.31 | 42.5148 | -48.838 | -1.6 | -629.3333 | 0.76412
1417 | 1417 | 3673.626 | 162.637 | 375.572 | 42.587 | -50.298 | -1.6 | -629.7778 | 0.76395
1418 | 1418 | 3672.527 | 161.538 | 374.112 | 42.5148 | -51.036 | -1.6 | -630.2222 | 0.76378
1419 | 1419 | 3673.626 | 163.736 | 376.31 | 42.5148 | -48.838 | -1.6 | -630.6667 | 0.76362
1420 | 1420 | 3672.527 | 162.637 | 375.391 | 42.5508 | -50.117 | -1.6 | -631.1111 | 0.76345
1421 | 1421 | 3671.429 | 162.638 | 375.032 | 42.4788 | -49.756 | -1.6 | -631.5556 | 0.76329
1422 | 1422 | 3672.527 | 162.637 | 375.572 | 42.587 | -50.298 | -1.6 | -632 | 0.76312
1423 | 1423 | 3672.527 | 160.439 | 373.193 | 42.5508 | -52.315 | -1.6 | -632.4444 | 0.76295
1424 | 1424 | 3672.527 | 163.736 | 377.031 | 42.659 | -49.559 | -1.6 | -632.8889 | 0.76279
1425 | 1425 | 3672.527 | 162.637 | 375.572 | 42.587 | -50.298 | -1.6 | -633.3333 | 0.76262
1426 | 1426 | 3673.626 | 165.934 | 378.869 | 42.587 | -47.001 | -1.6 | -633.7778 | 0.76245
1427 | 1427 | 3671.429 | 162.638 | 375.392 | 42.5508 | -50.116 | -1.6 | -634.2222 | 0.76229
1428 | 1428 | 3670.33 | 164.835 | 377.589 | 42.5508 | -47.919 | -1.6 | -634.6667 | 0.76212
1429 | 1429 | 3672.527 | 161.538 | 374.653 | 42.623 | -51.577 | -1.6 | -635.1111 | 0.76195
1430 | 1430 | 3669.231 | 164.835 | 377.229 | 42.4788 | -47.559 | -1.6 | -635.5556 | 0.76179
1431 | 1431 | 3671.429 | 164.835 | 377.229 | 42.4788 | -47.559 | -1.6 | -636 | 0.76162
1432 | 1432 | 3672.527 | 160.439 | 373.193 | 42.5508 | -52.315 | -1.6 | -636.4444 | 0.76145
1433 | 1433 | 3668.132 | 159.341 | 371.555 | 42.4428 | -52.873 | -1.6 | -636.8889 | 0.76129
1434 | 1434 | 3671.429 | 162.638 | 375.392 | 42.5508 | -50.116 | -1.6 | -637.3333 | 0.76112
1435 | 1435 | 3670.33 | 161.539 | 374.654 | 42.623 | -51.576 | -1.6 | -637.7778 | 0.76095
1436 | 1436 | 3670.33 | 163.736 | 376.31 | 42.5148 | -48.838 | -1.6 | -638.2222 | 0.76079
1437 | 1437 | 3670.33 | 162.638 | 375.032 | 42.4788 | -49.756 | -1.6 | -638.6667 | 0.76062
1438 | 1438 | 3669.231 | 161.539 | 374.113 | 42.5148 | -51.035 | -1.6 | -639.1111 | 0.76045
1439 | 1439 | 3670.33 | 163.736 | 376.13 | 42.4788 | -48.658 | -1.6 | -639.5556 | 0.76029
1440 | 1440 | 3670.33 | 162.638 | 375.212 | 42.5148 | -49.936 | -1.6 | -640 | 0.76012
1441 | 1441 | 3671.429 | 163.737 | 377.032 | 42.659 | -49.558 | -1.6 | -640.4444 | 0.75995
1442 | 1442 | 3670.33 | 161.539 | 373.933 | 42.4788 | -50.855 | -1.6 | -640.8889 | 0.75979
1443 | 1443 | 3669.231 | 161.539 | 374.293 | 42.5508 | -51.215 | -1.6 | -641.3333 | 0.75962
1444 | 1444 | 3670.33 | 163.736 | 376.31 | 42.5148 | -48.838 | -1.6 | -641.7778 | 0.75945
1445 | 1445 | 3668.132 | 160.44 | 373.014 | 42.5148 | -52.134 | -1.6 | -642.2222 | 0.75929
1446 | 1446 | 3669.231 | 163.736 | 376.671 | 42.587 | -49.199 | -1.6 | -642.6667 | 0.75912
1447 | 1447 | 3668.132 | 160.44 | 373.555 | 42.623 | -52.675 | -1.6 | -643.1111 | 0.75895
1448 | 1448 | 3670.33 | 165.934 | 378.869 | 42.587 | -47.001 | -1.6 | -643.5556 | 0.75879
1449 | 1449 | 3669.231 | 163.736 | 376.49 | 42.5508 | -49.018 | -1.6 | -644 | 0.75862
1450 | 1450 | 3671.429 | 164.835 | 377.409 | 42.5148 | -47.739 | -1.6 | -644.4444 | 0.75845
1451 | 1451 | 3669.231 | 164.835 | 377.77 | 42.587 | -48.1 | -1.6 | -644.8889 | 0.75829
1452 | 1452 | 3669.231 | 162.637 | 375.031 | 42.4788 | -49.757 | -1.6 | -645.3333 | 0.75812
1453 | 1453 | 3668.132 | 161.538 | 373.932 | 42.4788 | -50.856 | -1.6 | -645.7778 | 0.75795
1454 | 1454 | 3668.132 | 161.538 | 374.653 | 42.623 | -51.577 | -1.6 | -646.2222 | 0.75779
1455 | 1455 | 3668.132 | 163.736 | 376.671 | 42.587 | -49.199 | -1.6 | -646.6667 | 0.75762
1456 | 1456 | 3668.132 | 163.736 | 376.13 | 42.4788 | -48.658 | -1.6 | -647.1111 | 0.75745
1457 | 1457 | 3667.033 | 163.736 | 376.13 | 42.4788 | -48.658 | -1.6 | -647.5556 | 0.75729
1458 | 1458 | 3665.934 | 160.439 | 372.833 | 42.4788 | -51.955 | -1.6 | -648 | 0.75712
1459 | 1459 | 3668.132 | 163.736 | 376.671 | 42.587 | -49.199 | -1.6 | -648.4444 | 0.75695
1460 | 1460 | 3668.132 | 162.637 | 375.572 | 42.587 | -50.298 | -1.6 | -648.8889 | 0.75679
1461 | 1461 | 3668.132 | 164.835 | 377.95 | 42.623 | -48.28 | -1.6 | -649.3333 | 0.75662
1462 | 1462 | 3667.033 | 162.637 | 375.752 | 42.623 | -50.478 | -1.6 | -649.7778 | 0.75646
1463 | 1463 | 3663.736 | 158.241 | 370.455 | 42.4428 | -53.973 | -1.6 | -650.2222 | 0.75629
1464 | 1464 | 3665.934 | 162.637 | 375.211 | 42.5148 | -49.937 | -1.6 | -650.6667 | 0.75612
1465 | 1465 | 3667.033 | 162.637 | 375.391 | 42.5508 | -50.117 | -1.6 | -651.1111 | 0.75596
1466 | 1466 | 3667.033 | 163.736 | 376.671 | 42.587 | -49.199 | -1.6 | -651.5556 | 0.75579
1467 | 1467 | 3667.033 | 162.637 | 375.752 | 42.623 | -50.478 | -1.6 | -652 | 0.75562
1468 | 1468 | 3668.132 | 164.835 | 378.13 | 42.659 | -48.46 | -1.6 | -652.4444 | 0.75546
1469 | 1469 | 3667.033 | 163.736 | 376.671 | 42.587 | -49.199 | -1.6 | -652.8889 | 0.75529
1470 | 1470 | 3665.934 | 162.637 | 375.031 | 42.4788 | -49.757 | -1.6 | -653.3333 | 0.75512
1471 | 1471 | 3667.033 | 163.736 | 376.13 | 42.4788 | -48.658 | -1.6 | -653.7778 | 0.75496
1472 | 1472 | 3667.033 | 164.835 | 377.589 | 42.5508 | -47.919 | -1.6 | -654.2222 | 0.75479
1473 | 1473 | 3663.736 | 161.538 | 374.473 | 42.587 | -51.397 | -1.6 | -654.6667 | 0.75462
1474 | 1474 | 3667.033 | 164.835 | 377.229 | 42.4788 | -47.559 | -1.6 | -655.1111 | 0.75446
1475 | 1475 | 3665.934 | 163.736 | 375.95 | 42.4428 | -48.478 | -1.6 | -655.5556 | 0.75429
1476 | 1476 | 3664.835 | 161.538 | 373.932 | 42.4788 | -50.856 | -1.6 | -656 | 0.75412
1477 | 1477 | 3665.934 | 163.736 | 376.31 | 42.5148 | -48.838 | -1.6 | -656.4444 | 0.75396
1478 | 1478 | 3664.835 | 162.637 | 375.211 | 42.5148 | -49.937 | -1.6 | -656.8889 | 0.75379
1479 | 1479 | 3664.835 | 162.637 | 375.391 | 42.5508 | -50.117 | -1.6 | -657.3333 | 0.75362
1480 | 1480 | 3664.835 | 163.736 | 376.31 | 42.5148 | -48.838 | -1.6 | -657.7778 | 0.75346
1481 | 1481 | 3664.835 | 162.637 | 375.391 | 42.5508 | -50.117 | -1.6 | -658.2222 | 0.75329
1482 | 1482 | 3664.835 | 161.538 | 374.112 | 42.5148 | -51.036 | -1.6 | -658.6667 | 0.75312
1483 | 1483 | 3664.835 | 162.637 | 375.031 | 42.4788 | -49.757 | -1.6 | -659.1111 | 0.75296
1484 | 1484 | 3664.835 | 162.637 | 375.031 | 42.4788 | -49.757 | -1.6 | -659.5556 | 0.75279
1485 | 1485 | 3662.637 | 159.34 | 371.734 | 42.4788 | -53.054 | -1.6 | -660 | 0.75262
1486 | 1486 | 3662.637 | 161.538 | 374.292 | 42.5508 | -51.216 | -1.6 | -660.4444 | 0.75246
1487 | 1487 | 3663.736 | 160.439 | 373.554 | 42.623 | -52.676 | -1.6 | -660.8889 | 0.75229
1488 | 1488 | 3664.835 | 160.439 | 373.734 | 42.659 | -52.856 | -1.6 | -661.3333 | 0.75212
1489 | 1489 | 3662.637 | 162.637 | 375.752 | 42.623 | -50.478 | -1.6 | -661.7778 | 0.75196
1490 | 1490 | 3663.736 | 161.538 | 373.752 | 42.4428 | -50.676 | -1.6 | -662.2222 | 0.75179
1491 | 1491 | 3663.736 | 164.835 | 377.229 | 42.4788 | -47.559 | -1.6 | -662.6667 | 0.75162
1492 | 1492 | 3664.835 | 163.736 | 376.49 | 42.5508 | -49.018 | -1.6 | -663.1111 | 0.75146
1493 | 1493 | 3661.539 | 161.539 | 374.474 | 42.587 | -51.396 | -1.6 | -663.5556 | 0.75129
1494 | 1494 | 3662.637 | 162.637 | 375.211 | 42.5148 | -49.937 | -1.6 | -664 | 0.75112
1495 | 1495 | 3663.736 | 163.736 | 376.13 | 42.4788 | -48.658 | -1.6 | -664.4444 | 0.75096
1496 | 1496 | 3662.637 | 162.637 | 375.391 | 42.5508 | -50.117 | -1.6 | -664.8889 | 0.75079
1497 | 1497 | 3662.637 | 162.637 | 375.572 | 42.587 | -50.298 | -1.6 | -665.3333 | 0.75062
1498 | 1498 | 3661.539 | 161.539 | 374.474 | 42.587 | -51.396 | -1.6 | -665.7778 | 0.75046
1499 | 1499 | 3660.439 | 160.439 | 373.374 | 42.587 | -52.496 | -1.6 | -666.2222 | 0.75029
1500 | 1500 | 3661.539 | 162.638 | 375.573 | 42.587 | -50.297 | -1.6 | -666.6667 | 0.75012
1501 | 1501 | 3660.439 | 161.538 | 374.292 | 42.5508 | -51.216 | -1.6 | -667.1111 | 0.74996
1502 | 1502 | 3660.439 | 161.538 | 374.473 | 42.587 | -51.397 | -1.6 | -667.5556 | 0.74979
1503 | 1503 | 3660.439 | 160.439 | 372.653 | 42.4428 | -51.775 | -1.6 | -668 | 0.74963
1504 | 1504 | 3661.539 | 162.638 | 375.212 | 42.5148 | -49.936 | -1.6 | -668.4444 | 0.74946
1505 | 1505 | 3660.439 | 161.538 | 374.112 | 42.5148 | -51.036 | -1.6 | -668.8889 | 0.74929
1506 | 1506 | 3660.439 | 162.637 | 375.211 | 42.5148 | -49.937 | -1.6 | -669.3333 | 0.74913
1507 | 1507 | 3661.539 | 162.638 | 375.392 | 42.5508 | -50.116 | -1.6 | -669.7778 | 0.74896
1508 | 1508 | 3660.439 | 160.439 | 373.013 | 42.5148 | -52.135 | -1.6 | -670.2222 | 0.74879
1509 | 1509 | 3658.242 | 159.341 | 372.095 | 42.5508 | -53.413 | -1.6 | -670.6667 | 0.74863
1510 | 1510 | 3660.439 | 162.637 | 374.851 | 42.4428 | -49.577 | -1.6 | -671.1111 | 0.74846
1511 | 1511 | 3662.637 | 162.637 | 374.671 | 42.4068 | -49.397 | -1.6 | -671.5556 | 0.74829
1512 | 1512 | 3660.439 | 160.439 | 373.013 | 42.5148 | -52.135 | -1.6 | -672 | 0.74813
1513 | 1513 | 3660.439 | 162.637 | 375.572 | 42.587 | -50.298 | -1.6 | -672.4444 | 0.74796
1514 | 1514 | 3659.341 | 161.539 | 374.474 | 42.587 | -51.396 | -1.6 | -672.8889 | 0.74779
1515 | 1515 | 3658.242 | 160.44 | 372.834 | 42.4788 | -51.954 | -1.6 | -673.3333 | 0.74763
1516 | 1516 | 3658.242 | 160.44 | 373.194 | 42.5508 | -52.314 | -1.6 | -673.7778 | 0.74746
1517 | 1517 | 3660.439 | 163.736 | 376.31 | 42.5148 | -48.838 | -1.6 | -674.2222 | 0.74729
1518 | 1518 | 3659.341 | 161.539 | 374.293 | 42.5508 | -51.215 | -1.6 | -674.6667 | 0.74713
1519 | 1519 | 3658.242 | 160.44 | 373.375 | 42.587 | -52.495 | -1.6 | -675.1111 | 0.74696
1520 | 1520 | 3659.341 | 162.638 | 375.212 | 42.5148 | -49.936 | -1.6 | -675.5556 | 0.74679
1521 | 1521 | 3659.341 | 161.539 | 374.293 | 42.5508 | -51.215 | -1.6 | -676 | 0.74663
1522 | 1522 | 3657.143 | 160.44 | 373.194 | 42.5508 | -52.314 | -1.6 | -676.4444 | 0.74646
1523 | 1523 | 3658.242 | 160.44 | 373.194 | 42.5508 | -52.314 | -1.6 | -676.8889 | 0.74629
1524 | 1524 | 3657.143 | 162.637 | 375.752 | 42.623 | -50.478 | -1.6 | -677.3333 | 0.74613
1525 | 1525 | 3659.341 | 161.539 | 374.113 | 42.5148 | -51.035 | -1.6 | -677.7778 | 0.74596
1526 | 1526 | 3659.341 | 163.737 | 376.491 | 42.5508 | -49.017 | -1.6 | -678.2222 | 0.74579
1527 | 1527 | 3659.341 | 162.638 | 375.933 | 42.659 | -50.657 | -1.6 | -678.6667 | 0.74563
1528 | 1528 | 3660.439 | 164.835 | 377.229 | 42.4788 | -47.559 | -1.6 | -679.1111 | 0.74546
1529 | 1529 | 3658.242 | 162.638 | 375.032 | 42.4788 | -49.756 | -1.6 | -679.5556 | 0.74529
1530 | 1530 | 3658.242 | 162.638 | 375.032 | 42.4788 | -49.756 | -1.6 | -680 | 0.74513
1531 | 1531 | 3658.242 | 161.539 | 374.654 | 42.623 | -51.576 | -1.6 | -680.4444 | 0.74496
1532 | 1532 | 3657.143 | 161.539 | 373.933 | 42.4788 | -50.855 | -1.6 | -680.8889 | 0.74479
1533 | 1533 | 3657.143 | 161.539 | 374.113 | 42.5148 | -51.035 | -1.6 | -681.3333 | 0.74463
1534 | 1534 | 3658.242 | 162.638 | 375.212 | 42.5148 | -49.936 | -1.6 | -681.7778 | 0.74446
1535 | 1535 | 3657.143 | 161.539 | 374.293 | 42.5508 | -51.215 | -1.6 | -682.2222 | 0.74429
1536 | 1536 | 3657.143 | 162.637 | 375.031 | 42.4788 | -49.757 | -1.6 | -682.6667 | 0.74413
1537 | 1537 | 3657.143 | 162.637 | 375.391 | 42.5508 | -50.117 | -1.6 | -683.1111 | 0.74396
1538 | 1538 | 3656.044 | 161.538 | 374.473 | 42.587 | -51.397 | -1.6 | -683.5556 | 0.74379
1539 | 1539 | 3657.143 | 162.637 | 374.851 | 42.4428 | -49.577 | -1.6 | -684 | 0.74363
1540 | 1540 | 3657.143 | 163.736 | 376.49 | 42.5508 | -49.018 | -1.6 | -684.4444 | 0.74346
1541 | 1541 | 3657.143 | 162.637 | 375.211 | 42.5148 | -49.937 | -1.6 | -684.8889 | 0.7433
1542 | 1542 | 3656.044 | 161.538 | 374.473 | 42.587 | -51.397 | -1.6 | -685.3333 | 0.74313
1543 | 1543 | 3657.143 | 162.637 | 375.211 | 42.5148 | -49.937 | -1.6 | -685.7778 | 0.74296
1544 | 1544 | 3656.044 | 161.538 | 374.473 | 42.587 | -51.397 | -1.6 | -686.2222 | 0.7428
1545 | 1545 | 3656.044 | 161.538 | 374.292 | 42.5508 | -51.216 | -1.6 | -686.6667 | 0.74263
1546 | 1546 | 3653.846 | 162.637 | 375.391 | 42.5508 | -50.117 | -1.6 | -687.1111 | 0.74246
1547 | 1547 | 3656.044 | 164.835 | 376.869 | 42.4068 | -47.199 | -1.6 | -687.5556 | 0.7423
1548 | 1548 | 3653.846 | 160.439 | 373.193 | 42.5508 | -52.315 | -1.6 | -688 | 0.74213
1549 | 1549 | 3656.044 | 163.736 | 376.49 | 42.5508 | -49.018 | -1.6 | -688.4444 | 0.74196
1550 | 1550 | 3654.945 | 162.637 | 374.851 | 42.4428 | -49.577 | -1.6 | -688.8889 | 0.7418
1551 | 1551 | 3653.846 | 161.538 | 373.752 | 42.4428 | -50.676 | -1.6 | -689.3333 | 0.74163
1552 | 1552 | 3656.044 | 162.637 | 375.752 | 42.623 | -50.478 | -1.6 | -689.7778 | 0.74146
1553 | 1553 | 3654.945 | 162.637 | 375.031 | 42.4788 | -49.757 | -1.6 | -690.2222 | 0.7413
1554 | 1554 | 3656.044 | 162.637 | 375.572 | 42.587 | -50.298 | -1.6 | -690.6667 | 0.74113
1555 | 1555 | 3652.747 | 160.439 | 373.734 | 42.659 | -52.856 | -1.6 | -691.1111 | 0.74096
1556 | 1556 | 3652.747 | 160.439 | 372.833 | 42.4788 | -51.955 | -1.6 | -691.5556 | 0.7408
1557 | 1557 | 3654.945 | 162.637 | 375.572 | 42.587 | -50.298 | -1.6 | -692 | 0.74063
1558 | 1558 | 3654.945 | 162.637 | 375.031 | 42.4788 | -49.757 | -1.6 | -692.4444 | 0.74046
1559 | 1559 | 3653.846 | 162.637 | 375.031 | 42.4788 | -49.757 | -1.6 | -692.8889 | 0.7403
1560 | 1560 | 3654.945 | 163.736 | 376.31 | 42.5148 | -48.838 | -1.6 | -693.3333 | 0.74013
1561 | 1561 | 3653.846 | 161.538 | 374.653 | 42.623 | -51.577 | -1.6 | -693.7778 | 0.73996
1562 | 1562 | 3653.846 | 161.538 | 374.112 | 42.5148 | -51.036 | -1.6 | -694.2222 | 0.7398
1563 | 1563 | 3653.846 | 162.637 | 375.572 | 42.587 | -50.298 | -1.6 | -694.6667 | 0.73963
1564 | 1564 | 3654.945 | 163.736 | 376.13 | 42.4788 | -48.658 | -1.6 | -695.1111 | 0.73946
1565 | 1565 | 3653.846 | 161.538 | 374.112 | 42.5148 | -51.036 | -1.6 | -695.5556 | 0.7393
1566 | 1566 | 3653.846 | 163.736 | 376.31 | 42.5148 | -48.838 | -1.6 | -696 | 0.73913
1567 | 1567 | 3653.846 | 164.835 | 377.409 | 42.5148 | -47.739 | -1.6 | -696.4444 | 0.73896
1568 | 1568 | 3653.846 | 162.637 | 375.031 | 42.4788 | -49.757 | -1.6 | -696.8889 | 0.7388
1569 | 1569 | 3651.648 | 161.538 | 374.112 | 42.5148 | -51.036 | -1.6 | -697.3333 | 0.73863
1570 | 1570 | 3654.945 | 167.033 | 379.787 | 42.5508 | -45.721 | -1.6 | -697.7778 | 0.73846
1571 | 1571 | 3651.648 | 162.637 | 375.391 | 42.5508 | -50.117 | -1.6 | -698.2222 | 0.7383
1572 | 1572 | 3651.648 | 162.637 | 375.391 | 42.5508 | -50.117 | -1.6 | -698.6667 | 0.73813
1573 | 1573 | 3653.846 | 162.637 | 375.391 | 42.5508 | -50.117 | -1.6 | -699.1111 | 0.73796
1574 | 1574 | 3651.648 | 160.439 | 373.193 | 42.5508 | -52.315 | -1.6 | -699.5556 | 0.7378
1575 | 1575 | 3651.648 | 161.538 | 374.112 | 42.5148 | -51.036 | -1.6 | -700 | 0.73763
1576 | 1576 | 3650.55 | 161.539 | 374.293 | 42.5508 | -51.215 | -1.6 | -700.4444 | 0.73746
1577 | 1577 | 3652.747 | 163.736 | 376.31 | 42.5148 | -48.838 | -1.6 | -700.8889 | 0.7373
1578 | 1578 | 3650.55 | 160.44 | 373.375 | 42.587 | -52.495 | -1.6 | -701.3333 | 0.73713
1579 | 1579 | 3650.55 | 160.44 | 373.194 | 42.5508 | -52.314 | -1.6 | -701.7778 | 0.73696
1580 | 1580 | 3651.648 | 161.538 | 374.112 | 42.5148 | -51.036 | -1.6 | -702.2222 | 0.7368
1581 | 1581 | 3651.648 | 161.538 | 374.653 | 42.623 | -51.577 | -1.6 | -702.6667 | 0.73663
1582 | 1582 | 3651.648 | 161.538 | 374.653 | 42.623 | -51.577 | -1.6 | -703.1111 | 0.73647
1583 | 1583 | 3649.451 | 160.44 | 373.375 | 42.587 | -52.495 | -1.6 | -703.5556 | 0.7363
1584 | 1584 | 3650.55 | 161.539 | 374.293 | 42.5508 | -51.215 | -1.6 | -704 | 0.73613
1585 | 1585 | 3651.648 | 161.538 | 374.292 | 42.5508 | -51.216 | -1.6 | -704.4444 | 0.73597
1586 | 1586 | 3651.648 | 164.835 | 377.409 | 42.5148 | -47.739 | -1.6 | -704.8889 | 0.7358
1587 | 1587 | 3650.55 | 162.638 | 375.212 | 42.5148 | -49.936 | -1.6 | -705.3333 | 0.73563
1588 | 1588 | 3650.55 | 163.737 | 377.032 | 42.659 | -49.558 | -1.6 | -705.7778 | 0.73547
1589 | 1589 | 3648.352 | 162.638 | 375.753 | 42.623 | -50.477 | -1.6 | -706.2222 | 0.7353
1590 | 1590 | 3648.352 | 159.341 | 372.636 | 42.659 | -53.954 | -1.6 | -706.6667 | 0.73513
1591 | 1591 | 3647.253 | 160.44 | 373.014 | 42.5148 | -52.134 | -1.6 | -707.1111 | 0.73497
1592 | 1592 | 3651.648 | 165.934 | 378.508 | 42.5148 | -46.64 | -1.6 | -707.5556 | 0.7348
1593 | 1593 | 3650.55 | 163.737 | 376.491 | 42.5508 | -49.017 | -1.6 | -708 | 0.73463
1594 | 1594 | 3650.55 | 163.737 | 376.131 | 42.4788 | -48.657 | -1.6 | -708.4444 | 0.73447
1595 | 1595 | 3650.55 | 163.737 | 376.311 | 42.5148 | -48.837 | -1.6 | -708.8889 | 0.7343
1596 | 1596 | 3648.352 | 161.539 | 374.474 | 42.587 | -51.396 | -1.6 | -709.3333 | 0.73413
1597 | 1597 | 3649.451 | 162.638 | 375.392 | 42.5508 | -50.116 | -1.6 | -709.7778 | 0.73397
1598 | 1598 | 3647.253 | 159.341 | 371.735 | 42.4788 | -53.053 | -1.6 | -710.2222 | 0.7338
1599 | 1599 | 3649.451 | 162.638 | 375.753 | 42.623 | -50.477 | -1.6 | -710.6667 | 0.73363
1600 | 1600 | 3650.55 | 162.638 | 375.573 | 42.587 | -50.297 | -1.6 | -711.1111 | 0.73347
1601 | 1601 | 3646.154 | 159.341 | 372.276 | 42.587 | -53.594 | -1.6 | -711.5556 | 0.7333
1602 | 1602 | 3646.154 | 159.341 | 372.276 | 42.587 | -53.594 | -1.6 | -712 | 0.73313
1603 | 1603 | 3648.352 | 163.737 | 376.131 | 42.4788 | -48.657 | -1.6 | -712.4444 | 0.73297
1604 | 1604 | 3647.253 | 160.44 | 373.375 | 42.587 | -52.495 | -1.6 | -712.8889 | 0.7328
1605 | 1605 | 3648.352 | 162.638 | 375.392 | 42.5508 | -50.116 | -1.6 | -713.3333 | 0.73263
1606 | 1606 | 3648.352 | 162.638 | 375.212 | 42.5148 | -49.936 | -1.6 | -713.7778 | 0.73247
1607 | 1607 | 3648.352 | 162.638 | 375.753 | 42.623 | -50.477 | -1.6 | -714.2222 | 0.7323
1608 | 1608 | 3648.352 | 161.539 | 373.933 | 42.4788 | -50.855 | -1.6 | -714.6667 | 0.73213
1609 | 1609 | 3646.154 | 162.637 | 375.391 | 42.5508 | -50.117 | -1.6 | -715.1111 | 0.73197
1610 | 1610 | 3648.352 | 163.737 | 376.491 | 42.5508 | -49.017 | -1.6 | -715.5556 | 0.7318
1611 | 1611 | 3647.253 | 161.539 | 374.293 | 42.5508 | -51.215 | -1.6 | -716 | 0.73163
1612 | 1612 | 3647.253 | 161.539 | 374.654 | 42.623 | -51.576 | -1.6 | -716.4444 | 0.73147
1613 | 1613 | 3647.253 | 163.736 | 376.49 | 42.5508 | -49.018 | -1.6 | -716.8889 | 0.7313
1614 | 1614 | 3646.154 | 162.637 | 375.211 | 42.5148 | -49.937 | -1.6 | -717.3333 | 0.73113
1615 | 1615 | 3647.253 | 162.638 | 375.392 | 42.5508 | -50.116 | -1.6 | -717.7778 | 0.73097
1616 | 1616 | 3645.055 | 160.44 | 373.014 | 42.5148 | -52.134 | -1.6 | -718.2222 | 0.7308
1617 | 1617 | 3646.154 | 162.637 | 375.211 | 42.5148 | -49.937 | -1.6 | -718.6667 | 0.73063
1618 | 1618 | 3647.253 | 162.638 | 375.392 | 42.5508 | -50.116 | -1.6 | -719.1111 | 0.73047
1619 | 1619 | 3646.154 | 162.637 | 375.211 | 42.5148 | -49.937 | -1.6 | -719.5556 | 0.7303
1620 | 1620 | 3646.154 | 162.637 | 375.572 | 42.587 | -50.298 | -1.6 | -720 | 0.73013
1621 | 1621 | 3645.055 | 161.538 | 374.653 | 42.623 | -51.577 | -1.6 | -720.4444 | 0.72997
1622 | 1622 | 3645.055 | 160.44 | 373.014 | 42.5148 | -52.134 | -1.6 | -720.8889 | 0.7298
1623 | 1623 | 3648.352 | 164.835 | 377.95 | 42.623 | -48.28 | -1.6 | -721.3333 | 0.72964
1624 | 1624 | 3645.055 | 163.736 | 376.671 | 42.587 | -49.199 | -1.6 | -721.7778 | 0.72947
1625 | 1625 | 3647.253 | 164.835 | 377.95 | 42.623 | -48.28 | -1.6 | -722.2222 | 0.7293
1626 | 1626 | 3645.055 | 162.637 | 375.211 | 42.5148 | -49.937 | -1.6 | -722.6667 | 0.72914
1627 | 1627 | 3645.055 | 161.538 | 374.473 | 42.587 | -51.397 | -1.6 | -723.1111 | 0.72897
1628 | 1628 | 3645.055 | 162.637 | 375.211 | 42.5148 | -49.937 | -1.6 | -723.5556 | 0.7288
1629 | 1629 | 3645.055 | 162.637 | 375.572 | 42.587 | -50.298 | -1.6 | -724 | 0.72864
1630 | 1630 | 3645.055 | 163.736 | 376.671 | 42.587 | -49.199 | -1.6 | -724.4444 | 0.72847
1631 | 1631 | 3645.055 | 163.736 | 376.31 | 42.5148 | -48.838 | -1.6 | -724.8889 | 0.7283
1632 | 1632 | 3643.956 | 162.637 | 374.851 | 42.4428 | -49.577 | -1.6 | -725.3333 | 0.72814
1633 | 1633 | 3645.055 | 163.736 | 376.31 | 42.5148 | -48.838 | -1.6 | -725.7778 | 0.72797
1634 | 1634 | 3642.857 | 161.538 | 373.932 | 42.4788 | -50.856 | -1.6 | -726.2222 | 0.7278
1635 | 1635 | 3645.055 | 163.736 | 376.851 | 42.623 | -49.379 | -1.6 | -726.6667 | 0.72764
1636 | 1636 | 3643.956 | 162.637 | 375.932 | 42.659 | -50.658 | -1.6 | -727.1111 | 0.72747
1637 | 1637 | 3643.956 | 162.637 | 375.211 | 42.5148 | -49.937 | -1.6 | -727.5556 | 0.7273
1638 | 1638 | 3643.956 | 163.736 | 376.13 | 42.4788 | -48.658 | -1.6 | -728 | 0.72714
1639 | 1639 | 3643.956 | 161.538 | 374.653 | 42.623 | -51.577 | -1.6 | -728.4444 | 0.72697
1640 | 1640 | 3643.956 | 161.538 | 374.473 | 42.587 | -51.397 | -1.6 | -728.8889 | 0.7268
1641 | 1641 | 3643.956 | 162.637 | 375.211 | 42.5148 | -49.937 | -1.6 | -729.3333 | 0.72664
1642 | 1642 | 3643.956 | 163.736 | 376.49 | 42.5508 | -49.018 | -1.6 | -729.7778 | 0.72647
1643 | 1643 | 3643.956 | 163.736 | 376.49 | 42.5508 | -49.018 | -1.6 | -730.2222 | 0.7263
1644 | 1644 | 3643.956 | 163.736 | 376.671 | 42.587 | -49.199 | -1.6 | -730.6667 | 0.72614
1645 | 1645 | 3641.758 | 160.439 | 373.013 | 42.5148 | -52.135 | -1.6 | -731.1111 | 0.72597
1646 | 1646 | 3642.857 | 161.538 | 374.653 | 42.623 | -51.577 | -1.6 | -731.5556 | 0.7258
1647 | 1647 | 3642.857 | 161.538 | 373.752 | 42.4428 | -50.676 | -1.6 | -732 | 0.72564
1648 | 1648 | 3641.758 | 161.538 | 374.833 | 42.659 | -51.757 | -1.6 | -732.4444 | 0.72547
1649 | 1649 | 3642.857 | 164.835 | 377.589 | 42.5508 | -47.919 | -1.6 | -732.8889 | 0.7253
1650 | 1650 | 3641.758 | 161.538 | 374.833 | 42.659 | -51.757 | -1.6 | -733.3333 | 0.72514
1651 | 1651 | 3639.561 | 159.341 | 371.555 | 42.4428 | -52.873 | -1.6 | -733.7778 | 0.72497
1652 | 1652 | 3641.758 | 162.637 | 375.211 | 42.5148 | -49.937 | -1.6 | -734.2222 | 0.7248
1653 | 1653 | 3641.758 | 163.736 | 376.31 | 42.5148 | -48.838 | -1.6 | -734.6667 | 0.72464
1654 | 1654 | 3641.758 | 163.736 | 376.31 | 42.5148 | -48.838 | -1.6 | -735.1111 | 0.72447
1655 | 1655 | 3640.659 | 161.538 | 373.932 | 42.4788 | -50.856 | -1.6 | -735.5556 | 0.7243
1656 | 1656 | 3639.561 | 162.638 | 375.032 | 42.4788 | -49.756 | -1.6 | -736 | 0.72414
1657 | 1657 | 3640.659 | 160.439 | 373.374 | 42.587 | -52.496 | -1.6 | -736.4444 | 0.72397
1658 | 1658 | 3640.659 | 162.637 | 375.211 | 42.5148 | -49.937 | -1.6 | -736.8889 | 0.7238
1659 | 1659 | 3640.659 | 161.538 | 374.653 | 42.623 | -51.577 | -1.6 | -737.3333 | 0.72364
1660 | 1660 | 3640.659 | 160.439 | 373.554 | 42.623 | -52.676 | -1.6 | -737.7778 | 0.72347
1661 | 1661 | 3641.758 | 164.835 | 377.229 | 42.4788 | -47.559 | -1.6 | -738.2222 | 0.72331
1662 | 1662 | 3640.659 | 163.736 | 376.851 | 42.623 | -49.379 | -1.6 | -738.6667 | 0.72314
1663 | 1663 | 3639.561 | 159.341 | 372.276 | 42.587 | -53.594 | -1.6 | -739.1111 | 0.72297
1664 | 1664 | 3639.561 | 162.638 | 375.573 | 42.587 | -50.297 | -1.6 | -739.5556 | 0.72281
1665 | 1665 | 3639.561 | 164.835 | 377.589 | 42.5508 | -47.919 | -1.6 | -740 | 0.72264
1666 | 1666 | 3639.561 | 160.44 | 373.555 | 42.623 | -52.675 | -1.6 | -740.4444 | 0.72247
1667 | 1667 | 3638.462 | 160.44 | 373.194 | 42.5508 | -52.314 | -1.6 | -740.8889 | 0.72231
1668 | 1668 | 3640.659 | 163.736 | 376.31 | 42.5148 | -48.838 | -1.6 | -741.3333 | 0.72214
1669 | 1669 | 3638.462 | 160.44 | 373.555 | 42.623 | -52.675 | -1.6 | -741.7778 | 0.72197
1670 | 1670 | 3639.561 | 161.539 | 374.654 | 42.623 | -51.576 | -1.6 | -742.2222 | 0.72181
1671 | 1671 | 3639.561 | 162.638 | 375.573 | 42.587 | -50.297 | -1.6 | -742.6667 | 0.72164
1672 | 1672 | 3639.561 | 162.638 | 375.753 | 42.623 | -50.477 | -1.6 | -743.1111 | 0.72147
1673 | 1673 | 3639.561 | 161.539 | 374.654 | 42.623 | -51.576 | -1.6 | -743.5556 | 0.72131
1674 | 1674 | 3638.462 | 161.539 | 374.293 | 42.5508 | -51.215 | -1.6 | -744 | 0.72114
1675 | 1675 | 3638.462 | 161.539 | 374.113 | 42.5148 | -51.035 | -1.6 | -744.4444 | 0.72097
1676 | 1676 | 3638.462 | 162.638 | 375.933 | 42.659 | -50.657 | -1.6 | -744.8889 | 0.72081
1677 | 1677 | 3638.462 | 162.638 | 375.753 | 42.623 | -50.477 | -1.6 | -745.3333 | 0.72064
1678 | 1678 | 3638.462 | 162.638 | 375.392 | 42.5508 | -50.116 | -1.6 | -745.7778 | 0.72047
1679 | 1679 | 3638.462 | 163.736 | 376.31 | 42.5148 | -48.838 | -1.6 | -746.2222 | 0.72031
1680 | 1680 | 3638.462 | 161.539 | 374.654 | 42.623 | -51.576 | -1.6 | -746.6667 | 0.72014
1681 | 1681 | 3637.363 | 161.539 | 374.654 | 42.623 | -51.576 | -1.6 | -747.1111 | 0.71997
1682 | 1682 | 3637.363 | 161.539 | 374.474 | 42.587 | -51.396 | -1.6 | -747.5556 | 0.71981
1683 | 1683 | 3637.363 | 161.539 | 374.654 | 42.623 | -51.576 | -1.6 | -748 | 0.71964
1684 | 1684 | 3637.363 | 162.637 | 375.572 | 42.587 | -50.298 | -1.6 | -748.4444 | 0.71947
1685 | 1685 | 3638.462 | 162.638 | 375.573 | 42.587 | -50.297 | -1.6 | -748.8889 | 0.71931
1686 | 1686 | 3637.363 | 161.539 | 374.293 | 42.5508 | -51.215 | -1.6 | -749.3333 | 0.71914
1687 | 1687 | 3636.264 | 161.538 | 374.112 | 42.5148 | -51.036 | -1.6 | -749.7778 | 0.71897
1688 | 1688 | 3638.462 | 163.736 | 377.031 | 42.659 | -49.559 | -1.6 | -750.2222 | 0.71881
1689 | 1689 | 3636.264 | 161.538 | 374.112 | 42.5148 | -51.036 | -1.6 | -750.6667 | 0.71864
1690 | 1690 | 3636.264 | 160.44 | 373.014 | 42.5148 | -52.134 | -1.6 | -751.1111 | 0.71847
1691 | 1691 | 3636.264 | 161.538 | 374.112 | 42.5148 | -51.036 | -1.6 | -751.5556 | 0.71831
1692 | 1692 | 3636.264 | 160.44 | 373.014 | 42.5148 | -52.134 | -1.6 | -752 | 0.71814
1693 | 1693 | 3636.264 | 161.538 | 374.292 | 42.5508 | -51.216 | -1.6 | -752.4444 | 0.71797
1694 | 1694 | 3635.165 | 160.439 | 373.013 | 42.5148 | -52.135 | -1.6 | -752.8889 | 0.71781
1695 | 1695 | 3636.264 | 162.638 | 375.753 | 42.623 | -50.477 | -1.6 | -753.3333 | 0.71764
1696 | 1696 | 3634.066 | 159.34 | 372.455 | 42.623 | -53.775 | -1.6 | -753.7778 | 0.71747
1697 | 1697 | 3635.165 | 162.638 | 375.753 | 42.623 | -50.477 | -1.6 | -754.2222 | 0.71731
1698 | 1698 | 3635.165 | 161.539 | 374.474 | 42.587 | -51.396 | -1.6 | -754.6667 | 0.71714
1699 | 1699 | 3636.264 | 163.737 | 377.032 | 42.659 | -49.558 | -1.6 | -755.1111 | 0.71697
1700 | 1700 | 3634.066 | 161.539 | 373.933 | 42.4788 | -50.855 | -1.6 | -755.5556 | 0.71681
1701 | 1701 | 3634.066 | 163.736 | 376.671 | 42.587 | -49.199 | -1.6 | -756 | 0.71664
1702 | 1702 | 3635.165 | 162.638 | 376.473 | 42.767 | -51.197 | -1.6 | -756.4444 | 0.71648
1703 | 1703 | 3635.165 | 161.539 | 374.474 | 42.587 | -51.396 | -1.6 | -756.8889 | 0.71631
1704 | 1704 | 3636.264 | 165.934 | 378.869 | 42.587 | -47.001 | -1.6 | -757.3333 | 0.71614
1705 | 1705 | 3635.165 | 161.539 | 374.834 | 42.659 | -51.756 | -1.6 | -757.7778 | 0.71598
1706 | 1706 | 3634.066 | 162.638 | 375.212 | 42.5148 | -49.936 | -1.6 | -758.2222 | 0.71581
1707 | 1707 | 3632.967 | 159.341 | 372.276 | 42.587 | -53.594 | -1.6 | -758.6667 | 0.71564
1708 | 1708 | 3632.967 | 159.341 | 372.276 | 42.587 | -53.594 | -1.6 | -759.1111 | 0.71548
1709 | 1709 | 3631.868 | 159.341 | 372.095 | 42.5508 | -53.413 | -1.6 | -759.5556 | 0.71531
1710 | 1710 | 3636.264 | 164.836 | 377.951 | 42.623 | -48.279 | -1.6 | -760 | 0.71514
1711 | 1711 | 3631.868 | 160.44 | 373.735 | 42.659 | -52.855 | -1.6 | -760.4444 | 0.71498
1712 | 1712 | 3634.066 | 162.638 | 375.392 | 42.5508 | -50.116 | -1.6 | -760.8889 | 0.71481
1713 | 1713 | 3634.066 | 161.539 | 374.834 | 42.659 | -51.756 | -1.6 | -761.3333 | 0.71464
1714 | 1714 | 3634.066 | 161.539 | 374.834 | 42.659 | -51.756 | -1.6 | -761.7778 | 0.71448
1715 | 1715 | 3632.967 | 160.44 | 373.555 | 42.623 | -52.675 | -1.6 | -762.2222 | 0.71431
1716 | 1716 | 3632.967 | 161.539 | 374.293 | 42.5508 | -51.215 | -1.6 | -762.6667 | 0.71414
1717 | 1717 | 3634.066 | 163.736 | 376.49 | 42.5508 | -49.018 | -1.6 | -763.1111 | 0.71398
1718 | 1718 | 3632.967 | 161.539 | 374.474 | 42.587 | -51.396 | -1.6 | -763.5556 | 0.71381
1719 | 1719 | 3632.967 | 162.637 | 375.752 | 42.623 | -50.478 | -1.6 | -764 | 0.71364
1720 | 1720 | 3632.967 | 162.637 | 375.752 | 42.623 | -50.478 | -1.6 | -764.4444 | 0.71348
1721 | 1721 | 3632.967 | 162.637 | 376.112 | 42.695 | -50.838 | -1.6 | -764.8889 | 0.71331
1722 | 1722 | 3631.868 | 161.538 | 374.833 | 42.659 | -51.757 | -1.6 | -765.3333 | 0.71314
1723 | 1723 | 3632.967 | 162.637 | 375.572 | 42.587 | -50.298 | -1.6 | -765.7778 | 0.71298
1724 | 1724 | 3631.868 | 161.538 | 374.473 | 42.587 | -51.397 | -1.6 | -766.2222 | 0.71281
1725 | 1725 | 3631.868 | 161.538 | 374.292 | 42.5508 | -51.216 | -1.6 | -766.6667 | 0.71264
1726 | 1726 | 3631.868 | 162.637 | 375.391 | 42.5508 | -50.117 | -1.6 | -767.1111 | 0.71248
1727 | 1727 | 3631.868 | 161.538 | 374.653 | 42.623 | -51.577 | -1.6 | -767.5556 | 0.71231
1728 | 1728 | 3631.868 | 162.637 | 375.752 | 42.623 | -50.478 | -1.6 | -768 | 0.71214
1729 | 1729 | 3632.967 | 163.736 | 376.49 | 42.5508 | -49.018 | -1.6 | -768.4444 | 0.71198
1730 | 1730 | 3631.868 | 162.637 | 375.752 | 42.623 | -50.478 | -1.6 | -768.8889 | 0.71181
1731 | 1731 | 3631.868 | 162.637 | 375.391 | 42.5508 | -50.117 | -1.6 | -769.3333 | 0.71164
1732 | 1732 | 3631.868 | 162.637 | 375.572 | 42.587 | -50.298 | -1.6 | -769.7778 | 0.71148
1733 | 1733 | 3630.77 | 162.638 | 376.113 | 42.695 | -50.837 | -1.6 | -770.2222 | 0.71131
1734 | 1734 | 3629.67 | 160.439 | 373.554 | 42.623 | -52.676 | -1.6 | -770.6667 | 0.71114
1735 | 1735 | 3632.967 | 164.835 | 378.13 | 42.659 | -48.46 | -1.6 | -771.1111 | 0.71098
1736 | 1736 | 3630.77 | 163.737 | 377.032 | 42.659 | -49.558 | -1.6 | -771.5556 | 0.71081
1737 | 1737 | 3629.67 | 159.34 | 372.995 | 42.731 | -54.315 | -1.6 | -772 | 0.71064
1738 | 1738 | 3631.868 | 163.736 | 376.31 | 42.5148 | -48.838 | -1.6 | -772.4444 | 0.71048
1739 | 1739 | 3629.67 | 160.439 | 373.554 | 42.623 | -52.676 | -1.6 | -772.8889 | 0.71031
1740 | 1740 | 3630.77 | 162.638 | 376.113 | 42.695 | -50.837 | -1.6 | -773.3333 | 0.71014
1741 | 1741 | 3630.77 | 162.638 | 375.753 | 42.623 | -50.477 | -1.6 | -773.7778 | 0.70998
1742 | 1742 | 3629.67 | 161.538 | 374.653 | 42.623 | -51.577 | -1.6 | -774.2222 | 0.70981
1743 | 1743 | 3628.571 | 162.637 | 375.752 | 42.623 | -50.478 | -1.6 | -774.6667 | 0.70965
1744 | 1744 | 3629.67 | 161.538 | 375.193 | 42.731 | -52.117 | -1.6 | -775.1111 | 0.70948
1745 | 1745 | 3627.472 | 159.34 | 372.455 | 42.623 | -53.775 | -1.6 | -775.5556 | 0.70931
1746 | 1746 | 3629.67 | 160.439 | 373.914 | 42.695 | -53.036 | -1.6 | -776 | 0.70915
1747 | 1747 | 3628.571 | 163.736 | 376.671 | 42.587 | -49.199 | -1.6 | -776.4444 | 0.70898
1748 | 1748 | 3628.571 | 162.637 | 376.112 | 42.695 | -50.838 | -1.6 | -776.8889 | 0.70881
1749 | 1749 | 3628.571 | 162.637 | 375.391 | 42.5508 | -50.117 | -1.6 | -777.3333 | 0.70865
1750 | 1750 | 3628.571 | 161.538 | 375.013 | 42.695 | -51.937 | -1.6 | -777.7778 | 0.70848
1751 | 1751 | 3628.571 | 161.538 | 374.473 | 42.587 | -51.397 | -1.6 | -778.2222 | 0.70831
1752 | 1752 | 3629.67 | 162.637 | 375.572 | 42.587 | -50.298 | -1.6 | -778.6667 | 0.70815
1753 | 1753 | 3628.571 | 162.637 | 376.112 | 42.695 | -50.838 | -1.6 | -779.1111 | 0.70798
1754 | 1754 | 3628.571 | 162.637 | 375.932 | 42.659 | -50.658 | -1.6 | -779.5556 | 0.70781
1755 | 1755 | 3627.472 | 162.637 | 375.572 | 42.587 | -50.298 | -1.6 | -780 | 0.70765
1756 | 1756 | 3627.472 | 161.538 | 374.653 | 42.623 | -51.577 | -1.6 | -780.4444 | 0.70748
1757 | 1757 | 3626.374 | 159.341 | 372.456 | 42.623 | -53.774 | -1.6 | -780.8889 | 0.70731
1758 | 1758 | 3627.472 | 161.538 | 374.292 | 42.5508 | -51.216 | -1.6 | -781.3333 | 0.70715
1759 | 1759 | 3628.571 | 165.933 | 378.687 | 42.5508 | -46.821 | -1.6 | -781.7778 | 0.70698
1760 | 1760 | 3628.571 | 163.736 | 377.031 | 42.659 | -49.559 | -1.6 | -782.2222 | 0.70681
1761 | 1761 | 3626.374 | 160.44 | 373.735 | 42.659 | -52.855 | -1.6 | -782.6667 | 0.70665
1762 | 1762 | 3625.275 | 160.44 | 373.375 | 42.587 | -52.495 | -1.6 | -783.1111 | 0.70648
1763 | 1763 | 3627.472 | 162.637 | 375.391 | 42.5508 | -50.117 | -1.6 | -783.5556 | 0.70631
1764 | 1764 | 3627.472 | 161.538 | 374.473 | 42.587 | -51.397 | -1.6 | -784 | 0.70615
1765 | 1765 | 3626.374 | 161.539 | 375.014 | 42.695 | -51.936 | -1.6 | -784.4444 | 0.70598
1766 | 1766 | 3626.374 | 161.539 | 374.654 | 42.623 | -51.576 | -1.6 | -784.8889 | 0.70581
1767 | 1767 | 3626.374 | 161.539 | 375.014 | 42.695 | -51.936 | -1.6 | -785.3333 | 0.70565
1768 | 1768 | 3625.275 | 161.539 | 374.834 | 42.659 | -51.756 | -1.6 | -785.7778 | 0.70548
1769 | 1769 | 3625.275 | 161.539 | 374.474 | 42.587 | -51.396 | -1.6 | -786.2222 | 0.70531
1770 | 1770 | 3625.275 | 160.44 | 373.735 | 42.659 | -52.855 | -1.6 | -786.6667 | 0.70515
1771 | 1771 | 3624.176 | 160.44 | 373.555 | 42.623 | -52.675 | -1.6 | -787.1111 | 0.70498
1772 | 1772 | 3625.275 | 161.539 | 374.474 | 42.587 | -51.396 | -1.6 | -787.5556 | 0.70481
1773 | 1773 | 3625.275 | 162.637 | 376.292 | 42.731 | -51.018 | -1.6 | -788 | 0.70465
1774 | 1774 | 3626.374 | 162.638 | 375.573 | 42.587 | -50.297 | -1.6 | -788.4444 | 0.70448
1775 | 1775 | 3625.275 | 163.736 | 376.851 | 42.623 | -49.379 | -1.6 | -788.8889 | 0.70431
1776 | 1776 | 3626.374 | 162.638 | 375.753 | 42.623 | -50.477 | -1.6 | -789.3333 | 0.70415
1777 | 1777 | 3625.275 | 163.736 | 376.49 | 42.5508 | -49.018 | -1.6 | -789.7778 | 0.70398
1778 | 1778 | 3625.275 | 162.637 | 375.932 | 42.659 | -50.658 | -1.6 | -790.2222 | 0.70381
1779 | 1779 | 3626.374 | 164.835 | 377.95 | 42.623 | -48.28 | -1.6 | -790.6667 | 0.70365
1780 | 1780 | 3624.176 | 162.637 | 375.752 | 42.623 | -50.478 | -1.6 | -791.1111 | 0.70348
1781 | 1781 | 3625.275 | 163.736 | 377.031 | 42.659 | -49.559 | -1.6 | -791.5556 | 0.70332
1782 | 1782 | 3624.176 | 161.538 | 374.833 | 42.659 | -51.757 | -1.6 | -792 | 0.70315
1783 | 1783 | 3623.077 | 160.439 | 373.374 | 42.587 | -52.496 | -1.6 | -792.4444 | 0.70298
1784 | 1784 | 3624.176 | 161.538 | 374.653 | 42.623 | -51.577 | -1.6 | -792.8889 | 0.70282
1785 | 1785 | 3621.978 | 159.34 | 372.455 | 42.623 | -53.775 | -1.6 | -793.3333 | 0.70265
1786 | 1786 | 3624.176 | 163.737 | 376.491 | 42.5508 | -49.017 | -1.6 | -793.7778 | 0.70248
1787 | 1787 | 3624.176 | 163.737 | 377.392 | 42.731 | -49.918 | -1.6 | -794.2222 | 0.70232
1788 | 1788 | 3623.077 | 160.439 | 373.914 | 42.695 | -53.036 | -1.6 | -794.6667 | 0.70215
1789 | 1789 | 3623.077 | 161.538 | 374.473 | 42.587 | -51.397 | -1.6 | -795.1111 | 0.70198
1790 | 1790 | 3624.176 | 163.737 | 377.032 | 42.659 | -49.558 | -1.6 | -795.5556 | 0.70182
1791 | 1791 | 3623.077 | 162.638 | 375.573 | 42.587 | -50.297 | -1.6 | -796 | 0.70165
1792 | 1792 | 3620.879 | 161.538 | 374.653 | 42.623 | -51.577 | -1.6 | -796.4444 | 0.70148
1793 | 1793 | 3621.978 | 161.539 | 375.014 | 42.695 | -51.936 | -1.6 | -796.8889 | 0.70132
1794 | 1794 | 3620.879 | 161.538 | 375.554 | 42.8032 | -52.478 | -1.6 | -797.3333 | 0.70115
1795 | 1795 | 3621.978 | 160.439 | 373.914 | 42.695 | -53.036 | -1.6 | -797.7778 | 0.70098
1796 | 1796 | 3621.978 | 161.539 | 375.014 | 42.695 | -51.936 | -1.6 | -798.2222 | 0.70082
1797 | 1797 | 3621.978 | 162.637 | 375.572 | 42.587 | -50.298 | -1.6 | -798.6667 | 0.70065
1798 | 1798 | 3621.978 | 161.539 | 374.474 | 42.587 | -51.396 | -1.6 | -799.1111 | 0.70048
1799 | 1799 | 3621.978 | 162.637 | 375.752 | 42.623 | -50.478 | -1.6 | -799.5556 | 0.70032
1800 | 1800 | 3623.077 | 164.835 | 377.95 | 42.623 | -48.28 | -1.6 | -800 | 0.70015
1801 | 1801 | 3621.978 | 163.736 | 377.031 | 42.659 | -49.559 | -1.6 | -800.4444 | 0.69998
1802 | 1802 | 3620.879 | 163.736 | 377.031 | 42.659 | -49.559 | -1.6 | -800.8889 | 0.69982
1803 | 1803 | 3620.879 | 164.835 | 377.77 | 42.587 | -48.1 | -1.6 | -801.3333 | 0.69965
1804 | 1804 | 3620.879 | 160.44 | 374.095 | 42.731 | -53.215 | -1.6 | -801.7778 | 0.69948
1805 | 1805 | 3621.978 | 164.835 | 378.13 | 42.659 | -48.46 | -1.6 | -802.2222 | 0.69932
1806 | 1806 | 3621.978 | 162.637 | 375.752 | 42.623 | -50.478 | -1.6 | -802.6667 | 0.69915
1807 | 1807 | 3620.879 | 162.637 | 375.932 | 42.659 | -50.658 | -1.6 | -803.1111 | 0.69898
1808 | 1808 | 3620.879 | 161.538 | 375.193 | 42.731 | -52.117 | -1.6 | -803.5556 | 0.69882
1809 | 1809 | 3620.879 | 162.637 | 375.752 | 42.623 | -50.478 | -1.6 | -804 | 0.69865
1810 | 1810 | 3619.78 | 161.538 | 374.833 | 42.659 | -51.757 | -1.6 | -804.4444 | 0.69848
1811 | 1811 | 3619.78 | 161.538 | 375.013 | 42.695 | -51.937 | -1.6 | -804.8889 | 0.69832
1812 | 1812 | 3619.78 | 160.439 | 374.094 | 42.731 | -53.216 | -1.6 | -805.3333 | 0.69815
1813 | 1813 | 3619.78 | 162.637 | 376.112 | 42.695 | -50.838 | -1.6 | -805.7778 | 0.69798
1814 | 1814 | 3619.78 | 161.538 | 375.013 | 42.695 | -51.937 | -1.6 | -806.2222 | 0.69782
1815 | 1815 | 3620.879 | 163.736 | 377.211 | 42.695 | -49.739 | -1.6 | -806.6667 | 0.69765
1816 | 1816 | 3620.879 | 163.736 | 377.391 | 42.731 | -49.919 | -1.6 | -807.1111 | 0.69748
1817 | 1817 | 3618.682 | 161.539 | 375.194 | 42.731 | -52.116 | -1.6 | -807.5556 | 0.69732
1818 | 1818 | 3618.682 | 162.638 | 375.933 | 42.659 | -50.657 | -1.6 | -808 | 0.69715
1819 | 1819 | 3621.978 | 165.934 | 379.409 | 42.695 | -47.541 | -1.6 | -808.4444 | 0.69698
1820 | 1820 | 3619.78 | 160.439 | 374.094 | 42.731 | -53.216 | -1.6 | -808.8889 | 0.69682
1821 | 1821 | 3618.682 | 161.539 | 374.834 | 42.659 | -51.756 | -1.6 | -809.3333 | 0.69665
1822 | 1822 | 3617.583 | 161.539 | 374.834 | 42.659 | -51.756 | -1.6 | -809.7778 | 0.69649
1823 | 1823 | 3618.682 | 163.737 | 376.672 | 42.587 | -49.198 | -1.6 | -810.2222 | 0.69632
1824 | 1824 | 3617.583 | 160.44 | 373.555 | 42.623 | -52.675 | -1.6 | -810.6667 | 0.69615
1825 | 1825 | 3616.483 | 162.637 | 375.932 | 42.659 | -50.658 | -1.6 | -811.1111 | 0.69599
1826 | 1826 | 3620.879 | 165.934 | 378.688 | 42.5508 | -46.82 | -1.6 | -811.5556 | 0.69582
1827 | 1827 | 3618.682 | 163.737 | 377.392 | 42.731 | -49.918 | -1.6 | -812 | 0.69565
1828 | 1828 | 3616.483 | 161.538 | 374.653 | 42.623 | -51.577 | -1.6 | -812.4444 | 0.69549
1829 | 1829 | 3618.682 | 162.638 | 375.933 | 42.659 | -50.657 | -1.6 | -812.8889 | 0.69532
1830 | 1830 | 3616.483 | 161.538 | 375.013 | 42.695 | -51.937 | -1.6 | -813.3333 | 0.69515
1831 | 1831 | 3615.385 | 157.143 | 370.978 | 42.767 | -56.692 | -1.6 | -813.7778 | 0.69499
1832 | 1832 | 3615.385 | 159.341 | 372.636 | 42.659 | -53.954 | -1.6 | -814.2222 | 0.69482
1833 | 1833 | 3615.385 | 161.539 | 374.474 | 42.587 | -51.396 | -1.6 | -814.6667 | 0.69465
1834 | 1834 | 3615.385 | 161.539 | 374.834 | 42.659 | -51.756 | -1.6 | -815.1111 | 0.69449
1835 | 1835 | 3614.286 | 160.44 | 373.555 | 42.623 | -52.675 | -1.6 | -815.5556 | 0.69432
1836 | 1836 | 3616.483 | 160.439 | 373.554 | 42.623 | -52.676 | -1.6 | -816 | 0.69415
1837 | 1837 | 3616.483 | 161.538 | 374.653 | 42.623 | -51.577 | -1.6 | -816.4444 | 0.69399
1838 | 1838 | 3616.483 | 161.538 | 375.373 | 42.767 | -52.297 | -1.6 | -816.8889 | 0.69382
1839 | 1839 | 3615.385 | 161.539 | 374.834 | 42.659 | -51.756 | -1.6 | -817.3333 | 0.69365
1840 | 1840 | 3616.483 | 162.637 | 376.112 | 42.695 | -50.838 | -1.6 | -817.7778 | 0.69349
1841 | 1841 | 3615.385 | 161.539 | 375.374 | 42.767 | -52.296 | -1.6 | -818.2222 | 0.69332
1842 | 1842 | 3615.385 | 161.539 | 374.834 | 42.659 | -51.756 | -1.6 | -818.6667 | 0.69315
1843 | 1843 | 3616.483 | 162.637 | 375.932 | 42.659 | -50.658 | -1.6 | -819.1111 | 0.69299
1844 | 1844 | 3616.483 | 162.637 | 376.472 | 42.767 | -51.198 | -1.6 | -819.5556 | 0.69282
1845 | 1845 | 3615.385 | 161.539 | 374.654 | 42.623 | -51.576 | -1.6 | -820 | 0.69265
1846 | 1846 | 3615.385 | 162.638 | 376.293 | 42.731 | -51.017 | -1.6 | -820.4444 | 0.69249
1847 | 1847 | 3616.483 | 162.637 | 376.653 | 42.8032 | -51.379 | -1.6 | -820.8889 | 0.69232
1848 | 1848 | 3615.385 | 161.539 | 374.834 | 42.659 | -51.756 | -1.6 | -821.3333 | 0.69215
1849 | 1849 | 3615.385 | 162.638 | 376.293 | 42.731 | -51.017 | -1.6 | -821.7778 | 0.69199
1850 | 1850 | 3615.385 | 162.638 | 375.933 | 42.659 | -50.657 | -1.6 | -822.2222 | 0.69182
1851 | 1851 | 3615.385 | 162.638 | 376.293 | 42.731 | -51.017 | -1.6 | -822.6667 | 0.69165
1852 | 1852 | 3615.385 | 162.638 | 376.293 | 42.731 | -51.017 | -1.6 | -823.1111 | 0.69149
1853 | 1853 | 3615.385 | 163.737 | 376.852 | 42.623 | -49.378 | -1.6 | -823.5556 | 0.69132
1854 | 1854 | 3614.286 | 161.539 | 375.194 | 42.731 | -52.116 | -1.6 | -824 | 0.69115
1855 | 1855 | 3615.385 | 163.737 | 377.392 | 42.731 | -49.918 | -1.6 | -824.4444 | 0.69099
1856 | 1856 | 3615.385 | 163.737 | 377.392 | 42.731 | -49.918 | -1.6 | -824.8889 | 0.69082
1857 | 1857 | 3614.286 | 162.638 | 376.293 | 42.731 | -51.017 | -1.6 | -825.3333 | 0.69065
1858 | 1858 | 3614.286 | 162.638 | 376.113 | 42.695 | -50.837 | -1.6 | -825.7778 | 0.69049
1859 | 1859 | 3613.187 | 161.539 | 374.834 | 42.659 | -51.756 | -1.6 | -826.2222 | 0.69032
1860 | 1860 | 3614.286 | 162.638 | 375.753 | 42.623 | -50.477 | -1.6 | -826.6667 | 0.69015
1861 | 1861 | 3613.187 | 162.637 | 376.112 | 42.695 | -50.838 | -1.6 | -827.1111 | 0.68999
1862 | 1862 | 3614.286 | 164.835 | 378.13 | 42.659 | -48.46 | -1.6 | -827.5556 | 0.68982
1863 | 1863 | 3610.989 | 163.736 | 377.031 | 42.659 | -49.559 | -1.6 | -828 | 0.68966
1864 | 1864 | 3615.385 | 167.033 | 380.508 | 42.695 | -46.442 | -1.6 | -828.4444 | 0.68949
1865 | 1865 | 3610.989 | 160.439 | 374.094 | 42.731 | -53.216 | -1.6 | -828.8889 | 0.68932
1866 | 1866 | 3614.286 | 164.835 | 378.31 | 42.695 | -48.64 | -1.6 | -829.3333 | 0.68916
1867 | 1867 | 3613.187 | 163.736 | 377.031 | 42.659 | -49.559 | -1.6 | -829.7778 | 0.68899
1868 | 1868 | 3612.088 | 161.538 | 375.373 | 42.767 | -52.297 | -1.6 | -830.2222 | 0.68882
1869 | 1869 | 3613.187 | 163.736 | 377.031 | 42.659 | -49.559 | -1.6 | -830.6667 | 0.68866
1870 | 1870 | 3612.088 | 162.637 | 376.112 | 42.695 | -50.838 | -1.6 | -831.1111 | 0.68849
1871 | 1871 | 3612.088 | 162.637 | 376.112 | 42.695 | -50.838 | -1.6 | -831.5556 | 0.68832
1872 | 1872 | 3612.088 | 162.637 | 376.292 | 42.731 | -51.018 | -1.6 | -832 | 0.68816
1873 | 1873 | 3610.989 | 160.439 | 373.914 | 42.695 | -53.036 | -1.6 | -832.4444 | 0.68799
1874 | 1874 | 3612.088 | 163.736 | 377.391 | 42.731 | -49.919 | -1.6 | -832.8889 | 0.68782
1875 | 1875 | 3613.187 | 164.835 | 378.13 | 42.659 | -48.46 | -1.6 | -833.3333 | 0.68766
1876 | 1876 | 3612.088 | 162.637 | 376.292 | 42.731 | -51.018 | -1.6 | -833.7778 | 0.68749
1877 | 1877 | 3610.989 | 163.736 | 377.571 | 42.767 | -50.099 | -1.6 | -834.2222 | 0.68732
1878 | 1878 | 3609.89 | 161.538 | 374.833 | 42.659 | -51.757 | -1.6 | -834.6667 | 0.68716
1879 | 1879 | 3609.89 | 163.736 | 377.571 | 42.767 | -50.099 | -1.6 | -835.1111 | 0.68699
1880 | 1880 | 3612.088 | 164.835 | 378.49 | 42.731 | -48.82 | -1.6 | -835.5556 | 0.68682
1881 | 1881 | 3608.791 | 161.538 | 375.373 | 42.767 | -52.297 | -1.6 | -836 | 0.68666
1882 | 1882 | 3612.088 | 164.835 | 378.31 | 42.695 | -48.64 | -1.6 | -836.4444 | 0.68649
1883 | 1883 | 3608.791 | 160.439 | 374.274 | 42.767 | -53.396 | -1.6 | -836.8889 | 0.68632
1884 | 1884 | 3608.791 | 159.34 | 372.635 | 42.659 | -53.955 | -1.6 | -837.3333 | 0.68616
1885 | 1885 | 3609.89 | 161.538 | 375.013 | 42.695 | -51.937 | -1.6 | -837.7778 | 0.68599
1886 | 1886 | 3609.89 | 162.637 | 376.472 | 42.767 | -51.198 | -1.6 | -838.2222 | 0.68582
1887 | 1887 | 3610.989 | 164.835 | 378.49 | 42.731 | -48.82 | -1.6 | -838.6667 | 0.68566
1888 | 1888 | 3610.989 | 164.835 | 378.851 | 42.8032 | -49.181 | -1.6 | -839.1111 | 0.68549
1889 | 1889 | 3609.89 | 163.736 | 377.211 | 42.695 | -49.739 | -1.6 | -839.5556 | 0.68532
1890 | 1890 | 3608.791 | 162.637 | 375.932 | 42.659 | -50.658 | -1.6 | -840 | 0.68516
1891 | 1891 | 3610.989 | 163.736 | 377.571 | 42.767 | -50.099 | -1.6 | -840.4444 | 0.68499
1892 | 1892 | 3608.791 | 161.538 | 375.013 | 42.695 | -51.937 | -1.6 | -840.8889 | 0.68482
1893 | 1893 | 3608.791 | 162.637 | 375.932 | 42.659 | -50.658 | -1.6 | -841.3333 | 0.68466
1894 | 1894 | 3608.791 | 161.538 | 375.193 | 42.731 | -52.117 | -1.6 | -841.7778 | 0.68449
1895 | 1895 | 3608.791 | 161.538 | 374.833 | 42.659 | -51.757 | -1.6 | -842.2222 | 0.68432
1896 | 1896 | 3607.692 | 161.538 | 375.373 | 42.767 | -52.297 | -1.6 | -842.6667 | 0.68416
1897 | 1897 | 3608.791 | 163.736 | 377.211 | 42.695 | -49.739 | -1.6 | -843.1111 | 0.68399
1898 | 1898 | 3609.89 | 164.835 | 378.67 | 42.767 | -49 | -1.6 | -843.5556 | 0.68382
1899 | 1899 | 3608.791 | 163.736 | 377.391 | 42.731 | -49.919 | -1.6 | -844 | 0.68366
1900 | 1900 | 3605.495 | 160.44 | 374.456 | 42.8032 | -53.576 | -1.6 | -844.4444 | 0.68349
1901 | 1901 | 3607.692 | 161.538 | 374.833 | 42.659 | -51.757 | -1.6 | -844.8889 | 0.68333
1902 | 1902 | 3607.692 | 161.538 | 375.373 | 42.767 | -52.297 | -1.6 | -845.3333 | 0.68316
1903 | 1903 | 3607.692 | 162.637 | 376.472 | 42.767 | -51.198 | -1.6 | -845.7778 | 0.68299
1904 | 1904 | 3608.791 | 163.736 | 377.211 | 42.695 | -49.739 | -1.6 | -846.2222 | 0.68283
1905 | 1905 | 3606.594 | 160.44 | 374.275 | 42.767 | -53.395 | -1.6 | -846.6667 | 0.68266
1906 | 1906 | 3607.692 | 164.835 | 378.49 | 42.731 | -48.82 | -1.6 | -847.1111 | 0.68249
1907 | 1907 | 3607.692 | 160.439 | 374.455 | 42.8032 | -53.577 | -1.6 | -847.5556 | 0.68233
1908 | 1908 | 3608.791 | 163.736 | 376.671 | 42.587 | -49.199 | -1.6 | -848 | 0.68216
1909 | 1909 | 3607.692 | 162.637 | 376.472 | 42.767 | -51.198 | -1.6 | -848.4444 | 0.68199
1910 | 1910 | 3606.594 | 162.638 | 376.113 | 42.695 | -50.837 | -1.6 | -848.8889 | 0.68183
1911 | 1911 | 3605.495 | 162.638 | 376.473 | 42.767 | -51.197 | -1.6 | -849.3333 | 0.68166
1912 | 1912 | 3606.594 | 162.638 | 376.473 | 42.767 | -51.197 | -1.6 | -849.7778 | 0.68149
1913 | 1913 | 3606.594 | 160.44 | 374.456 | 42.8032 | -53.576 | -1.6 | -850.2222 | 0.68133
1914 | 1914 | 3605.495 | 162.638 | 376.654 | 42.8032 | -51.378 | -1.6 | -850.6667 | 0.68116
1915 | 1915 | 3606.594 | 160.44 | 374.275 | 42.767 | -53.395 | -1.6 | -851.1111 | 0.68099
1916 | 1916 | 3606.594 | 162.638 | 375.753 | 42.623 | -50.477 | -1.6 | -851.5556 | 0.68083
1917 | 1917 | 3605.495 | 162.638 | 376.113 | 42.695 | -50.837 | -1.6 | -852 | 0.68066
1918 | 1918 | 3605.495 | 161.539 | 375.374 | 42.767 | -52.296 | -1.6 | -852.4444 | 0.68049
1919 | 1919 | 3605.495 | 161.539 | 375.555 | 42.8032 | -52.477 | -1.6 | -852.8889 | 0.68033
1920 | 1920 | 3605.495 | 162.638 | 376.113 | 42.695 | -50.837 | -1.6 | -853.3333 | 0.68016
1921 | 1921 | 3604.396 | 161.539 | 375.014 | 42.695 | -51.936 | -1.6 | -853.7778 | 0.67999
1922 | 1922 | 3605.495 | 162.638 | 375.933 | 42.659 | -50.657 | -1.6 | -854.2222 | 0.67983
1923 | 1923 | 3605.495 | 161.539 | 375.374 | 42.767 | -52.296 | -1.6 | -854.6667 | 0.67966
1924 | 1924 | 3603.297 | 161.539 | 375.194 | 42.731 | -52.116 | -1.6 | -855.1111 | 0.67949
1925 | 1925 | 3605.495 | 164.836 | 378.491 | 42.731 | -48.819 | -1.6 | -855.5556 | 0.67933
1926 | 1926 | 3603.297 | 160.44 | 374.095 | 42.731 | -53.215 | -1.6 | -856 | 0.67916
1927 | 1927 | 3604.396 | 162.638 | 376.113 | 42.695 | -50.837 | -1.6 | -856.4444 | 0.67899
1928 | 1928 | 3605.495 | 163.737 | 377.572 | 42.767 | -50.098 | -1.6 | -856.8889 | 0.67883
1929 | 1929 | 3604.396 | 161.539 | 375.194 | 42.731 | -52.116 | -1.6 | -857.3333 | 0.67866
1930 | 1930 | 3604.396 | 160.44 | 374.275 | 42.767 | -53.395 | -1.6 | -857.7778 | 0.67849
1931 | 1931 | 3604.396 | 161.539 | 375.014 | 42.695 | -51.936 | -1.6 | -858.2222 | 0.67833
1932 | 1932 | 3604.396 | 162.638 | 376.473 | 42.767 | -51.197 | -1.6 | -858.6667 | 0.67816
1933 | 1933 | 3604.396 | 163.737 | 377.032 | 42.659 | -49.558 | -1.6 | -859.1111 | 0.67799
1934 | 1934 | 3603.297 | 161.539 | 375.374 | 42.767 | -52.296 | -1.6 | -859.5556 | 0.67783
1935 | 1935 | 3604.396 | 162.638 | 376.654 | 42.8032 | -51.378 | -1.6 | -860 | 0.67766
1936 | 1936 | 3604.396 | 163.737 | 377.572 | 42.767 | -50.098 | -1.6 | -860.4444 | 0.67749
1937 | 1937 | 3603.297 | 163.736 | 377.391 | 42.731 | -49.919 | -1.6 | -860.8889 | 0.67733
1938 | 1938 | 3603.297 | 164.836 | 378.852 | 42.8032 | -49.18 | -1.6 | -861.3333 | 0.67716
1939 | 1939 | 3602.198 | 160.44 | 374.636 | 42.8392 | -53.756 | -1.6 | -861.7778 | 0.67699
1940 | 1940 | 3600 | 160.439 | 373.914 | 42.695 | -53.036 | -1.6 | -862.2222 | 0.67683
1941 | 1941 | 3603.297 | 165.934 | 379.769 | 42.767 | -47.901 | -1.6 | -862.6667 | 0.67666
1942 | 1942 | 3602.198 | 162.637 | 376.112 | 42.695 | -50.838 | -1.6 | -863.1111 | 0.6765
1943 | 1943 | 3602.198 | 163.737 | 377.212 | 42.695 | -49.738 | -1.6 | -863.5556 | 0.67633
1944 | 1944 | 3601.099 | 160.44 | 374.095 | 42.731 | -53.215 | -1.6 | -864 | 0.67616
1945 | 1945 | 3601.099 | 161.538 | 375.554 | 42.8032 | -52.478 | -1.6 | -864.4444 | 0.676
1946 | 1946 | 3602.198 | 162.637 | 376.112 | 42.695 | -50.838 | -1.6 | -864.8889 | 0.67583
1947 | 1947 | 3601.099 | 161.538 | 375.373 | 42.767 | -52.297 | -1.6 | -865.3333 | 0.67566
1948 | 1948 | 3602.198 | 162.637 | 376.112 | 42.695 | -50.838 | -1.6 | -865.7778 | 0.6755
1949 | 1949 | 3601.099 | 161.538 | 375.193 | 42.731 | -52.117 | -1.6 | -866.2222 | 0.67533
1950 | 1950 | 3600 | 160.439 | 374.274 | 42.767 | -53.396 | -1.6 | -866.6667 | 0.67516
1951 | 1951 | 3601.099 | 161.538 | 375.373 | 42.767 | -52.297 | -1.6 | -867.1111 | 0.675
1952 | 1952 | 3601.099 | 161.538 | 374.833 | 42.659 | -51.757 | -1.6 | -867.5556 | 0.67483
1953 | 1953 | 3600 | 161.539 | 375.014 | 42.695 | -51.936 | -1.6 | -868 | 0.67466
1954 | 1954 | 3601.099 | 161.538 | 375.373 | 42.767 | -52.297 | -1.6 | -868.4444 | 0.6745
1955 | 1955 | 3600 | 160.439 | 374.455 | 42.8032 | -53.577 | -1.6 | -868.8889 | 0.67433
1956 | 1956 | 3602.198 | 163.737 | 378.113 | 42.8752 | -50.639 | -1.6 | -869.3333 | 0.67416
1957 | 1957 | 3600 | 163.736 | 377.932 | 42.8392 | -50.46 | -1.6 | -869.7778 | 0.674
1958 | 1958 | 3598.901 | 161.538 | 375.734 | 42.8392 | -52.658 | -1.6 | -870.2222 | 0.67383
1959 | 1959 | 3598.901 | 163.736 | 377.391 | 42.731 | -49.919 | -1.6 | -870.6667 | 0.67366
1960 | 1960 | 3597.802 | 157.143 | 370.798 | 42.731 | -56.512 | -1.6 | -871.1111 | 0.6735
1961 | 1961 | 3598.901 | 161.538 | 375.373 | 42.767 | -52.297 | -1.6 | -871.5556 | 0.67333
1962 | 1962 | 3600 | 161.539 | 375.374 | 42.767 | -52.296 | -1.6 | -872 | 0.67316
1963 | 1963 | 3600 | 161.539 | 375.555 | 42.8032 | -52.477 | -1.6 | -872.4444 | 0.673
1964 | 1964 | 3600 | 162.637 | 376.112 | 42.695 | -50.838 | -1.6 | -872.8889 | 0.67283
1965 | 1965 | 3600 | 163.736 | 377.752 | 42.8032 | -50.28 | -1.6 | -873.3333 | 0.67266
1966 | 1966 | 3598.901 | 161.538 | 375.554 | 42.8032 | -52.478 | -1.6 | -873.7778 | 0.6725
1967 | 1967 | 3598.901 | 161.538 | 375.373 | 42.767 | -52.297 | -1.6 | -874.2222 | 0.67233
1968 | 1968 | 3600 | 163.736 | 377.752 | 42.8032 | -50.28 | -1.6 | -874.6667 | 0.67216
1969 | 1969 | 3597.802 | 160.439 | 373.734 | 42.659 | -52.856 | -1.6 | -875.1111 | 0.672
1970 | 1970 | 3600 | 164.835 | 378.851 | 42.8032 | -49.181 | -1.6 | -875.5556 | 0.67183
1971 | 1971 | 3600 | 162.637 | 376.112 | 42.695 | -50.838 | -1.6 | -876 | 0.67166
1972 | 1972 | 3601.099 | 163.736 | 377.752 | 42.8032 | -50.28 | -1.6 | -876.4444 | 0.6715
1973 | 1973 | 3597.802 | 161.538 | 375.554 | 42.8032 | -52.478 | -1.6 | -876.8889 | 0.67133
1974 | 1974 | 3598.901 | 163.736 | 377.571 | 42.767 | -50.099 | -1.6 | -877.3333 | 0.67116
1975 | 1975 | 3597.802 | 161.538 | 375.193 | 42.731 | -52.117 | -1.6 | -877.7778 | 0.671
1976 | 1976 | 3596.703 | 161.538 | 375.554 | 42.8032 | -52.478 | -1.6 | -878.2222 | 0.67083
1977 | 1977 | 3597.802 | 161.538 | 375.013 | 42.695 | -51.937 | -1.6 | -878.6667 | 0.67066
1978 | 1978 | 3596.703 | 163.736 | 377.211 | 42.695 | -49.739 | -1.6 | -879.1111 | 0.6705
1979 | 1979 | 3598.901 | 164.835 | 379.031 | 42.8392 | -49.361 | -1.6 | -879.5556 | 0.67033
1980 | 1980 | 3597.802 | 162.637 | 376.653 | 42.8032 | -51.379 | -1.6 | -880 | 0.67016
1981 | 1981 | 3596.703 | 161.538 | 375.373 | 42.767 | -52.297 | -1.6 | -880.4444 | 0.67
1982 | 1982 | 3596.703 | 161.538 | 375.013 | 42.695 | -51.937 | -1.6 | -880.8889 | 0.66983
1983 | 1983 | 3597.802 | 163.736 | 377.391 | 42.731 | -49.919 | -1.6 | -881.3333 | 0.66967
1984 | 1984 | 3596.703 | 163.736 | 377.391 | 42.731 | -49.919 | -1.6 | -881.7778 | 0.6695
1985 | 1985 | 3596.703 | 161.538 | 375.554 | 42.8032 | -52.478 | -1.6 | -882.2222 | 0.66933
1986 | 1986 | 3596.703 | 161.538 | 375.013 | 42.695 | -51.937 | -1.6 | -882.6667 | 0.66917
1987 | 1987 | 3596.703 | 162.637 | 376.653 | 42.8032 | -51.379 | -1.6 | -883.1111 | 0.669
1988 | 1988 | 3596.703 | 162.637 | 376.112 | 42.695 | -50.838 | -1.6 | -883.5556 | 0.66883
1989 | 1989 | 3595.604 | 162.637 | 376.292 | 42.731 | -51.018 | -1.6 | -884 | 0.66867
1990 | 1990 | 3595.604 | 162.637 | 376.112 | 42.695 | -50.838 | -1.6 | -884.4444 | 0.6685
1991 | 1991 | 3595.604 | 162.637 | 376.112 | 42.695 | -50.838 | -1.6 | -884.8889 | 0.66833
1992 | 1992 | 3594.505 | 159.34 | 372.995 | 42.731 | -54.315 | -1.6 | -885.3333 | 0.66817
1993 | 1993 | 3594.505 | 160.439 | 374.094 | 42.731 | -53.216 | -1.6 | -885.7778 | 0.668
1994 | 1994 | 3595.604 | 161.538 | 375.554 | 42.8032 | -52.478 | -1.6 | -886.2222 | 0.66783
1995 | 1995 | 3595.604 | 162.637 | 376.472 | 42.767 | -51.198 | -1.6 | -886.6667 | 0.66767
1996 | 1996 | 3594.505 | 161.538 | 375.193 | 42.731 | -52.117 | -1.6 | -887.1111 | 0.6675
1997 | 1997 | 3594.505 | 162.637 | 376.472 | 42.767 | -51.198 | -1.6 | -887.5556 | 0.66733
1998 | 1998 | 3593.407 | 160.44 | 374.456 | 42.8032 | -53.576 | -1.6 | -888 | 0.66717
1999 | 1999 | 3596.703 | 165.934 | 380.13 | 42.8392 | -48.262 | -1.6 | -888.4444 | 0.667
2000 | 2000 | 3594.505 | 161.538 | 375.554 | 42.8032 | -52.478 | -1.6 | -888.8889 | 0.66683
2001 | 2001 | 3595.604 | 162.637 | 376.653 | 42.8032 | -51.379 | -1.6 | -889.3333 | 0.66667
2002 | 2002 | 3594.505 | 162.637 | 376.292 | 42.731 | -51.018 | -1.6 | -889.7778 | 0.6665
2003 | 2003 | 3593.407 | 161.539 | 375.194 | 42.731 | -52.116 | -1.6 | -890.2222 | 0.66633
2004 | 2004 | 3592.308 | 159.341 | 373.176 | 42.767 | -54.494 | -1.6 | -890.6667 | 0.66617
2005 | 2005 | 3594.505 | 164.835 | 379.031 | 42.8392 | -49.361 | -1.6 | -891.1111 | 0.666
2006 | 2006 | 3595.604 | 164.835 | 378.67 | 42.767 | -49 | -1.6 | -891.5556 | 0.66583
2007 | 2007 | 3594.505 | 161.538 | 375.734 | 42.8392 | -52.658 | -1.6 | -892 | 0.66567
2008 | 2008 | 3592.308 | 161.539 | 375.194 | 42.731 | -52.116 | -1.6 | -892.4444 | 0.6655
2009 | 2009 | 3593.407 | 162.638 | 376.293 | 42.731 | -51.017 | -1.6 | -892.8889 | 0.66533
2010 | 2010 | 3592.308 | 161.539 | 375.735 | 42.8392 | -52.657 | -1.6 | -893.3333 | 0.66517
2011 | 2011 | 3593.407 | 161.539 | 375.915 | 42.8752 | -52.837 | -1.6 | -893.7778 | 0.665
2012 | 2012 | 3593.407 | 162.638 | 376.654 | 42.8032 | -51.378 | -1.6 | -894.2222 | 0.66483
2013 | 2013 | 3591.209 | 160.44 | 374.456 | 42.8032 | -53.576 | -1.6 | -894.6667 | 0.66467
2014 | 2014 | 3591.209 | 159.341 | 373.717 | 42.8752 | -55.035 | -1.6 | -895.1111 | 0.6645
2015 | 2015 | 3591.209 | 160.44 | 374.456 | 42.8032 | -53.576 | -1.6 | -895.5556 | 0.66433
2016 | 2016 | 3591.209 | 160.44 | 374.456 | 42.8032 | -53.576 | -1.6 | -896 | 0.66417
2017 | 2017 | 3592.308 | 162.638 | 376.473 | 42.767 | -51.197 | -1.6 | -896.4444 | 0.664
2018 | 2018 | 3590.11 | 159.341 | 373.537 | 42.8392 | -54.855 | -1.6 | -896.8889 | 0.66383
2019 | 2019 | 3590.11 | 160.44 | 374.456 | 42.8032 | -53.576 | -1.6 | -897.3333 | 0.66367
2020 | 2020 | 3592.308 | 161.539 | 375.194 | 42.731 | -52.116 | -1.6 | -897.7778 | 0.6635
2021 | 2021 | 3589.011 | 160.439 | 373.914 | 42.695 | -53.036 | -1.6 | -898.2222 | 0.66333
2022 | 2022 | 3590.11 | 162.637 | 376.292 | 42.731 | -51.018 | -1.6 | -898.6667 | 0.66317
2023 | 2023 | 3592.308 | 163.736 | 378.292 | 42.9112 | -50.82 | -1.6 | -899.1111 | 0.663
2024 | 2024 | 3590.11 | 161.538 | 375.373 | 42.767 | -52.297 | -1.6 | -899.5556 | 0.66284
2025 | 2025 | 3590.11 | 160.44 | 374.275 | 42.767 | -53.395 | -1.6 | -900 | 0.66267
2026 | 2026 | 3590.11 | 161.538 | 375.734 | 42.8392 | -52.658 | -1.6 | -900.4444 | 0.6625
2027 | 2027 | 3590.11 | 161.538 | 375.554 | 42.8032 | -52.478 | -1.6 | -900.8889 | 0.66234
2028 | 2028 | 3590.11 | 158.242 | 372.077 | 42.767 | -55.593 | -1.6 | -901.3333 | 0.66217
2029 | 2029 | 3589.011 | 161.538 | 375.193 | 42.731 | -52.117 | -1.6 | -901.7778 | 0.662
2030 | 2030 | 3589.011 | 162.637 | 377.013 | 42.8752 | -51.739 | -1.6 | -902.2222 | 0.66184
2031 | 2031 | 3589.011 | 159.341 | 373.537 | 42.8392 | -54.855 | -1.6 | -902.6667 | 0.66167
2032 | 2032 | 3589.011 | 160.439 | 374.274 | 42.767 | -53.396 | -1.6 | -903.1111 | 0.6615
2033 | 2033 | 3589.011 | 162.637 | 376.653 | 42.8032 | -51.379 | -1.6 | -903.5556 | 0.66134
2034 | 2034 | 3589.011 | 161.538 | 375.193 | 42.731 | -52.117 | -1.6 | -904 | 0.66117
2035 | 2035 | 3590.11 | 162.637 | 376.653 | 42.8032 | -51.379 | -1.6 | -904.4444 | 0.661
2036 | 2036 | 3589.011 | 161.538 | 375.554 | 42.8032 | -52.478 | -1.6 | -904.8889 | 0.66084
2037 | 2037 | 3589.011 | 162.637 | 376.653 | 42.8032 | -51.379 | -1.6 | -905.3333 | 0.66067
2038 | 2038 | 3589.011 | 162.637 | 376.653 | 42.8032 | -51.379 | -1.6 | -905.7778 | 0.6605
2039 | 2039 | 3587.912 | 161.538 | 375.554 | 42.8032 | -52.478 | -1.6 | -906.2222 | 0.66034
2040 | 2040 | 3589.011 | 162.637 | 376.653 | 42.8032 | -51.379 | -1.6 | -906.6667 | 0.66017
2041 | 2041 | 3586.813 | 162.637 | 376.112 | 42.695 | -50.838 | -1.6 | -907.1111 | 0.66
2042 | 2042 | 3589.011 | 163.736 | 377.571 | 42.767 | -50.099 | -1.6 | -907.5556 | 0.65984
2043 | 2043 | 3587.912 | 161.538 | 375.734 | 42.8392 | -52.658 | -1.6 | -908 | 0.65967
2044 | 2044 | 3589.011 | 162.637 | 376.292 | 42.731 | -51.018 | -1.6 | -908.4444 | 0.6595
2045 | 2045 | 3587.912 | 162.637 | 376.833 | 42.8392 | -51.559 | -1.6 | -908.8889 | 0.65934
2046 | 2046 | 3587.912 | 162.637 | 376.472 | 42.767 | -51.198 | -1.6 | -909.3333 | 0.65917
2047 | 2047 | 3587.912 | 161.538 | 375.554 | 42.8032 | -52.478 | -1.6 | -909.7778 | 0.659
2048 | 2048 | 3587.912 | 162.637 | 376.653 | 42.8032 | -51.379 | -1.6 | -910.2222 | 0.65884
2049 | 2049 | 3587.912 | 162.637 | 376.833 | 42.8392 | -51.559 | -1.6 | -910.6667 | 0.65867
2050 | 2050 | 3586.813 | 161.538 | 375.734 | 42.8392 | -52.658 | -1.6 | -911.1111 | 0.6585
2051 | 2051 | 3585.714 | 160.439 | 374.815 | 42.8752 | -53.937 | -1.6 | -911.5556 | 0.65834
2052 | 2052 | 3586.813 | 161.538 | 375.373 | 42.767 | -52.297 | -1.6 | -912 | 0.65817
2053 | 2053 | 3585.714 | 161.538 | 375.734 | 42.8392 | -52.658 | -1.6 | -912.4444 | 0.658
2054 | 2054 | 3585.714 | 160.439 | 374.635 | 42.8392 | -53.757 | -1.6 | -912.8889 | 0.65784
2055 | 2055 | 3586.813 | 161.538 | 375.914 | 42.8752 | -52.838 | -1.6 | -913.3333 | 0.65767
2056 | 2056 | 3586.813 | 160.439 | 374.274 | 42.767 | -53.396 | -1.6 | -913.7778 | 0.6575
2057 | 2057 | 3587.912 | 168.132 | 382.328 | 42.8392 | -46.064 | -1.6 | -914.2222 | 0.65734
2058 | 2058 | 3587.912 | 163.736 | 378.472 | 42.9472 | -51 | -1.6 | -914.6667 | 0.65717
2059 | 2059 | 3584.615 | 163.736 | 377.031 | 42.659 | -49.559 | -1.6 | -915.1111 | 0.657
2060 | 2060 | 3583.517 | 159.341 | 372.816 | 42.695 | -54.134 | -1.6 | -915.5556 | 0.65684
2061 | 2061 | 3589.011 | 167.033 | 380.508 | 42.695 | -46.442 | -1.6 | -916 | 0.65667
2062 | 2062 | 3585.714 | 161.538 | 375.373 | 42.767 | -52.297 | -1.6 | -916.4444 | 0.65651
2063 | 2063 | 3587.912 | 163.736 | 377.932 | 42.8392 | -50.46 | -1.6 | -916.8889 | 0.65634
2064 | 2064 | 3585.714 | 161.538 | 375.373 | 42.767 | -52.297 | -1.6 | -917.3333 | 0.65617
2065 | 2065 | 3584.615 | 161.538 | 375.373 | 42.767 | -52.297 | -1.6 | -917.7778 | 0.65601
2066 | 2066 | 3584.615 | 161.538 | 375.914 | 42.8752 | -52.838 | -1.6 | -918.2222 | 0.65584
2067 | 2067 | 3585.714 | 163.736 | 377.932 | 42.8392 | -50.46 | -1.6 | -918.6667 | 0.65567
2068 | 2068 | 3584.615 | 161.538 | 375.373 | 42.767 | -52.297 | -1.6 | -919.1111 | 0.65551
2069 | 2069 | 3584.615 | 162.637 | 376.472 | 42.767 | -51.198 | -1.6 | -919.5556 | 0.65534
2070 | 2070 | 3584.615 | 161.538 | 375.554 | 42.8032 | -52.478 | -1.6 | -920 | 0.65517
2071 | 2071 | 3585.714 | 163.736 | 377.752 | 42.8032 | -50.28 | -1.6 | -920.4444 | 0.65501
2072 | 2072 | 3584.615 | 162.637 | 376.472 | 42.767 | -51.198 | -1.6 | -920.8889 | 0.65484
2073 | 2073 | 3584.615 | 162.637 | 376.833 | 42.8392 | -51.559 | -1.6 | -921.3333 | 0.65467
2074 | 2074 | 3583.517 | 160.44 | 374.636 | 42.8392 | -53.756 | -1.6 | -921.7778 | 0.65451
2075 | 2075 | 3584.615 | 162.637 | 376.833 | 42.8392 | -51.559 | -1.6 | -922.2222 | 0.65434
2076 | 2076 | 3583.517 | 161.539 | 375.555 | 42.8032 | -52.477 | -1.6 | -922.6667 | 0.65417
2077 | 2077 | 3584.615 | 164.835 | 378.851 | 42.8032 | -49.181 | -1.6 | -923.1111 | 0.65401
2078 | 2078 | 3584.615 | 162.637 | 376.472 | 42.767 | -51.198 | -1.6 | -923.5556 | 0.65384
2079 | 2079 | 3583.517 | 161.539 | 375.915 | 42.8752 | -52.837 | -1.6 | -924 | 0.65367
2080 | 2080 | 3583.517 | 162.638 | 376.654 | 42.8032 | -51.378 | -1.6 | -924.4444 | 0.65351
2081 | 2081 | 3583.517 | 162.638 | 376.654 | 42.8032 | -51.378 | -1.6 | -924.8889 | 0.65334
2082 | 2082 | 3583.517 | 162.638 | 377.014 | 42.8752 | -51.738 | -1.6 | -925.3333 | 0.65317
2083 | 2083 | 3583.517 | 164.836 | 378.671 | 42.767 | -48.999 | -1.6 | -925.7778 | 0.65301
2084 | 2084 | 3581.319 | 160.44 | 374.816 | 42.8752 | -53.936 | -1.6 | -926.2222 | 0.65284
2085 | 2085 | 3583.517 | 164.836 | 378.852 | 42.8032 | -49.18 | -1.6 | -926.6667 | 0.65267
2086 | 2086 | 3580.22 | 160.44 | 375.176 | 42.9472 | -54.296 | -1.6 | -927.1111 | 0.65251
2087 | 2087 | 3583.517 | 163.737 | 377.572 | 42.767 | -50.098 | -1.6 | -927.5556 | 0.65234
2088 | 2088 | 3582.417 | 161.538 | 375.734 | 42.8392 | -52.658 | -1.6 | -928 | 0.65217
2089 | 2089 | 3582.417 | 162.637 | 376.833 | 42.8392 | -51.559 | -1.6 | -928.4444 | 0.65201
2090 | 2090 | 3581.319 | 161.539 | 375.915 | 42.8752 | -52.837 | -1.6 | -928.8889 | 0.65184
2091 | 2091 | 3582.417 | 162.637 | 376.653 | 42.8032 | -51.379 | -1.6 | -929.3333 | 0.65167
2092 | 2092 | 3581.319 | 162.638 | 376.473 | 42.767 | -51.197 | -1.6 | -929.7778 | 0.65151
2093 | 2093 | 3582.417 | 163.736 | 377.932 | 42.8392 | -50.46 | -1.6 | -930.2222 | 0.65134
2094 | 2094 | 3581.319 | 161.539 | 375.374 | 42.767 | -52.296 | -1.6 | -930.6667 | 0.65117
2095 | 2095 | 3580.22 | 160.44 | 374.456 | 42.8032 | -53.576 | -1.6 | -931.1111 | 0.65101
2096 | 2096 | 3580.22 | 160.44 | 374.816 | 42.8752 | -53.936 | -1.6 | -931.5556 | 0.65084
2097 | 2097 | 3580.22 | 160.44 | 374.275 | 42.767 | -53.395 | -1.6 | -932 | 0.65067
2098 | 2098 | 3580.22 | 162.637 | 377.373 | 42.9472 | -52.099 | -1.6 | -932.4444 | 0.65051
2099 | 2099 | 3579.121 | 160.44 | 374.456 | 42.8032 | -53.576 | -1.6 | -932.8889 | 0.65034
2100 | 2100 | 3580.22 | 162.637 | 376.472 | 42.767 | -51.198 | -1.6 | -933.3333 | 0.65017
2101 | 2101 | 3580.22 | 161.539 | 375.735 | 42.8392 | -52.657 | -1.6 | -933.7778 | 0.65001
2102 | 2102 | 3581.319 | 163.736 | 377.752 | 42.8032 | -50.28 | -1.6 | -934.2222 | 0.64984
2103 | 2103 | 3580.22 | 161.539 | 375.374 | 42.767 | -52.296 | -1.6 | -934.6667 | 0.64968
2104 | 2104 | 3579.121 | 162.637 | 377.013 | 42.8752 | -51.739 | -1.6 | -935.1111 | 0.64951
2105 | 2105 | 3580.22 | 164.835 | 379.391 | 42.9112 | -49.721 | -1.6 | -935.5556 | 0.64934
2106 | 2106 | 3581.319 | 163.736 | 378.292 | 42.9112 | -50.82 | -1.6 | -936 | 0.64918
2107 | 2107 | 3580.22 | 164.835 | 379.031 | 42.8392 | -49.361 | -1.6 | -936.4444 | 0.64901
2108 | 2108 | 3579.121 | 161.538 | 375.914 | 42.8752 | -52.838 | -1.6 | -936.8889 | 0.64884
2109 | 2109 | 3580.22 | 162.637 | 377.013 | 42.8752 | -51.739 | -1.6 | -937.3333 | 0.64868
2110 | 2110 | 3579.121 | 162.637 | 376.653 | 42.8032 | -51.379 | -1.6 | -937.7778 | 0.64851
2111 | 2111 | 3580.22 | 163.736 | 377.752 | 42.8032 | -50.28 | -1.6 | -938.2222 | 0.64834
2112 | 2112 | 3578.022 | 161.538 | 375.734 | 42.8392 | -52.658 | -1.6 | -938.6667 | 0.64818
2113 | 2113 | 3579.121 | 162.637 | 376.653 | 42.8032 | -51.379 | -1.6 | -939.1111 | 0.64801
2114 | 2114 | 3578.022 | 161.538 | 375.734 | 42.8392 | -52.658 | -1.6 | -939.5556 | 0.64784
2115 | 2115 | 3580.22 | 163.736 | 378.112 | 42.8752 | -50.64 | -1.6 | -940 | 0.64768
2116 | 2116 | 3578.022 | 161.538 | 375.734 | 42.8392 | -52.658 | -1.6 | -940.4444 | 0.64751
2117 | 2117 | 3578.022 | 161.538 | 375.554 | 42.8032 | -52.478 | -1.6 | -940.8889 | 0.64734
2118 | 2118 | 3578.022 | 162.637 | 376.833 | 42.8392 | -51.559 | -1.6 | -941.3333 | 0.64718
2119 | 2119 | 3578.022 | 162.637 | 376.653 | 42.8032 | -51.379 | -1.6 | -941.7778 | 0.64701
2120 | 2120 | 3578.022 | 162.637 | 377.013 | 42.8752 | -51.739 | -1.6 | -942.2222 | 0.64684
2121 | 2121 | 3578.022 | 162.637 | 377.013 | 42.8752 | -51.739 | -1.6 | -942.6667 | 0.64668
2122 | 2122 | 3578.022 | 162.637 | 376.833 | 42.8392 | -51.559 | -1.6 | -943.1111 | 0.64651
2123 | 2123 | 3576.923 | 164.835 | 379.391 | 42.9112 | -49.721 | -1.6 | -943.5556 | 0.64634
2124 | 2124 | 3579.121 | 167.033 | 381.229 | 42.8392 | -47.163 | -1.6 | -944 | 0.64618
2125 | 2125 | 3576.923 | 160.439 | 374.815 | 42.8752 | -53.937 | -1.6 | -944.4444 | 0.64601
2126 | 2126 | 3578.022 | 162.637 | 376.653 | 42.8032 | -51.379 | -1.6 | -944.8889 | 0.64584
2127 | 2127 | 3576.923 | 162.637 | 376.833 | 42.8392 | -51.559 | -1.6 | -945.3333 | 0.64568
2128 | 2128 | 3576.923 | 162.637 | 377.193 | 42.9112 | -51.919 | -1.6 | -945.7778 | 0.64551
2129 | 2129 | 3575.824 | 161.538 | 376.094 | 42.9112 | -53.018 | -1.6 | -946.2222 | 0.64534
2130 | 2130 | 3575.824 | 160.439 | 374.995 | 42.9112 | -54.117 | -1.6 | -946.6667 | 0.64518
2131 | 2131 | 3575.824 | 161.538 | 376.094 | 42.9112 | -53.018 | -1.6 | -947.1111 | 0.64501
2132 | 2132 | 3575.824 | 161.538 | 375.914 | 42.8752 | -52.838 | -1.6 | -947.5556 | 0.64484
2133 | 2133 | 3574.725 | 161.538 | 375.554 | 42.8032 | -52.478 | -1.6 | -948 | 0.64468
2134 | 2134 | 3575.824 | 162.637 | 376.653 | 42.8032 | -51.379 | -1.6 | -948.4444 | 0.64451
2135 | 2135 | 3575.824 | 162.637 | 376.833 | 42.8392 | -51.559 | -1.6 | -948.8889 | 0.64434
2136 | 2136 | 3574.725 | 161.538 | 376.094 | 42.9112 | -53.018 | -1.6 | -949.3333 | 0.64418
2137 | 2137 | 3574.725 | 160.439 | 374.815 | 42.8752 | -53.937 | -1.6 | -949.7778 | 0.64401
2138 | 2138 | 3575.824 | 162.637 | 377.013 | 42.8752 | -51.739 | -1.6 | -950.2222 | 0.64384
2139 | 2139 | 3574.725 | 162.637 | 376.653 | 42.8032 | -51.379 | -1.6 | -950.6667 | 0.64368
2140 | 2140 | 3574.725 | 162.637 | 377.193 | 42.9112 | -51.919 | -1.6 | -951.1111 | 0.64351
2141 | 2141 | 3573.626 | 161.538 | 375.554 | 42.8032 | -52.478 | -1.6 | -951.5556 | 0.64334
2142 | 2142 | 3573.626 | 160.439 | 374.995 | 42.9112 | -54.117 | -1.6 | -952 | 0.64318
2143 | 2143 | 3574.725 | 163.736 | 378.112 | 42.8752 | -50.64 | -1.6 | -952.4444 | 0.64301
2144 | 2144 | 3575.824 | 163.736 | 377.932 | 42.8392 | -50.46 | -1.6 | -952.8889 | 0.64285
2145 | 2145 | 3573.626 | 161.538 | 375.554 | 42.8032 | -52.478 | -1.6 | -953.3333 | 0.64268
2146 | 2146 | 3574.725 | 158.241 | 372.257 | 42.8032 | -55.775 | -1.6 | -953.7778 | 0.64251
2147 | 2147 | 3572.528 | 161.539 | 376.095 | 42.9112 | -53.017 | -1.6 | -954.2222 | 0.64235
2148 | 2148 | 3572.528 | 160.44 | 374.816 | 42.8752 | -53.936 | -1.6 | -954.6667 | 0.64218
2149 | 2149 | 3572.528 | 160.44 | 374.996 | 42.9112 | -54.116 | -1.6 | -955.1111 | 0.64201
2150 | 2150 | 3570.33 | 161.538 | 376.094 | 42.9112 | -53.018 | -1.6 | -955.5556 | 0.64185
2151 | 2151 | 3573.626 | 163.736 | 377.752 | 42.8032 | -50.28 | -1.6 | -956 | 0.64168
2152 | 2152 | 3574.725 | 163.736 | 378.292 | 42.9112 | -50.82 | -1.6 | -956.4444 | 0.64151
2153 | 2153 | 3572.528 | 161.539 | 375.735 | 42.8392 | -52.657 | -1.6 | -956.8889 | 0.64135
2154 | 2154 | 3573.626 | 162.637 | 377.193 | 42.9112 | -51.919 | -1.6 | -957.3333 | 0.64118
2155 | 2155 | 3573.626 | 162.637 | 377.013 | 42.8752 | -51.739 | -1.6 | -957.7778 | 0.64101
2156 | 2156 | 3573.626 | 163.736 | 377.932 | 42.8392 | -50.46 | -1.6 | -958.2222 | 0.64085
2157 | 2157 | 3572.528 | 162.638 | 377.194 | 42.9112 | -51.918 | -1.6 | -958.6667 | 0.64068
2158 | 2158 | 3572.528 | 163.736 | 378.292 | 42.9112 | -50.82 | -1.6 | -959.1111 | 0.64051
2159 | 2159 | 3571.429 | 160.44 | 374.456 | 42.8032 | -53.576 | -1.6 | -959.5556 | 0.64035
2160 | 2160 | 3571.429 | 164.836 | 379.572 | 42.9472 | -49.9 | -1.6 | -960 | 0.64018
2161 | 2161 | 3572.528 | 164.836 | 378.852 | 42.8032 | -49.18 | -1.6 | -960.4444 | 0.64001
2162 | 2162 | 3572.528 | 163.736 | 377.752 | 42.8032 | -50.28 | -1.6 | -960.8889 | 0.63985
2163 | 2163 | 3572.528 | 162.638 | 377.374 | 42.9472 | -52.098 | -1.6 | -961.3333 | 0.63968
2164 | 2164 | 3571.429 | 162.637 | 377.193 | 42.9112 | -51.919 | -1.6 | -961.7778 | 0.63951
2165 | 2165 | 3571.429 | 161.539 | 376.275 | 42.9472 | -53.197 | -1.6 | -962.2222 | 0.63935
2166 | 2166 | 3571.429 | 161.539 | 376.095 | 42.9112 | -53.017 | -1.6 | -962.6667 | 0.63918
2167 | 2167 | 3571.429 | 162.637 | 376.653 | 42.8032 | -51.379 | -1.6 | -963.1111 | 0.63901
2168 | 2168 | 3571.429 | 162.637 | 376.653 | 42.8032 | -51.379 | -1.6 | -963.5556 | 0.63885
2169 | 2169 | 3570.33 | 161.538 | 376.094 | 42.9112 | -53.018 | -1.6 | -964 | 0.63868
2170 | 2170 | 3571.429 | 164.836 | 379.752 | 42.9832 | -50.08 | -1.6 | -964.4444 | 0.63851
2171 | 2171 | 3569.231 | 160.439 | 374.995 | 42.9112 | -54.117 | -1.6 | -964.8889 | 0.63835
2172 | 2172 | 3570.33 | 162.638 | 377.194 | 42.9112 | -51.918 | -1.6 | -965.3333 | 0.63818
2173 | 2173 | 3570.33 | 160.44 | 374.996 | 42.9112 | -54.116 | -1.6 | -965.7778 | 0.63801
2174 | 2174 | 3570.33 | 161.538 | 376.094 | 42.9112 | -53.018 | -1.6 | -966.2222 | 0.63785
2175 | 2175 | 3570.33 | 161.538 | 375.914 | 42.8752 | -52.838 | -1.6 | -966.6667 | 0.63768
2176 | 2176 | 3570.33 | 163.737 | 377.753 | 42.8032 | -50.279 | -1.6 | -967.1111 | 0.63751
2177 | 2177 | 3570.33 | 162.638 | 377.014 | 42.8752 | -51.738 | -1.6 | -967.5556 | 0.63735
2178 | 2178 | 3569.231 | 162.638 | 376.654 | 42.8032 | -51.378 | -1.6 | -968 | 0.63718
2179 | 2179 | 3567.033 | 159.341 | 373.357 | 42.8032 | -54.675 | -1.6 | -968.4444 | 0.63701
2180 | 2180 | 3569.231 | 161.539 | 376.095 | 42.9112 | -53.017 | -1.6 | -968.8889 | 0.63685
2181 | 2181 | 3569.231 | 162.638 | 376.654 | 42.8032 | -51.378 | -1.6 | -969.3333 | 0.63668
2182 | 2182 | 3568.132 | 160.44 | 374.816 | 42.8752 | -53.936 | -1.6 | -969.7778 | 0.63652
2183 | 2183 | 3568.132 | 161.539 | 375.735 | 42.8392 | -52.657 | -1.6 | -970.2222 | 0.63635
2184 | 2184 | 3568.132 | 161.539 | 375.735 | 42.8392 | -52.657 | -1.6 | -970.6667 | 0.63618
2185 | 2185 | 3569.231 | 163.736 | 378.652 | 42.9832 | -51.18 | -1.6 | -971.1111 | 0.63602
2186 | 2186 | 3570.33 | 163.737 | 377.753 | 42.8032 | -50.279 | -1.6 | -971.5556 | 0.63585
2187 | 2187 | 3568.132 | 161.539 | 376.095 | 42.9112 | -53.017 | -1.6 | -972 | 0.63568
2188 | 2188 | 3567.033 | 160.44 | 374.996 | 42.9112 | -54.116 | -1.6 | -972.4444 | 0.63552
2189 | 2189 | 3567.033 | 160.44 | 374.636 | 42.8392 | -53.756 | -1.6 | -972.8889 | 0.63535
2190 | 2190 | 3568.132 | 162.637 | 377.013 | 42.8752 | -51.739 | -1.6 | -973.3333 | 0.63518
2191 | 2191 | 3568.132 | 162.637 | 376.833 | 42.8392 | -51.559 | -1.6 | -973.7778 | 0.63502
2192 | 2192 | 3567.033 | 162.637 | 377.193 | 42.9112 | -51.919 | -1.6 | -974.2222 | 0.63485
2193 | 2193 | 3567.033 | 162.637 | 377.193 | 42.9112 | -51.919 | -1.6 | -974.6667 | 0.63468
2194 | 2194 | 3567.033 | 160.44 | 374.816 | 42.8752 | -53.936 | -1.6 | -975.1111 | 0.63452
2195 | 2195 | 3565.934 | 158.242 | 372.798 | 42.9112 | -56.314 | -1.6 | -975.5556 | 0.63435
2196 | 2196 | 3565.934 | 160.439 | 374.635 | 42.8392 | -53.757 | -1.6 | -976 | 0.63418
2197 | 2197 | 3565.934 | 162.637 | 377.193 | 42.9112 | -51.919 | -1.6 | -976.4444 | 0.63402
2198 | 2198 | 3567.033 | 163.736 | 378.292 | 42.9112 | -50.82 | -1.6 | -976.8889 | 0.63385
2199 | 2199 | 3565.934 | 161.538 | 375.914 | 42.8752 | -52.838 | -1.6 | -977.3333 | 0.63368
2200 | 2200 | 3565.934 | 160.439 | 374.635 | 42.8392 | -53.757 | -1.6 | -977.7778 | 0.63352
2201 | 2201 | 3565.934 | 161.538 | 376.274 | 42.9472 | -53.198 | -1.6 | -978.2222 | 0.63335
2202 | 2202 | 3565.934 | 161.538 | 375.914 | 42.8752 | -52.838 | -1.6 | -978.6667 | 0.63318
2203 | 2203 | 3563.736 | 160.439 | 374.635 | 42.8392 | -53.757 | -1.6 | -979.1111 | 0.63302
2204 | 2204 | 3565.934 | 162.637 | 376.653 | 42.8032 | -51.379 | -1.6 | -979.5556 | 0.63285
2205 | 2205 | 3563.736 | 159.34 | 374.076 | 42.9472 | -55.396 | -1.6 | -980 | 0.63268
2206 | 2206 | 3564.835 | 161.538 | 375.914 | 42.8752 | -52.838 | -1.6 | -980.4444 | 0.63252
2207 | 2207 | 3563.736 | 160.439 | 375.175 | 42.9472 | -54.297 | -1.6 | -980.8889 | 0.63235
2208 | 2208 | 3565.934 | 162.637 | 377.193 | 42.9112 | -51.919 | -1.6 | -981.3333 | 0.63218
2209 | 2209 | 3564.835 | 163.736 | 378.292 | 42.9112 | -50.82 | -1.6 | -981.7778 | 0.63202
2210 | 2210 | 3563.736 | 162.637 | 377.013 | 42.8752 | -51.739 | -1.6 | -982.2222 | 0.63185
2211 | 2211 | 3564.835 | 162.637 | 377.193 | 42.9112 | -51.919 | -1.6 | -982.6667 | 0.63168
2212 | 2212 | 3564.835 | 162.637 | 376.653 | 42.8032 | -51.379 | -1.6 | -983.1111 | 0.63152
2213 | 2213 | 3564.835 | 161.538 | 376.274 | 42.9472 | -53.198 | -1.6 | -983.5556 | 0.63135
2214 | 2214 | 3563.736 | 165.934 | 380.67 | 42.9472 | -48.802 | -1.6 | -984 | 0.63118
2215 | 2215 | 3563.736 | 164.835 | 379.031 | 42.8392 | -49.361 | -1.6 | -984.4444 | 0.63102
2216 | 2216 | 3565.934 | 163.736 | 378.292 | 42.9112 | -50.82 | -1.6 | -984.8889 | 0.63085
2217 | 2217 | 3564.835 | 162.637 | 377.013 | 42.8752 | -51.739 | -1.6 | -985.3333 | 0.63068
2218 | 2218 | 3562.637 | 162.637 | 377.733 | 43.0192 | -52.459 | -1.6 | -985.7778 | 0.63052
2219 | 2219 | 3562.637 | 159.34 | 374.076 | 42.9472 | -55.396 | -1.6 | -986.2222 | 0.63035
2220 | 2220 | 3562.637 | 158.241 | 372.617 | 42.8752 | -56.135 | -1.6 | -986.6667 | 0.63018
2221 | 2221 | 3563.736 | 162.637 | 377.193 | 42.9112 | -51.919 | -1.6 | -987.1111 | 0.63002
2222 | 2222 | 3565.934 | 162.637 | 377.193 | 42.9112 | -51.919 | -1.6 | -987.5556 | 0.62985
2223 | 2223 | 3564.835 | 162.637 | 376.833 | 42.8392 | -51.559 | -1.6 | -988 | 0.62969
2224 | 2224 | 3563.736 | 162.637 | 377.373 | 42.9472 | -52.099 | -1.6 | -988.4444 | 0.62952
2225 | 2225 | 3561.539 | 162.638 | 377.194 | 42.9112 | -51.918 | -1.6 | -988.8889 | 0.62935
2226 | 2226 | 3565.934 | 165.934 | 380.85 | 42.9832 | -48.982 | -1.6 | -989.3333 | 0.62919
2227 | 2227 | 3561.539 | 161.539 | 376.275 | 42.9472 | -53.197 | -1.6 | -989.7778 | 0.62902
2228 | 2228 | 3565.934 | 163.736 | 378.292 | 42.9112 | -50.82 | -1.6 | -990.2222 | 0.62885
2229 | 2229 | 3560.44 | 158.242 | 373.519 | 43.0554 | -57.035 | -1.6 | -990.6667 | 0.62869
2230 | 2230 | 3561.539 | 161.539 | 376.095 | 42.9112 | -53.017 | -1.6 | -991.1111 | 0.62852
2231 | 2231 | 3563.736 | 162.637 | 377.373 | 42.9472 | -52.099 | -1.6 | -991.5556 | 0.62835
2232 | 2232 | 3563.736 | 163.736 | 378.112 | 42.8752 | -50.64 | -1.6 | -992 | 0.62819
2233 | 2233 | 3560.44 | 159.341 | 374.257 | 42.9832 | -55.575 | -1.6 | -992.4444 | 0.62802
2234 | 2234 | 3563.736 | 165.934 | 380.67 | 42.9472 | -48.802 | -1.6 | -992.8889 | 0.62785
2235 | 2235 | 3558.242 | 158.242 | 372.618 | 42.8752 | -56.134 | -1.6 | -993.3333 | 0.62769
2236 | 2236 | 3559.341 | 160.44 | 374.816 | 42.8752 | -53.936 | -1.6 | -993.7778 | 0.62752
2237 | 2237 | 3562.637 | 162.637 | 376.833 | 42.8392 | -51.559 | -1.6 | -994.2222 | 0.62735
2238 | 2238 | 3561.539 | 162.638 | 376.834 | 42.8392 | -51.558 | -1.6 | -994.6667 | 0.62719
2239 | 2239 | 3560.44 | 158.242 | 372.618 | 42.8752 | -56.134 | -1.6 | -995.1111 | 0.62702
2240 | 2240 | 3559.341 | 161.539 | 376.275 | 42.9472 | -53.197 | -1.6 | -995.5556 | 0.62685
2241 | 2241 | 3560.44 | 164.836 | 379.752 | 42.9832 | -50.08 | -1.6 | -996 | 0.62669
2242 | 2242 | 3561.539 | 161.539 | 375.915 | 42.8752 | -52.837 | -1.6 | -996.4444 | 0.62652
2243 | 2243 | 3562.637 | 161.538 | 375.554 | 42.8032 | -52.478 | -1.6 | -996.8889 | 0.62635
2244 | 2244 | 3559.341 | 157.143 | 371.339 | 42.8392 | -57.053 | -1.6 | -997.3333 | 0.62619
2245 | 2245 | 3559.341 | 161.539 | 376.455 | 42.9832 | -53.377 | -1.6 | -997.7778 | 0.62602
2246 | 2246 | 3560.44 | 162.638 | 377.194 | 42.9112 | -51.918 | -1.6 | -998.2222 | 0.62585
2247 | 2247 | 3560.44 | 163.736 | 378.112 | 42.8752 | -50.64 | -1.6 | -998.6667 | 0.62569
2248 | 2248 | 3559.341 | 162.637 | 377.013 | 42.8752 | -51.739 | -1.6 | -999.1111 | 0.62552
2249 | 2249 | 3558.242 | 159.341 | 373.897 | 42.9112 | -55.215 | -1.6 | -999.5556 | 0.62535
2250 | 2250 | 3558.242 | 160.44 | 374.996 | 42.9112 | -54.116 | -1.6 | -1000 | 0.62519
2251 | 2251 | 3560.44 | 163.736 | 378.112 | 42.8752 | -50.64 | -1.6 | -1000.4444 | 0.62502
2252 | 2252 | 3562.637 | 164.835 | 379.391 | 42.9112 | -49.721 | -1.6 | -1000.8889 | 0.62485
2253 | 2253 | 3558.242 | 160.44 | 374.996 | 42.9112 | -54.116 | -1.6 | -1001.3333 | 0.62469
2254 | 2254 | 3558.242 | 162.638 | 377.194 | 42.9112 | -51.918 | -1.6 | -1001.7778 | 0.62452
2255 | 2255 | 3559.341 | 162.637 | 376.833 | 42.8392 | -51.559 | -1.6 | -1002.2222 | 0.62435
2256 | 2256 | 3559.341 | 162.637 | 377.373 | 42.9472 | -52.099 | -1.6 | -1002.6667 | 0.62419
2257 | 2257 | 3559.341 | 163.737 | 378.473 | 42.9472 | -50.999 | -1.6 | -1003.1111 | 0.62402
2258 | 2258 | 3559.341 | 163.737 | 377.933 | 42.8392 | -50.459 | -1.6 | -1003.5556 | 0.62385
2259 | 2259 | 3557.143 | 161.539 | 376.275 | 42.9472 | -53.197 | -1.6 | -1004 | 0.62369
2260 | 2260 | 3558.242 | 162.638 | 377.014 | 42.8752 | -51.738 | -1.6 | -1004.4444 | 0.62352
2261 | 2261 | 3557.143 | 160.439 | 375.355 | 42.9832 | -54.477 | -1.6 | -1004.8889 | 0.62335
2262 | 2262 | 3557.143 | 161.539 | 376.095 | 42.9112 | -53.017 | -1.6 | -1005.3333 | 0.62319
2263 | 2263 | 3556.044 | 161.539 | 375.915 | 42.8752 | -52.837 | -1.6 | -1005.7778 | 0.62302
2264 | 2264 | 3557.143 | 161.539 | 375.915 | 42.8752 | -52.837 | -1.6 | -1006.2222 | 0.62286
2265 | 2265 | 3558.242 | 162.638 | 377.374 | 42.9472 | -52.098 | -1.6 | -1006.6667 | 0.62269
2266 | 2266 | 3556.044 | 161.539 | 376.455 | 42.9832 | -53.377 | -1.6 | -1007.1111 | 0.62252
2267 | 2267 | 3557.143 | 162.638 | 376.834 | 42.8392 | -51.558 | -1.6 | -1007.5556 | 0.62236
2268 | 2268 | 3557.143 | 163.737 | 378.293 | 42.9112 | -50.819 | -1.6 | -1008 | 0.62219
2269 | 2269 | 3556.044 | 161.539 | 376.275 | 42.9472 | -53.197 | -1.6 | -1008.4444 | 0.62202
2270 | 2270 | 3556.044 | 161.539 | 376.095 | 42.9112 | -53.017 | -1.6 | -1008.8889 | 0.62186
2271 | 2271 | 3556.044 | 160.44 | 375.176 | 42.9472 | -54.296 | -1.6 | -1009.3333 | 0.62169
2272 | 2272 | 3556.044 | 161.539 | 375.915 | 42.8752 | -52.837 | -1.6 | -1009.7778 | 0.62152
2273 | 2273 | 3556.044 | 162.638 | 377.014 | 42.8752 | -51.738 | -1.6 | -1010.2222 | 0.62136
2274 | 2274 | 3556.044 | 162.638 | 376.834 | 42.8392 | -51.558 | -1.6 | -1010.6667 | 0.62119
2275 | 2275 | 3556.044 | 162.638 | 376.834 | 42.8392 | -51.558 | -1.6 | -1011.1111 | 0.62102
2276 | 2276 | 3554.945 | 161.539 | 375.735 | 42.8392 | -52.657 | -1.6 | -1011.5556 | 0.62086
2277 | 2277 | 3554.945 | 160.44 | 374.636 | 42.8392 | -53.756 | -1.6 | -1012 | 0.62069
2278 | 2278 | 3556.044 | 162.638 | 377.374 | 42.9472 | -52.098 | -1.6 | -1012.4444 | 0.62052
2279 | 2279 | 3554.945 | 161.539 | 376.095 | 42.9112 | -53.017 | -1.6 | -1012.8889 | 0.62036
2280 | 2280 | 3554.945 | 161.539 | 375.915 | 42.8752 | -52.837 | -1.6 | -1013.3333 | 0.62019
2281 | 2281 | 3554.945 | 161.539 | 376.095 | 42.9112 | -53.017 | -1.6 | -1013.7778 | 0.62002
2282 | 2282 | 3553.846 | 160.44 | 375.356 | 42.9832 | -54.476 | -1.6 | -1014.2222 | 0.61986
2283 | 2283 | 3554.945 | 161.539 | 376.275 | 42.9472 | -53.197 | -1.6 | -1014.6667 | 0.61969
2284 | 2284 | 3554.945 | 162.637 | 377.013 | 42.8752 | -51.739 | -1.6 | -1015.1111 | 0.61952
2285 | 2285 | 3552.748 | 159.342 | 373.718 | 42.8752 | -55.034 | -1.6 | -1015.5556 | 0.61936
2286 | 2286 | 3552.748 | 160.44 | 375.356 | 42.9832 | -54.476 | -1.6 | -1016 | 0.61919
2287 | 2287 | 3552.748 | 160.44 | 375.536 | 43.0192 | -54.656 | -1.6 | -1016.4444 | 0.61902
2288 | 2288 | 3554.945 | 162.637 | 377.553 | 42.9832 | -52.279 | -1.6 | -1016.8889 | 0.61886
2289 | 2289 | 3553.846 | 163.736 | 378.472 | 42.9472 | -51 | -1.6 | -1017.3333 | 0.61869
2290 | 2290 | 3554.945 | 162.637 | 377.553 | 42.9832 | -52.279 | -1.6 | -1017.7778 | 0.61852
2291 | 2291 | 3553.846 | 160.44 | 374.816 | 42.8752 | -53.936 | -1.6 | -1018.2222 | 0.61836
2292 | 2292 | 3553.846 | 161.538 | 376.094 | 42.9112 | -53.018 | -1.6 | -1018.6667 | 0.61819
2293 | 2293 | 3551.648 | 161.538 | 376.094 | 42.9112 | -53.018 | -1.6 | -1019.1111 | 0.61802
2294 | 2294 | 3553.846 | 164.835 | 379.211 | 42.8752 | -49.541 | -1.6 | -1019.5556 | 0.61786
2295 | 2295 | 3552.748 | 160.44 | 374.456 | 42.8032 | -53.576 | -1.6 | -1020 | 0.61769
2296 | 2296 | 3553.846 | 163.736 | 378.832 | 43.0192 | -51.36 | -1.6 | -1020.4444 | 0.61752
2297 | 2297 | 3552.748 | 165.935 | 380.311 | 42.8752 | -48.441 | -1.6 | -1020.8889 | 0.61736
2298 | 2298 | 3556.044 | 167.033 | 381.589 | 42.9112 | -47.523 | -1.6 | -1021.3333 | 0.61719
2299 | 2299 | 3556.044 | 167.033 | 381.409 | 42.8752 | -47.343 | -1.6 | -1021.7778 | 0.61702
2300 | 2300 | 3554.945 | 165.934 | 380.49 | 42.9112 | -48.622 | -1.6 | -1022.2222 | 0.61686
2301 | 2301 | 3551.648 | 163.736 | 378.292 | 42.9112 | -50.82 | -1.6 | -1022.6667 | 0.61669
2302 | 2302 | 3551.648 | 161.538 | 375.373 | 42.767 | -52.297 | -1.6 | -1023.1111 | 0.61653
2303 | 2303 | 3551.648 | 160.439 | 375.175 | 42.9472 | -54.297 | -1.6 | -1023.5556 | 0.61636
2304 | 2304 | 3550.549 | 161.538 | 375.554 | 42.8032 | -52.478 | -1.6 | -1024 | 0.61619
2305 | 2305 | 3552.748 | 163.737 | 378.113 | 42.8752 | -50.639 | -1.6 | -1024.4444 | 0.61603
2306 | 2306 | 3551.648 | 163.736 | 377.932 | 42.8392 | -50.46 | -1.6 | -1024.8889 | 0.61586
2307 | 2307 | 3553.846 | 164.835 | 379.571 | 42.9472 | -49.901 | -1.6 | -1025.3333 | 0.61569
2308 | 2308 | 3551.648 | 161.538 | 375.734 | 42.8392 | -52.658 | -1.6 | -1025.7778 | 0.61553
2309 | 2309 | 3551.648 | 160.439 | 374.815 | 42.8752 | -53.937 | -1.6 | -1026.2222 | 0.61536
2310 | 2310 | 3551.648 | 161.538 | 375.734 | 42.8392 | -52.658 | -1.6 | -1026.6667 | 0.61519
2311 | 2311 | 3551.648 | 162.637 | 377.553 | 42.9832 | -52.279 | -1.6 | -1027.1111 | 0.61503
2312 | 2312 | 3549.45 | 161.538 | 376.274 | 42.9472 | -53.198 | -1.6 | -1027.5556 | 0.61486
2313 | 2313 | 3550.549 | 161.538 | 376.274 | 42.9472 | -53.198 | -1.6 | -1028 | 0.61469
2314 | 2314 | 3549.45 | 161.538 | 375.914 | 42.8752 | -52.838 | -1.6 | -1028.4444 | 0.61453
2315 | 2315 | 3549.45 | 160.439 | 374.995 | 42.9112 | -54.117 | -1.6 | -1028.8889 | 0.61436
2316 | 2316 | 3551.648 | 163.736 | 378.652 | 42.9832 | -51.18 | -1.6 | -1029.3333 | 0.61419
2317 | 2317 | 3549.45 | 161.538 | 376.274 | 42.9472 | -53.198 | -1.6 | -1029.7778 | 0.61403
2318 | 2318 | 3549.45 | 160.439 | 375.175 | 42.9472 | -54.297 | -1.6 | -1030.2222 | 0.61386
2319 | 2319 | 3549.45 | 161.538 | 375.914 | 42.8752 | -52.838 | -1.6 | -1030.6667 | 0.61369
2320 | 2320 | 3549.45 | 160.439 | 374.995 | 42.9112 | -54.117 | -1.6 | -1031.1111 | 0.61353
2321 | 2321 | 3549.45 | 162.637 | 377.193 | 42.9112 | -51.919 | -1.6 | -1031.5556 | 0.61336
2322 | 2322 | 3548.352 | 160.44 | 374.636 | 42.8392 | -53.756 | -1.6 | -1032 | 0.61319
2323 | 2323 | 3548.352 | 160.44 | 375.176 | 42.9472 | -54.296 | -1.6 | -1032.4444 | 0.61303
2324 | 2324 | 3549.45 | 162.637 | 377.553 | 42.9832 | -52.279 | -1.6 | -1032.8889 | 0.61286
2325 | 2325 | 3549.45 | 162.637 | 377.733 | 43.0192 | -52.459 | -1.6 | -1033.3333 | 0.61269
2326 | 2326 | 3549.45 | 161.538 | 375.914 | 42.8752 | -52.838 | -1.6 | -1033.7778 | 0.61253
2327 | 2327 | 3549.45 | 162.637 | 377.013 | 42.8752 | -51.739 | -1.6 | -1034.2222 | 0.61236
2328 | 2328 | 3549.45 | 163.736 | 378.292 | 42.9112 | -50.82 | -1.6 | -1034.6667 | 0.61219
2329 | 2329 | 3548.352 | 160.44 | 375.536 | 43.0192 | -54.656 | -1.6 | -1035.1111 | 0.61203
2330 | 2330 | 3549.45 | 162.637 | 377.373 | 42.9472 | -52.099 | -1.6 | -1035.5556 | 0.61186
2331 | 2331 | 3548.352 | 161.539 | 376.275 | 42.9472 | -53.197 | -1.6 | -1036 | 0.61169
2332 | 2332 | 3547.253 | 159.341 | 374.077 | 42.9472 | -55.395 | -1.6 | -1036.4444 | 0.61153
2333 | 2333 | 3547.253 | 160.44 | 374.636 | 42.8392 | -53.756 | -1.6 | -1036.8889 | 0.61136
2334 | 2334 | 3546.154 | 159.341 | 374.077 | 42.9472 | -55.395 | -1.6 | -1037.3333 | 0.61119
2335 | 2335 | 3547.253 | 161.539 | 376.996 | 43.0914 | -53.918 | -1.6 | -1037.7778 | 0.61103
2336 | 2336 | 3547.253 | 163.736 | 377.932 | 42.8392 | -50.46 | -1.6 | -1038.2222 | 0.61086
2337 | 2337 | 3549.45 | 164.834 | 379.39 | 42.9112 | -49.722 | -1.6 | -1038.6667 | 0.61069
2338 | 2338 | 3546.154 | 157.143 | 372.78 | 43.1274 | -58.494 | -1.6 | -1039.1111 | 0.61053
2339 | 2339 | 3548.352 | 163.736 | 378.472 | 42.9472 | -51 | -1.6 | -1039.5556 | 0.61036
2340 | 2340 | 3546.154 | 161.538 | 376.274 | 42.9472 | -53.198 | -1.6 | -1040 | 0.61019
2341 | 2341 | 3549.45 | 167.033 | 381.589 | 42.9112 | -47.523 | -1.6 | -1040.4444 | 0.61003
2342 | 2342 | 3545.055 | 160.439 | 375.175 | 42.9472 | -54.297 | -1.6 | -1040.8889 | 0.60986
2343 | 2343 | 3548.352 | 165.935 | 381.031 | 43.0192 | -49.161 | -1.6 | -1041.3333 | 0.6097
2344 | 2344 | 3546.154 | 160.44 | 375.176 | 42.9472 | -54.296 | -1.6 | -1041.7778 | 0.60953
2345 | 2345 | 3545.055 | 160.439 | 375.535 | 43.0192 | -54.657 | -1.6 | -1042.2222 | 0.60936
2346 | 2346 | 3546.154 | 162.637 | 377.914 | 43.0554 | -52.64 | -1.6 | -1042.6667 | 0.6092
2347 | 2347 | 3546.154 | 162.637 | 377.193 | 42.9112 | -51.919 | -1.6 | -1043.1111 | 0.60903
2348 | 2348 | 3546.154 | 162.637 | 377.373 | 42.9472 | -52.099 | -1.6 | -1043.5556 | 0.60886
2349 | 2349 | 3545.055 | 161.538 | 375.914 | 42.8752 | -52.838 | -1.6 | -1044 | 0.6087
2350 | 2350 | 3546.154 | 161.538 | 376.274 | 42.9472 | -53.198 | -1.6 | -1044.4444 | 0.60853
2351 | 2351 | 3546.154 | 161.538 | 376.634 | 43.0192 | -53.558 | -1.6 | -1044.8889 | 0.60836
2352 | 2352 | 3546.154 | 163.737 | 378.293 | 42.9112 | -50.819 | -1.6 | -1045.3333 | 0.6082
2353 | 2353 | 3545.055 | 162.638 | 377.554 | 42.9832 | -52.278 | -1.6 | -1045.7778 | 0.60803
2354 | 2354 | 3546.154 | 163.737 | 378.833 | 43.0192 | -51.359 | -1.6 | -1046.2222 | 0.60786
2355 | 2355 | 3546.154 | 162.637 | 377.193 | 42.9112 | -51.919 | -1.6 | -1046.6667 | 0.6077
2356 | 2356 | 3545.055 | 162.638 | 377.554 | 42.9832 | -52.278 | -1.6 | -1047.1111 | 0.60753
2357 | 2357 | 3543.956 | 160.439 | 375.535 | 43.0192 | -54.657 | -1.6 | -1047.5556 | 0.60736
2358 | 2358 | 3545.055 | 163.736 | 378.472 | 42.9472 | -51 | -1.6 | -1048 | 0.6072
2359 | 2359 | 3542.857 | 160.44 | 375.176 | 42.9472 | -54.296 | -1.6 | -1048.4444 | 0.60703
2360 | 2360 | 3543.956 | 161.539 | 376.635 | 43.0192 | -53.557 | -1.6 | -1048.8889 | 0.60686
2361 | 2361 | 3543.956 | 162.637 | 377.193 | 42.9112 | -51.919 | -1.6 | -1049.3333 | 0.6067
2362 | 2362 | 3543.956 | 162.637 | 377.193 | 42.9112 | -51.919 | -1.6 | -1049.7778 | 0.60653
2363 | 2363 | 3545.055 | 163.736 | 378.652 | 42.9832 | -51.18 | -1.6 | -1050.2222 | 0.60636
2364 | 2364 | 3543.956 | 163.736 | 378.832 | 43.0192 | -51.36 | -1.6 | -1050.6667 | 0.6062
2365 | 2365 | 3543.956 | 162.637 | 377.373 | 42.9472 | -52.099 | -1.6 | -1051.1111 | 0.60603
2366 | 2366 | 3543.956 | 162.637 | 377.914 | 43.0554 | -52.64 | -1.6 | -1051.5556 | 0.60586
2367 | 2367 | 3541.758 | 159.341 | 374.618 | 43.0554 | -55.936 | -1.6 | -1052 | 0.6057
2368 | 2368 | 3540.66 | 159.341 | 374.077 | 42.9472 | -55.395 | -1.6 | -1052.4444 | 0.60553
2369 | 2369 | 3540.66 | 162.638 | 377.194 | 42.9112 | -51.918 | -1.6 | -1052.8889 | 0.60536
2370 | 2370 | 3539.561 | 157.144 | 372.06 | 42.9832 | -57.772 | -1.6 | -1053.3333 | 0.6052
2371 | 2371 | 3541.758 | 162.637 | 377.733 | 43.0192 | -52.459 | -1.6 | -1053.7778 | 0.60503
2372 | 2372 | 3539.561 | 158.242 | 373.158 | 42.9832 | -56.674 | -1.6 | -1054.2222 | 0.60486
2373 | 2373 | 3543.956 | 163.736 | 378.652 | 42.9832 | -51.18 | -1.6 | -1054.6667 | 0.6047
2374 | 2374 | 3540.66 | 160.44 | 374.996 | 42.9112 | -54.116 | -1.6 | -1055.1111 | 0.60453
2375 | 2375 | 3542.857 | 162.637 | 377.553 | 42.9832 | -52.279 | -1.6 | -1055.5556 | 0.60436
2376 | 2376 | 3540.66 | 160.44 | 375.176 | 42.9472 | -54.296 | -1.6 | -1056 | 0.6042
2377 | 2377 | 3541.758 | 162.637 | 377.553 | 42.9832 | -52.279 | -1.6 | -1056.4444 | 0.60403
2378 | 2378 | 3541.758 | 163.736 | 378.652 | 42.9832 | -51.18 | -1.6 | -1056.8889 | 0.60386
2379 | 2379 | 3541.758 | 162.637 | 377.733 | 43.0192 | -52.459 | -1.6 | -1057.3333 | 0.6037
2380 | 2380 | 3542.857 | 162.637 | 377.193 | 42.9112 | -51.919 | -1.6 | -1057.7778 | 0.60353
2381 | 2381 | 3541.758 | 163.736 | 378.652 | 42.9832 | -51.18 | -1.6 | -1058.2222 | 0.60336
2382 | 2382 | 3541.758 | 160.439 | 374.815 | 42.8752 | -53.937 | -1.6 | -1058.6667 | 0.6032
2383 | 2383 | 3543.956 | 167.033 | 382.129 | 43.0192 | -48.063 | -1.6 | -1059.1111 | 0.60303
2384 | 2384 | 3540.66 | 162.638 | 377.554 | 42.9832 | -52.278 | -1.6 | -1059.5556 | 0.60287
2385 | 2385 | 3538.461 | 160.439 | 375.716 | 43.0554 | -54.838 | -1.6 | -1060 | 0.6027
2386 | 2386 | 3540.66 | 162.638 | 377.554 | 42.9832 | -52.278 | -1.6 | -1060.4444 | 0.60253
2387 | 2387 | 3539.561 | 161.539 | 376.095 | 42.9112 | -53.017 | -1.6 | -1060.8889 | 0.60237
2388 | 2388 | 3539.561 | 161.539 | 376.455 | 42.9832 | -53.377 | -1.6 | -1061.3333 | 0.6022
2389 | 2389 | 3539.561 | 161.539 | 376.455 | 42.9832 | -53.377 | -1.6 | -1061.7778 | 0.60203
2390 | 2390 | 3540.66 | 162.638 | 377.734 | 43.0192 | -52.458 | -1.6 | -1062.2222 | 0.60187
2391 | 2391 | 3539.561 | 162.638 | 377.554 | 42.9832 | -52.278 | -1.6 | -1062.6667 | 0.6017
2392 | 2392 | 3539.561 | 162.638 | 377.014 | 42.8752 | -51.738 | -1.6 | -1063.1111 | 0.60153
2393 | 2393 | 3539.561 | 161.539 | 376.816 | 43.0554 | -53.738 | -1.6 | -1063.5556 | 0.60137
2394 | 2394 | 3541.758 | 165.934 | 381.03 | 43.0192 | -49.162 | -1.6 | -1064 | 0.6012
2395 | 2395 | 3537.363 | 161.539 | 376.455 | 42.9832 | -53.377 | -1.6 | -1064.4444 | 0.60103
2396 | 2396 | 3539.561 | 162.638 | 377.915 | 43.0554 | -52.639 | -1.6 | -1064.8889 | 0.60087
2397 | 2397 | 3538.461 | 160.439 | 375.535 | 43.0192 | -54.657 | -1.6 | -1065.3333 | 0.6007
2398 | 2398 | 3538.461 | 162.637 | 377.373 | 42.9472 | -52.099 | -1.6 | -1065.7778 | 0.60053
2399 | 2399 | 3538.461 | 161.538 | 376.634 | 43.0192 | -53.558 | -1.6 | -1066.2222 | 0.60037
2400 | 2400 | 3539.561 | 163.737 | 378.833 | 43.0192 | -51.359 | -1.6 | -1066.6667 | 0.6002
2401 | 2401 | 3538.461 | 162.637 | 377.373 | 42.9472 | -52.099 | -1.6 | -1067.1111 | 0.60003
2402 | 2402 | 3537.363 | 158.242 | 373.699 | 43.0914 | -57.215 | -1.6 | -1067.5556 | 0.59987
2403 | 2403 | 3535.165 | 157.143 | 372.42 | 43.0554 | -58.134 | -1.6 | -1068 | 0.5997
2404 | 2404 | 3537.363 | 161.539 | 376.455 | 42.9832 | -53.377 | -1.6 | -1068.4444 | 0.59953
2405 | 2405 | 3536.264 | 160.44 | 375.176 | 42.9472 | -54.296 | -1.6 | -1068.8889 | 0.59937
2406 | 2406 | 3538.461 | 163.736 | 379.013 | 43.0554 | -51.541 | -1.6 | -1069.3333 | 0.5992
2407 | 2407 | 3538.461 | 162.637 | 377.914 | 43.0554 | -52.64 | -1.6 | -1069.7778 | 0.59903
2408 | 2408 | 3537.363 | 161.539 | 376.455 | 42.9832 | -53.377 | -1.6 | -1070.2222 | 0.59887
2409 | 2409 | 3537.363 | 162.638 | 377.734 | 43.0192 | -52.458 | -1.6 | -1070.6667 | 0.5987
2410 | 2410 | 3538.461 | 164.835 | 380.292 | 43.0914 | -50.622 | -1.6 | -1071.1111 | 0.59853
2411 | 2411 | 3538.461 | 164.835 | 379.751 | 42.9832 | -50.081 | -1.6 | -1071.5556 | 0.59837
2412 | 2412 | 3538.461 | 163.736 | 379.013 | 43.0554 | -51.541 | -1.6 | -1072 | 0.5982
2413 | 2413 | 3537.363 | 162.638 | 377.554 | 42.9832 | -52.278 | -1.6 | -1072.4444 | 0.59803
2414 | 2414 | 3538.461 | 164.835 | 379.571 | 42.9472 | -49.901 | -1.6 | -1072.8889 | 0.59787
2415 | 2415 | 3537.363 | 163.737 | 379.194 | 43.0914 | -51.72 | -1.6 | -1073.3333 | 0.5977
2416 | 2416 | 3536.264 | 161.539 | 376.455 | 42.9832 | -53.377 | -1.6 | -1073.7778 | 0.59753
2417 | 2417 | 3536.264 | 161.539 | 376.455 | 42.9832 | -53.377 | -1.6 | -1074.2222 | 0.59737
2418 | 2418 | 3536.264 | 163.736 | 379.013 | 43.0554 | -51.541 | -1.6 | -1074.6667 | 0.5972
2419 | 2419 | 3536.264 | 161.539 | 377.356 | 43.1634 | -54.278 | -1.6 | -1075.1111 | 0.59703
2420 | 2420 | 3534.066 | 160.44 | 375.717 | 43.0554 | -54.837 | -1.6 | -1075.5556 | 0.59687
2421 | 2421 | 3532.967 | 160.439 | 375.716 | 43.0554 | -54.838 | -1.6 | -1076 | 0.5967
2422 | 2422 | 3536.264 | 162.638 | 377.554 | 42.9832 | -52.278 | -1.6 | -1076.4444 | 0.59654
2423 | 2423 | 3535.165 | 161.539 | 376.275 | 42.9472 | -53.197 | -1.6 | -1076.8889 | 0.59637
2424 | 2424 | 3535.165 | 162.637 | 377.914 | 43.0554 | -52.64 | -1.6 | -1077.3333 | 0.5962
2425 | 2425 | 3535.165 | 162.637 | 377.733 | 43.0192 | -52.459 | -1.6 | -1077.7778 | 0.59604
2426 | 2426 | 3534.066 | 161.538 | 376.634 | 43.0192 | -53.558 | -1.6 | -1078.2222 | 0.59587
2427 | 2427 | 3537.363 | 162.638 | 377.915 | 43.0554 | -52.639 | -1.6 | -1078.6667 | 0.5957
2428 | 2428 | 3536.264 | 161.539 | 376.275 | 42.9472 | -53.197 | -1.6 | -1079.1111 | 0.59554
2429 | 2429 | 3534.066 | 161.538 | 376.815 | 43.0554 | -53.739 | -1.6 | -1079.5556 | 0.59537
2430 | 2430 | 3534.066 | 161.538 | 376.634 | 43.0192 | -53.558 | -1.6 | -1080 | 0.5952
2431 | 2431 | 3534.066 | 162.637 | 377.914 | 43.0554 | -52.64 | -1.6 | -1080.4444 | 0.59504
2432 | 2432 | 3534.066 | 161.538 | 377.355 | 43.1634 | -54.279 | -1.6 | -1080.8889 | 0.59487
2433 | 2433 | 3534.066 | 161.538 | 376.815 | 43.0554 | -53.739 | -1.6 | -1081.3333 | 0.5947
2434 | 2434 | 3534.066 | 162.637 | 378.454 | 43.1634 | -53.18 | -1.6 | -1081.7778 | 0.59454
2435 | 2435 | 3532.967 | 161.538 | 377.175 | 43.1274 | -54.099 | -1.6 | -1082.2222 | 0.59437
2436 | 2436 | 3531.868 | 160.439 | 375.535 | 43.0192 | -54.657 | -1.6 | -1082.6667 | 0.5942
2437 | 2437 | 3532.967 | 163.736 | 379.553 | 43.1634 | -52.081 | -1.6 | -1083.1111 | 0.59404
2438 | 2438 | 3536.264 | 164.835 | 380.292 | 43.0914 | -50.622 | -1.6 | -1083.5556 | 0.59387
2439 | 2439 | 3531.868 | 160.439 | 376.436 | 43.1994 | -55.558 | -1.6 | -1084 | 0.5937
2440 | 2440 | 3532.967 | 161.538 | 377.175 | 43.1274 | -54.099 | -1.6 | -1084.4444 | 0.59354
2441 | 2441 | 3532.967 | 161.538 | 377.535 | 43.1994 | -54.459 | -1.6 | -1084.8889 | 0.59337
2442 | 2442 | 3532.967 | 162.637 | 378.274 | 43.1274 | -53 | -1.6 | -1085.3333 | 0.5932
2443 | 2443 | 3532.967 | 162.637 | 378.634 | 43.1994 | -53.36 | -1.6 | -1085.7778 | 0.59304
2444 | 2444 | 3532.967 | 163.736 | 379.733 | 43.1994 | -52.261 | -1.6 | -1086.2222 | 0.59287
2445 | 2445 | 3532.967 | 162.637 | 377.914 | 43.0554 | -52.64 | -1.6 | -1086.6667 | 0.5927
2446 | 2446 | 3531.868 | 163.736 | 379.733 | 43.1994 | -52.261 | -1.6 | -1087.1111 | 0.59254
2447 | 2447 | 3531.868 | 160.439 | 376.436 | 43.1994 | -55.558 | -1.6 | -1087.5556 | 0.59237
2448 | 2448 | 3530.769 | 162.637 | 378.274 | 43.1274 | -53 | -1.6 | -1088 | 0.5922
2449 | 2449 | 3530.769 | 164.835 | 380.112 | 43.0554 | -50.442 | -1.6 | -1088.4444 | 0.59204
2450 | 2450 | 3531.868 | 163.736 | 378.652 | 42.9832 | -51.18 | -1.6 | -1088.8889 | 0.59187
2451 | 2451 | 3529.67 | 158.241 | 373.337 | 43.0192 | -56.855 | -1.6 | -1089.3333 | 0.5917
2452 | 2452 | 3529.67 | 162.637 | 377.914 | 43.0554 | -52.64 | -1.6 | -1089.7778 | 0.59154
2453 | 2453 | 3528.572 | 158.242 | 373.699 | 43.0914 | -57.215 | -1.6 | -1090.2222 | 0.59137
2454 | 2454 | 3531.868 | 161.538 | 376.995 | 43.0914 | -53.919 | -1.6 | -1090.6667 | 0.5912
2455 | 2455 | 3527.473 | 158.242 | 373.519 | 43.0554 | -57.035 | -1.6 | -1091.1111 | 0.59104
2456 | 2456 | 3528.572 | 161.539 | 376.455 | 42.9832 | -53.377 | -1.6 | -1091.5556 | 0.59087
2457 | 2457 | 3529.67 | 163.736 | 379.553 | 43.1634 | -52.081 | -1.6 | -1092 | 0.5907
2458 | 2458 | 3527.473 | 158.242 | 373.338 | 43.0192 | -56.854 | -1.6 | -1092.4444 | 0.59054
2459 | 2459 | 3531.868 | 163.736 | 379.013 | 43.0554 | -51.541 | -1.6 | -1092.8889 | 0.59037
2460 | 2460 | 3530.769 | 162.637 | 378.274 | 43.1274 | -53 | -1.6 | -1093.3333 | 0.5902
2461 | 2461 | 3530.769 | 165.934 | 381.391 | 43.0914 | -49.523 | -1.6 | -1093.7778 | 0.59004
2462 | 2462 | 3529.67 | 161.538 | 376.815 | 43.0554 | -53.739 | -1.6 | -1094.2222 | 0.58987
2463 | 2463 | 3530.769 | 162.637 | 378.094 | 43.0914 | -52.82 | -1.6 | -1094.6667 | 0.58971
2464 | 2464 | 3528.572 | 159.341 | 374.978 | 43.1274 | -56.296 | -1.6 | -1095.1111 | 0.58954
2465 | 2465 | 3526.374 | 158.242 | 373.879 | 43.1274 | -57.395 | -1.6 | -1095.5556 | 0.58937
2466 | 2466 | 3528.572 | 160.44 | 375.717 | 43.0554 | -54.837 | -1.6 | -1096 | 0.58921
2467 | 2467 | 3529.67 | 162.637 | 378.094 | 43.0914 | -52.82 | -1.6 | -1096.4444 | 0.58904
2468 | 2468 | 3529.67 | 162.637 | 378.094 | 43.0914 | -52.82 | -1.6 | -1096.8889 | 0.58887
2469 | 2469 | 3529.67 | 162.637 | 378.094 | 43.0914 | -52.82 | -1.6 | -1097.3333 | 0.58871
2470 | 2470 | 3527.473 | 160.44 | 376.077 | 43.1274 | -55.197 | -1.6 | -1097.7778 | 0.58854
2471 | 2471 | 3527.473 | 161.539 | 376.816 | 43.0554 | -53.738 | -1.6 | -1098.2222 | 0.58837
2472 | 2472 | 3527.473 | 161.539 | 376.816 | 43.0554 | -53.738 | -1.6 | -1098.6667 | 0.58821
2473 | 2473 | 3528.572 | 162.638 | 377.554 | 42.9832 | -52.278 | -1.6 | -1099.1111 | 0.58804
2474 | 2474 | 3528.572 | 161.539 | 376.635 | 43.0192 | -53.557 | -1.6 | -1099.5556 | 0.58787
2475 | 2475 | 3526.374 | 159.341 | 374.618 | 43.0554 | -55.936 | -1.6 | -1100 | 0.58771
2476 | 2476 | 3528.572 | 163.737 | 378.833 | 43.0192 | -51.359 | -1.6 | -1100.4444 | 0.58754
2477 | 2477 | 3527.473 | 161.539 | 376.996 | 43.0914 | -53.918 | -1.6 | -1100.8889 | 0.58737
2478 | 2478 | 3528.572 | 161.539 | 376.816 | 43.0554 | -53.738 | -1.6 | -1101.3333 | 0.58721
2479 | 2479 | 3528.572 | 163.737 | 378.653 | 42.9832 | -51.179 | -1.6 | -1101.7778 | 0.58704
2480 | 2480 | 3527.473 | 161.539 | 376.635 | 43.0192 | -53.557 | -1.6 | -1102.2222 | 0.58687
2481 | 2481 | 3527.473 | 161.539 | 376.816 | 43.0554 | -53.738 | -1.6 | -1102.6667 | 0.58671
2482 | 2482 | 3527.473 | 161.539 | 376.635 | 43.0192 | -53.557 | -1.6 | -1103.1111 | 0.58654
2483 | 2483 | 3527.473 | 162.638 | 377.554 | 42.9832 | -52.278 | -1.6 | -1103.5556 | 0.58637
2484 | 2484 | 3526.374 | 161.539 | 376.635 | 43.0192 | -53.557 | -1.6 | -1104 | 0.58621
2485 | 2485 | 3527.473 | 162.638 | 377.915 | 43.0554 | -52.639 | -1.6 | -1104.4444 | 0.58604
2486 | 2486 | 3526.374 | 161.539 | 376.816 | 43.0554 | -53.738 | -1.6 | -1104.8889 | 0.58587
2487 | 2487 | 3526.374 | 162.638 | 377.734 | 43.0192 | -52.458 | -1.6 | -1105.3333 | 0.58571
2488 | 2488 | 3525.275 | 161.539 | 376.816 | 43.0554 | -53.738 | -1.6 | -1105.7778 | 0.58554
2489 | 2489 | 3526.374 | 163.737 | 379.374 | 43.1274 | -51.9 | -1.6 | -1106.2222 | 0.58537
2490 | 2490 | 3527.473 | 162.638 | 377.915 | 43.0554 | -52.639 | -1.6 | -1106.6667 | 0.58521
2491 | 2491 | 3526.374 | 163.737 | 379.194 | 43.0914 | -51.72 | -1.6 | -1107.1111 | 0.58504
2492 | 2492 | 3526.374 | 162.638 | 377.734 | 43.0192 | -52.458 | -1.6 | -1107.5556 | 0.58487
2493 | 2493 | 3526.374 | 163.737 | 379.014 | 43.0554 | -51.54 | -1.6 | -1108 | 0.58471
2494 | 2494 | 3527.473 | 165.934 | 380.49 | 42.9112 | -48.622 | -1.6 | -1108.4444 | 0.58454
2495 | 2495 | 3524.176 | 159.341 | 375.338 | 43.1994 | -56.656 | -1.6 | -1108.8889 | 0.58437
2496 | 2496 | 3525.275 | 162.638 | 378.455 | 43.1634 | -53.179 | -1.6 | -1109.3333 | 0.58421
2497 | 2497 | 3526.374 | 163.737 | 379.014 | 43.0554 | -51.54 | -1.6 | -1109.7778 | 0.58404
2498 | 2498 | 3526.374 | 163.737 | 379.014 | 43.0554 | -51.54 | -1.6 | -1110.2222 | 0.58387
2499 | 2499 | 3524.176 | 161.539 | 376.455 | 42.9832 | -53.377 | -1.6 | -1110.6667 | 0.58371
2500 | 2500 | 3524.176 | 161.539 | 376.635 | 43.0192 | -53.557 | -1.6 | -1111.1111 | 0.58354
2501 | 2501 | 3524.176 | 161.539 | 377.176 | 43.1274 | -54.098 | -1.6 | -1111.5556 | 0.58337
2502 | 2502 | 3524.176 | 162.637 | 378.274 | 43.1274 | -53 | -1.6 | -1112 | 0.58321
2503 | 2503 | 3525.275 | 163.736 | 379.553 | 43.1634 | -52.081 | -1.6 | -1112.4444 | 0.58304
2504 | 2504 | 3523.077 | 159.341 | 374.798 | 43.0914 | -56.116 | -1.6 | -1112.8889 | 0.58288
2505 | 2505 | 3524.176 | 161.539 | 376.816 | 43.0554 | -53.738 | -1.6 | -1113.3333 | 0.58271
2506 | 2506 | 3526.374 | 162.638 | 378.275 | 43.1274 | -52.999 | -1.6 | -1113.7778 | 0.58254
2507 | 2507 | 3523.077 | 161.538 | 376.634 | 43.0192 | -53.558 | -1.6 | -1114.2222 | 0.58238
2508 | 2508 | 3523.077 | 162.638 | 378.095 | 43.0914 | -52.819 | -1.6 | -1114.6667 | 0.58221
2509 | 2509 | 3523.077 | 162.638 | 378.095 | 43.0914 | -52.819 | -1.6 | -1115.1111 | 0.58204
2510 | 2510 | 3524.176 | 163.737 | 379.014 | 43.0554 | -51.54 | -1.6 | -1115.5556 | 0.58188
2511 | 2511 | 3521.978 | 161.539 | 376.996 | 43.0914 | -53.918 | -1.6 | -1116 | 0.58171
2512 | 2512 | 3519.78 | 159.341 | 374.798 | 43.0914 | -56.116 | -1.6 | -1116.4444 | 0.58154
2513 | 2513 | 3518.681 | 158.242 | 373.519 | 43.0554 | -57.035 | -1.6 | -1116.8889 | 0.58138
2514 | 2514 | 3523.077 | 162.638 | 377.915 | 43.0554 | -52.639 | -1.6 | -1117.3333 | 0.58121
2515 | 2515 | 3521.978 | 161.539 | 377.176 | 43.1274 | -54.098 | -1.6 | -1117.7778 | 0.58104
2516 | 2516 | 3521.978 | 161.539 | 376.635 | 43.0192 | -53.557 | -1.6 | -1118.2222 | 0.58088
2517 | 2517 | 3521.978 | 161.539 | 377.356 | 43.1634 | -54.278 | -1.6 | -1118.6667 | 0.58071
2518 | 2518 | 3523.077 | 161.538 | 377.175 | 43.1274 | -54.099 | -1.6 | -1119.1111 | 0.58054
2519 | 2519 | 3525.275 | 165.934 | 381.571 | 43.1274 | -49.703 | -1.6 | -1119.5556 | 0.58038
2520 | 2520 | 3521.978 | 163.736 | 379.373 | 43.1274 | -51.901 | -1.6 | -1120 | 0.58021
2521 | 2521 | 3519.78 | 159.341 | 375.158 | 43.1634 | -56.476 | -1.6 | -1120.4444 | 0.58004
2522 | 2522 | 3519.78 | 159.341 | 375.158 | 43.1634 | -56.476 | -1.6 | -1120.8889 | 0.57988
2523 | 2523 | 3521.978 | 162.637 | 378.274 | 43.1274 | -53 | -1.6 | -1121.3333 | 0.57971
2524 | 2524 | 3521.978 | 162.637 | 377.914 | 43.0554 | -52.64 | -1.6 | -1121.7778 | 0.57954
2525 | 2525 | 3521.978 | 162.637 | 378.094 | 43.0914 | -52.82 | -1.6 | -1122.2222 | 0.57938
2526 | 2526 | 3520.879 | 161.538 | 377.175 | 43.1274 | -54.099 | -1.6 | -1122.6667 | 0.57921
2527 | 2527 | 3520.879 | 162.637 | 378.094 | 43.0914 | -52.82 | -1.6 | -1123.1111 | 0.57904
2528 | 2528 | 3519.78 | 160.439 | 375.716 | 43.0554 | -54.838 | -1.6 | -1123.5556 | 0.57888
2529 | 2529 | 3516.483 | 158.241 | 374.058 | 43.1634 | -57.576 | -1.6 | -1124 | 0.57871
2530 | 2530 | 3520.879 | 160.44 | 375.897 | 43.0914 | -55.017 | -1.6 | -1124.4444 | 0.57854
2531 | 2531 | 3519.78 | 161.538 | 377.175 | 43.1274 | -54.099 | -1.6 | -1124.8889 | 0.57838
2532 | 2532 | 3518.681 | 159.34 | 374.977 | 43.1274 | -56.297 | -1.6 | -1125.3333 | 0.57821
2533 | 2533 | 3518.681 | 160.439 | 376.256 | 43.1634 | -55.378 | -1.6 | -1125.7778 | 0.57804
2534 | 2534 | 3519.78 | 161.538 | 377.175 | 43.1274 | -54.099 | -1.6 | -1126.2222 | 0.57788
2535 | 2535 | 3518.681 | 162.637 | 378.454 | 43.1634 | -53.18 | -1.6 | -1126.6667 | 0.57771
2536 | 2536 | 3519.78 | 161.538 | 377.175 | 43.1274 | -54.099 | -1.6 | -1127.1111 | 0.57754
2537 | 2537 | 3518.681 | 160.439 | 375.535 | 43.0192 | -54.657 | -1.6 | -1127.5556 | 0.57738
2538 | 2538 | 3517.583 | 161.539 | 377.536 | 43.1994 | -54.458 | -1.6 | -1128 | 0.57721
2539 | 2539 | 3518.681 | 162.637 | 378.274 | 43.1274 | -53 | -1.6 | -1128.4444 | 0.57704
2540 | 2540 | 3518.681 | 162.637 | 377.914 | 43.0554 | -52.64 | -1.6 | -1128.8889 | 0.57688
2541 | 2541 | 3516.483 | 161.538 | 376.815 | 43.0554 | -53.739 | -1.6 | -1129.3333 | 0.57671
2542 | 2542 | 3517.583 | 161.539 | 377.536 | 43.1994 | -54.458 | -1.6 | -1129.7778 | 0.57655
2543 | 2543 | 3518.681 | 163.736 | 379.193 | 43.0914 | -51.721 | -1.6 | -1130.2222 | 0.57638
2544 | 2544 | 3518.681 | 162.637 | 377.733 | 43.0192 | -52.459 | -1.6 | -1130.6667 | 0.57621
2545 | 2545 | 3517.583 | 161.539 | 376.635 | 43.0192 | -53.557 | -1.6 | -1131.1111 | 0.57605
2546 | 2546 | 3518.681 | 162.637 | 378.094 | 43.0914 | -52.82 | -1.6 | -1131.5556 | 0.57588
2547 | 2547 | 3517.583 | 161.539 | 377.176 | 43.1274 | -54.098 | -1.6 | -1132 | 0.57571
2548 | 2548 | 3517.583 | 161.539 | 377.536 | 43.1994 | -54.458 | -1.6 | -1132.4444 | 0.57555
2549 | 2549 | 3517.583 | 160.44 | 375.717 | 43.0554 | -54.837 | -1.6 | -1132.8889 | 0.57538
2550 | 2550 | 3517.583 | 162.638 | 378.455 | 43.1634 | -53.179 | -1.6 | -1133.3333 | 0.57521
2551 | 2551 | 3516.483 | 159.34 | 375.337 | 43.1994 | -56.657 | -1.6 | -1133.7778 | 0.57505
2552 | 2552 | 3517.583 | 161.539 | 376.816 | 43.0554 | -53.738 | -1.6 | -1134.2222 | 0.57488
2553 | 2553 | 3517.583 | 161.539 | 376.996 | 43.0914 | -53.918 | -1.6 | -1134.6667 | 0.57471
2554 | 2554 | 3516.483 | 161.538 | 377.355 | 43.1634 | -54.279 | -1.6 | -1135.1111 | 0.57455
2555 | 2555 | 3517.583 | 162.638 | 378.275 | 43.1274 | -52.999 | -1.6 | -1135.5556 | 0.57438
2556 | 2556 | 3516.483 | 161.538 | 376.815 | 43.0554 | -53.739 | -1.6 | -1136 | 0.57421
2557 | 2557 | 3515.385 | 160.44 | 376.257 | 43.1634 | -55.377 | -1.6 | -1136.4444 | 0.57405
2558 | 2558 | 3516.483 | 161.538 | 376.815 | 43.0554 | -53.739 | -1.6 | -1136.8889 | 0.57388
2559 | 2559 | 3516.483 | 163.736 | 379.013 | 43.0554 | -51.541 | -1.6 | -1137.3333 | 0.57371
2560 | 2560 | 3515.385 | 162.638 | 378.275 | 43.1274 | -52.999 | -1.6 | -1137.7778 | 0.57355
2561 | 2561 | 3516.483 | 161.538 | 376.995 | 43.0914 | -53.919 | -1.6 | -1138.2222 | 0.57338
2562 | 2562 | 3515.385 | 161.539 | 376.996 | 43.0914 | -53.918 | -1.6 | -1138.6667 | 0.57321
2563 | 2563 | 3515.385 | 160.44 | 376.257 | 43.1634 | -55.377 | -1.6 | -1139.1111 | 0.57305
2564 | 2564 | 3515.385 | 161.539 | 376.816 | 43.0554 | -53.738 | -1.6 | -1139.5556 | 0.57288
2565 | 2565 | 3515.385 | 160.44 | 375.897 | 43.0914 | -55.017 | -1.6 | -1140 | 0.57271
2566 | 2566 | 3514.286 | 160.44 | 376.077 | 43.1274 | -55.197 | -1.6 | -1140.4444 | 0.57255
2567 | 2567 | 3515.385 | 161.539 | 377.356 | 43.1634 | -54.278 | -1.6 | -1140.8889 | 0.57238
2568 | 2568 | 3515.385 | 162.638 | 377.915 | 43.0554 | -52.639 | -1.6 | -1141.3333 | 0.57221
2569 | 2569 | 3515.385 | 161.539 | 377.176 | 43.1274 | -54.098 | -1.6 | -1141.7778 | 0.57205
2570 | 2570 | 3515.385 | 162.638 | 377.915 | 43.0554 | -52.639 | -1.6 | -1142.2222 | 0.57188
2571 | 2571 | 3514.286 | 161.539 | 376.816 | 43.0554 | -53.738 | -1.6 | -1142.6667 | 0.57171
2572 | 2572 | 3515.385 | 163.737 | 378.833 | 43.0192 | -51.359 | -1.6 | -1143.1111 | 0.57155
2573 | 2573 | 3514.286 | 161.539 | 376.816 | 43.0554 | -53.738 | -1.6 | -1143.5556 | 0.57138
2574 | 2574 | 3514.286 | 161.539 | 376.996 | 43.0914 | -53.918 | -1.6 | -1144 | 0.57121
2575 | 2575 | 3514.286 | 161.539 | 377.176 | 43.1274 | -54.098 | -1.6 | -1144.4444 | 0.57105
2576 | 2576 | 3514.286 | 161.539 | 376.816 | 43.0554 | -53.738 | -1.6 | -1144.8889 | 0.57088
2577 | 2577 | 3515.385 | 162.638 | 378.455 | 43.1634 | -53.179 | -1.6 | -1145.3333 | 0.57071
2578 | 2578 | 3513.187 | 160.44 | 376.077 | 43.1274 | -55.197 | -1.6 | -1145.7778 | 0.57055
2579 | 2579 | 3514.286 | 162.638 | 378.635 | 43.1994 | -53.359 | -1.6 | -1146.2222 | 0.57038
2580 | 2580 | 3513.187 | 160.44 | 375.717 | 43.0554 | -54.837 | -1.6 | -1146.6667 | 0.57021
2581 | 2581 | 3514.286 | 162.638 | 377.915 | 43.0554 | -52.639 | -1.6 | -1147.1111 | 0.57005
2582 | 2582 | 3513.187 | 160.44 | 376.257 | 43.1634 | -55.377 | -1.6 | -1147.5556 | 0.56988
2583 | 2583 | 3513.187 | 162.637 | 377.914 | 43.0554 | -52.64 | -1.6 | -1148 | 0.56972
2584 | 2584 | 3513.187 | 162.637 | 378.094 | 43.0914 | -52.82 | -1.6 | -1148.4444 | 0.56955
2585 | 2585 | 3513.187 | 161.539 | 376.816 | 43.0554 | -53.738 | -1.6 | -1148.8889 | 0.56938
2586 | 2586 | 3512.088 | 160.44 | 375.897 | 43.0914 | -55.017 | -1.6 | -1149.3333 | 0.56922
2587 | 2587 | 3513.187 | 162.637 | 378.454 | 43.1634 | -53.18 | -1.6 | -1149.7778 | 0.56905
2588 | 2588 | 3513.187 | 162.637 | 378.274 | 43.1274 | -53 | -1.6 | -1150.2222 | 0.56888
2589 | 2589 | 3512.088 | 160.44 | 375.717 | 43.0554 | -54.837 | -1.6 | -1150.6667 | 0.56872
2590 | 2590 | 3512.088 | 160.44 | 376.077 | 43.1274 | -55.197 | -1.6 | -1151.1111 | 0.56855
2591 | 2591 | 3513.187 | 163.736 | 379.193 | 43.0914 | -51.721 | -1.6 | -1151.5556 | 0.56838
2592 | 2592 | 3510.989 | 159.341 | 374.798 | 43.0914 | -56.116 | -1.6 | -1152 | 0.56822
2593 | 2593 | 3512.088 | 161.538 | 376.815 | 43.0554 | -53.739 | -1.6 | -1152.4444 | 0.56805
2594 | 2594 | 3512.088 | 163.736 | 379.553 | 43.1634 | -52.081 | -1.6 | -1152.8889 | 0.56788
2595 | 2595 | 3512.088 | 161.538 | 377.535 | 43.1994 | -54.459 | -1.6 | -1153.3333 | 0.56772
2596 | 2596 | 3510.989 | 162.637 | 378.814 | 43.2354 | -53.54 | -1.6 | -1153.7778 | 0.56755
2597 | 2597 | 3512.088 | 162.637 | 378.994 | 43.2714 | -53.72 | -1.6 | -1154.2222 | 0.56738
2598 | 2598 | 3512.088 | 162.637 | 378.814 | 43.2354 | -53.54 | -1.6 | -1154.6667 | 0.56722
2599 | 2599 | 3512.088 | 164.835 | 379.751 | 42.9832 | -50.081 | -1.6 | -1155.1111 | 0.56705
2600 | 2600 | 3510.989 | 163.736 | 379.373 | 43.1274 | -51.901 | -1.6 | -1155.5556 | 0.56688
2601 | 2601 | 3509.89 | 160.439 | 376.076 | 43.1274 | -55.198 | -1.6 | -1156 | 0.56672
2602 | 2602 | 3510.989 | 162.637 | 378.274 | 43.1274 | -53 | -1.6 | -1156.4444 | 0.56655
2603 | 2603 | 3509.89 | 160.439 | 375.896 | 43.0914 | -55.018 | -1.6 | -1156.8889 | 0.56638
2604 | 2604 | 3508.791 | 159.34 | 374.797 | 43.0914 | -56.117 | -1.6 | -1157.3333 | 0.56622
2605 | 2605 | 3509.89 | 161.538 | 377.175 | 43.1274 | -54.099 | -1.6 | -1157.7778 | 0.56605
2606 | 2606 | 3507.692 | 159.34 | 374.797 | 43.0914 | -56.117 | -1.6 | -1158.2222 | 0.56588
2607 | 2607 | 3509.89 | 162.637 | 378.454 | 43.1634 | -53.18 | -1.6 | -1158.6667 | 0.56572
2608 | 2608 | 3509.89 | 161.538 | 376.995 | 43.0914 | -53.919 | -1.6 | -1159.1111 | 0.56555
2609 | 2609 | 3509.89 | 161.538 | 377.355 | 43.1634 | -54.279 | -1.6 | -1159.5556 | 0.56538
2610 | 2610 | 3508.791 | 160.439 | 375.896 | 43.0914 | -55.018 | -1.6 | -1160 | 0.56522
2611 | 2611 | 3508.791 | 160.439 | 376.076 | 43.1274 | -55.198 | -1.6 | -1160.4444 | 0.56505
2612 | 2612 | 3509.89 | 163.736 | 379.193 | 43.0914 | -51.721 | -1.6 | -1160.8889 | 0.56488
2613 | 2613 | 3508.791 | 161.538 | 377.355 | 43.1634 | -54.279 | -1.6 | -1161.3333 | 0.56472
2614 | 2614 | 3508.791 | 162.637 | 378.274 | 43.1274 | -53 | -1.6 | -1161.7778 | 0.56455
2615 | 2615 | 3508.791 | 161.538 | 377.175 | 43.1274 | -54.099 | -1.6 | -1162.2222 | 0.56438
2616 | 2616 | 3508.791 | 160.439 | 376.256 | 43.1634 | -55.378 | -1.6 | -1162.6667 | 0.56422
2617 | 2617 | 3507.692 | 160.439 | 376.076 | 43.1274 | -55.198 | -1.6 | -1163.1111 | 0.56405
2618 | 2618 | 3507.692 | 161.538 | 377.355 | 43.1634 | -54.279 | -1.6 | -1163.5556 | 0.56388
2619 | 2619 | 3508.791 | 162.637 | 378.454 | 43.1634 | -53.18 | -1.6 | -1164 | 0.56372
2620 | 2620 | 3509.89 | 162.637 | 377.914 | 43.0554 | -52.64 | -1.6 | -1164.4444 | 0.56355
2621 | 2621 | 3506.594 | 160.44 | 376.077 | 43.1274 | -55.197 | -1.6 | -1164.8889 | 0.56338
2622 | 2622 | 3507.692 | 162.637 | 378.094 | 43.0914 | -52.82 | -1.6 | -1165.3333 | 0.56322
2623 | 2623 | 3508.791 | 162.637 | 378.094 | 43.0914 | -52.82 | -1.6 | -1165.7778 | 0.56305
2624 | 2624 | 3507.692 | 162.637 | 378.454 | 43.1634 | -53.18 | -1.6 | -1166.2222 | 0.56289
2625 | 2625 | 3508.791 | 163.736 | 379.373 | 43.1274 | -51.901 | -1.6 | -1166.6667 | 0.56272
2626 | 2626 | 3506.594 | 161.539 | 376.996 | 43.0914 | -53.918 | -1.6 | -1167.1111 | 0.56255
2627 | 2627 | 3505.495 | 161.539 | 376.635 | 43.0192 | -53.557 | -1.6 | -1167.5556 | 0.56239
2628 | 2628 | 3507.692 | 160.439 | 376.076 | 43.1274 | -55.198 | -1.6 | -1168 | 0.56222
2629 | 2629 | 3505.495 | 159.341 | 374.978 | 43.1274 | -56.296 | -1.6 | -1168.4444 | 0.56205
2630 | 2630 | 3506.594 | 160.44 | 375.897 | 43.0914 | -55.017 | -1.6 | -1168.8889 | 0.56189
2631 | 2631 | 3506.594 | 162.638 | 378.275 | 43.1274 | -52.999 | -1.6 | -1169.3333 | 0.56172
2632 | 2632 | 3506.594 | 161.539 | 377.356 | 43.1634 | -54.278 | -1.6 | -1169.7778 | 0.56155
2633 | 2633 | 3506.594 | 161.539 | 376.996 | 43.0914 | -53.918 | -1.6 | -1170.2222 | 0.56139
2634 | 2634 | 3506.594 | 161.539 | 376.996 | 43.0914 | -53.918 | -1.6 | -1170.6667 | 0.56122
2635 | 2635 | 3507.692 | 163.736 | 379.553 | 43.1634 | -52.081 | -1.6 | -1171.1111 | 0.56105
2636 | 2636 | 3505.495 | 162.638 | 378.275 | 43.1274 | -52.999 | -1.6 | -1171.5556 | 0.56089
2637 | 2637 | 3505.495 | 161.539 | 377.356 | 43.1634 | -54.278 | -1.6 | -1172 | 0.56072
2638 | 2638 | 3506.594 | 163.737 | 379.194 | 43.0914 | -51.72 | -1.6 | -1172.4444 | 0.56055
2639 | 2639 | 3506.594 | 163.737 | 379.014 | 43.0554 | -51.54 | -1.6 | -1172.8889 | 0.56039
2640 | 2640 | 3507.692 | 167.033 | 382.49 | 43.0914 | -48.424 | -1.6 | -1173.3333 | 0.56022
2641 | 2641 | 3505.495 | 163.737 | 379.554 | 43.1634 | -52.08 | -1.6 | -1173.7778 | 0.56005
2642 | 2642 | 3506.594 | 162.638 | 378.095 | 43.0914 | -52.819 | -1.6 | -1174.2222 | 0.55989
2643 | 2643 | 3504.396 | 161.539 | 376.996 | 43.0914 | -53.918 | -1.6 | -1174.6667 | 0.55972
2644 | 2644 | 3505.495 | 162.638 | 378.095 | 43.0914 | -52.819 | -1.6 | -1175.1111 | 0.55955
2645 | 2645 | 3505.495 | 161.539 | 377.176 | 43.1274 | -54.098 | -1.6 | -1175.5556 | 0.55939
2646 | 2646 | 3504.396 | 161.539 | 376.996 | 43.0914 | -53.918 | -1.6 | -1176 | 0.55922
2647 | 2647 | 3504.396 | 162.638 | 378.455 | 43.1634 | -53.179 | -1.6 | -1176.4444 | 0.55905
2648 | 2648 | 3504.396 | 161.539 | 377.176 | 43.1274 | -54.098 | -1.6 | -1176.8889 | 0.55889
2649 | 2649 | 3504.396 | 162.638 | 377.915 | 43.0554 | -52.639 | -1.6 | -1177.3333 | 0.55872
2650 | 2650 | 3504.396 | 160.44 | 376.257 | 43.1634 | -55.377 | -1.6 | -1177.7778 | 0.55855
2651 | 2651 | 3504.396 | 163.737 | 379.914 | 43.2354 | -52.44 | -1.6 | -1178.2222 | 0.55839
2652 | 2652 | 3503.297 | 161.539 | 377.536 | 43.1994 | -54.458 | -1.6 | -1178.6667 | 0.55822
2653 | 2653 | 3504.396 | 162.638 | 378.275 | 43.1274 | -52.999 | -1.6 | -1179.1111 | 0.55805
2654 | 2654 | 3504.396 | 162.638 | 378.275 | 43.1274 | -52.999 | -1.6 | -1179.5556 | 0.55789
2655 | 2655 | 3503.297 | 160.44 | 376.437 | 43.1994 | -55.557 | -1.6 | -1180 | 0.55772
2656 | 2656 | 3504.396 | 162.638 | 378.275 | 43.1274 | -52.999 | -1.6 | -1180.4444 | 0.55755
2657 | 2657 | 3504.396 | 163.737 | 379.194 | 43.0914 | -51.72 | -1.6 | -1180.8889 | 0.55739
2658 | 2658 | 3503.297 | 163.736 | 379.553 | 43.1634 | -52.081 | -1.6 | -1181.3333 | 0.55722
2659 | 2659 | 3503.297 | 162.638 | 378.635 | 43.1994 | -53.359 | -1.6 | -1181.7778 | 0.55705
2660 | 2660 | 3503.297 | 161.539 | 377.536 | 43.1994 | -54.458 | -1.6 | -1182.2222 | 0.55689
2661 | 2661 | 3502.198 | 161.539 | 376.996 | 43.0914 | -53.918 | -1.6 | -1182.6667 | 0.55672
2662 | 2662 | 3500 | 160.439 | 375.896 | 43.0914 | -55.018 | -1.6 | -1183.1111 | 0.55656
2663 | 2663 | 3503.297 | 162.638 | 378.275 | 43.1274 | -52.999 | -1.6 | -1183.5556 | 0.55639
2664 | 2664 | 3500 | 160.439 | 375.896 | 43.0914 | -55.018 | -1.6 | -1184 | 0.55622
2665 | 2665 | 3502.198 | 161.539 | 377.716 | 43.2354 | -54.638 | -1.6 | -1184.4444 | 0.55606
2666 | 2666 | 3500 | 158.242 | 373.699 | 43.0914 | -57.215 | -1.6 | -1184.8889 | 0.55589
2667 | 2667 | 3501.099 | 160.44 | 376.257 | 43.1634 | -55.377 | -1.6 | -1185.3333 | 0.55572
2668 | 2668 | 3501.099 | 161.538 | 377.175 | 43.1274 | -54.099 | -1.6 | -1185.7778 | 0.55556
2669 | 2669 | 3500 | 160.439 | 375.716 | 43.0554 | -54.838 | -1.6 | -1186.2222 | 0.55539
2670 | 2670 | 3498.901 | 159.34 | 375.157 | 43.1634 | -56.477 | -1.6 | -1186.6667 | 0.55522
2671 | 2671 | 3502.198 | 162.637 | 378.454 | 43.1634 | -53.18 | -1.6 | -1187.1111 | 0.55506
2672 | 2672 | 3502.198 | 162.637 | 378.634 | 43.1994 | -53.36 | -1.6 | -1187.5556 | 0.55489
2673 | 2673 | 3501.099 | 161.538 | 377.535 | 43.1994 | -54.459 | -1.6 | -1188 | 0.55472
2674 | 2674 | 3501.099 | 162.637 | 378.454 | 43.1634 | -53.18 | -1.6 | -1188.4444 | 0.55456
2675 | 2675 | 3501.099 | 162.637 | 378.274 | 43.1274 | -53 | -1.6 | -1188.8889 | 0.55439
2676 | 2676 | 3502.198 | 163.736 | 379.553 | 43.1634 | -52.081 | -1.6 | -1189.3333 | 0.55422
2677 | 2677 | 3501.099 | 163.736 | 379.553 | 43.1634 | -52.081 | -1.6 | -1189.7778 | 0.55406
2678 | 2678 | 3501.099 | 161.538 | 377.535 | 43.1994 | -54.459 | -1.6 | -1190.2222 | 0.55389
2679 | 2679 | 3500 | 161.538 | 377.535 | 43.1994 | -54.459 | -1.6 | -1190.6667 | 0.55372
2680 | 2680 | 3501.099 | 163.736 | 379.553 | 43.1634 | -52.081 | -1.6 | -1191.1111 | 0.55356
2681 | 2681 | 3500 | 161.538 | 377.355 | 43.1634 | -54.279 | -1.6 | -1191.5556 | 0.55339
2682 | 2682 | 3500 | 161.538 | 377.175 | 43.1274 | -54.099 | -1.6 | -1192 | 0.55322
2683 | 2683 | 3501.099 | 162.637 | 378.094 | 43.0914 | -52.82 | -1.6 | -1192.4444 | 0.55306
2684 | 2684 | 3500 | 161.538 | 377.355 | 43.1634 | -54.279 | -1.6 | -1192.8889 | 0.55289
2685 | 2685 | 3498.901 | 161.538 | 377.175 | 43.1274 | -54.099 | -1.6 | -1193.3333 | 0.55272
2686 | 2686 | 3498.901 | 161.538 | 376.995 | 43.0914 | -53.919 | -1.6 | -1193.7778 | 0.55256
2687 | 2687 | 3498.901 | 161.538 | 377.535 | 43.1994 | -54.459 | -1.6 | -1194.2222 | 0.55239
2688 | 2688 | 3498.901 | 160.439 | 376.256 | 43.1634 | -55.378 | -1.6 | -1194.6667 | 0.55222
2689 | 2689 | 3498.901 | 161.538 | 376.995 | 43.0914 | -53.919 | -1.6 | -1195.1111 | 0.55206
2690 | 2690 | 3498.901 | 162.637 | 378.274 | 43.1274 | -53 | -1.6 | -1195.5556 | 0.55189
2691 | 2691 | 3498.901 | 161.538 | 376.995 | 43.0914 | -53.919 | -1.6 | -1196 | 0.55172
2692 | 2692 | 3498.901 | 162.637 | 378.274 | 43.1274 | -53 | -1.6 | -1196.4444 | 0.55156
2693 | 2693 | 3498.901 | 161.538 | 377.715 | 43.2354 | -54.639 | -1.6 | -1196.8889 | 0.55139
2694 | 2694 | 3498.901 | 161.538 | 377.895 | 43.2714 | -54.819 | -1.6 | -1197.3333 | 0.55122
2695 | 2695 | 3497.802 | 161.538 | 377.175 | 43.1274 | -54.099 | -1.6 | -1197.7778 | 0.55106
2696 | 2696 | 3498.901 | 163.736 | 379.193 | 43.0914 | -51.721 | -1.6 | -1198.2222 | 0.55089
2697 | 2697 | 3496.703 | 160.439 | 376.436 | 43.1994 | -55.558 | -1.6 | -1198.6667 | 0.55072
2698 | 2698 | 3497.802 | 163.736 | 379.193 | 43.0914 | -51.721 | -1.6 | -1199.1111 | 0.55056
2699 | 2699 | 3497.802 | 161.538 | 377.535 | 43.1994 | -54.459 | -1.6 | -1199.5556 | 0.55039
2700 | 2700 | 3497.802 | 162.637 | 378.274 | 43.1274 | -53 | -1.6 | -1200 | 0.55022
2701 | 2701 | 3497.802 | 161.538 | 376.995 | 43.0914 | -53.919 | -1.6 | -1200.4444 | 0.55006
2702 | 2702 | 3496.703 | 160.439 | 376.436 | 43.1994 | -55.558 | -1.6 | -1200.8889 | 0.54989
2703 | 2703 | 3497.802 | 161.538 | 377.535 | 43.1994 | -54.459 | -1.6 | -1201.3333 | 0.54973
2704 | 2704 | 3495.604 | 160.439 | 375.896 | 43.0914 | -55.018 | -1.6 | -1201.7778 | 0.54956
2705 | 2705 | 3495.604 | 160.439 | 376.076 | 43.1274 | -55.198 | -1.6 | -1202.2222 | 0.54939
2706 | 2706 | 3496.703 | 161.538 | 377.175 | 43.1274 | -54.099 | -1.6 | -1202.6667 | 0.54923
2707 | 2707 | 3496.703 | 161.538 | 377.535 | 43.1994 | -54.459 | -1.6 | -1203.1111 | 0.54906
2708 | 2708 | 3496.703 | 161.538 | 377.895 | 43.2714 | -54.819 | -1.6 | -1203.5556 | 0.54889
2709 | 2709 | 3496.703 | 163.736 | 379.553 | 43.1634 | -52.081 | -1.6 | -1204 | 0.54873
2710 | 2710 | 3496.703 | 161.538 | 377.715 | 43.2354 | -54.639 | -1.6 | -1204.4444 | 0.54856
2711 | 2711 | 3494.506 | 160.44 | 376.437 | 43.1994 | -55.557 | -1.6 | -1204.8889 | 0.54839
2712 | 2712 | 3496.703 | 162.637 | 378.274 | 43.1274 | -53 | -1.6 | -1205.3333 | 0.54823
2713 | 2713 | 3495.604 | 161.538 | 377.535 | 43.1994 | -54.459 | -1.6 | -1205.7778 | 0.54806
2714 | 2714 | 3494.506 | 160.44 | 376.437 | 43.1994 | -55.557 | -1.6 | -1206.2222 | 0.54789
2715 | 2715 | 3495.604 | 161.538 | 377.715 | 43.2354 | -54.639 | -1.6 | -1206.6667 | 0.54773
2716 | 2716 | 3496.703 | 164.835 | 380.652 | 43.1634 | -50.982 | -1.6 | -1207.1111 | 0.54756
2717 | 2717 | 3496.703 | 163.736 | 379.913 | 43.2354 | -52.441 | -1.6 | -1207.5556 | 0.54739
2718 | 2718 | 3494.506 | 160.44 | 376.437 | 43.1994 | -55.557 | -1.6 | -1208 | 0.54723
2719 | 2719 | 3494.506 | 161.539 | 377.896 | 43.2714 | -54.818 | -1.6 | -1208.4444 | 0.54706
2720 | 2720 | 3491.209 | 157.143 | 372.96 | 43.1634 | -58.674 | -1.6 | -1208.8889 | 0.54689
2721 | 2721 | 3494.506 | 160.44 | 376.077 | 43.1274 | -55.197 | -1.6 | -1209.3333 | 0.54673
2722 | 2722 | 3495.604 | 161.538 | 377.355 | 43.1634 | -54.279 | -1.6 | -1209.7778 | 0.54656
2723 | 2723 | 3495.604 | 161.538 | 376.995 | 43.0914 | -53.919 | -1.6 | -1210.2222 | 0.54639
2724 | 2724 | 3494.506 | 161.539 | 377.356 | 43.1634 | -54.278 | -1.6 | -1210.6667 | 0.54623
2725 | 2725 | 3494.506 | 161.539 | 377.536 | 43.1994 | -54.458 | -1.6 | -1211.1111 | 0.54606
2726 | 2726 | 3494.506 | 162.638 | 378.815 | 43.2354 | -53.539 | -1.6 | -1211.5556 | 0.54589
2727 | 2727 | 3494.506 | 162.638 | 378.635 | 43.1994 | -53.359 | -1.6 | -1212 | 0.54573
2728 | 2728 | 3494.506 | 163.736 | 379.913 | 43.2354 | -52.441 | -1.6 | -1212.4444 | 0.54556
2729 | 2729 | 3493.407 | 160.44 | 376.617 | 43.2354 | -55.737 | -1.6 | -1212.8889 | 0.54539
2730 | 2730 | 3494.506 | 163.736 | 379.373 | 43.1274 | -51.901 | -1.6 | -1213.3333 | 0.54523
2731 | 2731 | 3492.308 | 159.341 | 375.158 | 43.1634 | -56.476 | -1.6 | -1213.7778 | 0.54506
2732 | 2732 | 3494.506 | 163.736 | 379.553 | 43.1634 | -52.081 | -1.6 | -1214.2222 | 0.54489
2733 | 2733 | 3494.506 | 163.736 | 379.733 | 43.1994 | -52.261 | -1.6 | -1214.6667 | 0.54473
2734 | 2734 | 3492.308 | 162.638 | 378.275 | 43.1274 | -52.999 | -1.6 | -1215.1111 | 0.54456
2735 | 2735 | 3493.407 | 163.737 | 379.554 | 43.1634 | -52.08 | -1.6 | -1215.5556 | 0.54439
2736 | 2736 | 3493.407 | 159.341 | 375.338 | 43.1994 | -56.656 | -1.6 | -1216 | 0.54423
2737 | 2737 | 3492.308 | 162.638 | 378.455 | 43.1634 | -53.179 | -1.6 | -1216.4444 | 0.54406
2738 | 2738 | 3493.407 | 162.637 | 378.454 | 43.1634 | -53.18 | -1.6 | -1216.8889 | 0.54389
2739 | 2739 | 3493.407 | 162.637 | 378.634 | 43.1994 | -53.36 | -1.6 | -1217.3333 | 0.54373
2740 | 2740 | 3491.209 | 161.539 | 377.896 | 43.2714 | -54.818 | -1.6 | -1217.7778 | 0.54356
2741 | 2741 | 3492.308 | 163.737 | 379.554 | 43.1634 | -52.08 | -1.6 | -1218.2222 | 0.54339
2742 | 2742 | 3492.308 | 161.538 | 377.535 | 43.1994 | -54.459 | -1.6 | -1218.6667 | 0.54323
2743 | 2743 | 3491.209 | 160.439 | 376.256 | 43.1634 | -55.378 | -1.6 | -1219.1111 | 0.54306
2744 | 2744 | 3493.407 | 163.737 | 379.914 | 43.2354 | -52.44 | -1.6 | -1219.5556 | 0.5429
2745 | 2745 | 3492.308 | 163.737 | 379.554 | 43.1634 | -52.08 | -1.6 | -1220 | 0.54273
2746 | 2746 | 3492.308 | 161.538 | 377.715 | 43.2354 | -54.639 | -1.6 | -1220.4444 | 0.54256
2747 | 2747 | 3489.011 | 159.341 | 375.518 | 43.2354 | -56.836 | -1.6 | -1220.8889 | 0.5424
2748 | 2748 | 3492.308 | 161.538 | 378.256 | 43.3436 | -55.18 | -1.6 | -1221.3333 | 0.54223
2749 | 2749 | 3491.209 | 161.539 | 377.176 | 43.1274 | -54.098 | -1.6 | -1221.7778 | 0.54206
2750 | 2750 | 3491.209 | 161.539 | 377.716 | 43.2354 | -54.638 | -1.6 | -1222.2222 | 0.5419
2751 | 2751 | 3491.209 | 163.736 | 379.913 | 43.2354 | -52.441 | -1.6 | -1222.6667 | 0.54173
2752 | 2752 | 3490.11 | 161.539 | 377.896 | 43.2714 | -54.818 | -1.6 | -1223.1111 | 0.54156
2753 | 2753 | 3490.11 | 160.44 | 376.617 | 43.2354 | -55.737 | -1.6 | -1223.5556 | 0.5414
2754 | 2754 | 3490.11 | 162.637 | 378.454 | 43.1634 | -53.18 | -1.6 | -1224 | 0.54123
2755 | 2755 | 3490.11 | 161.539 | 377.716 | 43.2354 | -54.638 | -1.6 | -1224.4444 | 0.54106
2756 | 2756 | 3491.209 | 163.736 | 379.373 | 43.1274 | -51.901 | -1.6 | -1224.8889 | 0.5409
2757 | 2757 | 3490.11 | 161.539 | 377.356 | 43.1634 | -54.278 | -1.6 | -1225.3333 | 0.54073
2758 | 2758 | 3490.11 | 160.44 | 376.617 | 43.2354 | -55.737 | -1.6 | -1225.7778 | 0.54056
2759 | 2759 | 3489.011 | 161.538 | 377.895 | 43.2714 | -54.819 | -1.6 | -1226.2222 | 0.5404
2760 | 2760 | 3489.011 | 161.538 | 377.715 | 43.2354 | -54.639 | -1.6 | -1226.6667 | 0.54023
2761 | 2761 | 3491.209 | 163.736 | 380.093 | 43.2714 | -52.621 | -1.6 | -1227.1111 | 0.54006
2762 | 2762 | 3489.011 | 162.637 | 378.634 | 43.1994 | -53.36 | -1.6 | -1227.5556 | 0.5399
2763 | 2763 | 3489.011 | 162.637 | 379.175 | 43.3076 | -53.901 | -1.6 | -1228 | 0.53973
2764 | 2764 | 3489.011 | 162.637 | 379.535 | 43.3796 | -54.261 | -1.6 | -1228.4444 | 0.53956
2765 | 2765 | 3487.912 | 161.538 | 377.175 | 43.1274 | -54.099 | -1.6 | -1228.8889 | 0.5394
2766 | 2766 | 3486.813 | 162.637 | 379.355 | 43.3436 | -54.081 | -1.6 | -1229.3333 | 0.53923
2767 | 2767 | 3487.912 | 165.934 | 382.291 | 43.2714 | -50.423 | -1.6 | -1229.7778 | 0.53906
2768 | 2768 | 3487.912 | 159.341 | 375.338 | 43.1994 | -56.656 | -1.6 | -1230.2222 | 0.5389
2769 | 2769 | 3487.912 | 162.637 | 378.994 | 43.2714 | -53.72 | -1.6 | -1230.6667 | 0.53873
2770 | 2770 | 3484.615 | 157.142 | 373.139 | 43.1994 | -58.855 | -1.6 | -1231.1111 | 0.53856
2771 | 2771 | 3490.11 | 162.637 | 379.175 | 43.3076 | -53.901 | -1.6 | -1231.5556 | 0.5384
2772 | 2772 | 3487.912 | 161.538 | 377.355 | 43.1634 | -54.279 | -1.6 | -1232 | 0.53823
2773 | 2773 | 3486.813 | 161.538 | 377.175 | 43.1274 | -54.099 | -1.6 | -1232.4444 | 0.53806
2774 | 2774 | 3486.813 | 161.538 | 377.895 | 43.2714 | -54.819 | -1.6 | -1232.8889 | 0.5379
2775 | 2775 | 3489.011 | 165.934 | 382.472 | 43.3076 | -50.604 | -1.6 | -1233.3333 | 0.53773
2776 | 2776 | 3484.615 | 160.439 | 376.796 | 43.2714 | -55.918 | -1.6 | -1233.7778 | 0.53756
2777 | 2777 | 3487.912 | 163.736 | 380.093 | 43.2714 | -52.621 | -1.6 | -1234.2222 | 0.5374
2778 | 2778 | 3486.813 | 160.439 | 376.436 | 43.1994 | -55.558 | -1.6 | -1234.6667 | 0.53723
2779 | 2779 | 3485.714 | 158.241 | 374.418 | 43.2354 | -57.936 | -1.6 | -1235.1111 | 0.53706
2780 | 2780 | 3486.813 | 161.538 | 378.256 | 43.3436 | -55.18 | -1.6 | -1235.5556 | 0.5369
2781 | 2781 | 3485.714 | 161.538 | 377.715 | 43.2354 | -54.639 | -1.6 | -1236 | 0.53673
2782 | 2782 | 3486.813 | 161.538 | 378.076 | 43.3076 | -55 | -1.6 | -1236.4444 | 0.53657
2783 | 2783 | 3485.714 | 161.538 | 377.355 | 43.1634 | -54.279 | -1.6 | -1236.8889 | 0.5364
2784 | 2784 | 3487.912 | 162.637 | 378.634 | 43.1994 | -53.36 | -1.6 | -1237.3333 | 0.53623
2785 | 2785 | 3485.714 | 161.538 | 377.895 | 43.2714 | -54.819 | -1.6 | -1237.7778 | 0.53607
2786 | 2786 | 3484.615 | 159.34 | 375.697 | 43.2714 | -57.017 | -1.6 | -1238.2222 | 0.5359
2787 | 2787 | 3484.615 | 160.439 | 376.436 | 43.1994 | -55.558 | -1.6 | -1238.6667 | 0.53573
2788 | 2788 | 3486.813 | 162.637 | 378.634 | 43.1994 | -53.36 | -1.6 | -1239.1111 | 0.53557
2789 | 2789 | 3485.714 | 161.538 | 377.715 | 43.2354 | -54.639 | -1.6 | -1239.5556 | 0.5354
2790 | 2790 | 3485.714 | 161.538 | 377.715 | 43.2354 | -54.639 | -1.6 | -1240 | 0.53523
2791 | 2791 | 3485.714 | 162.637 | 378.454 | 43.1634 | -53.18 | -1.6 | -1240.4444 | 0.53507
2792 | 2792 | 3484.615 | 160.439 | 376.796 | 43.2714 | -55.918 | -1.6 | -1240.8889 | 0.5349
2793 | 2793 | 3484.615 | 162.637 | 378.814 | 43.2354 | -53.54 | -1.6 | -1241.3333 | 0.53473
2794 | 2794 | 3484.615 | 161.538 | 377.895 | 43.2714 | -54.819 | -1.6 | -1241.7778 | 0.53457
2795 | 2795 | 3484.615 | 162.637 | 378.634 | 43.1994 | -53.36 | -1.6 | -1242.2222 | 0.5344
2796 | 2796 | 3484.615 | 161.538 | 378.076 | 43.3076 | -55 | -1.6 | -1242.6667 | 0.53423
2797 | 2797 | 3484.615 | 160.439 | 376.796 | 43.2714 | -55.918 | -1.6 | -1243.1111 | 0.53407
2798 | 2798 | 3483.517 | 161.539 | 377.716 | 43.2354 | -54.638 | -1.6 | -1243.5556 | 0.5339
2799 | 2799 | 3483.517 | 161.539 | 377.896 | 43.2714 | -54.818 | -1.6 | -1244 | 0.53373
2800 | 2800 | 3485.714 | 163.736 | 379.913 | 43.2354 | -52.441 | -1.6 | -1244.4444 | 0.53357
2801 | 2801 | 3484.615 | 162.637 | 379.175 | 43.3076 | -53.901 | -1.6 | -1244.8889 | 0.5334
2802 | 2802 | 3481.319 | 156.044 | 372.401 | 43.2714 | -60.313 | -1.6 | -1245.3333 | 0.53323
2803 | 2803 | 3483.517 | 163.737 | 380.094 | 43.2714 | -52.62 | -1.6 | -1245.7778 | 0.53307
2804 | 2804 | 3483.517 | 162.638 | 379.176 | 43.3076 | -53.9 | -1.6 | -1246.2222 | 0.5329
2805 | 2805 | 3484.615 | 162.637 | 378.454 | 43.1634 | -53.18 | -1.6 | -1246.6667 | 0.53273
2806 | 2806 | 3484.615 | 163.736 | 379.733 | 43.1994 | -52.261 | -1.6 | -1247.1111 | 0.53257
2807 | 2807 | 3483.517 | 162.638 | 378.815 | 43.2354 | -53.539 | -1.6 | -1247.5556 | 0.5324
2808 | 2808 | 3482.418 | 162.638 | 379.176 | 43.3076 | -53.9 | -1.6 | -1248 | 0.53223
2809 | 2809 | 3482.418 | 160.44 | 376.978 | 43.3076 | -56.098 | -1.6 | -1248.4444 | 0.53207
2810 | 2810 | 3483.517 | 163.737 | 380.094 | 43.2714 | -52.62 | -1.6 | -1248.8889 | 0.5319
2811 | 2811 | 3483.517 | 161.539 | 377.716 | 43.2354 | -54.638 | -1.6 | -1249.3333 | 0.53173
2812 | 2812 | 3483.517 | 163.737 | 380.094 | 43.2714 | -52.62 | -1.6 | -1249.7778 | 0.53157
2813 | 2813 | 3485.714 | 164.835 | 381.373 | 43.3076 | -51.703 | -1.6 | -1250.2222 | 0.5314
2814 | 2814 | 3481.319 | 161.539 | 377.716 | 43.2354 | -54.638 | -1.6 | -1250.6667 | 0.53123
2815 | 2815 | 3482.418 | 162.638 | 378.995 | 43.2714 | -53.719 | -1.6 | -1251.1111 | 0.53107
2816 | 2816 | 3482.418 | 162.638 | 378.635 | 43.1994 | -53.359 | -1.6 | -1251.5556 | 0.5309
2817 | 2817 | 3480.22 | 159.341 | 375.698 | 43.2714 | -57.016 | -1.6 | -1252 | 0.53073
2818 | 2818 | 3481.319 | 160.44 | 376.617 | 43.2354 | -55.737 | -1.6 | -1252.4444 | 0.53057
2819 | 2819 | 3481.319 | 161.539 | 378.077 | 43.3076 | -54.999 | -1.6 | -1252.8889 | 0.5304
2820 | 2820 | 3480.22 | 162.637 | 379.175 | 43.3076 | -53.901 | -1.6 | -1253.3333 | 0.53023
2821 | 2821 | 3481.319 | 162.637 | 378.994 | 43.2714 | -53.72 | -1.6 | -1253.7778 | 0.53007
2822 | 2822 | 3481.319 | 161.539 | 378.077 | 43.3076 | -54.999 | -1.6 | -1254.2222 | 0.5299
2823 | 2823 | 3480.22 | 161.538 | 377.715 | 43.2354 | -54.639 | -1.6 | -1254.6667 | 0.52974
2824 | 2824 | 3480.22 | 161.538 | 377.715 | 43.2354 | -54.639 | -1.6 | -1255.1111 | 0.52957
2825 | 2825 | 3480.22 | 161.538 | 377.535 | 43.1994 | -54.459 | -1.6 | -1255.5556 | 0.5294
2826 | 2826 | 3480.22 | 161.538 | 377.715 | 43.2354 | -54.639 | -1.6 | -1256 | 0.52924
2827 | 2827 | 3480.22 | 162.637 | 379.175 | 43.3076 | -53.901 | -1.6 | -1256.4444 | 0.52907
2828 | 2828 | 3479.121 | 160.439 | 376.616 | 43.2354 | -55.738 | -1.6 | -1256.8889 | 0.5289
2829 | 2829 | 3481.319 | 163.736 | 380.454 | 43.3436 | -52.982 | -1.6 | -1257.3333 | 0.52874
2830 | 2830 | 3480.22 | 161.538 | 377.715 | 43.2354 | -54.639 | -1.6 | -1257.7778 | 0.52857
2831 | 2831 | 3480.22 | 160.44 | 376.617 | 43.2354 | -55.737 | -1.6 | -1258.2222 | 0.5284
2832 | 2832 | 3480.22 | 164.835 | 381.192 | 43.2714 | -51.522 | -1.6 | -1258.6667 | 0.52824
2833 | 2833 | 3480.22 | 163.737 | 379.914 | 43.2354 | -52.44 | -1.6 | -1259.1111 | 0.52807
2834 | 2834 | 3480.22 | 162.637 | 378.814 | 43.2354 | -53.54 | -1.6 | -1259.5556 | 0.5279
2835 | 2835 | 3479.121 | 161.538 | 378.076 | 43.3076 | -55 | -1.6 | -1260 | 0.52774
2836 | 2836 | 3479.121 | 161.538 | 378.076 | 43.3076 | -55 | -1.6 | -1260.4444 | 0.52757
2837 | 2837 | 3479.121 | 161.538 | 377.715 | 43.2354 | -54.639 | -1.6 | -1260.8889 | 0.5274
2838 | 2838 | 3480.22 | 162.637 | 379.355 | 43.3436 | -54.081 | -1.6 | -1261.3333 | 0.52724
2839 | 2839 | 3479.121 | 162.638 | 379.356 | 43.3436 | -54.08 | -1.6 | -1261.7778 | 0.52707
2840 | 2840 | 3478.022 | 160.439 | 376.616 | 43.2354 | -55.738 | -1.6 | -1262.2222 | 0.5269
2841 | 2841 | 3478.022 | 161.539 | 378.257 | 43.3436 | -55.179 | -1.6 | -1262.6667 | 0.52674
2842 | 2842 | 3478.022 | 160.439 | 376.616 | 43.2354 | -55.738 | -1.6 | -1263.1111 | 0.52657
2843 | 2843 | 3479.121 | 160.439 | 376.616 | 43.2354 | -55.738 | -1.6 | -1263.5556 | 0.5264
2844 | 2844 | 3478.022 | 160.439 | 376.436 | 43.1994 | -55.558 | -1.6 | -1264 | 0.52624
2845 | 2845 | 3479.121 | 162.638 | 378.995 | 43.2714 | -53.719 | -1.6 | -1264.4444 | 0.52607
2846 | 2846 | 3478.022 | 162.637 | 379.355 | 43.3436 | -54.081 | -1.6 | -1264.8889 | 0.5259
2847 | 2847 | 3478.022 | 161.539 | 377.896 | 43.2714 | -54.818 | -1.6 | -1265.3333 | 0.52574
2848 | 2848 | 3478.022 | 161.539 | 378.437 | 43.3796 | -55.359 | -1.6 | -1265.7778 | 0.52557
2849 | 2849 | 3476.923 | 161.538 | 378.436 | 43.3796 | -55.36 | -1.6 | -1266.2222 | 0.5254
2850 | 2850 | 3478.022 | 161.539 | 377.716 | 43.2354 | -54.638 | -1.6 | -1266.6667 | 0.52524
2851 | 2851 | 3476.923 | 161.538 | 377.715 | 43.2354 | -54.639 | -1.6 | -1267.1111 | 0.52507
2852 | 2852 | 3479.121 | 163.736 | 380.814 | 43.4156 | -53.342 | -1.6 | -1267.5556 | 0.5249
2853 | 2853 | 3475.824 | 158.241 | 374.959 | 43.3436 | -58.477 | -1.6 | -1268 | 0.52474
2854 | 2854 | 3478.022 | 164.835 | 381.553 | 43.3436 | -51.883 | -1.6 | -1268.4444 | 0.52457
2855 | 2855 | 3475.824 | 160.439 | 377.157 | 43.3436 | -56.279 | -1.6 | -1268.8889 | 0.5244
2856 | 2856 | 3476.923 | 161.538 | 378.436 | 43.3796 | -55.36 | -1.6 | -1269.3333 | 0.52424
2857 | 2857 | 3476.923 | 164.835 | 381.192 | 43.2714 | -51.522 | -1.6 | -1269.7778 | 0.52407
2858 | 2858 | 3474.726 | 158.243 | 374.781 | 43.3076 | -58.295 | -1.6 | -1270.2222 | 0.5239
2859 | 2859 | 3473.626 | 159.34 | 375.878 | 43.3076 | -57.198 | -1.6 | -1270.6667 | 0.52374
2860 | 2860 | 3475.824 | 164.835 | 381.373 | 43.3076 | -51.703 | -1.6 | -1271.1111 | 0.52357
2861 | 2861 | 3474.726 | 159.341 | 376.779 | 43.4876 | -58.097 | -1.6 | -1271.5556 | 0.5234
2862 | 2862 | 3475.824 | 161.538 | 378.616 | 43.4156 | -55.54 | -1.6 | -1272 | 0.52324
2863 | 2863 | 3474.726 | 161.539 | 378.257 | 43.3436 | -55.179 | -1.6 | -1272.4444 | 0.52307
2864 | 2864 | 3475.824 | 161.538 | 378.436 | 43.3796 | -55.36 | -1.6 | -1272.8889 | 0.52291
2865 | 2865 | 3475.824 | 161.538 | 378.796 | 43.4516 | -55.72 | -1.6 | -1273.3333 | 0.52274
2866 | 2866 | 3475.824 | 161.538 | 378.256 | 43.3436 | -55.18 | -1.6 | -1273.7778 | 0.52257
2867 | 2867 | 3474.726 | 161.539 | 378.437 | 43.3796 | -55.359 | -1.6 | -1274.2222 | 0.52241
2868 | 2868 | 3475.824 | 161.538 | 377.895 | 43.2714 | -54.819 | -1.6 | -1274.6667 | 0.52224
2869 | 2869 | 3475.824 | 162.637 | 379.355 | 43.3436 | -54.081 | -1.6 | -1275.1111 | 0.52207
2870 | 2870 | 3474.726 | 160.44 | 376.797 | 43.2714 | -55.917 | -1.6 | -1275.5556 | 0.52191
2871 | 2871 | 3474.726 | 162.638 | 379.536 | 43.3796 | -54.26 | -1.6 | -1276 | 0.52174
2872 | 2872 | 3475.824 | 163.736 | 380.093 | 43.2714 | -52.621 | -1.6 | -1276.4444 | 0.52157
2873 | 2873 | 3474.726 | 162.638 | 378.995 | 43.2714 | -53.719 | -1.6 | -1276.8889 | 0.52141
2874 | 2874 | 3474.726 | 163.737 | 380.635 | 43.3796 | -53.161 | -1.6 | -1277.3333 | 0.52124
2875 | 2875 | 3474.726 | 163.737 | 380.094 | 43.2714 | -52.62 | -1.6 | -1277.7778 | 0.52107
2876 | 2876 | 3474.726 | 162.638 | 379.536 | 43.3796 | -54.26 | -1.6 | -1278.2222 | 0.52091
2877 | 2877 | 3473.626 | 161.538 | 378.076 | 43.3076 | -55 | -1.6 | -1278.6667 | 0.52074
2878 | 2878 | 3474.726 | 162.638 | 379.356 | 43.3436 | -54.08 | -1.6 | -1279.1111 | 0.52057
2879 | 2879 | 3474.726 | 163.737 | 380.635 | 43.3796 | -53.161 | -1.6 | -1279.5556 | 0.52041
2880 | 2880 | 3473.626 | 162.637 | 379.355 | 43.3436 | -54.081 | -1.6 | -1280 | 0.52024
2881 | 2881 | 3473.626 | 162.637 | 379.355 | 43.3436 | -54.081 | -1.6 | -1280.4444 | 0.52007
2882 | 2882 | 3474.726 | 163.737 | 380.995 | 43.4516 | -53.521 | -1.6 | -1280.8889 | 0.51991
2883 | 2883 | 3474.726 | 162.638 | 379.536 | 43.3796 | -54.26 | -1.6 | -1281.3333 | 0.51974
2884 | 2884 | 3474.726 | 163.737 | 380.455 | 43.3436 | -52.981 | -1.6 | -1281.7778 | 0.51957
2885 | 2885 | 3473.626 | 162.637 | 379.535 | 43.3796 | -54.261 | -1.6 | -1282.2222 | 0.51941
2886 | 2886 | 3473.626 | 162.637 | 379.355 | 43.3436 | -54.081 | -1.6 | -1282.6667 | 0.51924
2887 | 2887 | 3471.428 | 159.34 | 376.598 | 43.4516 | -57.918 | -1.6 | -1283.1111 | 0.51907
2888 | 2888 | 3473.626 | 160.439 | 377.337 | 43.3796 | -56.459 | -1.6 | -1283.5556 | 0.51891
2889 | 2889 | 3473.626 | 164.835 | 381.373 | 43.3076 | -51.703 | -1.6 | -1284 | 0.51874
2890 | 2890 | 3469.231 | 160.44 | 377.518 | 43.4156 | -56.638 | -1.6 | -1284.4444 | 0.51857
2891 | 2891 | 3470.33 | 160.44 | 377.518 | 43.4156 | -56.638 | -1.6 | -1284.8889 | 0.51841
2892 | 2892 | 3472.527 | 162.637 | 379.175 | 43.3076 | -53.901 | -1.6 | -1285.3333 | 0.51824
2893 | 2893 | 3470.33 | 162.638 | 380.076 | 43.4876 | -54.8 | -1.6 | -1285.7778 | 0.51807
2894 | 2894 | 3472.527 | 164.835 | 381.733 | 43.3796 | -52.063 | -1.6 | -1286.2222 | 0.51791
2895 | 2895 | 3471.428 | 162.637 | 379.355 | 43.3436 | -54.081 | -1.6 | -1286.6667 | 0.51774
2896 | 2896 | 3472.527 | 163.736 | 380.454 | 43.3436 | -52.982 | -1.6 | -1287.1111 | 0.51757
2897 | 2897 | 3472.527 | 163.736 | 380.634 | 43.3796 | -53.162 | -1.6 | -1287.5556 | 0.51741
2898 | 2898 | 3471.428 | 161.538 | 378.436 | 43.3796 | -55.36 | -1.6 | -1288 | 0.51724
2899 | 2899 | 3471.428 | 161.538 | 378.436 | 43.3796 | -55.36 | -1.6 | -1288.4444 | 0.51707
2900 | 2900 | 3471.428 | 162.637 | 379.535 | 43.3796 | -54.261 | -1.6 | -1288.8889 | 0.51691
2901 | 2901 | 3471.428 | 163.736 | 380.454 | 43.3436 | -52.982 | -1.6 | -1289.3333 | 0.51674
2902 | 2902 | 3470.33 | 161.539 | 378.617 | 43.4156 | -55.539 | -1.6 | -1289.7778 | 0.51658
2903 | 2903 | 3470.33 | 162.638 | 379.356 | 43.3436 | -54.08 | -1.6 | -1290.2222 | 0.51641
2904 | 2904 | 3470.33 | 162.638 | 379.716 | 43.4156 | -54.44 | -1.6 | -1290.6667 | 0.51624
2905 | 2905 | 3469.231 | 161.539 | 378.257 | 43.3436 | -55.179 | -1.6 | -1291.1111 | 0.51608
2906 | 2906 | 3469.231 | 161.539 | 378.077 | 43.3076 | -54.999 | -1.6 | -1291.5556 | 0.51591
2907 | 2907 | 3470.33 | 162.638 | 379.356 | 43.3436 | -54.08 | -1.6 | -1292 | 0.51574
2908 | 2908 | 3470.33 | 162.638 | 379.176 | 43.3076 | -53.9 | -1.6 | -1292.4444 | 0.51558
2909 | 2909 | 3468.132 | 160.44 | 377.518 | 43.4156 | -56.638 | -1.6 | -1292.8889 | 0.51541
2910 | 2910 | 3467.033 | 158.242 | 375.5 | 43.4516 | -59.016 | -1.6 | -1293.3333 | 0.51524
2911 | 2911 | 3469.231 | 163.736 | 380.814 | 43.4156 | -53.342 | -1.6 | -1293.7778 | 0.51508
2912 | 2912 | 3467.033 | 158.242 | 374.78 | 43.3076 | -58.296 | -1.6 | -1294.2222 | 0.51491
2913 | 2913 | 3471.428 | 164.834 | 381.912 | 43.4156 | -52.244 | -1.6 | -1294.6667 | 0.51474
2914 | 2914 | 3469.231 | 162.637 | 379.175 | 43.3076 | -53.901 | -1.6 | -1295.1111 | 0.51458
2915 | 2915 | 3470.33 | 164.835 | 381.733 | 43.3796 | -52.063 | -1.6 | -1295.5556 | 0.51441
2916 | 2916 | 3468.132 | 161.538 | 378.976 | 43.4876 | -55.9 | -1.6 | -1296 | 0.51424
2917 | 2917 | 3469.231 | 162.637 | 379.535 | 43.3796 | -54.261 | -1.6 | -1296.4444 | 0.51408
2918 | 2918 | 3469.231 | 162.637 | 379.895 | 43.4516 | -54.621 | -1.6 | -1296.8889 | 0.51391
2919 | 2919 | 3468.132 | 162.637 | 379.715 | 43.4156 | -54.441 | -1.6 | -1297.3333 | 0.51374
2920 | 2920 | 3468.132 | 161.538 | 378.616 | 43.4156 | -55.54 | -1.6 | -1297.7778 | 0.51358
2921 | 2921 | 3468.132 | 161.538 | 378.256 | 43.3436 | -55.18 | -1.6 | -1298.2222 | 0.51341
2922 | 2922 | 3468.132 | 162.637 | 379.355 | 43.3436 | -54.081 | -1.6 | -1298.6667 | 0.51324
2923 | 2923 | 3468.132 | 162.637 | 379.535 | 43.3796 | -54.261 | -1.6 | -1299.1111 | 0.51308
2924 | 2924 | 3468.132 | 162.637 | 379.895 | 43.4516 | -54.621 | -1.6 | -1299.5556 | 0.51291
2925 | 2925 | 3468.132 | 162.637 | 379.535 | 43.3796 | -54.261 | -1.6 | -1300 | 0.51274
2926 | 2926 | 3469.231 | 161.539 | 378.257 | 43.3436 | -55.179 | -1.6 | -1300.4444 | 0.51258
2927 | 2927 | 3467.033 | 163.736 | 380.634 | 43.3796 | -53.162 | -1.6 | -1300.8889 | 0.51241
2928 | 2928 | 3467.033 | 163.736 | 380.454 | 43.3436 | -52.982 | -1.6 | -1301.3333 | 0.51224
2929 | 2929 | 3465.934 | 162.637 | 379.715 | 43.4156 | -54.441 | -1.6 | -1301.7778 | 0.51208
2930 | 2930 | 3468.132 | 163.736 | 380.634 | 43.3796 | -53.162 | -1.6 | -1302.2222 | 0.51191
2931 | 2931 | 3465.934 | 162.637 | 379.895 | 43.4516 | -54.621 | -1.6 | -1302.6667 | 0.51174
2932 | 2932 | 3467.033 | 163.736 | 380.814 | 43.4156 | -53.342 | -1.6 | -1303.1111 | 0.51158
2933 | 2933 | 3465.934 | 160.439 | 377.157 | 43.3436 | -56.279 | -1.6 | -1303.5556 | 0.51141
2934 | 2934 | 3465.934 | 161.538 | 378.616 | 43.4156 | -55.54 | -1.6 | -1304 | 0.51124
2935 | 2935 | 3467.033 | 162.637 | 379.355 | 43.3436 | -54.081 | -1.6 | -1304.4444 | 0.51108
2936 | 2936 | 3465.934 | 162.637 | 379.895 | 43.4516 | -54.621 | -1.6 | -1304.8889 | 0.51091
2937 | 2937 | 3465.934 | 162.637 | 379.715 | 43.4156 | -54.441 | -1.6 | -1305.3333 | 0.51074
2938 | 2938 | 3465.934 | 161.538 | 378.436 | 43.3796 | -55.36 | -1.6 | -1305.7778 | 0.51058
2939 | 2939 | 3467.033 | 162.637 | 379.715 | 43.4156 | -54.441 | -1.6 | -1306.2222 | 0.51041
2940 | 2940 | 3467.033 | 162.637 | 379.895 | 43.4516 | -54.621 | -1.6 | -1306.6667 | 0.51024
2941 | 2941 | 3465.934 | 162.637 | 379.715 | 43.4156 | -54.441 | -1.6 | -1307.1111 | 0.51008
2942 | 2942 | 3465.934 | 162.637 | 379.715 | 43.4156 | -54.441 | -1.6 | -1307.5556 | 0.50991
2943 | 2943 | 3464.835 | 161.538 | 378.976 | 43.4876 | -55.9 | -1.6 | -1308 | 0.50975
2944 | 2944 | 3464.835 | 162.637 | 379.535 | 43.3796 | -54.261 | -1.6 | -1308.4444 | 0.50958
2945 | 2945 | 3463.736 | 161.538 | 378.976 | 43.4876 | -55.9 | -1.6 | -1308.8889 | 0.50941
2946 | 2946 | 3464.835 | 161.538 | 378.436 | 43.3796 | -55.36 | -1.6 | -1309.3333 | 0.50925
2947 | 2947 | 3464.835 | 163.736 | 380.994 | 43.4516 | -53.522 | -1.6 | -1309.7778 | 0.50908
2948 | 2948 | 3465.934 | 164.835 | 382.273 | 43.4876 | -52.603 | -1.6 | -1310.2222 | 0.50891
2949 | 2949 | 3463.736 | 163.736 | 380.814 | 43.4156 | -53.342 | -1.6 | -1310.6667 | 0.50875
2950 | 2950 | 3467.033 | 165.934 | 383.012 | 43.4156 | -51.144 | -1.6 | -1311.1111 | 0.50858
2951 | 2951 | 3464.835 | 162.637 | 379.715 | 43.4156 | -54.441 | -1.6 | -1311.5556 | 0.50841
2952 | 2952 | 3463.736 | 161.538 | 378.976 | 43.4876 | -55.9 | -1.6 | -1312 | 0.50825
2953 | 2953 | 3464.835 | 162.637 | 379.535 | 43.3796 | -54.261 | -1.6 | -1312.4444 | 0.50808
2954 | 2954 | 3463.736 | 161.538 | 378.796 | 43.4516 | -55.72 | -1.6 | -1312.8889 | 0.50791
2955 | 2955 | 3463.736 | 162.637 | 379.895 | 43.4516 | -54.621 | -1.6 | -1313.3333 | 0.50775
2956 | 2956 | 3463.736 | 161.538 | 378.796 | 43.4516 | -55.72 | -1.6 | -1313.7778 | 0.50758
2957 | 2957 | 3463.736 | 161.538 | 378.796 | 43.4516 | -55.72 | -1.6 | -1314.2222 | 0.50741
2958 | 2958 | 3463.736 | 161.538 | 378.796 | 43.4516 | -55.72 | -1.6 | -1314.6667 | 0.50725
2959 | 2959 | 3463.736 | 162.637 | 380.075 | 43.4876 | -54.801 | -1.6 | -1315.1111 | 0.50708
2960 | 2960 | 3464.835 | 163.736 | 380.994 | 43.4516 | -53.522 | -1.6 | -1315.5556 | 0.50691
2961 | 2961 | 3462.638 | 160.44 | 377.878 | 43.4876 | -56.998 | -1.6 | -1316 | 0.50675
2962 | 2962 | 3462.638 | 162.638 | 379.716 | 43.4156 | -54.44 | -1.6 | -1316.4444 | 0.50658
2963 | 2963 | 3460.439 | 160.439 | 377.877 | 43.4876 | -56.999 | -1.6 | -1316.8889 | 0.50641
2964 | 2964 | 3463.736 | 163.736 | 380.814 | 43.4156 | -53.342 | -1.6 | -1317.3333 | 0.50625
2965 | 2965 | 3461.539 | 159.341 | 376.779 | 43.4876 | -58.097 | -1.6 | -1317.7778 | 0.50608
2966 | 2966 | 3464.835 | 168.132 | 384.67 | 43.3076 | -48.406 | -1.6 | -1318.2222 | 0.50591
2967 | 2967 | 3463.736 | 163.736 | 381.174 | 43.4876 | -53.702 | -1.6 | -1318.6667 | 0.50575
2968 | 2968 | 3462.638 | 162.638 | 379.716 | 43.4156 | -54.44 | -1.6 | -1319.1111 | 0.50558
2969 | 2969 | 3461.539 | 161.539 | 378.617 | 43.4156 | -55.539 | -1.6 | -1319.5556 | 0.50541
2970 | 2970 | 3461.539 | 161.539 | 378.977 | 43.4876 | -55.899 | -1.6 | -1320 | 0.50525
2971 | 2971 | 3461.539 | 162.638 | 380.076 | 43.4876 | -54.8 | -1.6 | -1320.4444 | 0.50508
2972 | 2972 | 3461.539 | 161.539 | 378.617 | 43.4156 | -55.539 | -1.6 | -1320.8889 | 0.50491
2973 | 2973 | 3460.439 | 161.538 | 378.436 | 43.3796 | -55.36 | -1.6 | -1321.3333 | 0.50475
2974 | 2974 | 3460.439 | 160.439 | 377.517 | 43.4156 | -56.639 | -1.6 | -1321.7778 | 0.50458
2975 | 2975 | 3459.341 | 160.44 | 377.338 | 43.3796 | -56.458 | -1.6 | -1322.2222 | 0.50441
2976 | 2976 | 3461.539 | 163.737 | 381.175 | 43.4876 | -53.701 | -1.6 | -1322.6667 | 0.50425
2977 | 2977 | 3460.439 | 158.241 | 375.679 | 43.4876 | -59.197 | -1.6 | -1323.1111 | 0.50408
2978 | 2978 | 3461.539 | 162.638 | 380.076 | 43.4876 | -54.8 | -1.6 | -1323.5556 | 0.50391
2979 | 2979 | 3460.439 | 161.538 | 378.796 | 43.4516 | -55.72 | -1.6 | -1324 | 0.50375
2980 | 2980 | 3460.439 | 161.538 | 379.156 | 43.5236 | -56.08 | -1.6 | -1324.4444 | 0.50358
2981 | 2981 | 3461.539 | 163.737 | 381.355 | 43.5236 | -53.881 | -1.6 | -1324.8889 | 0.50341
2982 | 2982 | 3460.439 | 163.736 | 380.814 | 43.4156 | -53.342 | -1.6 | -1325.3333 | 0.50325
2983 | 2983 | 3460.439 | 161.538 | 378.976 | 43.4876 | -55.9 | -1.6 | -1325.7778 | 0.50308
2984 | 2984 | 3459.341 | 160.44 | 377.878 | 43.4876 | -56.998 | -1.6 | -1326.2222 | 0.50292
2985 | 2985 | 3459.341 | 161.539 | 378.617 | 43.4156 | -55.539 | -1.6 | -1326.6667 | 0.50275
2986 | 2986 | 3459.341 | 161.539 | 378.797 | 43.4516 | -55.719 | -1.6 | -1327.1111 | 0.50258
2987 | 2987 | 3458.242 | 158.242 | 375.32 | 43.4156 | -58.836 | -1.6 | -1327.5556 | 0.50242
2988 | 2988 | 3457.143 | 161.539 | 379.518 | 43.5958 | -56.44 | -1.6 | -1328 | 0.50225
2989 | 2989 | 3458.242 | 161.539 | 379.338 | 43.5598 | -56.26 | -1.6 | -1328.4444 | 0.50208
2990 | 2990 | 3458.242 | 161.539 | 378.797 | 43.4516 | -55.719 | -1.6 | -1328.8889 | 0.50192
2991 | 2991 | 3459.341 | 162.638 | 380.076 | 43.4876 | -54.8 | -1.6 | -1329.3333 | 0.50175
2992 | 2992 | 3459.341 | 161.539 | 378.977 | 43.4876 | -55.899 | -1.6 | -1329.7778 | 0.50158
2993 | 2993 | 3459.341 | 161.539 | 378.797 | 43.4516 | -55.719 | -1.6 | -1330.2222 | 0.50142
2994 | 2994 | 3458.242 | 161.539 | 378.617 | 43.4156 | -55.539 | -1.6 | -1330.6667 | 0.50125
2995 | 2995 | 3458.242 | 161.539 | 379.157 | 43.5236 | -56.079 | -1.6 | -1331.1111 | 0.50108
2996 | 2996 | 3457.143 | 160.44 | 377.878 | 43.4876 | -56.998 | -1.6 | -1331.5556 | 0.50092
2997 | 2997 | 3457.143 | 160.44 | 377.878 | 43.4876 | -56.998 | -1.6 | -1332 | 0.50075
2998 | 2998 | 3459.341 | 162.638 | 379.716 | 43.4156 | -54.44 | -1.6 | -1332.4444 | 0.50058
2999 | 2999 | 3458.242 | 163.736 | 381.354 | 43.5236 | -53.882 | -1.6 | -1332.8889 | 0.50042
3000 | 3000 | 3457.143 | 162.637 | 379.715 | 43.4156 | -54.441 | -1.6 | -1333.3333 | 0.50025
3001 | 3001 | 3454.945 | 159.341 | 376.239 | 43.3796 | -57.557 | -1.6 | -1333.7778 | 0.50008
3002 | 3002 | 3454.945 | 161.538 | 379.156 | 43.5236 | -56.08 | -1.6 | -1334.2222 | 0.49992
3003 | 3003 | 3458.242 | 162.638 | 379.896 | 43.4516 | -54.62 | -1.6 | -1334.6667 | 0.49975
3004 | 3004 | 3458.242 | 163.736 | 381.174 | 43.4876 | -53.702 | -1.6 | -1335.1111 | 0.49958
3005 | 3005 | 3457.143 | 162.637 | 379.715 | 43.4156 | -54.441 | -1.6 | -1335.5556 | 0.49942
3006 | 3006 | 3457.143 | 162.637 | 379.715 | 43.4156 | -54.441 | -1.6 | -1336 | 0.49925
3007 | 3007 | 3457.143 | 161.539 | 379.157 | 43.5236 | -56.079 | -1.6 | -1336.4444 | 0.49908
3008 | 3008 | 3458.242 | 163.736 | 380.814 | 43.4156 | -53.342 | -1.6 | -1336.8889 | 0.49892
3009 | 3009 | 3457.143 | 162.637 | 380.255 | 43.5236 | -54.981 | -1.6 | -1337.3333 | 0.49875
3010 | 3010 | 3456.044 | 161.538 | 379.156 | 43.5236 | -56.08 | -1.6 | -1337.7778 | 0.49858
3011 | 3011 | 3456.044 | 162.637 | 380.255 | 43.5236 | -54.981 | -1.6 | -1338.2222 | 0.49842
3012 | 3012 | 3454.945 | 160.439 | 377.697 | 43.4516 | -56.819 | -1.6 | -1338.6667 | 0.49825
3013 | 3013 | 3456.044 | 160.44 | 378.239 | 43.5598 | -57.359 | -1.6 | -1339.1111 | 0.49808
3014 | 3014 | 3456.044 | 161.538 | 379.337 | 43.5598 | -56.261 | -1.6 | -1339.5556 | 0.49792
3015 | 3015 | 3456.044 | 161.538 | 378.976 | 43.4876 | -55.9 | -1.6 | -1340 | 0.49775
3016 | 3016 | 3457.143 | 163.736 | 380.994 | 43.4516 | -53.522 | -1.6 | -1340.4444 | 0.49758
3017 | 3017 | 3454.945 | 161.538 | 379.337 | 43.5598 | -56.261 | -1.6 | -1340.8889 | 0.49742
3018 | 3018 | 3456.044 | 162.637 | 379.895 | 43.4516 | -54.621 | -1.6 | -1341.3333 | 0.49725
3019 | 3019 | 3454.945 | 163.736 | 381.535 | 43.5598 | -54.063 | -1.6 | -1341.7778 | 0.49708
3020 | 3020 | 3456.044 | 162.637 | 380.436 | 43.5598 | -55.162 | -1.6 | -1342.2222 | 0.49692
3021 | 3021 | 3454.945 | 164.835 | 382.634 | 43.5598 | -52.964 | -1.6 | -1342.6667 | 0.49675
3022 | 3022 | 3454.945 | 160.439 | 378.057 | 43.5236 | -57.179 | -1.6 | -1343.1111 | 0.49659
3023 | 3023 | 3457.143 | 162.637 | 380.075 | 43.4876 | -54.801 | -1.6 | -1343.5556 | 0.49642
3024 | 3024 | 3452.747 | 159.34 | 376.418 | 43.4156 | -57.738 | -1.6 | -1344 | 0.49625
3025 | 3025 | 3452.747 | 159.34 | 377.139 | 43.5598 | -58.459 | -1.6 | -1344.4444 | 0.49609
3026 | 3026 | 3456.044 | 161.538 | 378.976 | 43.4876 | -55.9 | -1.6 | -1344.8889 | 0.49592
3027 | 3027 | 3452.747 | 161.538 | 378.976 | 43.4876 | -55.9 | -1.6 | -1345.3333 | 0.49575
3028 | 3028 | 3453.846 | 164.835 | 382.453 | 43.5236 | -52.783 | -1.6 | -1345.7778 | 0.49559
3029 | 3029 | 3451.648 | 158.241 | 375.679 | 43.4876 | -59.197 | -1.6 | -1346.2222 | 0.49542
3030 | 3030 | 3454.945 | 163.736 | 380.994 | 43.4516 | -53.522 | -1.6 | -1346.6667 | 0.49525
3031 | 3031 | 3453.846 | 161.538 | 378.796 | 43.4516 | -55.72 | -1.6 | -1347.1111 | 0.49509
3032 | 3032 | 3451.648 | 159.34 | 377.139 | 43.5598 | -58.459 | -1.6 | -1347.5556 | 0.49492
3033 | 3033 | 3452.747 | 162.637 | 380.255 | 43.5236 | -54.981 | -1.6 | -1348 | 0.49475
3034 | 3034 | 3451.648 | 159.34 | 377.139 | 43.5598 | -58.459 | -1.6 | -1348.4444 | 0.49459
3035 | 3035 | 3453.846 | 161.538 | 379.337 | 43.5598 | -56.261 | -1.6 | -1348.8889 | 0.49442
3036 | 3036 | 3452.747 | 161.538 | 378.796 | 43.4516 | -55.72 | -1.6 | -1349.3333 | 0.49425
3037 | 3037 | 3452.747 | 161.538 | 379.156 | 43.5236 | -56.08 | -1.6 | -1349.7778 | 0.49409
3038 | 3038 | 3451.648 | 160.439 | 378.057 | 43.5236 | -57.179 | -1.6 | -1350.2222 | 0.49392
3039 | 3039 | 3451.648 | 161.538 | 378.616 | 43.4156 | -55.54 | -1.6 | -1350.6667 | 0.49375
3040 | 3040 | 3450.55 | 160.44 | 377.878 | 43.4876 | -56.998 | -1.6 | -1351.1111 | 0.49359
3041 | 3041 | 3451.648 | 160.439 | 378.598 | 43.6318 | -57.72 | -1.6 | -1351.5556 | 0.49342
3042 | 3042 | 3451.648 | 160.439 | 378.057 | 43.5236 | -57.179 | -1.6 | -1352 | 0.49325
3043 | 3043 | 3451.648 | 161.538 | 378.976 | 43.4876 | -55.9 | -1.6 | -1352.4444 | 0.49309
3044 | 3044 | 3452.747 | 162.637 | 380.436 | 43.5598 | -55.162 | -1.6 | -1352.8889 | 0.49292
3045 | 3045 | 3449.451 | 159.341 | 376.959 | 43.5236 | -58.277 | -1.6 | -1353.3333 | 0.49275
3046 | 3046 | 3450.55 | 160.44 | 377.698 | 43.4516 | -56.818 | -1.6 | -1353.7778 | 0.49259
3047 | 3047 | 3451.648 | 161.538 | 379.337 | 43.5598 | -56.261 | -1.6 | -1354.2222 | 0.49242
3048 | 3048 | 3450.55 | 160.44 | 377.878 | 43.4876 | -56.998 | -1.6 | -1354.6667 | 0.49225
3049 | 3049 | 3450.55 | 161.539 | 379.157 | 43.5236 | -56.079 | -1.6 | -1355.1111 | 0.49209
3050 | 3050 | 3450.55 | 161.539 | 378.617 | 43.4156 | -55.539 | -1.6 | -1355.5556 | 0.49192
3051 | 3051 | 3449.451 | 160.44 | 378.239 | 43.5598 | -57.359 | -1.6 | -1356 | 0.49175
3052 | 3052 | 3449.451 | 160.44 | 378.419 | 43.5958 | -57.539 | -1.6 | -1356.4444 | 0.49159
3053 | 3053 | 3450.55 | 162.638 | 380.076 | 43.4876 | -54.8 | -1.6 | -1356.8889 | 0.49142
3054 | 3054 | 3450.55 | 159.341 | 376.599 | 43.4516 | -57.917 | -1.6 | -1357.3333 | 0.49125
3055 | 3055 | 3449.451 | 162.638 | 380.437 | 43.5598 | -55.161 | -1.6 | -1357.7778 | 0.49109
3056 | 3056 | 3450.55 | 161.539 | 378.797 | 43.4516 | -55.719 | -1.6 | -1358.2222 | 0.49092
3057 | 3057 | 3449.451 | 160.44 | 378.058 | 43.5236 | -57.178 | -1.6 | -1358.6667 | 0.49075
3058 | 3058 | 3450.55 | 162.638 | 380.437 | 43.5598 | -55.161 | -1.6 | -1359.1111 | 0.49059
3059 | 3059 | 3449.451 | 162.638 | 380.437 | 43.5598 | -55.161 | -1.6 | -1359.5556 | 0.49042
3060 | 3060 | 3449.451 | 161.539 | 379.518 | 43.5958 | -56.44 | -1.6 | -1360 | 0.49025
3061 | 3061 | 3448.352 | 158.242 | 376.041 | 43.5598 | -59.557 | -1.6 | -1360.4444 | 0.49009
3062 | 3062 | 3449.451 | 163.737 | 381.175 | 43.4876 | -53.701 | -1.6 | -1360.8889 | 0.48992
3063 | 3063 | 3448.352 | 160.44 | 378.058 | 43.5236 | -57.178 | -1.6 | -1361.3333 | 0.48976
3064 | 3064 | 3448.352 | 160.44 | 378.239 | 43.5598 | -57.359 | -1.6 | -1361.7778 | 0.48959
3065 | 3065 | 3449.451 | 161.539 | 379.518 | 43.5958 | -56.44 | -1.6 | -1362.2222 | 0.48942
3066 | 3066 | 3447.253 | 159.341 | 377.32 | 43.5958 | -58.638 | -1.6 | -1362.6667 | 0.48926
3067 | 3067 | 3448.352 | 162.638 | 380.437 | 43.5598 | -55.161 | -1.6 | -1363.1111 | 0.48909
3068 | 3068 | 3448.352 | 163.737 | 381.175 | 43.4876 | -53.701 | -1.6 | -1363.5556 | 0.48892
3069 | 3069 | 3448.352 | 163.737 | 380.455 | 43.3436 | -52.981 | -1.6 | -1364 | 0.48876
3070 | 3070 | 3448.352 | 161.539 | 378.977 | 43.4876 | -55.899 | -1.6 | -1364.4444 | 0.48859
3071 | 3071 | 3449.451 | 163.737 | 381.355 | 43.5236 | -53.881 | -1.6 | -1364.8889 | 0.48842
3072 | 3072 | 3448.352 | 161.539 | 379.157 | 43.5236 | -56.079 | -1.6 | -1365.3333 | 0.48826
3073 | 3073 | 3447.253 | 161.539 | 379.338 | 43.5598 | -56.26 | -1.6 | -1365.7778 | 0.48809
3074 | 3074 | 3448.352 | 162.638 | 380.437 | 43.5598 | -55.161 | -1.6 | -1366.2222 | 0.48792
3075 | 3075 | 3448.352 | 162.638 | 380.617 | 43.5958 | -55.341 | -1.6 | -1366.6667 | 0.48776
3076 | 3076 | 3448.352 | 162.638 | 380.437 | 43.5598 | -55.161 | -1.6 | -1367.1111 | 0.48759
3077 | 3077 | 3447.253 | 161.539 | 378.977 | 43.4876 | -55.899 | -1.6 | -1367.5556 | 0.48742
3078 | 3078 | 3446.154 | 161.539 | 378.977 | 43.4876 | -55.899 | -1.6 | -1368 | 0.48726
3079 | 3079 | 3448.352 | 163.737 | 381.716 | 43.5958 | -54.242 | -1.6 | -1368.4444 | 0.48709
3080 | 3080 | 3447.253 | 162.638 | 380.437 | 43.5598 | -55.161 | -1.6 | -1368.8889 | 0.48692
3081 | 3081 | 3446.154 | 161.539 | 379.157 | 43.5236 | -56.079 | -1.6 | -1369.3333 | 0.48676
3082 | 3082 | 3449.451 | 167.034 | 384.833 | 43.5598 | -50.765 | -1.6 | -1369.7778 | 0.48659
3083 | 3083 | 3445.055 | 159.341 | 377.14 | 43.5598 | -58.458 | -1.6 | -1370.2222 | 0.48642
3084 | 3084 | 3447.253 | 162.638 | 380.437 | 43.5598 | -55.161 | -1.6 | -1370.6667 | 0.48626
3085 | 3085 | 3446.154 | 161.539 | 379.338 | 43.5598 | -56.26 | -1.6 | -1371.1111 | 0.48609
3086 | 3086 | 3446.154 | 161.539 | 379.698 | 43.6318 | -56.62 | -1.6 | -1371.5556 | 0.48592
3087 | 3087 | 3446.154 | 161.539 | 379.338 | 43.5598 | -56.26 | -1.6 | -1372 | 0.48576
3088 | 3088 | 3446.154 | 162.637 | 379.895 | 43.4516 | -54.621 | -1.6 | -1372.4444 | 0.48559
3089 | 3089 | 3442.857 | 158.242 | 375.86 | 43.5236 | -59.376 | -1.6 | -1372.8889 | 0.48542
3090 | 3090 | 3443.956 | 159.341 | 377.14 | 43.5598 | -58.458 | -1.6 | -1373.3333 | 0.48526
3091 | 3091 | 3445.055 | 160.44 | 378.058 | 43.5236 | -57.178 | -1.6 | -1373.7778 | 0.48509
3092 | 3092 | 3445.055 | 161.538 | 378.976 | 43.4876 | -55.9 | -1.6 | -1374.2222 | 0.48492
3093 | 3093 | 3445.055 | 161.538 | 379.156 | 43.5236 | -56.08 | -1.6 | -1374.6667 | 0.48476
3094 | 3094 | 3445.055 | 160.44 | 378.419 | 43.5958 | -57.539 | -1.6 | -1375.1111 | 0.48459
3095 | 3095 | 3445.055 | 162.638 | 380.076 | 43.4876 | -54.8 | -1.6 | -1375.5556 | 0.48442
3096 | 3096 | 3445.055 | 162.638 | 380.076 | 43.4876 | -54.8 | -1.6 | -1376 | 0.48426
3097 | 3097 | 3445.055 | 161.538 | 379.337 | 43.5598 | -56.261 | -1.6 | -1376.4444 | 0.48409
3098 | 3098 | 3442.857 | 161.538 | 378.796 | 43.4516 | -55.72 | -1.6 | -1376.8889 | 0.48392
3099 | 3099 | 3443.956 | 161.539 | 379.338 | 43.5598 | -56.26 | -1.6 | -1377.3333 | 0.48376
3100 | 3100 | 3443.956 | 161.539 | 379.157 | 43.5236 | -56.079 | -1.6 | -1377.7778 | 0.48359
3101 | 3101 | 3445.055 | 162.638 | 380.076 | 43.4876 | -54.8 | -1.6 | -1378.2222 | 0.48342
3102 | 3102 | 3443.956 | 161.539 | 379.518 | 43.5958 | -56.44 | -1.6 | -1378.6667 | 0.48326
3103 | 3103 | 3443.956 | 161.539 | 379.157 | 43.5236 | -56.079 | -1.6 | -1379.1111 | 0.48309
3104 | 3104 | 3443.956 | 161.539 | 378.977 | 43.4876 | -55.899 | -1.6 | -1379.5556 | 0.48293
3105 | 3105 | 3442.857 | 160.44 | 378.058 | 43.5236 | -57.178 | -1.6 | -1380 | 0.48276
3106 | 3106 | 3440.659 | 157.142 | 374.22 | 43.4156 | -59.936 | -1.6 | -1380.4444 | 0.48259
3107 | 3107 | 3445.055 | 163.736 | 380.634 | 43.3796 | -53.162 | -1.6 | -1380.8889 | 0.48243
3108 | 3108 | 3443.956 | 162.637 | 380.075 | 43.4876 | -54.801 | -1.6 | -1381.3333 | 0.48226
3109 | 3109 | 3442.857 | 160.44 | 378.419 | 43.5958 | -57.539 | -1.6 | -1381.7778 | 0.48209
3110 | 3110 | 3442.857 | 161.538 | 379.156 | 43.5236 | -56.08 | -1.6 | -1382.2222 | 0.48193
3111 | 3111 | 3442.857 | 160.44 | 378.239 | 43.5598 | -57.359 | -1.6 | -1382.6667 | 0.48176
3112 | 3112 | 3442.857 | 160.44 | 377.878 | 43.4876 | -56.998 | -1.6 | -1383.1111 | 0.48159
3113 | 3113 | 3442.857 | 161.538 | 379.337 | 43.5598 | -56.261 | -1.6 | -1383.5556 | 0.48143
3114 | 3114 | 3442.857 | 162.637 | 380.255 | 43.5236 | -54.981 | -1.6 | -1384 | 0.48126
3115 | 3115 | 3442.857 | 162.637 | 380.796 | 43.6318 | -55.522 | -1.6 | -1384.4444 | 0.48109
3116 | 3116 | 3442.857 | 164.835 | 382.814 | 43.5958 | -53.144 | -1.6 | -1384.8889 | 0.48093
3117 | 3117 | 3440.659 | 160.439 | 378.778 | 43.6678 | -57.9 | -1.6 | -1385.3333 | 0.48076
3118 | 3118 | 3442.857 | 162.637 | 380.255 | 43.5236 | -54.981 | -1.6 | -1385.7778 | 0.48059
3119 | 3119 | 3442.857 | 163.736 | 381.715 | 43.5958 | -54.243 | -1.6 | -1386.2222 | 0.48043
3120 | 3120 | 3441.758 | 162.637 | 380.616 | 43.5958 | -55.342 | -1.6 | -1386.6667 | 0.48026
3121 | 3121 | 3441.758 | 160.439 | 378.057 | 43.5236 | -57.179 | -1.6 | -1387.1111 | 0.48009
3122 | 3122 | 3442.857 | 162.637 | 380.616 | 43.5958 | -55.342 | -1.6 | -1387.5556 | 0.47993
3123 | 3123 | 3442.857 | 163.736 | 381.535 | 43.5598 | -54.063 | -1.6 | -1388 | 0.47976
3124 | 3124 | 3441.758 | 162.637 | 380.616 | 43.5958 | -55.342 | -1.6 | -1388.4444 | 0.47959
3125 | 3125 | 3441.758 | 161.538 | 379.517 | 43.5958 | -56.441 | -1.6 | -1388.8889 | 0.47943
3126 | 3126 | 3441.758 | 163.736 | 381.895 | 43.6318 | -54.423 | -1.6 | -1389.3333 | 0.47926
3127 | 3127 | 3441.758 | 162.637 | 380.616 | 43.5958 | -55.342 | -1.6 | -1389.7778 | 0.47909
3128 | 3128 | 3440.659 | 161.538 | 379.517 | 43.5958 | -56.441 | -1.6 | -1390.2222 | 0.47893
3129 | 3129 | 3440.659 | 163.736 | 381.174 | 43.4876 | -53.702 | -1.6 | -1390.6667 | 0.47876
3130 | 3130 | 3440.659 | 162.637 | 380.255 | 43.5236 | -54.981 | -1.6 | -1391.1111 | 0.47859
3131 | 3131 | 3440.659 | 163.736 | 381.715 | 43.5958 | -54.243 | -1.6 | -1391.5556 | 0.47843
3132 | 3132 | 3440.659 | 161.538 | 379.517 | 43.5958 | -56.441 | -1.6 | -1392 | 0.47826
3133 | 3133 | 3440.659 | 161.538 | 379.337 | 43.5598 | -56.261 | -1.6 | -1392.4444 | 0.47809
3134 | 3134 | 3440.659 | 162.637 | 380.436 | 43.5598 | -55.162 | -1.6 | -1392.8889 | 0.47793
3135 | 3135 | 3438.461 | 161.538 | 379.156 | 43.5236 | -56.08 | -1.6 | -1393.3333 | 0.47776
3136 | 3136 | 3442.857 | 165.934 | 384.093 | 43.6318 | -52.225 | -1.6 | -1393.7778 | 0.47759
3137 | 3137 | 3439.561 | 161.539 | 379.878 | 43.6678 | -56.8 | -1.6 | -1394.2222 | 0.47743
3138 | 3138 | 3437.363 | 159.341 | 377.32 | 43.5958 | -58.638 | -1.6 | -1394.6667 | 0.47726
3139 | 3139 | 3437.363 | 158.242 | 376.041 | 43.5598 | -59.557 | -1.6 | -1395.1111 | 0.47709
3140 | 3140 | 3436.264 | 158.242 | 376.581 | 43.6678 | -60.097 | -1.6 | -1395.5556 | 0.47693
3141 | 3141 | 3438.461 | 161.538 | 378.976 | 43.4876 | -55.9 | -1.6 | -1396 | 0.47676
3142 | 3142 | 3437.363 | 160.44 | 378.239 | 43.5598 | -57.359 | -1.6 | -1396.4444 | 0.4766
3143 | 3143 | 3438.461 | 161.538 | 379.337 | 43.5598 | -56.261 | -1.6 | -1396.8889 | 0.47643
3144 | 3144 | 3438.461 | 162.637 | 380.616 | 43.5958 | -55.342 | -1.6 | -1397.3333 | 0.47626
3145 | 3145 | 3440.659 | 162.637 | 380.796 | 43.6318 | -55.522 | -1.6 | -1397.7778 | 0.4761
3146 | 3146 | 3438.461 | 161.538 | 379.517 | 43.5958 | -56.441 | -1.6 | -1398.2222 | 0.47593
3147 | 3147 | 3439.561 | 163.737 | 381.536 | 43.5598 | -54.062 | -1.6 | -1398.6667 | 0.47576
3148 | 3148 | 3438.461 | 161.538 | 379.697 | 43.6318 | -56.621 | -1.6 | -1399.1111 | 0.4756
3149 | 3149 | 3437.363 | 160.44 | 378.419 | 43.5958 | -57.539 | -1.6 | -1399.5556 | 0.47543
3150 | 3150 | 3438.461 | 161.538 | 379.156 | 43.5236 | -56.08 | -1.6 | -1400 | 0.47526
3151 | 3151 | 3437.363 | 161.539 | 379.338 | 43.5598 | -56.26 | -1.6 | -1400.4444 | 0.4751
3152 | 3152 | 3438.461 | 162.637 | 380.436 | 43.5598 | -55.162 | -1.6 | -1400.8889 | 0.47493
3153 | 3153 | 3437.363 | 162.638 | 380.977 | 43.6678 | -55.701 | -1.6 | -1401.3333 | 0.47476
3154 | 3154 | 3435.165 | 160.44 | 378.599 | 43.6318 | -57.719 | -1.6 | -1401.7778 | 0.4746
3155 | 3155 | 3437.363 | 163.737 | 381.175 | 43.4876 | -53.701 | -1.6 | -1402.2222 | 0.47443
3156 | 3156 | 3437.363 | 161.539 | 379.698 | 43.6318 | -56.62 | -1.6 | -1402.6667 | 0.47426
3157 | 3157 | 3436.264 | 159.341 | 377.14 | 43.5598 | -58.458 | -1.6 | -1403.1111 | 0.4741
3158 | 3158 | 3437.363 | 162.638 | 380.256 | 43.5236 | -54.98 | -1.6 | -1403.5556 | 0.47393
3159 | 3159 | 3436.264 | 160.44 | 378.599 | 43.6318 | -57.719 | -1.6 | -1404 | 0.47376
3160 | 3160 | 3437.363 | 162.638 | 380.437 | 43.5598 | -55.161 | -1.6 | -1404.4444 | 0.4736
3161 | 3161 | 3437.363 | 162.638 | 380.617 | 43.5958 | -55.341 | -1.6 | -1404.8889 | 0.47343
3162 | 3162 | 3438.461 | 164.835 | 383.354 | 43.7038 | -53.684 | -1.6 | -1405.3333 | 0.47326
3163 | 3163 | 3437.363 | 162.638 | 380.437 | 43.5598 | -55.161 | -1.6 | -1405.7778 | 0.4731
3164 | 3164 | 3436.264 | 162.638 | 380.797 | 43.6318 | -55.521 | -1.6 | -1406.2222 | 0.47293
3165 | 3165 | 3436.264 | 162.638 | 380.437 | 43.5598 | -55.161 | -1.6 | -1406.6667 | 0.47276
3166 | 3166 | 3435.165 | 160.44 | 378.239 | 43.5598 | -57.359 | -1.6 | -1407.1111 | 0.4726
3167 | 3167 | 3435.165 | 162.637 | 381.156 | 43.7038 | -55.882 | -1.6 | -1407.5556 | 0.47243
3168 | 3168 | 3435.165 | 161.539 | 379.518 | 43.5958 | -56.44 | -1.6 | -1408 | 0.47226
3169 | 3169 | 3437.363 | 163.737 | 381.355 | 43.5236 | -53.881 | -1.6 | -1408.4444 | 0.4721
3170 | 3170 | 3434.066 | 160.44 | 378.599 | 43.6318 | -57.719 | -1.6 | -1408.8889 | 0.47193
3171 | 3171 | 3435.165 | 161.539 | 379.338 | 43.5598 | -56.26 | -1.6 | -1409.3333 | 0.47176
3172 | 3172 | 3436.264 | 163.736 | 381.895 | 43.6318 | -54.423 | -1.6 | -1409.7778 | 0.4716
3173 | 3173 | 3435.165 | 162.637 | 380.436 | 43.5598 | -55.162 | -1.6 | -1410.2222 | 0.47143
3174 | 3174 | 3434.066 | 161.538 | 379.156 | 43.5236 | -56.08 | -1.6 | -1410.6667 | 0.47126
3175 | 3175 | 3436.264 | 161.539 | 379.518 | 43.5958 | -56.44 | -1.6 | -1411.1111 | 0.4711
3176 | 3176 | 3432.967 | 160.439 | 378.598 | 43.6318 | -57.72 | -1.6 | -1411.5556 | 0.47093
3177 | 3177 | 3435.165 | 163.736 | 381.715 | 43.5958 | -54.243 | -1.6 | -1412 | 0.47076
3178 | 3178 | 3434.066 | 161.538 | 379.697 | 43.6318 | -56.621 | -1.6 | -1412.4444 | 0.4706
3179 | 3179 | 3434.066 | 161.538 | 379.877 | 43.6678 | -56.801 | -1.6 | -1412.8889 | 0.47043
3180 | 3180 | 3434.066 | 161.538 | 379.517 | 43.5958 | -56.441 | -1.6 | -1413.3333 | 0.47026
3181 | 3181 | 3434.066 | 161.538 | 379.156 | 43.5236 | -56.08 | -1.6 | -1413.7778 | 0.4701
3182 | 3182 | 3432.967 | 159.341 | 377.5 | 43.6318 | -58.818 | -1.6 | -1414.2222 | 0.46993
3183 | 3183 | 3436.264 | 165.934 | 383.552 | 43.5236 | -51.684 | -1.6 | -1414.6667 | 0.46977
3184 | 3184 | 3434.066 | 162.637 | 380.616 | 43.5958 | -55.342 | -1.6 | -1415.1111 | 0.4696
3185 | 3185 | 3432.967 | 161.538 | 379.517 | 43.5958 | -56.441 | -1.6 | -1415.5556 | 0.46943
3186 | 3186 | 3434.066 | 161.538 | 379.517 | 43.5958 | -56.441 | -1.6 | -1416 | 0.46927
3187 | 3187 | 3431.868 | 159.34 | 377.319 | 43.5958 | -58.639 | -1.6 | -1416.4444 | 0.4691
3188 | 3188 | 3432.967 | 162.637 | 380.255 | 43.5236 | -54.981 | -1.6 | -1416.8889 | 0.46893
3189 | 3189 | 3432.967 | 160.439 | 378.598 | 43.6318 | -57.72 | -1.6 | -1417.3333 | 0.46877
3190 | 3190 | 3434.066 | 162.637 | 381.156 | 43.7038 | -55.882 | -1.6 | -1417.7778 | 0.4686
3191 | 3191 | 3435.165 | 165.934 | 383.733 | 43.5598 | -51.865 | -1.6 | -1418.2222 | 0.46843
3192 | 3192 | 3432.967 | 165.934 | 384.273 | 43.6678 | -52.405 | -1.6 | -1418.6667 | 0.46827
3193 | 3193 | 3432.967 | 162.637 | 380.796 | 43.6318 | -55.522 | -1.6 | -1419.1111 | 0.4681
3194 | 3194 | 3431.868 | 161.538 | 379.877 | 43.6678 | -56.801 | -1.6 | -1419.5556 | 0.46793
3195 | 3195 | 3432.967 | 162.637 | 380.616 | 43.5958 | -55.342 | -1.6 | -1420 | 0.46777
3196 | 3196 | 3431.868 | 161.538 | 379.337 | 43.5598 | -56.261 | -1.6 | -1420.4444 | 0.4676
3197 | 3197 | 3432.967 | 162.637 | 380.436 | 43.5598 | -55.162 | -1.6 | -1420.8889 | 0.46743
3198 | 3198 | 3431.868 | 162.637 | 380.976 | 43.6678 | -55.702 | -1.6 | -1421.3333 | 0.46727
3199 | 3199 | 3431.868 | 162.637 | 380.436 | 43.5598 | -55.162 | -1.6 | -1421.7778 | 0.4671
3200 | 3200 | 3430.769 | 160.439 | 378.778 | 43.6678 | -57.9 | -1.6 | -1422.2222 | 0.46693
3201 | 3201 | 3431.868 | 162.637 | 380.796 | 43.6318 | -55.522 | -1.6 | -1422.6667 | 0.46677
3202 | 3202 | 3431.868 | 162.637 | 380.616 | 43.5958 | -55.342 | -1.6 | -1423.1111 | 0.4666
3203 | 3203 | 3431.868 | 162.637 | 380.616 | 43.5958 | -55.342 | -1.6 | -1423.5556 | 0.46643
3204 | 3204 | 3430.769 | 162.637 | 380.796 | 43.6318 | -55.522 | -1.6 | -1424 | 0.46627
3205 | 3205 | 3430.769 | 161.538 | 380.057 | 43.7038 | -56.981 | -1.6 | -1424.4444 | 0.4661
3206 | 3206 | 3429.67 | 160.439 | 378.778 | 43.6678 | -57.9 | -1.6 | -1424.8889 | 0.46593
3207 | 3207 | 3430.769 | 162.637 | 380.796 | 43.6318 | -55.522 | -1.6 | -1425.3333 | 0.46577
3208 | 3208 | 3430.769 | 162.637 | 380.796 | 43.6318 | -55.522 | -1.6 | -1425.7778 | 0.4656
3209 | 3209 | 3430.769 | 162.637 | 380.616 | 43.5958 | -55.342 | -1.6 | -1426.2222 | 0.46543
3210 | 3210 | 3430.769 | 163.736 | 381.895 | 43.6318 | -54.423 | -1.6 | -1426.6667 | 0.46527
3211 | 3211 | 3430.769 | 162.637 | 380.436 | 43.5598 | -55.162 | -1.6 | -1427.1111 | 0.4651
3212 | 3212 | 3429.67 | 160.439 | 378.778 | 43.6678 | -57.9 | -1.6 | -1427.5556 | 0.46493
3213 | 3213 | 3429.67 | 161.538 | 379.337 | 43.5598 | -56.261 | -1.6 | -1428 | 0.46477
3214 | 3214 | 3429.67 | 162.637 | 380.976 | 43.6678 | -55.702 | -1.6 | -1428.4444 | 0.4646
3215 | 3215 | 3428.572 | 160.44 | 378.058 | 43.5236 | -57.178 | -1.6 | -1428.8889 | 0.46443
3216 | 3216 | 3429.67 | 161.538 | 379.697 | 43.6318 | -56.621 | -1.6 | -1429.3333 | 0.46427
3217 | 3217 | 3429.67 | 162.637 | 380.976 | 43.6678 | -55.702 | -1.6 | -1429.7778 | 0.4641
3218 | 3218 | 3430.769 | 163.736 | 381.535 | 43.5598 | -54.063 | -1.6 | -1430.2222 | 0.46393
3219 | 3219 | 3427.473 | 161.539 | 379.698 | 43.6318 | -56.62 | -1.6 | -1430.6667 | 0.46377
3220 | 3220 | 3428.572 | 160.44 | 378.599 | 43.6318 | -57.719 | -1.6 | -1431.1111 | 0.4636
3221 | 3221 | 3428.572 | 161.539 | 379.698 | 43.6318 | -56.62 | -1.6 | -1431.5556 | 0.46343
3222 | 3222 | 3427.473 | 160.44 | 378.419 | 43.5958 | -57.539 | -1.6 | -1432 | 0.46327
3223 | 3223 | 3427.473 | 160.44 | 378.599 | 43.6318 | -57.719 | -1.6 | -1432.4444 | 0.4631
3224 | 3224 | 3427.473 | 160.44 | 378.779 | 43.6678 | -57.899 | -1.6 | -1432.8889 | 0.46294
3225 | 3225 | 3427.473 | 161.539 | 379.878 | 43.6678 | -56.8 | -1.6 | -1433.3333 | 0.46277
3226 | 3226 | 3429.67 | 165.934 | 384.273 | 43.6678 | -52.405 | -1.6 | -1433.7778 | 0.4626
3227 | 3227 | 3427.473 | 162.638 | 380.977 | 43.6678 | -55.701 | -1.6 | -1434.2222 | 0.46244
3228 | 3228 | 3429.67 | 163.736 | 381.895 | 43.6318 | -54.423 | -1.6 | -1434.6667 | 0.46227
3229 | 3229 | 3427.473 | 162.638 | 380.977 | 43.6678 | -55.701 | -1.6 | -1435.1111 | 0.4621
3230 | 3230 | 3429.67 | 164.835 | 383.534 | 43.7398 | -53.864 | -1.6 | -1435.5556 | 0.46194
3231 | 3231 | 3426.374 | 161.539 | 379.698 | 43.6318 | -56.62 | -1.6 | -1436 | 0.46177
3232 | 3232 | 3425.275 | 160.44 | 378.599 | 43.6318 | -57.719 | -1.6 | -1436.4444 | 0.4616
3233 | 3233 | 3426.374 | 162.638 | 380.256 | 43.5236 | -54.98 | -1.6 | -1436.8889 | 0.46144
3234 | 3234 | 3427.473 | 162.638 | 381.157 | 43.7038 | -55.881 | -1.6 | -1437.3333 | 0.46127
3235 | 3235 | 3428.572 | 161.539 | 379.698 | 43.6318 | -56.62 | -1.6 | -1437.7778 | 0.4611
3236 | 3236 | 3427.473 | 164.836 | 383.355 | 43.7038 | -53.683 | -1.6 | -1438.2222 | 0.46094
3237 | 3237 | 3425.275 | 161.539 | 380.058 | 43.7038 | -56.98 | -1.6 | -1438.6667 | 0.46077
3238 | 3238 | 3425.275 | 161.539 | 380.238 | 43.7398 | -57.16 | -1.6 | -1439.1111 | 0.4606
3239 | 3239 | 3425.275 | 160.44 | 378.779 | 43.6678 | -57.899 | -1.6 | -1439.5556 | 0.46044
3240 | 3240 | 3427.473 | 162.638 | 381.337 | 43.7398 | -56.061 | -1.6 | -1440 | 0.46027
3241 | 3241 | 3426.374 | 162.638 | 380.797 | 43.6318 | -55.521 | -1.6 | -1440.4444 | 0.4601
3242 | 3242 | 3425.275 | 160.44 | 378.419 | 43.5958 | -57.539 | -1.6 | -1440.8889 | 0.45994
3243 | 3243 | 3425.275 | 159.341 | 377.86 | 43.7038 | -59.178 | -1.6 | -1441.3333 | 0.45977
3244 | 3244 | 3424.176 | 158.242 | 376.581 | 43.6678 | -60.097 | -1.6 | -1441.7778 | 0.4596
3245 | 3245 | 3425.275 | 161.539 | 379.698 | 43.6318 | -56.62 | -1.6 | -1442.2222 | 0.45944
3246 | 3246 | 3425.275 | 161.539 | 380.058 | 43.7038 | -56.98 | -1.6 | -1442.6667 | 0.45927
3247 | 3247 | 3425.275 | 161.539 | 379.518 | 43.5958 | -56.44 | -1.6 | -1443.1111 | 0.4591
3248 | 3248 | 3425.275 | 160.44 | 378.959 | 43.7038 | -58.079 | -1.6 | -1443.5556 | 0.45894
3249 | 3249 | 3425.275 | 160.44 | 378.419 | 43.5958 | -57.539 | -1.6 | -1444 | 0.45877
3250 | 3250 | 3426.374 | 162.638 | 381.157 | 43.7038 | -55.881 | -1.6 | -1444.4444 | 0.4586
3251 | 3251 | 3424.176 | 160.44 | 378.599 | 43.6318 | -57.719 | -1.6 | -1444.8889 | 0.45844
3252 | 3252 | 3424.176 | 161.539 | 380.058 | 43.7038 | -56.98 | -1.6 | -1445.3333 | 0.45827
3253 | 3253 | 3424.176 | 161.539 | 379.698 | 43.6318 | -56.62 | -1.6 | -1445.7778 | 0.4581
3254 | 3254 | 3424.176 | 160.44 | 379.139 | 43.7398 | -58.259 | -1.6 | -1446.2222 | 0.45794
3255 | 3255 | 3424.176 | 161.539 | 379.518 | 43.5958 | -56.44 | -1.6 | -1446.6667 | 0.45777
3256 | 3256 | 3424.176 | 162.637 | 380.976 | 43.6678 | -55.702 | -1.6 | -1447.1111 | 0.4576
3257 | 3257 | 3425.275 | 163.736 | 381.895 | 43.6318 | -54.423 | -1.6 | -1447.5556 | 0.45744
3258 | 3258 | 3424.176 | 162.637 | 380.976 | 43.6678 | -55.702 | -1.6 | -1448 | 0.45727
3259 | 3259 | 3423.077 | 160.44 | 378.959 | 43.7038 | -58.079 | -1.6 | -1448.4444 | 0.4571
3260 | 3260 | 3423.077 | 160.44 | 379.139 | 43.7398 | -58.259 | -1.6 | -1448.8889 | 0.45694
3261 | 3261 | 3423.077 | 163.736 | 381.895 | 43.6318 | -54.423 | -1.6 | -1449.3333 | 0.45677
3262 | 3262 | 3424.176 | 162.637 | 380.796 | 43.6318 | -55.522 | -1.6 | -1449.7778 | 0.45661
3263 | 3263 | 3423.077 | 161.538 | 379.337 | 43.5598 | -56.261 | -1.6 | -1450.2222 | 0.45644
3264 | 3264 | 3423.077 | 162.637 | 380.796 | 43.6318 | -55.522 | -1.6 | -1450.6667 | 0.45627
3265 | 3265 | 3421.978 | 160.439 | 378.418 | 43.5958 | -57.54 | -1.6 | -1451.1111 | 0.45611
3266 | 3266 | 3421.978 | 161.538 | 379.697 | 43.6318 | -56.621 | -1.6 | -1451.5556 | 0.45594
3267 | 3267 | 3423.077 | 162.637 | 380.796 | 43.6318 | -55.522 | -1.6 | -1452 | 0.45577
3268 | 3268 | 3421.978 | 161.538 | 379.517 | 43.5958 | -56.441 | -1.6 | -1452.4444 | 0.45561
3269 | 3269 | 3421.978 | 161.538 | 380.057 | 43.7038 | -56.981 | -1.6 | -1452.8889 | 0.45544
3270 | 3270 | 3421.978 | 161.538 | 380.057 | 43.7038 | -56.981 | -1.6 | -1453.3333 | 0.45527
3271 | 3271 | 3421.978 | 161.538 | 379.697 | 43.6318 | -56.621 | -1.6 | -1453.7778 | 0.45511
3272 | 3272 | 3424.176 | 164.835 | 383.534 | 43.7398 | -53.864 | -1.6 | -1454.2222 | 0.45494
3273 | 3273 | 3423.077 | 162.637 | 380.976 | 43.6678 | -55.702 | -1.6 | -1454.6667 | 0.45477
3274 | 3274 | 3421.978 | 163.736 | 382.615 | 43.7758 | -55.143 | -1.6 | -1455.1111 | 0.45461
3275 | 3275 | 3421.978 | 162.637 | 380.436 | 43.5598 | -55.162 | -1.6 | -1455.5556 | 0.45444
3276 | 3276 | 3421.978 | 162.637 | 381.156 | 43.7038 | -55.882 | -1.6 | -1456 | 0.45427
3277 | 3277 | 3420.879 | 160.439 | 378.958 | 43.7038 | -58.08 | -1.6 | -1456.4444 | 0.45411
3278 | 3278 | 3420.879 | 161.538 | 380.237 | 43.7398 | -57.161 | -1.6 | -1456.8889 | 0.45394
3279 | 3279 | 3420.879 | 160.439 | 378.598 | 43.6318 | -57.72 | -1.6 | -1457.3333 | 0.45377
3280 | 3280 | 3419.78 | 159.34 | 377.499 | 43.6318 | -58.819 | -1.6 | -1457.7778 | 0.45361
3281 | 3281 | 3419.78 | 160.439 | 378.958 | 43.7038 | -58.08 | -1.6 | -1458.2222 | 0.45344
3282 | 3282 | 3420.879 | 161.538 | 380.237 | 43.7398 | -57.161 | -1.6 | -1458.6667 | 0.45327
3283 | 3283 | 3420.879 | 163.736 | 381.895 | 43.6318 | -54.423 | -1.6 | -1459.1111 | 0.45311
3284 | 3284 | 3420.879 | 162.637 | 381.336 | 43.7398 | -56.062 | -1.6 | -1459.5556 | 0.45294
3285 | 3285 | 3418.681 | 159.34 | 377.859 | 43.7038 | -59.179 | -1.6 | -1460 | 0.45277
3286 | 3286 | 3419.78 | 160.439 | 378.418 | 43.5958 | -57.54 | -1.6 | -1460.4444 | 0.45261
3287 | 3287 | 3423.077 | 161.538 | 380.057 | 43.7038 | -56.981 | -1.6 | -1460.8889 | 0.45244
3288 | 3288 | 3420.879 | 165.934 | 384.813 | 43.7758 | -52.945 | -1.6 | -1461.3333 | 0.45227
3289 | 3289 | 3418.681 | 161.538 | 380.057 | 43.7038 | -56.981 | -1.6 | -1461.7778 | 0.45211
3290 | 3290 | 3418.681 | 160.439 | 378.958 | 43.7038 | -58.08 | -1.6 | -1462.2222 | 0.45194
3291 | 3291 | 3418.681 | 159.34 | 378.039 | 43.7398 | -59.359 | -1.6 | -1462.6667 | 0.45177
3292 | 3292 | 3418.681 | 160.439 | 379.318 | 43.7758 | -58.44 | -1.6 | -1463.1111 | 0.45161
3293 | 3293 | 3419.78 | 162.637 | 380.796 | 43.6318 | -55.522 | -1.6 | -1463.5556 | 0.45144
3294 | 3294 | 3419.78 | 162.637 | 380.976 | 43.6678 | -55.702 | -1.6 | -1464 | 0.45127
3295 | 3295 | 3419.78 | 162.637 | 381.156 | 43.7038 | -55.882 | -1.6 | -1464.4444 | 0.45111
3296 | 3296 | 3418.681 | 162.637 | 381.336 | 43.7398 | -56.062 | -1.6 | -1464.8889 | 0.45094
3297 | 3297 | 3417.583 | 162.638 | 381.157 | 43.7038 | -55.881 | -1.6 | -1465.3333 | 0.45077
3298 | 3298 | 3418.681 | 161.538 | 380.057 | 43.7038 | -56.981 | -1.6 | -1465.7778 | 0.45061
3299 | 3299 | 3418.681 | 163.736 | 381.715 | 43.5958 | -54.243 | -1.6 | -1466.2222 | 0.45044
3300 | 3300 | 3416.484 | 160.44 | 378.959 | 43.7038 | -58.079 | -1.6 | -1466.6667 | 0.45027
3301 | 3301 | 3416.484 | 160.44 | 379.139 | 43.7398 | -58.259 | -1.6 | -1467.1111 | 0.45011
3302 | 3302 | 3417.583 | 161.539 | 379.518 | 43.5958 | -56.44 | -1.6 | -1467.5556 | 0.44994
3303 | 3303 | 3415.385 | 158.242 | 376.581 | 43.6678 | -60.097 | -1.6 | -1468 | 0.44978
3304 | 3304 | 3421.978 | 165.934 | 384.633 | 43.7398 | -52.765 | -1.6 | -1468.4444 | 0.44961
3305 | 3305 | 3417.583 | 161.539 | 379.878 | 43.6678 | -56.8 | -1.6 | -1468.8889 | 0.44944
3306 | 3306 | 3418.681 | 162.637 | 381.336 | 43.7398 | -56.062 | -1.6 | -1469.3333 | 0.44928
3307 | 3307 | 3417.583 | 161.539 | 380.058 | 43.7038 | -56.98 | -1.6 | -1469.7778 | 0.44911
3308 | 3308 | 3416.484 | 161.539 | 380.058 | 43.7038 | -56.98 | -1.6 | -1470.2222 | 0.44894
3309 | 3309 | 3417.583 | 162.638 | 381.157 | 43.7038 | -55.881 | -1.6 | -1470.6667 | 0.44878
3310 | 3310 | 3415.385 | 160.44 | 379.319 | 43.7758 | -58.439 | -1.6 | -1471.1111 | 0.44861
3311 | 3311 | 3416.484 | 161.539 | 380.058 | 43.7038 | -56.98 | -1.6 | -1471.5556 | 0.44844
3312 | 3312 | 3416.484 | 161.539 | 380.238 | 43.7398 | -57.16 | -1.6 | -1472 | 0.44828
3313 | 3313 | 3416.484 | 161.539 | 379.878 | 43.6678 | -56.8 | -1.6 | -1472.4444 | 0.44811
3314 | 3314 | 3415.385 | 158.242 | 376.581 | 43.6678 | -60.097 | -1.6 | -1472.8889 | 0.44794
3315 | 3315 | 3415.385 | 160.44 | 378.779 | 43.6678 | -57.899 | -1.6 | -1473.3333 | 0.44778
3316 | 3316 | 3415.385 | 160.44 | 378.959 | 43.7038 | -58.079 | -1.6 | -1473.7778 | 0.44761
3317 | 3317 | 3414.286 | 160.44 | 379.319 | 43.7758 | -58.439 | -1.6 | -1474.2222 | 0.44744
3318 | 3318 | 3414.286 | 162.638 | 381.157 | 43.7038 | -55.881 | -1.6 | -1474.6667 | 0.44728
3319 | 3319 | 3415.385 | 159.341 | 378.22 | 43.7758 | -59.538 | -1.6 | -1475.1111 | 0.44711
3320 | 3320 | 3416.484 | 164.836 | 383.535 | 43.7398 | -53.863 | -1.6 | -1475.5556 | 0.44694
3321 | 3321 | 3416.484 | 161.539 | 379.518 | 43.5958 | -56.44 | -1.6 | -1476 | 0.44678
3322 | 3322 | 3413.187 | 160.439 | 378.418 | 43.5958 | -57.54 | -1.6 | -1476.4444 | 0.44661
3323 | 3323 | 3413.187 | 161.539 | 380.238 | 43.7398 | -57.16 | -1.6 | -1476.8889 | 0.44644
3324 | 3324 | 3415.385 | 162.637 | 381.516 | 43.7758 | -56.242 | -1.6 | -1477.3333 | 0.44628
3325 | 3325 | 3413.187 | 159.341 | 378.04 | 43.7398 | -59.358 | -1.6 | -1477.7778 | 0.44611
3326 | 3326 | 3415.385 | 163.737 | 381.896 | 43.6318 | -54.422 | -1.6 | -1478.2222 | 0.44594
3327 | 3327 | 3414.286 | 160.44 | 378.779 | 43.6678 | -57.899 | -1.6 | -1478.6667 | 0.44578
3328 | 3328 | 3413.187 | 159.341 | 378.04 | 43.7398 | -59.358 | -1.6 | -1479.1111 | 0.44561
3329 | 3329 | 3414.286 | 162.638 | 381.517 | 43.7758 | -56.241 | -1.6 | -1479.5556 | 0.44544
3330 | 3330 | 3414.286 | 161.538 | 379.697 | 43.6318 | -56.621 | -1.6 | -1480 | 0.44528
3331 | 3331 | 3414.286 | 160.44 | 378.959 | 43.7038 | -58.079 | -1.6 | -1480.4444 | 0.44511
3332 | 3332 | 3413.187 | 160.439 | 379.138 | 43.7398 | -58.26 | -1.6 | -1480.8889 | 0.44494
3333 | 3333 | 3414.286 | 162.638 | 380.977 | 43.6678 | -55.701 | -1.6 | -1481.3333 | 0.44478
3334 | 3334 | 3413.187 | 162.638 | 380.977 | 43.6678 | -55.701 | -1.6 | -1481.7778 | 0.44461
3335 | 3335 | 3413.187 | 161.539 | 379.878 | 43.6678 | -56.8 | -1.6 | -1482.2222 | 0.44444
3336 | 3336 | 3413.187 | 161.539 | 380.418 | 43.7758 | -57.34 | -1.6 | -1482.6667 | 0.44428
3337 | 3337 | 3413.187 | 161.539 | 380.058 | 43.7038 | -56.98 | -1.6 | -1483.1111 | 0.44411
3338 | 3338 | 3414.286 | 162.638 | 380.977 | 43.6678 | -55.701 | -1.6 | -1483.5556 | 0.44394
3339 | 3339 | 3414.286 | 163.737 | 382.076 | 43.6678 | -54.602 | -1.6 | -1484 | 0.44378
3340 | 3340 | 3413.187 | 161.539 | 380.058 | 43.7038 | -56.98 | -1.6 | -1484.4444 | 0.44361
3341 | 3341 | 3413.187 | 161.539 | 379.698 | 43.6318 | -56.62 | -1.6 | -1484.8889 | 0.44344
3342 | 3342 | 3412.088 | 161.539 | 380.238 | 43.7398 | -57.16 | -1.6 | -1485.3333 | 0.44328
3343 | 3343 | 3412.088 | 161.539 | 379.878 | 43.6678 | -56.8 | -1.6 | -1485.7778 | 0.44311
3344 | 3344 | 3413.187 | 163.736 | 382.075 | 43.6678 | -54.603 | -1.6 | -1486.2222 | 0.44295
3345 | 3345 | 3412.088 | 161.539 | 379.878 | 43.6678 | -56.8 | -1.6 | -1486.6667 | 0.44278
3346 | 3346 | 3412.088 | 160.44 | 379.139 | 43.7398 | -58.259 | -1.6 | -1487.1111 | 0.44261
3347 | 3347 | 3413.187 | 162.638 | 380.977 | 43.6678 | -55.701 | -1.6 | -1487.5556 | 0.44245
3348 | 3348 | 3410.989 | 161.538 | 380.057 | 43.7038 | -56.981 | -1.6 | -1488 | 0.44228
3349 | 3349 | 3412.088 | 161.539 | 380.238 | 43.7398 | -57.16 | -1.6 | -1488.4444 | 0.44211
3350 | 3350 | 3412.088 | 162.637 | 380.976 | 43.6678 | -55.702 | -1.6 | -1488.8889 | 0.44195
3351 | 3351 | 3410.989 | 161.538 | 379.877 | 43.6678 | -56.801 | -1.6 | -1489.3333 | 0.44178
3352 | 3352 | 3409.89 | 160.439 | 379.138 | 43.7398 | -58.26 | -1.6 | -1489.7778 | 0.44161
3353 | 3353 | 3409.89 | 160.439 | 378.778 | 43.6678 | -57.9 | -1.6 | -1490.2222 | 0.44145
3354 | 3354 | 3412.088 | 161.539 | 380.238 | 43.7398 | -57.16 | -1.6 | -1490.6667 | 0.44128
3355 | 3355 | 3410.989 | 160.44 | 378.779 | 43.6678 | -57.899 | -1.6 | -1491.1111 | 0.44111
3356 | 3356 | 3410.989 | 161.538 | 380.417 | 43.7758 | -57.341 | -1.6 | -1491.5556 | 0.44095
3357 | 3357 | 3410.989 | 162.637 | 381.156 | 43.7038 | -55.882 | -1.6 | -1492 | 0.44078
3358 | 3358 | 3409.89 | 160.439 | 379.318 | 43.7758 | -58.44 | -1.6 | -1492.4444 | 0.44061
3359 | 3359 | 3409.89 | 160.439 | 379.138 | 43.7398 | -58.26 | -1.6 | -1492.8889 | 0.44045
3360 | 3360 | 3409.89 | 160.439 | 379.138 | 43.7398 | -58.26 | -1.6 | -1493.3333 | 0.44028
3361 | 3361 | 3410.989 | 161.538 | 379.877 | 43.6678 | -56.801 | -1.6 | -1493.7778 | 0.44011
3362 | 3362 | 3408.792 | 161.539 | 379.878 | 43.6678 | -56.8 | -1.6 | -1494.2222 | 0.43995
3363 | 3363 | 3409.89 | 162.637 | 381.516 | 43.7758 | -56.242 | -1.6 | -1494.6667 | 0.43978
3364 | 3364 | 3407.692 | 159.34 | 378.219 | 43.7758 | -59.539 | -1.6 | -1495.1111 | 0.43961
3365 | 3365 | 3409.89 | 161.538 | 380.237 | 43.7398 | -57.161 | -1.6 | -1495.5556 | 0.43945
3366 | 3366 | 3410.989 | 162.637 | 381.336 | 43.7398 | -56.062 | -1.6 | -1496 | 0.43928
3367 | 3367 | 3409.89 | 164.835 | 382.814 | 43.5958 | -53.144 | -1.6 | -1496.4444 | 0.43911
3368 | 3368 | 3408.792 | 161.539 | 380.238 | 43.7398 | -57.16 | -1.6 | -1496.8889 | 0.43895
3369 | 3369 | 3408.792 | 161.539 | 379.878 | 43.6678 | -56.8 | -1.6 | -1497.3333 | 0.43878
3370 | 3370 | 3409.89 | 162.637 | 381.336 | 43.7398 | -56.062 | -1.6 | -1497.7778 | 0.43861
3371 | 3371 | 3408.792 | 161.539 | 379.878 | 43.6678 | -56.8 | -1.6 | -1498.2222 | 0.43845
3372 | 3372 | 3408.792 | 160.44 | 379.139 | 43.7398 | -58.259 | -1.6 | -1498.6667 | 0.43828
3373 | 3373 | 3408.792 | 161.539 | 380.058 | 43.7038 | -56.98 | -1.6 | -1499.1111 | 0.43811
3374 | 3374 | 3408.792 | 162.638 | 381.517 | 43.7758 | -56.241 | -1.6 | -1499.5556 | 0.43795
3375 | 3375 | 3407.692 | 160.439 | 379.318 | 43.7758 | -58.44 | -1.6 | -1500 | 0.43778
3376 | 3376 | 3408.792 | 162.638 | 380.977 | 43.6678 | -55.701 | -1.6 | -1500.4444 | 0.43761
3377 | 3377 | 3408.792 | 161.539 | 380.238 | 43.7398 | -57.16 | -1.6 | -1500.8889 | 0.43745
3378 | 3378 | 3406.593 | 158.241 | 377.12 | 43.7758 | -60.638 | -1.6 | -1501.3333 | 0.43728
3379 | 3379 | 3408.792 | 161.539 | 380.238 | 43.7398 | -57.16 | -1.6 | -1501.7778 | 0.43711
3380 | 3380 | 3405.495 | 160.44 | 378.419 | 43.5958 | -57.539 | -1.6 | -1502.2222 | 0.43695
3381 | 3381 | 3407.692 | 162.637 | 380.976 | 43.6678 | -55.702 | -1.6 | -1502.6667 | 0.43678
3382 | 3382 | 3406.593 | 161.538 | 380.417 | 43.7758 | -57.341 | -1.6 | -1503.1111 | 0.43662
3383 | 3383 | 3407.692 | 160.439 | 379.138 | 43.7398 | -58.26 | -1.6 | -1503.5556 | 0.43645
3384 | 3384 | 3405.495 | 159.341 | 377.86 | 43.7038 | -59.178 | -1.6 | -1504 | 0.43628
3385 | 3385 | 3407.692 | 160.439 | 379.138 | 43.7398 | -58.26 | -1.6 | -1504.4444 | 0.43612
3386 | 3386 | 3406.593 | 162.637 | 381.156 | 43.7038 | -55.882 | -1.6 | -1504.8889 | 0.43595
3387 | 3387 | 3406.593 | 162.637 | 381.336 | 43.7398 | -56.062 | -1.6 | -1505.3333 | 0.43578
3388 | 3388 | 3406.593 | 162.637 | 381.516 | 43.7758 | -56.242 | -1.6 | -1505.7778 | 0.43562
3389 | 3389 | 3406.593 | 161.538 | 380.237 | 43.7398 | -57.161 | -1.6 | -1506.2222 | 0.43545
3390 | 3390 | 3405.495 | 159.341 | 377.86 | 43.7038 | -59.178 | -1.6 | -1506.6667 | 0.43528
3391 | 3391 | 3406.593 | 162.637 | 381.336 | 43.7398 | -56.062 | -1.6 | -1507.1111 | 0.43512
3392 | 3392 | 3404.396 | 161.539 | 379.518 | 43.5958 | -56.44 | -1.6 | -1507.5556 | 0.43495
3393 | 3393 | 3405.495 | 162.638 | 381.157 | 43.7038 | -55.881 | -1.6 | -1508 | 0.43478
3394 | 3394 | 3403.297 | 158.242 | 377.121 | 43.7758 | -60.637 | -1.6 | -1508.4444 | 0.43462
3395 | 3395 | 3405.495 | 161.539 | 380.599 | 43.812 | -57.521 | -1.6 | -1508.8889 | 0.43445
3396 | 3396 | 3404.396 | 159.341 | 378.22 | 43.7758 | -59.538 | -1.6 | -1509.3333 | 0.43428
3397 | 3397 | 3406.593 | 163.736 | 382.255 | 43.7038 | -54.783 | -1.6 | -1509.7778 | 0.43412
3398 | 3398 | 3406.593 | 163.736 | 382.615 | 43.7758 | -55.143 | -1.6 | -1510.2222 | 0.43395
3399 | 3399 | 3406.593 | 163.736 | 382.435 | 43.7398 | -54.963 | -1.6 | -1510.6667 | 0.43378
3400 | 3400 | 3405.495 | 161.539 | 379.878 | 43.6678 | -56.8 | -1.6 | -1511.1111 | 0.43362
3401 | 3401 | 3405.495 | 161.539 | 380.238 | 43.7398 | -57.16 | -1.6 | -1511.5556 | 0.43345
3402 | 3402 | 3405.495 | 163.737 | 382.256 | 43.7038 | -54.782 | -1.6 | -1512 | 0.43328
3403 | 3403 | 3404.396 | 161.539 | 380.779 | 43.848 | -57.701 | -1.6 | -1512.4444 | 0.43312
3404 | 3404 | 3405.495 | 161.539 | 380.599 | 43.812 | -57.521 | -1.6 | -1512.8889 | 0.43295
3405 | 3405 | 3404.396 | 161.539 | 380.418 | 43.7758 | -57.34 | -1.6 | -1513.3333 | 0.43278
3406 | 3406 | 3404.396 | 161.539 | 380.418 | 43.7758 | -57.34 | -1.6 | -1513.7778 | 0.43262
3407 | 3407 | 3404.396 | 161.539 | 380.238 | 43.7398 | -57.16 | -1.6 | -1514.2222 | 0.43245
3408 | 3408 | 3404.396 | 162.638 | 381.157 | 43.7038 | -55.881 | -1.6 | -1514.6667 | 0.43228
3409 | 3409 | 3404.396 | 162.638 | 381.337 | 43.7398 | -56.061 | -1.6 | -1515.1111 | 0.43212
3410 | 3410 | 3405.495 | 164.835 | 382.994 | 43.6318 | -53.324 | -1.6 | -1515.5556 | 0.43195
3411 | 3411 | 3402.198 | 159.341 | 378.22 | 43.7758 | -59.538 | -1.6 | -1516 | 0.43178
3412 | 3412 | 3403.297 | 161.539 | 380.599 | 43.812 | -57.521 | -1.6 | -1516.4444 | 0.43162
3413 | 3413 | 3403.297 | 162.637 | 381.336 | 43.7398 | -56.062 | -1.6 | -1516.8889 | 0.43145
3414 | 3414 | 3403.297 | 161.539 | 379.878 | 43.6678 | -56.8 | -1.6 | -1517.3333 | 0.43128
3415 | 3415 | 3403.297 | 161.539 | 380.058 | 43.7038 | -56.98 | -1.6 | -1517.7778 | 0.43112
3416 | 3416 | 3401.099 | 159.341 | 378.04 | 43.7398 | -59.358 | -1.6 | -1518.2222 | 0.43095
3417 | 3417 | 3400 | 162.637 | 381.516 | 43.7758 | -56.242 | -1.6 | -1518.6667 | 0.43078
3418 | 3418 | 3403.297 | 162.637 | 381.697 | 43.812 | -56.423 | -1.6 | -1519.1111 | 0.43062
3419 | 3419 | 3403.297 | 162.637 | 381.516 | 43.7758 | -56.242 | -1.6 | -1519.5556 | 0.43045
3420 | 3420 | 3403.297 | 163.736 | 382.435 | 43.7398 | -54.963 | -1.6 | -1520 | 0.43028
3421 | 3421 | 3402.198 | 161.538 | 380.057 | 43.7038 | -56.981 | -1.6 | -1520.4444 | 0.43012
3422 | 3422 | 3402.198 | 162.637 | 381.336 | 43.7398 | -56.062 | -1.6 | -1520.8889 | 0.42995
3423 | 3423 | 3401.099 | 160.439 | 379.138 | 43.7398 | -58.26 | -1.6 | -1521.3333 | 0.42979
3424 | 3424 | 3402.198 | 162.637 | 381.336 | 43.7398 | -56.062 | -1.6 | -1521.7778 | 0.42962
3425 | 3425 | 3402.198 | 162.637 | 381.516 | 43.7758 | -56.242 | -1.6 | -1522.2222 | 0.42945
3426 | 3426 | 3398.901 | 156.044 | 374.923 | 43.7758 | -62.835 | -1.6 | -1522.6667 | 0.42929
3427 | 3427 | 3401.099 | 164.835 | 384.075 | 43.848 | -54.405 | -1.6 | -1523.1111 | 0.42912
3428 | 3428 | 3401.099 | 161.538 | 380.417 | 43.7758 | -57.341 | -1.6 | -1523.5556 | 0.42895
3429 | 3429 | 3400 | 161.539 | 380.238 | 43.7398 | -57.16 | -1.6 | -1524 | 0.42879
3430 | 3430 | 3401.099 | 161.538 | 380.057 | 43.7038 | -56.981 | -1.6 | -1524.4444 | 0.42862
3431 | 3431 | 3400 | 160.439 | 379.318 | 43.7758 | -58.44 | -1.6 | -1524.8889 | 0.42845
3432 | 3432 | 3400 | 162.637 | 381.156 | 43.7038 | -55.882 | -1.6 | -1525.3333 | 0.42829
3433 | 3433 | 3401.099 | 163.736 | 382.435 | 43.7398 | -54.963 | -1.6 | -1525.7778 | 0.42812
3434 | 3434 | 3401.099 | 163.736 | 382.615 | 43.7758 | -55.143 | -1.6 | -1526.2222 | 0.42795
3435 | 3435 | 3401.099 | 163.736 | 382.615 | 43.7758 | -55.143 | -1.6 | -1526.6667 | 0.42779
3436 | 3436 | 3400 | 161.539 | 380.418 | 43.7758 | -57.34 | -1.6 | -1527.1111 | 0.42762
3437 | 3437 | 3400 | 161.539 | 380.058 | 43.7038 | -56.98 | -1.6 | -1527.5556 | 0.42745
3438 | 3438 | 3398.901 | 160.44 | 379.139 | 43.7398 | -58.259 | -1.6 | -1528 | 0.42729
3439 | 3439 | 3400 | 162.637 | 381.336 | 43.7398 | -56.062 | -1.6 | -1528.4444 | 0.42712
3440 | 3440 | 3398.901 | 161.538 | 379.877 | 43.6678 | -56.801 | -1.6 | -1528.8889 | 0.42695
3441 | 3441 | 3400 | 161.539 | 380.238 | 43.7398 | -57.16 | -1.6 | -1529.3333 | 0.42679
3442 | 3442 | 3400 | 161.539 | 380.779 | 43.848 | -57.701 | -1.6 | -1529.7778 | 0.42662
3443 | 3443 | 3398.901 | 160.44 | 379.139 | 43.7398 | -58.259 | -1.6 | -1530.2222 | 0.42645
3444 | 3444 | 3398.901 | 160.44 | 379.319 | 43.7758 | -58.439 | -1.6 | -1530.6667 | 0.42629
3445 | 3445 | 3398.901 | 161.538 | 380.598 | 43.812 | -57.522 | -1.6 | -1531.1111 | 0.42612
3446 | 3446 | 3398.901 | 162.637 | 381.516 | 43.7758 | -56.242 | -1.6 | -1531.5556 | 0.42595
3447 | 3447 | 3398.901 | 162.637 | 381.336 | 43.7398 | -56.062 | -1.6 | -1532 | 0.42579
3448 | 3448 | 3398.901 | 162.637 | 381.516 | 43.7758 | -56.242 | -1.6 | -1532.4444 | 0.42562
3449 | 3449 | 3397.802 | 160.439 | 379.138 | 43.7398 | -58.26 | -1.6 | -1532.8889 | 0.42545
3450 | 3450 | 3397.802 | 162.637 | 381.516 | 43.7758 | -56.242 | -1.6 | -1533.3333 | 0.42529
3451 | 3451 | 3397.802 | 160.439 | 378.958 | 43.7038 | -58.08 | -1.6 | -1533.7778 | 0.42512
3452 | 3452 | 3398.901 | 162.637 | 381.516 | 43.7758 | -56.242 | -1.6 | -1534.2222 | 0.42495
3453 | 3453 | 3397.802 | 162.637 | 381.697 | 43.812 | -56.423 | -1.6 | -1534.6667 | 0.42479
3454 | 3454 | 3397.802 | 160.439 | 379.499 | 43.812 | -58.621 | -1.6 | -1535.1111 | 0.42462
3455 | 3455 | 3395.604 | 160.439 | 379.138 | 43.7398 | -58.26 | -1.6 | -1535.5556 | 0.42445
3456 | 3456 | 3398.901 | 163.736 | 382.796 | 43.812 | -55.324 | -1.6 | -1536 | 0.42429
3457 | 3457 | 3397.802 | 163.736 | 382.976 | 43.848 | -55.504 | -1.6 | -1536.4444 | 0.42412
3458 | 3458 | 3398.901 | 163.736 | 382.435 | 43.7398 | -54.963 | -1.6 | -1536.8889 | 0.42395
3459 | 3459 | 3396.704 | 161.539 | 380.058 | 43.7038 | -56.98 | -1.6 | -1537.3333 | 0.42379
3460 | 3460 | 3394.505 | 159.34 | 378.039 | 43.7398 | -59.359 | -1.6 | -1537.7778 | 0.42362
3461 | 3461 | 3394.505 | 158.241 | 377.12 | 43.7758 | -60.638 | -1.6 | -1538.2222 | 0.42345
3462 | 3462 | 3398.901 | 162.637 | 381.516 | 43.7758 | -56.242 | -1.6 | -1538.6667 | 0.42329
3463 | 3463 | 3395.604 | 160.439 | 378.778 | 43.6678 | -57.9 | -1.6 | -1539.1111 | 0.42312
3464 | 3464 | 3396.704 | 163.737 | 382.436 | 43.7398 | -54.962 | -1.6 | -1539.5556 | 0.42296
3465 | 3465 | 3397.802 | 163.736 | 382.255 | 43.7038 | -54.783 | -1.6 | -1540 | 0.42279
3466 | 3466 | 3396.704 | 160.44 | 379.68 | 43.848 | -58.8 | -1.6 | -1540.4444 | 0.42262
3467 | 3467 | 3394.505 | 162.637 | 381.516 | 43.7758 | -56.242 | -1.6 | -1540.8889 | 0.42246
3468 | 3468 | 3395.604 | 161.538 | 380.417 | 43.7758 | -57.341 | -1.6 | -1541.3333 | 0.42229
3469 | 3469 | 3398.901 | 164.835 | 383.534 | 43.7398 | -53.864 | -1.6 | -1541.7778 | 0.42212
3470 | 3470 | 3396.704 | 161.539 | 380.058 | 43.7038 | -56.98 | -1.6 | -1542.2222 | 0.42196
3471 | 3471 | 3394.505 | 160.439 | 379.138 | 43.7398 | -58.26 | -1.6 | -1542.6667 | 0.42179
3472 | 3472 | 3396.704 | 163.737 | 382.256 | 43.7038 | -54.782 | -1.6 | -1543.1111 | 0.42162
3473 | 3473 | 3394.505 | 161.538 | 380.237 | 43.7398 | -57.161 | -1.6 | -1543.5556 | 0.42146
3474 | 3474 | 3395.604 | 161.538 | 380.598 | 43.812 | -57.522 | -1.6 | -1544 | 0.42129
3475 | 3475 | 3394.505 | 160.439 | 379.138 | 43.7398 | -58.26 | -1.6 | -1544.4444 | 0.42112
3476 | 3476 | 3395.604 | 162.637 | 381.697 | 43.812 | -56.423 | -1.6 | -1544.8889 | 0.42096
3477 | 3477 | 3396.704 | 163.737 | 382.256 | 43.7038 | -54.782 | -1.6 | -1545.3333 | 0.42079
3478 | 3478 | 3395.604 | 162.637 | 381.336 | 43.7398 | -56.062 | -1.6 | -1545.7778 | 0.42062
3479 | 3479 | 3394.505 | 161.538 | 380.598 | 43.812 | -57.522 | -1.6 | -1546.2222 | 0.42046
3480 | 3480 | 3394.505 | 161.538 | 380.598 | 43.812 | -57.522 | -1.6 | -1546.6667 | 0.42029
3481 | 3481 | 3393.406 | 160.439 | 379.138 | 43.7398 | -58.26 | -1.6 | -1547.1111 | 0.42012
3482 | 3482 | 3395.604 | 163.736 | 382.615 | 43.7758 | -55.143 | -1.6 | -1547.5556 | 0.41996
3483 | 3483 | 3394.505 | 161.538 | 380.598 | 43.812 | -57.522 | -1.6 | -1548 | 0.41979
3484 | 3484 | 3394.505 | 162.637 | 381.516 | 43.7758 | -56.242 | -1.6 | -1548.4444 | 0.41962
3485 | 3485 | 3394.505 | 162.637 | 381.697 | 43.812 | -56.423 | -1.6 | -1548.8889 | 0.41946
3486 | 3486 | 3393.406 | 160.439 | 379.318 | 43.7758 | -58.44 | -1.6 | -1549.3333 | 0.41929
3487 | 3487 | 3393.406 | 161.538 | 380.237 | 43.7398 | -57.161 | -1.6 | -1549.7778 | 0.41912
3488 | 3488 | 3393.406 | 161.538 | 380.598 | 43.812 | -57.522 | -1.6 | -1550.2222 | 0.41896
3489 | 3489 | 3394.505 | 162.637 | 381.516 | 43.7758 | -56.242 | -1.6 | -1550.6667 | 0.41879
3490 | 3490 | 3394.505 | 163.736 | 382.255 | 43.7038 | -54.783 | -1.6 | -1551.1111 | 0.41862
3491 | 3491 | 3392.308 | 160.44 | 379.5 | 43.812 | -58.62 | -1.6 | -1551.5556 | 0.41846
3492 | 3492 | 3394.505 | 163.736 | 383.336 | 43.92 | -55.864 | -1.6 | -1552 | 0.41829
3493 | 3493 | 3393.406 | 162.637 | 381.877 | 43.848 | -56.603 | -1.6 | -1552.4444 | 0.41812
3494 | 3494 | 3393.406 | 162.637 | 381.697 | 43.812 | -56.423 | -1.6 | -1552.8889 | 0.41796
3495 | 3495 | 3392.308 | 161.539 | 380.238 | 43.7398 | -57.16 | -1.6 | -1553.3333 | 0.41779
3496 | 3496 | 3390.11 | 160.44 | 379.5 | 43.812 | -58.62 | -1.6 | -1553.7778 | 0.41762
3497 | 3497 | 3393.406 | 162.637 | 381.697 | 43.812 | -56.423 | -1.6 | -1554.2222 | 0.41746
3498 | 3498 | 3393.406 | 162.637 | 381.516 | 43.7758 | -56.242 | -1.6 | -1554.6667 | 0.41729
3499 | 3499 | 3392.308 | 161.539 | 380.959 | 43.884 | -57.881 | -1.6 | -1555.1111 | 0.41712
3500 | 3500 | 3392.308 | 161.539 | 380.238 | 43.7398 | -57.16 | -1.6 | -1555.5556 | 0.41696
3501 | 3501 | 3391.209 | 160.44 | 378.959 | 43.7038 | -58.079 | -1.6 | -1556 | 0.41679
3502 | 3502 | 3391.209 | 160.44 | 379.68 | 43.848 | -58.8 | -1.6 | -1556.4444 | 0.41663
3503 | 3503 | 3391.209 | 160.44 | 379.319 | 43.7758 | -58.439 | -1.6 | -1556.8889 | 0.41646
3504 | 3504 | 3391.209 | 161.539 | 380.238 | 43.7398 | -57.16 | -1.6 | -1557.3333 | 0.41629
3505 | 3505 | 3391.209 | 161.539 | 380.779 | 43.848 | -57.701 | -1.6 | -1557.7778 | 0.41613
3506 | 3506 | 3391.209 | 161.539 | 380.418 | 43.7758 | -57.34 | -1.6 | -1558.2222 | 0.41596
3507 | 3507 | 3391.209 | 161.539 | 380.238 | 43.7398 | -57.16 | -1.6 | -1558.6667 | 0.41579
3508 | 3508 | 3391.209 | 160.44 | 379.139 | 43.7398 | -58.259 | -1.6 | -1559.1111 | 0.41563
3509 | 3509 | 3391.209 | 162.637 | 381.697 | 43.812 | -56.423 | -1.6 | -1559.5556 | 0.41546
3510 | 3510 | 3390.11 | 162.637 | 382.057 | 43.884 | -56.783 | -1.6 | -1560 | 0.41529
3511 | 3511 | 3390.11 | 159.341 | 378.401 | 43.812 | -59.719 | -1.6 | -1560.4444 | 0.41513
3512 | 3512 | 3390.11 | 163.736 | 382.796 | 43.812 | -55.324 | -1.6 | -1560.8889 | 0.41496
3513 | 3513 | 3390.11 | 161.538 | 380.057 | 43.7038 | -56.981 | -1.6 | -1561.3333 | 0.41479
3514 | 3514 | 3391.209 | 162.637 | 381.516 | 43.7758 | -56.242 | -1.6 | -1561.7778 | 0.41463
3515 | 3515 | 3389.011 | 161.538 | 380.778 | 43.848 | -57.702 | -1.6 | -1562.2222 | 0.41446
3516 | 3516 | 3391.209 | 164.835 | 383.534 | 43.7398 | -53.864 | -1.6 | -1562.6667 | 0.41429
3517 | 3517 | 3390.11 | 161.538 | 380.958 | 43.884 | -57.882 | -1.6 | -1563.1111 | 0.41413
3518 | 3518 | 3389.011 | 161.538 | 380.778 | 43.848 | -57.702 | -1.6 | -1563.5556 | 0.41396
3519 | 3519 | 3389.011 | 160.439 | 380.039 | 43.92 | -59.161 | -1.6 | -1564 | 0.41379
3520 | 3520 | 3389.011 | 161.538 | 380.958 | 43.884 | -57.882 | -1.6 | -1564.4444 | 0.41363
3521 | 3521 | 3389.011 | 161.538 | 380.598 | 43.812 | -57.522 | -1.6 | -1564.8889 | 0.41346
3522 | 3522 | 3389.011 | 161.538 | 380.417 | 43.7758 | -57.341 | -1.6 | -1565.3333 | 0.41329
3523 | 3523 | 3387.912 | 160.439 | 379.679 | 43.848 | -58.801 | -1.6 | -1565.7778 | 0.41313
3524 | 3524 | 3387.912 | 160.439 | 379.859 | 43.884 | -58.981 | -1.6 | -1566.2222 | 0.41296
3525 | 3525 | 3387.912 | 160.439 | 379.138 | 43.7398 | -58.26 | -1.6 | -1566.6667 | 0.41279
3526 | 3526 | 3389.011 | 161.538 | 380.417 | 43.7758 | -57.341 | -1.6 | -1567.1111 | 0.41263
3527 | 3527 | 3390.11 | 163.736 | 382.796 | 43.812 | -55.324 | -1.6 | -1567.5556 | 0.41246
3528 | 3528 | 3389.011 | 162.637 | 381.336 | 43.7398 | -56.062 | -1.6 | -1568 | 0.41229
3529 | 3529 | 3387.912 | 160.439 | 380.039 | 43.92 | -59.161 | -1.6 | -1568.4444 | 0.41213
3530 | 3530 | 3387.912 | 160.439 | 379.679 | 43.848 | -58.801 | -1.6 | -1568.8889 | 0.41196
3531 | 3531 | 3389.011 | 162.637 | 381.697 | 43.812 | -56.423 | -1.6 | -1569.3333 | 0.41179
3532 | 3532 | 3384.616 | 158.242 | 377.302 | 43.812 | -60.818 | -1.6 | -1569.7778 | 0.41163
3533 | 3533 | 3389.011 | 163.736 | 382.435 | 43.7398 | -54.963 | -1.6 | -1570.2222 | 0.41146
3534 | 3534 | 3385.714 | 159.34 | 378.4 | 43.812 | -59.72 | -1.6 | -1570.6667 | 0.41129
3535 | 3535 | 3387.912 | 162.637 | 382.237 | 43.92 | -56.963 | -1.6 | -1571.1111 | 0.41113
3536 | 3536 | 3387.912 | 162.637 | 381.516 | 43.7758 | -56.242 | -1.6 | -1571.5556 | 0.41096
3537 | 3537 | 3386.813 | 161.538 | 380.237 | 43.7398 | -57.161 | -1.6 | -1572 | 0.41079
3538 | 3538 | 3386.813 | 161.538 | 380.778 | 43.848 | -57.702 | -1.6 | -1572.4444 | 0.41063
3539 | 3539 | 3386.813 | 162.637 | 381.877 | 43.848 | -56.603 | -1.6 | -1572.8889 | 0.41046
3540 | 3540 | 3385.714 | 160.439 | 379.318 | 43.7758 | -58.44 | -1.6 | -1573.3333 | 0.41029
3541 | 3541 | 3385.714 | 160.439 | 379.679 | 43.848 | -58.801 | -1.6 | -1573.7778 | 0.41013
3542 | 3542 | 3386.813 | 162.637 | 381.336 | 43.7398 | -56.062 | -1.6 | -1574.2222 | 0.40996
3543 | 3543 | 3385.714 | 162.637 | 382.057 | 43.884 | -56.783 | -1.6 | -1574.6667 | 0.4098
3544 | 3544 | 3386.813 | 162.637 | 381.697 | 43.812 | -56.423 | -1.6 | -1575.1111 | 0.40963
3545 | 3545 | 3385.714 | 161.538 | 380.417 | 43.7758 | -57.341 | -1.6 | -1575.5556 | 0.40946
3546 | 3546 | 3384.616 | 160.44 | 379.86 | 43.884 | -58.98 | -1.6 | -1576 | 0.4093
3547 | 3547 | 3385.714 | 161.538 | 380.778 | 43.848 | -57.702 | -1.6 | -1576.4444 | 0.40913
3548 | 3548 | 3386.813 | 161.538 | 380.417 | 43.7758 | -57.341 | -1.6 | -1576.8889 | 0.40896
3549 | 3549 | 3384.616 | 160.44 | 379.5 | 43.812 | -58.62 | -1.6 | -1577.3333 | 0.4088
3550 | 3550 | 3386.813 | 163.736 | 382.615 | 43.7758 | -55.143 | -1.6 | -1577.7778 | 0.40863
3551 | 3551 | 3382.417 | 159.34 | 378.219 | 43.7758 | -59.539 | -1.6 | -1578.2222 | 0.40846
3552 | 3552 | 3384.616 | 160.44 | 379.68 | 43.848 | -58.8 | -1.6 | -1578.6667 | 0.4083
3553 | 3553 | 3383.517 | 158.242 | 377.482 | 43.848 | -60.998 | -1.6 | -1579.1111 | 0.40813
3554 | 3554 | 3387.912 | 165.934 | 385.534 | 43.92 | -53.666 | -1.6 | -1579.5556 | 0.40796
3555 | 3555 | 3384.616 | 162.638 | 381.698 | 43.812 | -56.422 | -1.6 | -1580 | 0.4078
3556 | 3556 | 3385.714 | 163.736 | 382.796 | 43.812 | -55.324 | -1.6 | -1580.4444 | 0.40763
3557 | 3557 | 3383.517 | 160.44 | 379.5 | 43.812 | -58.62 | -1.6 | -1580.8889 | 0.40746
3558 | 3558 | 3384.616 | 161.539 | 381.139 | 43.92 | -58.061 | -1.6 | -1581.3333 | 0.4073
3559 | 3559 | 3384.616 | 162.638 | 381.698 | 43.812 | -56.422 | -1.6 | -1581.7778 | 0.40713
3560 | 3560 | 3383.517 | 161.539 | 380.599 | 43.812 | -57.521 | -1.6 | -1582.2222 | 0.40696
3561 | 3561 | 3384.616 | 162.638 | 382.238 | 43.92 | -56.962 | -1.6 | -1582.6667 | 0.4068
3562 | 3562 | 3383.517 | 160.44 | 380.04 | 43.92 | -59.16 | -1.6 | -1583.1111 | 0.40663
3563 | 3563 | 3383.517 | 161.539 | 380.779 | 43.848 | -57.701 | -1.6 | -1583.5556 | 0.40646
3564 | 3564 | 3382.417 | 161.538 | 381.138 | 43.92 | -58.062 | -1.6 | -1584 | 0.4063
3565 | 3565 | 3383.517 | 162.638 | 381.157 | 43.7038 | -55.881 | -1.6 | -1584.4444 | 0.40613
3566 | 3566 | 3380.22 | 156.044 | 375.464 | 43.884 | -63.376 | -1.6 | -1584.8889 | 0.40596
3567 | 3567 | 3382.417 | 160.439 | 379.679 | 43.848 | -58.801 | -1.6 | -1585.3333 | 0.4058
3568 | 3568 | 3382.417 | 162.637 | 381.697 | 43.812 | -56.423 | -1.6 | -1585.7778 | 0.40563
3569 | 3569 | 3382.417 | 161.538 | 380.598 | 43.812 | -57.522 | -1.6 | -1586.2222 | 0.40546
3570 | 3570 | 3383.517 | 162.638 | 382.058 | 43.884 | -56.782 | -1.6 | -1586.6667 | 0.4053
3571 | 3571 | 3382.417 | 160.439 | 379.499 | 43.812 | -58.621 | -1.6 | -1587.1111 | 0.40513
3572 | 3572 | 3382.417 | 161.538 | 380.598 | 43.812 | -57.522 | -1.6 | -1587.5556 | 0.40496
3573 | 3573 | 3381.319 | 159.341 | 378.761 | 43.884 | -60.079 | -1.6 | -1588 | 0.4048
3574 | 3574 | 3381.319 | 158.242 | 378.202 | 43.992 | -61.718 | -1.6 | -1588.4444 | 0.40463
3575 | 3575 | 3382.417 | 163.736 | 382.976 | 43.848 | -55.504 | -1.6 | -1588.8889 | 0.40446
3576 | 3576 | 3381.319 | 160.44 | 379.5 | 43.812 | -58.62 | -1.6 | -1589.3333 | 0.4043
3577 | 3577 | 3381.319 | 161.539 | 380.599 | 43.812 | -57.521 | -1.6 | -1589.7778 | 0.40413
3578 | 3578 | 3382.417 | 161.538 | 380.958 | 43.884 | -57.882 | -1.6 | -1590.2222 | 0.40396
3579 | 3579 | 3380.22 | 160.44 | 379.68 | 43.848 | -58.8 | -1.6 | -1590.6667 | 0.4038
3580 | 3580 | 3381.319 | 161.539 | 380.779 | 43.848 | -57.701 | -1.6 | -1591.1111 | 0.40363
3581 | 3581 | 3380.22 | 159.341 | 378.761 | 43.884 | -60.079 | -1.6 | -1591.5556 | 0.40346
3582 | 3582 | 3383.517 | 162.638 | 382.238 | 43.92 | -56.962 | -1.6 | -1592 | 0.4033
3583 | 3583 | 3376.923 | 160.439 | 379.859 | 43.884 | -58.981 | -1.6 | -1592.4444 | 0.40313
3584 | 3584 | 3380.22 | 161.539 | 380.418 | 43.7758 | -57.34 | -1.6 | -1592.8889 | 0.40297
3585 | 3585 | 3380.22 | 162.637 | 382.237 | 43.92 | -56.963 | -1.6 | -1593.3333 | 0.4028
3586 | 3586 | 3378.022 | 160.439 | 379.499 | 43.812 | -58.621 | -1.6 | -1593.7778 | 0.40263
3587 | 3587 | 3380.22 | 161.539 | 380.418 | 43.7758 | -57.34 | -1.6 | -1594.2222 | 0.40247
3588 | 3588 | 3380.22 | 162.637 | 382.237 | 43.92 | -56.963 | -1.6 | -1594.6667 | 0.4023
3589 | 3589 | 3380.22 | 163.736 | 382.796 | 43.812 | -55.324 | -1.6 | -1595.1111 | 0.40213
3590 | 3590 | 3376.923 | 158.242 | 377.121 | 43.7758 | -60.637 | -1.6 | -1595.5556 | 0.40197
3591 | 3591 | 3379.121 | 162.637 | 381.877 | 43.848 | -56.603 | -1.6 | -1596 | 0.4018
3592 | 3592 | 3379.121 | 161.538 | 380.958 | 43.884 | -57.882 | -1.6 | -1596.4444 | 0.40163
3593 | 3593 | 3378.022 | 160.439 | 380.039 | 43.92 | -59.161 | -1.6 | -1596.8889 | 0.40147
3594 | 3594 | 3379.121 | 160.44 | 380.04 | 43.92 | -59.16 | -1.6 | -1597.3333 | 0.4013
3595 | 3595 | 3379.121 | 161.538 | 380.958 | 43.884 | -57.882 | -1.6 | -1597.7778 | 0.40113
3596 | 3596 | 3379.121 | 162.637 | 381.516 | 43.7758 | -56.242 | -1.6 | -1598.2222 | 0.40097
3597 | 3597 | 3379.121 | 162.637 | 381.877 | 43.848 | -56.603 | -1.6 | -1598.6667 | 0.4008
3598 | 3598 | 3379.121 | 161.538 | 380.778 | 43.848 | -57.702 | -1.6 | -1599.1111 | 0.40063
3599 | 3599 | 3379.121 | 163.736 | 382.976 | 43.848 | -55.504 | -1.6 | -1599.5556 | 0.40047
3600 | 3600 | 3379.121 | 162.637 | 381.697 | 43.812 | -56.423 | -1.6 | -1600 | 0.4003
3601 | 3601 | 3376.923 | 159.34 | 378.76 | 43.884 | -60.08 | -1.6 | -1600.4444 | 0.40013
3602 | 3602 | 3378.022 | 161.538 | 380.778 | 43.848 | -57.702 | -1.6 | -1600.8889 | 0.39997
3603 | 3603 | 3374.725 | 158.241 | 377.661 | 43.884 | -61.179 | -1.6 | -1601.3333 | 0.3998
3604 | 3604 | 3375.824 | 160.439 | 379.679 | 43.848 | -58.801 | -1.6 | -1601.7778 | 0.39963
3605 | 3605 | 3379.121 | 162.637 | 382.057 | 43.884 | -56.783 | -1.6 | -1602.2222 | 0.39947
3606 | 3606 | 3378.022 | 160.439 | 379.859 | 43.884 | -58.981 | -1.6 | -1602.6667 | 0.3993
3607 | 3607 | 3376.923 | 161.538 | 381.138 | 43.92 | -58.062 | -1.6 | -1603.1111 | 0.39913
3608 | 3608 | 3378.022 | 162.637 | 382.057 | 43.884 | -56.783 | -1.6 | -1603.5556 | 0.39897
3609 | 3609 | 3376.923 | 161.538 | 380.598 | 43.812 | -57.522 | -1.6 | -1604 | 0.3988
3610 | 3610 | 3378.022 | 163.736 | 383.516 | 43.956 | -56.044 | -1.6 | -1604.4444 | 0.39863
3611 | 3611 | 3373.626 | 159.34 | 378.76 | 43.884 | -60.08 | -1.6 | -1604.8889 | 0.39847
3612 | 3612 | 3374.725 | 159.34 | 378.4 | 43.812 | -59.72 | -1.6 | -1605.3333 | 0.3983
3613 | 3613 | 3376.923 | 162.637 | 382.057 | 43.884 | -56.783 | -1.6 | -1605.7778 | 0.39813
3614 | 3614 | 3376.923 | 162.637 | 382.057 | 43.884 | -56.783 | -1.6 | -1606.2222 | 0.39797
3615 | 3615 | 3375.824 | 161.538 | 381.138 | 43.92 | -58.062 | -1.6 | -1606.6667 | 0.3978
3616 | 3616 | 3375.824 | 160.439 | 380.039 | 43.92 | -59.161 | -1.6 | -1607.1111 | 0.39763
3617 | 3617 | 3374.725 | 160.439 | 379.679 | 43.848 | -58.801 | -1.6 | -1607.5556 | 0.39747
3618 | 3618 | 3375.824 | 160.439 | 379.859 | 43.884 | -58.981 | -1.6 | -1608 | 0.3973
3619 | 3619 | 3373.626 | 160.439 | 379.859 | 43.884 | -58.981 | -1.6 | -1608.4444 | 0.39713
3620 | 3620 | 3373.626 | 159.34 | 379.12 | 43.956 | -60.44 | -1.6 | -1608.8889 | 0.39697
3621 | 3621 | 3374.725 | 161.538 | 380.778 | 43.848 | -57.702 | -1.6 | -1609.3333 | 0.3968
3622 | 3622 | 3374.725 | 161.538 | 380.778 | 43.848 | -57.702 | -1.6 | -1609.7778 | 0.39664
3623 | 3623 | 3374.725 | 160.439 | 379.679 | 43.848 | -58.801 | -1.6 | -1610.2222 | 0.39647
3624 | 3624 | 3374.725 | 161.538 | 380.598 | 43.812 | -57.522 | -1.6 | -1610.6667 | 0.3963
3625 | 3625 | 3374.725 | 161.538 | 380.598 | 43.812 | -57.522 | -1.6 | -1611.1111 | 0.39614
3626 | 3626 | 3376.923 | 163.736 | 383.516 | 43.956 | -56.044 | -1.6 | -1611.5556 | 0.39597
3627 | 3627 | 3373.626 | 162.637 | 382.237 | 43.92 | -56.963 | -1.6 | -1612 | 0.3958
3628 | 3628 | 3372.528 | 161.539 | 381.139 | 43.92 | -58.061 | -1.6 | -1612.4444 | 0.39564
3629 | 3629 | 3374.725 | 162.637 | 382.057 | 43.884 | -56.783 | -1.6 | -1612.8889 | 0.39547
3630 | 3630 | 3374.725 | 161.538 | 381.318 | 43.956 | -58.242 | -1.6 | -1613.3333 | 0.3953
3631 | 3631 | 3373.626 | 161.538 | 380.778 | 43.848 | -57.702 | -1.6 | -1613.7778 | 0.39514
3632 | 3632 | 3373.626 | 161.538 | 380.598 | 43.812 | -57.522 | -1.6 | -1614.2222 | 0.39497
3633 | 3633 | 3373.626 | 162.637 | 382.057 | 43.884 | -56.783 | -1.6 | -1614.6667 | 0.3948
3634 | 3634 | 3374.725 | 162.637 | 382.057 | 43.884 | -56.783 | -1.6 | -1615.1111 | 0.39464
3635 | 3635 | 3373.626 | 161.538 | 380.598 | 43.812 | -57.522 | -1.6 | -1615.5556 | 0.39447
3636 | 3636 | 3373.626 | 157.142 | 377.463 | 44.0642 | -63.179 | -1.6 | -1616 | 0.3943
3637 | 3637 | 3371.429 | 159.341 | 378.581 | 43.848 | -59.899 | -1.6 | -1616.4444 | 0.39414
3638 | 3638 | 3373.626 | 161.538 | 380.598 | 43.812 | -57.522 | -1.6 | -1616.8889 | 0.39397
3639 | 3639 | 3373.626 | 161.538 | 380.958 | 43.884 | -57.882 | -1.6 | -1617.3333 | 0.3938
3640 | 3640 | 3372.528 | 161.539 | 381.319 | 43.956 | -58.241 | -1.6 | -1617.7778 | 0.39364
3641 | 3641 | 3373.626 | 162.637 | 382.237 | 43.92 | -56.963 | -1.6 | -1618.2222 | 0.39347
3642 | 3642 | 3373.626 | 161.538 | 381.318 | 43.956 | -58.242 | -1.6 | -1618.6667 | 0.3933
3643 | 3643 | 3372.528 | 160.44 | 380.04 | 43.92 | -59.16 | -1.6 | -1619.1111 | 0.39314
3644 | 3644 | 3372.528 | 162.638 | 381.878 | 43.848 | -56.602 | -1.6 | -1619.5556 | 0.39297
3645 | 3645 | 3371.429 | 160.44 | 380.4 | 43.992 | -59.52 | -1.6 | -1620 | 0.3928
3646 | 3646 | 3371.429 | 160.44 | 380.22 | 43.956 | -59.34 | -1.6 | -1620.4444 | 0.39264
3647 | 3647 | 3373.626 | 163.736 | 383.516 | 43.956 | -56.044 | -1.6 | -1620.8889 | 0.39247
3648 | 3648 | 3372.528 | 161.539 | 381.319 | 43.956 | -58.241 | -1.6 | -1621.3333 | 0.3923
3649 | 3649 | 3372.528 | 163.737 | 383.697 | 43.992 | -56.223 | -1.6 | -1621.7778 | 0.39214
3650 | 3650 | 3374.725 | 165.934 | 385.354 | 43.884 | -53.486 | -1.6 | -1622.2222 | 0.39197
3651 | 3651 | 3369.231 | 159.341 | 379.121 | 43.956 | -60.439 | -1.6 | -1622.6667 | 0.3918
3652 | 3652 | 3369.231 | 161.539 | 381.499 | 43.992 | -58.421 | -1.6 | -1623.1111 | 0.39164
3653 | 3653 | 3370.33 | 161.539 | 380.418 | 43.7758 | -57.34 | -1.6 | -1623.5556 | 0.39147
3654 | 3654 | 3369.231 | 158.242 | 378.022 | 43.956 | -61.538 | -1.6 | -1624 | 0.3913
3655 | 3655 | 3368.132 | 159.341 | 378.761 | 43.884 | -60.079 | -1.6 | -1624.4444 | 0.39114
3656 | 3656 | 3372.528 | 162.638 | 382.418 | 43.956 | -57.142 | -1.6 | -1624.8889 | 0.39097
3657 | 3657 | 3371.429 | 162.638 | 382.238 | 43.92 | -56.962 | -1.6 | -1625.3333 | 0.3908
3658 | 3658 | 3373.626 | 165.934 | 386.075 | 44.0282 | -54.207 | -1.6 | -1625.7778 | 0.39064
3659 | 3659 | 3369.231 | 161.539 | 381.319 | 43.956 | -58.241 | -1.6 | -1626.2222 | 0.39047
3660 | 3660 | 3370.33 | 163.736 | 383.156 | 43.884 | -55.684 | -1.6 | -1626.6667 | 0.3903
3661 | 3661 | 3370.33 | 162.638 | 382.418 | 43.956 | -57.142 | -1.6 | -1627.1111 | 0.39014
3662 | 3662 | 3369.231 | 160.44 | 380.04 | 43.92 | -59.16 | -1.6 | -1627.5556 | 0.38997
3663 | 3663 | 3370.33 | 161.539 | 381.139 | 43.92 | -58.061 | -1.6 | -1628 | 0.38981
3664 | 3664 | 3369.231 | 160.44 | 379.86 | 43.884 | -58.98 | -1.6 | -1628.4444 | 0.38964
3665 | 3665 | 3368.132 | 160.44 | 380.22 | 43.956 | -59.34 | -1.6 | -1628.8889 | 0.38947
3666 | 3666 | 3370.33 | 162.638 | 382.058 | 43.884 | -56.782 | -1.6 | -1629.3333 | 0.38931
3667 | 3667 | 3369.231 | 161.539 | 381.139 | 43.92 | -58.061 | -1.6 | -1629.7778 | 0.38914
3668 | 3668 | 3369.231 | 161.539 | 381.139 | 43.92 | -58.061 | -1.6 | -1630.2222 | 0.38897
3669 | 3669 | 3369.231 | 161.539 | 381.319 | 43.956 | -58.241 | -1.6 | -1630.6667 | 0.38881
3670 | 3670 | 3368.132 | 160.44 | 379.86 | 43.884 | -58.98 | -1.6 | -1631.1111 | 0.38864
3671 | 3671 | 3369.231 | 162.637 | 382.057 | 43.884 | -56.783 | -1.6 | -1631.5556 | 0.38847
3672 | 3672 | 3368.132 | 160.44 | 380.4 | 43.992 | -59.52 | -1.6 | -1632 | 0.38831
3673 | 3673 | 3368.132 | 161.538 | 381.318 | 43.956 | -58.242 | -1.6 | -1632.4444 | 0.38814
3674 | 3674 | 3369.231 | 162.637 | 382.237 | 43.92 | -56.963 | -1.6 | -1632.8889 | 0.38797
3675 | 3675 | 3367.033 | 161.538 | 380.778 | 43.848 | -57.702 | -1.6 | -1633.3333 | 0.38781
3676 | 3676 | 3368.132 | 161.538 | 381.498 | 43.992 | -58.422 | -1.6 | -1633.7778 | 0.38764
3677 | 3677 | 3368.132 | 162.637 | 382.057 | 43.884 | -56.783 | -1.6 | -1634.2222 | 0.38747
3678 | 3678 | 3367.033 | 161.538 | 381.138 | 43.92 | -58.062 | -1.6 | -1634.6667 | 0.38731
3679 | 3679 | 3367.033 | 161.538 | 380.778 | 43.848 | -57.702 | -1.6 | -1635.1111 | 0.38714
3680 | 3680 | 3367.033 | 162.637 | 382.417 | 43.956 | -57.143 | -1.6 | -1635.5556 | 0.38697
3681 | 3681 | 3368.132 | 162.637 | 382.057 | 43.884 | -56.783 | -1.6 | -1636 | 0.38681
3682 | 3682 | 3368.132 | 161.538 | 380.778 | 43.848 | -57.702 | -1.6 | -1636.4444 | 0.38664
3683 | 3683 | 3367.033 | 162.637 | 382.057 | 43.884 | -56.783 | -1.6 | -1636.8889 | 0.38647
3684 | 3684 | 3365.934 | 162.637 | 382.417 | 43.956 | -57.143 | -1.6 | -1637.3333 | 0.38631
3685 | 3685 | 3364.835 | 160.439 | 379.859 | 43.884 | -58.981 | -1.6 | -1637.7778 | 0.38614
3686 | 3686 | 3365.934 | 161.538 | 381.318 | 43.956 | -58.242 | -1.6 | -1638.2222 | 0.38597
3687 | 3687 | 3364.835 | 160.439 | 380.219 | 43.956 | -59.341 | -1.6 | -1638.6667 | 0.38581
3688 | 3688 | 3365.934 | 161.538 | 381.318 | 43.956 | -58.242 | -1.6 | -1639.1111 | 0.38564
3689 | 3689 | 3365.934 | 161.538 | 380.958 | 43.884 | -57.882 | -1.6 | -1639.5556 | 0.38547
3690 | 3690 | 3365.934 | 161.538 | 381.498 | 43.992 | -58.422 | -1.6 | -1640 | 0.38531
3691 | 3691 | 3365.934 | 161.538 | 380.958 | 43.884 | -57.882 | -1.6 | -1640.4444 | 0.38514
3692 | 3692 | 3364.835 | 160.439 | 380.219 | 43.956 | -59.341 | -1.6 | -1640.8889 | 0.38497
3693 | 3693 | 3364.835 | 160.439 | 380.219 | 43.956 | -59.341 | -1.6 | -1641.3333 | 0.38481
3694 | 3694 | 3363.736 | 161.538 | 380.778 | 43.848 | -57.702 | -1.6 | -1641.7778 | 0.38464
3695 | 3695 | 3364.835 | 161.538 | 381.859 | 44.0642 | -58.783 | -1.6 | -1642.2222 | 0.38447
3696 | 3696 | 3363.736 | 159.34 | 379.3 | 43.992 | -60.62 | -1.6 | -1642.6667 | 0.38431
3697 | 3697 | 3364.835 | 161.538 | 381.679 | 44.0282 | -58.603 | -1.6 | -1643.1111 | 0.38414
3698 | 3698 | 3363.736 | 160.439 | 380.219 | 43.956 | -59.341 | -1.6 | -1643.5556 | 0.38397
3699 | 3699 | 3364.835 | 161.538 | 381.318 | 43.956 | -58.242 | -1.6 | -1644 | 0.38381
3700 | 3700 | 3363.736 | 159.34 | 379.12 | 43.956 | -60.44 | -1.6 | -1644.4444 | 0.38364
3701 | 3701 | 3365.934 | 162.637 | 382.237 | 43.92 | -56.963 | -1.6 | -1644.8889 | 0.38347
3702 | 3702 | 3365.934 | 162.637 | 382.597 | 43.992 | -57.323 | -1.6 | -1645.3333 | 0.38331
3703 | 3703 | 3361.539 | 157.143 | 376.743 | 43.92 | -62.457 | -1.6 | -1645.7778 | 0.38314
3704 | 3704 | 3363.736 | 160.439 | 380.399 | 43.992 | -59.521 | -1.6 | -1646.2222 | 0.38298
3705 | 3705 | 3363.736 | 161.538 | 381.318 | 43.956 | -58.242 | -1.6 | -1646.6667 | 0.38281
3706 | 3706 | 3362.637 | 160.439 | 380.58 | 44.0282 | -59.702 | -1.6 | -1647.1111 | 0.38264
3707 | 3707 | 3363.736 | 162.637 | 382.597 | 43.992 | -57.323 | -1.6 | -1647.5556 | 0.38248
3708 | 3708 | 3364.835 | 164.835 | 384.435 | 43.92 | -54.765 | -1.6 | -1648 | 0.38231
3709 | 3709 | 3362.637 | 162.637 | 382.417 | 43.956 | -57.143 | -1.6 | -1648.4444 | 0.38214
3710 | 3710 | 3363.736 | 163.736 | 383.696 | 43.992 | -56.224 | -1.6 | -1648.8889 | 0.38198
3711 | 3711 | 3362.637 | 161.538 | 381.498 | 43.992 | -58.422 | -1.6 | -1649.3333 | 0.38181
3712 | 3712 | 3362.637 | 161.538 | 381.498 | 43.992 | -58.422 | -1.6 | -1649.7778 | 0.38164
3713 | 3713 | 3361.539 | 160.44 | 380.22 | 43.956 | -59.34 | -1.6 | -1650.2222 | 0.38148
3714 | 3714 | 3362.637 | 160.439 | 380.219 | 43.956 | -59.341 | -1.6 | -1650.6667 | 0.38131
3715 | 3715 | 3363.736 | 162.637 | 382.597 | 43.992 | -57.323 | -1.6 | -1651.1111 | 0.38114
3716 | 3716 | 3361.539 | 161.539 | 381.499 | 43.992 | -58.421 | -1.6 | -1651.5556 | 0.38098
3717 | 3717 | 3363.736 | 162.637 | 382.958 | 44.0642 | -57.684 | -1.6 | -1652 | 0.38081
3718 | 3718 | 3361.539 | 160.44 | 380.04 | 43.92 | -59.16 | -1.6 | -1652.4444 | 0.38064
3719 | 3719 | 3361.539 | 162.638 | 382.058 | 43.884 | -56.782 | -1.6 | -1652.8889 | 0.38048
3720 | 3720 | 3361.539 | 161.539 | 381.68 | 44.0282 | -58.602 | -1.6 | -1653.3333 | 0.38031
3721 | 3721 | 3361.539 | 162.638 | 382.058 | 43.884 | -56.782 | -1.6 | -1653.7778 | 0.38014
3722 | 3722 | 3361.539 | 161.539 | 381.499 | 43.992 | -58.421 | -1.6 | -1654.2222 | 0.37998
3723 | 3723 | 3361.539 | 163.737 | 383.157 | 43.884 | -55.683 | -1.6 | -1654.6667 | 0.37981
3724 | 3724 | 3363.736 | 164.835 | 384.795 | 43.992 | -55.125 | -1.6 | -1655.1111 | 0.37964
3725 | 3725 | 3361.539 | 161.539 | 381.68 | 44.0282 | -58.602 | -1.6 | -1655.5556 | 0.37948
3726 | 3726 | 3361.539 | 161.539 | 381.68 | 44.0282 | -58.602 | -1.6 | -1656 | 0.37931
3727 | 3727 | 3361.539 | 161.539 | 381.319 | 43.956 | -58.241 | -1.6 | -1656.4444 | 0.37914
3728 | 3728 | 3361.539 | 162.638 | 382.238 | 43.92 | -56.962 | -1.6 | -1656.8889 | 0.37898
3729 | 3729 | 3362.637 | 163.736 | 383.696 | 43.992 | -56.224 | -1.6 | -1657.3333 | 0.37881
3730 | 3730 | 3358.242 | 159.341 | 379.121 | 43.956 | -60.439 | -1.6 | -1657.7778 | 0.37864
3731 | 3731 | 3358.242 | 161.539 | 381.68 | 44.0282 | -58.602 | -1.6 | -1658.2222 | 0.37848
3732 | 3732 | 3358.242 | 159.341 | 379.482 | 44.0282 | -60.8 | -1.6 | -1658.6667 | 0.37831
3733 | 3733 | 3359.341 | 161.539 | 381.319 | 43.956 | -58.241 | -1.6 | -1659.1111 | 0.37814
3734 | 3734 | 3359.341 | 161.539 | 381.139 | 43.92 | -58.061 | -1.6 | -1659.5556 | 0.37798
3735 | 3735 | 3358.242 | 160.44 | 380.22 | 43.956 | -59.34 | -1.6 | -1660 | 0.37781
3736 | 3736 | 3359.341 | 161.539 | 381.68 | 44.0282 | -58.602 | -1.6 | -1660.4444 | 0.37764
3737 | 3737 | 3359.341 | 161.539 | 381.68 | 44.0282 | -58.602 | -1.6 | -1660.8889 | 0.37748
3738 | 3738 | 3360.439 | 163.736 | 384.057 | 44.0642 | -56.585 | -1.6 | -1661.3333 | 0.37731
3739 | 3739 | 3360.439 | 164.835 | 384.075 | 43.848 | -54.405 | -1.6 | -1661.7778 | 0.37714
3740 | 3740 | 3359.341 | 162.638 | 382.598 | 43.992 | -57.322 | -1.6 | -1662.2222 | 0.37698
3741 | 3741 | 3359.341 | 161.539 | 381.499 | 43.992 | -58.421 | -1.6 | -1662.6667 | 0.37681
3742 | 3742 | 3359.341 | 161.539 | 381.68 | 44.0282 | -58.602 | -1.6 | -1663.1111 | 0.37665
3743 | 3743 | 3359.341 | 162.638 | 382.418 | 43.956 | -57.142 | -1.6 | -1663.5556 | 0.37648
3744 | 3744 | 3358.242 | 161.539 | 381.319 | 43.956 | -58.241 | -1.6 | -1664 | 0.37631
3745 | 3745 | 3358.242 | 161.539 | 381.499 | 43.992 | -58.421 | -1.6 | -1664.4444 | 0.37615
3746 | 3746 | 3358.242 | 162.638 | 382.959 | 44.0642 | -57.683 | -1.6 | -1664.8889 | 0.37598
3747 | 3747 | 3358.242 | 160.44 | 380.761 | 44.0642 | -59.881 | -1.6 | -1665.3333 | 0.37581
3748 | 3748 | 3358.242 | 160.44 | 380.941 | 44.1002 | -60.061 | -1.6 | -1665.7778 | 0.37565
3749 | 3749 | 3359.341 | 162.638 | 382.959 | 44.0642 | -57.683 | -1.6 | -1666.2222 | 0.37548
3750 | 3750 | 3357.143 | 160.44 | 380.581 | 44.0282 | -59.701 | -1.6 | -1666.6667 | 0.37531
3751 | 3751 | 3358.242 | 162.638 | 382.959 | 44.0642 | -57.683 | -1.6 | -1667.1111 | 0.37515
3752 | 3752 | 3358.242 | 162.638 | 382.779 | 44.0282 | -57.503 | -1.6 | -1667.5556 | 0.37498
3753 | 3753 | 3357.143 | 161.539 | 381.86 | 44.0642 | -58.782 | -1.6 | -1668 | 0.37481
3754 | 3754 | 3357.143 | 162.637 | 382.958 | 44.0642 | -57.684 | -1.6 | -1668.4444 | 0.37465
3755 | 3755 | 3358.242 | 162.638 | 382.959 | 44.0642 | -57.683 | -1.6 | -1668.8889 | 0.37448
3756 | 3756 | 3357.143 | 161.539 | 381.86 | 44.0642 | -58.782 | -1.6 | -1669.3333 | 0.37431
3757 | 3757 | 3354.945 | 159.341 | 378.761 | 43.884 | -60.079 | -1.6 | -1669.7778 | 0.37415
3758 | 3758 | 3354.945 | 158.242 | 378.563 | 44.0642 | -62.079 | -1.6 | -1670.2222 | 0.37398
3759 | 3759 | 3356.044 | 161.538 | 381.859 | 44.0642 | -58.783 | -1.6 | -1670.6667 | 0.37381
3760 | 3760 | 3357.143 | 162.637 | 382.958 | 44.0642 | -57.684 | -1.6 | -1671.1111 | 0.37365
3761 | 3761 | 3354.945 | 160.439 | 380.76 | 44.0642 | -59.882 | -1.6 | -1671.5556 | 0.37348
3762 | 3762 | 3354.945 | 160.439 | 380.399 | 43.992 | -59.521 | -1.6 | -1672 | 0.37331
3763 | 3763 | 3354.945 | 160.439 | 380.399 | 43.992 | -59.521 | -1.6 | -1672.4444 | 0.37315
3764 | 3764 | 3354.945 | 161.538 | 381.498 | 43.992 | -58.422 | -1.6 | -1672.8889 | 0.37298
3765 | 3765 | 3356.044 | 162.637 | 382.417 | 43.956 | -57.143 | -1.6 | -1673.3333 | 0.37281
3766 | 3766 | 3354.945 | 161.538 | 381.318 | 43.956 | -58.242 | -1.6 | -1673.7778 | 0.37265
3767 | 3767 | 3353.846 | 158.242 | 378.383 | 44.0282 | -61.899 | -1.6 | -1674.2222 | 0.37248
3768 | 3768 | 3354.945 | 161.538 | 382.579 | 44.2082 | -59.503 | -1.6 | -1674.6667 | 0.37231
3769 | 3769 | 3353.846 | 159.34 | 379.481 | 44.0282 | -60.801 | -1.6 | -1675.1111 | 0.37215
3770 | 3770 | 3353.846 | 160.439 | 380.399 | 43.992 | -59.521 | -1.6 | -1675.5556 | 0.37198
3771 | 3771 | 3354.945 | 163.736 | 383.877 | 44.0282 | -56.405 | -1.6 | -1676 | 0.37181
3772 | 3772 | 3352.747 | 158.241 | 378.922 | 44.1362 | -62.44 | -1.6 | -1676.4444 | 0.37165
3773 | 3773 | 3353.846 | 160.439 | 380.58 | 44.0282 | -59.702 | -1.6 | -1676.8889 | 0.37148
3774 | 3774 | 3354.945 | 162.637 | 382.417 | 43.956 | -57.143 | -1.6 | -1677.3333 | 0.37131
3775 | 3775 | 3352.747 | 160.439 | 380.219 | 43.956 | -59.341 | -1.6 | -1677.7778 | 0.37115
3776 | 3776 | 3353.846 | 159.34 | 379.12 | 43.956 | -60.44 | -1.6 | -1678.2222 | 0.37098
3777 | 3777 | 3352.747 | 160.439 | 380.219 | 43.956 | -59.341 | -1.6 | -1678.6667 | 0.37081
3778 | 3778 | 3353.846 | 161.538 | 382.039 | 44.1002 | -58.963 | -1.6 | -1679.1111 | 0.37065
3779 | 3779 | 3352.747 | 161.538 | 381.679 | 44.0282 | -58.603 | -1.6 | -1679.5556 | 0.37048
3780 | 3780 | 3352.747 | 162.637 | 382.417 | 43.956 | -57.143 | -1.6 | -1680 | 0.37031
3781 | 3781 | 3353.846 | 162.637 | 382.597 | 43.992 | -57.323 | -1.6 | -1680.4444 | 0.37015
3782 | 3782 | 3352.747 | 161.538 | 381.679 | 44.0282 | -58.603 | -1.6 | -1680.8889 | 0.36998
3783 | 3783 | 3352.747 | 160.439 | 380.76 | 44.0642 | -59.882 | -1.6 | -1681.3333 | 0.36982
3784 | 3784 | 3352.747 | 162.637 | 382.597 | 43.992 | -57.323 | -1.6 | -1681.7778 | 0.36965
3785 | 3785 | 3352.747 | 161.538 | 381.859 | 44.0642 | -58.783 | -1.6 | -1682.2222 | 0.36948
3786 | 3786 | 3352.747 | 161.538 | 382.039 | 44.1002 | -58.963 | -1.6 | -1682.6667 | 0.36932
3787 | 3787 | 3353.846 | 162.637 | 382.597 | 43.992 | -57.323 | -1.6 | -1683.1111 | 0.36915
3788 | 3788 | 3352.747 | 162.637 | 382.958 | 44.0642 | -57.684 | -1.6 | -1683.5556 | 0.36898
3789 | 3789 | 3352.747 | 162.637 | 382.597 | 43.992 | -57.323 | -1.6 | -1684 | 0.36882
3790 | 3790 | 3352.747 | 162.637 | 382.778 | 44.0282 | -57.504 | -1.6 | -1684.4444 | 0.36865
3791 | 3791 | 3351.648 | 161.538 | 381.679 | 44.0282 | -58.603 | -1.6 | -1684.8889 | 0.36848
3792 | 3792 | 3352.747 | 162.637 | 383.138 | 44.1002 | -57.864 | -1.6 | -1685.3333 | 0.36832
3793 | 3793 | 3351.648 | 161.538 | 381.679 | 44.0282 | -58.603 | -1.6 | -1685.7778 | 0.36815
3794 | 3794 | 3351.648 | 161.538 | 381.498 | 43.992 | -58.422 | -1.6 | -1686.2222 | 0.36798
3795 | 3795 | 3350.55 | 159.341 | 379.842 | 44.1002 | -61.16 | -1.6 | -1686.6667 | 0.36782
3796 | 3796 | 3349.451 | 159.341 | 379.662 | 44.0642 | -60.98 | -1.6 | -1687.1111 | 0.36765
3797 | 3797 | 3351.648 | 162.637 | 382.778 | 44.0282 | -57.504 | -1.6 | -1687.5556 | 0.36748
3798 | 3798 | 3349.451 | 160.44 | 380.941 | 44.1002 | -60.061 | -1.6 | -1688 | 0.36732
3799 | 3799 | 3351.648 | 163.736 | 384.057 | 44.0642 | -56.585 | -1.6 | -1688.4444 | 0.36715
3800 | 3800 | 3350.55 | 160.44 | 380.22 | 43.956 | -59.34 | -1.6 | -1688.8889 | 0.36698
3801 | 3801 | 3350.55 | 160.44 | 380.22 | 43.956 | -59.34 | -1.6 | -1689.3333 | 0.36682
3802 | 3802 | 3350.55 | 161.539 | 381.68 | 44.0282 | -58.602 | -1.6 | -1689.7778 | 0.36665
3803 | 3803 | 3350.55 | 162.638 | 382.779 | 44.0282 | -57.503 | -1.6 | -1690.2222 | 0.36648
3804 | 3804 | 3349.451 | 161.539 | 382.22 | 44.1362 | -59.142 | -1.6 | -1690.6667 | 0.36632
3805 | 3805 | 3351.648 | 163.736 | 384.237 | 44.1002 | -56.765 | -1.6 | -1691.1111 | 0.36615
3806 | 3806 | 3349.451 | 160.44 | 380.581 | 44.0282 | -59.701 | -1.6 | -1691.5556 | 0.36598
3807 | 3807 | 3350.55 | 163.737 | 383.337 | 43.92 | -55.863 | -1.6 | -1692 | 0.36582
3808 | 3808 | 3348.352 | 162.638 | 382.598 | 43.992 | -57.322 | -1.6 | -1692.4444 | 0.36565
3809 | 3809 | 3348.352 | 161.539 | 381.319 | 43.956 | -58.241 | -1.6 | -1692.8889 | 0.36548
3810 | 3810 | 3349.451 | 162.638 | 382.959 | 44.0642 | -57.683 | -1.6 | -1693.3333 | 0.36532
3811 | 3811 | 3349.451 | 161.539 | 381.86 | 44.0642 | -58.782 | -1.6 | -1693.7778 | 0.36515
3812 | 3812 | 3348.352 | 161.539 | 382.04 | 44.1002 | -58.962 | -1.6 | -1694.2222 | 0.36498
3813 | 3813 | 3349.451 | 162.638 | 382.959 | 44.0642 | -57.683 | -1.6 | -1694.6667 | 0.36482
3814 | 3814 | 3349.451 | 161.539 | 381.86 | 44.0642 | -58.782 | -1.6 | -1695.1111 | 0.36465
3815 | 3815 | 3349.451 | 162.638 | 382.959 | 44.0642 | -57.683 | -1.6 | -1695.5556 | 0.36448
3816 | 3816 | 3348.352 | 161.539 | 381.86 | 44.0642 | -58.782 | -1.6 | -1696 | 0.36432
3817 | 3817 | 3348.352 | 161.539 | 381.68 | 44.0282 | -58.602 | -1.6 | -1696.4444 | 0.36415
3818 | 3818 | 3349.451 | 163.737 | 384.058 | 44.0642 | -56.584 | -1.6 | -1696.8889 | 0.36398
3819 | 3819 | 3347.253 | 162.638 | 382.959 | 44.0642 | -57.683 | -1.6 | -1697.3333 | 0.36382
3820 | 3820 | 3347.253 | 161.539 | 381.86 | 44.0642 | -58.782 | -1.6 | -1697.7778 | 0.36365
3821 | 3821 | 3346.154 | 160.44 | 380.4 | 43.992 | -59.52 | -1.6 | -1698.2222 | 0.36348
3822 | 3822 | 3347.253 | 161.539 | 381.68 | 44.0282 | -58.602 | -1.6 | -1698.6667 | 0.36332
3823 | 3823 | 3347.253 | 161.539 | 382.22 | 44.1362 | -59.142 | -1.6 | -1699.1111 | 0.36315
3824 | 3824 | 3347.253 | 162.638 | 382.779 | 44.0282 | -57.503 | -1.6 | -1699.5556 | 0.36299
3825 | 3825 | 3346.154 | 160.44 | 381.121 | 44.1362 | -60.241 | -1.6 | -1700 | 0.36282
3826 | 3826 | 3347.253 | 162.638 | 382.959 | 44.0642 | -57.683 | -1.6 | -1700.4444 | 0.36265
3827 | 3827 | 3347.253 | 163.736 | 384.237 | 44.1002 | -56.765 | -1.6 | -1700.8889 | 0.36249
3828 | 3828 | 3345.055 | 157.143 | 377.824 | 44.1362 | -63.538 | -1.6 | -1701.3333 | 0.36232
3829 | 3829 | 3345.055 | 160.44 | 380.941 | 44.1002 | -60.061 | -1.6 | -1701.7778 | 0.36215
3830 | 3830 | 3343.956 | 156.044 | 376.905 | 44.1722 | -64.817 | -1.6 | -1702.2222 | 0.36199
3831 | 3831 | 3345.055 | 161.538 | 382.219 | 44.1362 | -59.143 | -1.6 | -1702.6667 | 0.36182
3832 | 3832 | 3346.154 | 162.637 | 382.778 | 44.0282 | -57.504 | -1.6 | -1703.1111 | 0.36165
3833 | 3833 | 3342.857 | 158.242 | 378.563 | 44.0642 | -62.079 | -1.6 | -1703.5556 | 0.36149
3834 | 3834 | 3345.055 | 160.44 | 380.581 | 44.0282 | -59.701 | -1.6 | -1704 | 0.36132
3835 | 3835 | 3346.154 | 161.539 | 382.04 | 44.1002 | -58.962 | -1.6 | -1704.4444 | 0.36115
3836 | 3836 | 3345.055 | 161.538 | 382.399 | 44.1722 | -59.323 | -1.6 | -1704.8889 | 0.36099
3837 | 3837 | 3345.055 | 161.538 | 381.859 | 44.0642 | -58.783 | -1.6 | -1705.3333 | 0.36082
3838 | 3838 | 3345.055 | 161.538 | 382.219 | 44.1362 | -59.143 | -1.6 | -1705.7778 | 0.36065
3839 | 3839 | 3345.055 | 162.637 | 382.958 | 44.0642 | -57.684 | -1.6 | -1706.2222 | 0.36049
3840 | 3840 | 3345.055 | 161.538 | 381.859 | 44.0642 | -58.783 | -1.6 | -1706.6667 | 0.36032
3841 | 3841 | 3345.055 | 161.538 | 382.039 | 44.1002 | -58.963 | -1.6 | -1707.1111 | 0.36015
3842 | 3842 | 3345.055 | 163.736 | 383.877 | 44.0282 | -56.405 | -1.6 | -1707.5556 | 0.35999
3843 | 3843 | 3343.956 | 161.538 | 382.219 | 44.1362 | -59.143 | -1.6 | -1708 | 0.35982
3844 | 3844 | 3343.956 | 162.637 | 382.958 | 44.0642 | -57.684 | -1.6 | -1708.4444 | 0.35965
3845 | 3845 | 3341.758 | 157.143 | 378.004 | 44.1722 | -63.718 | -1.6 | -1708.8889 | 0.35949
3846 | 3846 | 3345.055 | 162.637 | 383.138 | 44.1002 | -57.864 | -1.6 | -1709.3333 | 0.35932
3847 | 3847 | 3343.956 | 160.439 | 380.76 | 44.0642 | -59.882 | -1.6 | -1709.7778 | 0.35915
3848 | 3848 | 3343.956 | 160.439 | 381.3 | 44.1722 | -60.422 | -1.6 | -1710.2222 | 0.35899
3849 | 3849 | 3342.857 | 160.439 | 380.94 | 44.1002 | -60.062 | -1.6 | -1710.6667 | 0.35882
3850 | 3850 | 3342.857 | 160.439 | 380.94 | 44.1002 | -60.062 | -1.6 | -1711.1111 | 0.35865
3851 | 3851 | 3342.857 | 161.538 | 381.859 | 44.0642 | -58.783 | -1.6 | -1711.5556 | 0.35849
3852 | 3852 | 3341.758 | 161.538 | 381.859 | 44.0642 | -58.783 | -1.6 | -1712 | 0.35832
3853 | 3853 | 3343.956 | 163.736 | 384.417 | 44.1362 | -56.945 | -1.6 | -1712.4444 | 0.35815
3854 | 3854 | 3340.659 | 159.34 | 379.841 | 44.1002 | -61.161 | -1.6 | -1712.8889 | 0.35799
3855 | 3855 | 3347.253 | 164.835 | 385.516 | 44.1362 | -55.846 | -1.6 | -1713.3333 | 0.35782
3856 | 3856 | 3343.956 | 167.033 | 387.354 | 44.0642 | -53.288 | -1.6 | -1713.7778 | 0.35765
3857 | 3857 | 3343.956 | 162.637 | 383.138 | 44.1002 | -57.864 | -1.6 | -1714.2222 | 0.35749
3858 | 3858 | 3345.055 | 164.835 | 385.696 | 44.1722 | -56.026 | -1.6 | -1714.6667 | 0.35732
3859 | 3859 | 3342.857 | 162.637 | 383.138 | 44.1002 | -57.864 | -1.6 | -1715.1111 | 0.35715
3860 | 3860 | 3341.758 | 160.439 | 381.3 | 44.1722 | -60.422 | -1.6 | -1715.5556 | 0.35699
3861 | 3861 | 3341.758 | 160.439 | 381.12 | 44.1362 | -60.242 | -1.6 | -1716 | 0.35682
3862 | 3862 | 3341.758 | 162.637 | 382.958 | 44.0642 | -57.684 | -1.6 | -1716.4444 | 0.35666
3863 | 3863 | 3340.659 | 160.439 | 380.94 | 44.1002 | -60.062 | -1.6 | -1716.8889 | 0.35649
3864 | 3864 | 3340.659 | 160.439 | 381.12 | 44.1362 | -60.242 | -1.6 | -1717.3333 | 0.35632
3865 | 3865 | 3340.659 | 161.538 | 382.219 | 44.1362 | -59.143 | -1.6 | -1717.7778 | 0.35616
3866 | 3866 | 3339.561 | 160.44 | 381.121 | 44.1362 | -60.241 | -1.6 | -1718.2222 | 0.35599
3867 | 3867 | 3340.659 | 161.538 | 382.399 | 44.1722 | -59.323 | -1.6 | -1718.6667 | 0.35582
3868 | 3868 | 3339.561 | 158.242 | 378.923 | 44.1362 | -62.439 | -1.6 | -1719.1111 | 0.35566
3869 | 3869 | 3340.659 | 162.637 | 382.958 | 44.0642 | -57.684 | -1.6 | -1719.5556 | 0.35549
3870 | 3870 | 3340.659 | 161.538 | 382.219 | 44.1362 | -59.143 | -1.6 | -1720 | 0.35532
3871 | 3871 | 3340.659 | 162.637 | 382.778 | 44.0282 | -57.504 | -1.6 | -1720.4444 | 0.35516
3872 | 3872 | 3341.758 | 162.637 | 383.138 | 44.1002 | -57.864 | -1.6 | -1720.8889 | 0.35499
3873 | 3873 | 3339.561 | 162.638 | 383.499 | 44.1722 | -58.223 | -1.6 | -1721.3333 | 0.35482
3874 | 3874 | 3339.561 | 162.638 | 383.499 | 44.1722 | -58.223 | -1.6 | -1721.7778 | 0.35466
3875 | 3875 | 3338.462 | 159.341 | 380.022 | 44.1362 | -61.34 | -1.6 | -1722.2222 | 0.35449
3876 | 3876 | 3339.561 | 162.638 | 382.779 | 44.0282 | -57.503 | -1.6 | -1722.6667 | 0.35432
3877 | 3877 | 3338.462 | 160.44 | 381.661 | 44.2442 | -60.781 | -1.6 | -1723.1111 | 0.35416
3878 | 3878 | 3339.561 | 161.539 | 381.86 | 44.0642 | -58.782 | -1.6 | -1723.5556 | 0.35399
3879 | 3879 | 3338.462 | 162.638 | 383.319 | 44.1362 | -58.043 | -1.6 | -1724 | 0.35382
3880 | 3880 | 3338.462 | 162.638 | 382.779 | 44.0282 | -57.503 | -1.6 | -1724.4444 | 0.35366
3881 | 3881 | 3335.165 | 157.143 | 377.284 | 44.0282 | -62.998 | -1.6 | -1724.8889 | 0.35349
3882 | 3882 | 3336.264 | 158.242 | 379.103 | 44.1722 | -62.619 | -1.6 | -1725.3333 | 0.35332
3883 | 3883 | 3338.462 | 160.44 | 380.4 | 43.992 | -59.52 | -1.6 | -1725.7778 | 0.35316
3884 | 3884 | 3339.561 | 164.835 | 385.516 | 44.1362 | -55.846 | -1.6 | -1726.2222 | 0.35299
3885 | 3885 | 3339.561 | 161.539 | 382.4 | 44.1722 | -59.322 | -1.6 | -1726.6667 | 0.35282
3886 | 3886 | 3338.462 | 162.638 | 383.499 | 44.1722 | -58.223 | -1.6 | -1727.1111 | 0.35266
3887 | 3887 | 3337.363 | 162.637 | 383.318 | 44.1362 | -58.044 | -1.6 | -1727.5556 | 0.35249
3888 | 3888 | 3338.462 | 161.539 | 382.22 | 44.1362 | -59.142 | -1.6 | -1728 | 0.35232
3889 | 3889 | 3338.462 | 161.539 | 381.86 | 44.0642 | -58.782 | -1.6 | -1728.4444 | 0.35216
3890 | 3890 | 3338.462 | 161.539 | 382.76 | 44.2442 | -59.682 | -1.6 | -1728.8889 | 0.35199
3891 | 3891 | 3336.264 | 161.538 | 382.039 | 44.1002 | -58.963 | -1.6 | -1729.3333 | 0.35182
3892 | 3892 | 3335.165 | 158.242 | 378.923 | 44.1362 | -62.439 | -1.6 | -1729.7778 | 0.35166
3893 | 3893 | 3337.363 | 160.44 | 381.121 | 44.1362 | -60.241 | -1.6 | -1730.2222 | 0.35149
3894 | 3894 | 3337.363 | 162.637 | 383.138 | 44.1002 | -57.864 | -1.6 | -1730.6667 | 0.35132
3895 | 3895 | 3337.363 | 162.637 | 383.318 | 44.1362 | -58.044 | -1.6 | -1731.1111 | 0.35116
3896 | 3896 | 3336.264 | 160.44 | 381.481 | 44.2082 | -60.601 | -1.6 | -1731.5556 | 0.35099
3897 | 3897 | 3336.264 | 160.44 | 381.661 | 44.2442 | -60.781 | -1.6 | -1732 | 0.35082
3898 | 3898 | 3337.363 | 161.539 | 382.4 | 44.1722 | -59.322 | -1.6 | -1732.4444 | 0.35066
3899 | 3899 | 3336.264 | 160.44 | 381.481 | 44.2082 | -60.601 | -1.6 | -1732.8889 | 0.35049
3900 | 3900 | 3336.264 | 161.538 | 382.039 | 44.1002 | -58.963 | -1.6 | -1733.3333 | 0.35032
3901 | 3901 | 3335.165 | 160.439 | 381.12 | 44.1362 | -60.242 | -1.6 | -1733.7778 | 0.35016
3902 | 3902 | 3336.264 | 162.638 | 383.499 | 44.1722 | -58.223 | -1.6 | -1734.2222 | 0.34999
3903 | 3903 | 3335.165 | 160.439 | 381.66 | 44.2442 | -60.782 | -1.6 | -1734.6667 | 0.34983
3904 | 3904 | 3336.264 | 163.737 | 384.598 | 44.1722 | -57.124 | -1.6 | -1735.1111 | 0.34966
3905 | 3905 | 3335.165 | 162.638 | 383.319 | 44.1362 | -58.043 | -1.6 | -1735.5556 | 0.34949
3906 | 3906 | 3335.165 | 162.638 | 383.679 | 44.2082 | -58.403 | -1.6 | -1736 | 0.34933
3907 | 3907 | 3335.165 | 161.539 | 381.86 | 44.0642 | -58.782 | -1.6 | -1736.4444 | 0.34916
3908 | 3908 | 3335.165 | 163.736 | 384.597 | 44.1722 | -57.125 | -1.6 | -1736.8889 | 0.34899
3909 | 3909 | 3334.066 | 160.44 | 381.301 | 44.1722 | -60.421 | -1.6 | -1737.3333 | 0.34883
3910 | 3910 | 3331.868 | 160.439 | 380.76 | 44.0642 | -59.882 | -1.6 | -1737.7778 | 0.34866
3911 | 3911 | 3335.165 | 162.638 | 383.139 | 44.1002 | -57.863 | -1.6 | -1738.2222 | 0.34849
3912 | 3912 | 3336.264 | 162.638 | 383.679 | 44.2082 | -58.403 | -1.6 | -1738.6667 | 0.34833
3913 | 3913 | 3334.066 | 161.539 | 382.58 | 44.2082 | -59.502 | -1.6 | -1739.1111 | 0.34816
3914 | 3914 | 3332.967 | 159.341 | 380.022 | 44.1362 | -61.34 | -1.6 | -1739.5556 | 0.34799
3915 | 3915 | 3334.066 | 161.539 | 382.22 | 44.1362 | -59.142 | -1.6 | -1740 | 0.34783
3916 | 3916 | 3334.066 | 162.637 | 383.678 | 44.2082 | -58.404 | -1.6 | -1740.4444 | 0.34766
3917 | 3917 | 3332.967 | 161.538 | 382.399 | 44.1722 | -59.323 | -1.6 | -1740.8889 | 0.34749
3918 | 3918 | 3332.967 | 161.538 | 382.219 | 44.1362 | -59.143 | -1.6 | -1741.3333 | 0.34733
3919 | 3919 | 3331.868 | 159.341 | 380.022 | 44.1362 | -61.34 | -1.6 | -1741.7778 | 0.34716
3920 | 3920 | 3331.868 | 161.538 | 382.759 | 44.2442 | -59.683 | -1.6 | -1742.2222 | 0.34699
3921 | 3921 | 3334.066 | 163.736 | 384.777 | 44.2082 | -57.305 | -1.6 | -1742.6667 | 0.34683
3922 | 3922 | 3332.967 | 160.44 | 381.121 | 44.1362 | -60.241 | -1.6 | -1743.1111 | 0.34666
3923 | 3923 | 3331.868 | 160.439 | 381.12 | 44.1362 | -60.242 | -1.6 | -1743.5556 | 0.34649
3924 | 3924 | 3332.967 | 162.637 | 383.678 | 44.2082 | -58.404 | -1.6 | -1744 | 0.34633
3925 | 3925 | 3332.967 | 162.637 | 383.138 | 44.1002 | -57.864 | -1.6 | -1744.4444 | 0.34616
3926 | 3926 | 3331.868 | 162.637 | 383.318 | 44.1362 | -58.044 | -1.6 | -1744.8889 | 0.34599
3927 | 3927 | 3332.967 | 164.835 | 386.237 | 44.2804 | -56.567 | -1.6 | -1745.3333 | 0.34583
3928 | 3928 | 3332.967 | 161.538 | 382.219 | 44.1362 | -59.143 | -1.6 | -1745.7778 | 0.34566
3929 | 3929 | 3332.967 | 162.637 | 383.678 | 44.2082 | -58.404 | -1.6 | -1746.2222 | 0.34549
3930 | 3930 | 3331.868 | 162.637 | 383.138 | 44.1002 | -57.864 | -1.6 | -1746.6667 | 0.34533
3931 | 3931 | 3330.77 | 161.539 | 382.22 | 44.1362 | -59.142 | -1.6 | -1747.1111 | 0.34516
3932 | 3932 | 3331.868 | 161.538 | 382.94 | 44.2804 | -59.864 | -1.6 | -1747.5556 | 0.34499
3933 | 3933 | 3330.77 | 162.638 | 383.859 | 44.2442 | -58.583 | -1.6 | -1748 | 0.34483
3934 | 3934 | 3331.868 | 162.637 | 383.318 | 44.1362 | -58.044 | -1.6 | -1748.4444 | 0.34466
3935 | 3935 | 3329.67 | 161.538 | 382.759 | 44.2442 | -59.683 | -1.6 | -1748.8889 | 0.34449
3936 | 3936 | 3327.473 | 159.341 | 380.202 | 44.1722 | -61.52 | -1.6 | -1749.3333 | 0.34433
3937 | 3937 | 3330.77 | 162.638 | 383.319 | 44.1362 | -58.043 | -1.6 | -1749.7778 | 0.34416
3938 | 3938 | 3329.67 | 161.538 | 382.399 | 44.1722 | -59.323 | -1.6 | -1750.2222 | 0.34399
3939 | 3939 | 3330.77 | 163.737 | 384.598 | 44.1722 | -57.124 | -1.6 | -1750.6667 | 0.34383
3940 | 3940 | 3329.67 | 160.439 | 381.3 | 44.1722 | -60.422 | -1.6 | -1751.1111 | 0.34366
3941 | 3941 | 3329.67 | 161.538 | 382.579 | 44.2082 | -59.503 | -1.6 | -1751.5556 | 0.34349
3942 | 3942 | 3330.77 | 162.638 | 384.04 | 44.2804 | -58.764 | -1.6 | -1752 | 0.34333
3943 | 3943 | 3329.67 | 162.637 | 383.318 | 44.1362 | -58.044 | -1.6 | -1752.4444 | 0.34316
3944 | 3944 | 3330.77 | 163.737 | 384.598 | 44.1722 | -57.124 | -1.6 | -1752.8889 | 0.343
3945 | 3945 | 3328.571 | 160.439 | 381.3 | 44.1722 | -60.422 | -1.6 | -1753.3333 | 0.34283
3946 | 3946 | 3328.571 | 161.538 | 382.399 | 44.1722 | -59.323 | -1.6 | -1753.7778 | 0.34266
3947 | 3947 | 3329.67 | 162.637 | 383.678 | 44.2082 | -58.404 | -1.6 | -1754.2222 | 0.3425
3948 | 3948 | 3328.571 | 161.538 | 382.039 | 44.1002 | -58.963 | -1.6 | -1754.6667 | 0.34233
3949 | 3949 | 3328.571 | 162.637 | 383.678 | 44.2082 | -58.404 | -1.6 | -1755.1111 | 0.34216
3950 | 3950 | 3330.77 | 161.539 | 382.58 | 44.2082 | -59.502 | -1.6 | -1755.5556 | 0.342
3951 | 3951 | 3329.67 | 164.835 | 386.417 | 44.3164 | -56.747 | -1.6 | -1756 | 0.34183
3952 | 3952 | 3328.571 | 162.637 | 383.678 | 44.2082 | -58.404 | -1.6 | -1756.4444 | 0.34166
3953 | 3953 | 3327.473 | 160.44 | 381.481 | 44.2082 | -60.601 | -1.6 | -1756.8889 | 0.3415
3954 | 3954 | 3327.473 | 161.539 | 382.58 | 44.2082 | -59.502 | -1.6 | -1757.3333 | 0.34133
3955 | 3955 | 3327.473 | 161.539 | 382.4 | 44.1722 | -59.322 | -1.6 | -1757.7778 | 0.34116
3956 | 3956 | 3326.374 | 160.44 | 381.301 | 44.1722 | -60.421 | -1.6 | -1758.2222 | 0.341
3957 | 3957 | 3325.275 | 159.341 | 380.743 | 44.2804 | -62.061 | -1.6 | -1758.6667 | 0.34083
3958 | 3958 | 3328.571 | 161.538 | 382.759 | 44.2442 | -59.683 | -1.6 | -1759.1111 | 0.34066
3959 | 3959 | 3329.67 | 164.835 | 385.516 | 44.1362 | -55.846 | -1.6 | -1759.5556 | 0.3405
3960 | 3960 | 3327.473 | 161.539 | 382.4 | 44.1722 | -59.322 | -1.6 | -1760 | 0.34033
3961 | 3961 | 3327.473 | 161.539 | 382.58 | 44.2082 | -59.502 | -1.6 | -1760.4444 | 0.34016
3962 | 3962 | 3327.473 | 163.737 | 384.598 | 44.1722 | -57.124 | -1.6 | -1760.8889 | 0.34
3963 | 3963 | 3327.473 | 162.638 | 384.22 | 44.3164 | -58.944 | -1.6 | -1761.3333 | 0.33983
3964 | 3964 | 3326.374 | 161.539 | 382.4 | 44.1722 | -59.322 | -1.6 | -1761.7778 | 0.33966
3965 | 3965 | 3327.473 | 163.737 | 384.238 | 44.1002 | -56.764 | -1.6 | -1762.2222 | 0.3395
3966 | 3966 | 3326.374 | 160.44 | 381.121 | 44.1362 | -60.241 | -1.6 | -1762.6667 | 0.33933
3967 | 3967 | 3326.374 | 162.638 | 383.499 | 44.1722 | -58.223 | -1.6 | -1763.1111 | 0.33916
3968 | 3968 | 3325.275 | 161.539 | 383.121 | 44.3164 | -60.043 | -1.6 | -1763.5556 | 0.339
3969 | 3969 | 3325.275 | 160.44 | 381.842 | 44.2804 | -60.962 | -1.6 | -1764 | 0.33883
3970 | 3970 | 3326.374 | 162.638 | 383.499 | 44.1722 | -58.223 | -1.6 | -1764.4444 | 0.33866
3971 | 3971 | 3326.374 | 162.638 | 383.319 | 44.1362 | -58.043 | -1.6 | -1764.8889 | 0.3385
3972 | 3972 | 3326.374 | 162.638 | 383.499 | 44.1722 | -58.223 | -1.6 | -1765.3333 | 0.33833
3973 | 3973 | 3325.275 | 161.539 | 382.58 | 44.2082 | -59.502 | -1.6 | -1765.7778 | 0.33816
3974 | 3974 | 3324.176 | 159.341 | 380.743 | 44.2804 | -62.061 | -1.6 | -1766.2222 | 0.338
3975 | 3975 | 3324.176 | 160.44 | 381.842 | 44.2804 | -60.962 | -1.6 | -1766.6667 | 0.33783
3976 | 3976 | 3325.275 | 161.539 | 382.941 | 44.2804 | -59.863 | -1.6 | -1767.1111 | 0.33766
3977 | 3977 | 3324.176 | 161.538 | 382.579 | 44.2082 | -59.503 | -1.6 | -1767.5556 | 0.3375
3978 | 3978 | 3324.176 | 161.538 | 382.759 | 44.2442 | -59.683 | -1.6 | -1768 | 0.33733
3979 | 3979 | 3324.176 | 161.538 | 382.219 | 44.1362 | -59.143 | -1.6 | -1768.4444 | 0.33716
3980 | 3980 | 3325.275 | 162.637 | 383.318 | 44.1362 | -58.044 | -1.6 | -1768.8889 | 0.337
3981 | 3981 | 3324.176 | 160.44 | 381.481 | 44.2082 | -60.601 | -1.6 | -1769.3333 | 0.33683
3982 | 3982 | 3323.077 | 160.439 | 381.3 | 44.1722 | -60.422 | -1.6 | -1769.7778 | 0.33667
3983 | 3983 | 3324.176 | 161.538 | 382.579 | 44.2082 | -59.503 | -1.6 | -1770.2222 | 0.3365
3984 | 3984 | 3323.077 | 160.439 | 381.66 | 44.2442 | -60.782 | -1.6 | -1770.6667 | 0.33633
3985 | 3985 | 3323.077 | 160.439 | 381.3 | 44.1722 | -60.422 | -1.6 | -1771.1111 | 0.33617
3986 | 3986 | 3323.077 | 161.538 | 382.759 | 44.2442 | -59.683 | -1.6 | -1771.5556 | 0.336
3987 | 3987 | 3323.077 | 161.538 | 382.219 | 44.1362 | -59.143 | -1.6 | -1772 | 0.33583
3988 | 3988 | 3323.077 | 161.538 | 382.579 | 44.2082 | -59.503 | -1.6 | -1772.4444 | 0.33567
3989 | 3989 | 3323.077 | 161.538 | 382.759 | 44.2442 | -59.683 | -1.6 | -1772.8889 | 0.3355
3990 | 3990 | 3321.978 | 159.34 | 380.742 | 44.2804 | -62.062 | -1.6 | -1773.3333 | 0.33533
3991 | 3991 | 3321.978 | 160.439 | 381.48 | 44.2082 | -60.602 | -1.6 | -1773.7778 | 0.33517
3992 | 3992 | 3323.077 | 162.638 | 384.04 | 44.2804 | -58.764 | -1.6 | -1774.2222 | 0.335
3993 | 3993 | 3323.077 | 162.638 | 383.859 | 44.2442 | -58.583 | -1.6 | -1774.6667 | 0.33483
3994 | 3994 | 3323.077 | 162.638 | 383.679 | 44.2082 | -58.403 | -1.6 | -1775.1111 | 0.33467
3995 | 3995 | 3320.879 | 160.44 | 381.842 | 44.2804 | -60.962 | -1.6 | -1775.5556 | 0.3345
3996 | 3996 | 3320.879 | 159.34 | 380.922 | 44.3164 | -62.242 | -1.6 | -1776 | 0.33433
3997 | 3997 | 3320.879 | 160.44 | 382.022 | 44.3164 | -61.142 | -1.6 | -1776.4444 | 0.33417
3998 | 3998 | 3320.879 | 160.44 | 381.301 | 44.1722 | -60.421 | -1.6 | -1776.8889 | 0.334
3999 | 3999 | 3319.78 | 158.241 | 379.643 | 44.2804 | -63.161 | -1.6 | -1777.3333 | 0.33383
4000 | 4000 | 3319.78 | 161.538 | 382.579 | 44.2082 | -59.503 | -1.6 | -1777.7778 | 0.33367
4001 | 4001 | 3320.879 | 160.44 | 382.022 | 44.3164 | -61.142 | -1.6 | -1778.2222 | 0.3335
4002 | 4002 | 3320.879 | 161.538 | 382.759 | 44.2442 | -59.683 | -1.6 | -1778.6667 | 0.33333
4003 | 4003 | 3320.879 | 161.538 | 382.399 | 44.1722 | -59.323 | -1.6 | -1779.1111 | 0.33317
4004 | 4004 | 3320.879 | 162.637 | 383.858 | 44.2442 | -58.584 | -1.6 | -1779.5556 | 0.333
4005 | 4005 | 3320.879 | 162.637 | 383.138 | 44.1002 | -57.864 | -1.6 | -1780 | 0.33283
4006 | 4006 | 3320.879 | 161.538 | 382.579 | 44.2082 | -59.503 | -1.6 | -1780.4444 | 0.33267
4007 | 4007 | 3319.78 | 162.637 | 384.219 | 44.3164 | -58.945 | -1.6 | -1780.8889 | 0.3325
4008 | 4008 | 3319.78 | 160.439 | 382.021 | 44.3164 | -61.143 | -1.6 | -1781.3333 | 0.33233
4009 | 4009 | 3318.682 | 158.243 | 379.645 | 44.2804 | -63.159 | -1.6 | -1781.7778 | 0.33217
4010 | 4010 | 3316.483 | 160.439 | 381.48 | 44.2082 | -60.602 | -1.6 | -1782.2222 | 0.332
4011 | 4011 | 3316.483 | 159.34 | 379.841 | 44.1002 | -61.161 | -1.6 | -1782.6667 | 0.33183
4012 | 4012 | 3315.385 | 160.44 | 381.661 | 44.2442 | -60.781 | -1.6 | -1783.1111 | 0.33167
4013 | 4013 | 3316.483 | 160.439 | 381.66 | 44.2442 | -60.782 | -1.6 | -1783.5556 | 0.3315
4014 | 4014 | 3317.583 | 160.44 | 381.661 | 44.2442 | -60.781 | -1.6 | -1784 | 0.33133
4015 | 4015 | 3318.682 | 159.341 | 380.562 | 44.2442 | -61.88 | -1.6 | -1784.4444 | 0.33117
4016 | 4016 | 3316.483 | 159.34 | 380.742 | 44.2804 | -62.062 | -1.6 | -1784.8889 | 0.331
4017 | 4017 | 3318.682 | 161.539 | 382.58 | 44.2082 | -59.502 | -1.6 | -1785.3333 | 0.33083
4018 | 4018 | 3318.682 | 163.737 | 384.418 | 44.1362 | -56.944 | -1.6 | -1785.7778 | 0.33067
4019 | 4019 | 3317.583 | 158.242 | 378.923 | 44.1362 | -62.439 | -1.6 | -1786.2222 | 0.3305
4020 | 4020 | 3317.583 | 161.539 | 383.301 | 44.3524 | -60.223 | -1.6 | -1786.6667 | 0.33033
4021 | 4021 | 3317.583 | 160.44 | 382.022 | 44.3164 | -61.142 | -1.6 | -1787.1111 | 0.33017
4022 | 4022 | 3317.583 | 161.539 | 383.121 | 44.3164 | -60.043 | -1.6 | -1787.5556 | 0.33
4023 | 4023 | 3316.483 | 160.439 | 382.021 | 44.3164 | -61.143 | -1.6 | -1788 | 0.32984
4024 | 4024 | 3317.583 | 161.539 | 382.76 | 44.2442 | -59.682 | -1.6 | -1788.4444 | 0.32967
4025 | 4025 | 3316.483 | 160.439 | 381.66 | 44.2442 | -60.782 | -1.6 | -1788.8889 | 0.3295
4026 | 4026 | 3316.483 | 161.538 | 383.3 | 44.3524 | -60.224 | -1.6 | -1789.3333 | 0.32934
4027 | 4027 | 3316.483 | 162.637 | 383.858 | 44.2442 | -58.584 | -1.6 | -1789.7778 | 0.32917
4028 | 4028 | 3316.483 | 161.538 | 382.94 | 44.2804 | -59.864 | -1.6 | -1790.2222 | 0.329
4029 | 4029 | 3317.583 | 162.638 | 384.22 | 44.3164 | -58.944 | -1.6 | -1790.6667 | 0.32884
4030 | 4030 | 3316.483 | 161.538 | 382.579 | 44.2082 | -59.503 | -1.6 | -1791.1111 | 0.32867
4031 | 4031 | 3316.483 | 161.538 | 383.3 | 44.3524 | -60.224 | -1.6 | -1791.5556 | 0.3285
4032 | 4032 | 3316.483 | 161.538 | 382.759 | 44.2442 | -59.683 | -1.6 | -1792 | 0.32834
4033 | 4033 | 3316.483 | 162.637 | 383.678 | 44.2082 | -58.404 | -1.6 | -1792.4444 | 0.32817
4034 | 4034 | 3316.483 | 162.637 | 383.858 | 44.2442 | -58.584 | -1.6 | -1792.8889 | 0.328
4035 | 4035 | 3316.483 | 162.637 | 383.858 | 44.2442 | -58.584 | -1.6 | -1793.3333 | 0.32784
4036 | 4036 | 3315.385 | 161.539 | 382.76 | 44.2442 | -59.682 | -1.6 | -1793.7778 | 0.32767
4037 | 4037 | 3316.483 | 162.637 | 384.039 | 44.2804 | -58.765 | -1.6 | -1794.2222 | 0.3275
4038 | 4038 | 3314.286 | 159.341 | 380.562 | 44.2442 | -61.88 | -1.6 | -1794.6667 | 0.32734
4039 | 4039 | 3315.385 | 161.539 | 383.121 | 44.3164 | -60.043 | -1.6 | -1795.1111 | 0.32717
4040 | 4040 | 3315.385 | 162.638 | 383.859 | 44.2442 | -58.583 | -1.6 | -1795.5556 | 0.327
4041 | 4041 | 3315.385 | 162.638 | 384.04 | 44.2804 | -58.764 | -1.6 | -1796 | 0.32684
4042 | 4042 | 3313.187 | 159.341 | 381.283 | 44.3884 | -62.601 | -1.6 | -1796.4444 | 0.32667
4043 | 4043 | 3315.385 | 163.737 | 385.319 | 44.3164 | -57.845 | -1.6 | -1796.8889 | 0.3265
4044 | 4044 | 3314.286 | 160.44 | 381.481 | 44.2082 | -60.601 | -1.6 | -1797.3333 | 0.32634
4045 | 4045 | 3312.088 | 159.341 | 380.923 | 44.3164 | -62.241 | -1.6 | -1797.7778 | 0.32617
4046 | 4046 | 3314.286 | 162.638 | 383.859 | 44.2442 | -58.583 | -1.6 | -1798.2222 | 0.326
4047 | 4047 | 3314.286 | 161.539 | 382.76 | 44.2442 | -59.682 | -1.6 | -1798.6667 | 0.32584
4048 | 4048 | 3314.286 | 162.638 | 384.04 | 44.2804 | -58.764 | -1.6 | -1799.1111 | 0.32567
4049 | 4049 | 3313.187 | 161.539 | 383.301 | 44.3524 | -60.223 | -1.6 | -1799.5556 | 0.3255
4050 | 4050 | 3313.187 | 160.44 | 382.202 | 44.3524 | -61.322 | -1.6 | -1800 | 0.32534
4051 | 4051 | 3313.187 | 160.44 | 381.481 | 44.2082 | -60.601 | -1.6 | -1800.4444 | 0.32517
4052 | 4052 | 3312.088 | 160.44 | 381.661 | 44.2442 | -60.781 | -1.6 | -1800.8889 | 0.325
4053 | 4053 | 3313.187 | 161.539 | 382.941 | 44.2804 | -59.863 | -1.6 | -1801.3333 | 0.32484
4054 | 4054 | 3310.989 | 158.242 | 379.644 | 44.2804 | -63.16 | -1.6 | -1801.7778 | 0.32467
4055 | 4055 | 3309.89 | 159.34 | 381.102 | 44.3524 | -62.422 | -1.6 | -1802.2222 | 0.3245
4056 | 4056 | 3310.989 | 160.439 | 381.841 | 44.2804 | -60.963 | -1.6 | -1802.6667 | 0.32434
4057 | 4057 | 3312.088 | 161.538 | 383.12 | 44.3164 | -60.044 | -1.6 | -1803.1111 | 0.32417
4058 | 4058 | 3312.088 | 162.637 | 383.858 | 44.2442 | -58.584 | -1.6 | -1803.5556 | 0.324
4059 | 4059 | 3310.989 | 160.439 | 382.201 | 44.3524 | -61.323 | -1.6 | -1804 | 0.32384
4060 | 4060 | 3312.088 | 161.538 | 383.3 | 44.3524 | -60.224 | -1.6 | -1804.4444 | 0.32367
4061 | 4061 | 3310.989 | 160.439 | 382.381 | 44.3884 | -61.503 | -1.6 | -1804.8889 | 0.3235
4062 | 4062 | 3309.89 | 159.34 | 381.102 | 44.3524 | -62.422 | -1.6 | -1805.3333 | 0.32334
4063 | 4063 | 3310.989 | 159.341 | 380.923 | 44.3164 | -62.241 | -1.6 | -1805.7778 | 0.32317
4064 | 4064 | 3312.088 | 163.736 | 385.138 | 44.2804 | -57.666 | -1.6 | -1806.2222 | 0.32301
4065 | 4065 | 3307.692 | 161.538 | 382.759 | 44.2442 | -59.683 | -1.6 | -1806.6667 | 0.32284
4066 | 4066 | 3309.89 | 160.439 | 382.381 | 44.3884 | -61.503 | -1.6 | -1807.1111 | 0.32267
4067 | 4067 | 3310.989 | 161.538 | 383.3 | 44.3524 | -60.224 | -1.6 | -1807.5556 | 0.32251
4068 | 4068 | 3310.989 | 160.439 | 382.201 | 44.3524 | -61.323 | -1.6 | -1808 | 0.32234
4069 | 4069 | 3309.89 | 161.538 | 383.3 | 44.3524 | -60.224 | -1.6 | -1808.4444 | 0.32217
4070 | 4070 | 3309.89 | 161.538 | 382.94 | 44.2804 | -59.864 | -1.6 | -1808.8889 | 0.32201
4071 | 4071 | 3309.89 | 160.439 | 381.66 | 44.2442 | -60.782 | -1.6 | -1809.3333 | 0.32184
4072 | 4072 | 3312.088 | 163.736 | 386.038 | 44.4604 | -58.566 | -1.6 | -1809.7778 | 0.32167
4073 | 4073 | 3309.89 | 159.34 | 381.102 | 44.3524 | -62.422 | -1.6 | -1810.2222 | 0.32151
4074 | 4074 | 3308.791 | 160.439 | 382.021 | 44.3164 | -61.143 | -1.6 | -1810.6667 | 0.32134
4075 | 4075 | 3308.791 | 160.439 | 382.021 | 44.3164 | -61.143 | -1.6 | -1811.1111 | 0.32117
4076 | 4076 | 3309.89 | 161.538 | 382.94 | 44.2804 | -59.864 | -1.6 | -1811.5556 | 0.32101
4077 | 4077 | 3308.791 | 160.439 | 382.201 | 44.3524 | -61.323 | -1.6 | -1812 | 0.32084
4078 | 4078 | 3308.791 | 160.439 | 381.841 | 44.2804 | -60.963 | -1.6 | -1812.4444 | 0.32067
4079 | 4079 | 3307.692 | 160.439 | 381.841 | 44.2804 | -60.963 | -1.6 | -1812.8889 | 0.32051
4080 | 4080 | 3307.692 | 159.34 | 380.742 | 44.2804 | -62.062 | -1.6 | -1813.3333 | 0.32034
4081 | 4081 | 3307.692 | 159.34 | 380.561 | 44.2442 | -61.881 | -1.6 | -1813.7778 | 0.32017
4082 | 4082 | 3308.791 | 161.538 | 382.94 | 44.2804 | -59.864 | -1.6 | -1814.2222 | 0.32001
4083 | 4083 | 3306.594 | 159.341 | 380.743 | 44.2804 | -62.061 | -1.6 | -1814.6667 | 0.31984
4084 | 4084 | 3307.692 | 161.538 | 383.3 | 44.3524 | -60.224 | -1.6 | -1815.1111 | 0.31967
4085 | 4085 | 3306.594 | 159.341 | 381.283 | 44.3884 | -62.601 | -1.6 | -1815.5556 | 0.31951
4086 | 4086 | 3306.594 | 159.341 | 381.283 | 44.3884 | -62.601 | -1.6 | -1816 | 0.31934
4087 | 4087 | 3307.692 | 160.439 | 381.841 | 44.2804 | -60.963 | -1.6 | -1816.4444 | 0.31917
4088 | 4088 | 3306.594 | 161.539 | 383.121 | 44.3164 | -60.043 | -1.6 | -1816.8889 | 0.31901
4089 | 4089 | 3308.791 | 163.736 | 385.498 | 44.3524 | -58.026 | -1.6 | -1817.3333 | 0.31884
4090 | 4090 | 3306.594 | 160.44 | 382.382 | 44.3884 | -61.502 | -1.6 | -1817.7778 | 0.31867
4091 | 4091 | 3306.594 | 161.539 | 383.121 | 44.3164 | -60.043 | -1.6 | -1818.2222 | 0.31851
4092 | 4092 | 3306.594 | 161.539 | 383.661 | 44.4244 | -60.583 | -1.6 | -1818.6667 | 0.31834
4093 | 4093 | 3306.594 | 161.539 | 383.301 | 44.3524 | -60.223 | -1.6 | -1819.1111 | 0.31817
4094 | 4094 | 3306.594 | 161.539 | 383.301 | 44.3524 | -60.223 | -1.6 | -1819.5556 | 0.31801
4095 | 4095 | 3306.594 | 161.539 | 383.661 | 44.4244 | -60.583 | -1.6 | -1820 | 0.31784
4096 | 4096 | 3306.594 | 161.539 | 383.301 | 44.3524 | -60.223 | -1.6 | -1820.4444 | 0.31767
4097 | 4097 | 3306.594 | 162.638 | 384.58 | 44.3884 | -59.304 | -1.6 | -1820.8889 | 0.31751
4098 | 4098 | 3303.297 | 159.341 | 381.283 | 44.3884 | -62.601 | -1.6 | -1821.3333 | 0.31734
4099 | 4099 | 3304.396 | 160.44 | 382.382 | 44.3884 | -61.502 | -1.6 | -1821.7778 | 0.31717
4100 | 4100 | 3306.594 | 161.539 | 383.301 | 44.3524 | -60.223 | -1.6 | -1822.2222 | 0.31701
4101 | 4101 | 3305.495 | 162.638 | 384.76 | 44.4244 | -59.484 | -1.6 | -1822.6667 | 0.31684
4102 | 4102 | 3304.396 | 159.341 | 380.923 | 44.3164 | -62.241 | -1.6 | -1823.1111 | 0.31667
4103 | 4103 | 3304.396 | 161.539 | 383.301 | 44.3524 | -60.223 | -1.6 | -1823.5556 | 0.31651
4104 | 4104 | 3305.495 | 161.539 | 383.301 | 44.3524 | -60.223 | -1.6 | -1824 | 0.31634
4105 | 4105 | 3304.396 | 161.539 | 383.301 | 44.3524 | -60.223 | -1.6 | -1824.4444 | 0.31618
4106 | 4106 | 3305.495 | 162.638 | 384.22 | 44.3164 | -58.944 | -1.6 | -1824.8889 | 0.31601
4107 | 4107 | 3304.396 | 161.539 | 383.301 | 44.3524 | -60.223 | -1.6 | -1825.3333 | 0.31584
4108 | 4108 | 3304.396 | 161.539 | 383.481 | 44.3884 | -60.403 | -1.6 | -1825.7778 | 0.31568
4109 | 4109 | 3304.396 | 161.539 | 382.941 | 44.2804 | -59.863 | -1.6 | -1826.2222 | 0.31551
4110 | 4110 | 3304.396 | 162.638 | 383.859 | 44.2442 | -58.583 | -1.6 | -1826.6667 | 0.31534
4111 | 4111 | 3303.297 | 161.539 | 383.121 | 44.3164 | -60.043 | -1.6 | -1827.1111 | 0.31518
4112 | 4112 | 3303.297 | 161.539 | 382.941 | 44.2804 | -59.863 | -1.6 | -1827.5556 | 0.31501
4113 | 4113 | 3303.297 | 161.539 | 382.941 | 44.2804 | -59.863 | -1.6 | -1828 | 0.31484
4114 | 4114 | 3303.297 | 161.539 | 382.941 | 44.2804 | -59.863 | -1.6 | -1828.4444 | 0.31468
4115 | 4115 | 3302.198 | 161.539 | 383.481 | 44.3884 | -60.403 | -1.6 | -1828.8889 | 0.31451
4116 | 4116 | 3303.297 | 161.539 | 383.301 | 44.3524 | -60.223 | -1.6 | -1829.3333 | 0.31434
4117 | 4117 | 3302.198 | 160.44 | 382.202 | 44.3524 | -61.322 | -1.6 | -1829.7778 | 0.31418
4118 | 4118 | 3302.198 | 161.539 | 383.121 | 44.3164 | -60.043 | -1.6 | -1830.2222 | 0.31401
4119 | 4119 | 3302.198 | 160.44 | 382.202 | 44.3524 | -61.322 | -1.6 | -1830.6667 | 0.31384
4120 | 4120 | 3303.297 | 162.638 | 384.22 | 44.3164 | -58.944 | -1.6 | -1831.1111 | 0.31368
4121 | 4121 | 3302.198 | 161.539 | 382.941 | 44.2804 | -59.863 | -1.6 | -1831.5556 | 0.31351
4122 | 4122 | 3302.198 | 161.539 | 383.301 | 44.3524 | -60.223 | -1.6 | -1832 | 0.31334
4123 | 4123 | 3302.198 | 161.539 | 383.121 | 44.3164 | -60.043 | -1.6 | -1832.4444 | 0.31318
4124 | 4124 | 3301.099 | 161.538 | 383.12 | 44.3164 | -60.044 | -1.6 | -1832.8889 | 0.31301
4125 | 4125 | 3302.198 | 161.539 | 382.941 | 44.2804 | -59.863 | -1.6 | -1833.3333 | 0.31284
4126 | 4126 | 3301.099 | 160.44 | 382.022 | 44.3164 | -61.142 | -1.6 | -1833.7778 | 0.31268
4127 | 4127 | 3302.198 | 162.637 | 384.039 | 44.2804 | -58.765 | -1.6 | -1834.2222 | 0.31251
4128 | 4128 | 3301.099 | 161.538 | 383.66 | 44.4244 | -60.584 | -1.6 | -1834.6667 | 0.31234
4129 | 4129 | 3301.099 | 161.538 | 383.66 | 44.4244 | -60.584 | -1.6 | -1835.1111 | 0.31218
4130 | 4130 | 3301.099 | 160.44 | 382.382 | 44.3884 | -61.502 | -1.6 | -1835.5556 | 0.31201
4131 | 4131 | 3301.099 | 163.736 | 385.858 | 44.4244 | -58.386 | -1.6 | -1836 | 0.31184
4132 | 4132 | 3301.099 | 161.538 | 383.48 | 44.3884 | -60.404 | -1.6 | -1836.4444 | 0.31168
4133 | 4133 | 3298.901 | 162.637 | 384.219 | 44.3164 | -58.945 | -1.6 | -1836.8889 | 0.31151
4134 | 4134 | 3300 | 162.637 | 384.039 | 44.2804 | -58.765 | -1.6 | -1837.3333 | 0.31134
4135 | 4135 | 3301.099 | 162.637 | 384.219 | 44.3164 | -58.945 | -1.6 | -1837.7778 | 0.31118
4136 | 4136 | 3301.099 | 163.736 | 385.318 | 44.3164 | -57.846 | -1.6 | -1838.2222 | 0.31101
4137 | 4137 | 3300 | 161.538 | 383.3 | 44.3524 | -60.224 | -1.6 | -1838.6667 | 0.31084
4138 | 4138 | 3297.802 | 158.241 | 380.183 | 44.3884 | -63.701 | -1.6 | -1839.1111 | 0.31068
4139 | 4139 | 3300 | 162.637 | 384.219 | 44.3164 | -58.945 | -1.6 | -1839.5556 | 0.31051
4140 | 4140 | 3298.901 | 162.637 | 384.219 | 44.3164 | -58.945 | -1.6 | -1840 | 0.31034
4141 | 4141 | 3300 | 163.736 | 385.138 | 44.2804 | -57.666 | -1.6 | -1840.4444 | 0.31018
4142 | 4142 | 3295.604 | 158.241 | 380.183 | 44.3884 | -63.701 | -1.6 | -1840.8889 | 0.31001
4143 | 4143 | 3300 | 162.637 | 384.759 | 44.4244 | -59.485 | -1.6 | -1841.3333 | 0.30985
4144 | 4144 | 3300 | 164.835 | 386.777 | 44.3884 | -57.107 | -1.6 | -1841.7778 | 0.30968
4145 | 4145 | 3297.802 | 160.439 | 382.561 | 44.4244 | -61.683 | -1.6 | -1842.2222 | 0.30951
4146 | 4146 | 3295.604 | 156.043 | 377.805 | 44.3524 | -65.719 | -1.6 | -1842.6667 | 0.30935
4147 | 4147 | 3298.901 | 162.637 | 383.858 | 44.2442 | -58.584 | -1.6 | -1843.1111 | 0.30918
4148 | 4148 | 3295.604 | 159.34 | 381.102 | 44.3524 | -62.422 | -1.6 | -1843.5556 | 0.30901
4149 | 4149 | 3297.802 | 162.637 | 384.399 | 44.3524 | -59.125 | -1.6 | -1844 | 0.30885
4150 | 4150 | 3297.802 | 161.538 | 383.3 | 44.3524 | -60.224 | -1.6 | -1844.4444 | 0.30868
4151 | 4151 | 3296.703 | 161.538 | 383.66 | 44.4244 | -60.584 | -1.6 | -1844.8889 | 0.30851
4152 | 4152 | 3297.802 | 160.439 | 382.201 | 44.3524 | -61.323 | -1.6 | -1845.3333 | 0.30835
4153 | 4153 | 3296.703 | 160.439 | 382.381 | 44.3884 | -61.503 | -1.6 | -1845.7778 | 0.30818
4154 | 4154 | 3298.901 | 163.736 | 385.678 | 44.3884 | -58.206 | -1.6 | -1846.2222 | 0.30801
4155 | 4155 | 3296.703 | 161.538 | 383.12 | 44.3164 | -60.044 | -1.6 | -1846.6667 | 0.30785
4156 | 4156 | 3295.604 | 160.439 | 382.561 | 44.4244 | -61.683 | -1.6 | -1847.1111 | 0.30768
4157 | 4157 | 3296.703 | 162.637 | 384.759 | 44.4244 | -59.485 | -1.6 | -1847.5556 | 0.30751
4158 | 4158 | 3295.604 | 161.538 | 383.48 | 44.3884 | -60.404 | -1.6 | -1848 | 0.30735
4159 | 4159 | 3296.703 | 161.538 | 383.66 | 44.4244 | -60.584 | -1.6 | -1848.4444 | 0.30718
4160 | 4160 | 3296.703 | 162.637 | 384.039 | 44.2804 | -58.765 | -1.6 | -1848.8889 | 0.30701
4161 | 4161 | 3295.604 | 161.538 | 383.12 | 44.3164 | -60.044 | -1.6 | -1849.3333 | 0.30685
4162 | 4162 | 3295.604 | 160.439 | 382.021 | 44.3164 | -61.143 | -1.6 | -1849.7778 | 0.30668
4163 | 4163 | 3294.506 | 160.44 | 382.562 | 44.4244 | -61.682 | -1.6 | -1850.2222 | 0.30651
4164 | 4164 | 3294.506 | 160.44 | 382.562 | 44.4244 | -61.682 | -1.6 | -1850.6667 | 0.30635
4165 | 4165 | 3295.604 | 161.538 | 383.66 | 44.4244 | -60.584 | -1.6 | -1851.1111 | 0.30618
4166 | 4166 | 3294.506 | 161.539 | 383.301 | 44.3524 | -60.223 | -1.6 | -1851.5556 | 0.30601
4167 | 4167 | 3294.506 | 161.539 | 383.301 | 44.3524 | -60.223 | -1.6 | -1852 | 0.30585
4168 | 4168 | 3294.506 | 160.44 | 382.742 | 44.4604 | -61.862 | -1.6 | -1852.4444 | 0.30568
4169 | 4169 | 3294.506 | 161.539 | 383.301 | 44.3524 | -60.223 | -1.6 | -1852.8889 | 0.30551
4170 | 4170 | 3294.506 | 161.539 | 383.301 | 44.3524 | -60.223 | -1.6 | -1853.3333 | 0.30535
4171 | 4171 | 3293.407 | 161.539 | 383.841 | 44.4604 | -60.763 | -1.6 | -1853.7778 | 0.30518
4172 | 4172 | 3293.407 | 159.341 | 381.643 | 44.4604 | -62.961 | -1.6 | -1854.2222 | 0.30501
4173 | 4173 | 3293.407 | 164.835 | 386.957 | 44.4244 | -57.287 | -1.6 | -1854.6667 | 0.30485
4174 | 4174 | 3291.209 | 160.44 | 383.103 | 44.5326 | -62.223 | -1.6 | -1855.1111 | 0.30468
4175 | 4175 | 3292.308 | 160.44 | 382.382 | 44.3884 | -61.502 | -1.6 | -1855.5556 | 0.30451
4176 | 4176 | 3292.308 | 159.341 | 381.463 | 44.4244 | -62.781 | -1.6 | -1856 | 0.30435
4177 | 4177 | 3293.407 | 161.539 | 383.841 | 44.4604 | -60.763 | -1.6 | -1856.4444 | 0.30418
4178 | 4178 | 3293.407 | 162.638 | 384.4 | 44.3524 | -59.124 | -1.6 | -1856.8889 | 0.30401
4179 | 4179 | 3292.308 | 160.44 | 382.382 | 44.3884 | -61.502 | -1.6 | -1857.3333 | 0.30385
4180 | 4180 | 3291.209 | 159.341 | 381.643 | 44.4604 | -62.961 | -1.6 | -1857.7778 | 0.30368
4181 | 4181 | 3291.209 | 159.341 | 381.283 | 44.3884 | -62.601 | -1.6 | -1858.2222 | 0.30351
4182 | 4182 | 3290.11 | 160.44 | 382.202 | 44.3524 | -61.322 | -1.6 | -1858.6667 | 0.30335
4183 | 4183 | 3291.209 | 161.539 | 383.481 | 44.3884 | -60.403 | -1.6 | -1859.1111 | 0.30318
4184 | 4184 | 3291.209 | 160.44 | 382.382 | 44.3884 | -61.502 | -1.6 | -1859.5556 | 0.30302
4185 | 4185 | 3291.209 | 160.44 | 382.742 | 44.4604 | -61.862 | -1.6 | -1860 | 0.30285
4186 | 4186 | 3293.407 | 162.638 | 384.76 | 44.4244 | -59.484 | -1.6 | -1860.4444 | 0.30268
4187 | 4187 | 3291.209 | 160.44 | 382.742 | 44.4604 | -61.862 | -1.6 | -1860.8889 | 0.30252
4188 | 4188 | 3291.209 | 160.44 | 382.382 | 44.3884 | -61.502 | -1.6 | -1861.3333 | 0.30235
4189 | 4189 | 3293.407 | 163.737 | 386.219 | 44.4964 | -58.745 | -1.6 | -1861.7778 | 0.30218
4190 | 4190 | 3291.209 | 162.637 | 384.939 | 44.4604 | -59.665 | -1.6 | -1862.2222 | 0.30202
4191 | 4191 | 3290.11 | 161.538 | 383.66 | 44.4244 | -60.584 | -1.6 | -1862.6667 | 0.30185
4192 | 4192 | 3290.11 | 161.538 | 383.3 | 44.3524 | -60.224 | -1.6 | -1863.1111 | 0.30168
4193 | 4193 | 3290.11 | 161.538 | 383.48 | 44.3884 | -60.404 | -1.6 | -1863.5556 | 0.30152
4194 | 4194 | 3290.11 | 160.44 | 382.382 | 44.3884 | -61.502 | -1.6 | -1864 | 0.30135
4195 | 4195 | 3290.11 | 161.538 | 383.66 | 44.4244 | -60.584 | -1.6 | -1864.4444 | 0.30118
4196 | 4196 | 3291.209 | 163.736 | 385.498 | 44.3524 | -58.026 | -1.6 | -1864.8889 | 0.30102
4197 | 4197 | 3290.11 | 162.637 | 384.399 | 44.3524 | -59.125 | -1.6 | -1865.3333 | 0.30085
4198 | 4198 | 3289.011 | 160.439 | 382.381 | 44.3884 | -61.503 | -1.6 | -1865.7778 | 0.30068
4199 | 4199 | 3289.011 | 160.439 | 382.561 | 44.4244 | -61.683 | -1.6 | -1866.2222 | 0.30052
4200 | 4200 | 3289.011 | 160.439 | 382.741 | 44.4604 | -61.863 | -1.6 | -1866.6667 | 0.30035
4201 | 4201 | 3289.011 | 161.538 | 383.48 | 44.3884 | -60.404 | -1.6 | -1867.1111 | 0.30018
4202 | 4202 | 3287.912 | 159.34 | 381.282 | 44.3884 | -62.602 | -1.6 | -1867.5556 | 0.30002
4203 | 4203 | 3289.011 | 162.637 | 385.119 | 44.4964 | -59.845 | -1.6 | -1868 | 0.29985
4204 | 4204 | 3289.011 | 163.736 | 385.678 | 44.3884 | -58.206 | -1.6 | -1868.4444 | 0.29968
4205 | 4205 | 3287.912 | 159.34 | 381.822 | 44.4964 | -63.142 | -1.6 | -1868.8889 | 0.29952
4206 | 4206 | 3286.813 | 159.34 | 381.282 | 44.3884 | -62.602 | -1.6 | -1869.3333 | 0.29935
4207 | 4207 | 3286.813 | 159.34 | 381.282 | 44.3884 | -62.602 | -1.6 | -1869.7778 | 0.29918
4208 | 4208 | 3287.912 | 161.538 | 383.66 | 44.4244 | -60.584 | -1.6 | -1870.2222 | 0.29902
4209 | 4209 | 3287.912 | 160.439 | 382.561 | 44.4244 | -61.683 | -1.6 | -1870.6667 | 0.29885
4210 | 4210 | 3287.912 | 161.538 | 383.66 | 44.4244 | -60.584 | -1.6 | -1871.1111 | 0.29868
4211 | 4211 | 3285.714 | 158.241 | 380.363 | 44.4244 | -63.881 | -1.6 | -1871.5556 | 0.29852
4212 | 4212 | 3285.714 | 160.439 | 382.921 | 44.4964 | -62.043 | -1.6 | -1872 | 0.29835
4213 | 4213 | 3286.813 | 160.439 | 382.201 | 44.3524 | -61.323 | -1.6 | -1872.4444 | 0.29818
4214 | 4214 | 3285.714 | 160.439 | 382.381 | 44.3884 | -61.503 | -1.6 | -1872.8889 | 0.29802
4215 | 4215 | 3286.813 | 161.538 | 384.02 | 44.4964 | -60.944 | -1.6 | -1873.3333 | 0.29785
4216 | 4216 | 3285.714 | 160.439 | 382.381 | 44.3884 | -61.503 | -1.6 | -1873.7778 | 0.29768
4217 | 4217 | 3285.714 | 160.439 | 382.741 | 44.4604 | -61.863 | -1.6 | -1874.2222 | 0.29752
4218 | 4218 | 3286.813 | 160.439 | 382.381 | 44.3884 | -61.503 | -1.6 | -1874.6667 | 0.29735
4219 | 4219 | 3285.714 | 160.439 | 382.741 | 44.4604 | -61.863 | -1.6 | -1875.1111 | 0.29718
4220 | 4220 | 3286.813 | 160.439 | 383.282 | 44.5686 | -62.404 | -1.6 | -1875.5556 | 0.29702
4221 | 4221 | 3284.615 | 160.439 | 382.381 | 44.3884 | -61.503 | -1.6 | -1876 | 0.29685
4222 | 4222 | 3284.615 | 161.538 | 383.66 | 44.4244 | -60.584 | -1.6 | -1876.4444 | 0.29668
4223 | 4223 | 3284.615 | 160.439 | 382.381 | 44.3884 | -61.503 | -1.6 | -1876.8889 | 0.29652
4224 | 4224 | 3284.615 | 160.439 | 382.921 | 44.4964 | -62.043 | -1.6 | -1877.3333 | 0.29635
4225 | 4225 | 3284.615 | 160.439 | 382.741 | 44.4604 | -61.863 | -1.6 | -1877.7778 | 0.29619
4226 | 4226 | 3284.615 | 161.538 | 383.3 | 44.3524 | -60.224 | -1.6 | -1878.2222 | 0.29602
4227 | 4227 | 3283.517 | 159.341 | 381.643 | 44.4604 | -62.961 | -1.6 | -1878.6667 | 0.29585
4228 | 4228 | 3284.615 | 161.538 | 383.66 | 44.4244 | -60.584 | -1.6 | -1879.1111 | 0.29569
4229 | 4229 | 3283.517 | 161.539 | 384.202 | 44.5326 | -61.124 | -1.6 | -1879.5556 | 0.29552
4230 | 4230 | 3284.615 | 162.637 | 384.399 | 44.3524 | -59.125 | -1.6 | -1880 | 0.29535
4231 | 4231 | 3282.417 | 159.34 | 381.822 | 44.4964 | -63.142 | -1.6 | -1880.4444 | 0.29519
4232 | 4232 | 3283.517 | 160.44 | 382.562 | 44.4244 | -61.682 | -1.6 | -1880.8889 | 0.29502
4233 | 4233 | 3283.517 | 160.44 | 382.742 | 44.4604 | -61.862 | -1.6 | -1881.3333 | 0.29485
4234 | 4234 | 3283.517 | 161.539 | 383.481 | 44.3884 | -60.403 | -1.6 | -1881.7778 | 0.29469
4235 | 4235 | 3282.417 | 159.34 | 381.822 | 44.4964 | -63.142 | -1.6 | -1882.2222 | 0.29452
4236 | 4236 | 3283.517 | 161.539 | 384.202 | 44.5326 | -61.124 | -1.6 | -1882.6667 | 0.29435
4237 | 4237 | 3283.517 | 161.539 | 383.661 | 44.4244 | -60.583 | -1.6 | -1883.1111 | 0.29419
4238 | 4238 | 3283.517 | 162.638 | 384.58 | 44.3884 | -59.304 | -1.6 | -1883.5556 | 0.29402
4239 | 4239 | 3282.417 | 162.637 | 384.759 | 44.4244 | -59.485 | -1.6 | -1884 | 0.29385
4240 | 4240 | 3281.319 | 160.44 | 382.922 | 44.4964 | -62.042 | -1.6 | -1884.4444 | 0.29369
4241 | 4241 | 3282.417 | 160.439 | 382.921 | 44.4964 | -62.043 | -1.6 | -1884.8889 | 0.29352
4242 | 4242 | 3283.517 | 163.737 | 385.859 | 44.4244 | -58.385 | -1.6 | -1885.3333 | 0.29335
4243 | 4243 | 3281.319 | 161.539 | 384.202 | 44.5326 | -61.124 | -1.6 | -1885.7778 | 0.29319
4244 | 4244 | 3282.417 | 161.538 | 384.02 | 44.4964 | -60.944 | -1.6 | -1886.2222 | 0.29302
4245 | 4245 | 3281.319 | 160.44 | 382.562 | 44.4244 | -61.682 | -1.6 | -1886.6667 | 0.29285
4246 | 4246 | 3281.319 | 161.539 | 383.661 | 44.4244 | -60.583 | -1.6 | -1887.1111 | 0.29269
4247 | 4247 | 3281.319 | 162.638 | 385.841 | 44.6406 | -60.565 | -1.6 | -1887.5556 | 0.29252
4248 | 4248 | 3280.22 | 159.341 | 382.004 | 44.5326 | -63.322 | -1.6 | -1888 | 0.29235
4249 | 4249 | 3281.319 | 161.539 | 383.661 | 44.4244 | -60.583 | -1.6 | -1888.4444 | 0.29219
4250 | 4250 | 3280.22 | 160.44 | 382.562 | 44.4244 | -61.682 | -1.6 | -1888.8889 | 0.29202
4251 | 4251 | 3280.22 | 161.539 | 383.661 | 44.4244 | -60.583 | -1.6 | -1889.3333 | 0.29185
4252 | 4252 | 3280.22 | 161.539 | 383.841 | 44.4604 | -60.763 | -1.6 | -1889.7778 | 0.29169
4253 | 4253 | 3280.22 | 160.44 | 382.922 | 44.4964 | -62.042 | -1.6 | -1890.2222 | 0.29152
4254 | 4254 | 3280.22 | 161.539 | 383.481 | 44.3884 | -60.403 | -1.6 | -1890.6667 | 0.29135
4255 | 4255 | 3280.22 | 161.539 | 384.021 | 44.4964 | -60.943 | -1.6 | -1891.1111 | 0.29119
4256 | 4256 | 3280.22 | 161.539 | 384.202 | 44.5326 | -61.124 | -1.6 | -1891.5556 | 0.29102
4257 | 4257 | 3280.22 | 162.637 | 385.119 | 44.4964 | -59.845 | -1.6 | -1892 | 0.29085
4258 | 4258 | 3279.121 | 160.44 | 382.742 | 44.4604 | -61.862 | -1.6 | -1892.4444 | 0.29069
4259 | 4259 | 3280.22 | 160.44 | 382.562 | 44.4244 | -61.682 | -1.6 | -1892.8889 | 0.29052
4260 | 4260 | 3280.22 | 162.637 | 384.759 | 44.4244 | -59.485 | -1.6 | -1893.3333 | 0.29035
4261 | 4261 | 3279.121 | 161.538 | 384.381 | 44.5686 | -61.305 | -1.6 | -1893.7778 | 0.29019
4262 | 4262 | 3275.824 | 159.34 | 381.822 | 44.4964 | -63.142 | -1.6 | -1894.2222 | 0.29002
4263 | 4263 | 3279.121 | 160.44 | 382.922 | 44.4964 | -62.042 | -1.6 | -1894.6667 | 0.28986
4264 | 4264 | 3276.923 | 159.34 | 381.642 | 44.4604 | -62.962 | -1.6 | -1895.1111 | 0.28969
4265 | 4265 | 3279.121 | 159.341 | 381.103 | 44.3524 | -62.421 | -1.6 | -1895.5556 | 0.28952
4266 | 4266 | 3278.022 | 161.538 | 384.201 | 44.5326 | -61.125 | -1.6 | -1896 | 0.28936
4267 | 4267 | 3276.923 | 161.538 | 384.02 | 44.4964 | -60.944 | -1.6 | -1896.4444 | 0.28919
4268 | 4268 | 3278.022 | 160.439 | 382.381 | 44.3884 | -61.503 | -1.6 | -1896.8889 | 0.28902
4269 | 4269 | 3276.923 | 159.34 | 381.462 | 44.4244 | -62.782 | -1.6 | -1897.3333 | 0.28886
4270 | 4270 | 3278.022 | 162.637 | 385.119 | 44.4964 | -59.845 | -1.6 | -1897.7778 | 0.28869
4271 | 4271 | 3276.923 | 161.538 | 383.84 | 44.4604 | -60.764 | -1.6 | -1898.2222 | 0.28852
4272 | 4272 | 3276.923 | 160.439 | 382.921 | 44.4964 | -62.043 | -1.6 | -1898.6667 | 0.28836
4273 | 4273 | 3276.923 | 160.439 | 383.282 | 44.5686 | -62.404 | -1.6 | -1899.1111 | 0.28819
4274 | 4274 | 3276.923 | 160.439 | 382.561 | 44.4244 | -61.683 | -1.6 | -1899.5556 | 0.28802
4275 | 4275 | 3275.824 | 160.439 | 382.921 | 44.4964 | -62.043 | -1.6 | -1900 | 0.28786
4276 | 4276 | 3275.824 | 160.439 | 383.102 | 44.5326 | -62.224 | -1.6 | -1900.4444 | 0.28769
4277 | 4277 | 3275.824 | 161.538 | 383.84 | 44.4604 | -60.764 | -1.6 | -1900.8889 | 0.28752
4278 | 4278 | 3274.725 | 159.34 | 382.003 | 44.5326 | -63.323 | -1.6 | -1901.3333 | 0.28736
4279 | 4279 | 3275.824 | 161.538 | 384.201 | 44.5326 | -61.125 | -1.6 | -1901.7778 | 0.28719
4280 | 4280 | 3275.824 | 161.538 | 383.66 | 44.4244 | -60.584 | -1.6 | -1902.2222 | 0.28702
4281 | 4281 | 3274.725 | 159.34 | 381.462 | 44.4244 | -62.782 | -1.6 | -1902.6667 | 0.28686
4282 | 4282 | 3274.725 | 161.538 | 383.84 | 44.4604 | -60.764 | -1.6 | -1903.1111 | 0.28669
4283 | 4283 | 3273.626 | 159.34 | 382.003 | 44.5326 | -63.323 | -1.6 | -1903.5556 | 0.28652
4284 | 4284 | 3274.725 | 161.538 | 383.84 | 44.4604 | -60.764 | -1.6 | -1904 | 0.28636
4285 | 4285 | 3275.824 | 161.538 | 383.84 | 44.4604 | -60.764 | -1.6 | -1904.4444 | 0.28619
4286 | 4286 | 3274.725 | 161.538 | 383.66 | 44.4244 | -60.584 | -1.6 | -1904.8889 | 0.28602
4287 | 4287 | 3274.725 | 161.538 | 383.84 | 44.4604 | -60.764 | -1.6 | -1905.3333 | 0.28586
4288 | 4288 | 3274.725 | 161.538 | 384.02 | 44.4964 | -60.944 | -1.6 | -1905.7778 | 0.28569
4289 | 4289 | 3274.725 | 161.538 | 383.66 | 44.4244 | -60.584 | -1.6 | -1906.2222 | 0.28552
4290 | 4290 | 3273.626 | 161.538 | 384.201 | 44.5326 | -61.125 | -1.6 | -1906.6667 | 0.28536
4291 | 4291 | 3273.626 | 160.439 | 382.921 | 44.4964 | -62.043 | -1.6 | -1907.1111 | 0.28519
4292 | 4292 | 3272.528 | 160.44 | 382.922 | 44.4964 | -62.042 | -1.6 | -1907.5556 | 0.28502
4293 | 4293 | 3274.725 | 161.538 | 384.201 | 44.5326 | -61.125 | -1.6 | -1908 | 0.28486
4294 | 4294 | 3273.626 | 162.637 | 384.939 | 44.4604 | -59.665 | -1.6 | -1908.4444 | 0.28469
4295 | 4295 | 3273.626 | 161.538 | 383.84 | 44.4604 | -60.764 | -1.6 | -1908.8889 | 0.28452
4296 | 4296 | 3273.626 | 162.637 | 384.759 | 44.4244 | -59.485 | -1.6 | -1909.3333 | 0.28436
4297 | 4297 | 3272.528 | 161.539 | 384.562 | 44.6046 | -61.484 | -1.6 | -1909.7778 | 0.28419
4298 | 4298 | 3273.626 | 162.637 | 385.119 | 44.4964 | -59.845 | -1.6 | -1910.2222 | 0.28402
4299 | 4299 | 3272.528 | 160.44 | 382.922 | 44.4964 | -62.042 | -1.6 | -1910.6667 | 0.28386
4300 | 4300 | 3273.626 | 162.637 | 384.759 | 44.4244 | -59.485 | -1.6 | -1911.1111 | 0.28369
4301 | 4301 | 3271.429 | 160.44 | 382.562 | 44.4244 | -61.682 | -1.6 | -1911.5556 | 0.28352
4302 | 4302 | 3271.429 | 160.44 | 382.922 | 44.4964 | -62.042 | -1.6 | -1912 | 0.28336
4303 | 4303 | 3271.429 | 161.539 | 383.841 | 44.4604 | -60.763 | -1.6 | -1912.4444 | 0.28319
4304 | 4304 | 3272.528 | 162.638 | 385.481 | 44.5686 | -60.205 | -1.6 | -1912.8889 | 0.28303
4305 | 4305 | 3271.429 | 161.539 | 384.021 | 44.4964 | -60.943 | -1.6 | -1913.3333 | 0.28286
4306 | 4306 | 3271.429 | 161.539 | 384.021 | 44.4964 | -60.943 | -1.6 | -1913.7778 | 0.28269
4307 | 4307 | 3270.33 | 160.44 | 382.562 | 44.4244 | -61.682 | -1.6 | -1914.2222 | 0.28253
4308 | 4308 | 3271.429 | 163.737 | 386.4 | 44.5326 | -58.926 | -1.6 | -1914.6667 | 0.28236
4309 | 4309 | 3271.429 | 161.539 | 384.021 | 44.4964 | -60.943 | -1.6 | -1915.1111 | 0.28219
4310 | 4310 | 3269.231 | 160.439 | 382.561 | 44.4244 | -61.683 | -1.6 | -1915.5556 | 0.28203
4311 | 4311 | 3269.231 | 160.439 | 383.102 | 44.5326 | -62.224 | -1.6 | -1916 | 0.28186
4312 | 4312 | 3269.231 | 160.439 | 383.102 | 44.5326 | -62.224 | -1.6 | -1916.4444 | 0.28169
4313 | 4313 | 3269.231 | 160.439 | 382.921 | 44.4964 | -62.043 | -1.6 | -1916.8889 | 0.28153
4314 | 4314 | 3270.33 | 162.638 | 385.301 | 44.5326 | -60.025 | -1.6 | -1917.3333 | 0.28136
4315 | 4315 | 3269.231 | 161.539 | 383.661 | 44.4244 | -60.583 | -1.6 | -1917.7778 | 0.28119
4316 | 4316 | 3269.231 | 161.539 | 383.661 | 44.4244 | -60.583 | -1.6 | -1918.2222 | 0.28103
4317 | 4317 | 3269.231 | 161.539 | 384.202 | 44.5326 | -61.124 | -1.6 | -1918.6667 | 0.28086
4318 | 4318 | 3268.132 | 159.34 | 382.183 | 44.5686 | -63.503 | -1.6 | -1919.1111 | 0.28069
4319 | 4319 | 3268.132 | 159.34 | 382.183 | 44.5686 | -63.503 | -1.6 | -1919.5556 | 0.28053
4320 | 4320 | 3268.132 | 160.44 | 382.922 | 44.4964 | -62.042 | -1.6 | -1920 | 0.28036
4321 | 4321 | 3269.231 | 161.539 | 384.202 | 44.5326 | -61.124 | -1.6 | -1920.4444 | 0.28019
4322 | 4322 | 3268.132 | 159.34 | 382.183 | 44.5686 | -63.503 | -1.6 | -1920.8889 | 0.28003
4323 | 4323 | 3267.033 | 161.538 | 384.381 | 44.5686 | -61.305 | -1.6 | -1921.3333 | 0.27986
4324 | 4324 | 3268.132 | 160.44 | 383.283 | 44.5686 | -62.403 | -1.6 | -1921.7778 | 0.27969
4325 | 4325 | 3267.033 | 159.341 | 382.004 | 44.5326 | -63.322 | -1.6 | -1922.2222 | 0.27953
4326 | 4326 | 3268.132 | 161.539 | 384.202 | 44.5326 | -61.124 | -1.6 | -1922.6667 | 0.27936
4327 | 4327 | 3267.033 | 161.538 | 384.02 | 44.4964 | -60.944 | -1.6 | -1923.1111 | 0.27919
4328 | 4328 | 3267.033 | 160.44 | 382.922 | 44.4964 | -62.042 | -1.6 | -1923.5556 | 0.27903
4329 | 4329 | 3267.033 | 160.44 | 382.742 | 44.4604 | -61.862 | -1.6 | -1924 | 0.27886
4330 | 4330 | 3265.934 | 160.439 | 382.921 | 44.4964 | -62.043 | -1.6 | -1924.4444 | 0.27869
4331 | 4331 | 3268.132 | 163.736 | 386.579 | 44.5686 | -59.107 | -1.6 | -1924.8889 | 0.27853
4332 | 4332 | 3265.934 | 160.439 | 383.102 | 44.5326 | -62.224 | -1.6 | -1925.3333 | 0.27836
4333 | 4333 | 3267.033 | 162.637 | 385.119 | 44.4964 | -59.845 | -1.6 | -1925.7778 | 0.27819
4334 | 4334 | 3265.934 | 161.538 | 384.381 | 44.5686 | -61.305 | -1.6 | -1926.2222 | 0.27803
4335 | 4335 | 3264.835 | 159.34 | 382.183 | 44.5686 | -63.503 | -1.6 | -1926.6667 | 0.27786
4336 | 4336 | 3267.033 | 161.538 | 384.02 | 44.4964 | -60.944 | -1.6 | -1927.1111 | 0.27769
4337 | 4337 | 3264.835 | 161.538 | 384.201 | 44.5326 | -61.125 | -1.6 | -1927.5556 | 0.27753
4338 | 4338 | 3264.835 | 158.242 | 380.724 | 44.4964 | -64.24 | -1.6 | -1928 | 0.27736
4339 | 4339 | 3267.033 | 163.736 | 386.038 | 44.4604 | -58.566 | -1.6 | -1928.4444 | 0.27719
4340 | 4340 | 3265.934 | 162.637 | 385.3 | 44.5326 | -60.026 | -1.6 | -1928.8889 | 0.27703
4341 | 4341 | 3264.835 | 161.538 | 383.66 | 44.4244 | -60.584 | -1.6 | -1929.3333 | 0.27686
4342 | 4342 | 3264.835 | 160.439 | 383.282 | 44.5686 | -62.404 | -1.6 | -1929.7778 | 0.27669
4343 | 4343 | 3264.835 | 160.439 | 382.921 | 44.4964 | -62.043 | -1.6 | -1930.2222 | 0.27653
4344 | 4344 | 3264.835 | 161.538 | 384.02 | 44.4964 | -60.944 | -1.6 | -1930.6667 | 0.27636
4345 | 4345 | 3263.736 | 159.34 | 382.183 | 44.5686 | -63.503 | -1.6 | -1931.1111 | 0.2762
4346 | 4346 | 3261.539 | 157.143 | 379.806 | 44.5326 | -65.52 | -1.6 | -1931.5556 | 0.27603
4347 | 4347 | 3263.736 | 161.538 | 383.66 | 44.4244 | -60.584 | -1.6 | -1932 | 0.27586
4348 | 4348 | 3264.835 | 162.637 | 385.48 | 44.5686 | -60.206 | -1.6 | -1932.4444 | 0.2757
4349 | 4349 | 3264.835 | 161.538 | 384.02 | 44.4964 | -60.944 | -1.6 | -1932.8889 | 0.27553
4350 | 4350 | 3263.736 | 161.538 | 384.381 | 44.5686 | -61.305 | -1.6 | -1933.3333 | 0.27536
4351 | 4351 | 3263.736 | 161.538 | 384.381 | 44.5686 | -61.305 | -1.6 | -1933.7778 | 0.2752
4352 | 4352 | 3262.637 | 159.34 | 382.003 | 44.5326 | -63.323 | -1.6 | -1934.2222 | 0.27503
4353 | 4353 | 3261.539 | 159.341 | 382.004 | 44.5326 | -63.322 | -1.6 | -1934.6667 | 0.27486
4354 | 4354 | 3262.637 | 160.439 | 383.642 | 44.6406 | -62.764 | -1.6 | -1935.1111 | 0.2747
4355 | 4355 | 3263.736 | 162.637 | 384.939 | 44.4604 | -59.665 | -1.6 | -1935.5556 | 0.27453
4356 | 4356 | 3261.539 | 161.539 | 384.202 | 44.5326 | -61.124 | -1.6 | -1936 | 0.27436
4357 | 4357 | 3262.637 | 161.538 | 384.02 | 44.4964 | -60.944 | -1.6 | -1936.4444 | 0.2742
4358 | 4358 | 3262.637 | 160.439 | 383.282 | 44.5686 | -62.404 | -1.6 | -1936.8889 | 0.27403
4359 | 4359 | 3261.539 | 160.44 | 383.463 | 44.6046 | -62.583 | -1.6 | -1937.3333 | 0.27386
4360 | 4360 | 3261.539 | 160.44 | 383.283 | 44.5686 | -62.403 | -1.6 | -1937.7778 | 0.2737
4361 | 4361 | 3261.539 | 161.539 | 384.562 | 44.6046 | -61.484 | -1.6 | -1938.2222 | 0.27353
4362 | 4362 | 3261.539 | 160.44 | 383.103 | 44.5326 | -62.223 | -1.6 | -1938.6667 | 0.27336
4363 | 4363 | 3261.539 | 162.638 | 385.301 | 44.5326 | -60.025 | -1.6 | -1939.1111 | 0.2732
4364 | 4364 | 3261.539 | 162.638 | 385.301 | 44.5326 | -60.025 | -1.6 | -1939.5556 | 0.27303
4365 | 4365 | 3260.44 | 161.539 | 384.382 | 44.5686 | -61.304 | -1.6 | -1940 | 0.27286
4366 | 4366 | 3260.44 | 161.539 | 384.021 | 44.4964 | -60.943 | -1.6 | -1940.4444 | 0.2727
4367 | 4367 | 3259.341 | 160.44 | 383.463 | 44.6046 | -62.583 | -1.6 | -1940.8889 | 0.27253
4368 | 4368 | 3260.44 | 161.539 | 384.202 | 44.5326 | -61.124 | -1.6 | -1941.3333 | 0.27236
4369 | 4369 | 3260.44 | 161.539 | 384.382 | 44.5686 | -61.304 | -1.6 | -1941.7778 | 0.2722
4370 | 4370 | 3259.341 | 161.539 | 384.562 | 44.6046 | -61.484 | -1.6 | -1942.2222 | 0.27203
4371 | 4371 | 3258.242 | 158.242 | 381.085 | 44.5686 | -64.601 | -1.6 | -1942.6667 | 0.27186
4372 | 4372 | 3259.341 | 162.637 | 385.66 | 44.6046 | -60.386 | -1.6 | -1943.1111 | 0.2717
4373 | 4373 | 3259.341 | 162.637 | 385.48 | 44.5686 | -60.206 | -1.6 | -1943.5556 | 0.27153
4374 | 4374 | 3258.242 | 161.538 | 384.201 | 44.5326 | -61.125 | -1.6 | -1944 | 0.27136
4375 | 4375 | 3259.341 | 162.637 | 385.66 | 44.6046 | -60.386 | -1.6 | -1944.4444 | 0.2712
4376 | 4376 | 3258.242 | 160.44 | 383.103 | 44.5326 | -62.223 | -1.6 | -1944.8889 | 0.27103
4377 | 4377 | 3258.242 | 161.538 | 384.02 | 44.4964 | -60.944 | -1.6 | -1945.3333 | 0.27086
4378 | 4378 | 3258.242 | 160.44 | 383.103 | 44.5326 | -62.223 | -1.6 | -1945.7778 | 0.2707
4379 | 4379 | 3257.143 | 160.439 | 382.921 | 44.4964 | -62.043 | -1.6 | -1946.2222 | 0.27053
4380 | 4380 | 3257.143 | 160.439 | 382.921 | 44.4964 | -62.043 | -1.6 | -1946.6667 | 0.27036
4381 | 4381 | 3258.242 | 162.638 | 385.481 | 44.5686 | -60.205 | -1.6 | -1947.1111 | 0.2702
4382 | 4382 | 3258.242 | 162.638 | 385.301 | 44.5326 | -60.025 | -1.6 | -1947.5556 | 0.27003
4383 | 4383 | 3254.945 | 160.44 | 383.103 | 44.5326 | -62.223 | -1.6 | -1948 | 0.26987
4384 | 4384 | 3258.242 | 162.638 | 385.661 | 44.6046 | -60.385 | -1.6 | -1948.4444 | 0.2697
4385 | 4385 | 3257.143 | 161.539 | 384.382 | 44.5686 | -61.304 | -1.6 | -1948.8889 | 0.26953
4386 | 4386 | 3257.143 | 159.341 | 382.544 | 44.6406 | -63.862 | -1.6 | -1949.3333 | 0.26937
4387 | 4387 | 3257.143 | 163.737 | 386.58 | 44.5686 | -59.106 | -1.6 | -1949.7778 | 0.2692
4388 | 4388 | 3258.242 | 164.836 | 387.859 | 44.6046 | -58.187 | -1.6 | -1950.2222 | 0.26903
4389 | 4389 | 3253.846 | 159.341 | 381.643 | 44.4604 | -62.961 | -1.6 | -1950.6667 | 0.26887
4390 | 4390 | 3258.242 | 163.737 | 386.4 | 44.5326 | -58.926 | -1.6 | -1951.1111 | 0.2687
4391 | 4391 | 3254.945 | 159.341 | 382.364 | 44.6046 | -63.682 | -1.6 | -1951.5556 | 0.26853
4392 | 4392 | 3254.945 | 161.539 | 384.202 | 44.5326 | -61.124 | -1.6 | -1952 | 0.26837
4393 | 4393 | 3254.945 | 162.637 | 385.119 | 44.4964 | -59.845 | -1.6 | -1952.4444 | 0.2682
4394 | 4394 | 3258.242 | 164.836 | 387.679 | 44.5686 | -58.007 | -1.6 | -1952.8889 | 0.26803
4395 | 4395 | 3254.945 | 163.736 | 386.759 | 44.6046 | -59.287 | -1.6 | -1953.3333 | 0.26787
4396 | 4396 | 3254.945 | 161.539 | 384.742 | 44.6406 | -61.664 | -1.6 | -1953.7778 | 0.2677
4397 | 4397 | 3256.044 | 160.44 | 383.283 | 44.5686 | -62.403 | -1.6 | -1954.2222 | 0.26753
4398 | 4398 | 3256.044 | 162.638 | 385.841 | 44.6406 | -60.565 | -1.6 | -1954.6667 | 0.26737
4399 | 4399 | 3253.846 | 160.44 | 382.922 | 44.4964 | -62.042 | -1.6 | -1955.1111 | 0.2672
4400 | 4400 | 3254.945 | 162.637 | 385.48 | 44.5686 | -60.206 | -1.6 | -1955.5556 | 0.26703
4401 | 4401 | 3254.945 | 163.736 | 386.939 | 44.6406 | -59.467 | -1.6 | -1956 | 0.26687
4402 | 4402 | 3253.846 | 161.538 | 384.02 | 44.4964 | -60.944 | -1.6 | -1956.4444 | 0.2667
4403 | 4403 | 3254.945 | 162.637 | 385.3 | 44.5326 | -60.026 | -1.6 | -1956.8889 | 0.26653
4404 | 4404 | 3254.945 | 161.539 | 384.562 | 44.6046 | -61.484 | -1.6 | -1957.3333 | 0.26637
4405 | 4405 | 3253.846 | 161.538 | 384.381 | 44.5686 | -61.305 | -1.6 | -1957.7778 | 0.2662
4406 | 4406 | 3253.846 | 161.538 | 384.02 | 44.4964 | -60.944 | -1.6 | -1958.2222 | 0.26603
4407 | 4407 | 3252.748 | 161.539 | 384.382 | 44.5686 | -61.304 | -1.6 | -1958.6667 | 0.26587
4408 | 4408 | 3252.748 | 160.44 | 383.283 | 44.5686 | -62.403 | -1.6 | -1959.1111 | 0.2657
4409 | 4409 | 3253.846 | 163.736 | 387.119 | 44.6766 | -59.647 | -1.6 | -1959.5556 | 0.26553
4410 | 4410 | 3254.945 | 164.835 | 387.858 | 44.6046 | -58.188 | -1.6 | -1960 | 0.26537
4411 | 4411 | 3250.549 | 161.538 | 384.561 | 44.6046 | -61.485 | -1.6 | -1960.4444 | 0.2652
4412 | 4412 | 3250.549 | 159.34 | 381.822 | 44.4964 | -63.142 | -1.6 | -1960.8889 | 0.26503
4413 | 4413 | 3252.748 | 161.539 | 384.562 | 44.6046 | -61.484 | -1.6 | -1961.3333 | 0.26487
4414 | 4414 | 3250.549 | 160.439 | 383.102 | 44.5326 | -62.224 | -1.6 | -1961.7778 | 0.2647
4415 | 4415 | 3251.648 | 161.538 | 384.561 | 44.6046 | -61.485 | -1.6 | -1962.2222 | 0.26453
4416 | 4416 | 3251.648 | 161.538 | 384.561 | 44.6046 | -61.485 | -1.6 | -1962.6667 | 0.26437
4417 | 4417 | 3250.549 | 160.439 | 383.282 | 44.5686 | -62.404 | -1.6 | -1963.1111 | 0.2642
4418 | 4418 | 3251.648 | 161.538 | 384.201 | 44.5326 | -61.125 | -1.6 | -1963.5556 | 0.26403
4419 | 4419 | 3252.748 | 163.737 | 386.4 | 44.5326 | -58.926 | -1.6 | -1964 | 0.26387
4420 | 4420 | 3252.748 | 163.737 | 386.58 | 44.5686 | -59.106 | -1.6 | -1964.4444 | 0.2637
4421 | 4421 | 3250.549 | 161.538 | 384.741 | 44.6406 | -61.665 | -1.6 | -1964.8889 | 0.26353
4422 | 4422 | 3250.549 | 162.637 | 385.48 | 44.5686 | -60.206 | -1.6 | -1965.3333 | 0.26337
4423 | 4423 | 3249.451 | 160.44 | 383.103 | 44.5326 | -62.223 | -1.6 | -1965.7778 | 0.2632
4424 | 4424 | 3249.451 | 159.341 | 382.724 | 44.6766 | -64.042 | -1.6 | -1966.2222 | 0.26304
4425 | 4425 | 3249.451 | 160.44 | 383.463 | 44.6046 | -62.583 | -1.6 | -1966.6667 | 0.26287
4426 | 4426 | 3250.549 | 162.637 | 385.48 | 44.5686 | -60.206 | -1.6 | -1967.1111 | 0.2627
4427 | 4427 | 3247.253 | 159.341 | 382.184 | 44.5686 | -63.502 | -1.6 | -1967.5556 | 0.26254
4428 | 4428 | 3250.549 | 162.637 | 385.66 | 44.6046 | -60.386 | -1.6 | -1968 | 0.26237
4429 | 4429 | 3249.451 | 161.539 | 384.202 | 44.5326 | -61.124 | -1.6 | -1968.4444 | 0.2622
4430 | 4430 | 3249.451 | 161.539 | 384.742 | 44.6406 | -61.664 | -1.6 | -1968.8889 | 0.26204
4431 | 4431 | 3248.352 | 160.44 | 383.643 | 44.6406 | -62.763 | -1.6 | -1969.3333 | 0.26187
4432 | 4432 | 3248.352 | 161.539 | 384.382 | 44.5686 | -61.304 | -1.6 | -1969.7778 | 0.2617
4433 | 4433 | 3247.253 | 160.44 | 382.922 | 44.4964 | -62.042 | -1.6 | -1970.2222 | 0.26154
4434 | 4434 | 3250.549 | 164.835 | 387.678 | 44.5686 | -58.008 | -1.6 | -1970.6667 | 0.26137
4435 | 4435 | 3248.352 | 163.736 | 386.939 | 44.6406 | -59.467 | -1.6 | -1971.1111 | 0.2612
4436 | 4436 | 3248.352 | 161.539 | 384.382 | 44.5686 | -61.304 | -1.6 | -1971.5556 | 0.26104
4437 | 4437 | 3248.352 | 161.539 | 384.382 | 44.5686 | -61.304 | -1.6 | -1972 | 0.26087
4438 | 4438 | 3247.253 | 161.539 | 384.922 | 44.6766 | -61.844 | -1.6 | -1972.4444 | 0.2607
4439 | 4439 | 3247.253 | 160.44 | 383.463 | 44.6046 | -62.583 | -1.6 | -1972.8889 | 0.26054
4440 | 4440 | 3247.253 | 161.539 | 384.021 | 44.4964 | -60.943 | -1.6 | -1973.3333 | 0.26037
4441 | 4441 | 3245.055 | 158.242 | 381.085 | 44.5686 | -64.601 | -1.6 | -1973.7778 | 0.2602
4442 | 4442 | 3245.055 | 160.439 | 383.282 | 44.5686 | -62.404 | -1.6 | -1974.2222 | 0.26004
4443 | 4443 | 3245.055 | 158.242 | 381.265 | 44.6046 | -64.781 | -1.6 | -1974.6667 | 0.25987
4444 | 4444 | 3247.253 | 163.736 | 386.579 | 44.5686 | -59.107 | -1.6 | -1975.1111 | 0.2597
4445 | 4445 | 3246.154 | 161.538 | 384.381 | 44.5686 | -61.305 | -1.6 | -1975.5556 | 0.25954
4446 | 4446 | 3242.857 | 157.143 | 380.166 | 44.6046 | -65.88 | -1.6 | -1976 | 0.25937
4447 | 4447 | 3245.055 | 160.439 | 383.642 | 44.6406 | -62.764 | -1.6 | -1976.4444 | 0.2592
4448 | 4448 | 3245.055 | 160.439 | 383.102 | 44.5326 | -62.224 | -1.6 | -1976.8889 | 0.25904
4449 | 4449 | 3245.055 | 160.439 | 383.282 | 44.5686 | -62.404 | -1.6 | -1977.3333 | 0.25887
4450 | 4450 | 3243.956 | 160.439 | 383.822 | 44.6766 | -62.944 | -1.6 | -1977.7778 | 0.2587
4451 | 4451 | 3245.055 | 161.538 | 384.741 | 44.6406 | -61.665 | -1.6 | -1978.2222 | 0.25854
4452 | 4452 | 3246.154 | 162.637 | 386.02 | 44.6766 | -60.746 | -1.6 | -1978.6667 | 0.25837
4453 | 4453 | 3243.956 | 161.539 | 384.562 | 44.6046 | -61.484 | -1.6 | -1979.1111 | 0.2582
4454 | 4454 | 3243.956 | 160.439 | 383.822 | 44.6766 | -62.944 | -1.6 | -1979.5556 | 0.25804
4455 | 4455 | 3243.956 | 160.439 | 383.102 | 44.5326 | -62.224 | -1.6 | -1980 | 0.25787
4456 | 4456 | 3243.956 | 161.539 | 384.202 | 44.5326 | -61.124 | -1.6 | -1980.4444 | 0.2577
4457 | 4457 | 3243.956 | 160.439 | 383.822 | 44.6766 | -62.944 | -1.6 | -1980.8889 | 0.25754
4458 | 4458 | 3243.956 | 161.539 | 384.562 | 44.6046 | -61.484 | -1.6 | -1981.3333 | 0.25737
4459 | 4459 | 3242.857 | 160.44 | 383.283 | 44.5686 | -62.403 | -1.6 | -1981.7778 | 0.2572
4460 | 4460 | 3243.956 | 161.539 | 384.021 | 44.4964 | -60.943 | -1.6 | -1982.2222 | 0.25704
4461 | 4461 | 3242.857 | 160.44 | 383.643 | 44.6406 | -62.763 | -1.6 | -1982.6667 | 0.25687
4462 | 4462 | 3242.857 | 160.44 | 383.643 | 44.6406 | -62.763 | -1.6 | -1983.1111 | 0.2567
4463 | 4463 | 3243.956 | 162.637 | 385.66 | 44.6046 | -60.386 | -1.6 | -1983.5556 | 0.25654
4464 | 4464 | 3242.857 | 162.637 | 385.3 | 44.5326 | -60.026 | -1.6 | -1984 | 0.25637
4465 | 4465 | 3242.857 | 161.538 | 385.101 | 44.7126 | -62.025 | -1.6 | -1984.4444 | 0.25621
4466 | 4466 | 3241.758 | 159.341 | 382.004 | 44.5326 | -63.322 | -1.6 | -1984.8889 | 0.25604
4467 | 4467 | 3241.758 | 161.538 | 384.201 | 44.5326 | -61.125 | -1.6 | -1985.3333 | 0.25587
4468 | 4468 | 3241.758 | 161.538 | 384.741 | 44.6406 | -61.665 | -1.6 | -1985.7778 | 0.25571
4469 | 4469 | 3240.66 | 159.341 | 382.184 | 44.5686 | -63.502 | -1.6 | -1986.2222 | 0.25554
4470 | 4470 | 3241.758 | 161.538 | 384.381 | 44.5686 | -61.305 | -1.6 | -1986.6667 | 0.25537
4471 | 4471 | 3240.66 | 161.539 | 384.742 | 44.6406 | -61.664 | -1.6 | -1987.1111 | 0.25521
4472 | 4472 | 3240.66 | 160.44 | 383.643 | 44.6406 | -62.763 | -1.6 | -1987.5556 | 0.25504
4473 | 4473 | 3239.561 | 159.341 | 382.364 | 44.6046 | -63.682 | -1.6 | -1988 | 0.25487
4474 | 4474 | 3239.561 | 159.341 | 382.724 | 44.6766 | -64.042 | -1.6 | -1988.4444 | 0.25471
4475 | 4475 | 3240.66 | 161.539 | 384.562 | 44.6046 | -61.484 | -1.6 | -1988.8889 | 0.25454
4476 | 4476 | 3240.66 | 160.44 | 383.463 | 44.6046 | -62.583 | -1.6 | -1989.3333 | 0.25437
4477 | 4477 | 3238.461 | 159.34 | 382.723 | 44.6766 | -64.043 | -1.6 | -1989.7778 | 0.25421
4478 | 4478 | 3240.66 | 163.737 | 387.12 | 44.6766 | -59.646 | -1.6 | -1990.2222 | 0.25404
4479 | 4479 | 3238.461 | 158.241 | 381.444 | 44.6406 | -64.962 | -1.6 | -1990.6667 | 0.25387
4480 | 4480 | 3239.561 | 161.539 | 384.922 | 44.6766 | -61.844 | -1.6 | -1991.1111 | 0.25371
4481 | 4481 | 3239.561 | 162.638 | 385.661 | 44.6046 | -60.385 | -1.6 | -1991.5556 | 0.25354
4482 | 4482 | 3239.561 | 163.737 | 386.94 | 44.6406 | -59.466 | -1.6 | -1992 | 0.25337
4483 | 4483 | 3237.363 | 159.341 | 382.184 | 44.5686 | -63.502 | -1.6 | -1992.4444 | 0.25321
4484 | 4484 | 3239.561 | 162.638 | 386.201 | 44.7126 | -60.925 | -1.6 | -1992.8889 | 0.25304
4485 | 4485 | 3238.461 | 163.736 | 386.579 | 44.5686 | -59.107 | -1.6 | -1993.3333 | 0.25287
4486 | 4486 | 3238.461 | 161.538 | 385.101 | 44.7126 | -62.025 | -1.6 | -1993.7778 | 0.25271
4487 | 4487 | 3236.264 | 160.44 | 383.283 | 44.5686 | -62.403 | -1.6 | -1994.2222 | 0.25254
4488 | 4488 | 3232.967 | 154.945 | 378.328 | 44.6766 | -68.438 | -1.6 | -1994.6667 | 0.25237
4489 | 4489 | 3238.461 | 162.637 | 385.66 | 44.6046 | -60.386 | -1.6 | -1995.1111 | 0.25221
4490 | 4490 | 3234.066 | 158.242 | 381.625 | 44.6766 | -65.141 | -1.6 | -1995.5556 | 0.25204
4491 | 4491 | 3237.363 | 160.44 | 383.643 | 44.6406 | -62.763 | -1.6 | -1996 | 0.25187
4492 | 4492 | 3236.264 | 161.539 | 384.382 | 44.5686 | -61.304 | -1.6 | -1996.4444 | 0.25171
4493 | 4493 | 3235.165 | 161.539 | 384.742 | 44.6406 | -61.664 | -1.6 | -1996.8889 | 0.25154
4494 | 4494 | 3237.363 | 162.638 | 385.841 | 44.6406 | -60.565 | -1.6 | -1997.3333 | 0.25137
4495 | 4495 | 3235.165 | 160.44 | 383.643 | 44.6406 | -62.763 | -1.6 | -1997.7778 | 0.25121
4496 | 4496 | 3235.165 | 159.341 | 382.724 | 44.6766 | -64.042 | -1.6 | -1998.2222 | 0.25104
4497 | 4497 | 3237.363 | 162.638 | 385.661 | 44.6046 | -60.385 | -1.6 | -1998.6667 | 0.25087
4498 | 4498 | 3237.363 | 162.638 | 385.481 | 44.5686 | -60.205 | -1.6 | -1999.1111 | 0.25071
4499 | 4499 | 3235.165 | 160.44 | 383.823 | 44.6766 | -62.943 | -1.6 | -1999.5556 | 0.25054
4500 | 4500 | 3234.066 | 159.341 | 382.184 | 44.5686 | -63.502 | -1.6 | -2000 | 0.25037
4501 | 4501 | 3235.165 | 161.539 | 384.922 | 44.6766 | -61.844 | -1.6 | -2000.4444 | 0.25021
4502 | 4502 | 3235.165 | 161.539 | 384.562 | 44.6046 | -61.484 | -1.6 | -2000.8889 | 0.25004
4503 | 4503 | 3235.165 | 161.539 | 384.922 | 44.6766 | -61.844 | -1.6 | -2001.3333 | 0.24988
4504 | 4504 | 3234.066 | 160.44 | 383.463 | 44.6046 | -62.583 | -1.6 | -2001.7778 | 0.24971
4505 | 4505 | 3234.066 | 160.44 | 383.463 | 44.6046 | -62.583 | -1.6 | -2002.2222 | 0.24954
4506 | 4506 | 3234.066 | 160.44 | 383.463 | 44.6046 | -62.583 | -1.6 | -2002.6667 | 0.24938
4507 | 4507 | 3232.967 | 161.538 | 384.381 | 44.5686 | -61.305 | -1.6 | -2003.1111 | 0.24921
4508 | 4508 | 3234.066 | 161.538 | 385.101 | 44.7126 | -62.025 | -1.6 | -2003.5556 | 0.24904
4509 | 4509 | 3232.967 | 160.439 | 384.363 | 44.7848 | -63.485 | -1.6 | -2004 | 0.24888
4510 | 4510 | 3234.066 | 161.538 | 384.921 | 44.6766 | -61.845 | -1.6 | -2004.4444 | 0.24871
4511 | 4511 | 3235.165 | 162.637 | 386.02 | 44.6766 | -60.746 | -1.6 | -2004.8889 | 0.24854
4512 | 4512 | 3234.066 | 161.538 | 384.561 | 44.6046 | -61.485 | -1.6 | -2005.3333 | 0.24838
4513 | 4513 | 3232.967 | 160.439 | 383.822 | 44.6766 | -62.944 | -1.6 | -2005.7778 | 0.24821
4514 | 4514 | 3232.967 | 160.439 | 383.822 | 44.6766 | -62.944 | -1.6 | -2006.2222 | 0.24804
4515 | 4515 | 3234.066 | 161.538 | 384.381 | 44.5686 | -61.305 | -1.6 | -2006.6667 | 0.24788
4516 | 4516 | 3235.165 | 165.934 | 389.137 | 44.6406 | -57.269 | -1.6 | -2007.1111 | 0.24771
4517 | 4517 | 3232.967 | 161.538 | 384.561 | 44.6046 | -61.485 | -1.6 | -2007.5556 | 0.24754
4518 | 4518 | 3230.769 | 158.241 | 381.444 | 44.6406 | -64.962 | -1.6 | -2008 | 0.24738
4519 | 4519 | 3231.868 | 160.439 | 383.462 | 44.6046 | -62.584 | -1.6 | -2008.4444 | 0.24721
4520 | 4520 | 3230.769 | 160.439 | 383.462 | 44.6046 | -62.584 | -1.6 | -2008.8889 | 0.24704
4521 | 4521 | 3231.868 | 160.439 | 384.002 | 44.7126 | -63.124 | -1.6 | -2009.3333 | 0.24688
4522 | 4522 | 3232.967 | 162.637 | 386.02 | 44.6766 | -60.746 | -1.6 | -2009.7778 | 0.24671
4523 | 4523 | 3232.967 | 163.736 | 386.939 | 44.6406 | -59.467 | -1.6 | -2010.2222 | 0.24654
4524 | 4524 | 3234.066 | 163.736 | 387.66 | 44.7848 | -60.188 | -1.6 | -2010.6667 | 0.24638
4525 | 4525 | 3232.967 | 164.835 | 387.858 | 44.6046 | -58.188 | -1.6 | -2011.1111 | 0.24621
4526 | 4526 | 3231.868 | 161.538 | 384.561 | 44.6046 | -61.485 | -1.6 | -2011.5556 | 0.24604
4527 | 4527 | 3229.67 | 159.34 | 382.543 | 44.6406 | -63.863 | -1.6 | -2012 | 0.24588
4528 | 4528 | 3230.769 | 162.637 | 385.84 | 44.6406 | -60.566 | -1.6 | -2012.4444 | 0.24571
4529 | 4529 | 3230.769 | 162.637 | 385.84 | 44.6406 | -60.566 | -1.6 | -2012.8889 | 0.24554
4530 | 4530 | 3229.67 | 161.538 | 384.561 | 44.6046 | -61.485 | -1.6 | -2013.3333 | 0.24538
4531 | 4531 | 3228.572 | 160.44 | 383.823 | 44.6766 | -62.943 | -1.6 | -2013.7778 | 0.24521
4532 | 4532 | 3228.572 | 161.539 | 384.382 | 44.5686 | -61.304 | -1.6 | -2014.2222 | 0.24504
4533 | 4533 | 3228.572 | 160.44 | 383.463 | 44.6046 | -62.583 | -1.6 | -2014.6667 | 0.24488
4534 | 4534 | 3229.67 | 161.538 | 384.921 | 44.6766 | -61.845 | -1.6 | -2015.1111 | 0.24471
4535 | 4535 | 3228.572 | 159.341 | 382.364 | 44.6046 | -63.682 | -1.6 | -2015.5556 | 0.24454
4536 | 4536 | 3227.473 | 159.341 | 383.084 | 44.7486 | -64.402 | -1.6 | -2016 | 0.24438
4537 | 4537 | 3227.473 | 160.44 | 384.003 | 44.7126 | -63.123 | -1.6 | -2016.4444 | 0.24421
4538 | 4538 | 3229.67 | 164.835 | 388.218 | 44.6766 | -58.548 | -1.6 | -2016.8889 | 0.24404
4539 | 4539 | 3228.572 | 161.539 | 385.102 | 44.7126 | -62.024 | -1.6 | -2017.3333 | 0.24388
4540 | 4540 | 3228.572 | 161.539 | 384.922 | 44.6766 | -61.844 | -1.6 | -2017.7778 | 0.24371
4541 | 4541 | 3227.473 | 161.539 | 384.742 | 44.6406 | -61.664 | -1.6 | -2018.2222 | 0.24354
4542 | 4542 | 3228.572 | 162.638 | 386.021 | 44.6766 | -60.745 | -1.6 | -2018.6667 | 0.24338
4543 | 4543 | 3228.572 | 162.638 | 385.661 | 44.6046 | -60.385 | -1.6 | -2019.1111 | 0.24321
4544 | 4544 | 3227.473 | 161.539 | 384.922 | 44.6766 | -61.844 | -1.6 | -2019.5556 | 0.24305
4545 | 4545 | 3225.275 | 160.44 | 383.463 | 44.6046 | -62.583 | -1.6 | -2020 | 0.24288
4546 | 4546 | 3227.473 | 162.638 | 385.481 | 44.5686 | -60.205 | -1.6 | -2020.4444 | 0.24271
4547 | 4547 | 3227.473 | 162.638 | 386.201 | 44.7126 | -60.925 | -1.6 | -2020.8889 | 0.24255
4548 | 4548 | 3226.374 | 161.539 | 384.742 | 44.6406 | -61.664 | -1.6 | -2021.3333 | 0.24238
4549 | 4549 | 3226.374 | 161.539 | 385.282 | 44.7486 | -62.204 | -1.6 | -2021.7778 | 0.24221
4550 | 4550 | 3225.275 | 159.341 | 382.364 | 44.6046 | -63.682 | -1.6 | -2022.2222 | 0.24205
4551 | 4551 | 3225.275 | 160.44 | 383.823 | 44.6766 | -62.943 | -1.6 | -2022.6667 | 0.24188
4552 | 4552 | 3225.275 | 161.539 | 384.922 | 44.6766 | -61.844 | -1.6 | -2023.1111 | 0.24171
4553 | 4553 | 3225.275 | 162.638 | 385.841 | 44.6406 | -60.565 | -1.6 | -2023.5556 | 0.24155
4554 | 4554 | 3225.275 | 161.539 | 385.102 | 44.7126 | -62.024 | -1.6 | -2024 | 0.24138
4555 | 4555 | 3223.077 | 159.341 | 382.364 | 44.6046 | -63.682 | -1.6 | -2024.4444 | 0.24121
4556 | 4556 | 3225.275 | 160.44 | 384.003 | 44.7126 | -63.123 | -1.6 | -2024.8889 | 0.24105
4557 | 4557 | 3223.077 | 160.44 | 383.283 | 44.5686 | -62.403 | -1.6 | -2025.3333 | 0.24088
4558 | 4558 | 3224.176 | 160.44 | 383.643 | 44.6406 | -62.763 | -1.6 | -2025.7778 | 0.24071
4559 | 4559 | 3224.176 | 162.637 | 385.66 | 44.6046 | -60.386 | -1.6 | -2026.2222 | 0.24055
4560 | 4560 | 3226.374 | 163.737 | 386.94 | 44.6406 | -59.466 | -1.6 | -2026.6667 | 0.24038
4561 | 4561 | 3223.077 | 162.637 | 386.2 | 44.7126 | -60.926 | -1.6 | -2027.1111 | 0.24021
4562 | 4562 | 3225.275 | 162.638 | 386.021 | 44.6766 | -60.745 | -1.6 | -2027.5556 | 0.24005
4563 | 4563 | 3224.176 | 161.539 | 384.562 | 44.6046 | -61.484 | -1.6 | -2028 | 0.23988
4564 | 4564 | 3223.077 | 162.637 | 386.02 | 44.6766 | -60.746 | -1.6 | -2028.4444 | 0.23971
4565 | 4565 | 3221.978 | 160.439 | 384.002 | 44.7126 | -63.124 | -1.6 | -2028.8889 | 0.23955
4566 | 4566 | 3223.077 | 162.637 | 385.84 | 44.6406 | -60.566 | -1.6 | -2029.3333 | 0.23938
4567 | 4567 | 3221.978 | 161.538 | 384.561 | 44.6046 | -61.485 | -1.6 | -2029.7778 | 0.23921
4568 | 4568 | 3224.176 | 161.539 | 384.922 | 44.6766 | -61.844 | -1.6 | -2030.2222 | 0.23905
4569 | 4569 | 3221.978 | 161.538 | 385.101 | 44.7126 | -62.025 | -1.6 | -2030.6667 | 0.23888
4570 | 4570 | 3221.978 | 162.637 | 386.2 | 44.7126 | -60.926 | -1.6 | -2031.1111 | 0.23871
4571 | 4571 | 3223.077 | 161.538 | 385.822 | 44.8568 | -62.746 | -1.6 | -2031.5556 | 0.23855
4572 | 4572 | 3221.978 | 162.637 | 386.2 | 44.7126 | -60.926 | -1.6 | -2032 | 0.23838
4573 | 4573 | 3218.681 | 160.439 | 383.642 | 44.6406 | -62.764 | -1.6 | -2032.4444 | 0.23821
4574 | 4574 | 3220.879 | 161.538 | 384.741 | 44.6406 | -61.665 | -1.6 | -2032.8889 | 0.23805
4575 | 4575 | 3217.583 | 159.341 | 382.904 | 44.7126 | -64.222 | -1.6 | -2033.3333 | 0.23788
4576 | 4576 | 3220.879 | 161.538 | 385.281 | 44.7486 | -62.205 | -1.6 | -2033.7778 | 0.23771
4577 | 4577 | 3220.879 | 161.538 | 385.101 | 44.7126 | -62.025 | -1.6 | -2034.2222 | 0.23755
4578 | 4578 | 3219.78 | 160.439 | 384.182 | 44.7486 | -63.304 | -1.6 | -2034.6667 | 0.23738
4579 | 4579 | 3220.879 | 162.637 | 386.38 | 44.7486 | -61.106 | -1.6 | -2035.1111 | 0.23721
4580 | 4580 | 3217.583 | 158.242 | 381.625 | 44.6766 | -65.141 | -1.6 | -2035.5556 | 0.23705
4581 | 4581 | 3219.78 | 160.439 | 384.182 | 44.7486 | -63.304 | -1.6 | -2036 | 0.23688
4582 | 4582 | 3220.879 | 161.538 | 384.741 | 44.6406 | -61.665 | -1.6 | -2036.4444 | 0.23671
4583 | 4583 | 3218.681 | 161.538 | 385.101 | 44.7126 | -62.025 | -1.6 | -2036.8889 | 0.23655
4584 | 4584 | 3217.583 | 159.341 | 382.904 | 44.7126 | -64.222 | -1.6 | -2037.3333 | 0.23638
4585 | 4585 | 3218.681 | 160.439 | 384.002 | 44.7126 | -63.124 | -1.6 | -2037.7778 | 0.23622
4586 | 4586 | 3218.681 | 161.538 | 385.281 | 44.7486 | -62.205 | -1.6 | -2038.2222 | 0.23605
4587 | 4587 | 3218.681 | 161.538 | 385.101 | 44.7126 | -62.025 | -1.6 | -2038.6667 | 0.23588
4588 | 4588 | 3218.681 | 161.538 | 385.281 | 44.7486 | -62.205 | -1.6 | -2039.1111 | 0.23572
4589 | 4589 | 3217.583 | 160.44 | 384.183 | 44.7486 | -63.303 | -1.6 | -2039.5556 | 0.23555
4590 | 4590 | 3217.583 | 160.44 | 383.823 | 44.6766 | -62.943 | -1.6 | -2040 | 0.23538
4591 | 4591 | 3217.583 | 160.44 | 383.823 | 44.6766 | -62.943 | -1.6 | -2040.4444 | 0.23522
4592 | 4592 | 3216.484 | 159.341 | 382.544 | 44.6406 | -63.862 | -1.6 | -2040.8889 | 0.23505
4593 | 4593 | 3216.484 | 161.539 | 384.742 | 44.6406 | -61.664 | -1.6 | -2041.3333 | 0.23488
4594 | 4594 | 3216.484 | 160.44 | 384.003 | 44.7126 | -63.123 | -1.6 | -2041.7778 | 0.23472
4595 | 4595 | 3217.583 | 161.539 | 385.102 | 44.7126 | -62.024 | -1.6 | -2042.2222 | 0.23455
4596 | 4596 | 3217.583 | 161.539 | 385.102 | 44.7126 | -62.024 | -1.6 | -2042.6667 | 0.23438
4597 | 4597 | 3216.484 | 160.44 | 384.003 | 44.7126 | -63.123 | -1.6 | -2043.1111 | 0.23422
4598 | 4598 | 3216.484 | 161.539 | 385.102 | 44.7126 | -62.024 | -1.6 | -2043.5556 | 0.23405
4599 | 4599 | 3214.286 | 159.341 | 383.084 | 44.7486 | -64.402 | -1.6 | -2044 | 0.23388
4600 | 4600 | 3215.385 | 160.44 | 384.183 | 44.7486 | -63.303 | -1.6 | -2044.4444 | 0.23372
4601 | 4601 | 3214.286 | 160.44 | 384.364 | 44.7848 | -63.484 | -1.6 | -2044.8889 | 0.23355
4602 | 4602 | 3215.385 | 161.539 | 385.102 | 44.7126 | -62.024 | -1.6 | -2045.3333 | 0.23338
4603 | 4603 | 3215.385 | 160.44 | 383.823 | 44.6766 | -62.943 | -1.6 | -2045.7778 | 0.23322
4604 | 4604 | 3215.385 | 161.539 | 384.742 | 44.6406 | -61.664 | -1.6 | -2046.2222 | 0.23305
4605 | 4605 | 3214.286 | 160.44 | 383.823 | 44.6766 | -62.943 | -1.6 | -2046.6667 | 0.23288
4606 | 4606 | 3214.286 | 160.44 | 384.364 | 44.7848 | -63.484 | -1.6 | -2047.1111 | 0.23272
4607 | 4607 | 3214.286 | 160.44 | 384.183 | 44.7486 | -63.303 | -1.6 | -2047.5556 | 0.23255
4608 | 4608 | 3214.286 | 162.638 | 386.021 | 44.6766 | -60.745 | -1.6 | -2048 | 0.23238
4609 | 4609 | 3213.187 | 161.539 | 384.922 | 44.6766 | -61.844 | -1.6 | -2048.4444 | 0.23222
4610 | 4610 | 3213.187 | 160.44 | 384.183 | 44.7486 | -63.303 | -1.6 | -2048.8889 | 0.23205
4611 | 4611 | 3213.187 | 160.44 | 383.823 | 44.6766 | -62.943 | -1.6 | -2049.3333 | 0.23188
4612 | 4612 | 3214.286 | 161.539 | 385.282 | 44.7486 | -62.204 | -1.6 | -2049.7778 | 0.23172
4613 | 4613 | 3212.088 | 160.44 | 383.823 | 44.6766 | -62.943 | -1.6 | -2050.2222 | 0.23155
4614 | 4614 | 3212.088 | 160.44 | 384.364 | 44.7848 | -63.484 | -1.6 | -2050.6667 | 0.23138
4615 | 4615 | 3213.187 | 162.637 | 386.02 | 44.6766 | -60.746 | -1.6 | -2051.1111 | 0.23122
4616 | 4616 | 3213.187 | 161.539 | 385.643 | 44.8208 | -62.565 | -1.6 | -2051.5556 | 0.23105
4617 | 4617 | 3212.088 | 161.538 | 384.921 | 44.6766 | -61.845 | -1.6 | -2052 | 0.23088
4618 | 4618 | 3212.088 | 160.44 | 384.003 | 44.7126 | -63.123 | -1.6 | -2052.4444 | 0.23072
4619 | 4619 | 3212.088 | 161.538 | 384.921 | 44.6766 | -61.845 | -1.6 | -2052.8889 | 0.23055
4620 | 4620 | 3210.989 | 160.439 | 384.002 | 44.7126 | -63.124 | -1.6 | -2053.3333 | 0.23038
4621 | 4621 | 3212.088 | 161.538 | 384.921 | 44.6766 | -61.845 | -1.6 | -2053.7778 | 0.23022
4622 | 4622 | 3212.088 | 160.44 | 383.643 | 44.6406 | -62.763 | -1.6 | -2054.2222 | 0.23005
4623 | 4623 | 3212.088 | 161.538 | 385.462 | 44.7848 | -62.386 | -1.6 | -2054.6667 | 0.22989
4624 | 4624 | 3212.088 | 162.637 | 386.741 | 44.8208 | -61.467 | -1.6 | -2055.1111 | 0.22972
4625 | 4625 | 3209.89 | 160.439 | 384.182 | 44.7486 | -63.304 | -1.6 | -2055.5556 | 0.22955
4626 | 4626 | 3212.088 | 161.538 | 385.281 | 44.7486 | -62.205 | -1.6 | -2056 | 0.22939
4627 | 4627 | 3210.989 | 159.341 | 383.265 | 44.7848 | -64.583 | -1.6 | -2056.4444 | 0.22922
4628 | 4628 | 3209.89 | 158.242 | 382.166 | 44.7848 | -65.682 | -1.6 | -2056.8889 | 0.22905
4629 | 4629 | 3209.89 | 162.637 | 386.2 | 44.7126 | -60.926 | -1.6 | -2057.3333 | 0.22889
4630 | 4630 | 3206.594 | 159.341 | 382.544 | 44.6406 | -63.862 | -1.6 | -2057.7778 | 0.22872
4631 | 4631 | 3208.791 | 160.439 | 384.182 | 44.7486 | -63.304 | -1.6 | -2058.2222 | 0.22855
4632 | 4632 | 3207.692 | 158.241 | 382.165 | 44.7848 | -65.683 | -1.6 | -2058.6667 | 0.22839
4633 | 4633 | 3207.692 | 158.241 | 381.804 | 44.7126 | -65.322 | -1.6 | -2059.1111 | 0.22822
4634 | 4634 | 3208.791 | 162.637 | 386.02 | 44.6766 | -60.746 | -1.6 | -2059.5556 | 0.22805
4635 | 4635 | 3208.791 | 161.538 | 384.561 | 44.6046 | -61.485 | -1.6 | -2060 | 0.22789
4636 | 4636 | 3207.692 | 160.439 | 383.822 | 44.6766 | -62.944 | -1.6 | -2060.4444 | 0.22772
4637 | 4637 | 3206.594 | 158.242 | 382.166 | 44.7848 | -65.682 | -1.6 | -2060.8889 | 0.22755
4638 | 4638 | 3206.594 | 158.242 | 381.625 | 44.6766 | -65.141 | -1.6 | -2061.3333 | 0.22739
4639 | 4639 | 3207.692 | 161.538 | 385.281 | 44.7486 | -62.205 | -1.6 | -2061.7778 | 0.22722
4640 | 4640 | 3208.791 | 162.637 | 386.741 | 44.8208 | -61.467 | -1.6 | -2062.2222 | 0.22705
4641 | 4641 | 3206.594 | 160.44 | 384.003 | 44.7126 | -63.123 | -1.6 | -2062.6667 | 0.22689
4642 | 4642 | 3207.692 | 161.538 | 385.642 | 44.8208 | -62.566 | -1.6 | -2063.1111 | 0.22672
4643 | 4643 | 3205.495 | 158.242 | 381.805 | 44.7126 | -65.321 | -1.6 | -2063.5556 | 0.22655
4644 | 4644 | 3207.692 | 161.538 | 385.281 | 44.7486 | -62.205 | -1.6 | -2064 | 0.22639
4645 | 4645 | 3206.594 | 161.539 | 385.463 | 44.7848 | -62.385 | -1.6 | -2064.4444 | 0.22622
4646 | 4646 | 3204.396 | 159.341 | 383.445 | 44.8208 | -64.763 | -1.6 | -2064.8889 | 0.22605
4647 | 4647 | 3205.495 | 160.44 | 384.364 | 44.7848 | -63.484 | -1.6 | -2065.3333 | 0.22589
4648 | 4648 | 3205.495 | 159.341 | 382.904 | 44.7126 | -64.222 | -1.6 | -2065.7778 | 0.22572
4649 | 4649 | 3206.594 | 161.539 | 385.282 | 44.7486 | -62.204 | -1.6 | -2066.2222 | 0.22555
4650 | 4650 | 3204.396 | 160.44 | 384.183 | 44.7486 | -63.303 | -1.6 | -2066.6667 | 0.22539
4651 | 4651 | 3207.692 | 162.637 | 386.741 | 44.8208 | -61.467 | -1.6 | -2067.1111 | 0.22522
4652 | 4652 | 3204.396 | 162.638 | 386.922 | 44.8568 | -61.646 | -1.6 | -2067.5556 | 0.22505
4653 | 4653 | 3206.594 | 160.44 | 384.183 | 44.7486 | -63.303 | -1.6 | -2068 | 0.22489
4654 | 4654 | 3205.495 | 161.539 | 385.463 | 44.7848 | -62.385 | -1.6 | -2068.4444 | 0.22472
4655 | 4655 | 3204.396 | 160.44 | 384.364 | 44.7848 | -63.484 | -1.6 | -2068.8889 | 0.22455
4656 | 4656 | 3204.396 | 161.539 | 385.102 | 44.7126 | -62.024 | -1.6 | -2069.3333 | 0.22439
4657 | 4657 | 3203.297 | 160.44 | 384.003 | 44.7126 | -63.123 | -1.6 | -2069.7778 | 0.22422
4658 | 4658 | 3203.297 | 160.44 | 384.003 | 44.7126 | -63.123 | -1.6 | -2070.2222 | 0.22405
4659 | 4659 | 3203.297 | 160.44 | 384.003 | 44.7126 | -63.123 | -1.6 | -2070.6667 | 0.22389
4660 | 4660 | 3203.297 | 160.44 | 384.183 | 44.7486 | -63.303 | -1.6 | -2071.1111 | 0.22372
4661 | 4661 | 3203.297 | 161.539 | 385.463 | 44.7848 | -62.385 | -1.6 | -2071.5556 | 0.22355
4662 | 4662 | 3202.198 | 160.44 | 384.364 | 44.7848 | -63.484 | -1.6 | -2072 | 0.22339
4663 | 4663 | 3201.099 | 159.341 | 383.265 | 44.7848 | -64.583 | -1.6 | -2072.4444 | 0.22322
4664 | 4664 | 3202.198 | 162.637 | 386.741 | 44.8208 | -61.467 | -1.6 | -2072.8889 | 0.22306
4665 | 4665 | 3201.099 | 160.44 | 384.364 | 44.7848 | -63.484 | -1.6 | -2073.3333 | 0.22289
4666 | 4666 | 3201.099 | 161.538 | 384.741 | 44.6406 | -61.665 | -1.6 | -2073.7778 | 0.22272
4667 | 4667 | 3204.396 | 163.737 | 387.12 | 44.6766 | -59.646 | -1.6 | -2074.2222 | 0.22256
4668 | 4668 | 3198.901 | 158.242 | 381.625 | 44.6766 | -65.141 | -1.6 | -2074.6667 | 0.22239
4669 | 4669 | 3198.901 | 157.143 | 381.247 | 44.8208 | -66.961 | -1.6 | -2075.1111 | 0.22222
4670 | 4670 | 3201.099 | 158.242 | 381.985 | 44.7486 | -65.501 | -1.6 | -2075.5556 | 0.22206
4671 | 4671 | 3200 | 160.439 | 383.822 | 44.6766 | -62.944 | -1.6 | -2076 | 0.22189
4672 | 4672 | 3200 | 160.439 | 384.002 | 44.7126 | -63.124 | -1.6 | -2076.4444 | 0.22172
4673 | 4673 | 3200 | 160.439 | 384.363 | 44.7848 | -63.485 | -1.6 | -2076.8889 | 0.22156
4674 | 4674 | 3198.901 | 159.34 | 383.083 | 44.7486 | -64.403 | -1.6 | -2077.3333 | 0.22139
4675 | 4675 | 3200 | 160.439 | 384.182 | 44.7486 | -63.304 | -1.6 | -2077.7778 | 0.22122
4676 | 4676 | 3200 | 161.538 | 385.101 | 44.7126 | -62.025 | -1.6 | -2078.2222 | 0.22106
4677 | 4677 | 3200 | 161.538 | 385.642 | 44.8208 | -62.566 | -1.6 | -2078.6667 | 0.22089
4678 | 4678 | 3200 | 161.538 | 385.281 | 44.7486 | -62.205 | -1.6 | -2079.1111 | 0.22072
4679 | 4679 | 3198.901 | 161.538 | 385.101 | 44.7126 | -62.025 | -1.6 | -2079.5556 | 0.22056
4680 | 4680 | 3198.901 | 160.439 | 384.363 | 44.7848 | -63.485 | -1.6 | -2080 | 0.22039
4681 | 4681 | 3198.901 | 160.439 | 384.543 | 44.8208 | -63.665 | -1.6 | -2080.4444 | 0.22022
4682 | 4682 | 3198.901 | 160.439 | 384.543 | 44.8208 | -63.665 | -1.6 | -2080.8889 | 0.22006
4683 | 4683 | 3197.802 | 159.34 | 383.083 | 44.7486 | -64.403 | -1.6 | -2081.3333 | 0.21989
4684 | 4684 | 3198.901 | 162.637 | 386.741 | 44.8208 | -61.467 | -1.6 | -2081.7778 | 0.21972
4685 | 4685 | 3198.901 | 161.538 | 385.642 | 44.8208 | -62.566 | -1.6 | -2082.2222 | 0.21956
4686 | 4686 | 3195.604 | 160.439 | 384.182 | 44.7486 | -63.304 | -1.6 | -2082.6667 | 0.21939
4687 | 4687 | 3200 | 162.637 | 386.02 | 44.6766 | -60.746 | -1.6 | -2083.1111 | 0.21922
4688 | 4688 | 3196.703 | 160.439 | 384.363 | 44.7848 | -63.485 | -1.6 | -2083.5556 | 0.21906
4689 | 4689 | 3195.604 | 159.34 | 382.903 | 44.7126 | -64.223 | -1.6 | -2084 | 0.21889
4690 | 4690 | 3194.506 | 160.44 | 384.544 | 44.8208 | -63.664 | -1.6 | -2084.4444 | 0.21872
4691 | 4691 | 3196.703 | 160.439 | 384.543 | 44.8208 | -63.665 | -1.6 | -2084.8889 | 0.21856
4692 | 4692 | 3195.604 | 159.34 | 383.083 | 44.7486 | -64.403 | -1.6 | -2085.3333 | 0.21839
4693 | 4693 | 3196.703 | 160.439 | 384.723 | 44.8568 | -63.845 | -1.6 | -2085.7778 | 0.21822
4694 | 4694 | 3196.703 | 160.439 | 384.543 | 44.8208 | -63.665 | -1.6 | -2086.2222 | 0.21806
4695 | 4695 | 3195.604 | 160.439 | 384.363 | 44.7848 | -63.485 | -1.6 | -2086.6667 | 0.21789
4696 | 4696 | 3195.604 | 161.538 | 385.822 | 44.8568 | -62.746 | -1.6 | -2087.1111 | 0.21772
4697 | 4697 | 3195.604 | 161.538 | 385.281 | 44.7486 | -62.205 | -1.6 | -2087.5556 | 0.21756
4698 | 4698 | 3194.506 | 159.341 | 383.805 | 44.8928 | -65.123 | -1.6 | -2088 | 0.21739
4699 | 4699 | 3193.407 | 159.341 | 382.904 | 44.7126 | -64.222 | -1.6 | -2088.4444 | 0.21722
4700 | 4700 | 3194.506 | 160.44 | 384.183 | 44.7486 | -63.303 | -1.6 | -2088.8889 | 0.21706
4701 | 4701 | 3193.407 | 160.44 | 384.544 | 44.8208 | -63.664 | -1.6 | -2089.3333 | 0.21689
4702 | 4702 | 3194.506 | 160.44 | 384.904 | 44.8928 | -64.024 | -1.6 | -2089.7778 | 0.21672
4703 | 4703 | 3194.506 | 161.539 | 385.643 | 44.8208 | -62.565 | -1.6 | -2090.2222 | 0.21656
4704 | 4704 | 3194.506 | 162.638 | 386.201 | 44.7126 | -60.925 | -1.6 | -2090.6667 | 0.21639
4705 | 4705 | 3194.506 | 163.736 | 387.84 | 44.8208 | -60.368 | -1.6 | -2091.1111 | 0.21623
4706 | 4706 | 3192.308 | 158.242 | 382.166 | 44.7848 | -65.682 | -1.6 | -2091.5556 | 0.21606
4707 | 4707 | 3193.407 | 161.539 | 385.463 | 44.7848 | -62.385 | -1.6 | -2092 | 0.21589
4708 | 4708 | 3191.209 | 159.341 | 383.625 | 44.8568 | -64.943 | -1.6 | -2092.4444 | 0.21573
4709 | 4709 | 3193.407 | 161.539 | 385.463 | 44.7848 | -62.385 | -1.6 | -2092.8889 | 0.21556
4710 | 4710 | 3191.209 | 160.439 | 384.723 | 44.8568 | -63.845 | -1.6 | -2093.3333 | 0.21539
4711 | 4711 | 3192.308 | 160.44 | 384.183 | 44.7486 | -63.303 | -1.6 | -2093.7778 | 0.21523
4712 | 4712 | 3192.308 | 160.44 | 384.183 | 44.7486 | -63.303 | -1.6 | -2094.2222 | 0.21506
4713 | 4713 | 3191.209 | 160.439 | 384.363 | 44.7848 | -63.485 | -1.6 | -2094.6667 | 0.21489
4714 | 4714 | 3191.209 | 159.341 | 383.445 | 44.8208 | -64.763 | -1.6 | -2095.1111 | 0.21473
4715 | 4715 | 3192.308 | 162.638 | 386.381 | 44.7486 | -61.105 | -1.6 | -2095.5556 | 0.21456
4716 | 4716 | 3191.209 | 161.539 | 385.823 | 44.8568 | -62.745 | -1.6 | -2096 | 0.21439
4717 | 4717 | 3190.11 | 160.44 | 384.183 | 44.7486 | -63.303 | -1.6 | -2096.4444 | 0.21423
4718 | 4718 | 3190.11 | 159.34 | 383.083 | 44.7486 | -64.403 | -1.6 | -2096.8889 | 0.21406
4719 | 4719 | 3190.11 | 160.44 | 384.544 | 44.8208 | -63.664 | -1.6 | -2097.3333 | 0.21389
4720 | 4720 | 3191.209 | 162.637 | 386.38 | 44.7486 | -61.106 | -1.6 | -2097.7778 | 0.21373
4721 | 4721 | 3190.11 | 161.538 | 385.281 | 44.7486 | -62.205 | -1.6 | -2098.2222 | 0.21356
4722 | 4722 | 3189.011 | 160.439 | 384.543 | 44.8208 | -63.665 | -1.6 | -2098.6667 | 0.21339
4723 | 4723 | 3189.011 | 161.538 | 385.642 | 44.8208 | -62.566 | -1.6 | -2099.1111 | 0.21323
4724 | 4724 | 3190.11 | 161.538 | 386.002 | 44.8928 | -62.926 | -1.6 | -2099.5556 | 0.21306
4725 | 4725 | 3189.011 | 161.538 | 385.642 | 44.8208 | -62.566 | -1.6 | -2100 | 0.21289
4726 | 4726 | 3190.11 | 161.538 | 385.822 | 44.8568 | -62.746 | -1.6 | -2100.4444 | 0.21273
4727 | 4727 | 3189.011 | 161.538 | 385.642 | 44.8208 | -62.566 | -1.6 | -2100.8889 | 0.21256
4728 | 4728 | 3187.912 | 159.34 | 383.444 | 44.8208 | -64.764 | -1.6 | -2101.3333 | 0.21239
4729 | 4729 | 3187.912 | 160.439 | 384.903 | 44.8928 | -64.025 | -1.6 | -2101.7778 | 0.21223
4730 | 4730 | 3187.912 | 161.538 | 385.281 | 44.7486 | -62.205 | -1.6 | -2102.2222 | 0.21206
4731 | 4731 | 3186.813 | 159.34 | 383.264 | 44.7848 | -64.584 | -1.6 | -2102.6667 | 0.21189
4732 | 4732 | 3186.813 | 158.241 | 381.984 | 44.7486 | -65.502 | -1.6 | -2103.1111 | 0.21173
4733 | 4733 | 3187.912 | 159.34 | 383.264 | 44.7848 | -64.584 | -1.6 | -2103.5556 | 0.21156
4734 | 4734 | 3185.714 | 158.241 | 381.264 | 44.6046 | -64.782 | -1.6 | -2104 | 0.21139
4735 | 4735 | 3185.714 | 160.439 | 384.543 | 44.8208 | -63.665 | -1.6 | -2104.4444 | 0.21123
4736 | 4736 | 3186.813 | 161.538 | 385.642 | 44.8208 | -62.566 | -1.6 | -2104.8889 | 0.21106
4737 | 4737 | 3185.714 | 162.637 | 386.741 | 44.8208 | -61.467 | -1.6 | -2105.3333 | 0.21089
4738 | 4738 | 3186.813 | 162.637 | 386.38 | 44.7486 | -61.106 | -1.6 | -2105.7778 | 0.21073
4739 | 4739 | 3185.714 | 159.34 | 383.264 | 44.7848 | -64.584 | -1.6 | -2106.2222 | 0.21056
4740 | 4740 | 3185.714 | 160.439 | 384.363 | 44.7848 | -63.485 | -1.6 | -2106.6667 | 0.21039
4741 | 4741 | 3185.714 | 160.439 | 384.543 | 44.8208 | -63.665 | -1.6 | -2107.1111 | 0.21023
4742 | 4742 | 3185.714 | 162.637 | 386.921 | 44.8568 | -61.647 | -1.6 | -2107.5556 | 0.21006
4743 | 4743 | 3185.714 | 161.538 | 385.281 | 44.7486 | -62.205 | -1.6 | -2108 | 0.2099
4744 | 4744 | 3184.615 | 161.538 | 385.462 | 44.7848 | -62.386 | -1.6 | -2108.4444 | 0.20973
4745 | 4745 | 3183.517 | 159.341 | 383.625 | 44.8568 | -64.943 | -1.6 | -2108.8889 | 0.20956
4746 | 4746 | 3184.615 | 160.439 | 384.903 | 44.8928 | -64.025 | -1.6 | -2109.3333 | 0.2094
4747 | 4747 | 3182.418 | 159.341 | 383.985 | 44.9288 | -65.303 | -1.6 | -2109.7778 | 0.20923
4748 | 4748 | 3183.517 | 159.341 | 383.265 | 44.7848 | -64.583 | -1.6 | -2110.2222 | 0.20906
4749 | 4749 | 3183.517 | 160.44 | 384.183 | 44.7486 | -63.303 | -1.6 | -2110.6667 | 0.2089
4750 | 4750 | 3183.517 | 161.539 | 385.823 | 44.8568 | -62.745 | -1.6 | -2111.1111 | 0.20873
4751 | 4751 | 3182.418 | 158.242 | 382.526 | 44.8568 | -66.042 | -1.6 | -2111.5556 | 0.20856
4752 | 4752 | 3183.517 | 160.44 | 385.084 | 44.9288 | -64.204 | -1.6 | -2112 | 0.2084
4753 | 4753 | 3182.418 | 161.539 | 385.463 | 44.7848 | -62.385 | -1.6 | -2112.4444 | 0.20823
4754 | 4754 | 3182.418 | 160.44 | 384.364 | 44.7848 | -63.484 | -1.6 | -2112.8889 | 0.20806
4755 | 4755 | 3181.319 | 159.341 | 383.625 | 44.8568 | -64.943 | -1.6 | -2113.3333 | 0.2079
4756 | 4756 | 3181.319 | 160.44 | 384.003 | 44.7126 | -63.123 | -1.6 | -2113.7778 | 0.20773
4757 | 4757 | 3182.418 | 161.539 | 385.823 | 44.8568 | -62.745 | -1.6 | -2114.2222 | 0.20756
4758 | 4758 | 3182.418 | 160.44 | 384.544 | 44.8208 | -63.664 | -1.6 | -2114.6667 | 0.2074
4759 | 4759 | 3181.319 | 160.44 | 384.724 | 44.8568 | -63.844 | -1.6 | -2115.1111 | 0.20723
4760 | 4760 | 3181.319 | 161.539 | 385.643 | 44.8208 | -62.565 | -1.6 | -2115.5556 | 0.20706
4761 | 4761 | 3181.319 | 161.539 | 385.282 | 44.7486 | -62.204 | -1.6 | -2116 | 0.2069
4762 | 4762 | 3181.319 | 161.539 | 386.003 | 44.8928 | -62.925 | -1.6 | -2116.4444 | 0.20673
4763 | 4763 | 3182.418 | 161.539 | 385.643 | 44.8208 | -62.565 | -1.6 | -2116.8889 | 0.20656
4764 | 4764 | 3179.121 | 158.242 | 381.985 | 44.7486 | -65.501 | -1.6 | -2117.3333 | 0.2064
4765 | 4765 | 3178.022 | 160.439 | 384.543 | 44.8208 | -63.665 | -1.6 | -2117.7778 | 0.20623
4766 | 4766 | 3182.418 | 162.638 | 386.201 | 44.7126 | -60.925 | -1.6 | -2118.2222 | 0.20606
4767 | 4767 | 3180.22 | 161.539 | 385.643 | 44.8208 | -62.565 | -1.6 | -2118.6667 | 0.2059
4768 | 4768 | 3179.121 | 160.44 | 384.544 | 44.8208 | -63.664 | -1.6 | -2119.1111 | 0.20573
4769 | 4769 | 3180.22 | 162.637 | 386.38 | 44.7486 | -61.106 | -1.6 | -2119.5556 | 0.20556
4770 | 4770 | 3179.121 | 160.44 | 384.183 | 44.7486 | -63.303 | -1.6 | -2120 | 0.2054
4771 | 4771 | 3178.022 | 159.341 | 383.625 | 44.8568 | -64.943 | -1.6 | -2120.4444 | 0.20523
4772 | 4772 | 3178.022 | 160.439 | 384.182 | 44.7486 | -63.304 | -1.6 | -2120.8889 | 0.20506
4773 | 4773 | 3178.022 | 160.439 | 384.363 | 44.7848 | -63.485 | -1.6 | -2121.3333 | 0.2049
4774 | 4774 | 3176.923 | 159.34 | 383.804 | 44.8928 | -65.124 | -1.6 | -2121.7778 | 0.20473
4775 | 4775 | 3178.022 | 161.539 | 385.643 | 44.8208 | -62.565 | -1.6 | -2122.2222 | 0.20456
4776 | 4776 | 3178.022 | 161.539 | 385.643 | 44.8208 | -62.565 | -1.6 | -2122.6667 | 0.2044
4777 | 4777 | 3178.022 | 162.637 | 387.281 | 44.9288 | -62.007 | -1.6 | -2123.1111 | 0.20423
4778 | 4778 | 3178.022 | 164.835 | 389.299 | 44.8928 | -59.629 | -1.6 | -2123.5556 | 0.20406
4779 | 4779 | 3174.726 | 157.143 | 381.067 | 44.7848 | -66.781 | -1.6 | -2124 | 0.2039
4780 | 4780 | 3178.022 | 160.439 | 384.543 | 44.8208 | -63.665 | -1.6 | -2124.4444 | 0.20373
4781 | 4781 | 3174.726 | 159.341 | 383.445 | 44.8208 | -64.763 | -1.6 | -2124.8889 | 0.20356
4782 | 4782 | 3176.923 | 161.538 | 385.642 | 44.8208 | -62.566 | -1.6 | -2125.3333 | 0.2034
4783 | 4783 | 3176.923 | 161.538 | 386.182 | 44.9288 | -63.106 | -1.6 | -2125.7778 | 0.20323
4784 | 4784 | 3175.824 | 160.439 | 384.903 | 44.8928 | -64.025 | -1.6 | -2126.2222 | 0.20307
4785 | 4785 | 3174.726 | 160.44 | 384.544 | 44.8208 | -63.664 | -1.6 | -2126.6667 | 0.2029
4786 | 4786 | 3175.824 | 161.538 | 386.002 | 44.8928 | -62.926 | -1.6 | -2127.1111 | 0.20273
4787 | 4787 | 3174.726 | 160.44 | 384.544 | 44.8208 | -63.664 | -1.6 | -2127.5556 | 0.20257
4788 | 4788 | 3174.726 | 160.44 | 384.544 | 44.8208 | -63.664 | -1.6 | -2128 | 0.2024
4789 | 4789 | 3174.726 | 160.44 | 384.904 | 44.8928 | -64.024 | -1.6 | -2128.4444 | 0.20223
4790 | 4790 | 3175.824 | 161.538 | 385.642 | 44.8208 | -62.566 | -1.6 | -2128.8889 | 0.20207
4791 | 4791 | 3174.726 | 162.638 | 387.102 | 44.8928 | -61.826 | -1.6 | -2129.3333 | 0.2019
4792 | 4792 | 3173.626 | 161.538 | 385.822 | 44.8568 | -62.746 | -1.6 | -2129.7778 | 0.20173
4793 | 4793 | 3173.626 | 160.439 | 384.903 | 44.8928 | -64.025 | -1.6 | -2130.2222 | 0.20157
4794 | 4794 | 3173.626 | 160.439 | 385.083 | 44.9288 | -64.205 | -1.6 | -2130.6667 | 0.2014
4795 | 4795 | 3172.527 | 160.439 | 384.543 | 44.8208 | -63.665 | -1.6 | -2131.1111 | 0.20123
4796 | 4796 | 3173.626 | 162.637 | 386.921 | 44.8568 | -61.647 | -1.6 | -2131.5556 | 0.20107
4797 | 4797 | 3172.527 | 160.439 | 384.543 | 44.8208 | -63.665 | -1.6 | -2132 | 0.2009
4798 | 4798 | 3171.429 | 160.44 | 384.364 | 44.7848 | -63.484 | -1.6 | -2132.4444 | 0.20073
4799 | 4799 | 3173.626 | 163.736 | 387.84 | 44.8208 | -60.368 | -1.6 | -2132.8889 | 0.20057
4800 | 4800 | 3172.527 | 161.538 | 385.642 | 44.8208 | -62.566 | -1.6 | -2133.3333 | 0.2004
4801 | 4801 | 3171.429 | 160.44 | 384.724 | 44.8568 | -63.844 | -1.6 | -2133.7778 | 0.20023
4802 | 4802 | 3171.429 | 160.44 | 384.904 | 44.8928 | -64.024 | -1.6 | -2134.2222 | 0.20007
4803 | 4803 | 3171.429 | 161.539 | 385.643 | 44.8208 | -62.565 | -1.6 | -2134.6667 | 0.1999
4804 | 4804 | 3171.429 | 160.44 | 384.904 | 44.8928 | -64.024 | -1.6 | -2135.1111 | 0.19973
4805 | 4805 | 3169.231 | 158.242 | 382.706 | 44.8928 | -66.222 | -1.6 | -2135.5556 | 0.19957
4806 | 4806 | 3170.33 | 160.44 | 384.544 | 44.8208 | -63.664 | -1.6 | -2136 | 0.1994
4807 | 4807 | 3170.33 | 159.341 | 383.265 | 44.7848 | -64.583 | -1.6 | -2136.4444 | 0.19923
4808 | 4808 | 3170.33 | 161.539 | 386.003 | 44.8928 | -62.925 | -1.6 | -2136.8889 | 0.19907
4809 | 4809 | 3168.132 | 159.341 | 383.625 | 44.8568 | -64.943 | -1.6 | -2137.3333 | 0.1989
4810 | 4810 | 3165.934 | 157.143 | 381.787 | 44.9288 | -67.501 | -1.6 | -2137.7778 | 0.19873
4811 | 4811 | 3169.231 | 160.44 | 384.724 | 44.8568 | -63.844 | -1.6 | -2138.2222 | 0.19857
4812 | 4812 | 3171.429 | 162.638 | 386.742 | 44.8208 | -61.466 | -1.6 | -2138.6667 | 0.1984
4813 | 4813 | 3168.132 | 160.44 | 384.724 | 44.8568 | -63.844 | -1.6 | -2139.1111 | 0.19823
4814 | 4814 | 3167.033 | 159.341 | 383.625 | 44.8568 | -64.943 | -1.6 | -2139.5556 | 0.19807
4815 | 4815 | 3167.033 | 159.341 | 383.985 | 44.9288 | -65.303 | -1.6 | -2140 | 0.1979
4816 | 4816 | 3167.033 | 158.242 | 382.706 | 44.8928 | -66.222 | -1.6 | -2140.4444 | 0.19773
4817 | 4817 | 3167.033 | 157.143 | 381.427 | 44.8568 | -67.141 | -1.6 | -2140.8889 | 0.19757
4818 | 4818 | 3165.934 | 158.242 | 382.346 | 44.8208 | -65.862 | -1.6 | -2141.3333 | 0.1974
4819 | 4819 | 3168.132 | 161.538 | 385.642 | 44.8208 | -62.566 | -1.6 | -2141.7778 | 0.19723
4820 | 4820 | 3167.033 | 160.439 | 384.903 | 44.8928 | -64.025 | -1.6 | -2142.2222 | 0.19707
4821 | 4821 | 3167.033 | 161.538 | 385.822 | 44.8568 | -62.746 | -1.6 | -2142.6667 | 0.1969
4822 | 4822 | 3165.934 | 160.439 | 384.903 | 44.8928 | -64.025 | -1.6 | -2143.1111 | 0.19673
4823 | 4823 | 3167.033 | 160.439 | 385.083 | 44.9288 | -64.205 | -1.6 | -2143.5556 | 0.19657
4824 | 4824 | 3167.033 | 163.736 | 388.38 | 44.9288 | -60.908 | -1.6 | -2144 | 0.1964
4825 | 4825 | 3164.835 | 161.538 | 385.822 | 44.8568 | -62.746 | -1.6 | -2144.4444 | 0.19624
4826 | 4826 | 3164.835 | 159.34 | 384.164 | 44.9648 | -65.484 | -1.6 | -2144.8889 | 0.19607
4827 | 4827 | 3165.934 | 161.538 | 386.002 | 44.8928 | -62.926 | -1.6 | -2145.3333 | 0.1959
4828 | 4828 | 3165.934 | 161.538 | 386.182 | 44.9288 | -63.106 | -1.6 | -2145.7778 | 0.19574
4829 | 4829 | 3163.736 | 158.241 | 382.885 | 44.9288 | -66.403 | -1.6 | -2146.2222 | 0.19557
4830 | 4830 | 3164.835 | 162.637 | 387.281 | 44.9288 | -62.007 | -1.6 | -2146.6667 | 0.1954
4831 | 4831 | 3164.835 | 161.538 | 385.822 | 44.8568 | -62.746 | -1.6 | -2147.1111 | 0.19524
4832 | 4832 | 3164.835 | 161.538 | 386.362 | 44.9648 | -63.286 | -1.6 | -2147.5556 | 0.19507
4833 | 4833 | 3164.835 | 161.538 | 385.642 | 44.8208 | -62.566 | -1.6 | -2148 | 0.1949
4834 | 4834 | 3164.835 | 160.439 | 384.543 | 44.8208 | -63.665 | -1.6 | -2148.4444 | 0.19474
4835 | 4835 | 3163.736 | 159.34 | 383.804 | 44.8928 | -65.124 | -1.6 | -2148.8889 | 0.19457
4836 | 4836 | 3163.736 | 160.439 | 385.083 | 44.9288 | -64.205 | -1.6 | -2149.3333 | 0.1944
4837 | 4837 | 3162.638 | 160.44 | 384.544 | 44.8208 | -63.664 | -1.6 | -2149.7778 | 0.19424
4838 | 4838 | 3163.736 | 161.538 | 385.822 | 44.8568 | -62.746 | -1.6 | -2150.2222 | 0.19407
4839 | 4839 | 3163.736 | 161.538 | 386.002 | 44.8928 | -62.926 | -1.6 | -2150.6667 | 0.1939
4840 | 4840 | 3161.539 | 160.44 | 384.904 | 44.8928 | -64.024 | -1.6 | -2151.1111 | 0.19374
4841 | 4841 | 3162.638 | 160.44 | 384.724 | 44.8568 | -63.844 | -1.6 | -2151.5556 | 0.19357
4842 | 4842 | 3162.638 | 161.539 | 386.003 | 44.8928 | -62.925 | -1.6 | -2152 | 0.1934
4843 | 4843 | 3161.539 | 160.44 | 384.544 | 44.8208 | -63.664 | -1.6 | -2152.4444 | 0.19324
4844 | 4844 | 3162.638 | 162.638 | 387.282 | 44.9288 | -62.006 | -1.6 | -2152.8889 | 0.19307
4845 | 4845 | 3160.439 | 158.241 | 383.065 | 44.9648 | -66.583 | -1.6 | -2153.3333 | 0.1929
4846 | 4846 | 3160.439 | 159.34 | 383.984 | 44.9288 | -65.304 | -1.6 | -2153.7778 | 0.19274
4847 | 4847 | 3157.143 | 158.242 | 382.346 | 44.8208 | -65.862 | -1.6 | -2154.2222 | 0.19257
4848 | 4848 | 3162.638 | 163.737 | 387.661 | 44.7848 | -60.187 | -1.6 | -2154.6667 | 0.1924
4849 | 4849 | 3161.539 | 161.539 | 386.183 | 44.9288 | -63.105 | -1.6 | -2155.1111 | 0.19224
4850 | 4850 | 3160.439 | 160.439 | 385.263 | 44.9648 | -64.385 | -1.6 | -2155.5556 | 0.19207
4851 | 4851 | 3159.341 | 159.341 | 383.985 | 44.9288 | -65.303 | -1.6 | -2156 | 0.1919
4852 | 4852 | 3159.341 | 160.44 | 385.264 | 44.9648 | -64.384 | -1.6 | -2156.4444 | 0.19174
4853 | 4853 | 3159.341 | 160.44 | 385.264 | 44.9648 | -64.384 | -1.6 | -2156.8889 | 0.19157
4854 | 4854 | 3158.242 | 160.44 | 385.084 | 44.9288 | -64.204 | -1.6 | -2157.3333 | 0.1914
4855 | 4855 | 3160.439 | 162.637 | 387.101 | 44.8928 | -61.827 | -1.6 | -2157.7778 | 0.19124
4856 | 4856 | 3159.341 | 161.539 | 386.183 | 44.9288 | -63.105 | -1.6 | -2158.2222 | 0.19107
4857 | 4857 | 3158.242 | 160.44 | 385.084 | 44.9288 | -64.204 | -1.6 | -2158.6667 | 0.1909
4858 | 4858 | 3158.242 | 160.44 | 385.445 | 45.001 | -64.565 | -1.6 | -2159.1111 | 0.19074
4859 | 4859 | 3157.143 | 159.341 | 384.165 | 44.9648 | -65.483 | -1.6 | -2159.5556 | 0.19057
4860 | 4860 | 3159.341 | 161.539 | 386.183 | 44.9288 | -63.105 | -1.6 | -2160 | 0.1904
4861 | 4861 | 3158.242 | 161.539 | 386.183 | 44.9288 | -63.105 | -1.6 | -2160.4444 | 0.19024
4862 | 4862 | 3157.143 | 161.539 | 385.823 | 44.8568 | -62.745 | -1.6 | -2160.8889 | 0.19007
4863 | 4863 | 3156.044 | 160.44 | 385.084 | 44.9288 | -64.204 | -1.6 | -2161.3333 | 0.18991
4864 | 4864 | 3157.143 | 163.736 | 388.38 | 44.9288 | -60.908 | -1.6 | -2161.7778 | 0.18974
4865 | 4865 | 3157.143 | 161.539 | 386.544 | 45.001 | -63.466 | -1.6 | -2162.2222 | 0.18957
4866 | 4866 | 3156.044 | 161.538 | 386.002 | 44.8928 | -62.926 | -1.6 | -2162.6667 | 0.18941
4867 | 4867 | 3156.044 | 160.44 | 385.264 | 44.9648 | -64.384 | -1.6 | -2163.1111 | 0.18924
4868 | 4868 | 3154.945 | 159.341 | 383.805 | 44.8928 | -65.123 | -1.6 | -2163.5556 | 0.18907
4869 | 4869 | 3154.945 | 159.341 | 383.805 | 44.8928 | -65.123 | -1.6 | -2164 | 0.18891
4870 | 4870 | 3156.044 | 161.538 | 385.642 | 44.8208 | -62.566 | -1.6 | -2164.4444 | 0.18874
4871 | 4871 | 3158.242 | 164.835 | 389.659 | 44.9648 | -59.989 | -1.6 | -2164.8889 | 0.18857
4872 | 4872 | 3153.846 | 159.34 | 383.984 | 44.9288 | -65.304 | -1.6 | -2165.3333 | 0.18841
4873 | 4873 | 3154.945 | 161.538 | 385.822 | 44.8568 | -62.746 | -1.6 | -2165.7778 | 0.18824
4874 | 4874 | 3153.846 | 159.34 | 383.804 | 44.8928 | -65.124 | -1.6 | -2166.2222 | 0.18807
4875 | 4875 | 3153.846 | 160.439 | 385.263 | 44.9648 | -64.385 | -1.6 | -2166.6667 | 0.18791
4876 | 4876 | 3153.846 | 160.439 | 385.624 | 45.037 | -64.746 | -1.6 | -2167.1111 | 0.18774
4877 | 4877 | 3152.747 | 159.34 | 384.164 | 44.9648 | -65.484 | -1.6 | -2167.5556 | 0.18757
4878 | 4878 | 3152.747 | 160.439 | 384.723 | 44.8568 | -63.845 | -1.6 | -2168 | 0.18741
4879 | 4879 | 3156.044 | 163.736 | 388.2 | 44.8928 | -60.728 | -1.6 | -2168.4444 | 0.18724
4880 | 4880 | 3151.648 | 160.439 | 385.083 | 44.9288 | -64.205 | -1.6 | -2168.8889 | 0.18707
4881 | 4881 | 3152.747 | 160.439 | 385.444 | 45.001 | -64.566 | -1.6 | -2169.3333 | 0.18691
4882 | 4882 | 3151.648 | 159.34 | 383.804 | 44.8928 | -65.124 | -1.6 | -2169.7778 | 0.18674
4883 | 4883 | 3153.846 | 162.637 | 387.281 | 44.9288 | -62.007 | -1.6 | -2170.2222 | 0.18657
4884 | 4884 | 3152.747 | 161.538 | 386.182 | 44.9288 | -63.106 | -1.6 | -2170.6667 | 0.18641
4885 | 4885 | 3151.648 | 161.538 | 386.182 | 44.9288 | -63.106 | -1.6 | -2171.1111 | 0.18624
4886 | 4886 | 3151.648 | 161.538 | 386.182 | 44.9288 | -63.106 | -1.6 | -2171.5556 | 0.18607
4887 | 4887 | 3151.648 | 161.538 | 386.182 | 44.9288 | -63.106 | -1.6 | -2172 | 0.18591
4888 | 4888 | 3151.648 | 162.637 | 387.822 | 45.037 | -62.548 | -1.6 | -2172.4444 | 0.18574
4889 | 4889 | 3154.945 | 164.835 | 389.84 | 45.001 | -60.17 | -1.6 | -2172.8889 | 0.18557
4890 | 4890 | 3148.352 | 158.242 | 383.247 | 45.001 | -66.763 | -1.6 | -2173.3333 | 0.18541
4891 | 4891 | 3150.55 | 161.539 | 386.544 | 45.001 | -63.466 | -1.6 | -2173.7778 | 0.18524
4892 | 4892 | 3150.55 | 162.638 | 387.643 | 45.001 | -62.367 | -1.6 | -2174.2222 | 0.18507
4893 | 4893 | 3150.55 | 161.539 | 386.003 | 44.8928 | -62.925 | -1.6 | -2174.6667 | 0.18491
4894 | 4894 | 3150.55 | 161.539 | 386.363 | 44.9648 | -63.285 | -1.6 | -2175.1111 | 0.18474
4895 | 4895 | 3150.55 | 162.638 | 387.643 | 45.001 | -62.367 | -1.6 | -2175.5556 | 0.18457
4896 | 4896 | 3149.451 | 161.539 | 386.544 | 45.001 | -63.466 | -1.6 | -2176 | 0.18441
4897 | 4897 | 3148.352 | 160.44 | 385.084 | 44.9288 | -64.204 | -1.6 | -2176.4444 | 0.18424
4898 | 4898 | 3148.352 | 160.44 | 385.445 | 45.001 | -64.565 | -1.6 | -2176.8889 | 0.18407
4899 | 4899 | 3148.352 | 160.44 | 385.445 | 45.001 | -64.565 | -1.6 | -2177.3333 | 0.18391
4900 | 4900 | 3148.352 | 161.539 | 386.363 | 44.9648 | -63.285 | -1.6 | -2177.7778 | 0.18374
4901 | 4901 | 3147.253 | 159.341 | 383.985 | 44.9288 | -65.303 | -1.6 | -2178.2222 | 0.18357
4902 | 4902 | 3147.253 | 160.44 | 384.904 | 44.8928 | -64.024 | -1.6 | -2178.6667 | 0.18341
4903 | 4903 | 3146.154 | 160.44 | 384.904 | 44.8928 | -64.024 | -1.6 | -2179.1111 | 0.18324
4904 | 4904 | 3146.154 | 160.44 | 385.445 | 45.001 | -64.565 | -1.6 | -2179.5556 | 0.18308
4905 | 4905 | 3147.253 | 161.539 | 386.183 | 44.9288 | -63.105 | -1.6 | -2180 | 0.18291
4906 | 4906 | 3146.154 | 160.44 | 385.445 | 45.001 | -64.565 | -1.6 | -2180.4444 | 0.18274
4907 | 4907 | 3146.154 | 160.44 | 385.084 | 44.9288 | -64.204 | -1.6 | -2180.8889 | 0.18258
4908 | 4908 | 3146.154 | 160.44 | 384.724 | 44.8568 | -63.844 | -1.6 | -2181.3333 | 0.18241
4909 | 4909 | 3145.055 | 159.341 | 384.346 | 45.001 | -65.664 | -1.6 | -2181.7778 | 0.18224
4910 | 4910 | 3143.956 | 159.341 | 384.346 | 45.001 | -65.664 | -1.6 | -2182.2222 | 0.18208
4911 | 4911 | 3145.055 | 161.538 | 386.543 | 45.001 | -63.467 | -1.6 | -2182.6667 | 0.18191
4912 | 4912 | 3145.055 | 160.44 | 385.625 | 45.037 | -64.745 | -1.6 | -2183.1111 | 0.18174
4913 | 4913 | 3145.055 | 160.44 | 384.904 | 44.8928 | -64.024 | -1.6 | -2183.5556 | 0.18158
4914 | 4914 | 3143.956 | 160.439 | 385.263 | 44.9648 | -64.385 | -1.6 | -2184 | 0.18141
4915 | 4915 | 3143.956 | 159.341 | 383.985 | 44.9288 | -65.303 | -1.6 | -2184.4444 | 0.18124
4916 | 4916 | 3143.956 | 161.538 | 386.002 | 44.8928 | -62.926 | -1.6 | -2184.8889 | 0.18108
4917 | 4917 | 3142.857 | 160.439 | 384.903 | 44.8928 | -64.025 | -1.6 | -2185.3333 | 0.18091
4918 | 4918 | 3143.956 | 160.439 | 385.083 | 44.9288 | -64.205 | -1.6 | -2185.7778 | 0.18074
4919 | 4919 | 3142.857 | 160.439 | 385.444 | 45.001 | -64.566 | -1.6 | -2186.2222 | 0.18058
4920 | 4920 | 3142.857 | 161.538 | 386.182 | 44.9288 | -63.106 | -1.6 | -2186.6667 | 0.18041
4921 | 4921 | 3142.857 | 160.439 | 385.444 | 45.001 | -64.566 | -1.6 | -2187.1111 | 0.18024
4922 | 4922 | 3141.758 | 160.439 | 385.263 | 44.9648 | -64.385 | -1.6 | -2187.5556 | 0.18008
4923 | 4923 | 3141.758 | 161.538 | 386.543 | 45.001 | -63.467 | -1.6 | -2188 | 0.17991
4924 | 4924 | 3141.758 | 160.439 | 385.083 | 44.9288 | -64.205 | -1.6 | -2188.4444 | 0.17974
4925 | 4925 | 3141.758 | 159.34 | 384.345 | 45.001 | -65.665 | -1.6 | -2188.8889 | 0.17958
4926 | 4926 | 3142.857 | 161.538 | 386.903 | 45.073 | -63.827 | -1.6 | -2189.3333 | 0.17941
4927 | 4927 | 3141.758 | 161.538 | 386.182 | 44.9288 | -63.106 | -1.6 | -2189.7778 | 0.17924
4928 | 4928 | 3139.561 | 159.341 | 384.526 | 45.037 | -65.844 | -1.6 | -2190.2222 | 0.17908
4929 | 4929 | 3140.659 | 160.439 | 385.263 | 44.9648 | -64.385 | -1.6 | -2190.6667 | 0.17891
4930 | 4930 | 3140.659 | 160.439 | 385.624 | 45.037 | -64.746 | -1.6 | -2191.1111 | 0.17874
4931 | 4931 | 3139.561 | 159.341 | 384.165 | 44.9648 | -65.483 | -1.6 | -2191.5556 | 0.17858
4932 | 4932 | 3140.659 | 160.439 | 385.083 | 44.9288 | -64.205 | -1.6 | -2192 | 0.17841
4933 | 4933 | 3139.561 | 161.539 | 386.363 | 44.9648 | -63.285 | -1.6 | -2192.4444 | 0.17824
4934 | 4934 | 3138.462 | 159.341 | 383.985 | 44.9288 | -65.303 | -1.6 | -2192.8889 | 0.17808
4935 | 4935 | 3138.462 | 159.341 | 384.526 | 45.037 | -65.844 | -1.6 | -2193.3333 | 0.17791
4936 | 4936 | 3139.561 | 161.539 | 386.363 | 44.9648 | -63.285 | -1.6 | -2193.7778 | 0.17774
4937 | 4937 | 3138.462 | 160.44 | 384.904 | 44.8928 | -64.024 | -1.6 | -2194.2222 | 0.17758
4938 | 4938 | 3138.462 | 159.341 | 384.526 | 45.037 | -65.844 | -1.6 | -2194.6667 | 0.17741
4939 | 4939 | 3139.561 | 162.638 | 387.643 | 45.001 | -62.367 | -1.6 | -2195.1111 | 0.17724
4940 | 4940 | 3136.264 | 159.341 | 384.346 | 45.001 | -65.664 | -1.6 | -2195.5556 | 0.17708
4941 | 4941 | 3138.462 | 162.638 | 387.102 | 44.8928 | -61.826 | -1.6 | -2196 | 0.17691
4942 | 4942 | 3138.462 | 162.638 | 388.003 | 45.073 | -62.727 | -1.6 | -2196.4444 | 0.17674
4943 | 4943 | 3137.363 | 160.44 | 385.445 | 45.001 | -64.565 | -1.6 | -2196.8889 | 0.17658
4944 | 4944 | 3136.264 | 159.341 | 384.165 | 44.9648 | -65.483 | -1.6 | -2197.3333 | 0.17641
4945 | 4945 | 3136.264 | 160.44 | 385.084 | 44.9288 | -64.204 | -1.6 | -2197.7778 | 0.17625
4946 | 4946 | 3136.264 | 160.44 | 385.264 | 44.9648 | -64.384 | -1.6 | -2198.2222 | 0.17608
4947 | 4947 | 3136.264 | 160.44 | 385.264 | 44.9648 | -64.384 | -1.6 | -2198.6667 | 0.17591
4948 | 4948 | 3137.363 | 163.737 | 388.561 | 44.9648 | -61.087 | -1.6 | -2199.1111 | 0.17575
4949 | 4949 | 3135.165 | 160.44 | 385.264 | 44.9648 | -64.384 | -1.6 | -2199.5556 | 0.17558
4950 | 4950 | 3136.264 | 162.638 | 387.643 | 45.001 | -62.367 | -1.6 | -2200 | 0.17541
4951 | 4951 | 3136.264 | 162.638 | 387.823 | 45.037 | -62.547 | -1.6 | -2200.4444 | 0.17525
4952 | 4952 | 3134.066 | 158.242 | 383.247 | 45.001 | -66.763 | -1.6 | -2200.8889 | 0.17508
4953 | 4953 | 3134.066 | 159.341 | 383.985 | 44.9288 | -65.303 | -1.6 | -2201.3333 | 0.17491
4954 | 4954 | 3132.967 | 158.242 | 383.066 | 44.9648 | -66.582 | -1.6 | -2201.7778 | 0.17475
4955 | 4955 | 3132.967 | 159.341 | 384.706 | 45.073 | -66.024 | -1.6 | -2202.2222 | 0.17458
4956 | 4956 | 3134.066 | 160.44 | 385.805 | 45.073 | -64.925 | -1.6 | -2202.6667 | 0.17441
4957 | 4957 | 3135.165 | 160.44 | 385.445 | 45.001 | -64.565 | -1.6 | -2203.1111 | 0.17425
4958 | 4958 | 3132.967 | 159.341 | 384.346 | 45.001 | -65.664 | -1.6 | -2203.5556 | 0.17408
4959 | 4959 | 3130.769 | 157.143 | 381.787 | 44.9288 | -67.501 | -1.6 | -2204 | 0.17391
4960 | 4960 | 3131.868 | 159.34 | 384.525 | 45.037 | -65.845 | -1.6 | -2204.4444 | 0.17375
4961 | 4961 | 3131.868 | 160.439 | 385.984 | 45.109 | -65.106 | -1.6 | -2204.8889 | 0.17358
4962 | 4962 | 3132.967 | 161.538 | 386.723 | 45.037 | -63.647 | -1.6 | -2205.3333 | 0.17341
4963 | 4963 | 3131.868 | 160.439 | 385.444 | 45.001 | -64.566 | -1.6 | -2205.7778 | 0.17325
4964 | 4964 | 3130.769 | 159.34 | 383.984 | 44.9288 | -65.304 | -1.6 | -2206.2222 | 0.17308
4965 | 4965 | 3129.67 | 159.34 | 384.345 | 45.001 | -65.665 | -1.6 | -2206.6667 | 0.17291
4966 | 4966 | 3130.769 | 161.538 | 386.543 | 45.001 | -63.467 | -1.6 | -2207.1111 | 0.17275
4967 | 4967 | 3130.769 | 160.439 | 385.444 | 45.001 | -64.566 | -1.6 | -2207.5556 | 0.17258
4968 | 4968 | 3129.67 | 160.439 | 385.804 | 45.073 | -64.926 | -1.6 | -2208 | 0.17241
4969 | 4969 | 3130.769 | 161.538 | 386.362 | 44.9648 | -63.286 | -1.6 | -2208.4444 | 0.17225
4970 | 4970 | 3129.67 | 160.439 | 385.263 | 44.9648 | -64.385 | -1.6 | -2208.8889 | 0.17208
4971 | 4971 | 3129.67 | 160.439 | 385.624 | 45.037 | -64.746 | -1.6 | -2209.3333 | 0.17191
4972 | 4972 | 3129.67 | 160.439 | 385.624 | 45.037 | -64.746 | -1.6 | -2209.7778 | 0.17175
4973 | 4973 | 3129.67 | 161.538 | 386.362 | 44.9648 | -63.286 | -1.6 | -2210.2222 | 0.17158
4974 | 4974 | 3128.572 | 160.44 | 385.084 | 44.9288 | -64.204 | -1.6 | -2210.6667 | 0.17141
4975 | 4975 | 3128.572 | 160.44 | 385.625 | 45.037 | -64.745 | -1.6 | -2211.1111 | 0.17125
4976 | 4976 | 3127.473 | 158.242 | 383.247 | 45.001 | -66.763 | -1.6 | -2211.5556 | 0.17108
4977 | 4977 | 3128.572 | 162.638 | 387.823 | 45.037 | -62.547 | -1.6 | -2212 | 0.17091
4978 | 4978 | 3127.473 | 159.341 | 384.165 | 44.9648 | -65.483 | -1.6 | -2212.4444 | 0.17075
4979 | 4979 | 3128.572 | 162.638 | 387.282 | 44.9288 | -62.006 | -1.6 | -2212.8889 | 0.17058
4980 | 4980 | 3127.473 | 158.242 | 383.607 | 45.073 | -67.123 | -1.6 | -2213.3333 | 0.17041
4981 | 4981 | 3126.374 | 158.242 | 382.886 | 44.9288 | -66.402 | -1.6 | -2213.7778 | 0.17025
4982 | 4982 | 3128.572 | 161.539 | 387.084 | 45.109 | -64.006 | -1.6 | -2214.2222 | 0.17008
4983 | 4983 | 3126.374 | 160.44 | 385.625 | 45.037 | -64.745 | -1.6 | -2214.6667 | 0.16992
4984 | 4984 | 3126.374 | 159.341 | 384.706 | 45.073 | -66.024 | -1.6 | -2215.1111 | 0.16975
4985 | 4985 | 3126.374 | 159.341 | 384.706 | 45.073 | -66.024 | -1.6 | -2215.5556 | 0.16958
4986 | 4986 | 3125.275 | 161.539 | 386.724 | 45.037 | -63.646 | -1.6 | -2216 | 0.16942
4987 | 4987 | 3125.275 | 161.539 | 386.904 | 45.073 | -63.826 | -1.6 | -2216.4444 | 0.16925
4988 | 4988 | 3126.374 | 161.539 | 386.904 | 45.073 | -63.826 | -1.6 | -2216.8889 | 0.16908
4989 | 4989 | 3124.176 | 158.242 | 383.607 | 45.073 | -67.123 | -1.6 | -2217.3333 | 0.16892
4990 | 4990 | 3125.275 | 160.44 | 385.445 | 45.001 | -64.565 | -1.6 | -2217.7778 | 0.16875
4991 | 4991 | 3124.176 | 160.44 | 385.445 | 45.001 | -64.565 | -1.6 | -2218.2222 | 0.16858
4992 | 4992 | 3124.176 | 159.341 | 384.526 | 45.037 | -65.844 | -1.6 | -2218.6667 | 0.16842
4993 | 4993 | 3125.275 | 161.539 | 386.363 | 44.9648 | -63.285 | -1.6 | -2219.1111 | 0.16825
4994 | 4994 | 3124.176 | 160.44 | 385.445 | 45.001 | -64.565 | -1.6 | -2219.5556 | 0.16808
4995 | 4995 | 3124.176 | 162.637 | 388.002 | 45.073 | -62.728 | -1.6 | -2220 | 0.16792
4996 | 4996 | 3123.077 | 160.44 | 385.445 | 45.001 | -64.565 | -1.6 | -2220.4444 | 0.16775
4997 | 4997 | 3123.077 | 160.44 | 385.985 | 45.109 | -65.105 | -1.6 | -2220.8889 | 0.16758
4998 | 4998 | 3123.077 | 160.44 | 385.805 | 45.073 | -64.925 | -1.6 | -2221.3333 | 0.16742
4999 | 4999 | 3123.077 | 160.44 | 385.805 | 45.073 | -64.925 | -1.6 | -2221.7778 | 0.16725
5000 | 5000 | 3123.077 | 161.538 | 386.362 | 44.9648 | -63.286 | -1.6 | -2222.2222 | 0.16708
5001 | 5001 | 3123.077 | 162.637 | 388.002 | 45.073 | -62.728 | -1.6 | -2222.6667 | 0.16692
5002 | 5002 | 3120.879 | 159.34 | 384.885 | 45.109 | -66.205 | -1.6 | -2223.1111 | 0.16675
5003 | 5003 | 3121.978 | 161.538 | 386.903 | 45.073 | -63.827 | -1.6 | -2223.5556 | 0.16658
5004 | 5004 | 3121.978 | 162.637 | 388.182 | 45.109 | -62.908 | -1.6 | -2224 | 0.16642
5005 | 5005 | 3120.879 | 160.439 | 385.444 | 45.001 | -64.566 | -1.6 | -2224.4444 | 0.16625
5006 | 5006 | 3120.879 | 161.538 | 386.362 | 44.9648 | -63.286 | -1.6 | -2224.8889 | 0.16608
5007 | 5007 | 3119.78 | 161.538 | 387.083 | 45.109 | -64.007 | -1.6 | -2225.3333 | 0.16592
5008 | 5008 | 3119.78 | 159.34 | 384.705 | 45.073 | -66.025 | -1.6 | -2225.7778 | 0.16575
5009 | 5009 | 3118.681 | 160.439 | 385.624 | 45.037 | -64.746 | -1.6 | -2226.2222 | 0.16558
5010 | 5010 | 3118.681 | 160.439 | 385.804 | 45.073 | -64.926 | -1.6 | -2226.6667 | 0.16542
5011 | 5011 | 3118.681 | 161.538 | 387.083 | 45.109 | -64.007 | -1.6 | -2227.1111 | 0.16525
5012 | 5012 | 3118.681 | 161.538 | 386.543 | 45.001 | -63.467 | -1.6 | -2227.5556 | 0.16508
5013 | 5013 | 3118.681 | 162.637 | 388.002 | 45.073 | -62.728 | -1.6 | -2228 | 0.16492
5014 | 5014 | 3117.583 | 159.341 | 384.706 | 45.073 | -66.024 | -1.6 | -2228.4444 | 0.16475
5015 | 5015 | 3118.681 | 161.538 | 387.263 | 45.145 | -64.187 | -1.6 | -2228.8889 | 0.16458
5016 | 5016 | 3117.583 | 161.539 | 387.084 | 45.109 | -64.006 | -1.6 | -2229.3333 | 0.16442
5017 | 5017 | 3117.583 | 159.341 | 384.526 | 45.037 | -65.844 | -1.6 | -2229.7778 | 0.16425
5018 | 5018 | 3119.78 | 164.835 | 390.38 | 45.109 | -60.71 | -1.6 | -2230.2222 | 0.16408
5019 | 5019 | 3116.484 | 160.44 | 385.805 | 45.073 | -64.925 | -1.6 | -2230.6667 | 0.16392
5020 | 5020 | 3115.385 | 162.637 | 387.822 | 45.037 | -62.548 | -1.6 | -2231.1111 | 0.16375
5021 | 5021 | 3118.681 | 162.637 | 387.822 | 45.037 | -62.548 | -1.6 | -2231.5556 | 0.16358
5022 | 5022 | 3117.583 | 159.341 | 384.165 | 44.9648 | -65.483 | -1.6 | -2232 | 0.16342
5023 | 5023 | 3117.583 | 163.737 | 389.282 | 45.109 | -61.808 | -1.6 | -2232.4444 | 0.16325
5024 | 5024 | 3116.484 | 162.638 | 387.823 | 45.037 | -62.547 | -1.6 | -2232.8889 | 0.16309
5025 | 5025 | 3114.286 | 159.341 | 384.886 | 45.109 | -66.204 | -1.6 | -2233.3333 | 0.16292
5026 | 5026 | 3114.286 | 160.44 | 385.805 | 45.073 | -64.925 | -1.6 | -2233.7778 | 0.16275
5027 | 5027 | 3115.385 | 161.539 | 387.084 | 45.109 | -64.006 | -1.6 | -2234.2222 | 0.16259
5028 | 5028 | 3114.286 | 159.341 | 384.706 | 45.073 | -66.024 | -1.6 | -2234.6667 | 0.16242
5029 | 5029 | 3114.286 | 160.44 | 385.805 | 45.073 | -64.925 | -1.6 | -2235.1111 | 0.16225
5030 | 5030 | 3114.286 | 161.538 | 386.723 | 45.037 | -63.647 | -1.6 | -2235.5556 | 0.16209
5031 | 5031 | 3113.187 | 159.341 | 384.706 | 45.073 | -66.024 | -1.6 | -2236 | 0.16192
5032 | 5032 | 3113.187 | 160.439 | 386.164 | 45.145 | -65.286 | -1.6 | -2236.4444 | 0.16175
5033 | 5033 | 3113.187 | 161.539 | 386.724 | 45.037 | -63.646 | -1.6 | -2236.8889 | 0.16159
5034 | 5034 | 3113.187 | 161.539 | 386.904 | 45.073 | -63.826 | -1.6 | -2237.3333 | 0.16142
5035 | 5035 | 3113.187 | 160.439 | 385.984 | 45.109 | -65.106 | -1.6 | -2237.7778 | 0.16125
5036 | 5036 | 3112.088 | 162.637 | 388.182 | 45.109 | -62.908 | -1.6 | -2238.2222 | 0.16109
5037 | 5037 | 3112.088 | 159.34 | 384.525 | 45.037 | -65.845 | -1.6 | -2238.6667 | 0.16092
5038 | 5038 | 3110.989 | 159.341 | 384.886 | 45.109 | -66.204 | -1.6 | -2239.1111 | 0.16075
5039 | 5039 | 3112.088 | 161.538 | 386.903 | 45.073 | -63.827 | -1.6 | -2239.5556 | 0.16059
5040 | 5040 | 3110.989 | 159.341 | 384.886 | 45.109 | -66.204 | -1.6 | -2240 | 0.16042
5041 | 5041 | 3109.89 | 159.34 | 384.885 | 45.109 | -66.205 | -1.6 | -2240.4444 | 0.16025
5042 | 5042 | 3109.89 | 160.439 | 385.624 | 45.037 | -64.746 | -1.6 | -2240.8889 | 0.16009
5043 | 5043 | 3110.989 | 160.439 | 385.804 | 45.073 | -64.926 | -1.6 | -2241.3333 | 0.15992
5044 | 5044 | 3109.89 | 159.34 | 385.065 | 45.145 | -66.385 | -1.6 | -2241.7778 | 0.15975
5045 | 5045 | 3108.792 | 160.44 | 386.165 | 45.145 | -65.285 | -1.6 | -2242.2222 | 0.15959
5046 | 5046 | 3108.792 | 162.638 | 388.003 | 45.073 | -62.727 | -1.6 | -2242.6667 | 0.15942
5047 | 5047 | 3110.989 | 162.637 | 388.362 | 45.145 | -63.088 | -1.6 | -2243.1111 | 0.15925
5048 | 5048 | 3108.792 | 160.44 | 386.165 | 45.145 | -65.285 | -1.6 | -2243.5556 | 0.15909
5049 | 5049 | 3107.692 | 160.439 | 386.164 | 45.145 | -65.286 | -1.6 | -2244 | 0.15892
5050 | 5050 | 3107.692 | 159.34 | 385.065 | 45.145 | -66.385 | -1.6 | -2244.4444 | 0.15875
5051 | 5051 | 3109.89 | 162.637 | 387.822 | 45.037 | -62.548 | -1.6 | -2244.8889 | 0.15859
5052 | 5052 | 3108.792 | 160.44 | 385.445 | 45.001 | -64.565 | -1.6 | -2245.3333 | 0.15842
5053 | 5053 | 3106.593 | 159.34 | 385.065 | 45.145 | -66.385 | -1.6 | -2245.7778 | 0.15825
5054 | 5054 | 3106.593 | 159.34 | 384.705 | 45.073 | -66.025 | -1.6 | -2246.2222 | 0.15809
5055 | 5055 | 3106.593 | 160.439 | 385.624 | 45.037 | -64.746 | -1.6 | -2246.6667 | 0.15792
5056 | 5056 | 3107.692 | 161.538 | 387.083 | 45.109 | -64.007 | -1.6 | -2247.1111 | 0.15775
5057 | 5057 | 3106.593 | 160.439 | 385.984 | 45.109 | -65.106 | -1.6 | -2247.5556 | 0.15759
5058 | 5058 | 3106.593 | 161.538 | 386.903 | 45.073 | -63.827 | -1.6 | -2248 | 0.15742
5059 | 5059 | 3106.593 | 161.538 | 386.723 | 45.037 | -63.647 | -1.6 | -2248.4444 | 0.15725
5060 | 5060 | 3106.593 | 160.439 | 386.164 | 45.145 | -65.286 | -1.6 | -2248.8889 | 0.15709
5061 | 5061 | 3107.692 | 164.835 | 390.38 | 45.109 | -60.71 | -1.6 | -2249.3333 | 0.15692
5062 | 5062 | 3104.396 | 159.341 | 384.526 | 45.037 | -65.844 | -1.6 | -2249.7778 | 0.15675
5063 | 5063 | 3104.396 | 161.539 | 387.084 | 45.109 | -64.006 | -1.6 | -2250.2222 | 0.15659
5064 | 5064 | 3104.396 | 159.341 | 385.066 | 45.145 | -66.384 | -1.6 | -2250.6667 | 0.15642
5065 | 5065 | 3103.297 | 159.341 | 384.526 | 45.037 | -65.844 | -1.6 | -2251.1111 | 0.15626
5066 | 5066 | 3104.396 | 161.539 | 387.264 | 45.145 | -64.186 | -1.6 | -2251.5556 | 0.15609
5067 | 5067 | 3103.297 | 159.341 | 385.066 | 45.145 | -66.384 | -1.6 | -2252 | 0.15592
5068 | 5068 | 3103.297 | 160.44 | 385.985 | 45.109 | -65.105 | -1.6 | -2252.4444 | 0.15576
5069 | 5069 | 3103.297 | 160.44 | 385.985 | 45.109 | -65.105 | -1.6 | -2252.8889 | 0.15559
5070 | 5070 | 3102.198 | 160.44 | 385.805 | 45.073 | -64.925 | -1.6 | -2253.3333 | 0.15542
5071 | 5071 | 3103.297 | 161.539 | 387.264 | 45.145 | -64.186 | -1.6 | -2253.7778 | 0.15526
5072 | 5072 | 3103.297 | 161.539 | 387.264 | 45.145 | -64.186 | -1.6 | -2254.2222 | 0.15509
5073 | 5073 | 3103.297 | 162.638 | 387.823 | 45.037 | -62.547 | -1.6 | -2254.6667 | 0.15492
5074 | 5074 | 3103.297 | 162.638 | 388.183 | 45.109 | -62.907 | -1.6 | -2255.1111 | 0.15476
5075 | 5075 | 3101.099 | 161.538 | 387.443 | 45.181 | -64.367 | -1.6 | -2255.5556 | 0.15459
5076 | 5076 | 3100 | 158.242 | 383.967 | 45.145 | -67.483 | -1.6 | -2256 | 0.15442
5077 | 5077 | 3101.099 | 161.538 | 386.903 | 45.073 | -63.827 | -1.6 | -2256.4444 | 0.15426
5078 | 5078 | 3101.099 | 161.538 | 386.723 | 45.037 | -63.647 | -1.6 | -2256.8889 | 0.15409
5079 | 5079 | 3100 | 159.341 | 384.886 | 45.109 | -66.204 | -1.6 | -2257.3333 | 0.15392
5080 | 5080 | 3100 | 163.736 | 389.101 | 45.073 | -61.629 | -1.6 | -2257.7778 | 0.15376
5081 | 5081 | 3097.802 | 158.241 | 384.146 | 45.181 | -67.664 | -1.6 | -2258.2222 | 0.15359
5082 | 5082 | 3098.901 | 156.044 | 381.949 | 45.181 | -69.861 | -1.6 | -2258.6667 | 0.15342
5083 | 5083 | 3098.901 | 160.44 | 385.985 | 45.109 | -65.105 | -1.6 | -2259.1111 | 0.15326
5084 | 5084 | 3095.604 | 154.945 | 380.67 | 45.145 | -70.78 | -1.6 | -2259.5556 | 0.15309
5085 | 5085 | 3094.505 | 154.944 | 380.669 | 45.145 | -70.781 | -1.6 | -2260 | 0.15292
5086 | 5086 | 3096.704 | 156.045 | 381.59 | 45.109 | -69.5 | -1.6 | -2260.4444 | 0.15276
5087 | 5087 | 3097.802 | 161.538 | 387.083 | 45.109 | -64.007 | -1.6 | -2260.8889 | 0.15259
5088 | 5088 | 3098.901 | 162.637 | 387.822 | 45.037 | -62.548 | -1.6 | -2261.3333 | 0.15242
5089 | 5089 | 3100 | 162.637 | 388.182 | 45.109 | -62.908 | -1.6 | -2261.7778 | 0.15226
5090 | 5090 | 3095.604 | 154.945 | 380.67 | 45.145 | -70.78 | -1.6 | -2262.2222 | 0.15209
5091 | 5091 | 3100 | 163.736 | 389.461 | 45.145 | -61.989 | -1.6 | -2262.6667 | 0.15192
5092 | 5092 | 3094.505 | 160.439 | 385.984 | 45.109 | -65.106 | -1.6 | -2263.1111 | 0.15176
5093 | 5093 | 3096.704 | 161.539 | 387.264 | 45.145 | -64.186 | -1.6 | -2263.5556 | 0.15159
5094 | 5094 | 3094.505 | 159.34 | 384.885 | 45.109 | -66.205 | -1.6 | -2264 | 0.15142
5095 | 5095 | 3095.604 | 161.538 | 386.903 | 45.073 | -63.827 | -1.6 | -2264.4444 | 0.15126
5096 | 5096 | 3094.505 | 159.34 | 384.885 | 45.109 | -66.205 | -1.6 | -2264.8889 | 0.15109
5097 | 5097 | 3095.604 | 160.439 | 386.164 | 45.145 | -65.286 | -1.6 | -2265.3333 | 0.15092
5098 | 5098 | 3094.505 | 159.34 | 384.885 | 45.109 | -66.205 | -1.6 | -2265.7778 | 0.15076
5099 | 5099 | 3093.406 | 158.241 | 383.786 | 45.109 | -67.304 | -1.6 | -2266.2222 | 0.15059
5100 | 5100 | 3093.406 | 160.439 | 386.164 | 45.145 | -65.286 | -1.6 | -2266.6667 | 0.15042
5101 | 5101 | 3093.406 | 160.439 | 385.804 | 45.073 | -64.926 | -1.6 | -2267.1111 | 0.15026
5102 | 5102 | 3093.406 | 158.241 | 384.146 | 45.181 | -67.664 | -1.6 | -2267.5556 | 0.15009
5103 | 5103 | 3093.406 | 160.439 | 386.164 | 45.145 | -65.286 | -1.6 | -2268 | 0.14993
5104 | 5104 | 3092.308 | 159.341 | 385.066 | 45.145 | -66.384 | -1.6 | -2268.4444 | 0.14976
5105 | 5105 | 3093.406 | 160.439 | 385.624 | 45.037 | -64.746 | -1.6 | -2268.8889 | 0.14959
5106 | 5106 | 3092.308 | 160.44 | 386.165 | 45.145 | -65.285 | -1.6 | -2269.3333 | 0.14943
5107 | 5107 | 3091.209 | 159.341 | 384.886 | 45.109 | -66.204 | -1.6 | -2269.7778 | 0.14926
5108 | 5108 | 3092.308 | 161.539 | 387.624 | 45.217 | -64.546 | -1.6 | -2270.2222 | 0.14909
5109 | 5109 | 3091.209 | 160.44 | 385.985 | 45.109 | -65.105 | -1.6 | -2270.6667 | 0.14893
5110 | 5110 | 3092.308 | 161.539 | 387.444 | 45.181 | -64.366 | -1.6 | -2271.1111 | 0.14876
5111 | 5111 | 3091.209 | 160.44 | 385.805 | 45.073 | -64.925 | -1.6 | -2271.5556 | 0.14859
5112 | 5112 | 3091.209 | 160.44 | 386.165 | 45.145 | -65.285 | -1.6 | -2272 | 0.14843
5113 | 5113 | 3090.11 | 158.242 | 384.327 | 45.217 | -67.843 | -1.6 | -2272.4444 | 0.14826
5114 | 5114 | 3089.011 | 159.341 | 385.246 | 45.181 | -66.564 | -1.6 | -2272.8889 | 0.14809
5115 | 5115 | 3089.011 | 160.439 | 386.705 | 45.2532 | -65.827 | -1.6 | -2273.3333 | 0.14793
5116 | 5116 | 3089.011 | 158.242 | 384.327 | 45.217 | -67.843 | -1.6 | -2273.7778 | 0.14776
5117 | 5117 | 3090.11 | 160.44 | 385.985 | 45.109 | -65.105 | -1.6 | -2274.2222 | 0.14759
5118 | 5118 | 3089.011 | 159.341 | 384.706 | 45.073 | -66.024 | -1.6 | -2274.6667 | 0.14743
5119 | 5119 | 3087.912 | 159.34 | 385.245 | 45.181 | -66.565 | -1.6 | -2275.1111 | 0.14726
5120 | 5120 | 3090.11 | 162.637 | 388.722 | 45.217 | -63.448 | -1.6 | -2275.5556 | 0.14709
5121 | 5121 | 3087.912 | 161.538 | 387.263 | 45.145 | -64.187 | -1.6 | -2276 | 0.14693
5122 | 5122 | 3085.714 | 154.945 | 381.03 | 45.217 | -71.14 | -1.6 | -2276.4444 | 0.14676
5123 | 5123 | 3086.813 | 158.241 | 383.786 | 45.109 | -67.304 | -1.6 | -2276.8889 | 0.14659
5124 | 5124 | 3086.813 | 158.241 | 383.966 | 45.145 | -67.484 | -1.6 | -2277.3333 | 0.14643
5125 | 5125 | 3087.912 | 160.439 | 385.984 | 45.109 | -65.106 | -1.6 | -2277.7778 | 0.14626
5126 | 5126 | 3087.912 | 161.538 | 387.804 | 45.2532 | -64.728 | -1.6 | -2278.2222 | 0.14609
5127 | 5127 | 3085.714 | 160.439 | 386.524 | 45.217 | -65.646 | -1.6 | -2278.6667 | 0.14593
5128 | 5128 | 3085.714 | 159.34 | 385.425 | 45.217 | -66.745 | -1.6 | -2279.1111 | 0.14576
5129 | 5129 | 3085.714 | 161.538 | 387.443 | 45.181 | -64.367 | -1.6 | -2279.5556 | 0.14559
5130 | 5130 | 3085.714 | 160.439 | 385.984 | 45.109 | -65.106 | -1.6 | -2280 | 0.14543
5131 | 5131 | 3084.616 | 159.341 | 385.426 | 45.217 | -66.744 | -1.6 | -2280.4444 | 0.14526
5132 | 5132 | 3084.616 | 160.44 | 386.345 | 45.181 | -65.465 | -1.6 | -2280.8889 | 0.14509
5133 | 5133 | 3084.616 | 159.341 | 385.246 | 45.181 | -66.564 | -1.6 | -2281.3333 | 0.14493
5134 | 5134 | 3083.517 | 160.44 | 386.165 | 45.145 | -65.285 | -1.6 | -2281.7778 | 0.14476
5135 | 5135 | 3083.517 | 158.242 | 384.327 | 45.217 | -67.843 | -1.6 | -2282.2222 | 0.14459
5136 | 5136 | 3082.417 | 158.241 | 383.966 | 45.145 | -67.484 | -1.6 | -2282.6667 | 0.14443
5137 | 5137 | 3083.517 | 161.539 | 387.985 | 45.2892 | -64.907 | -1.6 | -2283.1111 | 0.14426
5138 | 5138 | 3081.319 | 157.143 | 382.868 | 45.145 | -68.582 | -1.6 | -2283.5556 | 0.14409
5139 | 5139 | 3083.517 | 160.44 | 386.525 | 45.217 | -65.645 | -1.6 | -2284 | 0.14393
5140 | 5140 | 3083.517 | 160.44 | 386.345 | 45.181 | -65.465 | -1.6 | -2284.4444 | 0.14376
5141 | 5141 | 3081.319 | 159.341 | 385.066 | 45.145 | -66.384 | -1.6 | -2284.8889 | 0.14359
5142 | 5142 | 3081.319 | 158.242 | 384.327 | 45.217 | -67.843 | -1.6 | -2285.3333 | 0.14343
5143 | 5143 | 3083.517 | 162.638 | 388.723 | 45.217 | -63.447 | -1.6 | -2285.7778 | 0.14326
5144 | 5144 | 3081.319 | 160.44 | 385.805 | 45.073 | -64.925 | -1.6 | -2286.2222 | 0.1431
5145 | 5145 | 3082.417 | 159.34 | 385.425 | 45.217 | -66.745 | -1.6 | -2286.6667 | 0.14293
5146 | 5146 | 3081.319 | 160.44 | 385.985 | 45.109 | -65.105 | -1.6 | -2287.1111 | 0.14276
5147 | 5147 | 3081.319 | 161.539 | 387.084 | 45.109 | -64.006 | -1.6 | -2287.5556 | 0.1426
5148 | 5148 | 3081.319 | 161.539 | 387.264 | 45.145 | -64.186 | -1.6 | -2288 | 0.14243
5149 | 5149 | 3080.22 | 160.44 | 386.525 | 45.217 | -65.645 | -1.6 | -2288.4444 | 0.14226
5150 | 5150 | 3079.121 | 158.242 | 384.147 | 45.181 | -67.663 | -1.6 | -2288.8889 | 0.1421
5151 | 5151 | 3079.121 | 159.341 | 385.607 | 45.2532 | -66.925 | -1.6 | -2289.3333 | 0.14193
5152 | 5152 | 3075.824 | 157.143 | 382.508 | 45.073 | -68.222 | -1.6 | -2289.7778 | 0.14176
5153 | 5153 | 3080.22 | 161.539 | 387.084 | 45.109 | -64.006 | -1.6 | -2290.2222 | 0.1416
5154 | 5154 | 3079.121 | 161.538 | 387.804 | 45.2532 | -64.728 | -1.6 | -2290.6667 | 0.14143
5155 | 5155 | 3079.121 | 161.538 | 387.263 | 45.145 | -64.187 | -1.6 | -2291.1111 | 0.14126
5156 | 5156 | 3078.022 | 160.439 | 386.164 | 45.145 | -65.286 | -1.6 | -2291.5556 | 0.1411
5157 | 5157 | 3078.022 | 160.439 | 386.524 | 45.217 | -65.646 | -1.6 | -2292 | 0.14093
5158 | 5158 | 3078.022 | 159.341 | 385.607 | 45.2532 | -66.925 | -1.6 | -2292.4444 | 0.14076
5159 | 5159 | 3073.626 | 158.241 | 384.146 | 45.181 | -67.664 | -1.6 | -2292.8889 | 0.1406
5160 | 5160 | 3074.725 | 157.142 | 382.867 | 45.145 | -68.583 | -1.6 | -2293.3333 | 0.14043
5161 | 5161 | 3075.824 | 159.34 | 385.245 | 45.181 | -66.565 | -1.6 | -2293.7778 | 0.14026
5162 | 5162 | 3076.923 | 160.439 | 386.885 | 45.2892 | -66.007 | -1.6 | -2294.2222 | 0.1401
5163 | 5163 | 3075.824 | 158.241 | 384.867 | 45.3252 | -68.385 | -1.6 | -2294.6667 | 0.13993
5164 | 5164 | 3074.725 | 158.241 | 384.326 | 45.217 | -67.844 | -1.6 | -2295.1111 | 0.13976
5165 | 5165 | 3074.725 | 158.241 | 384.326 | 45.217 | -67.844 | -1.6 | -2295.5556 | 0.1396
5166 | 5166 | 3074.725 | 159.34 | 385.065 | 45.145 | -66.385 | -1.6 | -2296 | 0.13943
5167 | 5167 | 3073.626 | 156.043 | 381.948 | 45.181 | -69.862 | -1.6 | -2296.4444 | 0.13926
5168 | 5168 | 3073.626 | 159.34 | 385.065 | 45.145 | -66.385 | -1.6 | -2296.8889 | 0.1391
5169 | 5169 | 3074.725 | 160.439 | 386.344 | 45.181 | -65.466 | -1.6 | -2297.3333 | 0.13893
5170 | 5170 | 3074.725 | 161.538 | 387.623 | 45.217 | -64.547 | -1.6 | -2297.7778 | 0.13876
5171 | 5171 | 3072.528 | 159.341 | 385.066 | 45.145 | -66.384 | -1.6 | -2298.2222 | 0.1386
5172 | 5172 | 3072.528 | 158.242 | 384.508 | 45.2532 | -68.024 | -1.6 | -2298.6667 | 0.13843
5173 | 5173 | 3073.626 | 160.439 | 386.524 | 45.217 | -65.646 | -1.6 | -2299.1111 | 0.13826
5174 | 5174 | 3073.626 | 161.538 | 387.443 | 45.181 | -64.367 | -1.6 | -2299.5556 | 0.1381
5175 | 5175 | 3072.528 | 159.341 | 385.246 | 45.181 | -66.564 | -1.6 | -2300 | 0.13793
5176 | 5176 | 3071.429 | 159.341 | 385.246 | 45.181 | -66.564 | -1.6 | -2300.4444 | 0.13776
5177 | 5177 | 3071.429 | 159.341 | 385.246 | 45.181 | -66.564 | -1.6 | -2300.8889 | 0.1376
5178 | 5178 | 3070.33 | 159.341 | 385.967 | 45.3252 | -67.285 | -1.6 | -2301.3333 | 0.13743
5179 | 5179 | 3071.429 | 159.341 | 385.426 | 45.217 | -66.744 | -1.6 | -2301.7778 | 0.13726
5180 | 5180 | 3070.33 | 158.242 | 384.327 | 45.217 | -67.843 | -1.6 | -2302.2222 | 0.1371
5181 | 5181 | 3070.33 | 159.341 | 385.426 | 45.217 | -66.744 | -1.6 | -2302.6667 | 0.13693
5182 | 5182 | 3071.429 | 160.44 | 386.706 | 45.2532 | -65.826 | -1.6 | -2303.1111 | 0.13676
5183 | 5183 | 3070.33 | 160.44 | 386.886 | 45.2892 | -66.006 | -1.6 | -2303.5556 | 0.1366
5184 | 5184 | 3069.231 | 160.44 | 386.345 | 45.181 | -65.465 | -1.6 | -2304 | 0.13643
5185 | 5185 | 3070.33 | 161.539 | 387.444 | 45.181 | -64.366 | -1.6 | -2304.4444 | 0.13627
5186 | 5186 | 3069.231 | 159.341 | 385.426 | 45.217 | -66.744 | -1.6 | -2304.8889 | 0.1361
5187 | 5187 | 3067.033 | 158.242 | 384.147 | 45.181 | -67.663 | -1.6 | -2305.3333 | 0.13593
5188 | 5188 | 3067.033 | 159.341 | 385.246 | 45.181 | -66.564 | -1.6 | -2305.7778 | 0.13577
5189 | 5189 | 3069.231 | 161.539 | 387.264 | 45.145 | -64.186 | -1.6 | -2306.2222 | 0.1356
5190 | 5190 | 3067.033 | 159.341 | 385.426 | 45.217 | -66.744 | -1.6 | -2306.6667 | 0.13543
5191 | 5191 | 3067.033 | 160.439 | 386.524 | 45.217 | -65.646 | -1.6 | -2307.1111 | 0.13527
5192 | 5192 | 3067.033 | 159.341 | 385.787 | 45.2892 | -67.105 | -1.6 | -2307.5556 | 0.1351
5193 | 5193 | 3067.033 | 159.341 | 385.607 | 45.2532 | -66.925 | -1.6 | -2308 | 0.13493
5194 | 5194 | 3068.132 | 160.44 | 386.706 | 45.2532 | -65.826 | -1.6 | -2308.4444 | 0.13477
5195 | 5195 | 3065.934 | 159.34 | 385.065 | 45.145 | -66.385 | -1.6 | -2308.8889 | 0.1346
5196 | 5196 | 3067.033 | 160.439 | 386.344 | 45.181 | -65.466 | -1.6 | -2309.3333 | 0.13443
5197 | 5197 | 3065.934 | 160.439 | 386.524 | 45.217 | -65.646 | -1.6 | -2309.7778 | 0.13427
5198 | 5198 | 3064.835 | 159.34 | 385.606 | 45.2532 | -66.926 | -1.6 | -2310.2222 | 0.1341
5199 | 5199 | 3064.835 | 159.34 | 385.606 | 45.2532 | -66.926 | -1.6 | -2310.6667 | 0.13393
5200 | 5200 | 3064.835 | 159.34 | 385.065 | 45.145 | -66.385 | -1.6 | -2311.1111 | 0.13377
5201 | 5201 | 3063.736 | 159.34 | 385.065 | 45.145 | -66.385 | -1.6 | -2311.5556 | 0.1336
5202 | 5202 | 3063.736 | 159.34 | 385.065 | 45.145 | -66.385 | -1.6 | -2312 | 0.13343
5203 | 5203 | 3063.736 | 159.34 | 385.245 | 45.181 | -66.565 | -1.6 | -2312.4444 | 0.13327
5204 | 5204 | 3063.736 | 159.34 | 385.786 | 45.2892 | -67.106 | -1.6 | -2312.8889 | 0.1331
5205 | 5205 | 3063.736 | 160.439 | 386.524 | 45.217 | -65.646 | -1.6 | -2313.3333 | 0.13293
5206 | 5206 | 3062.637 | 159.34 | 385.786 | 45.2892 | -67.106 | -1.6 | -2313.7778 | 0.13277
5207 | 5207 | 3062.637 | 159.34 | 385.425 | 45.217 | -66.745 | -1.6 | -2314.2222 | 0.1326
5208 | 5208 | 3061.539 | 158.242 | 384.508 | 45.2532 | -68.024 | -1.6 | -2314.6667 | 0.13243
5209 | 5209 | 3060.44 | 157.143 | 383.589 | 45.2892 | -69.303 | -1.6 | -2315.1111 | 0.13227
5210 | 5210 | 3061.539 | 159.341 | 385.246 | 45.181 | -66.564 | -1.6 | -2315.5556 | 0.1321
5211 | 5211 | 3061.539 | 160.44 | 386.886 | 45.2892 | -66.006 | -1.6 | -2316 | 0.13193
5212 | 5212 | 3063.736 | 162.637 | 389.083 | 45.2892 | -63.809 | -1.6 | -2316.4444 | 0.13177
5213 | 5213 | 3060.44 | 159.341 | 385.787 | 45.2892 | -67.105 | -1.6 | -2316.8889 | 0.1316
5214 | 5214 | 3059.341 | 161.539 | 387.624 | 45.217 | -64.546 | -1.6 | -2317.3333 | 0.13143
5215 | 5215 | 3058.242 | 162.638 | 389.084 | 45.2892 | -63.808 | -1.6 | -2317.7778 | 0.13127
5216 | 5216 | 3061.539 | 161.539 | 387.805 | 45.2532 | -64.727 | -1.6 | -2318.2222 | 0.1311
5217 | 5217 | 3058.242 | 158.242 | 384.327 | 45.217 | -67.843 | -1.6 | -2318.6667 | 0.13093
5218 | 5218 | 3060.44 | 162.638 | 389.084 | 45.2892 | -63.808 | -1.6 | -2319.1111 | 0.13077
5219 | 5219 | 3059.341 | 160.44 | 386.706 | 45.2532 | -65.826 | -1.6 | -2319.5556 | 0.1306
5220 | 5220 | 3058.242 | 159.341 | 385.607 | 45.2532 | -66.925 | -1.6 | -2320 | 0.13043
5221 | 5221 | 3058.242 | 160.44 | 386.345 | 45.181 | -65.465 | -1.6 | -2320.4444 | 0.13027
5222 | 5222 | 3057.143 | 159.341 | 385.246 | 45.181 | -66.564 | -1.6 | -2320.8889 | 0.1301
5223 | 5223 | 3057.143 | 160.44 | 386.706 | 45.2532 | -65.826 | -1.6 | -2321.3333 | 0.12994
5224 | 5224 | 3056.044 | 157.143 | 383.589 | 45.2892 | -69.303 | -1.6 | -2321.7778 | 0.12977
5225 | 5225 | 3057.143 | 160.44 | 386.706 | 45.2532 | -65.826 | -1.6 | -2322.2222 | 0.1296
5226 | 5226 | 3056.044 | 160.44 | 386.525 | 45.217 | -65.645 | -1.6 | -2322.6667 | 0.12944
5227 | 5227 | 3056.044 | 159.341 | 385.426 | 45.217 | -66.744 | -1.6 | -2323.1111 | 0.12927
5228 | 5228 | 3056.044 | 161.538 | 387.443 | 45.181 | -64.367 | -1.6 | -2323.5556 | 0.1291
5229 | 5229 | 3056.044 | 160.44 | 386.886 | 45.2892 | -66.006 | -1.6 | -2324 | 0.12894
5230 | 5230 | 3056.044 | 161.538 | 387.984 | 45.2892 | -64.908 | -1.6 | -2324.4444 | 0.12877
5231 | 5231 | 3054.945 | 160.439 | 387.065 | 45.3252 | -66.187 | -1.6 | -2324.8889 | 0.1286
5232 | 5232 | 3053.846 | 154.945 | 380.49 | 45.109 | -70.6 | -1.6 | -2325.3333 | 0.12844
5233 | 5233 | 3054.945 | 161.538 | 387.804 | 45.2532 | -64.728 | -1.6 | -2325.7778 | 0.12827
5234 | 5234 | 3054.945 | 160.439 | 386.705 | 45.2532 | -65.827 | -1.6 | -2326.2222 | 0.1281
5235 | 5235 | 3054.945 | 160.439 | 386.524 | 45.217 | -65.646 | -1.6 | -2326.6667 | 0.12794
5236 | 5236 | 3054.945 | 160.439 | 386.885 | 45.2892 | -66.007 | -1.6 | -2327.1111 | 0.12777
5237 | 5237 | 3052.747 | 158.241 | 384.687 | 45.2892 | -68.205 | -1.6 | -2327.5556 | 0.1276
5238 | 5238 | 3052.747 | 160.439 | 386.705 | 45.2532 | -65.827 | -1.6 | -2328 | 0.12744
5239 | 5239 | 3052.747 | 162.637 | 389.443 | 45.3612 | -64.169 | -1.6 | -2328.4444 | 0.12727
5240 | 5240 | 3051.648 | 160.439 | 386.344 | 45.181 | -65.466 | -1.6 | -2328.8889 | 0.1271
5241 | 5241 | 3051.648 | 160.439 | 386.885 | 45.2892 | -66.007 | -1.6 | -2329.3333 | 0.12694
5242 | 5242 | 3051.648 | 159.34 | 385.425 | 45.217 | -66.745 | -1.6 | -2329.7778 | 0.12677
5243 | 5243 | 3051.648 | 159.34 | 385.786 | 45.2892 | -67.106 | -1.6 | -2330.2222 | 0.1266
5244 | 5244 | 3051.648 | 161.538 | 387.984 | 45.2892 | -64.908 | -1.6 | -2330.6667 | 0.12644
5245 | 5245 | 3051.648 | 160.439 | 386.524 | 45.217 | -65.646 | -1.6 | -2331.1111 | 0.12627
5246 | 5246 | 3048.352 | 159.341 | 385.066 | 45.145 | -66.384 | -1.6 | -2331.5556 | 0.1261
5247 | 5247 | 3047.253 | 158.242 | 383.967 | 45.145 | -67.483 | -1.6 | -2332 | 0.12594
5248 | 5248 | 3050.55 | 160.44 | 386.706 | 45.2532 | -65.826 | -1.6 | -2332.4444 | 0.12577
5249 | 5249 | 3048.352 | 159.341 | 385.426 | 45.217 | -66.744 | -1.6 | -2332.8889 | 0.1256
5250 | 5250 | 3049.451 | 160.44 | 386.525 | 45.217 | -65.645 | -1.6 | -2333.3333 | 0.12544
5251 | 5251 | 3049.451 | 160.44 | 386.706 | 45.2532 | -65.826 | -1.6 | -2333.7778 | 0.12527
5252 | 5252 | 3048.352 | 159.341 | 385.607 | 45.2532 | -66.925 | -1.6 | -2334.2222 | 0.1251
5253 | 5253 | 3050.55 | 160.44 | 386.886 | 45.2892 | -66.006 | -1.6 | -2334.6667 | 0.12494
5254 | 5254 | 3048.352 | 160.44 | 386.886 | 45.2892 | -66.006 | -1.6 | -2335.1111 | 0.12477
5255 | 5255 | 3048.352 | 160.44 | 386.706 | 45.2532 | -65.826 | -1.6 | -2335.5556 | 0.1246
5256 | 5256 | 3047.253 | 159.341 | 385.787 | 45.2892 | -67.105 | -1.6 | -2336 | 0.12444
5257 | 5257 | 3045.055 | 157.143 | 383.769 | 45.3252 | -69.483 | -1.6 | -2336.4444 | 0.12427
5258 | 5258 | 3046.154 | 159.341 | 385.787 | 45.2892 | -67.105 | -1.6 | -2336.8889 | 0.1241
5259 | 5259 | 3046.154 | 160.44 | 387.066 | 45.3252 | -66.186 | -1.6 | -2337.3333 | 0.12394
5260 | 5260 | 3041.758 | 157.143 | 383.589 | 45.2892 | -69.303 | -1.6 | -2337.7778 | 0.12377
5261 | 5261 | 3046.154 | 160.44 | 387.066 | 45.3252 | -66.186 | -1.6 | -2338.2222 | 0.1236
5262 | 5262 | 3047.253 | 161.539 | 388.345 | 45.3612 | -65.267 | -1.6 | -2338.6667 | 0.12344
5263 | 5263 | 3045.055 | 160.44 | 386.525 | 45.217 | -65.645 | -1.6 | -2339.1111 | 0.12327
5264 | 5264 | 3045.055 | 160.44 | 386.886 | 45.2892 | -66.006 | -1.6 | -2339.5556 | 0.12311
5265 | 5265 | 3043.956 | 160.439 | 386.524 | 45.217 | -65.646 | -1.6 | -2340 | 0.12294
5266 | 5266 | 3042.857 | 159.34 | 386.146 | 45.3612 | -67.466 | -1.6 | -2340.4444 | 0.12277
5267 | 5267 | 3041.758 | 159.34 | 385.966 | 45.3252 | -67.286 | -1.6 | -2340.8889 | 0.12261
5268 | 5268 | 3045.055 | 161.538 | 387.984 | 45.2892 | -64.908 | -1.6 | -2341.3333 | 0.12244
5269 | 5269 | 3043.956 | 160.439 | 386.705 | 45.2532 | -65.827 | -1.6 | -2341.7778 | 0.12227
5270 | 5270 | 3042.857 | 160.439 | 386.524 | 45.217 | -65.646 | -1.6 | -2342.2222 | 0.12211
5271 | 5271 | 3042.857 | 160.439 | 386.705 | 45.2532 | -65.827 | -1.6 | -2342.6667 | 0.12194
5272 | 5272 | 3042.857 | 160.439 | 387.245 | 45.3612 | -66.367 | -1.6 | -2343.1111 | 0.12177
5273 | 5273 | 3041.758 | 159.34 | 385.966 | 45.3252 | -67.286 | -1.6 | -2343.5556 | 0.12161
5274 | 5274 | 3040.659 | 159.34 | 385.606 | 45.2532 | -66.926 | -1.6 | -2344 | 0.12144
5275 | 5275 | 3041.758 | 162.637 | 388.722 | 45.217 | -63.448 | -1.6 | -2344.4444 | 0.12127
5276 | 5276 | 3040.659 | 159.34 | 385.786 | 45.2892 | -67.106 | -1.6 | -2344.8889 | 0.12111
5277 | 5277 | 3041.758 | 161.538 | 387.804 | 45.2532 | -64.728 | -1.6 | -2345.3333 | 0.12094
5278 | 5278 | 3038.462 | 158.242 | 384.688 | 45.2892 | -68.204 | -1.6 | -2345.7778 | 0.12077
5279 | 5279 | 3040.659 | 161.538 | 387.984 | 45.2892 | -64.908 | -1.6 | -2346.2222 | 0.12061
5280 | 5280 | 3039.561 | 160.44 | 386.706 | 45.2532 | -65.826 | -1.6 | -2346.6667 | 0.12044
5281 | 5281 | 3038.462 | 159.341 | 385.787 | 45.2892 | -67.105 | -1.6 | -2347.1111 | 0.12027
5282 | 5282 | 3038.462 | 159.341 | 385.787 | 45.2892 | -67.105 | -1.6 | -2347.5556 | 0.12011
5283 | 5283 | 3038.462 | 160.44 | 386.706 | 45.2532 | -65.826 | -1.6 | -2348 | 0.11994
5284 | 5284 | 3038.462 | 159.341 | 385.426 | 45.217 | -66.744 | -1.6 | -2348.4444 | 0.11977
5285 | 5285 | 3037.363 | 159.341 | 385.967 | 45.3252 | -67.285 | -1.6 | -2348.8889 | 0.11961
5286 | 5286 | 3038.462 | 163.737 | 390.543 | 45.3612 | -63.069 | -1.6 | -2349.3333 | 0.11944
5287 | 5287 | 3036.264 | 157.143 | 383.949 | 45.3612 | -69.663 | -1.6 | -2349.7778 | 0.11927
5288 | 5288 | 3036.264 | 158.242 | 384.868 | 45.3252 | -68.384 | -1.6 | -2350.2222 | 0.11911
5289 | 5289 | 3036.264 | 160.44 | 386.165 | 45.145 | -65.285 | -1.6 | -2350.6667 | 0.11894
5290 | 5290 | 3036.264 | 158.242 | 384.868 | 45.3252 | -68.384 | -1.6 | -2351.1111 | 0.11877
5291 | 5291 | 3038.462 | 162.638 | 388.904 | 45.2532 | -63.628 | -1.6 | -2351.5556 | 0.11861
5292 | 5292 | 3035.165 | 158.242 | 384.868 | 45.3252 | -68.384 | -1.6 | -2352 | 0.11844
5293 | 5293 | 3034.066 | 159.341 | 385.967 | 45.3252 | -67.285 | -1.6 | -2352.4444 | 0.11827
5294 | 5294 | 3036.264 | 160.44 | 386.886 | 45.2892 | -66.006 | -1.6 | -2352.8889 | 0.11811
5295 | 5295 | 3034.066 | 159.341 | 385.607 | 45.2532 | -66.925 | -1.6 | -2353.3333 | 0.11794
5296 | 5296 | 3032.967 | 158.242 | 385.048 | 45.3612 | -68.564 | -1.6 | -2353.7778 | 0.11777
5297 | 5297 | 3034.066 | 160.44 | 386.886 | 45.2892 | -66.006 | -1.6 | -2354.2222 | 0.11761
5298 | 5298 | 3032.967 | 159.341 | 386.327 | 45.3972 | -67.645 | -1.6 | -2354.6667 | 0.11744
5299 | 5299 | 3031.868 | 158.242 | 384.868 | 45.3252 | -68.384 | -1.6 | -2355.1111 | 0.11727
5300 | 5300 | 3032.967 | 159.341 | 386.147 | 45.3612 | -67.465 | -1.6 | -2355.5556 | 0.11711
5301 | 5301 | 3032.967 | 160.439 | 386.705 | 45.2532 | -65.827 | -1.6 | -2356 | 0.11694
5302 | 5302 | 3032.967 | 160.439 | 386.885 | 45.2892 | -66.007 | -1.6 | -2356.4444 | 0.11677
5303 | 5303 | 3031.868 | 159.34 | 385.786 | 45.2892 | -67.106 | -1.6 | -2356.8889 | 0.11661
5304 | 5304 | 3031.868 | 160.439 | 387.245 | 45.3612 | -66.367 | -1.6 | -2357.3333 | 0.11644
5305 | 5305 | 3030.77 | 159.341 | 385.787 | 45.2892 | -67.105 | -1.6 | -2357.7778 | 0.11628
5306 | 5306 | 3031.868 | 161.538 | 387.984 | 45.2892 | -64.908 | -1.6 | -2358.2222 | 0.11611
5307 | 5307 | 3030.77 | 160.44 | 387.066 | 45.3252 | -66.186 | -1.6 | -2358.6667 | 0.11594
5308 | 5308 | 3030.77 | 160.44 | 387.246 | 45.3612 | -66.366 | -1.6 | -2359.1111 | 0.11578
5309 | 5309 | 3029.67 | 159.34 | 385.786 | 45.2892 | -67.106 | -1.6 | -2359.5556 | 0.11561
5310 | 5310 | 3029.67 | 161.538 | 387.804 | 45.2532 | -64.728 | -1.6 | -2360 | 0.11544
5311 | 5311 | 3028.572 | 159.341 | 385.967 | 45.3252 | -67.285 | -1.6 | -2360.4444 | 0.11528
5312 | 5312 | 3028.572 | 159.341 | 385.787 | 45.2892 | -67.105 | -1.6 | -2360.8889 | 0.11511
5313 | 5313 | 3028.572 | 159.341 | 385.787 | 45.2892 | -67.105 | -1.6 | -2361.3333 | 0.11494
5314 | 5314 | 3027.473 | 158.242 | 384.868 | 45.3252 | -68.384 | -1.6 | -2361.7778 | 0.11478
5315 | 5315 | 3027.473 | 159.341 | 386.327 | 45.3972 | -67.645 | -1.6 | -2362.2222 | 0.11461
5316 | 5316 | 3028.572 | 161.539 | 388.345 | 45.3612 | -65.267 | -1.6 | -2362.6667 | 0.11444
5317 | 5317 | 3027.473 | 160.44 | 387.066 | 45.3252 | -66.186 | -1.6 | -2363.1111 | 0.11428
5318 | 5318 | 3026.374 | 158.242 | 385.048 | 45.3612 | -68.564 | -1.6 | -2363.5556 | 0.11411
5319 | 5319 | 3026.374 | 159.341 | 385.426 | 45.217 | -66.744 | -1.6 | -2364 | 0.11394
5320 | 5320 | 3025.275 | 159.341 | 385.967 | 45.3252 | -67.285 | -1.6 | -2364.4444 | 0.11378
5321 | 5321 | 3025.275 | 159.341 | 386.147 | 45.3612 | -67.465 | -1.6 | -2364.8889 | 0.11361
5322 | 5322 | 3025.275 | 158.242 | 384.688 | 45.2892 | -68.204 | -1.6 | -2365.3333 | 0.11344
5323 | 5323 | 3024.176 | 159.341 | 386.147 | 45.3612 | -67.465 | -1.6 | -2365.7778 | 0.11328
5324 | 5324 | 3024.176 | 160.44 | 386.706 | 45.2532 | -65.826 | -1.6 | -2366.2222 | 0.11311
5325 | 5325 | 3023.077 | 159.341 | 385.967 | 45.3252 | -67.285 | -1.6 | -2366.6667 | 0.11294
5326 | 5326 | 3024.176 | 160.44 | 386.525 | 45.217 | -65.645 | -1.6 | -2367.1111 | 0.11278
5327 | 5327 | 3024.176 | 160.44 | 387.426 | 45.3972 | -66.546 | -1.6 | -2367.5556 | 0.11261
5328 | 5328 | 3023.077 | 159.341 | 386.147 | 45.3612 | -67.465 | -1.6 | -2368 | 0.11244
5329 | 5329 | 3023.077 | 160.44 | 387.246 | 45.3612 | -66.366 | -1.6 | -2368.4444 | 0.11228
5330 | 5330 | 3023.077 | 162.638 | 389.624 | 45.3972 | -64.348 | -1.6 | -2368.8889 | 0.11211
5331 | 5331 | 3020.879 | 156.044 | 382.49 | 45.2892 | -70.402 | -1.6 | -2369.3333 | 0.11194
5332 | 5332 | 3020.879 | 157.143 | 383.949 | 45.3612 | -69.663 | -1.6 | -2369.7778 | 0.11178
5333 | 5333 | 3023.077 | 162.638 | 390.165 | 45.5054 | -64.889 | -1.6 | -2370.2222 | 0.11161
5334 | 5334 | 3023.077 | 162.638 | 389.264 | 45.3252 | -63.988 | -1.6 | -2370.6667 | 0.11144
5335 | 5335 | 3019.78 | 157.143 | 383.949 | 45.3612 | -69.663 | -1.6 | -2371.1111 | 0.11128
5336 | 5336 | 3020.879 | 159.34 | 385.786 | 45.2892 | -67.106 | -1.6 | -2371.5556 | 0.11111
5337 | 5337 | 3020.879 | 159.34 | 386.326 | 45.3972 | -67.646 | -1.6 | -2372 | 0.11094
5338 | 5338 | 3019.78 | 159.341 | 386.327 | 45.3972 | -67.645 | -1.6 | -2372.4444 | 0.11078
5339 | 5339 | 3020.879 | 160.44 | 387.246 | 45.3612 | -66.366 | -1.6 | -2372.8889 | 0.11061
5340 | 5340 | 3019.78 | 160.439 | 387.245 | 45.3612 | -66.367 | -1.6 | -2373.3333 | 0.11044
5341 | 5341 | 3018.681 | 159.34 | 386.146 | 45.3612 | -67.466 | -1.6 | -2373.7778 | 0.11028
5342 | 5342 | 3018.681 | 159.34 | 386.506 | 45.4332 | -67.826 | -1.6 | -2374.2222 | 0.11011
5343 | 5343 | 3017.583 | 159.341 | 385.967 | 45.3252 | -67.285 | -1.6 | -2374.6667 | 0.10995
5344 | 5344 | 3018.681 | 161.538 | 388.524 | 45.3972 | -65.448 | -1.6 | -2375.1111 | 0.10978
5345 | 5345 | 3018.681 | 160.439 | 387.425 | 45.3972 | -66.547 | -1.6 | -2375.5556 | 0.10961
5346 | 5346 | 3018.681 | 161.538 | 387.804 | 45.2532 | -64.728 | -1.6 | -2376 | 0.10945
5347 | 5347 | 3018.681 | 160.439 | 387.605 | 45.4332 | -66.727 | -1.6 | -2376.4444 | 0.10928
5348 | 5348 | 3018.681 | 162.637 | 389.443 | 45.3612 | -64.169 | -1.6 | -2376.8889 | 0.10911
5349 | 5349 | 3015.385 | 159.341 | 385.787 | 45.2892 | -67.105 | -1.6 | -2377.3333 | 0.10895
5350 | 5350 | 3015.385 | 159.341 | 386.327 | 45.3972 | -67.645 | -1.6 | -2377.7778 | 0.10878
5351 | 5351 | 3015.385 | 159.341 | 386.327 | 45.3972 | -67.645 | -1.6 | -2378.2222 | 0.10861
5352 | 5352 | 3015.385 | 160.44 | 387.426 | 45.3972 | -66.546 | -1.6 | -2378.6667 | 0.10845
5353 | 5353 | 3013.187 | 157.143 | 383.949 | 45.3612 | -69.663 | -1.6 | -2379.1111 | 0.10828
5354 | 5354 | 3015.385 | 160.44 | 387.246 | 45.3612 | -66.366 | -1.6 | -2379.5556 | 0.10811
5355 | 5355 | 3015.385 | 161.539 | 388.165 | 45.3252 | -65.087 | -1.6 | -2380 | 0.10795
5356 | 5356 | 3015.385 | 161.539 | 388.525 | 45.3972 | -65.447 | -1.6 | -2380.4444 | 0.10778
5357 | 5357 | 3013.187 | 159.341 | 386.327 | 45.3972 | -67.645 | -1.6 | -2380.8889 | 0.10761
5358 | 5358 | 3012.088 | 159.341 | 386.147 | 45.3612 | -67.465 | -1.6 | -2381.3333 | 0.10745
5359 | 5359 | 3012.088 | 159.341 | 386.687 | 45.4692 | -68.005 | -1.6 | -2381.7778 | 0.10728
5360 | 5360 | 3012.088 | 160.44 | 387.606 | 45.4332 | -66.726 | -1.6 | -2382.2222 | 0.10711
5361 | 5361 | 3010.989 | 156.044 | 382.31 | 45.2532 | -70.222 | -1.6 | -2382.6667 | 0.10695
5362 | 5362 | 3010.989 | 157.143 | 383.769 | 45.3252 | -69.483 | -1.6 | -2383.1111 | 0.10678
5363 | 5363 | 3010.989 | 158.242 | 385.408 | 45.4332 | -68.924 | -1.6 | -2383.5556 | 0.10661
5364 | 5364 | 3010.989 | 159.341 | 386.507 | 45.4332 | -67.825 | -1.6 | -2384 | 0.10645
5365 | 5365 | 3010.989 | 160.439 | 387.425 | 45.3972 | -66.547 | -1.6 | -2384.4444 | 0.10628
5366 | 5366 | 3010.989 | 160.439 | 387.785 | 45.4692 | -66.907 | -1.6 | -2384.8889 | 0.10611
5367 | 5367 | 3008.791 | 159.34 | 386.146 | 45.3612 | -67.466 | -1.6 | -2385.3333 | 0.10595
5368 | 5368 | 3008.791 | 159.34 | 386.326 | 45.3972 | -67.646 | -1.6 | -2385.7778 | 0.10578
5369 | 5369 | 3007.692 | 159.34 | 386.506 | 45.4332 | -67.826 | -1.6 | -2386.2222 | 0.10561
5370 | 5370 | 3010.989 | 161.538 | 388.344 | 45.3612 | -65.268 | -1.6 | -2386.6667 | 0.10545
5371 | 5371 | 3008.791 | 160.439 | 387.245 | 45.3612 | -66.367 | -1.6 | -2387.1111 | 0.10528
5372 | 5372 | 3008.791 | 161.538 | 388.704 | 45.4332 | -65.628 | -1.6 | -2387.5556 | 0.10511
5373 | 5373 | 3006.594 | 159.341 | 385.967 | 45.3252 | -67.285 | -1.6 | -2388 | 0.10495
5374 | 5374 | 3006.594 | 159.341 | 385.967 | 45.3252 | -67.285 | -1.6 | -2388.4444 | 0.10478
5375 | 5375 | 3007.692 | 159.34 | 385.606 | 45.2532 | -66.926 | -1.6 | -2388.8889 | 0.10461
5376 | 5376 | 3008.791 | 163.736 | 390.542 | 45.3612 | -63.07 | -1.6 | -2389.3333 | 0.10445
5377 | 5377 | 3007.692 | 161.538 | 388.704 | 45.4332 | -65.628 | -1.6 | -2389.7778 | 0.10428
5378 | 5378 | 3005.495 | 159.341 | 385.967 | 45.3252 | -67.285 | -1.6 | -2390.2222 | 0.10411
5379 | 5379 | 3005.495 | 159.341 | 386.687 | 45.4692 | -68.005 | -1.6 | -2390.6667 | 0.10395
5380 | 5380 | 3004.396 | 158.242 | 384.868 | 45.3252 | -68.384 | -1.6 | -2391.1111 | 0.10378
5381 | 5381 | 3005.495 | 160.44 | 387.246 | 45.3612 | -66.366 | -1.6 | -2391.5556 | 0.10361
5382 | 5382 | 3002.198 | 158.242 | 385.408 | 45.4332 | -68.924 | -1.6 | -2392 | 0.10345
5383 | 5383 | 3002.198 | 160.44 | 387.426 | 45.3972 | -66.546 | -1.6 | -2392.4444 | 0.10328
5384 | 5384 | 3002.198 | 158.242 | 385.228 | 45.3972 | -68.744 | -1.6 | -2392.8889 | 0.10312
5385 | 5385 | 3003.297 | 159.341 | 386.687 | 45.4692 | -68.005 | -1.6 | -2393.3333 | 0.10295
5386 | 5386 | 3002.198 | 158.242 | 385.408 | 45.4332 | -68.924 | -1.6 | -2393.7778 | 0.10278
5387 | 5387 | 3003.297 | 160.44 | 387.606 | 45.4332 | -66.726 | -1.6 | -2394.2222 | 0.10262
5388 | 5388 | 3002.198 | 160.44 | 387.606 | 45.4332 | -66.726 | -1.6 | -2394.6667 | 0.10245
5389 | 5389 | 3001.099 | 158.242 | 385.408 | 45.4332 | -68.924 | -1.6 | -2395.1111 | 0.10228
5390 | 5390 | 3001.099 | 162.637 | 389.443 | 45.3612 | -64.169 | -1.6 | -2395.5556 | 0.10212
5391 | 5391 | 2997.802 | 157.143 | 384.129 | 45.3972 | -69.843 | -1.6 | -2396 | 0.10195
5392 | 5392 | 3000 | 159.341 | 386.868 | 45.5054 | -68.186 | -1.6 | -2396.4444 | 0.10178
5393 | 5393 | 3000 | 158.242 | 385.048 | 45.3612 | -68.564 | -1.6 | -2396.8889 | 0.10162
5394 | 5394 | 3000 | 159.341 | 386.327 | 45.3972 | -67.645 | -1.6 | -2397.3333 | 0.10145
5395 | 5395 | 3000 | 159.341 | 386.327 | 45.3972 | -67.645 | -1.6 | -2397.7778 | 0.10128
5396 | 5396 | 3000 | 160.439 | 387.785 | 45.4692 | -66.907 | -1.6 | -2398.2222 | 0.10112
5397 | 5397 | 2998.901 | 159.34 | 386.506 | 45.4332 | -67.826 | -1.6 | -2398.6667 | 0.10095
5398 | 5398 | 3000 | 161.538 | 388.884 | 45.4692 | -65.808 | -1.6 | -2399.1111 | 0.10078
5399 | 5399 | 2998.901 | 160.439 | 387.605 | 45.4332 | -66.727 | -1.6 | -2399.5556 | 0.10062
5400 | 5400 | 2997.802 | 160.439 | 387.605 | 45.4332 | -66.727 | -1.6 | -2400 | 0.10045
5401 | 5401 | 2996.703 | 158.241 | 385.407 | 45.4332 | -68.925 | -1.6 | -2400.4444 | 0.10028
5402 | 5402 | 2996.703 | 158.241 | 385.407 | 45.4332 | -68.925 | -1.6 | -2400.8889 | 0.10012
5403 | 5403 | 2995.604 | 159.34 | 386.146 | 45.3612 | -67.466 | -1.6 | -2401.3333 | 0.09995
5404 | 5404 | 2996.703 | 161.538 | 388.704 | 45.4332 | -65.628 | -1.6 | -2401.7778 | 0.099783
5405 | 5405 | 2996.703 | 161.538 | 389.065 | 45.5054 | -65.989 | -1.6 | -2402.2222 | 0.099617
5406 | 5406 | 2995.604 | 161.538 | 388.524 | 45.3972 | -65.448 | -1.6 | -2402.6667 | 0.09945
5407 | 5407 | 2995.604 | 160.439 | 387.605 | 45.4332 | -66.727 | -1.6 | -2403.1111 | 0.099284
5408 | 5408 | 2994.506 | 158.242 | 385.588 | 45.4692 | -69.104 | -1.6 | -2403.5556 | 0.099117
5409 | 5409 | 2994.506 | 159.341 | 386.507 | 45.4332 | -67.825 | -1.6 | -2404 | 0.098951
5410 | 5410 | 2995.604 | 161.538 | 388.344 | 45.3612 | -65.268 | -1.6 | -2404.4444 | 0.098784
5411 | 5411 | 2993.407 | 159.341 | 386.687 | 45.4692 | -68.005 | -1.6 | -2404.8889 | 0.098617
5412 | 5412 | 2992.308 | 158.242 | 385.228 | 45.3972 | -68.744 | -1.6 | -2405.3333 | 0.098451
5413 | 5413 | 2992.308 | 158.242 | 385.588 | 45.4692 | -69.104 | -1.6 | -2405.7778 | 0.098284
5414 | 5414 | 2992.308 | 159.341 | 386.507 | 45.4332 | -67.825 | -1.6 | -2406.2222 | 0.098118
5415 | 5415 | 2992.308 | 160.44 | 387.606 | 45.4332 | -66.726 | -1.6 | -2406.6667 | 0.097951
5416 | 5416 | 2991.209 | 159.341 | 386.147 | 45.3612 | -67.465 | -1.6 | -2407.1111 | 0.097784
5417 | 5417 | 2991.209 | 157.143 | 383.949 | 45.3612 | -69.663 | -1.6 | -2407.5556 | 0.097618
5418 | 5418 | 2991.209 | 160.44 | 386.886 | 45.2892 | -66.006 | -1.6 | -2408 | 0.097451
5419 | 5419 | 2991.209 | 159.341 | 386.147 | 45.3612 | -67.465 | -1.6 | -2408.4444 | 0.097285
5420 | 5420 | 2990.11 | 158.242 | 385.769 | 45.5054 | -69.285 | -1.6 | -2408.8889 | 0.097118
5421 | 5421 | 2989.011 | 157.143 | 384.67 | 45.5054 | -70.384 | -1.6 | -2409.3333 | 0.096952
5422 | 5422 | 2989.011 | 158.242 | 385.588 | 45.4692 | -69.104 | -1.6 | -2409.7778 | 0.096785
5423 | 5423 | 2987.912 | 160.439 | 387.425 | 45.3972 | -66.547 | -1.6 | -2410.2222 | 0.096618
5424 | 5424 | 2987.912 | 159.34 | 386.146 | 45.3612 | -67.466 | -1.6 | -2410.6667 | 0.096452
5425 | 5425 | 2987.912 | 157.143 | 384.67 | 45.5054 | -70.384 | -1.6 | -2411.1111 | 0.096285
5426 | 5426 | 2985.714 | 158.241 | 385.047 | 45.3612 | -68.565 | -1.6 | -2411.5556 | 0.096119
5427 | 5427 | 2985.714 | 159.34 | 386.867 | 45.5054 | -68.187 | -1.6 | -2412 | 0.095952
5428 | 5428 | 2989.011 | 161.538 | 388.884 | 45.4692 | -65.808 | -1.6 | -2412.4444 | 0.095785
5429 | 5429 | 2983.517 | 156.044 | 383.39 | 45.4692 | -71.302 | -1.6 | -2412.8889 | 0.095619
5430 | 5430 | 2986.813 | 159.34 | 386.686 | 45.4692 | -68.006 | -1.6 | -2413.3333 | 0.095452
5431 | 5431 | 2985.714 | 160.439 | 387.425 | 45.3972 | -66.547 | -1.6 | -2413.7778 | 0.095286
5432 | 5432 | 2986.813 | 160.439 | 387.605 | 45.4332 | -66.727 | -1.6 | -2414.2222 | 0.095119
5433 | 5433 | 2983.517 | 157.143 | 383.949 | 45.3612 | -69.663 | -1.6 | -2414.6667 | 0.094953
5434 | 5434 | 2983.517 | 159.341 | 386.687 | 45.4692 | -68.005 | -1.6 | -2415.1111 | 0.094786
5435 | 5435 | 2984.615 | 159.34 | 386.146 | 45.3612 | -67.466 | -1.6 | -2415.5556 | 0.094619
5436 | 5436 | 2982.418 | 158.242 | 385.228 | 45.3972 | -68.744 | -1.6 | -2416 | 0.094453
5437 | 5437 | 2982.418 | 159.341 | 386.327 | 45.3972 | -67.645 | -1.6 | -2416.4444 | 0.094286
5438 | 5438 | 2984.615 | 160.439 | 387.966 | 45.5054 | -67.088 | -1.6 | -2416.8889 | 0.09412
5439 | 5439 | 2984.615 | 161.538 | 388.524 | 45.3972 | -65.448 | -1.6 | -2417.3333 | 0.093953
5440 | 5440 | 2983.517 | 160.44 | 387.426 | 45.3972 | -66.546 | -1.6 | -2417.7778 | 0.093786
5441 | 5441 | 2981.319 | 158.242 | 385.588 | 45.4692 | -69.104 | -1.6 | -2418.2222 | 0.09362
5442 | 5442 | 2981.319 | 160.44 | 387.606 | 45.4332 | -66.726 | -1.6 | -2418.6667 | 0.093453
5443 | 5443 | 2981.319 | 159.341 | 386.687 | 45.4692 | -68.005 | -1.6 | -2419.1111 | 0.093287
5444 | 5444 | 2980.22 | 159.341 | 386.507 | 45.4332 | -67.825 | -1.6 | -2419.5556 | 0.09312
5445 | 5445 | 2980.22 | 158.242 | 385.769 | 45.5054 | -69.285 | -1.6 | -2420 | 0.092954
5446 | 5446 | 2980.22 | 160.44 | 387.967 | 45.5054 | -67.087 | -1.6 | -2420.4444 | 0.092787
5447 | 5447 | 2980.22 | 160.44 | 387.786 | 45.4692 | -66.906 | -1.6 | -2420.8889 | 0.09262
5448 | 5448 | 2980.22 | 160.44 | 387.967 | 45.5054 | -67.087 | -1.6 | -2421.3333 | 0.092454
5449 | 5449 | 2978.022 | 158.242 | 385.408 | 45.4332 | -68.924 | -1.6 | -2421.7778 | 0.092287
5450 | 5450 | 2978.022 | 160.439 | 387.605 | 45.4332 | -66.727 | -1.6 | -2422.2222 | 0.092121
5451 | 5451 | 2979.121 | 160.44 | 387.426 | 45.3972 | -66.546 | -1.6 | -2422.6667 | 0.091954
5452 | 5452 | 2979.121 | 160.44 | 387.426 | 45.3972 | -66.546 | -1.6 | -2423.1111 | 0.091787
5453 | 5453 | 2976.923 | 159.34 | 386.326 | 45.3972 | -67.646 | -1.6 | -2423.5556 | 0.091621
5454 | 5454 | 2976.923 | 160.439 | 387.425 | 45.3972 | -66.547 | -1.6 | -2424 | 0.091454
5455 | 5455 | 2976.923 | 160.439 | 387.605 | 45.4332 | -66.727 | -1.6 | -2424.4444 | 0.091288
5456 | 5456 | 2975.824 | 159.34 | 386.506 | 45.4332 | -67.826 | -1.6 | -2424.8889 | 0.091121
5457 | 5457 | 2975.824 | 159.34 | 386.867 | 45.5054 | -68.187 | -1.6 | -2425.3333 | 0.090955
5458 | 5458 | 2975.824 | 159.34 | 386.867 | 45.5054 | -68.187 | -1.6 | -2425.7778 | 0.090788
5459 | 5459 | 2974.725 | 160.439 | 387.966 | 45.5054 | -67.088 | -1.6 | -2426.2222 | 0.090621
5460 | 5460 | 2973.626 | 158.241 | 385.768 | 45.5054 | -69.286 | -1.6 | -2426.6667 | 0.090455
5461 | 5461 | 2973.626 | 160.439 | 387.966 | 45.5054 | -67.088 | -1.6 | -2427.1111 | 0.090288
5462 | 5462 | 2973.626 | 160.439 | 387.785 | 45.4692 | -66.907 | -1.6 | -2427.5556 | 0.090122
5463 | 5463 | 2972.528 | 158.242 | 385.408 | 45.4332 | -68.924 | -1.6 | -2428 | 0.089955
5464 | 5464 | 2972.528 | 159.341 | 386.507 | 45.4332 | -67.825 | -1.6 | -2428.4444 | 0.089788
5465 | 5465 | 2971.429 | 158.242 | 385.769 | 45.5054 | -69.285 | -1.6 | -2428.8889 | 0.089622
5466 | 5466 | 2973.626 | 161.538 | 388.524 | 45.3972 | -65.448 | -1.6 | -2429.3333 | 0.089455
5467 | 5467 | 2972.528 | 160.44 | 388.147 | 45.5414 | -67.267 | -1.6 | -2429.7778 | 0.089289
5468 | 5468 | 2970.33 | 161.538 | 388.704 | 45.4332 | -65.628 | -1.6 | -2430.2222 | 0.089122
5469 | 5469 | 2969.231 | 158.242 | 385.588 | 45.4692 | -69.104 | -1.6 | -2430.6667 | 0.088956
5470 | 5470 | 2969.231 | 157.143 | 384.129 | 45.3972 | -69.843 | -1.6 | -2431.1111 | 0.088789
5471 | 5471 | 2971.429 | 161.539 | 389.066 | 45.5054 | -65.988 | -1.6 | -2431.5556 | 0.088622
5472 | 5472 | 2969.231 | 158.242 | 385.769 | 45.5054 | -69.285 | -1.6 | -2432 | 0.088456
5473 | 5473 | 2969.231 | 159.341 | 386.868 | 45.5054 | -68.186 | -1.6 | -2432.4444 | 0.088289
5474 | 5474 | 2968.132 | 158.242 | 385.949 | 45.5414 | -69.465 | -1.6 | -2432.8889 | 0.088123
5475 | 5475 | 2968.132 | 158.242 | 385.949 | 45.5414 | -69.465 | -1.6 | -2433.3333 | 0.087956
5476 | 5476 | 2967.033 | 159.341 | 386.868 | 45.5054 | -68.186 | -1.6 | -2433.7778 | 0.087789
5477 | 5477 | 2967.033 | 159.341 | 386.868 | 45.5054 | -68.186 | -1.6 | -2434.2222 | 0.087623
5478 | 5478 | 2967.033 | 159.341 | 386.507 | 45.4332 | -67.825 | -1.6 | -2434.6667 | 0.087456
5479 | 5479 | 2965.934 | 158.242 | 386.129 | 45.5774 | -69.645 | -1.6 | -2435.1111 | 0.08729
5480 | 5480 | 2967.033 | 162.637 | 390.164 | 45.5054 | -64.89 | -1.6 | -2435.5556 | 0.087123
5481 | 5481 | 2964.835 | 159.34 | 387.227 | 45.5774 | -68.547 | -1.6 | -2436 | 0.086957
5482 | 5482 | 2964.835 | 158.241 | 385.948 | 45.5414 | -69.466 | -1.6 | -2436.4444 | 0.08679
5483 | 5483 | 2965.934 | 159.34 | 386.867 | 45.5054 | -68.187 | -1.6 | -2436.8889 | 0.086623
5484 | 5484 | 2965.934 | 160.439 | 387.966 | 45.5054 | -67.088 | -1.6 | -2437.3333 | 0.086457
5485 | 5485 | 2963.736 | 159.34 | 386.506 | 45.4332 | -67.826 | -1.6 | -2437.7778 | 0.08629
5486 | 5486 | 2962.637 | 158.241 | 386.128 | 45.5774 | -69.646 | -1.6 | -2438.2222 | 0.086124
5487 | 5487 | 2961.539 | 158.242 | 385.769 | 45.5054 | -69.285 | -1.6 | -2438.6667 | 0.085957
5488 | 5488 | 2960.44 | 158.242 | 385.588 | 45.4692 | -69.104 | -1.6 | -2439.1111 | 0.08579
5489 | 5489 | 2963.736 | 160.439 | 388.146 | 45.5414 | -67.268 | -1.6 | -2439.5556 | 0.085624
5490 | 5490 | 2962.637 | 159.34 | 387.227 | 45.5774 | -68.547 | -1.6 | -2440 | 0.085457
5491 | 5491 | 2960.44 | 158.242 | 385.588 | 45.4692 | -69.104 | -1.6 | -2440.4444 | 0.085291
5492 | 5492 | 2961.539 | 159.341 | 386.687 | 45.4692 | -68.005 | -1.6 | -2440.8889 | 0.085124
5493 | 5493 | 2960.44 | 159.341 | 386.868 | 45.5054 | -68.186 | -1.6 | -2441.3333 | 0.084958
5494 | 5494 | 2959.341 | 159.341 | 386.687 | 45.4692 | -68.005 | -1.6 | -2441.7778 | 0.084791
5495 | 5495 | 2958.242 | 157.143 | 384.309 | 45.4332 | -70.023 | -1.6 | -2442.2222 | 0.084624
5496 | 5496 | 2958.242 | 158.242 | 385.408 | 45.4332 | -68.924 | -1.6 | -2442.6667 | 0.084458
5497 | 5497 | 2958.242 | 159.341 | 386.687 | 45.4692 | -68.005 | -1.6 | -2443.1111 | 0.084291
5498 | 5498 | 2960.44 | 159.341 | 386.868 | 45.5054 | -68.186 | -1.6 | -2443.5556 | 0.084125
5499 | 5499 | 2958.242 | 159.341 | 387.048 | 45.5414 | -68.366 | -1.6 | -2444 | 0.083958
5500 | 5500 | 2958.242 | 159.341 | 386.868 | 45.5054 | -68.186 | -1.6 | -2444.4444 | 0.083791
5501 | 5501 | 2956.044 | 157.143 | 384.67 | 45.5054 | -70.384 | -1.6 | -2444.8889 | 0.083625
5502 | 5502 | 2957.143 | 158.242 | 386.129 | 45.5774 | -69.645 | -1.6 | -2445.3333 | 0.083458
5503 | 5503 | 2953.846 | 153.846 | 381.913 | 45.6134 | -74.221 | -1.6 | -2445.7778 | 0.083292
5504 | 5504 | 2954.945 | 159.341 | 387.048 | 45.5414 | -68.366 | -1.6 | -2446.2222 | 0.083125
5505 | 5505 | 2954.945 | 159.341 | 386.687 | 45.4692 | -68.005 | -1.6 | -2446.6667 | 0.082959
5506 | 5506 | 2954.945 | 159.341 | 387.048 | 45.5414 | -68.366 | -1.6 | -2447.1111 | 0.082792
5507 | 5507 | 2954.945 | 160.439 | 387.966 | 45.5054 | -67.088 | -1.6 | -2447.5556 | 0.082625
5508 | 5508 | 2952.748 | 157.144 | 385.211 | 45.6134 | -70.923 | -1.6 | -2448 | 0.082459
5509 | 5509 | 2953.846 | 159.34 | 387.407 | 45.6134 | -68.727 | -1.6 | -2448.4444 | 0.082292
5510 | 5510 | 2952.748 | 160.44 | 387.967 | 45.5054 | -67.087 | -1.6 | -2448.8889 | 0.082126
5511 | 5511 | 2954.945 | 161.538 | 389.065 | 45.5054 | -65.989 | -1.6 | -2449.3333 | 0.081959
5512 | 5512 | 2954.945 | 160.439 | 388.326 | 45.5774 | -67.448 | -1.6 | -2449.7778 | 0.081792
5513 | 5513 | 2952.748 | 159.341 | 387.228 | 45.5774 | -68.546 | -1.6 | -2450.2222 | 0.081626
5514 | 5514 | 2951.648 | 160.439 | 388.146 | 45.5414 | -67.268 | -1.6 | -2450.6667 | 0.081459
5515 | 5515 | 2951.648 | 160.439 | 388.506 | 45.6134 | -67.628 | -1.6 | -2451.1111 | 0.081293
5516 | 5516 | 2950.55 | 159.341 | 386.868 | 45.5054 | -68.186 | -1.6 | -2451.5556 | 0.081126
5517 | 5517 | 2950.55 | 160.44 | 388.147 | 45.5414 | -67.267 | -1.6 | -2452 | 0.08096
5518 | 5518 | 2950.55 | 160.44 | 388.507 | 45.6134 | -67.627 | -1.6 | -2452.4444 | 0.080793
5519 | 5519 | 2948.352 | 159.341 | 386.687 | 45.4692 | -68.005 | -1.6 | -2452.8889 | 0.080626
5520 | 5520 | 2949.451 | 160.44 | 388.327 | 45.5774 | -67.447 | -1.6 | -2453.3333 | 0.08046
5521 | 5521 | 2949.451 | 159.341 | 386.687 | 45.4692 | -68.005 | -1.6 | -2453.7778 | 0.080293
5522 | 5522 | 2948.352 | 159.341 | 386.868 | 45.5054 | -68.186 | -1.6 | -2454.2222 | 0.080127
5523 | 5523 | 2947.253 | 159.341 | 386.868 | 45.5054 | -68.186 | -1.6 | -2454.6667 | 0.07996
5524 | 5524 | 2946.154 | 157.143 | 385.21 | 45.6134 | -70.924 | -1.6 | -2455.1111 | 0.079793
5525 | 5525 | 2947.253 | 159.341 | 386.687 | 45.4692 | -68.005 | -1.6 | -2455.5556 | 0.079627
5526 | 5526 | 2945.055 | 159.341 | 386.868 | 45.5054 | -68.186 | -1.6 | -2456 | 0.07946
5527 | 5527 | 2946.154 | 160.44 | 388.867 | 45.6854 | -67.987 | -1.6 | -2456.4444 | 0.079294
5528 | 5528 | 2943.956 | 159.341 | 387.948 | 45.7214 | -69.266 | -1.6 | -2456.8889 | 0.079127
5529 | 5529 | 2943.956 | 157.143 | 385.39 | 45.6494 | -71.104 | -1.6 | -2457.3333 | 0.078961
5530 | 5530 | 2942.857 | 157.143 | 384.85 | 45.5414 | -70.564 | -1.6 | -2457.7778 | 0.078794
5531 | 5531 | 2943.956 | 160.439 | 388.326 | 45.5774 | -67.448 | -1.6 | -2458.2222 | 0.078627
5532 | 5532 | 2942.857 | 159.34 | 386.867 | 45.5054 | -68.187 | -1.6 | -2458.6667 | 0.078461
5533 | 5533 | 2943.956 | 161.539 | 389.066 | 45.5054 | -65.988 | -1.6 | -2459.1111 | 0.078294
5534 | 5534 | 2941.758 | 158.241 | 386.308 | 45.6134 | -69.826 | -1.6 | -2459.5556 | 0.078128
5535 | 5535 | 2940.659 | 158.242 | 386.309 | 45.6134 | -69.825 | -1.6 | -2460 | 0.077961
5536 | 5536 | 2941.758 | 159.341 | 386.868 | 45.5054 | -68.186 | -1.6 | -2460.4444 | 0.077794
5537 | 5537 | 2940.659 | 159.34 | 387.227 | 45.5774 | -68.547 | -1.6 | -2460.8889 | 0.077628
5538 | 5538 | 2940.659 | 160.439 | 388.146 | 45.5414 | -67.268 | -1.6 | -2461.3333 | 0.077461
5539 | 5539 | 2940.659 | 160.439 | 388.326 | 45.5774 | -67.448 | -1.6 | -2461.7778 | 0.077295
5540 | 5540 | 2939.561 | 158.242 | 386.309 | 45.6134 | -69.825 | -1.6 | -2462.2222 | 0.077128
5541 | 5541 | 2937.363 | 157.143 | 384.85 | 45.5414 | -70.564 | -1.6 | -2462.6667 | 0.076962
5542 | 5542 | 2938.461 | 158.241 | 386.128 | 45.5774 | -69.646 | -1.6 | -2463.1111 | 0.076795
5543 | 5543 | 2937.363 | 158.242 | 385.949 | 45.5414 | -69.465 | -1.6 | -2463.5556 | 0.076628
5544 | 5544 | 2936.264 | 157.143 | 385.03 | 45.5774 | -70.744 | -1.6 | -2464 | 0.076462
5545 | 5545 | 2937.363 | 160.44 | 387.606 | 45.4332 | -66.726 | -1.6 | -2464.4444 | 0.076295
5546 | 5546 | 2934.066 | 156.044 | 383.931 | 45.5774 | -71.843 | -1.6 | -2464.8889 | 0.076129
5547 | 5547 | 2938.461 | 161.538 | 389.425 | 45.5774 | -66.349 | -1.6 | -2465.3333 | 0.075962
5548 | 5548 | 2935.165 | 158.242 | 385.769 | 45.5054 | -69.285 | -1.6 | -2465.7778 | 0.075795
5549 | 5549 | 2934.066 | 158.242 | 385.769 | 45.5054 | -69.285 | -1.6 | -2466.2222 | 0.075629
5550 | 5550 | 2935.165 | 159.341 | 387.228 | 45.5774 | -68.546 | -1.6 | -2466.6667 | 0.075462
5551 | 5551 | 2934.066 | 159.341 | 387.408 | 45.6134 | -68.726 | -1.6 | -2467.1111 | 0.075296
5552 | 5552 | 2932.967 | 158.242 | 386.129 | 45.5774 | -69.645 | -1.6 | -2467.5556 | 0.075129
5553 | 5553 | 2932.967 | 158.242 | 385.769 | 45.5054 | -69.285 | -1.6 | -2468 | 0.074963
5554 | 5554 | 2932.967 | 159.341 | 387.048 | 45.5414 | -68.366 | -1.6 | -2468.4444 | 0.074796
5555 | 5555 | 2932.967 | 159.341 | 386.687 | 45.4692 | -68.005 | -1.6 | -2468.8889 | 0.074629
5556 | 5556 | 2931.868 | 159.34 | 387.047 | 45.5414 | -68.367 | -1.6 | -2469.3333 | 0.074463
5557 | 5557 | 2931.868 | 160.439 | 388.506 | 45.6134 | -67.628 | -1.6 | -2469.7778 | 0.074296
5558 | 5558 | 2930.769 | 159.34 | 387.047 | 45.5414 | -68.367 | -1.6 | -2470.2222 | 0.07413
5559 | 5559 | 2930.769 | 160.439 | 387.966 | 45.5054 | -67.088 | -1.6 | -2470.6667 | 0.073963
5560 | 5560 | 2930.769 | 159.34 | 386.867 | 45.5054 | -68.187 | -1.6 | -2471.1111 | 0.073796
5561 | 5561 | 2929.67 | 159.34 | 387.047 | 45.5414 | -68.367 | -1.6 | -2471.5556 | 0.07363
5562 | 5562 | 2927.473 | 157.143 | 384.67 | 45.5054 | -70.384 | -1.6 | -2472 | 0.073463
5563 | 5563 | 2927.473 | 157.143 | 385.21 | 45.6134 | -70.924 | -1.6 | -2472.4444 | 0.073297
5564 | 5564 | 2928.572 | 158.242 | 386.489 | 45.6494 | -70.005 | -1.6 | -2472.8889 | 0.07313
5565 | 5565 | 2928.572 | 158.242 | 386.489 | 45.6494 | -70.005 | -1.6 | -2473.3333 | 0.072964
5566 | 5566 | 2927.473 | 159.341 | 387.408 | 45.6134 | -68.726 | -1.6 | -2473.7778 | 0.072797
5567 | 5567 | 2926.374 | 159.341 | 387.048 | 45.5414 | -68.366 | -1.6 | -2474.2222 | 0.07263
5568 | 5568 | 2926.374 | 159.341 | 386.868 | 45.5054 | -68.186 | -1.6 | -2474.6667 | 0.072464
5569 | 5569 | 2924.176 | 157.143 | 385.03 | 45.5774 | -70.744 | -1.6 | -2475.1111 | 0.072297
5570 | 5570 | 2925.275 | 158.242 | 385.949 | 45.5414 | -69.465 | -1.6 | -2475.5556 | 0.072131
5571 | 5571 | 2925.275 | 160.44 | 388.327 | 45.5774 | -67.447 | -1.6 | -2476 | 0.071964
5572 | 5572 | 2924.176 | 158.242 | 385.769 | 45.5054 | -69.285 | -1.6 | -2476.4444 | 0.071797
5573 | 5573 | 2923.077 | 159.341 | 387.408 | 45.6134 | -68.726 | -1.6 | -2476.8889 | 0.071631
5574 | 5574 | 2923.077 | 158.242 | 386.309 | 45.6134 | -69.825 | -1.6 | -2477.3333 | 0.071464
5575 | 5575 | 2923.077 | 159.341 | 386.868 | 45.5054 | -68.186 | -1.6 | -2477.7778 | 0.071298
5576 | 5576 | 2923.077 | 160.44 | 388.507 | 45.6134 | -67.627 | -1.6 | -2478.2222 | 0.071131
5577 | 5577 | 2921.978 | 160.439 | 388.506 | 45.6134 | -67.628 | -1.6 | -2478.6667 | 0.070965
5578 | 5578 | 2920.879 | 157.143 | 385.39 | 45.6494 | -71.104 | -1.6 | -2479.1111 | 0.070798
5579 | 5579 | 2919.78 | 158.241 | 386.308 | 45.6134 | -69.826 | -1.6 | -2479.5556 | 0.070631
5580 | 5580 | 2918.681 | 157.142 | 385.389 | 45.6494 | -71.105 | -1.6 | -2480 | 0.070465
5581 | 5581 | 2920.879 | 158.242 | 386.129 | 45.5774 | -69.645 | -1.6 | -2480.4444 | 0.070298
5582 | 5582 | 2918.681 | 159.34 | 387.767 | 45.6854 | -69.087 | -1.6 | -2480.8889 | 0.070132
5583 | 5583 | 2919.78 | 159.34 | 387.407 | 45.6134 | -68.727 | -1.6 | -2481.3333 | 0.069965
5584 | 5584 | 2916.484 | 156.044 | 384.651 | 45.7214 | -72.563 | -1.6 | -2481.7778 | 0.069798
5585 | 5585 | 2918.681 | 161.538 | 389.605 | 45.6134 | -66.529 | -1.6 | -2482.2222 | 0.069632
5586 | 5586 | 2916.484 | 157.143 | 384.85 | 45.5414 | -70.564 | -1.6 | -2482.6667 | 0.069465
5587 | 5587 | 2917.583 | 161.539 | 389.246 | 45.5414 | -66.168 | -1.6 | -2483.1111 | 0.069299
5588 | 5588 | 2912.088 | 157.143 | 384.489 | 45.4692 | -70.203 | -1.6 | -2483.5556 | 0.069132
5589 | 5589 | 2915.385 | 160.44 | 388.507 | 45.6134 | -67.627 | -1.6 | -2484 | 0.068966
5590 | 5590 | 2916.484 | 160.44 | 388.327 | 45.5774 | -67.447 | -1.6 | -2484.4444 | 0.068799
5591 | 5591 | 2915.385 | 161.539 | 389.426 | 45.5774 | -66.348 | -1.6 | -2484.8889 | 0.068632
5592 | 5592 | 2914.286 | 159.341 | 387.588 | 45.6494 | -68.906 | -1.6 | -2485.3333 | 0.068466
5593 | 5593 | 2914.286 | 160.44 | 388.327 | 45.5774 | -67.447 | -1.6 | -2485.7778 | 0.068299
5594 | 5594 | 2914.286 | 159.341 | 387.048 | 45.5414 | -68.366 | -1.6 | -2486.2222 | 0.068133
5595 | 5595 | 2912.088 | 157.143 | 385.21 | 45.6134 | -70.924 | -1.6 | -2486.6667 | 0.067966
5596 | 5596 | 2910.989 | 157.143 | 385.39 | 45.6494 | -71.104 | -1.6 | -2487.1111 | 0.067799
5597 | 5597 | 2910.989 | 158.242 | 385.949 | 45.5414 | -69.465 | -1.6 | -2487.5556 | 0.067633
5598 | 5598 | 2909.89 | 158.242 | 386.129 | 45.5774 | -69.645 | -1.6 | -2488 | 0.067466
5599 | 5599 | 2910.989 | 160.439 | 388.506 | 45.6134 | -67.628 | -1.6 | -2488.4444 | 0.0673
5600 | 5600 | 2909.89 | 159.34 | 387.227 | 45.5774 | -68.547 | -1.6 | -2488.8889 | 0.067133
5601 | 5601 | 2909.89 | 158.242 | 386.489 | 45.6494 | -70.005 | -1.6 | -2489.3333 | 0.066967
5602 | 5602 | 2908.791 | 158.241 | 386.308 | 45.6134 | -69.826 | -1.6 | -2489.7778 | 0.0668
5603 | 5603 | 2909.89 | 160.439 | 388.326 | 45.5774 | -67.448 | -1.6 | -2490.2222 | 0.066633
5604 | 5604 | 2909.89 | 162.637 | 390.524 | 45.5774 | -65.25 | -1.6 | -2490.6667 | 0.066467
5605 | 5605 | 2907.692 | 159.34 | 387.227 | 45.5774 | -68.547 | -1.6 | -2491.1111 | 0.0663
5606 | 5606 | 2906.594 | 159.341 | 387.768 | 45.6854 | -69.086 | -1.6 | -2491.5556 | 0.066134
5607 | 5607 | 2905.495 | 158.242 | 386.489 | 45.6494 | -70.005 | -1.6 | -2492 | 0.065967
5608 | 5608 | 2906.594 | 161.539 | 389.606 | 45.6134 | -66.528 | -1.6 | -2492.4444 | 0.0658
5609 | 5609 | 2905.495 | 159.341 | 387.948 | 45.7214 | -69.266 | -1.6 | -2492.8889 | 0.065634
5610 | 5610 | 2903.297 | 158.242 | 386.489 | 45.6494 | -70.005 | -1.6 | -2493.3333 | 0.065467
5611 | 5611 | 2904.396 | 161.539 | 389.426 | 45.5774 | -66.348 | -1.6 | -2493.7778 | 0.065301
5612 | 5612 | 2903.297 | 160.44 | 388.867 | 45.6854 | -67.987 | -1.6 | -2494.2222 | 0.065134
5613 | 5613 | 2898.901 | 156.044 | 384.111 | 45.6134 | -72.023 | -1.6 | -2494.6667 | 0.064968
5614 | 5614 | 2902.198 | 159.341 | 387.768 | 45.6854 | -69.086 | -1.6 | -2495.1111 | 0.064801
5615 | 5615 | 2901.099 | 159.341 | 387.768 | 45.6854 | -69.086 | -1.6 | -2495.5556 | 0.064634
5616 | 5616 | 2901.099 | 160.44 | 388.867 | 45.6854 | -67.987 | -1.6 | -2496 | 0.064468
5617 | 5617 | 2900 | 158.242 | 386.669 | 45.6854 | -70.185 | -1.6 | -2496.4444 | 0.064301
5618 | 5618 | 2900 | 158.242 | 386.489 | 45.6494 | -70.005 | -1.6 | -2496.8889 | 0.064135
5619 | 5619 | 2898.901 | 159.34 | 387.947 | 45.7214 | -69.267 | -1.6 | -2497.3333 | 0.063968
5620 | 5620 | 2898.901 | 158.242 | 386.669 | 45.6854 | -70.185 | -1.6 | -2497.7778 | 0.063801
5621 | 5621 | 2897.802 | 158.241 | 386.488 | 45.6494 | -70.006 | -1.6 | -2498.2222 | 0.063635
5622 | 5622 | 2896.703 | 158.241 | 386.308 | 45.6134 | -69.826 | -1.6 | -2498.6667 | 0.063468
5623 | 5623 | 2896.703 | 159.34 | 387.407 | 45.6134 | -68.727 | -1.6 | -2499.1111 | 0.063302
5624 | 5624 | 2896.703 | 158.241 | 386.308 | 45.6134 | -69.826 | -1.6 | -2499.5556 | 0.063135
5625 | 5625 | 2895.604 | 160.439 | 389.046 | 45.7214 | -68.168 | -1.6 | -2500 | 0.062969
5626 | 5626 | 2894.506 | 161.539 | 389.426 | 45.5774 | -66.348 | -1.6 | -2500.4444 | 0.062802
5627 | 5627 | 2895.604 | 162.637 | 390.704 | 45.6134 | -65.43 | -1.6 | -2500.8889 | 0.062635
5628 | 5628 | 2893.407 | 158.242 | 386.129 | 45.5774 | -69.645 | -1.6 | -2501.3333 | 0.062469
5629 | 5629 | 2894.506 | 160.44 | 388.687 | 45.6494 | -67.807 | -1.6 | -2501.7778 | 0.062302
5630 | 5630 | 2894.506 | 160.44 | 388.867 | 45.6854 | -67.987 | -1.6 | -2502.2222 | 0.062136
5631 | 5631 | 2891.209 | 159.341 | 387.588 | 45.6494 | -68.906 | -1.6 | -2502.6667 | 0.061969
5632 | 5632 | 2892.308 | 161.538 | 389.605 | 45.6134 | -66.529 | -1.6 | -2503.1111 | 0.061802
5633 | 5633 | 2892.308 | 164.835 | 393.082 | 45.6494 | -63.412 | -1.6 | -2503.5556 | 0.061636
5634 | 5634 | 2890.11 | 160.44 | 387.967 | 45.5054 | -67.087 | -1.6 | -2504 | 0.061469
5635 | 5635 | 2889.011 | 158.241 | 386.488 | 45.6494 | -70.006 | -1.6 | -2504.4444 | 0.061303
5636 | 5636 | 2887.912 | 157.142 | 385.569 | 45.6854 | -71.285 | -1.6 | -2504.8889 | 0.061136
5637 | 5637 | 2889.011 | 159.341 | 387.768 | 45.6854 | -69.086 | -1.6 | -2505.3333 | 0.06097
5638 | 5638 | 2887.912 | 159.34 | 387.407 | 45.6134 | -68.727 | -1.6 | -2505.7778 | 0.060803
5639 | 5639 | 2887.912 | 159.34 | 387.767 | 45.6854 | -69.087 | -1.6 | -2506.2222 | 0.060636
5640 | 5640 | 2886.813 | 159.34 | 387.947 | 45.7214 | -69.267 | -1.6 | -2506.6667 | 0.06047
5641 | 5641 | 2885.714 | 158.241 | 386.128 | 45.5774 | -69.646 | -1.6 | -2507.1111 | 0.060303
5642 | 5642 | 2884.615 | 158.241 | 386.668 | 45.6854 | -70.186 | -1.6 | -2507.5556 | 0.060137
5643 | 5643 | 2883.517 | 157.143 | 386.111 | 45.7936 | -71.825 | -1.6 | -2508 | 0.05997
5644 | 5644 | 2883.517 | 158.242 | 386.309 | 45.6134 | -69.825 | -1.6 | -2508.4444 | 0.059803
5645 | 5645 | 2883.517 | 159.341 | 387.768 | 45.6854 | -69.086 | -1.6 | -2508.8889 | 0.059637
5646 | 5646 | 2883.517 | 160.44 | 388.507 | 45.6134 | -67.627 | -1.6 | -2509.3333 | 0.05947
5647 | 5647 | 2882.418 | 159.341 | 387.408 | 45.6134 | -68.726 | -1.6 | -2509.7778 | 0.059304
5648 | 5648 | 2880.22 | 157.143 | 385.39 | 45.6494 | -71.104 | -1.6 | -2510.2222 | 0.059137
5649 | 5649 | 2879.121 | 154.945 | 383.552 | 45.7214 | -73.662 | -1.6 | -2510.6667 | 0.058971
5650 | 5650 | 2882.418 | 161.539 | 389.426 | 45.5774 | -66.348 | -1.6 | -2511.1111 | 0.058804
5651 | 5651 | 2880.22 | 158.242 | 386.849 | 45.7214 | -70.365 | -1.6 | -2511.5556 | 0.058637
5652 | 5652 | 2880.22 | 160.44 | 388.867 | 45.6854 | -67.987 | -1.6 | -2512 | 0.058471
5653 | 5653 | 2879.121 | 159.341 | 387.408 | 45.6134 | -68.726 | -1.6 | -2512.4444 | 0.058304
5654 | 5654 | 2878.022 | 157.143 | 385.39 | 45.6494 | -71.104 | -1.6 | -2512.8889 | 0.058138
5655 | 5655 | 2878.022 | 158.242 | 386.669 | 45.6854 | -70.185 | -1.6 | -2513.3333 | 0.057971
5656 | 5656 | 2876.923 | 160.439 | 388.866 | 45.6854 | -67.988 | -1.6 | -2513.7778 | 0.057804
5657 | 5657 | 2876.923 | 160.439 | 388.686 | 45.6494 | -67.808 | -1.6 | -2514.2222 | 0.057638
5658 | 5658 | 2875.824 | 157.143 | 385.931 | 45.7576 | -71.645 | -1.6 | -2514.6667 | 0.057471
5659 | 5659 | 2874.725 | 158.241 | 387.029 | 45.7576 | -70.547 | -1.6 | -2515.1111 | 0.057305
5660 | 5660 | 2873.626 | 158.241 | 386.488 | 45.6494 | -70.006 | -1.6 | -2515.5556 | 0.057138
5661 | 5661 | 2872.528 | 157.143 | 385.21 | 45.6134 | -70.924 | -1.6 | -2516 | 0.056972
5662 | 5662 | 2873.626 | 159.34 | 387.587 | 45.6494 | -68.907 | -1.6 | -2516.4444 | 0.056805
5663 | 5663 | 2872.528 | 158.242 | 386.669 | 45.6854 | -70.185 | -1.6 | -2516.8889 | 0.056638
5664 | 5664 | 2870.33 | 157.143 | 385.75 | 45.7214 | -71.464 | -1.6 | -2517.3333 | 0.056472
5665 | 5665 | 2870.33 | 158.242 | 386.489 | 45.6494 | -70.005 | -1.6 | -2517.7778 | 0.056305
5666 | 5666 | 2870.33 | 159.341 | 387.228 | 45.5774 | -68.546 | -1.6 | -2518.2222 | 0.056139
5667 | 5667 | 2870.33 | 159.341 | 387.408 | 45.6134 | -68.726 | -1.6 | -2518.6667 | 0.055972
5668 | 5668 | 2868.132 | 158.242 | 386.849 | 45.7214 | -70.365 | -1.6 | -2519.1111 | 0.055805
5669 | 5669 | 2868.132 | 158.242 | 386.309 | 45.6134 | -69.825 | -1.6 | -2519.5556 | 0.055639
5670 | 5670 | 2867.033 | 157.143 | 385.75 | 45.7214 | -71.464 | -1.6 | -2520 | 0.055472
5671 | 5671 | 2869.231 | 160.44 | 388.687 | 45.6494 | -67.807 | -1.6 | -2520.4444 | 0.055306
5672 | 5672 | 2865.934 | 157.143 | 385.21 | 45.6134 | -70.924 | -1.6 | -2520.8889 | 0.055139
5673 | 5673 | 2863.736 | 157.142 | 385.389 | 45.6494 | -71.105 | -1.6 | -2521.3333 | 0.054973
5674 | 5674 | 2863.736 | 158.241 | 386.848 | 45.7214 | -70.366 | -1.6 | -2521.7778 | 0.054806
5675 | 5675 | 2864.835 | 159.34 | 387.767 | 45.6854 | -69.087 | -1.6 | -2522.2222 | 0.054639
5676 | 5676 | 2862.637 | 158.241 | 386.668 | 45.6854 | -70.186 | -1.6 | -2522.6667 | 0.054473
5677 | 5677 | 2863.736 | 159.34 | 387.587 | 45.6494 | -68.907 | -1.6 | -2523.1111 | 0.054306
5678 | 5678 | 2862.637 | 158.241 | 386.308 | 45.6134 | -69.826 | -1.6 | -2523.5556 | 0.05414
5679 | 5679 | 2861.539 | 158.242 | 386.489 | 45.6494 | -70.005 | -1.6 | -2524 | 0.053973
5680 | 5680 | 2860.439 | 158.241 | 386.488 | 45.6494 | -70.006 | -1.6 | -2524.4444 | 0.053806
5681 | 5681 | 2860.439 | 158.241 | 386.848 | 45.7214 | -70.366 | -1.6 | -2524.8889 | 0.05364
5682 | 5682 | 2860.439 | 159.34 | 387.767 | 45.6854 | -69.087 | -1.6 | -2525.3333 | 0.053473
5683 | 5683 | 2860.439 | 160.439 | 389.227 | 45.7576 | -68.349 | -1.6 | -2525.7778 | 0.053307
5684 | 5684 | 2858.242 | 156.044 | 384.471 | 45.6854 | -72.383 | -1.6 | -2526.2222 | 0.05314
5685 | 5685 | 2858.242 | 158.242 | 386.669 | 45.6854 | -70.185 | -1.6 | -2526.6667 | 0.052974
5686 | 5686 | 2857.143 | 158.242 | 386.669 | 45.6854 | -70.185 | -1.6 | -2527.1111 | 0.052807
5687 | 5687 | 2856.044 | 157.143 | 385.931 | 45.7576 | -71.645 | -1.6 | -2527.5556 | 0.05264
5688 | 5688 | 2856.044 | 159.341 | 387.768 | 45.6854 | -69.086 | -1.6 | -2528 | 0.052474
5689 | 5689 | 2854.945 | 158.242 | 387.21 | 45.7936 | -70.726 | -1.6 | -2528.4444 | 0.052307
5690 | 5690 | 2854.945 | 158.242 | 386.849 | 45.7214 | -70.365 | -1.6 | -2528.8889 | 0.052141
5691 | 5691 | 2854.945 | 160.439 | 389.587 | 45.8296 | -68.709 | -1.6 | -2529.3333 | 0.051974
5692 | 5692 | 2852.747 | 159.34 | 387.587 | 45.6494 | -68.907 | -1.6 | -2529.7778 | 0.051807
5693 | 5693 | 2852.747 | 158.241 | 387.209 | 45.7936 | -70.727 | -1.6 | -2530.2222 | 0.051641
5694 | 5694 | 2851.648 | 157.142 | 385.749 | 45.7214 | -71.465 | -1.6 | -2530.6667 | 0.051474
5695 | 5695 | 2851.648 | 159.34 | 387.587 | 45.6494 | -68.907 | -1.6 | -2531.1111 | 0.051308
5696 | 5696 | 2849.451 | 157.143 | 385.75 | 45.7214 | -71.464 | -1.6 | -2531.5556 | 0.051141
5697 | 5697 | 2849.451 | 157.143 | 385.931 | 45.7576 | -71.645 | -1.6 | -2532 | 0.050975
5698 | 5698 | 2849.451 | 158.242 | 386.669 | 45.6854 | -70.185 | -1.6 | -2532.4444 | 0.050808
5699 | 5699 | 2848.352 | 158.242 | 386.489 | 45.6494 | -70.005 | -1.6 | -2532.8889 | 0.050641
5700 | 5700 | 2847.253 | 159.341 | 388.129 | 45.7576 | -69.447 | -1.6 | -2533.3333 | 0.050475
5701 | 5701 | 2847.253 | 160.44 | 389.047 | 45.7214 | -68.167 | -1.6 | -2533.7778 | 0.050308
5702 | 5702 | 2845.055 | 158.242 | 387.21 | 45.7936 | -70.726 | -1.6 | -2534.2222 | 0.050142
5703 | 5703 | 2848.352 | 161.539 | 390.146 | 45.7214 | -67.068 | -1.6 | -2534.6667 | 0.049975
5704 | 5704 | 2845.055 | 158.242 | 387.21 | 45.7936 | -70.726 | -1.6 | -2535.1111 | 0.049808
5705 | 5705 | 2843.956 | 158.242 | 387.39 | 45.8296 | -70.906 | -1.6 | -2535.5556 | 0.049642
5706 | 5706 | 2843.956 | 158.242 | 387.21 | 45.7936 | -70.726 | -1.6 | -2536 | 0.049475
5707 | 5707 | 2842.857 | 159.34 | 388.308 | 45.7936 | -69.628 | -1.6 | -2536.4444 | 0.049309
5708 | 5708 | 2841.758 | 158.241 | 387.029 | 45.7576 | -70.547 | -1.6 | -2536.8889 | 0.049142
5709 | 5709 | 2840.659 | 157.142 | 385.749 | 45.7214 | -71.465 | -1.6 | -2537.3333 | 0.048976
5710 | 5710 | 2840.659 | 158.241 | 386.668 | 45.6854 | -70.186 | -1.6 | -2537.7778 | 0.048809
5711 | 5711 | 2838.462 | 158.242 | 387.21 | 45.7936 | -70.726 | -1.6 | -2538.2222 | 0.048642
5712 | 5712 | 2840.659 | 163.736 | 393.064 | 45.8656 | -65.592 | -1.6 | -2538.6667 | 0.048476
5713 | 5713 | 2835.165 | 154.945 | 384.093 | 45.8296 | -74.203 | -1.6 | -2539.1111 | 0.048309
5714 | 5714 | 2838.462 | 159.341 | 388.129 | 45.7576 | -69.447 | -1.6 | -2539.5556 | 0.048143
5715 | 5715 | 2837.363 | 159.341 | 388.309 | 45.7936 | -69.627 | -1.6 | -2540 | 0.047976
5716 | 5716 | 2837.363 | 159.341 | 387.948 | 45.7214 | -69.266 | -1.6 | -2540.4444 | 0.047809
5717 | 5717 | 2836.264 | 160.44 | 388.867 | 45.6854 | -67.987 | -1.6 | -2540.8889 | 0.047643
5718 | 5718 | 2832.967 | 157.143 | 385.931 | 45.7576 | -71.645 | -1.6 | -2541.3333 | 0.047476
5719 | 5719 | 2835.165 | 158.242 | 386.849 | 45.7214 | -70.365 | -1.6 | -2541.7778 | 0.04731
5720 | 5720 | 2831.868 | 156.044 | 384.832 | 45.7576 | -72.744 | -1.6 | -2542.2222 | 0.047143
5721 | 5721 | 2834.066 | 160.44 | 389.408 | 45.7936 | -68.528 | -1.6 | -2542.6667 | 0.046977
5722 | 5722 | 2831.868 | 158.242 | 387.03 | 45.7576 | -70.546 | -1.6 | -2543.1111 | 0.04681
5723 | 5723 | 2831.868 | 158.242 | 387.21 | 45.7936 | -70.726 | -1.6 | -2543.5556 | 0.046643
5724 | 5724 | 2830.769 | 159.34 | 388.128 | 45.7576 | -69.448 | -1.6 | -2544 | 0.046477
5725 | 5725 | 2829.67 | 161.538 | 389.965 | 45.6854 | -66.889 | -1.6 | -2544.4444 | 0.04631
5726 | 5726 | 2828.572 | 158.242 | 386.489 | 45.6494 | -70.005 | -1.6 | -2544.8889 | 0.046144
5727 | 5727 | 2828.572 | 159.341 | 387.948 | 45.7214 | -69.266 | -1.6 | -2545.3333 | 0.045977
5728 | 5728 | 2827.473 | 158.242 | 387.03 | 45.7576 | -70.546 | -1.6 | -2545.7778 | 0.04581
5729 | 5729 | 2826.374 | 158.242 | 386.669 | 45.6854 | -70.185 | -1.6 | -2546.2222 | 0.045644
5730 | 5730 | 2826.374 | 159.341 | 387.768 | 45.6854 | -69.086 | -1.6 | -2546.6667 | 0.045477
5731 | 5731 | 2825.275 | 159.341 | 387.948 | 45.7214 | -69.266 | -1.6 | -2547.1111 | 0.045311
5732 | 5732 | 2824.176 | 157.143 | 386.111 | 45.7936 | -71.825 | -1.6 | -2547.5556 | 0.045144
5733 | 5733 | 2824.176 | 156.044 | 385.192 | 45.8296 | -73.104 | -1.6 | -2548 | 0.044978
5734 | 5734 | 2819.78 | 154.945 | 383.913 | 45.7936 | -74.023 | -1.6 | -2548.4444 | 0.044811
5735 | 5735 | 2823.077 | 159.341 | 387.768 | 45.6854 | -69.086 | -1.6 | -2548.8889 | 0.044644
5736 | 5736 | 2819.78 | 157.143 | 385.57 | 45.6854 | -71.284 | -1.6 | -2549.3333 | 0.044478
5737 | 5737 | 2819.78 | 157.143 | 386.111 | 45.7936 | -71.825 | -1.6 | -2549.7778 | 0.044311
5738 | 5738 | 2818.681 | 156.044 | 385.192 | 45.8296 | -73.104 | -1.6 | -2550.2222 | 0.044145
5739 | 5739 | 2819.78 | 159.34 | 387.947 | 45.7214 | -69.267 | -1.6 | -2550.6667 | 0.043978
5740 | 5740 | 2818.681 | 159.34 | 387.947 | 45.7214 | -69.267 | -1.6 | -2551.1111 | 0.043811
5741 | 5741 | 2817.583 | 159.341 | 387.948 | 45.7214 | -69.266 | -1.6 | -2551.5556 | 0.043645
5742 | 5742 | 2815.385 | 158.242 | 386.849 | 45.7214 | -70.365 | -1.6 | -2552 | 0.043478
5743 | 5743 | 2816.484 | 158.242 | 386.849 | 45.7214 | -70.365 | -1.6 | -2552.4444 | 0.043312
5744 | 5744 | 2814.286 | 157.143 | 385.75 | 45.7214 | -71.464 | -1.6 | -2552.8889 | 0.043145
5745 | 5745 | 2813.187 | 156.044 | 385.012 | 45.7936 | -72.924 | -1.6 | -2553.3333 | 0.042979
5746 | 5746 | 2814.286 | 159.341 | 387.588 | 45.6494 | -68.906 | -1.6 | -2553.7778 | 0.042812
5747 | 5747 | 2808.792 | 154.946 | 383.193 | 45.6494 | -73.301 | -1.6 | -2554.2222 | 0.042645
5748 | 5748 | 2810.989 | 158.241 | 386.128 | 45.5774 | -69.646 | -1.6 | -2554.6667 | 0.042479
5749 | 5749 | 2808.792 | 156.044 | 384.471 | 45.6854 | -72.383 | -1.6 | -2555.1111 | 0.042312
5750 | 5750 | 2809.89 | 158.242 | 387.21 | 45.7936 | -70.726 | -1.6 | -2555.5556 | 0.042146
5751 | 5751 | 2809.89 | 159.34 | 387.407 | 45.6134 | -68.727 | -1.6 | -2556 | 0.041979
5752 | 5752 | 2808.792 | 159.341 | 387.948 | 45.7214 | -69.266 | -1.6 | -2556.4444 | 0.041812
5753 | 5753 | 2807.692 | 157.142 | 385.389 | 45.6494 | -71.105 | -1.6 | -2556.8889 | 0.041646
5754 | 5754 | 2806.594 | 157.143 | 385.39 | 45.6494 | -71.104 | -1.6 | -2557.3333 | 0.041479
5755 | 5755 | 2806.594 | 158.242 | 386.849 | 45.7214 | -70.365 | -1.6 | -2557.7778 | 0.041313
5756 | 5756 | 2806.594 | 159.341 | 387.768 | 45.6854 | -69.086 | -1.6 | -2558.2222 | 0.041146
5757 | 5757 | 2803.297 | 158.242 | 386.669 | 45.6854 | -70.185 | -1.6 | -2558.6667 | 0.04098
5758 | 5758 | 2804.396 | 158.242 | 387.03 | 45.7576 | -70.546 | -1.6 | -2559.1111 | 0.040813
5759 | 5759 | 2800 | 156.044 | 384.651 | 45.7214 | -72.563 | -1.6 | -2559.5556 | 0.040646
5760 | 5760 | 2802.198 | 157.143 | 385.931 | 45.7576 | -71.645 | -1.6 | -2560 | 0.04048
5761 | 5761 | 2800 | 156.044 | 384.651 | 45.7214 | -72.563 | -1.6 | -2560.4444 | 0.040313
5762 | 5762 | 2798.901 | 156.044 | 384.651 | 45.7214 | -72.563 | -1.6 | -2560.8889 | 0.040147
5763 | 5763 | 2798.901 | 157.143 | 385.931 | 45.7576 | -71.645 | -1.6 | -2561.3333 | 0.03998
5764 | 5764 | 2798.901 | 159.34 | 388.128 | 45.7576 | -69.448 | -1.6 | -2561.7778 | 0.039813
5765 | 5765 | 2797.802 | 158.241 | 386.668 | 45.6854 | -70.186 | -1.6 | -2562.2222 | 0.039647
5766 | 5766 | 2796.703 | 158.241 | 386.848 | 45.7214 | -70.366 | -1.6 | -2562.6667 | 0.03948
5767 | 5767 | 2795.604 | 158.241 | 386.308 | 45.6134 | -69.826 | -1.6 | -2563.1111 | 0.039314
5768 | 5768 | 2795.604 | 158.241 | 386.668 | 45.6854 | -70.186 | -1.6 | -2563.5556 | 0.039147
5769 | 5769 | 2793.407 | 156.044 | 384.471 | 45.6854 | -72.383 | -1.6 | -2564 | 0.038981
5770 | 5770 | 2792.308 | 159.341 | 388.129 | 45.7576 | -69.447 | -1.6 | -2564.4444 | 0.038814
5771 | 5771 | 2792.308 | 158.242 | 387.03 | 45.7576 | -70.546 | -1.6 | -2564.8889 | 0.038647
5772 | 5772 | 2790.11 | 157.143 | 385.21 | 45.6134 | -70.924 | -1.6 | -2565.3333 | 0.038481
5773 | 5773 | 2791.209 | 159.341 | 387.228 | 45.5774 | -68.546 | -1.6 | -2565.7778 | 0.038314
5774 | 5774 | 2791.209 | 159.341 | 387.588 | 45.6494 | -68.906 | -1.6 | -2566.2222 | 0.038148
5775 | 5775 | 2789.011 | 157.143 | 385.03 | 45.5774 | -70.744 | -1.6 | -2566.6667 | 0.037981
5776 | 5776 | 2790.11 | 160.44 | 388.867 | 45.6854 | -67.987 | -1.6 | -2567.1111 | 0.037814
5777 | 5777 | 2785.714 | 157.142 | 385.569 | 45.6854 | -71.285 | -1.6 | -2567.5556 | 0.037648
5778 | 5778 | 2787.912 | 158.242 | 386.669 | 45.6854 | -70.185 | -1.6 | -2568 | 0.037481
5779 | 5779 | 2785.714 | 158.241 | 386.848 | 45.7214 | -70.366 | -1.6 | -2568.4444 | 0.037315
5780 | 5780 | 2784.615 | 157.142 | 385.93 | 45.7576 | -71.646 | -1.6 | -2568.8889 | 0.037148
5781 | 5781 | 2783.517 | 158.242 | 386.129 | 45.5774 | -69.645 | -1.6 | -2569.3333 | 0.036982
5782 | 5782 | 2783.517 | 158.242 | 386.849 | 45.7214 | -70.365 | -1.6 | -2569.7778 | 0.036815
5783 | 5783 | 2781.319 | 157.143 | 385.57 | 45.6854 | -71.284 | -1.6 | -2570.2222 | 0.036648
5784 | 5784 | 2780.22 | 157.143 | 385.21 | 45.6134 | -70.924 | -1.6 | -2570.6667 | 0.036482
5785 | 5785 | 2780.22 | 158.242 | 386.309 | 45.6134 | -69.825 | -1.6 | -2571.1111 | 0.036315
5786 | 5786 | 2780.22 | 157.143 | 385.57 | 45.6854 | -71.284 | -1.6 | -2571.5556 | 0.036149
5787 | 5787 | 2778.022 | 159.341 | 387.588 | 45.6494 | -68.906 | -1.6 | -2572 | 0.035982
5788 | 5788 | 2776.923 | 157.143 | 385.57 | 45.6854 | -71.284 | -1.6 | -2572.4444 | 0.035815
5789 | 5789 | 2775.824 | 157.143 | 385.57 | 45.6854 | -71.284 | -1.6 | -2572.8889 | 0.035649
5790 | 5790 | 2775.824 | 158.241 | 386.488 | 45.6494 | -70.006 | -1.6 | -2573.3333 | 0.035482
5791 | 5791 | 2775.824 | 159.34 | 387.407 | 45.6134 | -68.727 | -1.6 | -2573.7778 | 0.035316
5792 | 5792 | 2773.626 | 157.142 | 384.849 | 45.5414 | -70.565 | -1.6 | -2574.2222 | 0.035149
5793 | 5793 | 2773.626 | 158.241 | 386.128 | 45.5774 | -69.646 | -1.6 | -2574.6667 | 0.034983
5794 | 5794 | 2772.528 | 158.242 | 386.309 | 45.6134 | -69.825 | -1.6 | -2575.1111 | 0.034816
5795 | 5795 | 2771.429 | 158.242 | 386.309 | 45.6134 | -69.825 | -1.6 | -2575.5556 | 0.034649
5796 | 5796 | 2770.33 | 157.143 | 385.75 | 45.7214 | -71.464 | -1.6 | -2576 | 0.034483
5797 | 5797 | 2769.231 | 157.143 | 385.21 | 45.6134 | -70.924 | -1.6 | -2576.4444 | 0.034316
5798 | 5798 | 2769.231 | 158.242 | 385.949 | 45.5414 | -69.465 | -1.6 | -2576.8889 | 0.03415
5799 | 5799 | 2769.231 | 160.44 | 388.507 | 45.6134 | -67.627 | -1.6 | -2577.3333 | 0.033983
5800 | 5800 | 2765.934 | 158.242 | 386.309 | 45.6134 | -69.825 | -1.6 | -2577.7778 | 0.033816
5801 | 5801 | 2764.835 | 157.143 | 385.39 | 45.6494 | -71.104 | -1.6 | -2578.2222 | 0.03365
5802 | 5802 | 2763.736 | 156.044 | 383.931 | 45.5774 | -71.843 | -1.6 | -2578.6667 | 0.033483
5803 | 5803 | 2763.736 | 157.142 | 385.209 | 45.6134 | -70.925 | -1.6 | -2579.1111 | 0.033317
5804 | 5804 | 2762.637 | 159.34 | 387.047 | 45.5414 | -68.367 | -1.6 | -2579.5556 | 0.03315
5805 | 5805 | 2761.539 | 158.242 | 385.949 | 45.5414 | -69.465 | -1.6 | -2580 | 0.032984
5806 | 5806 | 2761.539 | 159.341 | 387.228 | 45.5774 | -68.546 | -1.6 | -2580.4444 | 0.032817
5807 | 5807 | 2759.341 | 157.143 | 385.03 | 45.5774 | -70.744 | -1.6 | -2580.8889 | 0.03265
5808 | 5808 | 2758.242 | 156.044 | 383.931 | 45.5774 | -71.843 | -1.6 | -2581.3333 | 0.032484
5809 | 5809 | 2757.143 | 161.539 | 389.066 | 45.5054 | -65.988 | -1.6 | -2581.7778 | 0.032317
5810 | 5810 | 2756.044 | 158.242 | 386.309 | 45.6134 | -69.825 | -1.6 | -2582.2222 | 0.032151
5811 | 5811 | 2753.846 | 154.945 | 383.372 | 45.6854 | -73.482 | -1.6 | -2582.6667 | 0.031984
5812 | 5812 | 2754.945 | 156.044 | 384.111 | 45.6134 | -72.023 | -1.6 | -2583.1111 | 0.031817
5813 | 5813 | 2756.044 | 160.44 | 388.867 | 45.6854 | -67.987 | -1.6 | -2583.5556 | 0.031651
5814 | 5814 | 2750.55 | 152.748 | 380.995 | 45.6494 | -75.499 | -1.6 | -2584 | 0.031484
5815 | 5815 | 2752.747 | 159.34 | 386.686 | 45.4692 | -68.006 | -1.6 | -2584.4444 | 0.031318
5816 | 5816 | 2750.55 | 157.143 | 384.85 | 45.5414 | -70.564 | -1.6 | -2584.8889 | 0.031151
5817 | 5817 | 2751.648 | 159.34 | 387.047 | 45.5414 | -68.367 | -1.6 | -2585.3333 | 0.030985
5818 | 5818 | 2748.352 | 156.044 | 383.931 | 45.5774 | -71.843 | -1.6 | -2585.7778 | 0.030818
5819 | 5819 | 2747.253 | 157.143 | 385.39 | 45.6494 | -71.104 | -1.6 | -2586.2222 | 0.030651
5820 | 5820 | 2747.253 | 157.143 | 385.21 | 45.6134 | -70.924 | -1.6 | -2586.6667 | 0.030485
5821 | 5821 | 2746.154 | 157.143 | 385.21 | 45.6134 | -70.924 | -1.6 | -2587.1111 | 0.030318
5822 | 5822 | 2745.055 | 157.143 | 384.85 | 45.5414 | -70.564 | -1.6 | -2587.5556 | 0.030152
5823 | 5823 | 2745.055 | 158.242 | 385.949 | 45.5414 | -69.465 | -1.6 | -2588 | 0.029985
5824 | 5824 | 2743.956 | 158.242 | 385.769 | 45.5054 | -69.285 | -1.6 | -2588.4444 | 0.029818
5825 | 5825 | 2741.758 | 157.143 | 384.489 | 45.4692 | -70.203 | -1.6 | -2588.8889 | 0.029652
5826 | 5826 | 2740.659 | 157.142 | 384.669 | 45.5054 | -70.385 | -1.6 | -2589.3333 | 0.029485
5827 | 5827 | 2740.659 | 158.241 | 385.768 | 45.5054 | -69.286 | -1.6 | -2589.7778 | 0.029319
5828 | 5828 | 2739.561 | 158.242 | 385.588 | 45.4692 | -69.104 | -1.6 | -2590.2222 | 0.029152
5829 | 5829 | 2739.561 | 159.341 | 386.507 | 45.4332 | -67.825 | -1.6 | -2590.6667 | 0.028986
5830 | 5830 | 2737.363 | 157.143 | 384.489 | 45.4692 | -70.203 | -1.6 | -2591.1111 | 0.028819
5831 | 5831 | 2736.264 | 156.044 | 383.571 | 45.5054 | -71.483 | -1.6 | -2591.5556 | 0.028652
5832 | 5832 | 2735.165 | 157.143 | 384.67 | 45.5054 | -70.384 | -1.6 | -2592 | 0.028486
5833 | 5833 | 2734.066 | 157.143 | 384.67 | 45.5054 | -70.384 | -1.6 | -2592.4444 | 0.028319
5834 | 5834 | 2732.967 | 158.241 | 385.768 | 45.5054 | -69.286 | -1.6 | -2592.8889 | 0.028153
5835 | 5835 | 2729.67 | 154.944 | 382.29 | 45.4692 | -72.402 | -1.6 | -2593.3333 | 0.027986
5836 | 5836 | 2731.868 | 157.142 | 384.849 | 45.5414 | -70.565 | -1.6 | -2593.7778 | 0.027819
5837 | 5837 | 2729.67 | 158.241 | 385.407 | 45.4332 | -68.925 | -1.6 | -2594.2222 | 0.027653
5838 | 5838 | 2728.572 | 157.143 | 384.85 | 45.5414 | -70.564 | -1.6 | -2594.6667 | 0.027486
5839 | 5839 | 2728.572 | 157.143 | 384.67 | 45.5054 | -70.384 | -1.6 | -2595.1111 | 0.02732
5840 | 5840 | 2727.473 | 158.242 | 385.408 | 45.4332 | -68.924 | -1.6 | -2595.5556 | 0.027153
5841 | 5841 | 2726.374 | 158.242 | 385.769 | 45.5054 | -69.285 | -1.6 | -2596 | 0.026987
5842 | 5842 | 2724.176 | 156.044 | 383.21 | 45.4332 | -71.122 | -1.6 | -2596.4444 | 0.02682
5843 | 5843 | 2724.176 | 158.242 | 385.408 | 45.4332 | -68.924 | -1.6 | -2596.8889 | 0.026653
5844 | 5844 | 2723.077 | 158.242 | 385.769 | 45.5054 | -69.285 | -1.6 | -2597.3333 | 0.026487
5845 | 5845 | 2721.978 | 157.143 | 384.129 | 45.3972 | -69.843 | -1.6 | -2597.7778 | 0.02632
5846 | 5846 | 2720.879 | 159.34 | 387.407 | 45.6134 | -68.727 | -1.6 | -2598.2222 | 0.026154
5847 | 5847 | 2719.78 | 158.241 | 385.587 | 45.4692 | -69.105 | -1.6 | -2598.6667 | 0.025987
5848 | 5848 | 2716.484 | 154.945 | 382.291 | 45.4692 | -72.401 | -1.6 | -2599.1111 | 0.02582
5849 | 5849 | 2717.583 | 157.143 | 384.129 | 45.3972 | -69.843 | -1.6 | -2599.5556 | 0.025654
5850 | 5850 | 2716.484 | 157.143 | 383.949 | 45.3612 | -69.663 | -1.6 | -2600 | 0.025487
5851 | 5851 | 2714.286 | 157.143 | 383.949 | 45.3612 | -69.663 | -1.6 | -2600.4444 | 0.025321
5852 | 5852 | 2713.187 | 157.143 | 383.949 | 45.3612 | -69.663 | -1.6 | -2600.8889 | 0.025154
5853 | 5853 | 2712.088 | 157.143 | 384.309 | 45.4332 | -70.023 | -1.6 | -2601.3333 | 0.024988
5854 | 5854 | 2712.088 | 158.242 | 385.228 | 45.3972 | -68.744 | -1.6 | -2601.7778 | 0.024821
5855 | 5855 | 2710.989 | 156.044 | 382.49 | 45.2892 | -70.402 | -1.6 | -2602.2222 | 0.024654
5856 | 5856 | 2709.89 | 156.044 | 382.85 | 45.3612 | -70.762 | -1.6 | -2602.6667 | 0.024488
5857 | 5857 | 2708.791 | 158.241 | 384.507 | 45.2532 | -68.025 | -1.6 | -2603.1111 | 0.024321
5858 | 5858 | 2707.692 | 156.044 | 382.85 | 45.3612 | -70.762 | -1.6 | -2603.5556 | 0.024155
5859 | 5859 | 2706.594 | 157.143 | 384.489 | 45.4692 | -70.203 | -1.6 | -2604 | 0.023988
5860 | 5860 | 2705.495 | 157.143 | 383.949 | 45.3612 | -69.663 | -1.6 | -2604.4444 | 0.023821
5861 | 5861 | 2705.495 | 158.242 | 384.868 | 45.3252 | -68.384 | -1.6 | -2604.8889 | 0.023655
5862 | 5862 | 2703.297 | 157.143 | 383.949 | 45.3612 | -69.663 | -1.6 | -2605.3333 | 0.023488
5863 | 5863 | 2703.297 | 157.143 | 383.589 | 45.2892 | -69.303 | -1.6 | -2605.7778 | 0.023322
5864 | 5864 | 2701.099 | 158.242 | 384.688 | 45.2892 | -68.204 | -1.6 | -2606.2222 | 0.023155
5865 | 5865 | 2701.099 | 158.242 | 384.868 | 45.3252 | -68.384 | -1.6 | -2606.6667 | 0.022989
5866 | 5866 | 2698.901 | 157.143 | 384.129 | 45.3972 | -69.843 | -1.6 | -2607.1111 | 0.022822
5867 | 5867 | 2697.802 | 158.241 | 384.867 | 45.3252 | -68.385 | -1.6 | -2607.5556 | 0.022655
5868 | 5868 | 2696.703 | 158.241 | 384.687 | 45.2892 | -68.205 | -1.6 | -2608 | 0.022489
5869 | 5869 | 2694.506 | 156.044 | 382.67 | 45.3252 | -70.582 | -1.6 | -2608.4444 | 0.022322
5870 | 5870 | 2693.407 | 158.242 | 384.327 | 45.217 | -67.843 | -1.6 | -2608.8889 | 0.022156
5871 | 5871 | 2692.308 | 157.143 | 383.589 | 45.2892 | -69.303 | -1.6 | -2609.3333 | 0.021989
5872 | 5872 | 2691.209 | 157.143 | 383.769 | 45.3252 | -69.483 | -1.6 | -2609.7778 | 0.021822
5873 | 5873 | 2685.714 | 153.846 | 380.472 | 45.3252 | -72.78 | -1.6 | -2610.2222 | 0.021656
5874 | 5874 | 2689.011 | 158.242 | 384.868 | 45.3252 | -68.384 | -1.6 | -2610.6667 | 0.021489
5875 | 5875 | 2689.011 | 158.242 | 384.868 | 45.3252 | -68.384 | -1.6 | -2611.1111 | 0.021323
5876 | 5876 | 2686.813 | 157.143 | 383.589 | 45.2892 | -69.303 | -1.6 | -2611.5556 | 0.021156
5877 | 5877 | 2684.615 | 156.043 | 382.489 | 45.2892 | -70.403 | -1.6 | -2612 | 0.02099
5878 | 5878 | 2684.615 | 158.241 | 384.687 | 45.2892 | -68.205 | -1.6 | -2612.4444 | 0.020823
5879 | 5879 | 2683.517 | 158.242 | 385.048 | 45.3612 | -68.564 | -1.6 | -2612.8889 | 0.020656
5880 | 5880 | 2682.418 | 157.143 | 383.048 | 45.181 | -68.762 | -1.6 | -2613.3333 | 0.02049
5881 | 5881 | 2680.22 | 158.242 | 383.967 | 45.145 | -67.483 | -1.6 | -2613.7778 | 0.020323
5882 | 5882 | 2680.22 | 158.242 | 384.327 | 45.217 | -67.843 | -1.6 | -2614.2222 | 0.020157
5883 | 5883 | 2679.121 | 158.242 | 383.967 | 45.145 | -67.483 | -1.6 | -2614.6667 | 0.01999
5884 | 5884 | 2675.824 | 156.044 | 381.229 | 45.037 | -69.141 | -1.6 | -2615.1111 | 0.019823
5885 | 5885 | 2675.824 | 156.044 | 382.129 | 45.217 | -70.041 | -1.6 | -2615.5556 | 0.019657
5886 | 5886 | 2674.725 | 157.142 | 383.768 | 45.3252 | -69.484 | -1.6 | -2616 | 0.01949
5887 | 5887 | 2673.626 | 156.043 | 382.489 | 45.2892 | -70.403 | -1.6 | -2616.4444 | 0.019324
5888 | 5888 | 2672.528 | 157.143 | 383.949 | 45.3612 | -69.663 | -1.6 | -2616.8889 | 0.019157
5889 | 5889 | 2671.429 | 157.143 | 382.868 | 45.145 | -68.582 | -1.6 | -2617.3333 | 0.018991
5890 | 5890 | 2670.33 | 157.143 | 382.688 | 45.109 | -68.402 | -1.6 | -2617.7778 | 0.018824
5891 | 5891 | 2669.231 | 158.242 | 383.607 | 45.073 | -67.123 | -1.6 | -2618.2222 | 0.018657
5892 | 5892 | 2667.033 | 157.143 | 382.688 | 45.109 | -68.402 | -1.6 | -2618.6667 | 0.018491
5893 | 5893 | 2665.934 | 156.044 | 381.949 | 45.181 | -69.861 | -1.6 | -2619.1111 | 0.018324
5894 | 5894 | 2664.835 | 158.241 | 383.966 | 45.145 | -67.484 | -1.6 | -2619.5556 | 0.018158
5895 | 5895 | 2663.736 | 158.241 | 383.065 | 44.9648 | -66.583 | -1.6 | -2620 | 0.017991
5896 | 5896 | 2660.44 | 157.143 | 382.688 | 45.109 | -68.402 | -1.6 | -2620.4444 | 0.017824
5897 | 5897 | 2659.341 | 154.945 | 380.67 | 45.145 | -70.78 | -1.6 | -2620.8889 | 0.017658
5898 | 5898 | 2659.341 | 157.143 | 382.688 | 45.109 | -68.402 | -1.6 | -2621.3333 | 0.017491
5899 | 5899 | 2658.242 | 156.044 | 382.31 | 45.2532 | -70.222 | -1.6 | -2621.7778 | 0.017325
5900 | 5900 | 2658.242 | 158.242 | 384.508 | 45.2532 | -68.024 | -1.6 | -2622.2222 | 0.017158
5901 | 5901 | 2657.143 | 158.242 | 384.327 | 45.217 | -67.843 | -1.6 | -2622.6667 | 0.016992
5902 | 5902 | 2654.945 | 157.143 | 383.048 | 45.181 | -68.762 | -1.6 | -2623.1111 | 0.016825
5903 | 5903 | 2652.748 | 156.044 | 381.949 | 45.181 | -69.861 | -1.6 | -2623.5556 | 0.016658
5904 | 5904 | 2652.748 | 158.242 | 383.967 | 45.145 | -67.483 | -1.6 | -2624 | 0.016492
5905 | 5905 | 2650.55 | 156.044 | 381.949 | 45.181 | -69.861 | -1.6 | -2624.4444 | 0.016325
5906 | 5906 | 2649.451 | 157.143 | 382.508 | 45.073 | -68.222 | -1.6 | -2624.8889 | 0.016159
5907 | 5907 | 2647.253 | 156.044 | 381.769 | 45.145 | -69.681 | -1.6 | -2625.3333 | 0.015992
5908 | 5908 | 2646.154 | 157.143 | 382.688 | 45.109 | -68.402 | -1.6 | -2625.7778 | 0.015825
5909 | 5909 | 2645.055 | 156.044 | 381.049 | 45.001 | -68.961 | -1.6 | -2626.2222 | 0.015659
5910 | 5910 | 2643.956 | 157.143 | 382.328 | 45.037 | -68.042 | -1.6 | -2626.6667 | 0.015492
5911 | 5911 | 2641.758 | 154.945 | 380.67 | 45.145 | -70.78 | -1.6 | -2627.1111 | 0.015326
5912 | 5912 | 2640.659 | 156.044 | 380.868 | 44.9648 | -68.78 | -1.6 | -2627.5556 | 0.015159
5913 | 5913 | 2639.561 | 156.044 | 381.049 | 45.001 | -68.961 | -1.6 | -2628 | 0.014993
5914 | 5914 | 2638.462 | 156.044 | 380.868 | 44.9648 | -68.78 | -1.6 | -2628.4444 | 0.014826
5915 | 5915 | 2638.462 | 158.242 | 383.427 | 45.037 | -66.943 | -1.6 | -2628.8889 | 0.014659
5916 | 5916 | 2635.165 | 154.945 | 380.31 | 45.073 | -70.42 | -1.6 | -2629.3333 | 0.014493
5917 | 5917 | 2635.165 | 157.143 | 381.787 | 44.9288 | -67.501 | -1.6 | -2629.7778 | 0.014326
5918 | 5918 | 2632.967 | 158.242 | 383.247 | 45.001 | -66.763 | -1.6 | -2630.2222 | 0.01416
5919 | 5919 | 2630.769 | 156.044 | 380.868 | 44.9648 | -68.78 | -1.6 | -2630.6667 | 0.013993
5920 | 5920 | 2628.572 | 152.748 | 377.032 | 44.8568 | -71.536 | -1.6 | -2631.1111 | 0.013826
5921 | 5921 | 2627.473 | 156.044 | 381.229 | 45.037 | -69.141 | -1.6 | -2631.5556 | 0.01366
5922 | 5922 | 2625.275 | 153.846 | 378.49 | 44.9288 | -70.798 | -1.6 | -2632 | 0.013493
5923 | 5923 | 2625.275 | 153.846 | 378.31 | 44.8928 | -70.618 | -1.6 | -2632.4444 | 0.013327
5924 | 5924 | 2625.275 | 156.044 | 380.868 | 44.9648 | -68.78 | -1.6 | -2632.8889 | 0.01316
5925 | 5925 | 2625.275 | 159.341 | 383.985 | 44.9288 | -65.303 | -1.6 | -2633.3333 | 0.012994
5926 | 5926 | 2621.978 | 157.143 | 381.967 | 44.9648 | -67.681 | -1.6 | -2633.7778 | 0.012827
5927 | 5927 | 2619.78 | 154.945 | 379.229 | 44.8568 | -69.339 | -1.6 | -2634.2222 | 0.01266
5928 | 5928 | 2616.484 | 153.847 | 378.311 | 44.8928 | -70.617 | -1.6 | -2634.6667 | 0.012494
5929 | 5929 | 2617.583 | 157.143 | 381.607 | 44.8928 | -67.321 | -1.6 | -2635.1111 | 0.012327
5930 | 5930 | 2616.484 | 156.044 | 380.508 | 44.8928 | -68.42 | -1.6 | -2635.5556 | 0.012161
5931 | 5931 | 2614.286 | 154.945 | 379.409 | 44.8928 | -69.519 | -1.6 | -2636 | 0.011994
5932 | 5932 | 2615.385 | 158.242 | 382.526 | 44.8568 | -66.042 | -1.6 | -2636.4444 | 0.011827
5933 | 5933 | 2613.187 | 156.044 | 380.328 | 44.8568 | -68.24 | -1.6 | -2636.8889 | 0.011661
5934 | 5934 | 2610.989 | 156.044 | 379.968 | 44.7848 | -67.88 | -1.6 | -2637.3333 | 0.011494
5935 | 5935 | 2610.989 | 158.242 | 382.706 | 44.8928 | -66.222 | -1.6 | -2637.7778 | 0.011328
5936 | 5936 | 2608.791 | 158.241 | 382.345 | 44.8208 | -65.863 | -1.6 | -2638.2222 | 0.011161
5937 | 5937 | 2604.396 | 153.846 | 377.589 | 44.7486 | -69.897 | -1.6 | -2638.6667 | 0.010995
5938 | 5938 | 2605.495 | 156.044 | 379.968 | 44.7848 | -67.88 | -1.6 | -2639.1111 | 0.010828
5939 | 5939 | 2603.297 | 154.945 | 378.508 | 44.7126 | -68.618 | -1.6 | -2639.5556 | 0.010661
5940 | 5940 | 2602.198 | 154.945 | 379.049 | 44.8208 | -69.159 | -1.6 | -2640 | 0.010495
5941 | 5941 | 2601.099 | 157.143 | 380.706 | 44.7126 | -66.42 | -1.6 | -2640.4444 | 0.010328
5942 | 5942 | 2600 | 157.143 | 380.706 | 44.7126 | -66.42 | -1.6 | -2640.8889 | 0.010162
5943 | 5943 | 2597.802 | 157.143 | 380.526 | 44.6766 | -66.24 | -1.6 | -2641.3333 | 0.009995
5944 | 5944 | 2596.703 | 156.044 | 379.427 | 44.6766 | -67.339 | -1.6 | -2641.7778 | 0.0098284
5945 | 5945 | 2595.604 | 157.142 | 379.985 | 44.5686 | -65.701 | -1.6 | -2642.2222 | 0.0096618
5946 | 5946 | 2593.407 | 156.044 | 379.427 | 44.6766 | -67.339 | -1.6 | -2642.6667 | 0.0094953
5947 | 5947 | 2592.308 | 157.143 | 380.346 | 44.6406 | -66.06 | -1.6 | -2643.1111 | 0.0093287
5948 | 5948 | 2590.11 | 154.945 | 377.968 | 44.6046 | -68.078 | -1.6 | -2643.5556 | 0.0091621
5949 | 5949 | 2590.11 | 157.143 | 380.166 | 44.6046 | -65.88 | -1.6 | -2644 | 0.0089955
5950 | 5950 | 2589.011 | 158.241 | 381.264 | 44.6046 | -64.782 | -1.6 | -2644.4444 | 0.0088289
5951 | 5951 | 2583.517 | 152.747 | 375.049 | 44.4604 | -69.555 | -1.6 | -2644.8889 | 0.0086623
5952 | 5952 | 2584.615 | 154.945 | 378.148 | 44.6406 | -68.258 | -1.6 | -2645.3333 | 0.0084958
5953 | 5953 | 2583.517 | 157.143 | 379.625 | 44.4964 | -65.339 | -1.6 | -2645.7778 | 0.0083292
5954 | 5954 | 2582.418 | 157.143 | 379.625 | 44.4964 | -65.339 | -1.6 | -2646.2222 | 0.0081626
5955 | 5955 | 2579.121 | 154.945 | 377.247 | 44.4604 | -67.357 | -1.6 | -2646.6667 | 0.007996
5956 | 5956 | 2579.121 | 156.044 | 378.887 | 44.5686 | -66.799 | -1.6 | -2647.1111 | 0.0078294
5957 | 5957 | 2578.022 | 157.143 | 378.905 | 44.3524 | -64.619 | -1.6 | -2647.5556 | 0.0076628
5958 | 5958 | 2575.824 | 157.142 | 379.624 | 44.4964 | -65.34 | -1.6 | -2648 | 0.0074963
5959 | 5959 | 2573.626 | 154.944 | 377.246 | 44.4604 | -67.358 | -1.6 | -2648.4444 | 0.0073297
5960 | 5960 | 2572.528 | 157.143 | 378.905 | 44.3524 | -64.619 | -1.6 | -2648.8889 | 0.0071631
5961 | 5961 | 2571.429 | 157.143 | 379.085 | 44.3884 | -64.799 | -1.6 | -2649.3333 | 0.0069965
5962 | 5962 | 2569.231 | 156.044 | 377.986 | 44.3884 | -65.898 | -1.6 | -2649.7778 | 0.0068299
5963 | 5963 | 2567.033 | 154.945 | 376.527 | 44.3164 | -66.637 | -1.6 | -2650.2222 | 0.0066633
5964 | 5964 | 2565.934 | 154.945 | 376.527 | 44.3164 | -66.637 | -1.6 | -2650.6667 | 0.0064968
5965 | 5965 | 2564.835 | 156.044 | 377.446 | 44.2804 | -65.358 | -1.6 | -2651.1111 | 0.0063302
5966 | 5966 | 2562.637 | 154.945 | 376.707 | 44.3524 | -66.817 | -1.6 | -2651.5556 | 0.0061636
5967 | 5967 | 2562.637 | 158.241 | 379.282 | 44.2082 | -62.8 | -1.6 | -2652 | 0.005997
5968 | 5968 | 2560.44 | 156.044 | 376.905 | 44.1722 | -64.817 | -1.6 | -2652.4444 | 0.0058304
5969 | 5969 | 2558.242 | 156.044 | 377.085 | 44.2082 | -64.997 | -1.6 | -2652.8889 | 0.0056638
5970 | 5970 | 2557.143 | 157.143 | 377.644 | 44.1002 | -63.358 | -1.6 | -2653.3333 | 0.0054973
5971 | 5971 | 2556.044 | 157.143 | 377.464 | 44.0642 | -63.178 | -1.6 | -2653.7778 | 0.0053307
5972 | 5972 | 2551.648 | 154.945 | 375.626 | 44.1362 | -65.736 | -1.6 | -2654.2222 | 0.0051641
5973 | 5973 | 2552.747 | 157.143 | 378.184 | 44.2082 | -63.898 | -1.6 | -2654.6667 | 0.0049975
5974 | 5974 | 2550.55 | 157.143 | 377.284 | 44.0282 | -62.998 | -1.6 | -2655.1111 | 0.0048309
5975 | 5975 | 2548.352 | 156.044 | 376.185 | 44.0282 | -64.097 | -1.6 | -2655.5556 | 0.0046643
5976 | 5976 | 2547.253 | 157.143 | 377.284 | 44.0282 | -62.998 | -1.6 | -2656 | 0.0044978
5977 | 5977 | 2545.055 | 156.044 | 376.365 | 44.0642 | -64.277 | -1.6 | -2656.4444 | 0.0043312
5978 | 5978 | 2543.956 | 152.747 | 372.347 | 43.92 | -66.853 | -1.6 | -2656.8889 | 0.0041646
5979 | 5979 | 2542.857 | 156.044 | 375.284 | 43.848 | -63.196 | -1.6 | -2657.3333 | 0.003998
5980 | 5980 | 2541.758 | 158.241 | 377.481 | 43.848 | -60.999 | -1.6 | -2657.7778 | 0.0038314
5981 | 5981 | 2538.462 | 154.945 | 374.365 | 43.884 | -64.475 | -1.6 | -2658.2222 | 0.0036648
5982 | 5982 | 2537.363 | 156.044 | 376.004 | 43.992 | -63.916 | -1.6 | -2658.6667 | 0.0034983
5983 | 5983 | 2535.165 | 154.945 | 374.185 | 43.848 | -64.295 | -1.6 | -2659.1111 | 0.0033317
5984 | 5984 | 2532.967 | 153.846 | 372.545 | 43.7398 | -64.853 | -1.6 | -2659.5556 | 0.0031651
5985 | 5985 | 2531.868 | 159.34 | 378.4 | 43.812 | -59.72 | -1.6 | -2660 | 0.0029985
5986 | 5986 | 2531.868 | 153.846 | 372.545 | 43.7398 | -64.853 | -1.6 | -2660.4444 | 0.0028319
5987 | 5987 | 2529.67 | 156.044 | 374.743 | 43.7398 | -62.655 | -1.6 | -2660.8889 | 0.0026653
5988 | 5988 | 2527.473 | 154.945 | 373.464 | 43.7038 | -63.574 | -1.6 | -2661.3333 | 0.0024988
5989 | 5989 | 2526.374 | 156.044 | 374.563 | 43.7038 | -62.475 | -1.6 | -2661.7778 | 0.0023322
5990 | 5990 | 2524.176 | 156.044 | 374.023 | 43.5958 | -61.935 | -1.6 | -2662.2222 | 0.0021656
5991 | 5991 | 2521.978 | 153.846 | 372.005 | 43.6318 | -64.313 | -1.6 | -2662.6667 | 0.001999
5992 | 5992 | 2519.78 | 154.945 | 372.924 | 43.5958 | -63.034 | -1.6 | -2663.1111 | 0.0018324
5993 | 5993 | 2518.681 | 156.044 | 373.302 | 43.4516 | -61.214 | -1.6 | -2663.5556 | 0.0016658
5994 | 5994 | 2516.484 | 154.945 | 372.383 | 43.4876 | -62.493 | -1.6 | -2664 | 0.0014993
5995 | 5995 | 2515.385 | 154.945 | 372.383 | 43.4876 | -62.493 | -1.6 | -2664.4444 | 0.0013327
5996 | 5996 | 2513.187 | 154.945 | 372.383 | 43.4876 | -62.493 | -1.6 | -2664.8889 | 0.0011661
5997 | 5997 | 2510.989 | 156.044 | 373.662 | 43.5236 | -61.574 | -1.6 | -2665.3333 | 0.0009995
5998 | 5998 | 2509.89 | 154.945 | 372.023 | 43.4156 | -62.133 | -1.6 | -2665.7778 | 0.00083292
5999 | 5999 | 2507.692 | 153.846 | 371.284 | 43.4876 | -63.592 | -1.6 | -2666.2222 | 0.00066633
6000 | 6000 | 2504.396 | 152.748 | 368.925 | 43.2354 | -63.429 | -1.6 | -2666.6667 | 0.00049975
6001 | 6001 | 2504.396 | 154.945 | 371.843 | 43.3796 | -61.953 | -1.6 | -2667.1111 | 0.00033317
6002 | 6002 | 2502.198 | 154.945 | 371.663 | 43.3436 | -61.773 | -1.6 | -2667.5556 | 0.00016658
6003 | 6003 | 2502.198 | 154.945 | 371.483 | 43.3076 | -61.593 | -1.6 | -2668 | 0