## 0
| t/s | U/mV | dU1/mV | dU2/mV | 内阻/mOhm | 截距 | I/A | Q/mAh | SOC
0 | 0 | 4035.165 | 167.033 | 378.526 | 42.2986 | -44.46 | -1.6 | 0 | 1
1 | 1 | 3913.187 | 163.736 | 376.13 | 42.4788 | -48.658 | -1.6 | -0.44444 | 0.99983
2 | 2 | 3882.417 | 165.933 | 379.228 | 42.659 | -47.362 | -1.6 | -0.88889 | 0.99966
3 | 3 | 3870.33 | 164.836 | 378.491 | 42.731 | -48.819 | -1.6 | -1.3333 | 0.99948
4 | 4 | 3864.835 | 164.835 | 378.851 | 42.8032 | -49.181 | -1.6 | -1.7778 | 0.99931
5 | 5 | 3861.538 | 165.934 | 380.13 | 42.8392 | -48.262 | -1.6 | -2.2222 | 0.99914
6 | 6 | 3860.44 | 167.034 | 381.59 | 42.9112 | -47.522 | -1.6 | -2.6667 | 0.99897
7 | 7 | 3856.044 | 162.638 | 376.113 | 42.695 | -50.837 | -1.6 | -3.1111 | 0.9988
8 | 8 | 3857.143 | 165.934 | 380.31 | 42.8752 | -48.442 | -1.6 | -3.5556 | 0.99862
9 | 9 | 3850.549 | 161.538 | 376.094 | 42.9112 | -53.018 | -1.6 | -4 | 0.99845
10 | 10 | 3851.648 | 164.835 | 379.751 | 42.9832 | -50.081 | -1.6 | -4.4444 | 0.99828
11 | 11 | 3850.549 | 165.933 | 380.489 | 42.9112 | -48.623 | -1.6 | -4.8889 | 0.99811
12 | 12 | 3848.352 | 165.935 | 380.311 | 42.8752 | -48.441 | -1.6 | -5.3333 | 0.99793
13 | 13 | 3847.253 | 165.934 | 380.49 | 42.9112 | -48.622 | -1.6 | -5.7778 | 0.99776
14 | 14 | 3846.154 | 164.835 | 379.211 | 42.8752 | -49.541 | -1.6 | -6.2222 | 0.99759
15 | 15 | 3842.857 | 161.538 | 376.094 | 42.9112 | -53.018 | -1.6 | -6.6667 | 0.99742
16 | 16 | 3845.055 | 167.033 | 381.409 | 42.8752 | -47.343 | -1.6 | -7.1111 | 0.99725
17 | 17 | 3841.758 | 164.835 | 379.751 | 42.9832 | -50.081 | -1.6 | -7.5556 | 0.99707
18 | 18 | 3840.66 | 164.836 | 379.032 | 42.8392 | -49.36 | -1.6 | -8 | 0.9969
19 | 19 | 3839.561 | 164.836 | 379.212 | 42.8752 | -49.54 | -1.6 | -8.4444 | 0.99673
20 | 20 | 3839.561 | 165.935 | 380.311 | 42.8752 | -48.441 | -1.6 | -8.8889 | 0.99656
21 | 21 | 3838.461 | 164.835 | 379.751 | 42.9832 | -50.081 | -1.6 | -9.3333 | 0.99639
22 | 22 | 3836.264 | 163.737 | 379.014 | 43.0554 | -51.54 | -1.6 | -9.7778 | 0.99621
23 | 23 | 3836.264 | 163.737 | 379.014 | 43.0554 | -51.54 | -1.6 | -10.2222 | 0.99604
24 | 24 | 3834.066 | 162.637 | 377.373 | 42.9472 | -52.099 | -1.6 | -10.6667 | 0.99587
25 | 25 | 3836.264 | 167.033 | 381.589 | 42.9112 | -47.523 | -1.6 | -11.1111 | 0.9957
26 | 26 | 3834.066 | 165.934 | 380.31 | 42.8752 | -48.442 | -1.6 | -11.5556 | 0.99553
27 | 27 | 3834.066 | 164.835 | 379.391 | 42.9112 | -49.721 | -1.6 | -12 | 0.99535
28 | 28 | 3832.967 | 164.835 | 379.391 | 42.9112 | -49.721 | -1.6 | -12.4444 | 0.99518
29 | 29 | 3831.868 | 164.835 | 379.931 | 43.0192 | -50.261 | -1.6 | -12.8889 | 0.99501
30 | 30 | 3831.868 | 165.934 | 380.13 | 42.8392 | -48.262 | -1.6 | -13.3333 | 0.99484
31 | 31 | 3829.67 | 162.637 | 377.013 | 42.8752 | -51.739 | -1.6 | -13.7778 | 0.99467
32 | 32 | 3830.769 | 163.736 | 378.292 | 42.9112 | -50.82 | -1.6 | -14.2222 | 0.99449
33 | 33 | 3828.571 | 162.637 | 377.553 | 42.9832 | -52.279 | -1.6 | -14.6667 | 0.99432
34 | 34 | 3828.571 | 164.835 | 379.931 | 43.0192 | -50.261 | -1.6 | -15.1111 | 0.99415
35 | 35 | 3828.571 | 167.032 | 381.768 | 42.9472 | -47.704 | -1.6 | -15.5556 | 0.99398
36 | 36 | 3828.571 | 167.032 | 381.588 | 42.9112 | -47.524 | -1.6 | -16 | 0.9938
37 | 37 | 3827.473 | 167.034 | 381.59 | 42.9112 | -47.522 | -1.6 | -16.4444 | 0.99363
38 | 38 | 3826.374 | 165.935 | 381.212 | 43.0554 | -49.342 | -1.6 | -16.8889 | 0.99346
39 | 39 | 3826.374 | 165.935 | 380.491 | 42.9112 | -48.621 | -1.6 | -17.3333 | 0.99329
40 | 40 | 3825.275 | 165.934 | 381.03 | 43.0192 | -49.162 | -1.6 | -17.7778 | 0.99312
41 | 41 | 3825.275 | 165.934 | 380.85 | 42.9832 | -48.982 | -1.6 | -18.2222 | 0.99294
42 | 42 | 3824.176 | 168.132 | 382.688 | 42.9112 | -46.424 | -1.6 | -18.6667 | 0.99277
43 | 43 | 3823.077 | 165.934 | 381.211 | 43.0554 | -49.343 | -1.6 | -19.1111 | 0.9926
44 | 44 | 3820.879 | 164.835 | 379.391 | 42.9112 | -49.721 | -1.6 | -19.5556 | 0.99243
45 | 45 | 3823.077 | 165.934 | 380.49 | 42.9112 | -48.622 | -1.6 | -20 | 0.99226
46 | 46 | 3823.077 | 165.934 | 380.85 | 42.9832 | -48.982 | -1.6 | -20.4444 | 0.99208
47 | 47 | 3821.978 | 165.934 | 380.67 | 42.9472 | -48.802 | -1.6 | -20.8889 | 0.99191
48 | 48 | 3821.978 | 165.934 | 380.67 | 42.9472 | -48.802 | -1.6 | -21.3333 | 0.99174
49 | 49 | 3820.879 | 165.934 | 380.31 | 42.8752 | -48.442 | -1.6 | -21.7778 | 0.99157
50 | 50 | 3820.879 | 165.934 | 380.85 | 42.9832 | -48.982 | -1.6 | -22.2222 | 0.9914
51 | 51 | 3819.78 | 164.835 | 379.571 | 42.9472 | -49.901 | -1.6 | -22.6667 | 0.99122
52 | 52 | 3818.681 | 164.835 | 380.292 | 43.0914 | -50.622 | -1.6 | -23.1111 | 0.99105
53 | 53 | 3819.78 | 165.934 | 381.391 | 43.0914 | -49.523 | -1.6 | -23.5556 | 0.99088
54 | 54 | 3819.78 | 164.835 | 379.391 | 42.9112 | -49.721 | -1.6 | -24 | 0.99071
55 | 55 | 3818.681 | 164.835 | 379.751 | 42.9832 | -50.081 | -1.6 | -24.4444 | 0.99054
56 | 56 | 3818.681 | 164.835 | 379.931 | 43.0192 | -50.261 | -1.6 | -24.8889 | 0.99036
57 | 57 | 3817.583 | 165.935 | 381.212 | 43.0554 | -49.342 | -1.6 | -25.3333 | 0.99019
58 | 58 | 3817.583 | 165.935 | 380.311 | 42.8752 | -48.441 | -1.6 | -25.7778 | 0.99002
59 | 59 | 3815.385 | 162.638 | 377.734 | 43.0192 | -52.458 | -1.6 | -26.2222 | 0.98985
60 | 60 | 3815.385 | 165.934 | 379.95 | 42.8032 | -48.082 | -1.6 | -26.6667 | 0.98967
61 | 61 | 3816.483 | 167.032 | 381.228 | 42.8392 | -47.164 | -1.6 | -27.1111 | 0.9895
62 | 62 | 3816.483 | 165.933 | 380.849 | 42.9832 | -48.983 | -1.6 | -27.5556 | 0.98933
63 | 63 | 3814.286 | 162.638 | 377.374 | 42.9472 | -52.098 | -1.6 | -28 | 0.98916
64 | 64 | 3813.187 | 164.835 | 379.391 | 42.9112 | -49.721 | -1.6 | -28.4444 | 0.98899
65 | 65 | 3810.989 | 163.736 | 378.292 | 42.9112 | -50.82 | -1.6 | -28.8889 | 0.98881
66 | 66 | 3816.483 | 167.032 | 381.408 | 42.8752 | -47.344 | -1.6 | -29.3333 | 0.98864
67 | 67 | 3814.286 | 163.736 | 378.472 | 42.9472 | -51 | -1.6 | -29.7778 | 0.98847
68 | 68 | 3810.989 | 163.736 | 378.652 | 42.9832 | -51.18 | -1.6 | -30.2222 | 0.9883
69 | 69 | 3810.989 | 162.637 | 376.833 | 42.8392 | -51.559 | -1.6 | -30.6667 | 0.98813
70 | 70 | 3814.286 | 169.231 | 383.787 | 42.9112 | -45.325 | -1.6 | -31.1111 | 0.98795
71 | 71 | 3813.187 | 167.033 | 381.229 | 42.8392 | -47.163 | -1.6 | -31.5556 | 0.98778
72 | 72 | 3809.89 | 163.736 | 378.292 | 42.9112 | -50.82 | -1.6 | -32 | 0.98761
73 | 73 | 3813.187 | 165.934 | 380.49 | 42.9112 | -48.622 | -1.6 | -32.4444 | 0.98744
74 | 74 | 3809.89 | 162.637 | 377.373 | 42.9472 | -52.099 | -1.6 | -32.8889 | 0.98727
75 | 75 | 3810.989 | 164.835 | 379.391 | 42.9112 | -49.721 | -1.6 | -33.3333 | 0.98709
76 | 76 | 3809.89 | 163.736 | 378.472 | 42.9472 | -51 | -1.6 | -33.7778 | 0.98692
77 | 77 | 3807.692 | 161.538 | 376.274 | 42.9472 | -53.198 | -1.6 | -34.2222 | 0.98675
78 | 78 | 3807.692 | 162.637 | 377.733 | 43.0192 | -52.459 | -1.6 | -34.6667 | 0.98658
79 | 79 | 3809.89 | 165.934 | 380.85 | 42.9832 | -48.982 | -1.6 | -35.1111 | 0.98641
80 | 80 | 3808.791 | 163.736 | 378.652 | 42.9832 | -51.18 | -1.6 | -35.5556 | 0.98623
81 | 81 | 3808.791 | 163.736 | 378.472 | 42.9472 | -51 | -1.6 | -36 | 0.98606
82 | 82 | 3807.692 | 163.736 | 378.472 | 42.9472 | -51 | -1.6 | -36.4444 | 0.98589
83 | 83 | 3808.791 | 164.835 | 379.391 | 42.9112 | -49.721 | -1.6 | -36.8889 | 0.98572
84 | 84 | 3807.692 | 163.736 | 379.013 | 43.0554 | -51.541 | -1.6 | -37.3333 | 0.98554
85 | 85 | 3807.692 | 163.736 | 378.292 | 42.9112 | -50.82 | -1.6 | -37.7778 | 0.98537
86 | 86 | 3807.692 | 163.736 | 378.652 | 42.9832 | -51.18 | -1.6 | -38.2222 | 0.9852
87 | 87 | 3807.692 | 165.934 | 380.67 | 42.9472 | -48.802 | -1.6 | -38.6667 | 0.98503
88 | 88 | 3807.692 | 164.835 | 379.931 | 43.0192 | -50.261 | -1.6 | -39.1111 | 0.98486
89 | 89 | 3805.495 | 163.737 | 377.933 | 42.8392 | -50.459 | -1.6 | -39.5556 | 0.98468
90 | 90 | 3806.594 | 164.836 | 379.212 | 42.8752 | -49.54 | -1.6 | -40 | 0.98451
91 | 91 | 3804.396 | 163.737 | 378.113 | 42.8752 | -50.639 | -1.6 | -40.4444 | 0.98434
92 | 92 | 3806.594 | 164.836 | 379.752 | 42.9832 | -50.08 | -1.6 | -40.8889 | 0.98417
93 | 93 | 3804.396 | 162.638 | 377.014 | 42.8752 | -51.738 | -1.6 | -41.3333 | 0.984
94 | 94 | 3806.594 | 167.033 | 381.409 | 42.8752 | -47.343 | -1.6 | -41.7778 | 0.98382
95 | 95 | 3805.495 | 165.934 | 381.03 | 43.0192 | -49.162 | -1.6 | -42.2222 | 0.98365
96 | 96 | 3803.297 | 162.638 | 377.734 | 43.0192 | -52.458 | -1.6 | -42.6667 | 0.98348
97 | 97 | 3803.297 | 163.736 | 378.652 | 42.9832 | -51.18 | -1.6 | -43.1111 | 0.98331
98 | 98 | 3803.297 | 164.835 | 379.931 | 43.0192 | -50.261 | -1.6 | -43.5556 | 0.98314
99 | 99 | 3802.198 | 162.637 | 377.914 | 43.0554 | -52.64 | -1.6 | -44 | 0.98296
100 | 100 | 3804.396 | 164.835 | 380.112 | 43.0554 | -50.442 | -1.6 | -44.4444 | 0.98279
101 | 101 | 3803.297 | 164.835 | 379.211 | 42.8752 | -49.541 | -1.6 | -44.8889 | 0.98262
102 | 102 | 3803.297 | 164.835 | 379.931 | 43.0192 | -50.261 | -1.6 | -45.3333 | 0.98245
103 | 103 | 3803.297 | 164.835 | 379.391 | 42.9112 | -49.721 | -1.6 | -45.7778 | 0.98227
104 | 104 | 3802.198 | 163.736 | 378.472 | 42.9472 | -51 | -1.6 | -46.2222 | 0.9821
105 | 105 | 3801.099 | 161.538 | 376.454 | 42.9832 | -53.378 | -1.6 | -46.6667 | 0.98193
106 | 106 | 3802.198 | 164.835 | 379.211 | 42.8752 | -49.541 | -1.6 | -47.1111 | 0.98176
107 | 107 | 3798.901 | 161.538 | 376.815 | 43.0554 | -53.739 | -1.6 | -47.5556 | 0.98159
108 | 108 | 3801.099 | 164.835 | 380.112 | 43.0554 | -50.442 | -1.6 | -48 | 0.98141
109 | 109 | 3800 | 163.736 | 378.472 | 42.9472 | -51 | -1.6 | -48.4444 | 0.98124
110 | 110 | 3800 | 164.835 | 379.751 | 42.9832 | -50.081 | -1.6 | -48.8889 | 0.98107
111 | 111 | 3801.099 | 165.934 | 380.67 | 42.9472 | -48.802 | -1.6 | -49.3333 | 0.9809
112 | 112 | 3801.099 | 164.835 | 379.391 | 42.9112 | -49.721 | -1.6 | -49.7778 | 0.98073
113 | 113 | 3800 | 163.736 | 378.832 | 43.0192 | -51.36 | -1.6 | -50.2222 | 0.98055
114 | 114 | 3801.099 | 165.934 | 381.03 | 43.0192 | -49.162 | -1.6 | -50.6667 | 0.98038
115 | 115 | 3798.901 | 164.835 | 379.571 | 42.9472 | -49.901 | -1.6 | -51.1111 | 0.98021
116 | 116 | 3798.901 | 163.736 | 378.832 | 43.0192 | -51.36 | -1.6 | -51.5556 | 0.98004
117 | 117 | 3798.901 | 164.835 | 379.571 | 42.9472 | -49.901 | -1.6 | -52 | 0.97987
118 | 118 | 3797.802 | 162.637 | 377.553 | 42.9832 | -52.279 | -1.6 | -52.4444 | 0.97969
119 | 119 | 3796.703 | 162.637 | 377.373 | 42.9472 | -52.099 | -1.6 | -52.8889 | 0.97952
120 | 120 | 3797.802 | 163.736 | 379.013 | 43.0554 | -51.541 | -1.6 | -53.3333 | 0.97935
121 | 121 | 3796.703 | 161.538 | 376.634 | 43.0192 | -53.558 | -1.6 | -53.7778 | 0.97918
122 | 122 | 3796.703 | 162.637 | 377.914 | 43.0554 | -52.64 | -1.6 | -54.2222 | 0.97901
123 | 123 | 3797.802 | 164.835 | 379.751 | 42.9832 | -50.081 | -1.6 | -54.6667 | 0.97883
124 | 124 | 3797.802 | 162.637 | 377.733 | 43.0192 | -52.459 | -1.6 | -55.1111 | 0.97866
125 | 125 | 3795.604 | 163.736 | 379.193 | 43.0914 | -51.721 | -1.6 | -55.5556 | 0.97849
126 | 126 | 3793.407 | 161.539 | 376.816 | 43.0554 | -53.738 | -1.6 | -56 | 0.97832
127 | 127 | 3798.901 | 169.231 | 384.327 | 43.0192 | -45.865 | -1.6 | -56.4444 | 0.97814
128 | 128 | 3797.802 | 163.736 | 378.832 | 43.0192 | -51.36 | -1.6 | -56.8889 | 0.97797
129 | 129 | 3795.604 | 163.736 | 379.013 | 43.0554 | -51.541 | -1.6 | -57.3333 | 0.9778
130 | 130 | 3794.506 | 162.638 | 377.554 | 42.9832 | -52.278 | -1.6 | -57.7778 | 0.97763
131 | 131 | 3795.604 | 163.736 | 378.652 | 42.9832 | -51.18 | -1.6 | -58.2222 | 0.97746
132 | 132 | 3795.604 | 162.637 | 377.733 | 43.0192 | -52.459 | -1.6 | -58.6667 | 0.97728
133 | 133 | 3794.506 | 161.539 | 376.816 | 43.0554 | -53.738 | -1.6 | -59.1111 | 0.97711
134 | 134 | 3795.604 | 164.834 | 379.93 | 43.0192 | -50.262 | -1.6 | -59.5556 | 0.97694
135 | 135 | 3794.506 | 163.736 | 378.472 | 42.9472 | -51 | -1.6 | -60 | 0.97677
136 | 136 | 3794.506 | 163.736 | 378.472 | 42.9472 | -51 | -1.6 | -60.4444 | 0.9766
137 | 137 | 3793.407 | 162.637 | 377.553 | 42.9832 | -52.279 | -1.6 | -60.8889 | 0.97642
138 | 138 | 3794.506 | 165.935 | 380.491 | 42.9112 | -48.621 | -1.6 | -61.3333 | 0.97625
139 | 139 | 3794.506 | 164.836 | 380.113 | 43.0554 | -50.441 | -1.6 | -61.7778 | 0.97608
140 | 140 | 3794.506 | 162.638 | 378.275 | 43.1274 | -52.999 | -1.6 | -62.2222 | 0.97591
141 | 141 | 3791.209 | 164.835 | 379.931 | 43.0192 | -50.261 | -1.6 | -62.6667 | 0.97574
142 | 142 | 3794.506 | 163.736 | 379.553 | 43.1634 | -52.081 | -1.6 | -63.1111 | 0.97556
143 | 143 | 3796.703 | 167.033 | 382.49 | 43.0914 | -48.424 | -1.6 | -63.5556 | 0.97539
144 | 144 | 3794.506 | 165.935 | 381.031 | 43.0192 | -49.161 | -1.6 | -64 | 0.97522
145 | 145 | 3792.308 | 161.538 | 376.634 | 43.0192 | -53.558 | -1.6 | -64.4444 | 0.97505
146 | 146 | 3792.308 | 163.737 | 379.194 | 43.0914 | -51.72 | -1.6 | -64.8889 | 0.97488
147 | 147 | 3792.308 | 162.638 | 377.554 | 42.9832 | -52.278 | -1.6 | -65.3333 | 0.9747
148 | 148 | 3793.407 | 164.836 | 380.113 | 43.0554 | -50.441 | -1.6 | -65.7778 | 0.97453
149 | 149 | 3792.308 | 163.737 | 379.374 | 43.1274 | -51.9 | -1.6 | -66.2222 | 0.97436
150 | 150 | 3792.308 | 164.836 | 379.572 | 42.9472 | -49.9 | -1.6 | -66.6667 | 0.97419
151 | 151 | 3792.308 | 163.737 | 378.653 | 42.9832 | -51.179 | -1.6 | -67.1111 | 0.97401
152 | 152 | 3792.308 | 164.836 | 380.113 | 43.0554 | -50.441 | -1.6 | -67.5556 | 0.97384
153 | 153 | 3791.209 | 164.835 | 379.751 | 42.9832 | -50.081 | -1.6 | -68 | 0.97367
154 | 154 | 3791.209 | 163.737 | 379.014 | 43.0554 | -51.54 | -1.6 | -68.4444 | 0.9735
155 | 155 | 3792.308 | 165.934 | 381.391 | 43.0914 | -49.523 | -1.6 | -68.8889 | 0.97333
156 | 156 | 3792.308 | 165.934 | 380.85 | 42.9832 | -48.982 | -1.6 | -69.3333 | 0.97315
157 | 157 | 3789.011 | 163.736 | 378.652 | 42.9832 | -51.18 | -1.6 | -69.7778 | 0.97298
158 | 158 | 3789.011 | 163.736 | 379.193 | 43.0914 | -51.721 | -1.6 | -70.2222 | 0.97281
159 | 159 | 3790.11 | 163.736 | 378.472 | 42.9472 | -51 | -1.6 | -70.6667 | 0.97264
160 | 160 | 3790.11 | 163.736 | 378.472 | 42.9472 | -51 | -1.6 | -71.1111 | 0.97247
161 | 161 | 3789.011 | 163.736 | 378.652 | 42.9832 | -51.18 | -1.6 | -71.5556 | 0.97229
162 | 162 | 3790.11 | 164.835 | 379.391 | 42.9112 | -49.721 | -1.6 | -72 | 0.97212
163 | 163 | 3790.11 | 164.835 | 379.571 | 42.9472 | -49.901 | -1.6 | -72.4444 | 0.97195
164 | 164 | 3789.011 | 164.835 | 380.472 | 43.1274 | -50.802 | -1.6 | -72.8889 | 0.97178
165 | 165 | 3790.11 | 165.934 | 381.571 | 43.1274 | -49.703 | -1.6 | -73.3333 | 0.97161
166 | 166 | 3790.11 | 164.835 | 380.652 | 43.1634 | -50.982 | -1.6 | -73.7778 | 0.97143
167 | 167 | 3790.11 | 165.934 | 381.211 | 43.0554 | -49.343 | -1.6 | -74.2222 | 0.97126
168 | 168 | 3787.912 | 163.736 | 378.832 | 43.0192 | -51.36 | -1.6 | -74.6667 | 0.97109
169 | 169 | 3787.912 | 165.934 | 381.391 | 43.0914 | -49.523 | -1.6 | -75.1111 | 0.97092
170 | 170 | 3787.912 | 163.736 | 378.472 | 42.9472 | -51 | -1.6 | -75.5556 | 0.97075
171 | 171 | 3789.011 | 163.736 | 379.013 | 43.0554 | -51.541 | -1.6 | -76 | 0.97057
172 | 172 | 3787.912 | 164.835 | 380.112 | 43.0554 | -50.442 | -1.6 | -76.4444 | 0.9704
173 | 173 | 3789.011 | 165.934 | 381.211 | 43.0554 | -49.343 | -1.6 | -76.8889 | 0.97023
174 | 174 | 3786.813 | 163.736 | 379.193 | 43.0914 | -51.721 | -1.6 | -77.3333 | 0.97006
175 | 175 | 3786.813 | 163.736 | 379.013 | 43.0554 | -51.541 | -1.6 | -77.7778 | 0.96988
176 | 176 | 3785.714 | 162.637 | 377.914 | 43.0554 | -52.64 | -1.6 | -78.2222 | 0.96971
177 | 177 | 3786.813 | 164.835 | 380.472 | 43.1274 | -50.802 | -1.6 | -78.6667 | 0.96954
178 | 178 | 3785.714 | 162.637 | 377.553 | 42.9832 | -52.279 | -1.6 | -79.1111 | 0.96937
179 | 179 | 3785.714 | 163.736 | 378.832 | 43.0192 | -51.36 | -1.6 | -79.5556 | 0.9692
180 | 180 | 3785.714 | 163.736 | 379.193 | 43.0914 | -51.721 | -1.6 | -80 | 0.96902
181 | 181 | 3785.714 | 163.736 | 379.373 | 43.1274 | -51.901 | -1.6 | -80.4444 | 0.96885
182 | 182 | 3785.714 | 162.637 | 377.914 | 43.0554 | -52.64 | -1.6 | -80.8889 | 0.96868
183 | 183 | 3785.714 | 164.835 | 380.472 | 43.1274 | -50.802 | -1.6 | -81.3333 | 0.96851
184 | 184 | 3785.714 | 163.736 | 379.373 | 43.1274 | -51.901 | -1.6 | -81.7778 | 0.96834
185 | 185 | 3785.714 | 164.835 | 380.292 | 43.0914 | -50.622 | -1.6 | -82.2222 | 0.96816
186 | 186 | 3785.714 | 164.835 | 381.192 | 43.2714 | -51.522 | -1.6 | -82.6667 | 0.96799
187 | 187 | 3785.714 | 164.835 | 380.112 | 43.0554 | -50.442 | -1.6 | -83.1111 | 0.96782
188 | 188 | 3784.615 | 162.637 | 378.454 | 43.1634 | -53.18 | -1.6 | -83.5556 | 0.96765
189 | 189 | 3784.615 | 163.736 | 379.193 | 43.0914 | -51.721 | -1.6 | -84 | 0.96748
190 | 190 | 3784.615 | 162.637 | 378.094 | 43.0914 | -52.82 | -1.6 | -84.4444 | 0.9673
191 | 191 | 3784.615 | 163.736 | 379.013 | 43.0554 | -51.541 | -1.6 | -84.8889 | 0.96713
192 | 192 | 3783.516 | 162.637 | 377.914 | 43.0554 | -52.64 | -1.6 | -85.3333 | 0.96696
193 | 193 | 3783.516 | 163.736 | 379.733 | 43.1994 | -52.261 | -1.6 | -85.7778 | 0.96679
194 | 194 | 3783.516 | 162.637 | 378.634 | 43.1994 | -53.36 | -1.6 | -86.2222 | 0.96662
195 | 195 | 3783.516 | 163.736 | 379.553 | 43.1634 | -52.081 | -1.6 | -86.6667 | 0.96644
196 | 196 | 3782.418 | 162.638 | 378.095 | 43.0914 | -52.819 | -1.6 | -87.1111 | 0.96627
197 | 197 | 3783.516 | 163.736 | 379.013 | 43.0554 | -51.541 | -1.6 | -87.5556 | 0.9661
198 | 198 | 3782.418 | 163.736 | 379.193 | 43.0914 | -51.721 | -1.6 | -88 | 0.96593
199 | 199 | 3782.418 | 163.736 | 379.553 | 43.1634 | -52.081 | -1.6 | -88.4444 | 0.96575
200 | 200 | 3781.319 | 163.736 | 379.553 | 43.1634 | -52.081 | -1.6 | -88.8889 | 0.96558
201 | 201 | 3781.319 | 162.637 | 378.094 | 43.0914 | -52.82 | -1.6 | -89.3333 | 0.96541
202 | 202 | 3782.418 | 164.835 | 380.112 | 43.0554 | -50.442 | -1.6 | -89.7778 | 0.96524
203 | 203 | 3782.418 | 163.736 | 379.733 | 43.1994 | -52.261 | -1.6 | -90.2222 | 0.96507
204 | 204 | 3782.418 | 161.539 | 377.176 | 43.1274 | -54.098 | -1.6 | -90.6667 | 0.96489
205 | 205 | 3783.516 | 165.933 | 381.21 | 43.0554 | -49.344 | -1.6 | -91.1111 | 0.96472
206 | 206 | 3782.418 | 164.835 | 380.112 | 43.0554 | -50.442 | -1.6 | -91.5556 | 0.96455
207 | 207 | 3781.319 | 165.934 | 382.111 | 43.2354 | -50.243 | -1.6 | -92 | 0.96438
208 | 208 | 3782.418 | 167.033 | 382.129 | 43.0192 | -48.063 | -1.6 | -92.4444 | 0.96421
209 | 209 | 3781.319 | 165.934 | 381.391 | 43.0914 | -49.523 | -1.6 | -92.8889 | 0.96403
210 | 210 | 3781.319 | 162.637 | 378.814 | 43.2354 | -53.54 | -1.6 | -93.3333 | 0.96386
211 | 211 | 3778.022 | 163.736 | 379.553 | 43.1634 | -52.081 | -1.6 | -93.7778 | 0.96369
212 | 212 | 3782.418 | 163.736 | 378.832 | 43.0192 | -51.36 | -1.6 | -94.2222 | 0.96352
213 | 213 | 3781.319 | 165.934 | 381.03 | 43.0192 | -49.162 | -1.6 | -94.6667 | 0.96335
214 | 214 | 3778.022 | 162.637 | 378.094 | 43.0914 | -52.82 | -1.6 | -95.1111 | 0.96317
215 | 215 | 3779.121 | 162.638 | 378.275 | 43.1274 | -52.999 | -1.6 | -95.5556 | 0.963
216 | 216 | 3779.121 | 161.538 | 377.355 | 43.1634 | -54.279 | -1.6 | -96 | 0.96283
217 | 217 | 3779.121 | 162.638 | 378.635 | 43.1994 | -53.359 | -1.6 | -96.4444 | 0.96266
218 | 218 | 3779.121 | 162.638 | 377.915 | 43.0554 | -52.639 | -1.6 | -96.8889 | 0.96248
219 | 219 | 3778.022 | 160.439 | 375.716 | 43.0554 | -54.838 | -1.6 | -97.3333 | 0.96231
220 | 220 | 3780.22 | 163.737 | 379.374 | 43.1274 | -51.9 | -1.6 | -97.7778 | 0.96214
221 | 221 | 3779.121 | 163.736 | 379.193 | 43.0914 | -51.721 | -1.6 | -98.2222 | 0.96197
222 | 222 | 3779.121 | 163.736 | 379.373 | 43.1274 | -51.901 | -1.6 | -98.6667 | 0.9618
223 | 223 | 3778.022 | 164.835 | 380.112 | 43.0554 | -50.442 | -1.6 | -99.1111 | 0.96162
224 | 224 | 3778.022 | 162.637 | 378.274 | 43.1274 | -53 | -1.6 | -99.5556 | 0.96145
225 | 225 | 3778.022 | 163.736 | 378.832 | 43.0192 | -51.36 | -1.6 | -100 | 0.96128
226 | 226 | 3778.022 | 162.637 | 378.094 | 43.0914 | -52.82 | -1.6 | -100.4444 | 0.96111
227 | 227 | 3774.726 | 162.638 | 377.374 | 42.9472 | -52.098 | -1.6 | -100.8889 | 0.96094
228 | 228 | 3774.726 | 161.539 | 376.996 | 43.0914 | -53.918 | -1.6 | -101.3333 | 0.96076
229 | 229 | 3775.824 | 160.439 | 375.896 | 43.0914 | -55.018 | -1.6 | -101.7778 | 0.96059
230 | 230 | 3778.022 | 163.736 | 378.832 | 43.0192 | -51.36 | -1.6 | -102.2222 | 0.96042
231 | 231 | 3776.923 | 163.736 | 379.373 | 43.1274 | -51.901 | -1.6 | -102.6667 | 0.96025
232 | 232 | 3776.923 | 163.736 | 379.373 | 43.1274 | -51.901 | -1.6 | -103.1111 | 0.96008
233 | 233 | 3776.923 | 162.637 | 377.553 | 42.9832 | -52.279 | -1.6 | -103.5556 | 0.9599
234 | 234 | 3776.923 | 162.637 | 378.094 | 43.0914 | -52.82 | -1.6 | -104 | 0.95973
235 | 235 | 3775.824 | 163.736 | 379.193 | 43.0914 | -51.721 | -1.6 | -104.4444 | 0.95956
236 | 236 | 3778.022 | 164.835 | 380.472 | 43.1274 | -50.802 | -1.6 | -104.8889 | 0.95939
237 | 237 | 3776.923 | 163.736 | 378.832 | 43.0192 | -51.36 | -1.6 | -105.3333 | 0.95922
238 | 238 | 3776.923 | 163.736 | 379.193 | 43.0914 | -51.721 | -1.6 | -105.7778 | 0.95904
239 | 239 | 3775.824 | 162.637 | 377.914 | 43.0554 | -52.64 | -1.6 | -106.2222 | 0.95887
240 | 240 | 3775.824 | 164.835 | 380.112 | 43.0554 | -50.442 | -1.6 | -106.6667 | 0.9587
241 | 241 | 3775.824 | 163.736 | 379.193 | 43.0914 | -51.721 | -1.6 | -107.1111 | 0.95853
242 | 242 | 3773.626 | 162.637 | 377.733 | 43.0192 | -52.459 | -1.6 | -107.5556 | 0.95835
243 | 243 | 3774.726 | 164.836 | 380.293 | 43.0914 | -50.621 | -1.6 | -108 | 0.95818
244 | 244 | 3776.923 | 165.934 | 380.85 | 42.9832 | -48.982 | -1.6 | -108.4444 | 0.95801
245 | 245 | 3774.726 | 163.737 | 378.833 | 43.0192 | -51.359 | -1.6 | -108.8889 | 0.95784
246 | 246 | 3775.824 | 164.835 | 380.472 | 43.1274 | -50.802 | -1.6 | -109.3333 | 0.95767
247 | 247 | 3774.726 | 164.836 | 379.572 | 42.9472 | -49.9 | -1.6 | -109.7778 | 0.95749
248 | 248 | 3775.824 | 165.934 | 381.03 | 43.0192 | -49.162 | -1.6 | -110.2222 | 0.95732
249 | 249 | 3774.726 | 162.638 | 377.554 | 42.9832 | -52.278 | -1.6 | -110.6667 | 0.95715
250 | 250 | 3774.726 | 165.935 | 380.851 | 42.9832 | -48.981 | -1.6 | -111.1111 | 0.95698
251 | 251 | 3772.527 | 161.538 | 376.815 | 43.0554 | -53.739 | -1.6 | -111.5556 | 0.95681
252 | 252 | 3772.527 | 162.637 | 377.733 | 43.0192 | -52.459 | -1.6 | -112 | 0.95663
253 | 253 | 3774.726 | 164.836 | 380.293 | 43.0914 | -50.621 | -1.6 | -112.4444 | 0.95646
254 | 254 | 3773.626 | 163.736 | 378.832 | 43.0192 | -51.36 | -1.6 | -112.8889 | 0.95629
255 | 255 | 3773.626 | 163.736 | 379.013 | 43.0554 | -51.541 | -1.6 | -113.3333 | 0.95612
256 | 256 | 3773.626 | 163.736 | 380.274 | 43.3076 | -52.802 | -1.6 | -113.7778 | 0.95595
257 | 257 | 3772.527 | 163.736 | 378.652 | 42.9832 | -51.18 | -1.6 | -114.2222 | 0.95577
258 | 258 | 3773.626 | 164.835 | 380.112 | 43.0554 | -50.442 | -1.6 | -114.6667 | 0.9556
259 | 259 | 3772.527 | 163.736 | 379.373 | 43.1274 | -51.901 | -1.6 | -115.1111 | 0.95543
260 | 260 | 3772.527 | 163.736 | 378.832 | 43.0192 | -51.36 | -1.6 | -115.5556 | 0.95526
261 | 261 | 3773.626 | 164.835 | 380.292 | 43.0914 | -50.622 | -1.6 | -116 | 0.95509
262 | 262 | 3772.527 | 163.736 | 379.013 | 43.0554 | -51.541 | -1.6 | -116.4444 | 0.95491
263 | 263 | 3772.527 | 162.637 | 378.094 | 43.0914 | -52.82 | -1.6 | -116.8889 | 0.95474
264 | 264 | 3774.726 | 165.935 | 381.572 | 43.1274 | -49.702 | -1.6 | -117.3333 | 0.95457
265 | 265 | 3773.626 | 165.934 | 380.85 | 42.9832 | -48.982 | -1.6 | -117.7778 | 0.9544
266 | 266 | 3772.527 | 163.736 | 379.013 | 43.0554 | -51.541 | -1.6 | -118.2222 | 0.95422
267 | 267 | 3771.428 | 163.736 | 379.193 | 43.0914 | -51.721 | -1.6 | -118.6667 | 0.95405
268 | 268 | 3772.527 | 164.835 | 380.292 | 43.0914 | -50.622 | -1.6 | -119.1111 | 0.95388
269 | 269 | 3771.428 | 163.736 | 378.652 | 42.9832 | -51.18 | -1.6 | -119.5556 | 0.95371
270 | 270 | 3772.527 | 165.933 | 381.21 | 43.0554 | -49.344 | -1.6 | -120 | 0.95354
271 | 271 | 3771.428 | 163.736 | 379.373 | 43.1274 | -51.901 | -1.6 | -120.4444 | 0.95336
272 | 272 | 3771.428 | 164.834 | 380.111 | 43.0554 | -50.443 | -1.6 | -120.8889 | 0.95319
273 | 273 | 3770.33 | 165.934 | 381.931 | 43.1994 | -50.063 | -1.6 | -121.3333 | 0.95302
274 | 274 | 3771.428 | 165.933 | 381.75 | 43.1634 | -49.884 | -1.6 | -121.7778 | 0.95285
275 | 275 | 3770.33 | 163.736 | 379.553 | 43.1634 | -52.081 | -1.6 | -122.2222 | 0.95268
276 | 276 | 3769.231 | 163.736 | 379.193 | 43.0914 | -51.721 | -1.6 | -122.6667 | 0.9525
277 | 277 | 3770.33 | 163.736 | 379.373 | 43.1274 | -51.901 | -1.6 | -123.1111 | 0.95233
278 | 278 | 3770.33 | 163.736 | 379.553 | 43.1634 | -52.081 | -1.6 | -123.5556 | 0.95216
279 | 279 | 3770.33 | 165.934 | 381.571 | 43.1274 | -49.703 | -1.6 | -124 | 0.95199
280 | 280 | 3769.231 | 163.736 | 379.193 | 43.0914 | -51.721 | -1.6 | -124.4444 | 0.95182
281 | 281 | 3769.231 | 162.637 | 377.373 | 42.9472 | -52.099 | -1.6 | -124.8889 | 0.95164
282 | 282 | 3771.428 | 164.834 | 380.651 | 43.1634 | -50.983 | -1.6 | -125.3333 | 0.95147
283 | 283 | 3769.231 | 163.736 | 379.733 | 43.1994 | -52.261 | -1.6 | -125.7778 | 0.9513
284 | 284 | 3769.231 | 163.736 | 379.373 | 43.1274 | -51.901 | -1.6 | -126.2222 | 0.95113
285 | 285 | 3769.231 | 164.835 | 380.292 | 43.0914 | -50.622 | -1.6 | -126.6667 | 0.95096
286 | 286 | 3768.132 | 162.637 | 378.634 | 43.1994 | -53.36 | -1.6 | -127.1111 | 0.95078
287 | 287 | 3767.033 | 162.637 | 378.454 | 43.1634 | -53.18 | -1.6 | -127.5556 | 0.95061
288 | 288 | 3769.231 | 164.835 | 380.832 | 43.1994 | -51.162 | -1.6 | -128 | 0.95044
289 | 289 | 3768.132 | 164.835 | 380.292 | 43.0914 | -50.622 | -1.6 | -128.4444 | 0.95027
290 | 290 | 3768.132 | 163.736 | 379.373 | 43.1274 | -51.901 | -1.6 | -128.8889 | 0.95009
291 | 291 | 3769.231 | 167.033 | 382.67 | 43.1274 | -48.604 | -1.6 | -129.3333 | 0.94992
292 | 292 | 3765.934 | 165.934 | 382.111 | 43.2354 | -50.243 | -1.6 | -129.7778 | 0.94975
293 | 293 | 3767.033 | 161.538 | 378.076 | 43.3076 | -55 | -1.6 | -130.2222 | 0.94958
294 | 294 | 3764.835 | 159.34 | 375.697 | 43.2714 | -57.017 | -1.6 | -130.6667 | 0.94941
295 | 295 | 3769.231 | 164.835 | 380.652 | 43.1634 | -50.982 | -1.6 | -131.1111 | 0.94923
296 | 296 | 3767.033 | 163.736 | 379.913 | 43.2354 | -52.441 | -1.6 | -131.5556 | 0.94906
297 | 297 | 3767.033 | 163.736 | 379.733 | 43.1994 | -52.261 | -1.6 | -132 | 0.94889
298 | 298 | 3767.033 | 163.736 | 380.093 | 43.2714 | -52.621 | -1.6 | -132.4444 | 0.94872
299 | 299 | 3765.934 | 162.637 | 378.994 | 43.2714 | -53.72 | -1.6 | -132.8889 | 0.94855
300 | 300 | 3765.934 | 162.637 | 378.814 | 43.2354 | -53.54 | -1.6 | -133.3333 | 0.94837
301 | 301 | 3767.033 | 163.736 | 379.913 | 43.2354 | -52.441 | -1.6 | -133.7778 | 0.9482
302 | 302 | 3765.934 | 162.637 | 378.814 | 43.2354 | -53.54 | -1.6 | -134.2222 | 0.94803
303 | 303 | 3767.033 | 164.835 | 381.553 | 43.3436 | -51.883 | -1.6 | -134.6667 | 0.94786
304 | 304 | 3767.033 | 165.934 | 382.111 | 43.2354 | -50.243 | -1.6 | -135.1111 | 0.94769
305 | 305 | 3764.835 | 162.637 | 379.175 | 43.3076 | -53.901 | -1.6 | -135.5556 | 0.94751
306 | 306 | 3765.934 | 162.637 | 379.355 | 43.3436 | -54.081 | -1.6 | -136 | 0.94734
307 | 307 | 3765.934 | 163.736 | 380.093 | 43.2714 | -52.621 | -1.6 | -136.4444 | 0.94717
308 | 308 | 3764.835 | 163.736 | 379.733 | 43.1994 | -52.261 | -1.6 | -136.8889 | 0.947
309 | 309 | 3764.835 | 162.637 | 378.814 | 43.2354 | -53.54 | -1.6 | -137.3333 | 0.94682
310 | 310 | 3764.835 | 162.637 | 378.994 | 43.2714 | -53.72 | -1.6 | -137.7778 | 0.94665
311 | 311 | 3764.835 | 163.736 | 379.733 | 43.1994 | -52.261 | -1.6 | -138.2222 | 0.94648
312 | 312 | 3763.736 | 162.637 | 379.175 | 43.3076 | -53.901 | -1.6 | -138.6667 | 0.94631
313 | 313 | 3764.835 | 163.736 | 379.733 | 43.1994 | -52.261 | -1.6 | -139.1111 | 0.94614
314 | 314 | 3763.736 | 163.736 | 380.093 | 43.2714 | -52.621 | -1.6 | -139.5556 | 0.94596
315 | 315 | 3762.638 | 161.539 | 377.896 | 43.2714 | -54.818 | -1.6 | -140 | 0.94579
316 | 316 | 3762.638 | 162.638 | 378.275 | 43.1274 | -52.999 | -1.6 | -140.4444 | 0.94562
317 | 317 | 3763.736 | 162.637 | 379.175 | 43.3076 | -53.901 | -1.6 | -140.8889 | 0.94545
318 | 318 | 3764.835 | 162.637 | 378.814 | 43.2354 | -53.54 | -1.6 | -141.3333 | 0.94528
319 | 319 | 3761.539 | 161.539 | 377.896 | 43.2714 | -54.818 | -1.6 | -141.7778 | 0.9451
320 | 320 | 3762.638 | 161.539 | 378.257 | 43.3436 | -55.179 | -1.6 | -142.2222 | 0.94493
321 | 321 | 3760.439 | 159.34 | 374.617 | 43.0554 | -55.937 | -1.6 | -142.6667 | 0.94476
322 | 322 | 3763.736 | 164.835 | 381.733 | 43.3796 | -52.063 | -1.6 | -143.1111 | 0.94459
323 | 323 | 3763.736 | 164.835 | 381.192 | 43.2714 | -51.522 | -1.6 | -143.5556 | 0.94442
324 | 324 | 3761.539 | 161.539 | 377.716 | 43.2354 | -54.638 | -1.6 | -144 | 0.94424
325 | 325 | 3761.539 | 163.737 | 379.734 | 43.1994 | -52.26 | -1.6 | -144.4444 | 0.94407
326 | 326 | 3763.736 | 164.835 | 380.652 | 43.1634 | -50.982 | -1.6 | -144.8889 | 0.9439
327 | 327 | 3762.638 | 164.836 | 380.653 | 43.1634 | -50.981 | -1.6 | -145.3333 | 0.94373
328 | 328 | 3763.736 | 164.835 | 380.472 | 43.1274 | -50.802 | -1.6 | -145.7778 | 0.94356
329 | 329 | 3762.638 | 163.737 | 379.914 | 43.2354 | -52.44 | -1.6 | -146.2222 | 0.94338
330 | 330 | 3762.638 | 164.836 | 381.374 | 43.3076 | -51.702 | -1.6 | -146.6667 | 0.94321
331 | 331 | 3761.539 | 162.638 | 378.635 | 43.1994 | -53.359 | -1.6 | -147.1111 | 0.94304
332 | 332 | 3762.638 | 163.737 | 379.914 | 43.2354 | -52.44 | -1.6 | -147.5556 | 0.94287
333 | 333 | 3761.539 | 163.737 | 379.554 | 43.1634 | -52.08 | -1.6 | -148 | 0.94269
334 | 334 | 3762.638 | 163.737 | 379.914 | 43.2354 | -52.44 | -1.6 | -148.4444 | 0.94252
335 | 335 | 3761.539 | 162.638 | 378.815 | 43.2354 | -53.539 | -1.6 | -148.8889 | 0.94235
336 | 336 | 3760.439 | 164.835 | 380.652 | 43.1634 | -50.982 | -1.6 | -149.3333 | 0.94218
337 | 337 | 3760.439 | 161.538 | 378.076 | 43.3076 | -55 | -1.6 | -149.7778 | 0.94201
338 | 338 | 3759.341 | 160.44 | 376.617 | 43.2354 | -55.737 | -1.6 | -150.2222 | 0.94183
339 | 339 | 3760.439 | 163.736 | 380.093 | 43.2714 | -52.621 | -1.6 | -150.6667 | 0.94166
340 | 340 | 3760.439 | 162.637 | 378.814 | 43.2354 | -53.54 | -1.6 | -151.1111 | 0.94149
341 | 341 | 3760.439 | 162.637 | 378.814 | 43.2354 | -53.54 | -1.6 | -151.5556 | 0.94132
342 | 342 | 3761.539 | 165.935 | 381.752 | 43.1634 | -49.882 | -1.6 | -152 | 0.94115
343 | 343 | 3760.439 | 162.637 | 379.175 | 43.3076 | -53.901 | -1.6 | -152.4444 | 0.94097
344 | 344 | 3760.439 | 164.835 | 381.012 | 43.2354 | -51.342 | -1.6 | -152.8889 | 0.9408
345 | 345 | 3760.439 | 163.736 | 379.733 | 43.1994 | -52.261 | -1.6 | -153.3333 | 0.94063
346 | 346 | 3762.638 | 167.034 | 383.391 | 43.2714 | -49.323 | -1.6 | -153.7778 | 0.94046
347 | 347 | 3761.539 | 164.836 | 380.653 | 43.1634 | -50.981 | -1.6 | -154.2222 | 0.94029
348 | 348 | 3759.341 | 162.638 | 378.815 | 43.2354 | -53.539 | -1.6 | -154.6667 | 0.94011
349 | 349 | 3759.341 | 162.638 | 378.635 | 43.1994 | -53.359 | -1.6 | -155.1111 | 0.93994
350 | 350 | 3760.439 | 164.835 | 380.652 | 43.1634 | -50.982 | -1.6 | -155.5556 | 0.93977
351 | 351 | 3760.439 | 164.835 | 380.832 | 43.1994 | -51.162 | -1.6 | -156 | 0.9396
352 | 352 | 3758.242 | 165.934 | 381.751 | 43.1634 | -49.883 | -1.6 | -156.4444 | 0.93943
353 | 353 | 3756.044 | 162.637 | 379.355 | 43.3436 | -54.081 | -1.6 | -156.8889 | 0.93925
354 | 354 | 3758.242 | 162.638 | 379.356 | 43.3436 | -54.08 | -1.6 | -157.3333 | 0.93908
355 | 355 | 3758.242 | 162.638 | 378.995 | 43.2714 | -53.719 | -1.6 | -157.7778 | 0.93891
356 | 356 | 3759.341 | 164.836 | 381.013 | 43.2354 | -51.341 | -1.6 | -158.2222 | 0.93874
357 | 357 | 3758.242 | 163.737 | 379.914 | 43.2354 | -52.44 | -1.6 | -158.6667 | 0.93856
358 | 358 | 3758.242 | 163.737 | 379.554 | 43.1634 | -52.08 | -1.6 | -159.1111 | 0.93839
359 | 359 | 3760.439 | 167.032 | 383.209 | 43.2354 | -49.145 | -1.6 | -159.5556 | 0.93822
360 | 360 | 3759.341 | 165.934 | 381.571 | 43.1274 | -49.703 | -1.6 | -160 | 0.93805
361 | 361 | 3757.143 | 163.736 | 379.553 | 43.1634 | -52.081 | -1.6 | -160.4444 | 0.93788
362 | 362 | 3758.242 | 163.737 | 379.734 | 43.1994 | -52.26 | -1.6 | -160.8889 | 0.9377
363 | 363 | 3757.143 | 163.736 | 380.093 | 43.2714 | -52.621 | -1.6 | -161.3333 | 0.93753
364 | 364 | 3759.341 | 165.934 | 381.751 | 43.1634 | -49.883 | -1.6 | -161.7778 | 0.93736
365 | 365 | 3756.044 | 163.736 | 380.093 | 43.2714 | -52.621 | -1.6 | -162.2222 | 0.93719
366 | 366 | 3757.143 | 165.934 | 382.652 | 43.3436 | -50.784 | -1.6 | -162.6667 | 0.93702
367 | 367 | 3757.143 | 163.736 | 379.553 | 43.1634 | -52.081 | -1.6 | -163.1111 | 0.93684
368 | 368 | 3757.143 | 163.736 | 379.913 | 43.2354 | -52.441 | -1.6 | -163.5556 | 0.93667
369 | 369 | 3757.143 | 163.736 | 380.093 | 43.2714 | -52.621 | -1.6 | -164 | 0.9365
370 | 370 | 3757.143 | 164.835 | 380.832 | 43.1994 | -51.162 | -1.6 | -164.4444 | 0.93633
371 | 371 | 3756.044 | 162.637 | 378.814 | 43.2354 | -53.54 | -1.6 | -164.8889 | 0.93616
372 | 372 | 3756.044 | 163.736 | 380.274 | 43.3076 | -52.802 | -1.6 | -165.3333 | 0.93598
373 | 373 | 3756.044 | 162.637 | 378.814 | 43.2354 | -53.54 | -1.6 | -165.7778 | 0.93581
374 | 374 | 3758.242 | 165.934 | 381.751 | 43.1634 | -49.883 | -1.6 | -166.2222 | 0.93564
375 | 375 | 3756.044 | 163.736 | 379.733 | 43.1994 | -52.261 | -1.6 | -166.6667 | 0.93547
376 | 376 | 3756.044 | 164.835 | 380.472 | 43.1274 | -50.802 | -1.6 | -167.1111 | 0.9353
377 | 377 | 3757.143 | 164.835 | 380.832 | 43.1994 | -51.162 | -1.6 | -167.5556 | 0.93512
378 | 378 | 3754.945 | 164.835 | 380.472 | 43.1274 | -50.802 | -1.6 | -168 | 0.93495
379 | 379 | 3756.044 | 165.934 | 382.111 | 43.2354 | -50.243 | -1.6 | -168.4444 | 0.93478
380 | 380 | 3756.044 | 167.033 | 382.85 | 43.1634 | -48.784 | -1.6 | -168.8889 | 0.93461
381 | 381 | 3753.846 | 164.835 | 381.192 | 43.2714 | -51.522 | -1.6 | -169.3333 | 0.93443
382 | 382 | 3754.945 | 163.736 | 379.553 | 43.1634 | -52.081 | -1.6 | -169.7778 | 0.93426
383 | 383 | 3752.747 | 162.637 | 378.814 | 43.2354 | -53.54 | -1.6 | -170.2222 | 0.93409
384 | 384 | 3753.846 | 163.736 | 379.553 | 43.1634 | -52.081 | -1.6 | -170.6667 | 0.93392
385 | 385 | 3754.945 | 164.835 | 380.652 | 43.1634 | -50.982 | -1.6 | -171.1111 | 0.93375
386 | 386 | 3754.945 | 165.934 | 381.931 | 43.1994 | -50.063 | -1.6 | -171.5556 | 0.93357
387 | 387 | 3752.747 | 164.835 | 381.012 | 43.2354 | -51.342 | -1.6 | -172 | 0.9334
388 | 388 | 3750.549 | 158.241 | 374.598 | 43.2714 | -58.116 | -1.6 | -172.4444 | 0.93323
389 | 389 | 3754.945 | 163.736 | 379.373 | 43.1274 | -51.901 | -1.6 | -172.8889 | 0.93306
390 | 390 | 3753.846 | 163.736 | 379.913 | 43.2354 | -52.441 | -1.6 | -173.3333 | 0.93289
391 | 391 | 3753.846 | 163.736 | 380.093 | 43.2714 | -52.621 | -1.6 | -173.7778 | 0.93271
392 | 392 | 3752.747 | 164.835 | 380.832 | 43.1994 | -51.162 | -1.6 | -174.2222 | 0.93254
393 | 393 | 3752.747 | 164.835 | 381.012 | 43.2354 | -51.342 | -1.6 | -174.6667 | 0.93237
394 | 394 | 3752.747 | 161.538 | 377.355 | 43.1634 | -54.279 | -1.6 | -175.1111 | 0.9322
395 | 395 | 3751.648 | 163.736 | 380.093 | 43.2714 | -52.621 | -1.6 | -175.5556 | 0.93203
396 | 396 | 3752.747 | 162.637 | 378.454 | 43.1634 | -53.18 | -1.6 | -176 | 0.93185
397 | 397 | 3752.747 | 162.637 | 378.814 | 43.2354 | -53.54 | -1.6 | -176.4444 | 0.93168
398 | 398 | 3752.747 | 163.736 | 379.553 | 43.1634 | -52.081 | -1.6 | -176.8889 | 0.93151
399 | 399 | 3752.747 | 164.835 | 381.192 | 43.2714 | -51.522 | -1.6 | -177.3333 | 0.93134
400 | 400 | 3752.747 | 164.835 | 380.652 | 43.1634 | -50.982 | -1.6 | -177.7778 | 0.93117
401 | 401 | 3752.747 | 165.934 | 382.111 | 43.2354 | -50.243 | -1.6 | -178.2222 | 0.93099
402 | 402 | 3752.747 | 165.934 | 381.931 | 43.1994 | -50.063 | -1.6 | -178.6667 | 0.93082
403 | 403 | 3751.648 | 164.835 | 380.472 | 43.1274 | -50.802 | -1.6 | -179.1111 | 0.93065
404 | 404 | 3751.648 | 163.736 | 380.093 | 43.2714 | -52.621 | -1.6 | -179.5556 | 0.93048
405 | 405 | 3751.648 | 163.736 | 379.733 | 43.1994 | -52.261 | -1.6 | -180 | 0.9303
406 | 406 | 3750.549 | 163.736 | 379.373 | 43.1274 | -51.901 | -1.6 | -180.4444 | 0.93013
407 | 407 | 3750.549 | 163.736 | 379.733 | 43.1994 | -52.261 | -1.6 | -180.8889 | 0.92996
408 | 408 | 3750.549 | 163.736 | 379.913 | 43.2354 | -52.441 | -1.6 | -181.3333 | 0.92979
409 | 409 | 3749.451 | 163.737 | 379.914 | 43.2354 | -52.44 | -1.6 | -181.7778 | 0.92962
410 | 410 | 3750.549 | 162.637 | 378.814 | 43.2354 | -53.54 | -1.6 | -182.2222 | 0.92944
411 | 411 | 3751.648 | 167.033 | 382.85 | 43.1634 | -48.784 | -1.6 | -182.6667 | 0.92927
412 | 412 | 3751.648 | 165.934 | 382.291 | 43.2714 | -50.423 | -1.6 | -183.1111 | 0.9291
413 | 413 | 3750.549 | 163.736 | 379.913 | 43.2354 | -52.441 | -1.6 | -183.5556 | 0.92893
414 | 414 | 3750.549 | 163.736 | 379.553 | 43.1634 | -52.081 | -1.6 | -184 | 0.92876
415 | 415 | 3750.549 | 164.835 | 381.373 | 43.3076 | -51.703 | -1.6 | -184.4444 | 0.92858
416 | 416 | 3749.451 | 163.737 | 380.275 | 43.3076 | -52.801 | -1.6 | -184.8889 | 0.92841
417 | 417 | 3751.648 | 163.736 | 379.913 | 43.2354 | -52.441 | -1.6 | -185.3333 | 0.92824
418 | 418 | 3749.451 | 164.836 | 380.833 | 43.1994 | -51.161 | -1.6 | -185.7778 | 0.92807
419 | 419 | 3750.549 | 165.934 | 381.931 | 43.1994 | -50.063 | -1.6 | -186.2222 | 0.9279
420 | 420 | 3749.451 | 164.836 | 380.653 | 43.1634 | -50.981 | -1.6 | -186.6667 | 0.92772
421 | 421 | 3748.352 | 162.638 | 378.095 | 43.0914 | -52.819 | -1.6 | -187.1111 | 0.92755
422 | 422 | 3747.253 | 161.539 | 377.716 | 43.2354 | -54.638 | -1.6 | -187.5556 | 0.92738
423 | 423 | 3749.451 | 163.737 | 379.554 | 43.1634 | -52.08 | -1.6 | -188 | 0.92721
424 | 424 | 3749.451 | 163.737 | 380.275 | 43.3076 | -52.801 | -1.6 | -188.4444 | 0.92703
425 | 425 | 3748.352 | 163.737 | 379.914 | 43.2354 | -52.44 | -1.6 | -188.8889 | 0.92686
426 | 426 | 3748.352 | 163.737 | 380.275 | 43.3076 | -52.801 | -1.6 | -189.3333 | 0.92669
427 | 427 | 3748.352 | 162.638 | 378.815 | 43.2354 | -53.539 | -1.6 | -189.7778 | 0.92652
428 | 428 | 3747.253 | 162.638 | 378.815 | 43.2354 | -53.539 | -1.6 | -190.2222 | 0.92635
429 | 429 | 3747.253 | 164.836 | 380.653 | 43.1634 | -50.981 | -1.6 | -190.6667 | 0.92617
430 | 430 | 3746.154 | 163.737 | 379.374 | 43.1274 | -51.9 | -1.6 | -191.1111 | 0.926
431 | 431 | 3748.352 | 164.835 | 380.472 | 43.1274 | -50.802 | -1.6 | -191.5556 | 0.92583
432 | 432 | 3749.451 | 164.836 | 381.193 | 43.2714 | -51.521 | -1.6 | -192 | 0.92566
433 | 433 | 3748.352 | 165.935 | 382.112 | 43.2354 | -50.242 | -1.6 | -192.4444 | 0.92549
434 | 434 | 3748.352 | 163.737 | 379.914 | 43.2354 | -52.44 | -1.6 | -192.8889 | 0.92531
435 | 435 | 3746.154 | 162.637 | 378.454 | 43.1634 | -53.18 | -1.6 | -193.3333 | 0.92514
436 | 436 | 3748.352 | 164.835 | 380.652 | 43.1634 | -50.982 | -1.6 | -193.7778 | 0.92497
437 | 437 | 3746.154 | 161.539 | 377.716 | 43.2354 | -54.638 | -1.6 | -194.2222 | 0.9248
438 | 438 | 3746.154 | 163.737 | 380.275 | 43.3076 | -52.801 | -1.6 | -194.6667 | 0.92463
439 | 439 | 3747.253 | 164.836 | 381.374 | 43.3076 | -51.702 | -1.6 | -195.1111 | 0.92445
440 | 440 | 3746.154 | 162.637 | 378.994 | 43.2714 | -53.72 | -1.6 | -195.5556 | 0.92428
441 | 441 | 3747.253 | 164.836 | 381.193 | 43.2714 | -51.521 | -1.6 | -196 | 0.92411
442 | 442 | 3747.253 | 164.836 | 381.193 | 43.2714 | -51.521 | -1.6 | -196.4444 | 0.92394
443 | 443 | 3742.857 | 159.34 | 375.697 | 43.2714 | -57.017 | -1.6 | -196.8889 | 0.92377
444 | 444 | 3747.253 | 165.934 | 382.111 | 43.2354 | -50.243 | -1.6 | -197.3333 | 0.92359
445 | 445 | 3745.055 | 162.638 | 378.455 | 43.1634 | -53.179 | -1.6 | -197.7778 | 0.92342
446 | 446 | 3746.154 | 163.737 | 379.914 | 43.2354 | -52.44 | -1.6 | -198.2222 | 0.92325
447 | 447 | 3745.055 | 162.638 | 378.455 | 43.1634 | -53.179 | -1.6 | -198.6667 | 0.92308
448 | 448 | 3746.154 | 164.835 | 381.373 | 43.3076 | -51.703 | -1.6 | -199.1111 | 0.9229
449 | 449 | 3746.154 | 165.934 | 382.111 | 43.2354 | -50.243 | -1.6 | -199.5556 | 0.92273
450 | 450 | 3746.154 | 164.835 | 381.192 | 43.2714 | -51.522 | -1.6 | -200 | 0.92256
451 | 451 | 3745.055 | 163.736 | 379.373 | 43.1274 | -51.901 | -1.6 | -200.4444 | 0.92239
452 | 452 | 3745.055 | 163.736 | 379.373 | 43.1274 | -51.901 | -1.6 | -200.8889 | 0.92222
453 | 453 | 3743.956 | 162.637 | 378.634 | 43.1994 | -53.36 | -1.6 | -201.3333 | 0.92204
454 | 454 | 3745.055 | 163.736 | 379.913 | 43.2354 | -52.441 | -1.6 | -201.7778 | 0.92187
455 | 455 | 3745.055 | 164.835 | 381.192 | 43.2714 | -51.522 | -1.6 | -202.2222 | 0.9217
456 | 456 | 3743.956 | 163.736 | 379.913 | 43.2354 | -52.441 | -1.6 | -202.6667 | 0.92153
457 | 457 | 3743.956 | 163.736 | 380.093 | 43.2714 | -52.621 | -1.6 | -203.1111 | 0.92136
458 | 458 | 3743.956 | 162.637 | 378.274 | 43.1274 | -53 | -1.6 | -203.5556 | 0.92118
459 | 459 | 3745.055 | 164.835 | 381.012 | 43.2354 | -51.342 | -1.6 | -204 | 0.92101
460 | 460 | 3745.055 | 162.638 | 378.455 | 43.1634 | -53.179 | -1.6 | -204.4444 | 0.92084
461 | 461 | 3743.956 | 161.539 | 378.437 | 43.3796 | -55.359 | -1.6 | -204.8889 | 0.92067
462 | 462 | 3739.561 | 162.638 | 378.455 | 43.1634 | -53.179 | -1.6 | -205.3333 | 0.9205
463 | 463 | 3745.055 | 162.638 | 378.635 | 43.1994 | -53.359 | -1.6 | -205.7778 | 0.92032
464 | 464 | 3743.956 | 164.835 | 380.832 | 43.1994 | -51.162 | -1.6 | -206.2222 | 0.92015
465 | 465 | 3742.857 | 163.736 | 379.373 | 43.1274 | -51.901 | -1.6 | -206.6667 | 0.91998
466 | 466 | 3741.758 | 161.538 | 377.175 | 43.1274 | -54.099 | -1.6 | -207.1111 | 0.91981
467 | 467 | 3741.758 | 161.538 | 377.175 | 43.1274 | -54.099 | -1.6 | -207.5556 | 0.91964
468 | 468 | 3742.857 | 162.637 | 378.994 | 43.2714 | -53.72 | -1.6 | -208 | 0.91946
469 | 469 | 3741.758 | 162.637 | 378.454 | 43.1634 | -53.18 | -1.6 | -208.4444 | 0.91929
470 | 470 | 3742.857 | 164.835 | 381.012 | 43.2354 | -51.342 | -1.6 | -208.8889 | 0.91912
471 | 471 | 3742.857 | 163.736 | 379.913 | 43.2354 | -52.441 | -1.6 | -209.3333 | 0.91895
472 | 472 | 3742.857 | 163.736 | 379.913 | 43.2354 | -52.441 | -1.6 | -209.7778 | 0.91877
473 | 473 | 3742.857 | 163.736 | 380.093 | 43.2714 | -52.621 | -1.6 | -210.2222 | 0.9186
474 | 474 | 3742.857 | 164.835 | 380.472 | 43.1274 | -50.802 | -1.6 | -210.6667 | 0.91843
475 | 475 | 3740.659 | 162.637 | 378.454 | 43.1634 | -53.18 | -1.6 | -211.1111 | 0.91826
476 | 476 | 3740.659 | 163.736 | 379.733 | 43.1994 | -52.261 | -1.6 | -211.5556 | 0.91809
477 | 477 | 3740.659 | 162.637 | 378.634 | 43.1994 | -53.36 | -1.6 | -212 | 0.91791
478 | 478 | 3741.758 | 163.736 | 379.733 | 43.1994 | -52.261 | -1.6 | -212.4444 | 0.91774
479 | 479 | 3742.857 | 164.835 | 380.832 | 43.1994 | -51.162 | -1.6 | -212.8889 | 0.91757
480 | 480 | 3739.561 | 161.539 | 377.356 | 43.1634 | -54.278 | -1.6 | -213.3333 | 0.9174
481 | 481 | 3739.561 | 161.539 | 377.176 | 43.1274 | -54.098 | -1.6 | -213.7778 | 0.91723
482 | 482 | 3739.561 | 161.539 | 378.257 | 43.3436 | -55.179 | -1.6 | -214.2222 | 0.91705
483 | 483 | 3739.561 | 161.539 | 377.356 | 43.1634 | -54.278 | -1.6 | -214.6667 | 0.91688
484 | 484 | 3739.561 | 162.638 | 378.995 | 43.2714 | -53.719 | -1.6 | -215.1111 | 0.91671
485 | 485 | 3741.758 | 163.736 | 380.093 | 43.2714 | -52.621 | -1.6 | -215.5556 | 0.91654
486 | 486 | 3739.561 | 162.638 | 378.635 | 43.1994 | -53.359 | -1.6 | -216 | 0.91637
487 | 487 | 3738.461 | 160.439 | 376.076 | 43.1274 | -55.198 | -1.6 | -216.4444 | 0.91619
488 | 488 | 3738.461 | 163.736 | 379.913 | 43.2354 | -52.441 | -1.6 | -216.8889 | 0.91602
489 | 489 | 3740.659 | 163.736 | 380.093 | 43.2714 | -52.621 | -1.6 | -217.3333 | 0.91585
490 | 490 | 3739.561 | 163.737 | 380.094 | 43.2714 | -52.62 | -1.6 | -217.7778 | 0.91568
491 | 491 | 3741.758 | 167.033 | 383.03 | 43.1994 | -48.964 | -1.6 | -218.2222 | 0.91551
492 | 492 | 3739.561 | 163.737 | 380.275 | 43.3076 | -52.801 | -1.6 | -218.6667 | 0.91533
493 | 493 | 3739.561 | 163.737 | 379.734 | 43.1994 | -52.26 | -1.6 | -219.1111 | 0.91516
494 | 494 | 3739.561 | 163.737 | 380.094 | 43.2714 | -52.62 | -1.6 | -219.5556 | 0.91499
495 | 495 | 3738.461 | 162.637 | 378.454 | 43.1634 | -53.18 | -1.6 | -220 | 0.91482
496 | 496 | 3739.561 | 163.737 | 379.914 | 43.2354 | -52.44 | -1.6 | -220.4444 | 0.91464
497 | 497 | 3737.363 | 162.638 | 378.275 | 43.1274 | -52.999 | -1.6 | -220.8889 | 0.91447
498 | 498 | 3739.561 | 163.737 | 379.374 | 43.1274 | -51.9 | -1.6 | -221.3333 | 0.9143
499 | 499 | 3738.461 | 162.637 | 379.175 | 43.3076 | -53.901 | -1.6 | -221.7778 | 0.91413
500 | 500 | 3739.561 | 163.737 | 380.094 | 43.2714 | -52.62 | -1.6 | -222.2222 | 0.91396
501 | 501 | 3738.461 | 163.736 | 379.553 | 43.1634 | -52.081 | -1.6 | -222.6667 | 0.91378
502 | 502 | 3739.561 | 162.638 | 378.095 | 43.0914 | -52.819 | -1.6 | -223.1111 | 0.91361
503 | 503 | 3737.363 | 164.835 | 380.292 | 43.0914 | -50.622 | -1.6 | -223.5556 | 0.91344
504 | 504 | 3735.165 | 160.44 | 376.257 | 43.1634 | -55.377 | -1.6 | -224 | 0.91327
505 | 505 | 3737.363 | 163.737 | 379.914 | 43.2354 | -52.44 | -1.6 | -224.4444 | 0.9131
506 | 506 | 3738.461 | 163.736 | 379.733 | 43.1994 | -52.261 | -1.6 | -224.8889 | 0.91292
507 | 507 | 3736.264 | 162.638 | 378.995 | 43.2714 | -53.719 | -1.6 | -225.3333 | 0.91275
508 | 508 | 3737.363 | 163.737 | 380.094 | 43.2714 | -52.62 | -1.6 | -225.7778 | 0.91258
509 | 509 | 3737.363 | 164.835 | 381.012 | 43.2354 | -51.342 | -1.6 | -226.2222 | 0.91241
510 | 510 | 3736.264 | 162.638 | 378.815 | 43.2354 | -53.539 | -1.6 | -226.6667 | 0.91224
511 | 511 | 3736.264 | 162.638 | 378.995 | 43.2714 | -53.719 | -1.6 | -227.1111 | 0.91206
512 | 512 | 3737.363 | 162.638 | 378.635 | 43.1994 | -53.359 | -1.6 | -227.5556 | 0.91189
513 | 513 | 3737.363 | 164.835 | 380.112 | 43.0554 | -50.442 | -1.6 | -228 | 0.91172
514 | 514 | 3736.264 | 162.638 | 378.815 | 43.2354 | -53.539 | -1.6 | -228.4444 | 0.91155
515 | 515 | 3737.363 | 165.934 | 382.111 | 43.2354 | -50.243 | -1.6 | -228.8889 | 0.91137
516 | 516 | 3735.165 | 161.539 | 377.356 | 43.1634 | -54.278 | -1.6 | -229.3333 | 0.9112
517 | 517 | 3738.461 | 165.933 | 381.029 | 43.0192 | -49.163 | -1.6 | -229.7778 | 0.91103
518 | 518 | 3735.165 | 162.637 | 378.274 | 43.1274 | -53 | -1.6 | -230.2222 | 0.91086
519 | 519 | 3738.461 | 167.032 | 382.309 | 43.0554 | -48.245 | -1.6 | -230.6667 | 0.91069
520 | 520 | 3735.165 | 164.835 | 379.751 | 42.9832 | -50.081 | -1.6 | -231.1111 | 0.91051
521 | 521 | 3736.264 | 163.736 | 378.832 | 43.0192 | -51.36 | -1.6 | -231.5556 | 0.91034
522 | 522 | 3735.165 | 164.835 | 380.292 | 43.0914 | -50.622 | -1.6 | -232 | 0.91017
523 | 523 | 3735.165 | 164.835 | 380.292 | 43.0914 | -50.622 | -1.6 | -232.4444 | 0.91
524 | 524 | 3734.066 | 163.736 | 379.013 | 43.0554 | -51.541 | -1.6 | -232.8889 | 0.90983
525 | 525 | 3735.165 | 163.736 | 379.013 | 43.0554 | -51.541 | -1.6 | -233.3333 | 0.90965
526 | 526 | 3734.066 | 162.637 | 377.373 | 42.9472 | -52.099 | -1.6 | -233.7778 | 0.90948
527 | 527 | 3734.066 | 163.736 | 378.832 | 43.0192 | -51.36 | -1.6 | -234.2222 | 0.90931
528 | 528 | 3734.066 | 163.736 | 379.553 | 43.1634 | -52.081 | -1.6 | -234.6667 | 0.90914
529 | 529 | 3734.066 | 164.835 | 380.112 | 43.0554 | -50.442 | -1.6 | -235.1111 | 0.90897
530 | 530 | 3732.967 | 162.637 | 378.454 | 43.1634 | -53.18 | -1.6 | -235.5556 | 0.90879
531 | 531 | 3734.066 | 163.736 | 379.553 | 43.1634 | -52.081 | -1.6 | -236 | 0.90862
532 | 532 | 3734.066 | 163.736 | 379.373 | 43.1274 | -51.901 | -1.6 | -236.4444 | 0.90845
533 | 533 | 3734.066 | 163.736 | 379.373 | 43.1274 | -51.901 | -1.6 | -236.8889 | 0.90828
534 | 534 | 3734.066 | 162.637 | 378.814 | 43.2354 | -53.54 | -1.6 | -237.3333 | 0.90811
535 | 535 | 3731.868 | 163.736 | 379.373 | 43.1274 | -51.901 | -1.6 | -237.7778 | 0.90793
536 | 536 | 3730.769 | 160.439 | 376.796 | 43.2714 | -55.918 | -1.6 | -238.2222 | 0.90776
537 | 537 | 3730.769 | 160.439 | 376.977 | 43.3076 | -56.099 | -1.6 | -238.6667 | 0.90759
538 | 538 | 3729.67 | 162.637 | 378.994 | 43.2714 | -53.72 | -1.6 | -239.1111 | 0.90742
539 | 539 | 3731.868 | 163.736 | 379.553 | 43.1634 | -52.081 | -1.6 | -239.5556 | 0.90724
540 | 540 | 3735.165 | 164.835 | 380.652 | 43.1634 | -50.982 | -1.6 | -240 | 0.90707
541 | 541 | 3731.868 | 162.637 | 378.274 | 43.1274 | -53 | -1.6 | -240.4444 | 0.9069
542 | 542 | 3734.066 | 164.835 | 380.472 | 43.1274 | -50.802 | -1.6 | -240.8889 | 0.90673
543 | 543 | 3732.967 | 163.736 | 379.733 | 43.1994 | -52.261 | -1.6 | -241.3333 | 0.90656
544 | 544 | 3730.769 | 161.538 | 377.175 | 43.1274 | -54.099 | -1.6 | -241.7778 | 0.90638
545 | 545 | 3730.769 | 162.637 | 378.454 | 43.1634 | -53.18 | -1.6 | -242.2222 | 0.90621
546 | 546 | 3731.868 | 162.637 | 378.814 | 43.2354 | -53.54 | -1.6 | -242.6667 | 0.90604
547 | 547 | 3730.769 | 161.538 | 377.895 | 43.2714 | -54.819 | -1.6 | -243.1111 | 0.90587
548 | 548 | 3730.769 | 161.538 | 377.895 | 43.2714 | -54.819 | -1.6 | -243.5556 | 0.9057
549 | 549 | 3730.769 | 162.637 | 378.634 | 43.1994 | -53.36 | -1.6 | -244 | 0.90552
550 | 550 | 3729.67 | 162.637 | 378.994 | 43.2714 | -53.72 | -1.6 | -244.4444 | 0.90535
551 | 551 | 3729.67 | 162.637 | 378.454 | 43.1634 | -53.18 | -1.6 | -244.8889 | 0.90518
552 | 552 | 3731.868 | 163.736 | 379.553 | 43.1634 | -52.081 | -1.6 | -245.3333 | 0.90501
553 | 553 | 3728.572 | 160.44 | 376.797 | 43.2714 | -55.917 | -1.6 | -245.7778 | 0.90484
554 | 554 | 3726.374 | 159.341 | 375.338 | 43.1994 | -56.656 | -1.6 | -246.2222 | 0.90466
555 | 555 | 3729.67 | 164.835 | 381.913 | 43.4156 | -52.243 | -1.6 | -246.6667 | 0.90449
556 | 556 | 3730.769 | 163.736 | 380.274 | 43.3076 | -52.802 | -1.6 | -247.1111 | 0.90432
557 | 557 | 3730.769 | 163.736 | 379.733 | 43.1994 | -52.261 | -1.6 | -247.5556 | 0.90415
558 | 558 | 3729.67 | 162.637 | 379.175 | 43.3076 | -53.901 | -1.6 | -248 | 0.90398
559 | 559 | 3728.572 | 160.44 | 377.158 | 43.3436 | -56.278 | -1.6 | -248.4444 | 0.9038
560 | 560 | 3729.67 | 162.637 | 379.355 | 43.3436 | -54.081 | -1.6 | -248.8889 | 0.90363
561 | 561 | 3729.67 | 163.736 | 379.733 | 43.1994 | -52.261 | -1.6 | -249.3333 | 0.90346
562 | 562 | 3730.769 | 164.835 | 381.012 | 43.2354 | -51.342 | -1.6 | -249.7778 | 0.90329
563 | 563 | 3728.572 | 161.539 | 377.716 | 43.2354 | -54.638 | -1.6 | -250.2222 | 0.90311
564 | 564 | 3730.769 | 165.934 | 382.111 | 43.2354 | -50.243 | -1.6 | -250.6667 | 0.90294
565 | 565 | 3728.572 | 160.44 | 376.617 | 43.2354 | -55.737 | -1.6 | -251.1111 | 0.90277
566 | 566 | 3730.769 | 168.132 | 384.489 | 43.2714 | -48.225 | -1.6 | -251.5556 | 0.9026
567 | 567 | 3731.868 | 167.033 | 383.571 | 43.3076 | -49.505 | -1.6 | -252 | 0.90243
568 | 568 | 3729.67 | 165.934 | 381.751 | 43.1634 | -49.883 | -1.6 | -252.4444 | 0.90225
569 | 569 | 3728.572 | 163.737 | 379.554 | 43.1634 | -52.08 | -1.6 | -252.8889 | 0.90208
570 | 570 | 3728.572 | 162.638 | 378.455 | 43.1634 | -53.179 | -1.6 | -253.3333 | 0.90191
571 | 571 | 3728.572 | 163.737 | 379.194 | 43.0914 | -51.72 | -1.6 | -253.7778 | 0.90174
572 | 572 | 3727.473 | 162.638 | 378.455 | 43.1634 | -53.179 | -1.6 | -254.2222 | 0.90157
573 | 573 | 3728.572 | 163.737 | 379.914 | 43.2354 | -52.44 | -1.6 | -254.6667 | 0.90139
574 | 574 | 3727.473 | 162.638 | 378.455 | 43.1634 | -53.179 | -1.6 | -255.1111 | 0.90122
575 | 575 | 3728.572 | 165.935 | 381.572 | 43.1274 | -49.702 | -1.6 | -255.5556 | 0.90105
576 | 576 | 3727.473 | 162.638 | 378.995 | 43.2714 | -53.719 | -1.6 | -256 | 0.90088
577 | 577 | 3727.473 | 163.737 | 380.094 | 43.2714 | -52.62 | -1.6 | -256.4444 | 0.90071
578 | 578 | 3729.67 | 165.934 | 382.291 | 43.2714 | -50.423 | -1.6 | -256.8889 | 0.90053
579 | 579 | 3727.473 | 164.836 | 380.833 | 43.1994 | -51.161 | -1.6 | -257.3333 | 0.90036
580 | 580 | 3727.473 | 163.737 | 380.094 | 43.2714 | -52.62 | -1.6 | -257.7778 | 0.90019
581 | 581 | 3728.572 | 164.836 | 380.653 | 43.1634 | -50.981 | -1.6 | -258.2222 | 0.90002
582 | 582 | 3726.374 | 162.638 | 379.176 | 43.3076 | -53.9 | -1.6 | -258.6667 | 0.89985
583 | 583 | 3727.473 | 164.836 | 380.833 | 43.1994 | -51.161 | -1.6 | -259.1111 | 0.89967
584 | 584 | 3726.374 | 163.737 | 379.914 | 43.2354 | -52.44 | -1.6 | -259.5556 | 0.8995
585 | 585 | 3727.473 | 164.836 | 381.013 | 43.2354 | -51.341 | -1.6 | -260 | 0.89933
586 | 586 | 3726.374 | 163.737 | 379.554 | 43.1634 | -52.08 | -1.6 | -260.4444 | 0.89916
587 | 587 | 3725.275 | 164.835 | 380.652 | 43.1634 | -50.982 | -1.6 | -260.8889 | 0.89898
588 | 588 | 3727.473 | 164.836 | 380.653 | 43.1634 | -50.981 | -1.6 | -261.3333 | 0.89881
589 | 589 | 3725.275 | 161.539 | 377.716 | 43.2354 | -54.638 | -1.6 | -261.7778 | 0.89864
590 | 590 | 3727.473 | 164.836 | 380.833 | 43.1994 | -51.161 | -1.6 | -262.2222 | 0.89847
591 | 591 | 3725.275 | 162.638 | 378.635 | 43.1994 | -53.359 | -1.6 | -262.6667 | 0.8983
592 | 592 | 3726.374 | 163.737 | 380.094 | 43.2714 | -52.62 | -1.6 | -263.1111 | 0.89812
593 | 593 | 3725.275 | 161.539 | 377.716 | 43.2354 | -54.638 | -1.6 | -263.5556 | 0.89795
594 | 594 | 3725.275 | 163.736 | 379.913 | 43.2354 | -52.441 | -1.6 | -264 | 0.89778
595 | 595 | 3729.67 | 168.131 | 384.669 | 43.3076 | -48.407 | -1.6 | -264.4444 | 0.89761
596 | 596 | 3723.077 | 158.242 | 374.78 | 43.3076 | -58.296 | -1.6 | -264.8889 | 0.89744
597 | 597 | 3726.374 | 162.638 | 378.635 | 43.1994 | -53.359 | -1.6 | -265.3333 | 0.89726
598 | 598 | 3724.176 | 162.637 | 378.994 | 43.2714 | -53.72 | -1.6 | -265.7778 | 0.89709
599 | 599 | 3725.275 | 163.736 | 379.733 | 43.1994 | -52.261 | -1.6 | -266.2222 | 0.89692
600 | 600 | 3725.275 | 164.835 | 380.472 | 43.1274 | -50.802 | -1.6 | -266.6667 | 0.89675
601 | 601 | 3725.275 | 164.835 | 380.652 | 43.1634 | -50.982 | -1.6 | -267.1111 | 0.89658
602 | 602 | 3725.275 | 164.835 | 381.373 | 43.3076 | -51.703 | -1.6 | -267.5556 | 0.8964
603 | 603 | 3721.978 | 162.637 | 378.634 | 43.1994 | -53.36 | -1.6 | -268 | 0.89623
604 | 604 | 3724.176 | 162.637 | 378.454 | 43.1634 | -53.18 | -1.6 | -268.4444 | 0.89606
605 | 605 | 3724.176 | 163.736 | 380.274 | 43.3076 | -52.802 | -1.6 | -268.8889 | 0.89589
606 | 606 | 3724.176 | 163.736 | 379.733 | 43.1994 | -52.261 | -1.6 | -269.3333 | 0.89572
607 | 607 | 3723.077 | 161.538 | 377.355 | 43.1634 | -54.279 | -1.6 | -269.7778 | 0.89554
608 | 608 | 3724.176 | 162.637 | 379.175 | 43.3076 | -53.901 | -1.6 | -270.2222 | 0.89537
609 | 609 | 3723.077 | 162.637 | 379.175 | 43.3076 | -53.901 | -1.6 | -270.6667 | 0.8952
610 | 610 | 3724.176 | 162.637 | 378.634 | 43.1994 | -53.36 | -1.6 | -271.1111 | 0.89503
611 | 611 | 3724.176 | 163.736 | 379.553 | 43.1634 | -52.081 | -1.6 | -271.5556 | 0.89485
612 | 612 | 3725.275 | 164.835 | 380.652 | 43.1634 | -50.982 | -1.6 | -272 | 0.89468
613 | 613 | 3723.077 | 163.736 | 379.733 | 43.1994 | -52.261 | -1.6 | -272.4444 | 0.89451
614 | 614 | 3723.077 | 163.736 | 379.373 | 43.1274 | -51.901 | -1.6 | -272.8889 | 0.89434
615 | 615 | 3724.176 | 165.934 | 382.111 | 43.2354 | -50.243 | -1.6 | -273.3333 | 0.89417
616 | 616 | 3723.077 | 163.736 | 380.093 | 43.2714 | -52.621 | -1.6 | -273.7778 | 0.89399
617 | 617 | 3721.978 | 163.736 | 379.553 | 43.1634 | -52.081 | -1.6 | -274.2222 | 0.89382
618 | 618 | 3723.077 | 164.835 | 380.652 | 43.1634 | -50.982 | -1.6 | -274.6667 | 0.89365
619 | 619 | 3725.275 | 168.132 | 383.949 | 43.1634 | -47.685 | -1.6 | -275.1111 | 0.89348
620 | 620 | 3721.978 | 165.934 | 382.111 | 43.2354 | -50.243 | -1.6 | -275.5556 | 0.89331
621 | 621 | 3723.077 | 163.736 | 379.913 | 43.2354 | -52.441 | -1.6 | -276 | 0.89313
622 | 622 | 3721.978 | 162.637 | 378.274 | 43.1274 | -53 | -1.6 | -276.4444 | 0.89296
623 | 623 | 3723.077 | 164.835 | 381.012 | 43.2354 | -51.342 | -1.6 | -276.8889 | 0.89279
624 | 624 | 3721.978 | 163.736 | 380.093 | 43.2714 | -52.621 | -1.6 | -277.3333 | 0.89262
625 | 625 | 3721.978 | 164.835 | 380.652 | 43.1634 | -50.982 | -1.6 | -277.7778 | 0.89245
626 | 626 | 3721.978 | 164.835 | 381.012 | 43.2354 | -51.342 | -1.6 | -278.2222 | 0.89227
627 | 627 | 3721.978 | 164.835 | 380.832 | 43.1994 | -51.162 | -1.6 | -278.6667 | 0.8921
628 | 628 | 3720.879 | 164.835 | 380.652 | 43.1634 | -50.982 | -1.6 | -279.1111 | 0.89193
629 | 629 | 3720.879 | 162.637 | 379.175 | 43.3076 | -53.901 | -1.6 | -279.5556 | 0.89176
630 | 630 | 3719.78 | 162.637 | 378.994 | 43.2714 | -53.72 | -1.6 | -280 | 0.89158
631 | 631 | 3721.978 | 163.736 | 380.093 | 43.2714 | -52.621 | -1.6 | -280.4444 | 0.89141
632 | 632 | 3721.978 | 167.033 | 382.67 | 43.1274 | -48.604 | -1.6 | -280.8889 | 0.89124
633 | 633 | 3719.78 | 164.835 | 380.832 | 43.1994 | -51.162 | -1.6 | -281.3333 | 0.89107
634 | 634 | 3721.978 | 163.736 | 379.553 | 43.1634 | -52.081 | -1.6 | -281.7778 | 0.8909
635 | 635 | 3720.879 | 164.835 | 380.652 | 43.1634 | -50.982 | -1.6 | -282.2222 | 0.89072
636 | 636 | 3719.78 | 163.736 | 380.274 | 43.3076 | -52.802 | -1.6 | -282.6667 | 0.89055
637 | 637 | 3717.583 | 160.44 | 376.797 | 43.2714 | -55.917 | -1.6 | -283.1111 | 0.89038
638 | 638 | 3719.78 | 164.835 | 381.012 | 43.2354 | -51.342 | -1.6 | -283.5556 | 0.89021
639 | 639 | 3718.681 | 163.736 | 379.733 | 43.1994 | -52.261 | -1.6 | -284 | 0.89004
640 | 640 | 3715.385 | 157.143 | 373.681 | 43.3076 | -59.395 | -1.6 | -284.4444 | 0.88986
641 | 641 | 3717.583 | 161.539 | 377.536 | 43.1994 | -54.458 | -1.6 | -284.8889 | 0.88969
642 | 642 | 3718.681 | 162.637 | 378.814 | 43.2354 | -53.54 | -1.6 | -285.3333 | 0.88952
643 | 643 | 3718.681 | 163.736 | 379.193 | 43.0914 | -51.721 | -1.6 | -285.7778 | 0.88935
644 | 644 | 3716.484 | 161.539 | 377.536 | 43.1994 | -54.458 | -1.6 | -286.2222 | 0.88918
645 | 645 | 3719.78 | 164.835 | 381.373 | 43.3076 | -51.703 | -1.6 | -286.6667 | 0.889
646 | 646 | 3716.484 | 158.242 | 374.239 | 43.1994 | -57.755 | -1.6 | -287.1111 | 0.88883
647 | 647 | 3717.583 | 163.737 | 380.094 | 43.2714 | -52.62 | -1.6 | -287.5556 | 0.88866
648 | 648 | 3718.681 | 161.538 | 378.256 | 43.3436 | -55.18 | -1.6 | -288 | 0.88849
649 | 649 | 3716.484 | 161.539 | 377.716 | 43.2354 | -54.638 | -1.6 | -288.4444 | 0.88832
650 | 650 | 3715.385 | 164.836 | 380.833 | 43.1994 | -51.161 | -1.6 | -288.8889 | 0.88814
651 | 651 | 3716.484 | 162.638 | 378.455 | 43.1634 | -53.179 | -1.6 | -289.3333 | 0.88797
652 | 652 | 3717.583 | 160.44 | 376.077 | 43.1274 | -55.197 | -1.6 | -289.7778 | 0.8878
653 | 653 | 3716.484 | 161.539 | 377.356 | 43.1634 | -54.278 | -1.6 | -290.2222 | 0.88763
654 | 654 | 3716.484 | 161.539 | 377.176 | 43.1274 | -54.098 | -1.6 | -290.6667 | 0.88745
655 | 655 | 3714.286 | 160.44 | 376.077 | 43.1274 | -55.197 | -1.6 | -291.1111 | 0.88728
656 | 656 | 3715.385 | 161.539 | 377.536 | 43.1994 | -54.458 | -1.6 | -291.5556 | 0.88711
657 | 657 | 3715.385 | 161.539 | 377.896 | 43.2714 | -54.818 | -1.6 | -292 | 0.88694
658 | 658 | 3716.484 | 162.638 | 379.176 | 43.3076 | -53.9 | -1.6 | -292.4444 | 0.88677
659 | 659 | 3716.484 | 162.638 | 378.635 | 43.1994 | -53.359 | -1.6 | -292.8889 | 0.88659
660 | 660 | 3716.484 | 162.638 | 378.815 | 43.2354 | -53.539 | -1.6 | -293.3333 | 0.88642
661 | 661 | 3715.385 | 162.637 | 378.634 | 43.1994 | -53.36 | -1.6 | -293.7778 | 0.88625
662 | 662 | 3716.484 | 162.638 | 378.995 | 43.2714 | -53.719 | -1.6 | -294.2222 | 0.88608
663 | 663 | 3716.484 | 162.638 | 379.536 | 43.3796 | -54.26 | -1.6 | -294.6667 | 0.88591
664 | 664 | 3714.286 | 161.538 | 377.895 | 43.2714 | -54.819 | -1.6 | -295.1111 | 0.88573
665 | 665 | 3716.484 | 163.736 | 379.913 | 43.2354 | -52.441 | -1.6 | -295.5556 | 0.88556
666 | 666 | 3715.385 | 163.737 | 379.734 | 43.1994 | -52.26 | -1.6 | -296 | 0.88539
667 | 667 | 3716.484 | 164.836 | 380.833 | 43.1994 | -51.161 | -1.6 | -296.4444 | 0.88522
668 | 668 | 3715.385 | 163.737 | 379.374 | 43.1274 | -51.9 | -1.6 | -296.8889 | 0.88505
669 | 669 | 3716.484 | 164.836 | 381.193 | 43.2714 | -51.521 | -1.6 | -297.3333 | 0.88487
670 | 670 | 3715.385 | 163.737 | 379.734 | 43.1994 | -52.26 | -1.6 | -297.7778 | 0.8847
671 | 671 | 3714.286 | 163.737 | 380.094 | 43.2714 | -52.62 | -1.6 | -298.2222 | 0.88453
672 | 672 | 3714.286 | 162.638 | 379.176 | 43.3076 | -53.9 | -1.6 | -298.6667 | 0.88436
673 | 673 | 3714.286 | 163.737 | 379.554 | 43.1634 | -52.08 | -1.6 | -299.1111 | 0.88419
674 | 674 | 3714.286 | 162.638 | 378.455 | 43.1634 | -53.179 | -1.6 | -299.5556 | 0.88401
675 | 675 | 3715.385 | 164.836 | 380.653 | 43.1634 | -50.981 | -1.6 | -300 | 0.88384
676 | 676 | 3714.286 | 162.638 | 378.455 | 43.1634 | -53.179 | -1.6 | -300.4444 | 0.88367
677 | 677 | 3713.187 | 162.638 | 378.995 | 43.2714 | -53.719 | -1.6 | -300.8889 | 0.8835
678 | 678 | 3714.286 | 163.737 | 379.374 | 43.1274 | -51.9 | -1.6 | -301.3333 | 0.88332
679 | 679 | 3714.286 | 163.737 | 379.914 | 43.2354 | -52.44 | -1.6 | -301.7778 | 0.88315
680 | 680 | 3714.286 | 163.737 | 379.554 | 43.1634 | -52.08 | -1.6 | -302.2222 | 0.88298
681 | 681 | 3713.187 | 162.638 | 378.995 | 43.2714 | -53.719 | -1.6 | -302.6667 | 0.88281
682 | 682 | 3714.286 | 163.737 | 379.554 | 43.1634 | -52.08 | -1.6 | -303.1111 | 0.88264
683 | 683 | 3714.286 | 165.934 | 381.751 | 43.1634 | -49.883 | -1.6 | -303.5556 | 0.88246
684 | 684 | 3714.286 | 163.737 | 380.275 | 43.3076 | -52.801 | -1.6 | -304 | 0.88229
685 | 685 | 3715.385 | 167.033 | 383.571 | 43.3076 | -49.505 | -1.6 | -304.4444 | 0.88212
686 | 686 | 3713.187 | 163.737 | 379.914 | 43.2354 | -52.44 | -1.6 | -304.8889 | 0.88195
687 | 687 | 3713.187 | 162.638 | 379.356 | 43.3436 | -54.08 | -1.6 | -305.3333 | 0.88178
688 | 688 | 3713.187 | 162.638 | 379.356 | 43.3436 | -54.08 | -1.6 | -305.7778 | 0.8816
689 | 689 | 3713.187 | 163.737 | 380.455 | 43.3436 | -52.981 | -1.6 | -306.2222 | 0.88143
690 | 690 | 3714.286 | 164.836 | 381.193 | 43.2714 | -51.521 | -1.6 | -306.6667 | 0.88126
691 | 691 | 3712.088 | 161.539 | 378.077 | 43.3076 | -54.999 | -1.6 | -307.1111 | 0.88109
692 | 692 | 3713.187 | 162.638 | 378.995 | 43.2714 | -53.719 | -1.6 | -307.5556 | 0.88092
693 | 693 | 3712.088 | 162.638 | 379.176 | 43.3076 | -53.9 | -1.6 | -308 | 0.88074
694 | 694 | 3712.088 | 161.539 | 378.257 | 43.3436 | -55.179 | -1.6 | -308.4444 | 0.88057
695 | 695 | 3712.088 | 161.539 | 378.077 | 43.3076 | -54.999 | -1.6 | -308.8889 | 0.8804
696 | 696 | 3712.088 | 163.736 | 380.454 | 43.3436 | -52.982 | -1.6 | -309.3333 | 0.88023
697 | 697 | 3710.989 | 163.736 | 380.093 | 43.2714 | -52.621 | -1.6 | -309.7778 | 0.88006
698 | 698 | 3712.088 | 162.638 | 378.995 | 43.2714 | -53.719 | -1.6 | -310.2222 | 0.87988
699 | 699 | 3710.989 | 162.637 | 378.814 | 43.2354 | -53.54 | -1.6 | -310.6667 | 0.87971
700 | 700 | 3712.088 | 163.736 | 380.093 | 43.2714 | -52.621 | -1.6 | -311.1111 | 0.87954
701 | 701 | 3710.989 | 162.637 | 379.175 | 43.3076 | -53.901 | -1.6 | -311.5556 | 0.87937
702 | 702 | 3710.989 | 163.736 | 379.733 | 43.1994 | -52.261 | -1.6 | -312 | 0.87919
703 | 703 | 3709.89 | 161.538 | 377.715 | 43.2354 | -54.639 | -1.6 | -312.4444 | 0.87902
704 | 704 | 3710.989 | 160.44 | 376.077 | 43.1274 | -55.197 | -1.6 | -312.8889 | 0.87885
705 | 705 | 3710.989 | 161.539 | 377.716 | 43.2354 | -54.638 | -1.6 | -313.3333 | 0.87868
706 | 706 | 3710.989 | 162.637 | 379.175 | 43.3076 | -53.901 | -1.6 | -313.7778 | 0.87851
707 | 707 | 3709.89 | 161.538 | 378.076 | 43.3076 | -55 | -1.6 | -314.2222 | 0.87833
708 | 708 | 3709.89 | 161.538 | 377.715 | 43.2354 | -54.639 | -1.6 | -314.6667 | 0.87816
709 | 709 | 3709.89 | 162.637 | 378.454 | 43.1634 | -53.18 | -1.6 | -315.1111 | 0.87799
710 | 710 | 3709.89 | 162.637 | 378.634 | 43.1994 | -53.36 | -1.6 | -315.5556 | 0.87782
711 | 711 | 3709.89 | 162.637 | 378.814 | 43.2354 | -53.54 | -1.6 | -316 | 0.87765
712 | 712 | 3709.89 | 164.835 | 381.192 | 43.2714 | -51.522 | -1.6 | -316.4444 | 0.87747
713 | 713 | 3709.89 | 160.44 | 376.617 | 43.2354 | -55.737 | -1.6 | -316.8889 | 0.8773
714 | 714 | 3708.792 | 161.539 | 378.077 | 43.3076 | -54.999 | -1.6 | -317.3333 | 0.87713
715 | 715 | 3708.792 | 161.539 | 377.716 | 43.2354 | -54.638 | -1.6 | -317.7778 | 0.87696
716 | 716 | 3709.89 | 163.736 | 380.093 | 43.2714 | -52.621 | -1.6 | -318.2222 | 0.87679
717 | 717 | 3708.792 | 161.539 | 378.077 | 43.3076 | -54.999 | -1.6 | -318.6667 | 0.87661
718 | 718 | 3708.792 | 161.539 | 377.716 | 43.2354 | -54.638 | -1.6 | -319.1111 | 0.87644
719 | 719 | 3708.792 | 162.638 | 379.176 | 43.3076 | -53.9 | -1.6 | -319.5556 | 0.87627
720 | 720 | 3706.593 | 158.241 | 374.418 | 43.2354 | -57.936 | -1.6 | -320 | 0.8761
721 | 721 | 3708.792 | 164.836 | 381.554 | 43.3436 | -51.882 | -1.6 | -320.4444 | 0.87592
722 | 722 | 3708.792 | 163.737 | 379.734 | 43.1994 | -52.26 | -1.6 | -320.8889 | 0.87575
723 | 723 | 3708.792 | 162.638 | 379.716 | 43.4156 | -54.44 | -1.6 | -321.3333 | 0.87558
724 | 724 | 3706.593 | 160.439 | 377.157 | 43.3436 | -56.279 | -1.6 | -321.7778 | 0.87541
725 | 725 | 3708.792 | 162.638 | 379.176 | 43.3076 | -53.9 | -1.6 | -322.2222 | 0.87524
726 | 726 | 3707.692 | 161.538 | 378.076 | 43.3076 | -55 | -1.6 | -322.6667 | 0.87506
727 | 727 | 3706.593 | 161.538 | 378.256 | 43.3436 | -55.18 | -1.6 | -323.1111 | 0.87489
728 | 728 | 3706.593 | 162.637 | 379.535 | 43.3796 | -54.261 | -1.6 | -323.5556 | 0.87472
729 | 729 | 3708.792 | 164.836 | 382.094 | 43.4516 | -52.422 | -1.6 | -324 | 0.87455
730 | 730 | 3707.692 | 160.439 | 376.616 | 43.2354 | -55.738 | -1.6 | -324.4444 | 0.87438
731 | 731 | 3708.792 | 161.539 | 378.257 | 43.3436 | -55.179 | -1.6 | -324.8889 | 0.8742
732 | 732 | 3707.692 | 164.835 | 381.373 | 43.3076 | -51.703 | -1.6 | -325.3333 | 0.87403
733 | 733 | 3707.692 | 162.637 | 378.994 | 43.2714 | -53.72 | -1.6 | -325.7778 | 0.87386
734 | 734 | 3706.593 | 161.538 | 378.256 | 43.3436 | -55.18 | -1.6 | -326.2222 | 0.87369
735 | 735 | 3705.494 | 161.538 | 378.256 | 43.3436 | -55.18 | -1.6 | -326.6667 | 0.87352
736 | 736 | 3705.494 | 162.637 | 378.994 | 43.2714 | -53.72 | -1.6 | -327.1111 | 0.87334
737 | 737 | 3705.494 | 160.439 | 377.157 | 43.3436 | -56.279 | -1.6 | -327.5556 | 0.87317
738 | 738 | 3706.593 | 162.637 | 379.355 | 43.3436 | -54.081 | -1.6 | -328 | 0.873
739 | 739 | 3706.593 | 163.736 | 380.093 | 43.2714 | -52.621 | -1.6 | -328.4444 | 0.87283
740 | 740 | 3705.494 | 160.439 | 377.157 | 43.3436 | -56.279 | -1.6 | -328.8889 | 0.87266
741 | 741 | 3705.494 | 161.538 | 378.436 | 43.3796 | -55.36 | -1.6 | -329.3333 | 0.87248
742 | 742 | 3704.396 | 161.539 | 377.536 | 43.1994 | -54.458 | -1.6 | -329.7778 | 0.87231
743 | 743 | 3704.396 | 160.44 | 376.978 | 43.3076 | -56.098 | -1.6 | -330.2222 | 0.87214
744 | 744 | 3705.494 | 162.637 | 379.535 | 43.3796 | -54.261 | -1.6 | -330.6667 | 0.87197
745 | 745 | 3705.494 | 162.637 | 378.634 | 43.1994 | -53.36 | -1.6 | -331.1111 | 0.87179
746 | 746 | 3705.494 | 162.637 | 379.175 | 43.3076 | -53.901 | -1.6 | -331.5556 | 0.87162
747 | 747 | 3705.494 | 162.637 | 379.175 | 43.3076 | -53.901 | -1.6 | -332 | 0.87145
748 | 748 | 3704.396 | 161.539 | 378.257 | 43.3436 | -55.179 | -1.6 | -332.4444 | 0.87128
749 | 749 | 3704.396 | 161.539 | 378.077 | 43.3076 | -54.999 | -1.6 | -332.8889 | 0.87111
750 | 750 | 3704.396 | 160.44 | 377.158 | 43.3436 | -56.278 | -1.6 | -333.3333 | 0.87093
751 | 751 | 3705.494 | 162.637 | 379.535 | 43.3796 | -54.261 | -1.6 | -333.7778 | 0.87076
752 | 752 | 3704.396 | 161.539 | 378.257 | 43.3436 | -55.179 | -1.6 | -334.2222 | 0.87059
753 | 753 | 3704.396 | 161.539 | 378.077 | 43.3076 | -54.999 | -1.6 | -334.6667 | 0.87042
754 | 754 | 3705.494 | 163.736 | 380.274 | 43.3076 | -52.802 | -1.6 | -335.1111 | 0.87025
755 | 755 | 3703.297 | 161.539 | 378.797 | 43.4516 | -55.719 | -1.6 | -335.5556 | 0.87007
756 | 756 | 3704.396 | 163.736 | 380.454 | 43.3436 | -52.982 | -1.6 | -336 | 0.8699
757 | 757 | 3703.297 | 162.637 | 379.175 | 43.3076 | -53.901 | -1.6 | -336.4444 | 0.86973
758 | 758 | 3704.396 | 163.736 | 380.454 | 43.3436 | -52.982 | -1.6 | -336.8889 | 0.86956
759 | 759 | 3703.297 | 161.539 | 378.617 | 43.4156 | -55.539 | -1.6 | -337.3333 | 0.86939
760 | 760 | 3703.297 | 162.637 | 379.535 | 43.3796 | -54.261 | -1.6 | -337.7778 | 0.86921
761 | 761 | 3702.198 | 161.538 | 378.256 | 43.3436 | -55.18 | -1.6 | -338.2222 | 0.86904
762 | 762 | 3702.198 | 161.538 | 378.436 | 43.3796 | -55.36 | -1.6 | -338.6667 | 0.86887
763 | 763 | 3703.297 | 162.637 | 379.715 | 43.4156 | -54.441 | -1.6 | -339.1111 | 0.8687
764 | 764 | 3702.198 | 162.637 | 379.175 | 43.3076 | -53.901 | -1.6 | -339.5556 | 0.86853
765 | 765 | 3704.396 | 164.835 | 381.733 | 43.3796 | -52.063 | -1.6 | -340 | 0.86835
766 | 766 | 3702.198 | 161.538 | 378.616 | 43.4156 | -55.54 | -1.6 | -340.4444 | 0.86818
767 | 767 | 3701.099 | 161.538 | 378.076 | 43.3076 | -55 | -1.6 | -340.8889 | 0.86801
768 | 768 | 3702.198 | 161.538 | 377.535 | 43.1994 | -54.459 | -1.6 | -341.3333 | 0.86784
769 | 769 | 3701.099 | 163.736 | 380.274 | 43.3076 | -52.802 | -1.6 | -341.7778 | 0.86766
770 | 770 | 3701.099 | 159.341 | 376.059 | 43.3436 | -57.377 | -1.6 | -342.2222 | 0.86749
771 | 771 | 3700 | 160.439 | 377.157 | 43.3436 | -56.279 | -1.6 | -342.6667 | 0.86732
772 | 772 | 3700 | 159.34 | 376.238 | 43.3796 | -57.558 | -1.6 | -343.1111 | 0.86715
773 | 773 | 3702.198 | 165.934 | 382.652 | 43.3436 | -50.784 | -1.6 | -343.5556 | 0.86698
774 | 774 | 3703.297 | 162.637 | 378.814 | 43.2354 | -53.54 | -1.6 | -344 | 0.8668
775 | 775 | 3701.099 | 163.736 | 380.634 | 43.3796 | -53.162 | -1.6 | -344.4444 | 0.86663
776 | 776 | 3702.198 | 163.737 | 380.275 | 43.3076 | -52.801 | -1.6 | -344.8889 | 0.86646
777 | 777 | 3700 | 162.637 | 379.355 | 43.3436 | -54.081 | -1.6 | -345.3333 | 0.86629
778 | 778 | 3698.901 | 159.34 | 376.058 | 43.3436 | -57.378 | -1.6 | -345.7778 | 0.86612
779 | 779 | 3701.099 | 162.638 | 378.815 | 43.2354 | -53.539 | -1.6 | -346.2222 | 0.86594
780 | 780 | 3698.901 | 161.538 | 377.895 | 43.2714 | -54.819 | -1.6 | -346.6667 | 0.86577
781 | 781 | 3701.099 | 162.638 | 379.356 | 43.3436 | -54.08 | -1.6 | -347.1111 | 0.8656
782 | 782 | 3700 | 162.637 | 378.814 | 43.2354 | -53.54 | -1.6 | -347.5556 | 0.86543
783 | 783 | 3700 | 162.637 | 379.175 | 43.3076 | -53.901 | -1.6 | -348 | 0.86526
784 | 784 | 3701.099 | 164.835 | 381.192 | 43.2714 | -51.522 | -1.6 | -348.4444 | 0.86508
785 | 785 | 3700 | 162.637 | 379.535 | 43.3796 | -54.261 | -1.6 | -348.8889 | 0.86491
786 | 786 | 3700 | 162.637 | 379.715 | 43.4156 | -54.441 | -1.6 | -349.3333 | 0.86474
787 | 787 | 3698.901 | 160.44 | 377.158 | 43.3436 | -56.278 | -1.6 | -349.7778 | 0.86457
788 | 788 | 3698.901 | 160.44 | 376.978 | 43.3076 | -56.098 | -1.6 | -350.2222 | 0.8644
789 | 789 | 3698.901 | 161.538 | 378.256 | 43.3436 | -55.18 | -1.6 | -350.6667 | 0.86422
790 | 790 | 3700 | 162.637 | 378.994 | 43.2714 | -53.72 | -1.6 | -351.1111 | 0.86405
791 | 791 | 3700 | 162.637 | 378.994 | 43.2714 | -53.72 | -1.6 | -351.5556 | 0.86388
792 | 792 | 3698.901 | 161.538 | 378.256 | 43.3436 | -55.18 | -1.6 | -352 | 0.86371
793 | 793 | 3697.802 | 162.637 | 379.535 | 43.3796 | -54.261 | -1.6 | -352.4444 | 0.86353
794 | 794 | 3700 | 162.637 | 379.535 | 43.3796 | -54.261 | -1.6 | -352.8889 | 0.86336
795 | 795 | 3698.901 | 160.44 | 376.797 | 43.2714 | -55.917 | -1.6 | -353.3333 | 0.86319
796 | 796 | 3696.704 | 159.341 | 376.239 | 43.3796 | -57.557 | -1.6 | -353.7778 | 0.86302
797 | 797 | 3698.901 | 163.736 | 379.913 | 43.2354 | -52.441 | -1.6 | -354.2222 | 0.86285
798 | 798 | 3697.802 | 161.538 | 377.535 | 43.1994 | -54.459 | -1.6 | -354.6667 | 0.86267
799 | 799 | 3698.901 | 162.637 | 378.634 | 43.1994 | -53.36 | -1.6 | -355.1111 | 0.8625
800 | 800 | 3697.802 | 162.637 | 379.535 | 43.3796 | -54.261 | -1.6 | -355.5556 | 0.86233
801 | 801 | 3697.802 | 162.637 | 379.175 | 43.3076 | -53.901 | -1.6 | -356 | 0.86216
802 | 802 | 3697.802 | 161.538 | 377.715 | 43.2354 | -54.639 | -1.6 | -356.4444 | 0.86199
803 | 803 | 3696.704 | 160.44 | 377.158 | 43.3436 | -56.278 | -1.6 | -356.8889 | 0.86181
804 | 804 | 3697.802 | 161.538 | 377.715 | 43.2354 | -54.639 | -1.6 | -357.3333 | 0.86164
805 | 805 | 3696.704 | 161.539 | 378.077 | 43.3076 | -54.999 | -1.6 | -357.7778 | 0.86147
806 | 806 | 3697.802 | 161.538 | 377.535 | 43.1994 | -54.459 | -1.6 | -358.2222 | 0.8613
807 | 807 | 3694.505 | 163.736 | 380.093 | 43.2714 | -52.621 | -1.6 | -358.6667 | 0.86113
808 | 808 | 3695.604 | 160.439 | 376.796 | 43.2714 | -55.918 | -1.6 | -359.1111 | 0.86095
809 | 809 | 3695.604 | 161.538 | 378.076 | 43.3076 | -55 | -1.6 | -359.5556 | 0.86078
810 | 810 | 3696.704 | 162.638 | 378.995 | 43.2714 | -53.719 | -1.6 | -360 | 0.86061
811 | 811 | 3697.802 | 163.736 | 380.814 | 43.4156 | -53.342 | -1.6 | -360.4444 | 0.86044
812 | 812 | 3696.704 | 162.638 | 379.356 | 43.3436 | -54.08 | -1.6 | -360.8889 | 0.86027
813 | 813 | 3696.704 | 162.638 | 378.815 | 43.2354 | -53.539 | -1.6 | -361.3333 | 0.86009
814 | 814 | 3701.099 | 165.934 | 382.111 | 43.2354 | -50.243 | -1.6 | -361.7778 | 0.85992
815 | 815 | 3696.704 | 162.638 | 378.635 | 43.1994 | -53.359 | -1.6 | -362.2222 | 0.85975
816 | 816 | 3695.604 | 161.538 | 377.715 | 43.2354 | -54.639 | -1.6 | -362.6667 | 0.85958
817 | 817 | 3696.704 | 163.737 | 380.275 | 43.3076 | -52.801 | -1.6 | -363.1111 | 0.8594
818 | 818 | 3694.505 | 161.538 | 378.256 | 43.3436 | -55.18 | -1.6 | -363.5556 | 0.85923
819 | 819 | 3696.704 | 163.737 | 380.455 | 43.3436 | -52.981 | -1.6 | -364 | 0.85906
820 | 820 | 3694.505 | 162.637 | 379.175 | 43.3076 | -53.901 | -1.6 | -364.4444 | 0.85889
821 | 821 | 3696.704 | 163.737 | 380.455 | 43.3436 | -52.981 | -1.6 | -364.8889 | 0.85872
822 | 822 | 3694.505 | 159.34 | 376.058 | 43.3436 | -57.378 | -1.6 | -365.3333 | 0.85854
823 | 823 | 3695.604 | 162.637 | 379.715 | 43.4156 | -54.441 | -1.6 | -365.7778 | 0.85837
824 | 824 | 3695.604 | 163.736 | 380.454 | 43.3436 | -52.982 | -1.6 | -366.2222 | 0.8582
825 | 825 | 3695.604 | 163.736 | 380.634 | 43.3796 | -53.162 | -1.6 | -366.6667 | 0.85803
826 | 826 | 3694.505 | 161.538 | 378.076 | 43.3076 | -55 | -1.6 | -367.1111 | 0.85786
827 | 827 | 3693.406 | 161.538 | 377.895 | 43.2714 | -54.819 | -1.6 | -367.5556 | 0.85768
828 | 828 | 3694.505 | 168.131 | 384.849 | 43.3436 | -48.587 | -1.6 | -368 | 0.85751
829 | 829 | 3692.308 | 160.44 | 377.338 | 43.3796 | -56.458 | -1.6 | -368.4444 | 0.85734
830 | 830 | 3693.406 | 161.538 | 378.256 | 43.3436 | -55.18 | -1.6 | -368.8889 | 0.85717
831 | 831 | 3694.505 | 162.637 | 379.355 | 43.3436 | -54.081 | -1.6 | -369.3333 | 0.857
832 | 832 | 3693.406 | 160.439 | 376.616 | 43.2354 | -55.738 | -1.6 | -369.7778 | 0.85682
833 | 833 | 3693.406 | 161.538 | 378.256 | 43.3436 | -55.18 | -1.6 | -370.2222 | 0.85665
834 | 834 | 3694.505 | 162.637 | 378.994 | 43.2714 | -53.72 | -1.6 | -370.6667 | 0.85648
835 | 835 | 3692.308 | 161.539 | 377.896 | 43.2714 | -54.818 | -1.6 | -371.1111 | 0.85631
836 | 836 | 3692.308 | 160.44 | 376.617 | 43.2354 | -55.737 | -1.6 | -371.5556 | 0.85613
837 | 837 | 3693.406 | 162.637 | 379.535 | 43.3796 | -54.261 | -1.6 | -372 | 0.85596
838 | 838 | 3691.209 | 159.341 | 375.879 | 43.3076 | -57.197 | -1.6 | -372.4444 | 0.85579
839 | 839 | 3691.209 | 162.637 | 379.355 | 43.3436 | -54.081 | -1.6 | -372.8889 | 0.85562
840 | 840 | 3693.406 | 167.032 | 383.75 | 43.3436 | -49.686 | -1.6 | -373.3333 | 0.85545
841 | 841 | 3691.209 | 160.44 | 376.797 | 43.2714 | -55.917 | -1.6 | -373.7778 | 0.85527
842 | 842 | 3692.308 | 161.539 | 378.437 | 43.3796 | -55.359 | -1.6 | -374.2222 | 0.8551
843 | 843 | 3692.308 | 162.638 | 379.536 | 43.3796 | -54.26 | -1.6 | -374.6667 | 0.85493
844 | 844 | 3692.308 | 161.539 | 378.617 | 43.4156 | -55.539 | -1.6 | -375.1111 | 0.85476
845 | 845 | 3691.209 | 162.637 | 379.355 | 43.3436 | -54.081 | -1.6 | -375.5556 | 0.85459
846 | 846 | 3692.308 | 161.539 | 377.896 | 43.2714 | -54.818 | -1.6 | -376 | 0.85441
847 | 847 | 3691.209 | 160.44 | 376.797 | 43.2714 | -55.917 | -1.6 | -376.4444 | 0.85424
848 | 848 | 3692.308 | 162.638 | 379.536 | 43.3796 | -54.26 | -1.6 | -376.8889 | 0.85407
849 | 849 | 3692.308 | 162.638 | 379.536 | 43.3796 | -54.26 | -1.6 | -377.3333 | 0.8539
850 | 850 | 3691.209 | 162.637 | 379.175 | 43.3076 | -53.901 | -1.6 | -377.7778 | 0.85373
851 | 851 | 3691.209 | 162.637 | 379.535 | 43.3796 | -54.261 | -1.6 | -378.2222 | 0.85355
852 | 852 | 3691.209 | 161.539 | 377.716 | 43.2354 | -54.638 | -1.6 | -378.6667 | 0.85338
853 | 853 | 3691.209 | 162.637 | 379.175 | 43.3076 | -53.901 | -1.6 | -379.1111 | 0.85321
854 | 854 | 3691.209 | 163.736 | 380.093 | 43.2714 | -52.621 | -1.6 | -379.5556 | 0.85304
855 | 855 | 3690.11 | 161.538 | 378.076 | 43.3076 | -55 | -1.6 | -380 | 0.85287
856 | 856 | 3690.11 | 160.44 | 376.797 | 43.2714 | -55.917 | -1.6 | -380.4444 | 0.85269
857 | 857 | 3690.11 | 161.538 | 377.895 | 43.2714 | -54.819 | -1.6 | -380.8889 | 0.85252
858 | 858 | 3691.209 | 163.736 | 380.274 | 43.3076 | -52.802 | -1.6 | -381.3333 | 0.85235
859 | 859 | 3690.11 | 161.538 | 377.895 | 43.2714 | -54.819 | -1.6 | -381.7778 | 0.85218
860 | 860 | 3691.209 | 162.637 | 379.355 | 43.3436 | -54.081 | -1.6 | -382.2222 | 0.852
861 | 861 | 3689.011 | 160.439 | 377.337 | 43.3796 | -56.459 | -1.6 | -382.6667 | 0.85183
862 | 862 | 3690.11 | 161.538 | 378.436 | 43.3796 | -55.36 | -1.6 | -383.1111 | 0.85166
863 | 863 | 3690.11 | 161.538 | 378.076 | 43.3076 | -55 | -1.6 | -383.5556 | 0.85149
864 | 864 | 3690.11 | 162.637 | 379.355 | 43.3436 | -54.081 | -1.6 | -384 | 0.85132
865 | 865 | 3690.11 | 163.736 | 380.634 | 43.3796 | -53.162 | -1.6 | -384.4444 | 0.85114
866 | 866 | 3689.011 | 161.538 | 378.436 | 43.3796 | -55.36 | -1.6 | -384.8889 | 0.85097
867 | 867 | 3689.011 | 162.637 | 379.175 | 43.3076 | -53.901 | -1.6 | -385.3333 | 0.8508
868 | 868 | 3690.11 | 163.736 | 380.814 | 43.4156 | -53.342 | -1.6 | -385.7778 | 0.85063
869 | 869 | 3689.011 | 162.637 | 379.355 | 43.3436 | -54.081 | -1.6 | -386.2222 | 0.85046
870 | 870 | 3687.912 | 161.538 | 378.436 | 43.3796 | -55.36 | -1.6 | -386.6667 | 0.85028
871 | 871 | 3689.011 | 161.538 | 377.895 | 43.2714 | -54.819 | -1.6 | -387.1111 | 0.85011
872 | 872 | 3691.209 | 169.231 | 386.129 | 43.3796 | -47.667 | -1.6 | -387.5556 | 0.84994
873 | 873 | 3687.912 | 159.34 | 375.878 | 43.3076 | -57.198 | -1.6 | -388 | 0.84977
874 | 874 | 3689.011 | 161.538 | 378.256 | 43.3436 | -55.18 | -1.6 | -388.4444 | 0.8496
875 | 875 | 3687.912 | 163.736 | 380.093 | 43.2714 | -52.621 | -1.6 | -388.8889 | 0.84942
876 | 876 | 3690.11 | 164.835 | 381.373 | 43.3076 | -51.703 | -1.6 | -389.3333 | 0.84925
877 | 877 | 3686.813 | 161.538 | 378.256 | 43.3436 | -55.18 | -1.6 | -389.7778 | 0.84908
878 | 878 | 3687.912 | 162.637 | 379.535 | 43.3796 | -54.261 | -1.6 | -390.2222 | 0.84891
879 | 879 | 3687.912 | 162.637 | 378.994 | 43.2714 | -53.72 | -1.6 | -390.6667 | 0.84874
880 | 880 | 3687.912 | 163.736 | 379.913 | 43.2354 | -52.441 | -1.6 | -391.1111 | 0.84856
881 | 881 | 3689.011 | 163.736 | 380.454 | 43.3436 | -52.982 | -1.6 | -391.5556 | 0.84839
882 | 882 | 3686.813 | 160.439 | 376.796 | 43.2714 | -55.918 | -1.6 | -392 | 0.84822
883 | 883 | 3687.912 | 162.637 | 379.535 | 43.3796 | -54.261 | -1.6 | -392.4444 | 0.84805
884 | 884 | 3687.912 | 162.637 | 379.175 | 43.3076 | -53.901 | -1.6 | -392.8889 | 0.84787
885 | 885 | 3687.912 | 162.637 | 379.355 | 43.3436 | -54.081 | -1.6 | -393.3333 | 0.8477
886 | 886 | 3686.813 | 162.637 | 379.355 | 43.3436 | -54.081 | -1.6 | -393.7778 | 0.84753
887 | 887 | 3686.813 | 162.637 | 378.814 | 43.2354 | -53.54 | -1.6 | -394.2222 | 0.84736
888 | 888 | 3685.714 | 160.439 | 377.337 | 43.3796 | -56.459 | -1.6 | -394.6667 | 0.84719
889 | 889 | 3686.813 | 161.538 | 378.436 | 43.3796 | -55.36 | -1.6 | -395.1111 | 0.84701
890 | 890 | 3687.912 | 163.736 | 380.093 | 43.2714 | -52.621 | -1.6 | -395.5556 | 0.84684
891 | 891 | 3686.813 | 162.637 | 379.355 | 43.3436 | -54.081 | -1.6 | -396 | 0.84667
892 | 892 | 3685.714 | 159.34 | 375.697 | 43.2714 | -57.017 | -1.6 | -396.4444 | 0.8465
893 | 893 | 3685.714 | 161.538 | 377.895 | 43.2714 | -54.819 | -1.6 | -396.8889 | 0.84633
894 | 894 | 3685.714 | 162.637 | 378.814 | 43.2354 | -53.54 | -1.6 | -397.3333 | 0.84615
895 | 895 | 3685.714 | 162.637 | 379.535 | 43.3796 | -54.261 | -1.6 | -397.7778 | 0.84598
896 | 896 | 3685.714 | 162.637 | 379.355 | 43.3436 | -54.081 | -1.6 | -398.2222 | 0.84581
897 | 897 | 3686.813 | 164.835 | 381.012 | 43.2354 | -51.342 | -1.6 | -398.6667 | 0.84564
898 | 898 | 3685.714 | 164.835 | 381.192 | 43.2714 | -51.522 | -1.6 | -399.1111 | 0.84547
899 | 899 | 3685.714 | 162.637 | 379.535 | 43.3796 | -54.261 | -1.6 | -399.5556 | 0.84529
900 | 900 | 3685.714 | 162.637 | 379.175 | 43.3076 | -53.901 | -1.6 | -400 | 0.84512
901 | 901 | 3686.813 | 163.736 | 380.093 | 43.2714 | -52.621 | -1.6 | -400.4444 | 0.84495
902 | 902 | 3685.714 | 161.538 | 378.256 | 43.3436 | -55.18 | -1.6 | -400.8889 | 0.84478
903 | 903 | 3684.616 | 162.638 | 379.356 | 43.3436 | -54.08 | -1.6 | -401.3333 | 0.84461
904 | 904 | 3685.714 | 163.736 | 380.454 | 43.3436 | -52.982 | -1.6 | -401.7778 | 0.84443
905 | 905 | 3682.417 | 160.439 | 376.977 | 43.3076 | -56.099 | -1.6 | -402.2222 | 0.84426
906 | 906 | 3684.616 | 163.737 | 380.094 | 43.2714 | -52.62 | -1.6 | -402.6667 | 0.84409
907 | 907 | 3683.517 | 160.44 | 376.797 | 43.2714 | -55.917 | -1.6 | -403.1111 | 0.84392
908 | 908 | 3683.517 | 160.44 | 377.158 | 43.3436 | -56.278 | -1.6 | -403.5556 | 0.84374
909 | 909 | 3684.616 | 162.638 | 379.716 | 43.4156 | -54.44 | -1.6 | -404 | 0.84357
910 | 910 | 3684.616 | 163.737 | 380.275 | 43.3076 | -52.801 | -1.6 | -404.4444 | 0.8434
911 | 911 | 3683.517 | 163.737 | 380.094 | 43.2714 | -52.62 | -1.6 | -404.8889 | 0.84323
912 | 912 | 3682.417 | 161.538 | 378.436 | 43.3796 | -55.36 | -1.6 | -405.3333 | 0.84306
913 | 913 | 3684.616 | 163.737 | 380.635 | 43.3796 | -53.161 | -1.6 | -405.7778 | 0.84288
914 | 914 | 3683.517 | 163.737 | 380.275 | 43.3076 | -52.801 | -1.6 | -406.2222 | 0.84271
915 | 915 | 3682.417 | 162.637 | 379.355 | 43.3436 | -54.081 | -1.6 | -406.6667 | 0.84254
916 | 916 | 3682.417 | 163.736 | 380.634 | 43.3796 | -53.162 | -1.6 | -407.1111 | 0.84237
917 | 917 | 3683.517 | 164.836 | 381.193 | 43.2714 | -51.521 | -1.6 | -407.5556 | 0.8422
918 | 918 | 3682.417 | 163.736 | 380.093 | 43.2714 | -52.621 | -1.6 | -408 | 0.84202
919 | 919 | 3684.616 | 164.836 | 381.554 | 43.3436 | -51.882 | -1.6 | -408.4444 | 0.84185
920 | 920 | 3680.22 | 158.242 | 374.78 | 43.3076 | -58.296 | -1.6 | -408.8889 | 0.84168
921 | 921 | 3682.417 | 162.637 | 379.175 | 43.3076 | -53.901 | -1.6 | -409.3333 | 0.84151
922 | 922 | 3680.22 | 161.539 | 378.257 | 43.3436 | -55.179 | -1.6 | -409.7778 | 0.84134
923 | 923 | 3682.417 | 164.834 | 381.191 | 43.2714 | -51.523 | -1.6 | -410.2222 | 0.84116
924 | 924 | 3682.417 | 163.736 | 380.274 | 43.3076 | -52.802 | -1.6 | -410.6667 | 0.84099
925 | 925 | 3682.417 | 163.736 | 380.454 | 43.3436 | -52.982 | -1.6 | -411.1111 | 0.84082
926 | 926 | 3680.22 | 161.539 | 378.077 | 43.3076 | -54.999 | -1.6 | -411.5556 | 0.84065
927 | 927 | 3681.319 | 162.638 | 379.176 | 43.3076 | -53.9 | -1.6 | -412 | 0.84047
928 | 928 | 3680.22 | 161.539 | 377.896 | 43.2714 | -54.818 | -1.6 | -412.4444 | 0.8403
929 | 929 | 3681.319 | 162.638 | 379.356 | 43.3436 | -54.08 | -1.6 | -412.8889 | 0.84013
930 | 930 | 3679.121 | 160.44 | 376.617 | 43.2354 | -55.737 | -1.6 | -413.3333 | 0.83996
931 | 931 | 3682.417 | 163.736 | 380.634 | 43.3796 | -53.162 | -1.6 | -413.7778 | 0.83979
932 | 932 | 3680.22 | 161.539 | 378.617 | 43.4156 | -55.539 | -1.6 | -414.2222 | 0.83961
933 | 933 | 3680.22 | 161.539 | 378.077 | 43.3076 | -54.999 | -1.6 | -414.6667 | 0.83944
934 | 934 | 3681.319 | 163.736 | 380.093 | 43.2714 | -52.621 | -1.6 | -415.1111 | 0.83927
935 | 935 | 3681.319 | 163.736 | 379.913 | 43.2354 | -52.441 | -1.6 | -415.5556 | 0.8391
936 | 936 | 3680.22 | 162.637 | 378.814 | 43.2354 | -53.54 | -1.6 | -416 | 0.83893
937 | 937 | 3680.22 | 163.737 | 379.914 | 43.2354 | -52.44 | -1.6 | -416.4444 | 0.83875
938 | 938 | 3680.22 | 163.737 | 380.275 | 43.3076 | -52.801 | -1.6 | -416.8889 | 0.83858
939 | 939 | 3681.319 | 164.836 | 381.554 | 43.3436 | -51.882 | -1.6 | -417.3333 | 0.83841
940 | 940 | 3680.22 | 163.737 | 379.914 | 43.2354 | -52.44 | -1.6 | -417.7778 | 0.83824
941 | 941 | 3679.121 | 161.538 | 378.256 | 43.3436 | -55.18 | -1.6 | -418.2222 | 0.83807
942 | 942 | 3680.22 | 162.637 | 379.355 | 43.3436 | -54.081 | -1.6 | -418.6667 | 0.83789
943 | 943 | 3679.121 | 162.638 | 379.176 | 43.3076 | -53.9 | -1.6 | -419.1111 | 0.83772
944 | 944 | 3680.22 | 163.737 | 380.275 | 43.3076 | -52.801 | -1.6 | -419.5556 | 0.83755
945 | 945 | 3675.824 | 163.736 | 380.274 | 43.3076 | -52.802 | -1.6 | -420 | 0.83738
946 | 946 | 3679.121 | 161.538 | 378.076 | 43.3076 | -55 | -1.6 | -420.4444 | 0.83721
947 | 947 | 3679.121 | 163.736 | 380.634 | 43.3796 | -53.162 | -1.6 | -420.8889 | 0.83703
948 | 948 | 3679.121 | 162.638 | 379.356 | 43.3436 | -54.08 | -1.6 | -421.3333 | 0.83686
949 | 949 | 3679.121 | 162.638 | 378.815 | 43.2354 | -53.539 | -1.6 | -421.7778 | 0.83669
950 | 950 | 3679.121 | 162.638 | 379.356 | 43.3436 | -54.08 | -1.6 | -422.2222 | 0.83652
951 | 951 | 3680.22 | 163.737 | 380.455 | 43.3436 | -52.981 | -1.6 | -422.6667 | 0.83634
952 | 952 | 3681.319 | 163.736 | 380.454 | 43.3436 | -52.982 | -1.6 | -423.1111 | 0.83617
953 | 953 | 3679.121 | 162.638 | 379.356 | 43.3436 | -54.08 | -1.6 | -423.5556 | 0.836
954 | 954 | 3678.022 | 162.637 | 379.535 | 43.3796 | -54.261 | -1.6 | -424 | 0.83583
955 | 955 | 3678.022 | 161.539 | 378.077 | 43.3076 | -54.999 | -1.6 | -424.4444 | 0.83566
956 | 956 | 3679.121 | 162.638 | 378.995 | 43.2714 | -53.719 | -1.6 | -424.8889 | 0.83548
957 | 957 | 3679.121 | 163.736 | 380.634 | 43.3796 | -53.162 | -1.6 | -425.3333 | 0.83531
958 | 958 | 3676.923 | 163.736 | 380.634 | 43.3796 | -53.162 | -1.6 | -425.7778 | 0.83514
959 | 959 | 3676.923 | 158.242 | 374.419 | 43.2354 | -57.935 | -1.6 | -426.2222 | 0.83497
960 | 960 | 3676.923 | 161.538 | 378.076 | 43.3076 | -55 | -1.6 | -426.6667 | 0.8348
961 | 961 | 3676.923 | 162.637 | 379.355 | 43.3436 | -54.081 | -1.6 | -427.1111 | 0.83462
962 | 962 | 3675.824 | 161.538 | 378.076 | 43.3076 | -55 | -1.6 | -427.5556 | 0.83445
963 | 963 | 3676.923 | 162.637 | 379.355 | 43.3436 | -54.081 | -1.6 | -428 | 0.83428
964 | 964 | 3676.923 | 163.736 | 380.274 | 43.3076 | -52.802 | -1.6 | -428.4444 | 0.83411
965 | 965 | 3674.725 | 160.439 | 376.977 | 43.3076 | -56.099 | -1.6 | -428.8889 | 0.83394
966 | 966 | 3675.824 | 163.736 | 379.913 | 43.2354 | -52.441 | -1.6 | -429.3333 | 0.83376
967 | 967 | 3675.824 | 160.439 | 376.796 | 43.2714 | -55.918 | -1.6 | -429.7778 | 0.83359
968 | 968 | 3676.923 | 161.538 | 377.895 | 43.2714 | -54.819 | -1.6 | -430.2222 | 0.83342
969 | 969 | 3675.824 | 161.538 | 378.616 | 43.4156 | -55.54 | -1.6 | -430.6667 | 0.83325
970 | 970 | 3675.824 | 161.538 | 378.616 | 43.4156 | -55.54 | -1.6 | -431.1111 | 0.83308
971 | 971 | 3675.824 | 162.637 | 379.355 | 43.3436 | -54.081 | -1.6 | -431.5556 | 0.8329
972 | 972 | 3675.824 | 162.637 | 379.355 | 43.3436 | -54.081 | -1.6 | -432 | 0.83273
973 | 973 | 3675.824 | 162.637 | 379.535 | 43.3796 | -54.261 | -1.6 | -432.4444 | 0.83256
974 | 974 | 3675.824 | 162.637 | 379.175 | 43.3076 | -53.901 | -1.6 | -432.8889 | 0.83239
975 | 975 | 3675.824 | 161.538 | 378.436 | 43.3796 | -55.36 | -1.6 | -433.3333 | 0.83221
976 | 976 | 3678.022 | 168.132 | 384.67 | 43.3076 | -48.406 | -1.6 | -433.7778 | 0.83204
977 | 977 | 3676.923 | 167.033 | 383.751 | 43.3436 | -49.685 | -1.6 | -434.2222 | 0.83187
978 | 978 | 3676.923 | 163.736 | 380.274 | 43.3076 | -52.802 | -1.6 | -434.6667 | 0.8317
979 | 979 | 3674.725 | 162.637 | 379.535 | 43.3796 | -54.261 | -1.6 | -435.1111 | 0.83153
980 | 980 | 3674.725 | 161.538 | 378.616 | 43.4156 | -55.54 | -1.6 | -435.5556 | 0.83135
981 | 981 | 3675.824 | 163.736 | 380.814 | 43.4156 | -53.342 | -1.6 | -436 | 0.83118
982 | 982 | 3674.725 | 162.637 | 379.355 | 43.3436 | -54.081 | -1.6 | -436.4444 | 0.83101
983 | 983 | 3674.725 | 161.538 | 377.715 | 43.2354 | -54.639 | -1.6 | -436.8889 | 0.83084
984 | 984 | 3673.626 | 160.439 | 376.977 | 43.3076 | -56.099 | -1.6 | -437.3333 | 0.83067
985 | 985 | 3673.626 | 161.538 | 378.436 | 43.3796 | -55.36 | -1.6 | -437.7778 | 0.83049
986 | 986 | 3674.725 | 163.736 | 380.634 | 43.3796 | -53.162 | -1.6 | -438.2222 | 0.83032
987 | 987 | 3673.626 | 162.637 | 379.535 | 43.3796 | -54.261 | -1.6 | -438.6667 | 0.83015
988 | 988 | 3672.527 | 160.439 | 376.616 | 43.2354 | -55.738 | -1.6 | -439.1111 | 0.82998
989 | 989 | 3673.626 | 162.637 | 379.535 | 43.3796 | -54.261 | -1.6 | -439.5556 | 0.82981
990 | 990 | 3672.527 | 161.538 | 378.616 | 43.4156 | -55.54 | -1.6 | -440 | 0.82963
991 | 991 | 3673.626 | 162.637 | 379.715 | 43.4156 | -54.441 | -1.6 | -440.4444 | 0.82946
992 | 992 | 3673.626 | 162.637 | 379.355 | 43.3436 | -54.081 | -1.6 | -440.8889 | 0.82929
993 | 993 | 3672.527 | 160.439 | 376.977 | 43.3076 | -56.099 | -1.6 | -441.3333 | 0.82912
994 | 994 | 3672.527 | 161.538 | 378.076 | 43.3076 | -55 | -1.6 | -441.7778 | 0.82895
995 | 995 | 3673.626 | 162.637 | 379.715 | 43.4156 | -54.441 | -1.6 | -442.2222 | 0.82877
996 | 996 | 3673.626 | 162.637 | 379.175 | 43.3076 | -53.901 | -1.6 | -442.6667 | 0.8286
997 | 997 | 3672.527 | 161.538 | 378.256 | 43.3436 | -55.18 | -1.6 | -443.1111 | 0.82843
998 | 998 | 3672.527 | 162.637 | 378.814 | 43.2354 | -53.54 | -1.6 | -443.5556 | 0.82826
999 | 999 | 3671.429 | 162.638 | 379.176 | 43.3076 | -53.9 | -1.6 | -444 | 0.82808
1000 | 1000 | 3671.429 | 162.638 | 379.536 | 43.3796 | -54.26 | -1.6 | -444.4444 | 0.82791
1001 | 1001 | 3671.429 | 162.638 | 379.176 | 43.3076 | -53.9 | -1.6 | -444.8889 | 0.82774
1002 | 1002 | 3671.429 | 162.638 | 379.356 | 43.3436 | -54.08 | -1.6 | -445.3333 | 0.82757
1003 | 1003 | 3671.429 | 161.539 | 378.077 | 43.3076 | -54.999 | -1.6 | -445.7778 | 0.8274
1004 | 1004 | 3671.429 | 161.539 | 378.077 | 43.3076 | -54.999 | -1.6 | -446.2222 | 0.82722
1005 | 1005 | 3671.429 | 161.539 | 378.257 | 43.3436 | -55.179 | -1.6 | -446.6667 | 0.82705
1006 | 1006 | 3669.231 | 159.341 | 376.599 | 43.4516 | -57.917 | -1.6 | -447.1111 | 0.82688
1007 | 1007 | 3672.527 | 164.835 | 382.634 | 43.5598 | -52.964 | -1.6 | -447.5556 | 0.82671
1008 | 1008 | 3670.33 | 161.539 | 378.077 | 43.3076 | -54.999 | -1.6 | -448 | 0.82654
1009 | 1009 | 3670.33 | 160.44 | 376.978 | 43.3076 | -56.098 | -1.6 | -448.4444 | 0.82636
1010 | 1010 | 3674.725 | 167.033 | 384.111 | 43.4156 | -50.045 | -1.6 | -448.8889 | 0.82619
1011 | 1011 | 3672.527 | 164.835 | 381.373 | 43.3076 | -51.703 | -1.6 | -449.3333 | 0.82602
1012 | 1012 | 3671.429 | 161.539 | 377.896 | 43.2714 | -54.818 | -1.6 | -449.7778 | 0.82585
1013 | 1013 | 3668.132 | 159.341 | 375.698 | 43.2714 | -57.016 | -1.6 | -450.2222 | 0.82568
1014 | 1014 | 3667.033 | 158.242 | 375.32 | 43.4156 | -58.836 | -1.6 | -450.6667 | 0.8255
1015 | 1015 | 3671.429 | 161.539 | 378.077 | 43.3076 | -54.999 | -1.6 | -451.1111 | 0.82533
1016 | 1016 | 3669.231 | 159.341 | 376.059 | 43.3436 | -57.377 | -1.6 | -451.5556 | 0.82516
1017 | 1017 | 3665.934 | 157.143 | 373.32 | 43.2354 | -59.034 | -1.6 | -452 | 0.82499
1018 | 1018 | 3668.132 | 161.538 | 377.895 | 43.2714 | -54.819 | -1.6 | -452.4444 | 0.82482
1019 | 1019 | 3670.33 | 163.736 | 380.634 | 43.3796 | -53.162 | -1.6 | -452.8889 | 0.82464
1020 | 1020 | 3670.33 | 158.242 | 374.96 | 43.3436 | -58.476 | -1.6 | -453.3333 | 0.82447
1021 | 1021 | 3669.231 | 161.539 | 378.437 | 43.3796 | -55.359 | -1.6 | -453.7778 | 0.8243
1022 | 1022 | 3671.429 | 163.737 | 380.455 | 43.3436 | -52.981 | -1.6 | -454.2222 | 0.82413
1023 | 1023 | 3668.132 | 159.341 | 376.239 | 43.3796 | -57.557 | -1.6 | -454.6667 | 0.82395
1024 | 1024 | 3667.033 | 162.637 | 379.355 | 43.3436 | -54.081 | -1.6 | -455.1111 | 0.82378
1025 | 1025 | 3668.132 | 160.44 | 377.338 | 43.3796 | -56.458 | -1.6 | -455.5556 | 0.82361
1026 | 1026 | 3668.132 | 161.538 | 378.076 | 43.3076 | -55 | -1.6 | -456 | 0.82344
1027 | 1027 | 3668.132 | 161.538 | 378.076 | 43.3076 | -55 | -1.6 | -456.4444 | 0.82327
1028 | 1028 | 3667.033 | 161.538 | 378.616 | 43.4156 | -55.54 | -1.6 | -456.8889 | 0.82309
1029 | 1029 | 3668.132 | 162.637 | 379.715 | 43.4156 | -54.441 | -1.6 | -457.3333 | 0.82292
1030 | 1030 | 3668.132 | 162.637 | 379.895 | 43.4516 | -54.621 | -1.6 | -457.7778 | 0.82275
1031 | 1031 | 3668.132 | 162.637 | 379.535 | 43.3796 | -54.261 | -1.6 | -458.2222 | 0.82258
1032 | 1032 | 3667.033 | 161.538 | 378.256 | 43.3436 | -55.18 | -1.6 | -458.6667 | 0.82241
1033 | 1033 | 3668.132 | 161.538 | 378.076 | 43.3076 | -55 | -1.6 | -459.1111 | 0.82223
1034 | 1034 | 3668.132 | 162.637 | 379.355 | 43.3436 | -54.081 | -1.6 | -459.5556 | 0.82206
1035 | 1035 | 3665.934 | 160.439 | 377.157 | 43.3436 | -56.279 | -1.6 | -460 | 0.82189
1036 | 1036 | 3667.033 | 161.538 | 378.976 | 43.4876 | -55.9 | -1.6 | -460.4444 | 0.82172
1037 | 1037 | 3668.132 | 163.736 | 380.634 | 43.3796 | -53.162 | -1.6 | -460.8889 | 0.82155
1038 | 1038 | 3667.033 | 162.637 | 379.895 | 43.4516 | -54.621 | -1.6 | -461.3333 | 0.82137
1039 | 1039 | 3667.033 | 162.637 | 379.355 | 43.3436 | -54.081 | -1.6 | -461.7778 | 0.8212
1040 | 1040 | 3665.934 | 161.538 | 378.436 | 43.3796 | -55.36 | -1.6 | -462.2222 | 0.82103
1041 | 1041 | 3665.934 | 160.439 | 377.517 | 43.4156 | -56.639 | -1.6 | -462.6667 | 0.82086
1042 | 1042 | 3667.033 | 161.538 | 378.076 | 43.3076 | -55 | -1.6 | -463.1111 | 0.82068
1043 | 1043 | 3669.231 | 164.835 | 381.553 | 43.3436 | -51.883 | -1.6 | -463.5556 | 0.82051
1044 | 1044 | 3668.132 | 167.033 | 384.651 | 43.5236 | -50.585 | -1.6 | -464 | 0.82034
1045 | 1045 | 3665.934 | 162.637 | 378.994 | 43.2714 | -53.72 | -1.6 | -464.4444 | 0.82017
1046 | 1046 | 3667.033 | 163.736 | 380.994 | 43.4516 | -53.522 | -1.6 | -464.8889 | 0.82
1047 | 1047 | 3665.934 | 163.736 | 380.454 | 43.3436 | -52.982 | -1.6 | -465.3333 | 0.81982
1048 | 1048 | 3668.132 | 163.736 | 380.814 | 43.4156 | -53.342 | -1.6 | -465.7778 | 0.81965
1049 | 1049 | 3664.835 | 160.439 | 376.977 | 43.3076 | -56.099 | -1.6 | -466.2222 | 0.81948
1050 | 1050 | 3664.835 | 160.439 | 377.157 | 43.3436 | -56.279 | -1.6 | -466.6667 | 0.81931
1051 | 1051 | 3663.736 | 161.538 | 378.436 | 43.3796 | -55.36 | -1.6 | -467.1111 | 0.81914
1052 | 1052 | 3664.835 | 161.538 | 378.436 | 43.3796 | -55.36 | -1.6 | -467.5556 | 0.81896
1053 | 1053 | 3664.835 | 162.637 | 379.355 | 43.3436 | -54.081 | -1.6 | -468 | 0.81879
1054 | 1054 | 3664.835 | 162.637 | 379.355 | 43.3436 | -54.081 | -1.6 | -468.4444 | 0.81862
1055 | 1055 | 3663.736 | 161.538 | 378.256 | 43.3436 | -55.18 | -1.6 | -468.8889 | 0.81845
1056 | 1056 | 3663.736 | 160.439 | 377.697 | 43.4516 | -56.819 | -1.6 | -469.3333 | 0.81828
1057 | 1057 | 3663.736 | 160.439 | 377.517 | 43.4156 | -56.639 | -1.6 | -469.7778 | 0.8181
1058 | 1058 | 3664.835 | 163.736 | 380.994 | 43.4516 | -53.522 | -1.6 | -470.2222 | 0.81793
1059 | 1059 | 3663.736 | 161.538 | 378.616 | 43.4156 | -55.54 | -1.6 | -470.6667 | 0.81776
1060 | 1060 | 3663.736 | 161.538 | 378.436 | 43.3796 | -55.36 | -1.6 | -471.1111 | 0.81759
1061 | 1061 | 3662.637 | 161.538 | 378.076 | 43.3076 | -55 | -1.6 | -471.5556 | 0.81742
1062 | 1062 | 3664.835 | 162.637 | 379.175 | 43.3076 | -53.901 | -1.6 | -472 | 0.81724
1063 | 1063 | 3662.637 | 162.637 | 379.715 | 43.4156 | -54.441 | -1.6 | -472.4444 | 0.81707
1064 | 1064 | 3662.637 | 160.439 | 377.157 | 43.3436 | -56.279 | -1.6 | -472.8889 | 0.8169
1065 | 1065 | 3662.637 | 161.538 | 378.436 | 43.3796 | -55.36 | -1.6 | -473.3333 | 0.81673
1066 | 1066 | 3662.637 | 161.538 | 378.256 | 43.3436 | -55.18 | -1.6 | -473.7778 | 0.81655
1067 | 1067 | 3663.736 | 167.033 | 383.39 | 43.2714 | -49.324 | -1.6 | -474.2222 | 0.81638
1068 | 1068 | 3662.637 | 164.835 | 381.913 | 43.4156 | -52.243 | -1.6 | -474.6667 | 0.81621
1069 | 1069 | 3661.539 | 161.539 | 378.437 | 43.3796 | -55.359 | -1.6 | -475.1111 | 0.81604
1070 | 1070 | 3663.736 | 162.637 | 378.994 | 43.2714 | -53.72 | -1.6 | -475.5556 | 0.81587
1071 | 1071 | 3665.934 | 165.934 | 382.832 | 43.3796 | -50.964 | -1.6 | -476 | 0.81569
1072 | 1072 | 3661.539 | 160.44 | 376.797 | 43.2714 | -55.917 | -1.6 | -476.4444 | 0.81552
1073 | 1073 | 3660.439 | 159.34 | 375.878 | 43.3076 | -57.198 | -1.6 | -476.8889 | 0.81535
1074 | 1074 | 3661.539 | 160.44 | 377.338 | 43.3796 | -56.458 | -1.6 | -477.3333 | 0.81518
1075 | 1075 | 3661.539 | 161.539 | 378.437 | 43.3796 | -55.359 | -1.6 | -477.7778 | 0.81501
1076 | 1076 | 3661.539 | 161.539 | 378.257 | 43.3436 | -55.179 | -1.6 | -478.2222 | 0.81483
1077 | 1077 | 3661.539 | 161.539 | 378.617 | 43.4156 | -55.539 | -1.6 | -478.6667 | 0.81466
1078 | 1078 | 3660.439 | 159.34 | 376.598 | 43.4516 | -57.918 | -1.6 | -479.1111 | 0.81449
1079 | 1079 | 3661.539 | 161.539 | 378.257 | 43.3436 | -55.179 | -1.6 | -479.5556 | 0.81432
1080 | 1080 | 3660.439 | 160.439 | 377.337 | 43.3796 | -56.459 | -1.6 | -480 | 0.81415
1081 | 1081 | 3660.439 | 160.439 | 377.697 | 43.4516 | -56.819 | -1.6 | -480.4444 | 0.81397
1082 | 1082 | 3660.439 | 161.538 | 378.616 | 43.4156 | -55.54 | -1.6 | -480.8889 | 0.8138
1083 | 1083 | 3659.341 | 160.44 | 376.978 | 43.3076 | -56.098 | -1.6 | -481.3333 | 0.81363
1084 | 1084 | 3658.242 | 158.242 | 375.14 | 43.3796 | -58.656 | -1.6 | -481.7778 | 0.81346
1085 | 1085 | 3659.341 | 158.242 | 376.041 | 43.5598 | -59.557 | -1.6 | -482.2222 | 0.81329
1086 | 1086 | 3663.736 | 165.934 | 382.652 | 43.3436 | -50.784 | -1.6 | -482.6667 | 0.81311
1087 | 1087 | 3660.439 | 161.538 | 378.616 | 43.4156 | -55.54 | -1.6 | -483.1111 | 0.81294
1088 | 1088 | 3659.341 | 160.44 | 376.978 | 43.3076 | -56.098 | -1.6 | -483.5556 | 0.81277
1089 | 1089 | 3659.341 | 160.44 | 377.878 | 43.4876 | -56.998 | -1.6 | -484 | 0.8126
1090 | 1090 | 3658.242 | 160.44 | 377.698 | 43.4516 | -56.818 | -1.6 | -484.4444 | 0.81242
1091 | 1091 | 3659.341 | 160.44 | 377.518 | 43.4156 | -56.638 | -1.6 | -484.8889 | 0.81225
1092 | 1092 | 3660.439 | 162.637 | 379.715 | 43.4156 | -54.441 | -1.6 | -485.3333 | 0.81208
1093 | 1093 | 3659.341 | 162.638 | 379.176 | 43.3076 | -53.9 | -1.6 | -485.7778 | 0.81191
1094 | 1094 | 3659.341 | 161.539 | 378.257 | 43.3436 | -55.179 | -1.6 | -486.2222 | 0.81174
1095 | 1095 | 3659.341 | 161.539 | 378.437 | 43.3796 | -55.359 | -1.6 | -486.6667 | 0.81156
1096 | 1096 | 3659.341 | 161.539 | 378.797 | 43.4516 | -55.719 | -1.6 | -487.1111 | 0.81139
1097 | 1097 | 3658.242 | 161.539 | 378.257 | 43.3436 | -55.179 | -1.6 | -487.5556 | 0.81122
1098 | 1098 | 3658.242 | 160.44 | 376.978 | 43.3076 | -56.098 | -1.6 | -488 | 0.81105
1099 | 1099 | 3660.439 | 168.131 | 384.488 | 43.2714 | -48.226 | -1.6 | -488.4444 | 0.81088
1100 | 1100 | 3659.341 | 163.737 | 380.635 | 43.3796 | -53.161 | -1.6 | -488.8889 | 0.8107
1101 | 1101 | 3658.242 | 159.341 | 376.059 | 43.3436 | -57.377 | -1.6 | -489.3333 | 0.81053
1102 | 1102 | 3658.242 | 160.44 | 377.698 | 43.4516 | -56.818 | -1.6 | -489.7778 | 0.81036
1103 | 1103 | 3657.143 | 161.539 | 378.797 | 43.4516 | -55.719 | -1.6 | -490.2222 | 0.81019
1104 | 1104 | 3658.242 | 162.638 | 379.536 | 43.3796 | -54.26 | -1.6 | -490.6667 | 0.81002
1105 | 1105 | 3656.044 | 161.538 | 378.256 | 43.3436 | -55.18 | -1.6 | -491.1111 | 0.80984
1106 | 1106 | 3658.242 | 164.835 | 381.733 | 43.3796 | -52.063 | -1.6 | -491.5556 | 0.80967
1107 | 1107 | 3657.143 | 162.637 | 380.075 | 43.4876 | -54.801 | -1.6 | -492 | 0.8095
1108 | 1108 | 3656.044 | 160.44 | 377.338 | 43.3796 | -56.458 | -1.6 | -492.4444 | 0.80933
1109 | 1109 | 3657.143 | 160.44 | 377.698 | 43.4516 | -56.818 | -1.6 | -492.8889 | 0.80916
1110 | 1110 | 3657.143 | 160.44 | 377.698 | 43.4516 | -56.818 | -1.6 | -493.3333 | 0.80898
1111 | 1111 | 3657.143 | 161.539 | 378.617 | 43.4156 | -55.539 | -1.6 | -493.7778 | 0.80881
1112 | 1112 | 3657.143 | 161.539 | 379.338 | 43.5598 | -56.26 | -1.6 | -494.2222 | 0.80864
1113 | 1113 | 3656.044 | 161.538 | 378.976 | 43.4876 | -55.9 | -1.6 | -494.6667 | 0.80847
1114 | 1114 | 3656.044 | 162.637 | 380.436 | 43.5598 | -55.162 | -1.6 | -495.1111 | 0.80829
1115 | 1115 | 3654.945 | 160.439 | 377.337 | 43.3796 | -56.459 | -1.6 | -495.5556 | 0.80812
1116 | 1116 | 3656.044 | 160.44 | 377.518 | 43.4156 | -56.638 | -1.6 | -496 | 0.80795
1117 | 1117 | 3657.143 | 163.736 | 381.174 | 43.4876 | -53.702 | -1.6 | -496.4444 | 0.80778
1118 | 1118 | 3656.044 | 161.538 | 379.156 | 43.5236 | -56.08 | -1.6 | -496.8889 | 0.80761
1119 | 1119 | 3657.143 | 161.539 | 379.338 | 43.5598 | -56.26 | -1.6 | -497.3333 | 0.80743
1120 | 1120 | 3656.044 | 162.637 | 380.255 | 43.5236 | -54.981 | -1.6 | -497.7778 | 0.80726
1121 | 1121 | 3654.945 | 159.341 | 376.959 | 43.5236 | -58.277 | -1.6 | -498.2222 | 0.80709
1122 | 1122 | 3654.945 | 159.341 | 376.239 | 43.3796 | -57.557 | -1.6 | -498.6667 | 0.80692
1123 | 1123 | 3654.945 | 160.439 | 377.877 | 43.4876 | -56.999 | -1.6 | -499.1111 | 0.80675
1124 | 1124 | 3654.945 | 160.439 | 377.877 | 43.4876 | -56.999 | -1.6 | -499.5556 | 0.80657
1125 | 1125 | 3654.945 | 162.637 | 379.535 | 43.3796 | -54.261 | -1.6 | -500 | 0.8064
1126 | 1126 | 3650.55 | 159.341 | 376.239 | 43.3796 | -57.557 | -1.6 | -500.4444 | 0.80623
1127 | 1127 | 3654.945 | 161.538 | 378.436 | 43.3796 | -55.36 | -1.6 | -500.8889 | 0.80606
1128 | 1128 | 3654.945 | 162.637 | 380.075 | 43.4876 | -54.801 | -1.6 | -501.3333 | 0.80589
1129 | 1129 | 3653.846 | 159.34 | 376.598 | 43.4516 | -57.918 | -1.6 | -501.7778 | 0.80571
1130 | 1130 | 3653.846 | 160.439 | 377.697 | 43.4516 | -56.819 | -1.6 | -502.2222 | 0.80554
1131 | 1131 | 3653.846 | 160.439 | 377.877 | 43.4876 | -56.999 | -1.6 | -502.6667 | 0.80537
1132 | 1132 | 3656.044 | 162.637 | 380.255 | 43.5236 | -54.981 | -1.6 | -503.1111 | 0.8052
1133 | 1133 | 3654.945 | 161.538 | 378.796 | 43.4516 | -55.72 | -1.6 | -503.5556 | 0.80502
1134 | 1134 | 3653.846 | 160.439 | 378.238 | 43.5598 | -57.36 | -1.6 | -504 | 0.80485
1135 | 1135 | 3653.846 | 161.538 | 379.337 | 43.5598 | -56.261 | -1.6 | -504.4444 | 0.80468
1136 | 1136 | 3652.747 | 160.439 | 377.877 | 43.4876 | -56.999 | -1.6 | -504.8889 | 0.80451
1137 | 1137 | 3653.846 | 160.439 | 377.697 | 43.4516 | -56.819 | -1.6 | -505.3333 | 0.80434
1138 | 1138 | 3654.945 | 161.538 | 378.976 | 43.4876 | -55.9 | -1.6 | -505.7778 | 0.80416
1139 | 1139 | 3651.648 | 160.439 | 377.337 | 43.3796 | -56.459 | -1.6 | -506.2222 | 0.80399
1140 | 1140 | 3653.846 | 160.439 | 377.517 | 43.4156 | -56.639 | -1.6 | -506.6667 | 0.80382
1141 | 1141 | 3653.846 | 160.439 | 378.238 | 43.5598 | -57.36 | -1.6 | -507.1111 | 0.80365
1142 | 1142 | 3652.747 | 160.439 | 378.057 | 43.5236 | -57.179 | -1.6 | -507.5556 | 0.80348
1143 | 1143 | 3651.648 | 160.439 | 378.057 | 43.5236 | -57.179 | -1.6 | -508 | 0.8033
1144 | 1144 | 3652.747 | 162.637 | 380.075 | 43.4876 | -54.801 | -1.6 | -508.4444 | 0.80313
1145 | 1145 | 3651.648 | 161.538 | 378.976 | 43.4876 | -55.9 | -1.6 | -508.8889 | 0.80296
1146 | 1146 | 3651.648 | 159.34 | 377.139 | 43.5598 | -58.459 | -1.6 | -509.3333 | 0.80279
1147 | 1147 | 3650.55 | 159.341 | 376.779 | 43.4876 | -58.097 | -1.6 | -509.7778 | 0.80262
1148 | 1148 | 3652.747 | 162.637 | 379.895 | 43.4516 | -54.621 | -1.6 | -510.2222 | 0.80244
1149 | 1149 | 3654.945 | 163.736 | 380.814 | 43.4156 | -53.342 | -1.6 | -510.6667 | 0.80227
1150 | 1150 | 3650.55 | 160.44 | 377.878 | 43.4876 | -56.998 | -1.6 | -511.1111 | 0.8021
1151 | 1151 | 3651.648 | 163.736 | 381.174 | 43.4876 | -53.702 | -1.6 | -511.5556 | 0.80193
1152 | 1152 | 3651.648 | 161.538 | 378.616 | 43.4156 | -55.54 | -1.6 | -512 | 0.80176
1153 | 1153 | 3651.648 | 161.538 | 379.156 | 43.5236 | -56.08 | -1.6 | -512.4444 | 0.80158
1154 | 1154 | 3651.648 | 161.538 | 379.337 | 43.5598 | -56.261 | -1.6 | -512.8889 | 0.80141
1155 | 1155 | 3651.648 | 161.538 | 379.156 | 43.5236 | -56.08 | -1.6 | -513.3333 | 0.80124
1156 | 1156 | 3650.55 | 160.44 | 378.058 | 43.5236 | -57.178 | -1.6 | -513.7778 | 0.80107
1157 | 1157 | 3652.747 | 162.637 | 380.255 | 43.5236 | -54.981 | -1.6 | -514.2222 | 0.80089
1158 | 1158 | 3651.648 | 162.637 | 380.436 | 43.5598 | -55.162 | -1.6 | -514.6667 | 0.80072
1159 | 1159 | 3651.648 | 161.538 | 379.337 | 43.5598 | -56.261 | -1.6 | -515.1111 | 0.80055
1160 | 1160 | 3650.55 | 161.539 | 379.157 | 43.5236 | -56.079 | -1.6 | -515.5556 | 0.80038
1161 | 1161 | 3650.55 | 162.638 | 380.437 | 43.5598 | -55.161 | -1.6 | -516 | 0.80021
1162 | 1162 | 3648.352 | 160.44 | 378.058 | 43.5236 | -57.178 | -1.6 | -516.4444 | 0.80003
1163 | 1163 | 3649.451 | 158.242 | 375.86 | 43.5236 | -59.376 | -1.6 | -516.8889 | 0.79986
1164 | 1164 | 3647.253 | 157.143 | 374.401 | 43.4516 | -60.115 | -1.6 | -517.3333 | 0.79969
1165 | 1165 | 3647.253 | 158.242 | 375.86 | 43.5236 | -59.376 | -1.6 | -517.7778 | 0.79952
1166 | 1166 | 3651.648 | 162.637 | 380.075 | 43.4876 | -54.801 | -1.6 | -518.2222 | 0.79935
1167 | 1167 | 3649.451 | 160.44 | 377.698 | 43.4516 | -56.818 | -1.6 | -518.6667 | 0.79917
1168 | 1168 | 3649.451 | 161.539 | 379.157 | 43.5236 | -56.079 | -1.6 | -519.1111 | 0.799
1169 | 1169 | 3648.352 | 161.539 | 378.797 | 43.4516 | -55.719 | -1.6 | -519.5556 | 0.79883
1170 | 1170 | 3649.451 | 161.539 | 378.797 | 43.4516 | -55.719 | -1.6 | -520 | 0.79866
1171 | 1171 | 3648.352 | 161.539 | 378.617 | 43.4156 | -55.539 | -1.6 | -520.4444 | 0.79849
1172 | 1172 | 3648.352 | 161.539 | 378.797 | 43.4516 | -55.719 | -1.6 | -520.8889 | 0.79831
1173 | 1173 | 3648.352 | 161.539 | 379.518 | 43.5958 | -56.44 | -1.6 | -521.3333 | 0.79814
1174 | 1174 | 3649.451 | 161.539 | 378.977 | 43.4876 | -55.899 | -1.6 | -521.7778 | 0.79797
1175 | 1175 | 3648.352 | 161.539 | 378.617 | 43.4156 | -55.539 | -1.6 | -522.2222 | 0.7978
1176 | 1176 | 3649.451 | 162.638 | 380.256 | 43.5236 | -54.98 | -1.6 | -522.6667 | 0.79763
1177 | 1177 | 3648.352 | 161.539 | 379.338 | 43.5598 | -56.26 | -1.6 | -523.1111 | 0.79745
1178 | 1178 | 3648.352 | 161.539 | 378.437 | 43.3796 | -55.359 | -1.6 | -523.5556 | 0.79728
1179 | 1179 | 3648.352 | 160.44 | 377.878 | 43.4876 | -56.998 | -1.6 | -524 | 0.79711
1180 | 1180 | 3648.352 | 160.44 | 378.058 | 43.5236 | -57.178 | -1.6 | -524.4444 | 0.79694
1181 | 1181 | 3648.352 | 161.539 | 378.617 | 43.4156 | -55.539 | -1.6 | -524.8889 | 0.79676
1182 | 1182 | 3647.253 | 160.44 | 377.878 | 43.4876 | -56.998 | -1.6 | -525.3333 | 0.79659
1183 | 1183 | 3646.154 | 160.44 | 377.518 | 43.4156 | -56.638 | -1.6 | -525.7778 | 0.79642
1184 | 1184 | 3646.154 | 160.44 | 377.878 | 43.4876 | -56.998 | -1.6 | -526.2222 | 0.79625
1185 | 1185 | 3647.253 | 161.539 | 379.338 | 43.5598 | -56.26 | -1.6 | -526.6667 | 0.79608
1186 | 1186 | 3645.055 | 160.44 | 377.338 | 43.3796 | -56.458 | -1.6 | -527.1111 | 0.7959
1187 | 1187 | 3645.055 | 160.44 | 377.878 | 43.4876 | -56.998 | -1.6 | -527.5556 | 0.79573
1188 | 1188 | 3647.253 | 161.539 | 378.617 | 43.4156 | -55.539 | -1.6 | -528 | 0.79556
1189 | 1189 | 3647.253 | 161.539 | 378.437 | 43.3796 | -55.359 | -1.6 | -528.4444 | 0.79539
1190 | 1190 | 3647.253 | 161.539 | 378.797 | 43.4516 | -55.719 | -1.6 | -528.8889 | 0.79522
1191 | 1191 | 3646.154 | 160.44 | 377.518 | 43.4156 | -56.638 | -1.6 | -529.3333 | 0.79504
1192 | 1192 | 3645.055 | 159.341 | 376.239 | 43.3796 | -57.557 | -1.6 | -529.7778 | 0.79487
1193 | 1193 | 3645.055 | 161.538 | 378.616 | 43.4156 | -55.54 | -1.6 | -530.2222 | 0.7947
1194 | 1194 | 3646.154 | 162.637 | 379.535 | 43.3796 | -54.261 | -1.6 | -530.6667 | 0.79453
1195 | 1195 | 3646.154 | 161.539 | 378.977 | 43.4876 | -55.899 | -1.6 | -531.1111 | 0.79436
1196 | 1196 | 3646.154 | 161.539 | 378.797 | 43.4516 | -55.719 | -1.6 | -531.5556 | 0.79418
1197 | 1197 | 3646.154 | 161.539 | 378.977 | 43.4876 | -55.899 | -1.6 | -532 | 0.79401
1198 | 1198 | 3646.154 | 160.44 | 377.338 | 43.3796 | -56.458 | -1.6 | -532.4444 | 0.79384
1199 | 1199 | 3646.154 | 162.637 | 379.355 | 43.3436 | -54.081 | -1.6 | -532.8889 | 0.79367
1200 | 1200 | 3646.154 | 161.539 | 378.437 | 43.3796 | -55.359 | -1.6 | -533.3333 | 0.7935
1201 | 1201 | 3645.055 | 163.736 | 380.454 | 43.3436 | -52.982 | -1.6 | -533.7778 | 0.79332
1202 | 1202 | 3645.055 | 161.538 | 378.796 | 43.4516 | -55.72 | -1.6 | -534.2222 | 0.79315
1203 | 1203 | 3643.956 | 161.538 | 378.796 | 43.4516 | -55.72 | -1.6 | -534.6667 | 0.79298
1204 | 1204 | 3645.055 | 162.637 | 379.355 | 43.3436 | -54.081 | -1.6 | -535.1111 | 0.79281
1205 | 1205 | 3643.956 | 161.538 | 378.796 | 43.4516 | -55.72 | -1.6 | -535.5556 | 0.79263
1206 | 1206 | 3643.956 | 160.439 | 377.697 | 43.4516 | -56.819 | -1.6 | -536 | 0.79246
1207 | 1207 | 3645.055 | 161.538 | 379.156 | 43.5236 | -56.08 | -1.6 | -536.4444 | 0.79229
1208 | 1208 | 3642.857 | 160.439 | 376.977 | 43.3076 | -56.099 | -1.6 | -536.8889 | 0.79212
1209 | 1209 | 3645.055 | 163.736 | 380.994 | 43.4516 | -53.522 | -1.6 | -537.3333 | 0.79195
1210 | 1210 | 3643.956 | 161.538 | 378.796 | 43.4516 | -55.72 | -1.6 | -537.7778 | 0.79177
1211 | 1211 | 3643.956 | 161.538 | 378.796 | 43.4516 | -55.72 | -1.6 | -538.2222 | 0.7916
1212 | 1212 | 3643.956 | 162.637 | 379.535 | 43.3796 | -54.261 | -1.6 | -538.6667 | 0.79143
1213 | 1213 | 3643.956 | 161.538 | 378.796 | 43.4516 | -55.72 | -1.6 | -539.1111 | 0.79126
1214 | 1214 | 3643.956 | 163.736 | 380.814 | 43.4156 | -53.342 | -1.6 | -539.5556 | 0.79109
1215 | 1215 | 3643.956 | 163.736 | 381.174 | 43.4876 | -53.702 | -1.6 | -540 | 0.79091
1216 | 1216 | 3642.857 | 165.934 | 383.372 | 43.4876 | -51.504 | -1.6 | -540.4444 | 0.79074
1217 | 1217 | 3642.857 | 162.637 | 379.355 | 43.3436 | -54.081 | -1.6 | -540.8889 | 0.79057
1218 | 1218 | 3643.956 | 163.736 | 380.814 | 43.4156 | -53.342 | -1.6 | -541.3333 | 0.7904
1219 | 1219 | 3642.857 | 162.637 | 379.715 | 43.4156 | -54.441 | -1.6 | -541.7778 | 0.79023
1220 | 1220 | 3642.857 | 161.538 | 378.436 | 43.3796 | -55.36 | -1.6 | -542.2222 | 0.79005
1221 | 1221 | 3642.857 | 162.637 | 379.535 | 43.3796 | -54.261 | -1.6 | -542.6667 | 0.78988
1222 | 1222 | 3641.758 | 161.538 | 378.616 | 43.4156 | -55.54 | -1.6 | -543.1111 | 0.78971
1223 | 1223 | 3640.659 | 161.538 | 379.156 | 43.5236 | -56.08 | -1.6 | -543.5556 | 0.78954
1224 | 1224 | 3640.659 | 159.34 | 376.238 | 43.3796 | -57.558 | -1.6 | -544 | 0.78936
1225 | 1225 | 3640.659 | 161.538 | 378.796 | 43.4516 | -55.72 | -1.6 | -544.4444 | 0.78919
1226 | 1226 | 3640.659 | 161.538 | 378.976 | 43.4876 | -55.9 | -1.6 | -544.8889 | 0.78902
1227 | 1227 | 3641.758 | 161.538 | 379.156 | 43.5236 | -56.08 | -1.6 | -545.3333 | 0.78885
1228 | 1228 | 3640.659 | 160.439 | 378.057 | 43.5236 | -57.179 | -1.6 | -545.7778 | 0.78868
1229 | 1229 | 3641.758 | 161.538 | 379.156 | 43.5236 | -56.08 | -1.6 | -546.2222 | 0.7885
1230 | 1230 | 3642.857 | 161.538 | 378.976 | 43.4876 | -55.9 | -1.6 | -546.6667 | 0.78833
1231 | 1231 | 3641.758 | 161.538 | 378.796 | 43.4516 | -55.72 | -1.6 | -547.1111 | 0.78816
1232 | 1232 | 3640.659 | 160.439 | 377.517 | 43.4156 | -56.639 | -1.6 | -547.5556 | 0.78799
1233 | 1233 | 3641.758 | 161.538 | 379.156 | 43.5236 | -56.08 | -1.6 | -548 | 0.78782
1234 | 1234 | 3639.561 | 159.341 | 376.419 | 43.4156 | -57.737 | -1.6 | -548.4444 | 0.78764
1235 | 1235 | 3638.462 | 158.242 | 375.68 | 43.4876 | -59.196 | -1.6 | -548.8889 | 0.78747
1236 | 1236 | 3641.758 | 161.538 | 379.156 | 43.5236 | -56.08 | -1.6 | -549.3333 | 0.7873
1237 | 1237 | 3641.758 | 164.835 | 382.273 | 43.4876 | -52.603 | -1.6 | -549.7778 | 0.78713
1238 | 1238 | 3640.659 | 160.439 | 378.057 | 43.5236 | -57.179 | -1.6 | -550.2222 | 0.78696
1239 | 1239 | 3638.462 | 158.242 | 375.86 | 43.5236 | -59.376 | -1.6 | -550.6667 | 0.78678
1240 | 1240 | 3637.363 | 157.143 | 374.761 | 43.5236 | -60.475 | -1.6 | -551.1111 | 0.78661
1241 | 1241 | 3640.659 | 160.439 | 378.057 | 43.5236 | -57.179 | -1.6 | -551.5556 | 0.78644
1242 | 1242 | 3637.363 | 158.242 | 375.32 | 43.4156 | -58.836 | -1.6 | -552 | 0.78627
1243 | 1243 | 3640.659 | 162.637 | 380.255 | 43.5236 | -54.981 | -1.6 | -552.4444 | 0.7861
1244 | 1244 | 3639.561 | 161.539 | 378.797 | 43.4516 | -55.719 | -1.6 | -552.8889 | 0.78592
1245 | 1245 | 3638.462 | 158.242 | 375.68 | 43.4876 | -59.196 | -1.6 | -553.3333 | 0.78575
1246 | 1246 | 3640.659 | 162.637 | 380.255 | 43.5236 | -54.981 | -1.6 | -553.7778 | 0.78558
1247 | 1247 | 3639.561 | 161.539 | 379.157 | 43.5236 | -56.079 | -1.6 | -554.2222 | 0.78541
1248 | 1248 | 3639.561 | 162.638 | 380.076 | 43.4876 | -54.8 | -1.6 | -554.6667 | 0.78523
1249 | 1249 | 3639.561 | 161.539 | 378.977 | 43.4876 | -55.899 | -1.6 | -555.1111 | 0.78506
1250 | 1250 | 3637.363 | 159.341 | 377.14 | 43.5598 | -58.458 | -1.6 | -555.5556 | 0.78489
1251 | 1251 | 3638.462 | 160.44 | 378.058 | 43.5236 | -57.178 | -1.6 | -556 | 0.78472
1252 | 1252 | 3637.363 | 159.341 | 376.599 | 43.4516 | -57.917 | -1.6 | -556.4444 | 0.78455
1253 | 1253 | 3638.462 | 162.638 | 380.256 | 43.5236 | -54.98 | -1.6 | -556.8889 | 0.78437
1254 | 1254 | 3638.462 | 161.539 | 379.338 | 43.5598 | -56.26 | -1.6 | -557.3333 | 0.7842
1255 | 1255 | 3638.462 | 160.44 | 378.239 | 43.5598 | -57.359 | -1.6 | -557.7778 | 0.78403
1256 | 1256 | 3638.462 | 161.539 | 378.797 | 43.4516 | -55.719 | -1.6 | -558.2222 | 0.78386
1257 | 1257 | 3638.462 | 161.539 | 378.797 | 43.4516 | -55.719 | -1.6 | -558.6667 | 0.78369
1258 | 1258 | 3637.363 | 161.539 | 378.617 | 43.4156 | -55.539 | -1.6 | -559.1111 | 0.78351
1259 | 1259 | 3637.363 | 160.44 | 377.698 | 43.4516 | -56.818 | -1.6 | -559.5556 | 0.78334
1260 | 1260 | 3637.363 | 161.539 | 379.338 | 43.5598 | -56.26 | -1.6 | -560 | 0.78317
1261 | 1261 | 3636.264 | 160.44 | 378.239 | 43.5598 | -57.359 | -1.6 | -560.4444 | 0.783
1262 | 1262 | 3637.363 | 161.539 | 378.977 | 43.4876 | -55.899 | -1.6 | -560.8889 | 0.78283
1263 | 1263 | 3637.363 | 161.539 | 379.157 | 43.5236 | -56.079 | -1.6 | -561.3333 | 0.78265
1264 | 1264 | 3635.165 | 158.242 | 375.68 | 43.4876 | -59.196 | -1.6 | -561.7778 | 0.78248
1265 | 1265 | 3636.264 | 159.341 | 377.14 | 43.5598 | -58.458 | -1.6 | -562.2222 | 0.78231
1266 | 1266 | 3636.264 | 160.44 | 378.058 | 43.5236 | -57.178 | -1.6 | -562.6667 | 0.78214
1267 | 1267 | 3635.165 | 159.341 | 376.779 | 43.4876 | -58.097 | -1.6 | -563.1111 | 0.78197
1268 | 1268 | 3636.264 | 161.538 | 378.616 | 43.4156 | -55.54 | -1.6 | -563.5556 | 0.78179
1269 | 1269 | 3635.165 | 160.439 | 377.877 | 43.4876 | -56.999 | -1.6 | -564 | 0.78162
1270 | 1270 | 3636.264 | 161.538 | 378.976 | 43.4876 | -55.9 | -1.6 | -564.4444 | 0.78145
1271 | 1271 | 3634.066 | 160.44 | 377.518 | 43.4156 | -56.638 | -1.6 | -564.8889 | 0.78128
1272 | 1272 | 3636.264 | 162.638 | 380.617 | 43.5958 | -55.341 | -1.6 | -565.3333 | 0.7811
1273 | 1273 | 3635.165 | 161.539 | 378.797 | 43.4516 | -55.719 | -1.6 | -565.7778 | 0.78093
1274 | 1274 | 3635.165 | 160.439 | 377.697 | 43.4516 | -56.819 | -1.6 | -566.2222 | 0.78076
1275 | 1275 | 3634.066 | 158.242 | 375.68 | 43.4876 | -59.196 | -1.6 | -566.6667 | 0.78059
1276 | 1276 | 3631.868 | 158.242 | 375.14 | 43.3796 | -58.656 | -1.6 | -567.1111 | 0.78042
1277 | 1277 | 3634.066 | 160.44 | 377.698 | 43.4516 | -56.818 | -1.6 | -567.5556 | 0.78024
1278 | 1278 | 3636.264 | 162.638 | 380.256 | 43.5236 | -54.98 | -1.6 | -568 | 0.78007
1279 | 1279 | 3634.066 | 160.44 | 377.518 | 43.4156 | -56.638 | -1.6 | -568.4444 | 0.7799
1280 | 1280 | 3635.165 | 160.439 | 377.697 | 43.4516 | -56.819 | -1.6 | -568.8889 | 0.77973
1281 | 1281 | 3635.165 | 159.341 | 376.419 | 43.4156 | -57.737 | -1.6 | -569.3333 | 0.77956
1282 | 1282 | 3635.165 | 161.539 | 378.977 | 43.4876 | -55.899 | -1.6 | -569.7778 | 0.77938
1283 | 1283 | 3634.066 | 159.34 | 377.319 | 43.5958 | -58.639 | -1.6 | -570.2222 | 0.77921
1284 | 1284 | 3635.165 | 161.539 | 379.338 | 43.5598 | -56.26 | -1.6 | -570.6667 | 0.77904
1285 | 1285 | 3634.066 | 160.44 | 377.698 | 43.4516 | -56.818 | -1.6 | -571.1111 | 0.77887
1286 | 1286 | 3634.066 | 161.539 | 378.797 | 43.4516 | -55.719 | -1.6 | -571.5556 | 0.7787
1287 | 1287 | 3632.967 | 161.539 | 378.437 | 43.3796 | -55.359 | -1.6 | -572 | 0.77852
1288 | 1288 | 3632.967 | 159.341 | 376.599 | 43.4516 | -57.917 | -1.6 | -572.4444 | 0.77835
1289 | 1289 | 3630.77 | 157.144 | 374.582 | 43.4876 | -60.294 | -1.6 | -572.8889 | 0.77818
1290 | 1290 | 3631.868 | 159.341 | 376.779 | 43.4876 | -58.097 | -1.6 | -573.3333 | 0.77801
1291 | 1291 | 3631.868 | 160.44 | 378.419 | 43.5958 | -57.539 | -1.6 | -573.7778 | 0.77784
1292 | 1292 | 3631.868 | 161.538 | 378.976 | 43.4876 | -55.9 | -1.6 | -574.2222 | 0.77766
1293 | 1293 | 3630.77 | 159.342 | 376.78 | 43.4876 | -58.096 | -1.6 | -574.6667 | 0.77749
1294 | 1294 | 3631.868 | 159.341 | 377.32 | 43.5958 | -58.638 | -1.6 | -575.1111 | 0.77732
1295 | 1295 | 3632.967 | 160.44 | 378.419 | 43.5958 | -57.539 | -1.6 | -575.5556 | 0.77715
1296 | 1296 | 3634.066 | 162.638 | 380.437 | 43.5598 | -55.161 | -1.6 | -576 | 0.77697
1297 | 1297 | 3631.868 | 160.44 | 378.599 | 43.6318 | -57.719 | -1.6 | -576.4444 | 0.7768
1298 | 1298 | 3631.868 | 160.44 | 378.239 | 43.5598 | -57.359 | -1.6 | -576.8889 | 0.77663
1299 | 1299 | 3631.868 | 160.44 | 378.239 | 43.5598 | -57.359 | -1.6 | -577.3333 | 0.77646
1300 | 1300 | 3631.868 | 164.835 | 382.634 | 43.5598 | -52.964 | -1.6 | -577.7778 | 0.77629
1301 | 1301 | 3630.77 | 160.44 | 378.419 | 43.5958 | -57.539 | -1.6 | -578.2222 | 0.77611
1302 | 1302 | 3632.967 | 161.539 | 379.698 | 43.6318 | -56.62 | -1.6 | -578.6667 | 0.77594
1303 | 1303 | 3631.868 | 160.44 | 378.599 | 43.6318 | -57.719 | -1.6 | -579.1111 | 0.77577
1304 | 1304 | 3631.868 | 160.44 | 378.239 | 43.5598 | -57.359 | -1.6 | -579.5556 | 0.7756
1305 | 1305 | 3630.77 | 159.342 | 376.78 | 43.4876 | -58.096 | -1.6 | -580 | 0.77543
1306 | 1306 | 3632.967 | 161.539 | 379.157 | 43.5236 | -56.079 | -1.6 | -580.4444 | 0.77525
1307 | 1307 | 3631.868 | 161.538 | 379.156 | 43.5236 | -56.08 | -1.6 | -580.8889 | 0.77508
1308 | 1308 | 3628.571 | 158.241 | 375.679 | 43.4876 | -59.197 | -1.6 | -581.3333 | 0.77491
1309 | 1309 | 3630.77 | 163.737 | 381.175 | 43.4876 | -53.701 | -1.6 | -581.7778 | 0.77474
1310 | 1310 | 3629.67 | 159.34 | 376.778 | 43.4876 | -58.098 | -1.6 | -582.2222 | 0.77457
1311 | 1311 | 3630.77 | 161.539 | 379.157 | 43.5236 | -56.079 | -1.6 | -582.6667 | 0.77439
1312 | 1312 | 3629.67 | 159.34 | 376.598 | 43.4516 | -57.918 | -1.6 | -583.1111 | 0.77422
1313 | 1313 | 3630.77 | 161.539 | 378.977 | 43.4876 | -55.899 | -1.6 | -583.5556 | 0.77405
1314 | 1314 | 3630.77 | 161.539 | 378.617 | 43.4156 | -55.539 | -1.6 | -584 | 0.77388
1315 | 1315 | 3628.571 | 159.34 | 376.958 | 43.5236 | -58.278 | -1.6 | -584.4444 | 0.77371
1316 | 1316 | 3631.868 | 160.44 | 378.058 | 43.5236 | -57.178 | -1.6 | -584.8889 | 0.77353
1317 | 1317 | 3630.77 | 161.539 | 379.157 | 43.5236 | -56.079 | -1.6 | -585.3333 | 0.77336
1318 | 1318 | 3629.67 | 161.538 | 379.337 | 43.5598 | -56.261 | -1.6 | -585.7778 | 0.77319
1319 | 1319 | 3629.67 | 161.538 | 378.796 | 43.4516 | -55.72 | -1.6 | -586.2222 | 0.77302
1320 | 1320 | 3628.571 | 159.34 | 377.499 | 43.6318 | -58.819 | -1.6 | -586.6667 | 0.77284
1321 | 1321 | 3629.67 | 159.34 | 376.778 | 43.4876 | -58.098 | -1.6 | -587.1111 | 0.77267
1322 | 1322 | 3629.67 | 161.538 | 378.976 | 43.4876 | -55.9 | -1.6 | -587.5556 | 0.7725
1323 | 1323 | 3628.571 | 161.538 | 378.796 | 43.4516 | -55.72 | -1.6 | -588 | 0.77233
1324 | 1324 | 3628.571 | 160.439 | 378.418 | 43.5958 | -57.54 | -1.6 | -588.4444 | 0.77216
1325 | 1325 | 3628.571 | 161.538 | 379.517 | 43.5958 | -56.441 | -1.6 | -588.8889 | 0.77198
1326 | 1326 | 3628.571 | 160.439 | 378.598 | 43.6318 | -57.72 | -1.6 | -589.3333 | 0.77181
1327 | 1327 | 3628.571 | 159.34 | 376.778 | 43.4876 | -58.098 | -1.6 | -589.7778 | 0.77164
1328 | 1328 | 3627.472 | 159.34 | 376.958 | 43.5236 | -58.278 | -1.6 | -590.2222 | 0.77147
1329 | 1329 | 3628.571 | 159.34 | 376.958 | 43.5236 | -58.278 | -1.6 | -590.6667 | 0.7713
1330 | 1330 | 3629.67 | 161.538 | 379.156 | 43.5236 | -56.08 | -1.6 | -591.1111 | 0.77112
1331 | 1331 | 3628.571 | 160.439 | 378.238 | 43.5598 | -57.36 | -1.6 | -591.5556 | 0.77095
1332 | 1332 | 3627.472 | 160.439 | 377.877 | 43.4876 | -56.999 | -1.6 | -592 | 0.77078
1333 | 1333 | 3627.472 | 160.439 | 378.057 | 43.5236 | -57.179 | -1.6 | -592.4444 | 0.77061
1334 | 1334 | 3626.374 | 159.341 | 376.959 | 43.5236 | -58.277 | -1.6 | -592.8889 | 0.77044
1335 | 1335 | 3625.275 | 158.242 | 376.221 | 43.5958 | -59.737 | -1.6 | -593.3333 | 0.77026
1336 | 1336 | 3627.472 | 161.538 | 379.337 | 43.5598 | -56.261 | -1.6 | -593.7778 | 0.77009
1337 | 1337 | 3626.374 | 158.242 | 376.221 | 43.5958 | -59.737 | -1.6 | -594.2222 | 0.76992
1338 | 1338 | 3627.472 | 160.439 | 378.057 | 43.5236 | -57.179 | -1.6 | -594.6667 | 0.76975
1339 | 1339 | 3626.374 | 160.44 | 378.239 | 43.5598 | -57.359 | -1.6 | -595.1111 | 0.76957
1340 | 1340 | 3626.374 | 159.341 | 377.32 | 43.5958 | -58.638 | -1.6 | -595.5556 | 0.7694
1341 | 1341 | 3625.275 | 158.242 | 376.041 | 43.5598 | -59.557 | -1.6 | -596 | 0.76923
1342 | 1342 | 3627.472 | 160.439 | 378.057 | 43.5236 | -57.179 | -1.6 | -596.4444 | 0.76906
1343 | 1343 | 3626.374 | 163.736 | 381.715 | 43.5958 | -54.243 | -1.6 | -596.8889 | 0.76889
1344 | 1344 | 3627.472 | 161.538 | 379.697 | 43.6318 | -56.621 | -1.6 | -597.3333 | 0.76871
1345 | 1345 | 3626.374 | 160.44 | 378.239 | 43.5598 | -57.359 | -1.6 | -597.7778 | 0.76854
1346 | 1346 | 3625.275 | 159.341 | 377.32 | 43.5958 | -58.638 | -1.6 | -598.2222 | 0.76837
1347 | 1347 | 3626.374 | 160.44 | 378.058 | 43.5236 | -57.178 | -1.6 | -598.6667 | 0.7682
1348 | 1348 | 3625.275 | 160.44 | 378.419 | 43.5958 | -57.539 | -1.6 | -599.1111 | 0.76803
1349 | 1349 | 3624.176 | 159.341 | 376.599 | 43.4516 | -57.917 | -1.6 | -599.5556 | 0.76785
1350 | 1350 | 3625.275 | 161.539 | 379.338 | 43.5598 | -56.26 | -1.6 | -600 | 0.76768
1351 | 1351 | 3625.275 | 160.44 | 378.239 | 43.5598 | -57.359 | -1.6 | -600.4444 | 0.76751
1352 | 1352 | 3625.275 | 161.539 | 379.338 | 43.5598 | -56.26 | -1.6 | -600.8889 | 0.76734
1353 | 1353 | 3624.176 | 159.341 | 377.14 | 43.5598 | -58.458 | -1.6 | -601.3333 | 0.76717
1354 | 1354 | 3625.275 | 160.44 | 378.239 | 43.5598 | -57.359 | -1.6 | -601.7778 | 0.76699
1355 | 1355 | 3626.374 | 162.638 | 380.076 | 43.4876 | -54.8 | -1.6 | -602.2222 | 0.76682
1356 | 1356 | 3624.176 | 160.44 | 378.058 | 43.5236 | -57.178 | -1.6 | -602.6667 | 0.76665
1357 | 1357 | 3624.176 | 159.341 | 377.14 | 43.5598 | -58.458 | -1.6 | -603.1111 | 0.76648
1358 | 1358 | 3624.176 | 160.44 | 378.239 | 43.5598 | -57.359 | -1.6 | -603.5556 | 0.76631
1359 | 1359 | 3624.176 | 161.538 | 378.796 | 43.4516 | -55.72 | -1.6 | -604 | 0.76613
1360 | 1360 | 3623.077 | 160.439 | 378.057 | 43.5236 | -57.179 | -1.6 | -604.4444 | 0.76596
1361 | 1361 | 3623.077 | 160.439 | 377.697 | 43.4516 | -56.819 | -1.6 | -604.8889 | 0.76579
1362 | 1362 | 3623.077 | 158.242 | 376.041 | 43.5598 | -59.557 | -1.6 | -605.3333 | 0.76562
1363 | 1363 | 3624.176 | 162.637 | 380.436 | 43.5598 | -55.162 | -1.6 | -605.7778 | 0.76544
1364 | 1364 | 3623.077 | 160.439 | 378.598 | 43.6318 | -57.72 | -1.6 | -606.2222 | 0.76527
1365 | 1365 | 3620.879 | 158.241 | 375.319 | 43.4156 | -58.837 | -1.6 | -606.6667 | 0.7651
1366 | 1366 | 3623.077 | 159.341 | 376.959 | 43.5236 | -58.277 | -1.6 | -607.1111 | 0.76493
1367 | 1367 | 3621.978 | 159.34 | 376.958 | 43.5236 | -58.278 | -1.6 | -607.5556 | 0.76476
1368 | 1368 | 3623.077 | 160.439 | 378.418 | 43.5958 | -57.54 | -1.6 | -608 | 0.76458
1369 | 1369 | 3623.077 | 160.439 | 377.877 | 43.4876 | -56.999 | -1.6 | -608.4444 | 0.76441
1370 | 1370 | 3621.978 | 159.34 | 376.598 | 43.4516 | -57.918 | -1.6 | -608.8889 | 0.76424
1371 | 1371 | 3624.176 | 160.44 | 378.239 | 43.5598 | -57.359 | -1.6 | -609.3333 | 0.76407
1372 | 1372 | 3618.682 | 152.748 | 370.547 | 43.5598 | -65.051 | -1.6 | -609.7778 | 0.7639
1373 | 1373 | 3620.879 | 158.241 | 376.04 | 43.5598 | -59.558 | -1.6 | -610.2222 | 0.76372
1374 | 1374 | 3623.077 | 161.538 | 379.697 | 43.6318 | -56.621 | -1.6 | -610.6667 | 0.76355
1375 | 1375 | 3623.077 | 161.538 | 379.156 | 43.5236 | -56.08 | -1.6 | -611.1111 | 0.76338
1376 | 1376 | 3621.978 | 160.439 | 378.598 | 43.6318 | -57.72 | -1.6 | -611.5556 | 0.76321
1377 | 1377 | 3620.879 | 160.44 | 378.239 | 43.5598 | -57.359 | -1.6 | -612 | 0.76304
1378 | 1378 | 3620.879 | 160.44 | 378.058 | 43.5236 | -57.178 | -1.6 | -612.4444 | 0.76286
1379 | 1379 | 3620.879 | 159.34 | 377.499 | 43.6318 | -58.819 | -1.6 | -612.8889 | 0.76269
1380 | 1380 | 3620.879 | 160.44 | 378.779 | 43.6678 | -57.899 | -1.6 | -613.3333 | 0.76252
1381 | 1381 | 3620.879 | 159.34 | 377.679 | 43.6678 | -58.999 | -1.6 | -613.7778 | 0.76235
1382 | 1382 | 3619.78 | 157.142 | 376.021 | 43.7758 | -61.737 | -1.6 | -614.2222 | 0.76218
1383 | 1383 | 3621.978 | 161.539 | 379.878 | 43.6678 | -56.8 | -1.6 | -614.6667 | 0.762
1384 | 1384 | 3621.978 | 161.539 | 379.518 | 43.5958 | -56.44 | -1.6 | -615.1111 | 0.76183
1385 | 1385 | 3620.879 | 161.538 | 379.337 | 43.5598 | -56.261 | -1.6 | -615.5556 | 0.76166
1386 | 1386 | 3619.78 | 159.341 | 376.959 | 43.5236 | -58.277 | -1.6 | -616 | 0.76149
1387 | 1387 | 3619.78 | 159.341 | 376.959 | 43.5236 | -58.277 | -1.6 | -616.4444 | 0.76131
1388 | 1388 | 3620.879 | 161.538 | 379.337 | 43.5598 | -56.261 | -1.6 | -616.8889 | 0.76114
1389 | 1389 | 3619.78 | 161.538 | 379.337 | 43.5598 | -56.261 | -1.6 | -617.3333 | 0.76097
1390 | 1390 | 3619.78 | 160.439 | 378.598 | 43.6318 | -57.72 | -1.6 | -617.7778 | 0.7608
1391 | 1391 | 3619.78 | 160.439 | 378.057 | 43.5236 | -57.179 | -1.6 | -618.2222 | 0.76063
1392 | 1392 | 3619.78 | 160.439 | 378.778 | 43.6678 | -57.9 | -1.6 | -618.6667 | 0.76045
1393 | 1393 | 3619.78 | 158.241 | 376.22 | 43.5958 | -59.738 | -1.6 | -619.1111 | 0.76028
1394 | 1394 | 3619.78 | 161.538 | 379.156 | 43.5236 | -56.08 | -1.6 | -619.5556 | 0.76011
1395 | 1395 | 3618.682 | 159.341 | 377.32 | 43.5958 | -58.638 | -1.6 | -620 | 0.75994
1396 | 1396 | 3618.682 | 160.44 | 377.878 | 43.4876 | -56.998 | -1.6 | -620.4444 | 0.75977
1397 | 1397 | 3618.682 | 161.539 | 379.698 | 43.6318 | -56.62 | -1.6 | -620.8889 | 0.75959
1398 | 1398 | 3616.483 | 160.439 | 378.598 | 43.6318 | -57.72 | -1.6 | -621.3333 | 0.75942
1399 | 1399 | 3619.78 | 161.538 | 379.156 | 43.5236 | -56.08 | -1.6 | -621.7778 | 0.75925
1400 | 1400 | 3618.682 | 162.638 | 380.977 | 43.6678 | -55.701 | -1.6 | -622.2222 | 0.75908
1401 | 1401 | 3618.682 | 160.44 | 378.419 | 43.5958 | -57.539 | -1.6 | -622.6667 | 0.75891
1402 | 1402 | 3618.682 | 160.44 | 378.599 | 43.6318 | -57.719 | -1.6 | -623.1111 | 0.75873
1403 | 1403 | 3618.682 | 160.44 | 378.239 | 43.5598 | -57.359 | -1.6 | -623.5556 | 0.75856
1404 | 1404 | 3617.583 | 159.341 | 377.5 | 43.6318 | -58.818 | -1.6 | -624 | 0.75839
1405 | 1405 | 3618.682 | 160.44 | 378.419 | 43.5958 | -57.539 | -1.6 | -624.4444 | 0.75822
1406 | 1406 | 3617.583 | 159.341 | 377.5 | 43.6318 | -58.818 | -1.6 | -624.8889 | 0.75805
1407 | 1407 | 3617.583 | 160.44 | 378.599 | 43.6318 | -57.719 | -1.6 | -625.3333 | 0.75787
1408 | 1408 | 3618.682 | 160.44 | 378.599 | 43.6318 | -57.719 | -1.6 | -625.7778 | 0.7577
1409 | 1409 | 3617.583 | 160.44 | 378.419 | 43.5958 | -57.539 | -1.6 | -626.2222 | 0.75753
1410 | 1410 | 3618.682 | 161.539 | 379.157 | 43.5236 | -56.079 | -1.6 | -626.6667 | 0.75736
1411 | 1411 | 3618.682 | 161.539 | 379.157 | 43.5236 | -56.079 | -1.6 | -627.1111 | 0.75718
1412 | 1412 | 3617.583 | 160.44 | 378.419 | 43.5958 | -57.539 | -1.6 | -627.5556 | 0.75701
1413 | 1413 | 3617.583 | 160.44 | 378.419 | 43.5958 | -57.539 | -1.6 | -628 | 0.75684
1414 | 1414 | 3615.385 | 159.341 | 377.68 | 43.6678 | -58.998 | -1.6 | -628.4444 | 0.75667
1415 | 1415 | 3616.483 | 158.241 | 376.76 | 43.7038 | -60.278 | -1.6 | -628.8889 | 0.7565
1416 | 1416 | 3616.483 | 160.439 | 377.877 | 43.4876 | -56.999 | -1.6 | -629.3333 | 0.75632
1417 | 1417 | 3617.583 | 162.638 | 380.977 | 43.6678 | -55.701 | -1.6 | -629.7778 | 0.75615
1418 | 1418 | 3615.385 | 160.44 | 378.239 | 43.5598 | -57.359 | -1.6 | -630.2222 | 0.75598
1419 | 1419 | 3617.583 | 159.341 | 377.86 | 43.7038 | -59.178 | -1.6 | -630.6667 | 0.75581
1420 | 1420 | 3614.286 | 154.945 | 372.383 | 43.4876 | -62.493 | -1.6 | -631.1111 | 0.75564
1421 | 1421 | 3613.187 | 158.242 | 376.761 | 43.7038 | -60.277 | -1.6 | -631.5556 | 0.75546
1422 | 1422 | 3616.483 | 160.439 | 378.418 | 43.5958 | -57.54 | -1.6 | -632 | 0.75529
1423 | 1423 | 3616.483 | 162.637 | 380.436 | 43.5598 | -55.162 | -1.6 | -632.4444 | 0.75512
1424 | 1424 | 3615.385 | 160.44 | 378.779 | 43.6678 | -57.899 | -1.6 | -632.8889 | 0.75495
1425 | 1425 | 3614.286 | 159.341 | 377.86 | 43.7038 | -59.178 | -1.6 | -633.3333 | 0.75478
1426 | 1426 | 3616.483 | 161.538 | 379.517 | 43.5958 | -56.441 | -1.6 | -633.7778 | 0.7546
1427 | 1427 | 3615.385 | 161.539 | 379.338 | 43.5598 | -56.26 | -1.6 | -634.2222 | 0.75443
1428 | 1428 | 3614.286 | 159.341 | 378.04 | 43.7398 | -59.358 | -1.6 | -634.6667 | 0.75426
1429 | 1429 | 3615.385 | 160.44 | 379.139 | 43.7398 | -58.259 | -1.6 | -635.1111 | 0.75409
1430 | 1430 | 3614.286 | 160.44 | 378.959 | 43.7038 | -58.079 | -1.6 | -635.5556 | 0.75391
1431 | 1431 | 3614.286 | 159.341 | 377.86 | 43.7038 | -59.178 | -1.6 | -636 | 0.75374
1432 | 1432 | 3614.286 | 159.341 | 377.86 | 43.7038 | -59.178 | -1.6 | -636.4444 | 0.75357
1433 | 1433 | 3614.286 | 160.44 | 378.599 | 43.6318 | -57.719 | -1.6 | -636.8889 | 0.7534
1434 | 1434 | 3613.187 | 159.341 | 377.5 | 43.6318 | -58.818 | -1.6 | -637.3333 | 0.75323
1435 | 1435 | 3614.286 | 160.44 | 378.959 | 43.7038 | -58.079 | -1.6 | -637.7778 | 0.75305
1436 | 1436 | 3614.286 | 160.44 | 378.599 | 43.6318 | -57.719 | -1.6 | -638.2222 | 0.75288
1437 | 1437 | 3613.187 | 159.341 | 377.86 | 43.7038 | -59.178 | -1.6 | -638.6667 | 0.75271
1438 | 1438 | 3613.187 | 158.242 | 376.761 | 43.7038 | -60.277 | -1.6 | -639.1111 | 0.75254
1439 | 1439 | 3613.187 | 159.341 | 377.68 | 43.6678 | -58.998 | -1.6 | -639.5556 | 0.75237
1440 | 1440 | 3612.088 | 159.341 | 377.86 | 43.7038 | -59.178 | -1.6 | -640 | 0.75219
1441 | 1441 | 3614.286 | 161.539 | 379.698 | 43.6318 | -56.62 | -1.6 | -640.4444 | 0.75202
1442 | 1442 | 3613.187 | 159.341 | 377.5 | 43.6318 | -58.818 | -1.6 | -640.8889 | 0.75185
1443 | 1443 | 3613.187 | 160.44 | 378.959 | 43.7038 | -58.079 | -1.6 | -641.3333 | 0.75168
1444 | 1444 | 3610.989 | 157.143 | 375.842 | 43.7398 | -61.556 | -1.6 | -641.7778 | 0.75151
1445 | 1445 | 3609.89 | 158.242 | 376.581 | 43.6678 | -60.097 | -1.6 | -642.2222 | 0.75133
1446 | 1446 | 3612.088 | 160.44 | 378.959 | 43.7038 | -58.079 | -1.6 | -642.6667 | 0.75116
1447 | 1447 | 3613.187 | 160.44 | 378.959 | 43.7038 | -58.079 | -1.6 | -643.1111 | 0.75099
1448 | 1448 | 3613.187 | 162.637 | 381.336 | 43.7398 | -56.062 | -1.6 | -643.5556 | 0.75082
1449 | 1449 | 3612.088 | 159.341 | 377.86 | 43.7038 | -59.178 | -1.6 | -644 | 0.75065
1450 | 1450 | 3612.088 | 159.341 | 378.04 | 43.7398 | -59.358 | -1.6 | -644.4444 | 0.75047
1451 | 1451 | 3612.088 | 159.341 | 378.04 | 43.7398 | -59.358 | -1.6 | -644.8889 | 0.7503
1452 | 1452 | 3613.187 | 160.44 | 378.959 | 43.7038 | -58.079 | -1.6 | -645.3333 | 0.75013
1453 | 1453 | 3612.088 | 160.44 | 379.139 | 43.7398 | -58.259 | -1.6 | -645.7778 | 0.74996
1454 | 1454 | 3609.89 | 157.143 | 375.842 | 43.7398 | -61.556 | -1.6 | -646.2222 | 0.74978
1455 | 1455 | 3610.989 | 158.242 | 377.662 | 43.884 | -61.178 | -1.6 | -646.6667 | 0.74961
1456 | 1456 | 3610.989 | 159.341 | 378.04 | 43.7398 | -59.358 | -1.6 | -647.1111 | 0.74944
1457 | 1457 | 3609.89 | 159.34 | 378.039 | 43.7398 | -59.359 | -1.6 | -647.5556 | 0.74927
1458 | 1458 | 3610.989 | 160.439 | 379.318 | 43.7758 | -58.44 | -1.6 | -648 | 0.7491
1459 | 1459 | 3612.088 | 161.538 | 380.057 | 43.7038 | -56.981 | -1.6 | -648.4444 | 0.74892
1460 | 1460 | 3610.989 | 160.439 | 378.958 | 43.7038 | -58.08 | -1.6 | -648.8889 | 0.74875
1461 | 1461 | 3612.088 | 162.637 | 381.156 | 43.7038 | -55.882 | -1.6 | -649.3333 | 0.74858
1462 | 1462 | 3612.088 | 162.637 | 381.336 | 43.7398 | -56.062 | -1.6 | -649.7778 | 0.74841
1463 | 1463 | 3609.89 | 159.34 | 378.039 | 43.7398 | -59.359 | -1.6 | -650.2222 | 0.74824
1464 | 1464 | 3610.989 | 160.439 | 379.138 | 43.7398 | -58.26 | -1.6 | -650.6667 | 0.74806
1465 | 1465 | 3609.89 | 160.439 | 378.598 | 43.6318 | -57.72 | -1.6 | -651.1111 | 0.74789
1466 | 1466 | 3608.791 | 157.143 | 376.383 | 43.848 | -62.097 | -1.6 | -651.5556 | 0.74772
1467 | 1467 | 3609.89 | 159.34 | 378.039 | 43.7398 | -59.359 | -1.6 | -652 | 0.74755
1468 | 1468 | 3608.791 | 160.439 | 378.958 | 43.7038 | -58.08 | -1.6 | -652.4444 | 0.74738
1469 | 1469 | 3606.594 | 157.143 | 375.482 | 43.6678 | -61.196 | -1.6 | -652.8889 | 0.7472
1470 | 1470 | 3609.89 | 161.538 | 379.877 | 43.6678 | -56.801 | -1.6 | -653.3333 | 0.74703
1471 | 1471 | 3608.791 | 160.439 | 378.778 | 43.6678 | -57.9 | -1.6 | -653.7778 | 0.74686
1472 | 1472 | 3608.791 | 161.538 | 379.877 | 43.6678 | -56.801 | -1.6 | -654.2222 | 0.74669
1473 | 1473 | 3608.791 | 158.241 | 376.94 | 43.7398 | -60.458 | -1.6 | -654.6667 | 0.74652
1474 | 1474 | 3608.791 | 161.538 | 380.237 | 43.7398 | -57.161 | -1.6 | -655.1111 | 0.74634
1475 | 1475 | 3607.692 | 158.241 | 376.58 | 43.6678 | -60.098 | -1.6 | -655.5556 | 0.74617
1476 | 1476 | 3608.791 | 160.439 | 379.318 | 43.7758 | -58.44 | -1.6 | -656 | 0.746
1477 | 1477 | 3608.791 | 160.439 | 379.318 | 43.7758 | -58.44 | -1.6 | -656.4444 | 0.74583
1478 | 1478 | 3607.692 | 159.34 | 378.039 | 43.7398 | -59.359 | -1.6 | -656.8889 | 0.74565
1479 | 1479 | 3607.692 | 159.34 | 378.039 | 43.7398 | -59.359 | -1.6 | -657.3333 | 0.74548
1480 | 1480 | 3608.791 | 161.538 | 379.877 | 43.6678 | -56.801 | -1.6 | -657.7778 | 0.74531
1481 | 1481 | 3607.692 | 159.34 | 377.859 | 43.7038 | -59.179 | -1.6 | -658.2222 | 0.74514
1482 | 1482 | 3607.692 | 160.439 | 378.958 | 43.7038 | -58.08 | -1.6 | -658.6667 | 0.74497
1483 | 1483 | 3607.692 | 159.34 | 378.219 | 43.7758 | -59.539 | -1.6 | -659.1111 | 0.74479
1484 | 1484 | 3609.89 | 163.736 | 382.615 | 43.7758 | -55.143 | -1.6 | -659.5556 | 0.74462
1485 | 1485 | 3607.692 | 159.34 | 377.319 | 43.5958 | -58.639 | -1.6 | -660 | 0.74445
1486 | 1486 | 3608.791 | 161.538 | 379.877 | 43.6678 | -56.801 | -1.6 | -660.4444 | 0.74428
1487 | 1487 | 3608.791 | 161.538 | 379.697 | 43.6318 | -56.621 | -1.6 | -660.8889 | 0.74411
1488 | 1488 | 3606.594 | 159.341 | 377.86 | 43.7038 | -59.178 | -1.6 | -661.3333 | 0.74393
1489 | 1489 | 3606.594 | 159.341 | 378.04 | 43.7398 | -59.358 | -1.6 | -661.7778 | 0.74376
1490 | 1490 | 3606.594 | 159.341 | 378.22 | 43.7758 | -59.538 | -1.6 | -662.2222 | 0.74359
1491 | 1491 | 3605.495 | 159.341 | 377.86 | 43.7038 | -59.178 | -1.6 | -662.6667 | 0.74342
1492 | 1492 | 3606.594 | 159.341 | 377.5 | 43.6318 | -58.818 | -1.6 | -663.1111 | 0.74325
1493 | 1493 | 3604.396 | 158.242 | 376.221 | 43.5958 | -59.737 | -1.6 | -663.5556 | 0.74307
1494 | 1494 | 3604.396 | 157.143 | 375.482 | 43.6678 | -61.196 | -1.6 | -664 | 0.7429
1495 | 1495 | 3606.594 | 159.341 | 377.86 | 43.7038 | -59.178 | -1.6 | -664.4444 | 0.74273
1496 | 1496 | 3605.495 | 160.44 | 379.5 | 43.812 | -58.62 | -1.6 | -664.8889 | 0.74256
1497 | 1497 | 3606.594 | 161.539 | 380.599 | 43.812 | -57.521 | -1.6 | -665.3333 | 0.74239
1498 | 1498 | 3605.495 | 160.44 | 378.959 | 43.7038 | -58.079 | -1.6 | -665.7778 | 0.74221
1499 | 1499 | 3605.495 | 158.242 | 377.302 | 43.812 | -60.818 | -1.6 | -666.2222 | 0.74204
1500 | 1500 | 3604.396 | 158.242 | 376.941 | 43.7398 | -60.457 | -1.6 | -666.6667 | 0.74187
1501 | 1501 | 3605.495 | 159.341 | 377.86 | 43.7038 | -59.178 | -1.6 | -667.1111 | 0.7417
1502 | 1502 | 3605.495 | 159.341 | 377.68 | 43.6678 | -58.998 | -1.6 | -667.5556 | 0.74152
1503 | 1503 | 3604.396 | 157.143 | 375.842 | 43.7398 | -61.556 | -1.6 | -668 | 0.74135
1504 | 1504 | 3606.594 | 161.539 | 380.418 | 43.7758 | -57.34 | -1.6 | -668.4444 | 0.74118
1505 | 1505 | 3604.396 | 159.341 | 377.5 | 43.6318 | -58.818 | -1.6 | -668.8889 | 0.74101
1506 | 1506 | 3604.396 | 160.44 | 378.599 | 43.6318 | -57.719 | -1.6 | -669.3333 | 0.74084
1507 | 1507 | 3604.396 | 159.341 | 378.581 | 43.848 | -59.899 | -1.6 | -669.7778 | 0.74066
1508 | 1508 | 3605.495 | 161.539 | 380.238 | 43.7398 | -57.16 | -1.6 | -670.2222 | 0.74049
1509 | 1509 | 3603.297 | 158.242 | 376.401 | 43.6318 | -59.917 | -1.6 | -670.6667 | 0.74032
1510 | 1510 | 3605.495 | 161.539 | 380.058 | 43.7038 | -56.98 | -1.6 | -671.1111 | 0.74015
1511 | 1511 | 3604.396 | 159.341 | 378.04 | 43.7398 | -59.358 | -1.6 | -671.5556 | 0.73998
1512 | 1512 | 3604.396 | 160.44 | 378.599 | 43.6318 | -57.719 | -1.6 | -672 | 0.7398
1513 | 1513 | 3602.198 | 159.341 | 377.86 | 43.7038 | -59.178 | -1.6 | -672.4444 | 0.73963
1514 | 1514 | 3603.297 | 159.341 | 378.401 | 43.812 | -59.719 | -1.6 | -672.8889 | 0.73946
1515 | 1515 | 3603.297 | 160.44 | 379.5 | 43.812 | -58.62 | -1.6 | -673.3333 | 0.73929
1516 | 1516 | 3603.297 | 160.44 | 378.599 | 43.6318 | -57.719 | -1.6 | -673.7778 | 0.73912
1517 | 1517 | 3604.396 | 161.539 | 379.878 | 43.6678 | -56.8 | -1.6 | -674.2222 | 0.73894
1518 | 1518 | 3604.396 | 161.539 | 380.238 | 43.7398 | -57.16 | -1.6 | -674.6667 | 0.73877
1519 | 1519 | 3603.297 | 159.341 | 377.86 | 43.7038 | -59.178 | -1.6 | -675.1111 | 0.7386
1520 | 1520 | 3603.297 | 160.44 | 379.319 | 43.7758 | -58.439 | -1.6 | -675.5556 | 0.73843
1521 | 1521 | 3602.198 | 159.341 | 377.68 | 43.6678 | -58.998 | -1.6 | -676 | 0.73826
1522 | 1522 | 3601.099 | 158.242 | 377.302 | 43.812 | -60.818 | -1.6 | -676.4444 | 0.73808
1523 | 1523 | 3602.198 | 159.341 | 378.22 | 43.7758 | -59.538 | -1.6 | -676.8889 | 0.73791
1524 | 1524 | 3603.297 | 160.44 | 378.959 | 43.7038 | -58.079 | -1.6 | -677.3333 | 0.73774
1525 | 1525 | 3601.099 | 157.143 | 375.482 | 43.6678 | -61.196 | -1.6 | -677.7778 | 0.73757
1526 | 1526 | 3602.198 | 159.341 | 378.04 | 43.7398 | -59.358 | -1.6 | -678.2222 | 0.73739
1527 | 1527 | 3601.099 | 157.143 | 374.942 | 43.5598 | -60.656 | -1.6 | -678.6667 | 0.73722
1528 | 1528 | 3601.099 | 159.341 | 378.581 | 43.848 | -59.899 | -1.6 | -679.1111 | 0.73705
1529 | 1529 | 3600 | 160.439 | 378.958 | 43.7038 | -58.08 | -1.6 | -679.5556 | 0.73688
1530 | 1530 | 3601.099 | 158.242 | 376.401 | 43.6318 | -59.917 | -1.6 | -680 | 0.73671
1531 | 1531 | 3601.099 | 159.341 | 377.86 | 43.7038 | -59.178 | -1.6 | -680.4444 | 0.73653
1532 | 1532 | 3601.099 | 159.341 | 377.5 | 43.6318 | -58.818 | -1.6 | -680.8889 | 0.73636
1533 | 1533 | 3600 | 159.341 | 377.86 | 43.7038 | -59.178 | -1.6 | -681.3333 | 0.73619
1534 | 1534 | 3600 | 157.143 | 376.022 | 43.7758 | -61.736 | -1.6 | -681.7778 | 0.73602
1535 | 1535 | 3601.099 | 159.341 | 378.22 | 43.7758 | -59.538 | -1.6 | -682.2222 | 0.73585
1536 | 1536 | 3597.802 | 156.044 | 374.203 | 43.6318 | -62.115 | -1.6 | -682.6667 | 0.73567
1537 | 1537 | 3601.099 | 160.44 | 378.779 | 43.6678 | -57.899 | -1.6 | -683.1111 | 0.7355
1538 | 1538 | 3601.099 | 158.242 | 376.581 | 43.6678 | -60.097 | -1.6 | -683.5556 | 0.73533
1539 | 1539 | 3597.802 | 157.143 | 375.482 | 43.6678 | -61.196 | -1.6 | -684 | 0.73516
1540 | 1540 | 3598.901 | 159.34 | 377.319 | 43.5958 | -58.639 | -1.6 | -684.4444 | 0.73499
1541 | 1541 | 3598.901 | 157.143 | 375.482 | 43.6678 | -61.196 | -1.6 | -684.8889 | 0.73481
1542 | 1542 | 3598.901 | 156.044 | 374.563 | 43.7038 | -62.475 | -1.6 | -685.3333 | 0.73464
1543 | 1543 | 3596.703 | 158.242 | 376.401 | 43.6318 | -59.917 | -1.6 | -685.7778 | 0.73447
1544 | 1544 | 3597.802 | 157.143 | 376.022 | 43.7758 | -61.736 | -1.6 | -686.2222 | 0.7343
1545 | 1545 | 3596.703 | 156.044 | 374.743 | 43.7398 | -62.655 | -1.6 | -686.6667 | 0.73412
1546 | 1546 | 3597.802 | 158.241 | 376.58 | 43.6678 | -60.098 | -1.6 | -687.1111 | 0.73395
1547 | 1547 | 3601.099 | 163.736 | 381.715 | 43.5958 | -54.243 | -1.6 | -687.5556 | 0.73378
1548 | 1548 | 3600 | 160.439 | 378.598 | 43.6318 | -57.72 | -1.6 | -688 | 0.73361
1549 | 1549 | 3598.901 | 160.44 | 378.959 | 43.7038 | -58.079 | -1.6 | -688.4444 | 0.73344
1550 | 1550 | 3598.901 | 159.34 | 378.039 | 43.7398 | -59.359 | -1.6 | -688.8889 | 0.73326
1551 | 1551 | 3600 | 160.439 | 378.958 | 43.7038 | -58.08 | -1.6 | -689.3333 | 0.73309
1552 | 1552 | 3600 | 160.439 | 378.598 | 43.6318 | -57.72 | -1.6 | -689.7778 | 0.73292
1553 | 1553 | 3597.802 | 158.241 | 376.04 | 43.5598 | -59.558 | -1.6 | -690.2222 | 0.73275
1554 | 1554 | 3598.901 | 160.44 | 378.779 | 43.6678 | -57.899 | -1.6 | -690.6667 | 0.73258
1555 | 1555 | 3597.802 | 159.341 | 377.68 | 43.6678 | -58.998 | -1.6 | -691.1111 | 0.7324
1556 | 1556 | 3597.802 | 158.241 | 376.76 | 43.7038 | -60.278 | -1.6 | -691.5556 | 0.73223
1557 | 1557 | 3596.703 | 158.242 | 376.581 | 43.6678 | -60.097 | -1.6 | -692 | 0.73206
1558 | 1558 | 3597.802 | 159.341 | 377.32 | 43.5958 | -58.638 | -1.6 | -692.4444 | 0.73189
1559 | 1559 | 3597.802 | 159.341 | 377.5 | 43.6318 | -58.818 | -1.6 | -692.8889 | 0.73172
1560 | 1560 | 3596.703 | 158.242 | 375.86 | 43.5236 | -59.376 | -1.6 | -693.3333 | 0.73154
1561 | 1561 | 3597.802 | 158.241 | 376.76 | 43.7038 | -60.278 | -1.6 | -693.7778 | 0.73137
1562 | 1562 | 3595.604 | 159.34 | 377.679 | 43.6678 | -58.999 | -1.6 | -694.2222 | 0.7312
1563 | 1563 | 3595.604 | 157.143 | 375.842 | 43.7398 | -61.556 | -1.6 | -694.6667 | 0.73103
1564 | 1564 | 3596.703 | 160.439 | 378.958 | 43.7038 | -58.08 | -1.6 | -695.1111 | 0.73086
1565 | 1565 | 3596.703 | 159.34 | 377.319 | 43.5958 | -58.639 | -1.6 | -695.5556 | 0.73068
1566 | 1566 | 3595.604 | 158.241 | 376.76 | 43.7038 | -60.278 | -1.6 | -696 | 0.73051
1567 | 1567 | 3595.604 | 158.241 | 376.04 | 43.5598 | -59.558 | -1.6 | -696.4444 | 0.73034
1568 | 1568 | 3596.703 | 159.34 | 377.319 | 43.5958 | -58.639 | -1.6 | -696.8889 | 0.73017
1569 | 1569 | 3595.604 | 158.241 | 376.4 | 43.6318 | -59.918 | -1.6 | -697.3333 | 0.72999
1570 | 1570 | 3595.604 | 159.34 | 377.499 | 43.6318 | -58.819 | -1.6 | -697.7778 | 0.72982
1571 | 1571 | 3596.703 | 161.538 | 380.057 | 43.7038 | -56.981 | -1.6 | -698.2222 | 0.72965
1572 | 1572 | 3594.505 | 158.241 | 376.58 | 43.6678 | -60.098 | -1.6 | -698.6667 | 0.72948
1573 | 1573 | 3594.505 | 160.439 | 378.598 | 43.6318 | -57.72 | -1.6 | -699.1111 | 0.72931
1574 | 1574 | 3597.802 | 159.341 | 376.779 | 43.4876 | -58.097 | -1.6 | -699.5556 | 0.72913
1575 | 1575 | 3595.604 | 158.241 | 376.04 | 43.5598 | -59.558 | -1.6 | -700 | 0.72896
1576 | 1576 | 3594.505 | 159.34 | 377.139 | 43.5598 | -58.459 | -1.6 | -700.4444 | 0.72879
1577 | 1577 | 3595.604 | 160.439 | 378.418 | 43.5958 | -57.54 | -1.6 | -700.8889 | 0.72862
1578 | 1578 | 3594.505 | 158.241 | 376.22 | 43.5958 | -59.738 | -1.6 | -701.3333 | 0.72845
1579 | 1579 | 3594.505 | 158.241 | 376.22 | 43.5958 | -59.738 | -1.6 | -701.7778 | 0.72827
1580 | 1580 | 3594.505 | 159.34 | 377.499 | 43.6318 | -58.819 | -1.6 | -702.2222 | 0.7281
1581 | 1581 | 3594.505 | 159.34 | 377.139 | 43.5598 | -58.459 | -1.6 | -702.6667 | 0.72793
1582 | 1582 | 3595.604 | 160.439 | 378.778 | 43.6678 | -57.9 | -1.6 | -703.1111 | 0.72776
1583 | 1583 | 3594.505 | 161.538 | 379.337 | 43.5598 | -56.261 | -1.6 | -703.5556 | 0.72759
1584 | 1584 | 3593.407 | 159.341 | 376.239 | 43.3796 | -57.557 | -1.6 | -704 | 0.72741
1585 | 1585 | 3594.505 | 158.241 | 376.04 | 43.5598 | -59.558 | -1.6 | -704.4444 | 0.72724
1586 | 1586 | 3592.308 | 161.539 | 379.518 | 43.5958 | -56.44 | -1.6 | -704.8889 | 0.72707
1587 | 1587 | 3592.308 | 159.341 | 376.959 | 43.5236 | -58.277 | -1.6 | -705.3333 | 0.7269
1588 | 1588 | 3594.505 | 160.439 | 377.877 | 43.4876 | -56.999 | -1.6 | -705.7778 | 0.72673
1589 | 1589 | 3593.407 | 160.44 | 378.419 | 43.5958 | -57.539 | -1.6 | -706.2222 | 0.72655
1590 | 1590 | 3593.407 | 159.341 | 377.14 | 43.5598 | -58.458 | -1.6 | -706.6667 | 0.72638
1591 | 1591 | 3592.308 | 158.242 | 376.041 | 43.5598 | -59.557 | -1.6 | -707.1111 | 0.72621
1592 | 1592 | 3593.407 | 160.44 | 377.878 | 43.4876 | -56.998 | -1.6 | -707.5556 | 0.72604
1593 | 1593 | 3592.308 | 160.44 | 377.878 | 43.4876 | -56.998 | -1.6 | -708 | 0.72586
1594 | 1594 | 3591.209 | 159.341 | 376.959 | 43.5236 | -58.277 | -1.6 | -708.4444 | 0.72569
1595 | 1595 | 3593.407 | 160.44 | 378.239 | 43.5598 | -57.359 | -1.6 | -708.8889 | 0.72552
1596 | 1596 | 3591.209 | 159.341 | 376.779 | 43.4876 | -58.097 | -1.6 | -709.3333 | 0.72535
1597 | 1597 | 3592.308 | 160.44 | 378.419 | 43.5958 | -57.539 | -1.6 | -709.7778 | 0.72518
1598 | 1598 | 3589.011 | 154.945 | 371.843 | 43.3796 | -61.953 | -1.6 | -710.2222 | 0.725
1599 | 1599 | 3590.11 | 158.242 | 375.68 | 43.4876 | -59.196 | -1.6 | -710.6667 | 0.72483
1600 | 1600 | 3591.209 | 158.242 | 375.68 | 43.4876 | -59.196 | -1.6 | -711.1111 | 0.72466
1601 | 1601 | 3593.407 | 161.539 | 379.157 | 43.5236 | -56.079 | -1.6 | -711.5556 | 0.72449
1602 | 1602 | 3591.209 | 159.341 | 376.059 | 43.3436 | -57.377 | -1.6 | -712 | 0.72432
1603 | 1603 | 3589.011 | 158.242 | 376.221 | 43.5958 | -59.737 | -1.6 | -712.4444 | 0.72414
1604 | 1604 | 3590.11 | 158.242 | 376.041 | 43.5598 | -59.557 | -1.6 | -712.8889 | 0.72397
1605 | 1605 | 3591.209 | 159.341 | 376.959 | 43.5236 | -58.277 | -1.6 | -713.3333 | 0.7238
1606 | 1606 | 3591.209 | 159.341 | 376.239 | 43.3796 | -57.557 | -1.6 | -713.7778 | 0.72363
1607 | 1607 | 3591.209 | 159.341 | 376.419 | 43.4156 | -57.737 | -1.6 | -714.2222 | 0.72346
1608 | 1608 | 3592.308 | 160.44 | 377.878 | 43.4876 | -56.998 | -1.6 | -714.6667 | 0.72328
1609 | 1609 | 3590.11 | 159.341 | 376.779 | 43.4876 | -58.097 | -1.6 | -715.1111 | 0.72311
1610 | 1610 | 3590.11 | 160.44 | 377.878 | 43.4876 | -56.998 | -1.6 | -715.5556 | 0.72294
1611 | 1611 | 3587.912 | 157.143 | 374.942 | 43.5598 | -60.656 | -1.6 | -716 | 0.72277
1612 | 1612 | 3590.11 | 160.44 | 377.878 | 43.4876 | -56.998 | -1.6 | -716.4444 | 0.7226
1613 | 1613 | 3589.011 | 159.341 | 376.959 | 43.5236 | -58.277 | -1.6 | -716.8889 | 0.72242
1614 | 1614 | 3589.011 | 158.242 | 375.5 | 43.4516 | -59.016 | -1.6 | -717.3333 | 0.72225
1615 | 1615 | 3589.011 | 158.242 | 375.5 | 43.4516 | -59.016 | -1.6 | -717.7778 | 0.72208
1616 | 1616 | 3589.011 | 160.439 | 378.238 | 43.5598 | -57.36 | -1.6 | -718.2222 | 0.72191
1617 | 1617 | 3590.11 | 158.242 | 376.041 | 43.5598 | -59.557 | -1.6 | -718.6667 | 0.72173
1618 | 1618 | 3587.912 | 158.242 | 375.5 | 43.4516 | -59.016 | -1.6 | -719.1111 | 0.72156
1619 | 1619 | 3589.011 | 159.341 | 377.32 | 43.5958 | -58.638 | -1.6 | -719.5556 | 0.72139
1620 | 1620 | 3589.011 | 159.341 | 376.959 | 43.5236 | -58.277 | -1.6 | -720 | 0.72122
1621 | 1621 | 3587.912 | 158.242 | 375.68 | 43.4876 | -59.196 | -1.6 | -720.4444 | 0.72105
1622 | 1622 | 3587.912 | 158.242 | 375.86 | 43.5236 | -59.376 | -1.6 | -720.8889 | 0.72087
1623 | 1623 | 3586.813 | 158.241 | 375.499 | 43.4516 | -59.017 | -1.6 | -721.3333 | 0.7207
1624 | 1624 | 3587.912 | 160.439 | 377.517 | 43.4156 | -56.639 | -1.6 | -721.7778 | 0.72053
1625 | 1625 | 3589.011 | 158.242 | 375.5 | 43.4516 | -59.016 | -1.6 | -722.2222 | 0.72036
1626 | 1626 | 3587.912 | 159.34 | 377.499 | 43.6318 | -58.819 | -1.6 | -722.6667 | 0.72019
1627 | 1627 | 3587.912 | 159.34 | 377.319 | 43.5958 | -58.639 | -1.6 | -723.1111 | 0.72001
1628 | 1628 | 3586.813 | 157.143 | 374.942 | 43.5598 | -60.656 | -1.6 | -723.5556 | 0.71984
1629 | 1629 | 3586.813 | 158.241 | 375.859 | 43.5236 | -59.377 | -1.6 | -724 | 0.71967
1630 | 1630 | 3587.912 | 159.34 | 376.778 | 43.4876 | -58.098 | -1.6 | -724.4444 | 0.7195
1631 | 1631 | 3585.714 | 158.241 | 376.04 | 43.5598 | -59.558 | -1.6 | -724.8889 | 0.71933
1632 | 1632 | 3586.813 | 159.34 | 376.778 | 43.4876 | -58.098 | -1.6 | -725.3333 | 0.71915
1633 | 1633 | 3587.912 | 160.439 | 378.057 | 43.5236 | -57.179 | -1.6 | -725.7778 | 0.71898
1634 | 1634 | 3586.813 | 160.439 | 378.778 | 43.6678 | -57.9 | -1.6 | -726.2222 | 0.71881
1635 | 1635 | 3583.517 | 154.945 | 372.203 | 43.4516 | -62.313 | -1.6 | -726.6667 | 0.71864
1636 | 1636 | 3586.813 | 157.143 | 375.302 | 43.6318 | -61.016 | -1.6 | -727.1111 | 0.71846
1637 | 1637 | 3586.813 | 158.241 | 376.04 | 43.5598 | -59.558 | -1.6 | -727.5556 | 0.71829
1638 | 1638 | 3586.813 | 160.439 | 378.238 | 43.5598 | -57.36 | -1.6 | -728 | 0.71812
1639 | 1639 | 3586.813 | 161.538 | 379.337 | 43.5598 | -56.261 | -1.6 | -728.4444 | 0.71795
1640 | 1640 | 3585.714 | 159.34 | 377.139 | 43.5598 | -58.459 | -1.6 | -728.8889 | 0.71778
1641 | 1641 | 3584.615 | 157.142 | 375.121 | 43.5958 | -60.837 | -1.6 | -729.3333 | 0.7176
1642 | 1642 | 3585.714 | 158.241 | 376.04 | 43.5598 | -59.558 | -1.6 | -729.7778 | 0.71743
1643 | 1643 | 3585.714 | 158.241 | 376.04 | 43.5598 | -59.558 | -1.6 | -730.2222 | 0.71726
1644 | 1644 | 3585.714 | 159.34 | 377.679 | 43.6678 | -58.999 | -1.6 | -730.6667 | 0.71709
1645 | 1645 | 3585.714 | 160.439 | 378.418 | 43.5958 | -57.54 | -1.6 | -731.1111 | 0.71692
1646 | 1646 | 3585.714 | 159.34 | 377.499 | 43.6318 | -58.819 | -1.6 | -731.5556 | 0.71674
1647 | 1647 | 3586.813 | 161.538 | 379.697 | 43.6318 | -56.621 | -1.6 | -732 | 0.71657
1648 | 1648 | 3584.615 | 160.439 | 378.598 | 43.6318 | -57.72 | -1.6 | -732.4444 | 0.7164
1649 | 1649 | 3583.517 | 156.044 | 373.662 | 43.5236 | -61.574 | -1.6 | -732.8889 | 0.71623
1650 | 1650 | 3584.615 | 158.241 | 375.859 | 43.5236 | -59.377 | -1.6 | -733.3333 | 0.71606
1651 | 1651 | 3586.813 | 160.439 | 378.598 | 43.6318 | -57.72 | -1.6 | -733.7778 | 0.71588
1652 | 1652 | 3585.714 | 159.34 | 377.499 | 43.6318 | -58.819 | -1.6 | -734.2222 | 0.71571
1653 | 1653 | 3584.615 | 160.439 | 378.418 | 43.5958 | -57.54 | -1.6 | -734.6667 | 0.71554
1654 | 1654 | 3584.615 | 158.241 | 376.22 | 43.5958 | -59.738 | -1.6 | -735.1111 | 0.71537
1655 | 1655 | 3584.615 | 159.34 | 377.139 | 43.5598 | -58.459 | -1.6 | -735.5556 | 0.7152
1656 | 1656 | 3584.615 | 159.34 | 377.859 | 43.7038 | -59.179 | -1.6 | -736 | 0.71502
1657 | 1657 | 3584.615 | 159.34 | 377.859 | 43.7038 | -59.179 | -1.6 | -736.4444 | 0.71485
1658 | 1658 | 3584.615 | 159.34 | 377.139 | 43.5598 | -58.459 | -1.6 | -736.8889 | 0.71468
1659 | 1659 | 3583.517 | 158.242 | 376.761 | 43.7038 | -60.277 | -1.6 | -737.3333 | 0.71451
1660 | 1660 | 3584.615 | 160.439 | 378.778 | 43.6678 | -57.9 | -1.6 | -737.7778 | 0.71433
1661 | 1661 | 3583.517 | 159.341 | 377.68 | 43.6678 | -58.998 | -1.6 | -738.2222 | 0.71416
1662 | 1662 | 3583.517 | 159.341 | 378.401 | 43.812 | -59.719 | -1.6 | -738.6667 | 0.71399
1663 | 1663 | 3583.517 | 159.341 | 377.68 | 43.6678 | -58.998 | -1.6 | -739.1111 | 0.71382
1664 | 1664 | 3583.517 | 159.341 | 378.04 | 43.7398 | -59.358 | -1.6 | -739.5556 | 0.71365
1665 | 1665 | 3583.517 | 160.44 | 378.599 | 43.6318 | -57.719 | -1.6 | -740 | 0.71347
1666 | 1666 | 3582.417 | 158.241 | 376.94 | 43.7398 | -60.458 | -1.6 | -740.4444 | 0.7133
1667 | 1667 | 3581.319 | 156.044 | 374.563 | 43.7038 | -62.475 | -1.6 | -740.8889 | 0.71313
1668 | 1668 | 3582.417 | 160.439 | 378.598 | 43.6318 | -57.72 | -1.6 | -741.3333 | 0.71296
1669 | 1669 | 3583.517 | 160.44 | 379.319 | 43.7758 | -58.439 | -1.6 | -741.7778 | 0.71279
1670 | 1670 | 3585.714 | 164.835 | 383.174 | 43.6678 | -53.504 | -1.6 | -742.2222 | 0.71261
1671 | 1671 | 3581.319 | 159.341 | 378.401 | 43.812 | -59.719 | -1.6 | -742.6667 | 0.71244
1672 | 1672 | 3582.417 | 160.439 | 379.318 | 43.7758 | -58.44 | -1.6 | -743.1111 | 0.71227
1673 | 1673 | 3580.22 | 157.143 | 376.022 | 43.7758 | -61.736 | -1.6 | -743.5556 | 0.7121
1674 | 1674 | 3582.417 | 158.241 | 376.76 | 43.7038 | -60.278 | -1.6 | -744 | 0.71193
1675 | 1675 | 3582.417 | 159.34 | 378.039 | 43.7398 | -59.359 | -1.6 | -744.4444 | 0.71175
1676 | 1676 | 3581.319 | 159.341 | 377.68 | 43.6678 | -58.998 | -1.6 | -744.8889 | 0.71158
1677 | 1677 | 3581.319 | 159.341 | 377.68 | 43.6678 | -58.998 | -1.6 | -745.3333 | 0.71141
1678 | 1678 | 3582.417 | 159.34 | 377.319 | 43.5958 | -58.639 | -1.6 | -745.7778 | 0.71124
1679 | 1679 | 3581.319 | 160.44 | 378.959 | 43.7038 | -58.079 | -1.6 | -746.2222 | 0.71107
1680 | 1680 | 3580.22 | 159.341 | 378.581 | 43.848 | -59.899 | -1.6 | -746.6667 | 0.71089
1681 | 1681 | 3580.22 | 157.143 | 376.203 | 43.812 | -61.917 | -1.6 | -747.1111 | 0.71072
1682 | 1682 | 3580.22 | 157.143 | 375.482 | 43.6678 | -61.196 | -1.6 | -747.5556 | 0.71055
1683 | 1683 | 3580.22 | 157.143 | 375.662 | 43.7038 | -61.376 | -1.6 | -748 | 0.71038
1684 | 1684 | 3579.121 | 160.44 | 378.959 | 43.7038 | -58.079 | -1.6 | -748.4444 | 0.7102
1685 | 1685 | 3581.319 | 163.736 | 382.976 | 43.848 | -55.504 | -1.6 | -748.8889 | 0.71003
1686 | 1686 | 3579.121 | 157.143 | 376.022 | 43.7758 | -61.736 | -1.6 | -749.3333 | 0.70986
1687 | 1687 | 3580.22 | 158.242 | 377.121 | 43.7758 | -60.637 | -1.6 | -749.7778 | 0.70969
1688 | 1688 | 3579.121 | 157.143 | 375.842 | 43.7398 | -61.556 | -1.6 | -750.2222 | 0.70952
1689 | 1689 | 3580.22 | 159.341 | 377.68 | 43.6678 | -58.998 | -1.6 | -750.6667 | 0.70934
1690 | 1690 | 3581.319 | 160.44 | 379.139 | 43.7398 | -58.259 | -1.6 | -751.1111 | 0.70917
1691 | 1691 | 3580.22 | 159.341 | 377.86 | 43.7038 | -59.178 | -1.6 | -751.5556 | 0.709
1692 | 1692 | 3581.319 | 160.44 | 379.319 | 43.7758 | -58.439 | -1.6 | -752 | 0.70883
1693 | 1693 | 3579.121 | 159.341 | 377.86 | 43.7038 | -59.178 | -1.6 | -752.4444 | 0.70866
1694 | 1694 | 3580.22 | 160.44 | 379.139 | 43.7398 | -58.259 | -1.6 | -752.8889 | 0.70848
1695 | 1695 | 3579.121 | 158.242 | 376.761 | 43.7038 | -60.277 | -1.6 | -753.3333 | 0.70831
1696 | 1696 | 3580.22 | 160.44 | 379.319 | 43.7758 | -58.439 | -1.6 | -753.7778 | 0.70814
1697 | 1697 | 3581.319 | 161.539 | 380.418 | 43.7758 | -57.34 | -1.6 | -754.2222 | 0.70797
1698 | 1698 | 3578.022 | 157.143 | 375.302 | 43.6318 | -61.016 | -1.6 | -754.6667 | 0.7078
1699 | 1699 | 3578.022 | 159.341 | 377.5 | 43.6318 | -58.818 | -1.6 | -755.1111 | 0.70762
1700 | 1700 | 3579.121 | 159.341 | 378.04 | 43.7398 | -59.358 | -1.6 | -755.5556 | 0.70745
1701 | 1701 | 3578.022 | 157.143 | 375.662 | 43.7038 | -61.376 | -1.6 | -756 | 0.70728
1702 | 1702 | 3579.121 | 160.44 | 378.779 | 43.6678 | -57.899 | -1.6 | -756.4444 | 0.70711
1703 | 1703 | 3578.022 | 158.242 | 376.941 | 43.7398 | -60.457 | -1.6 | -756.8889 | 0.70694
1704 | 1704 | 3578.022 | 159.341 | 378.04 | 43.7398 | -59.358 | -1.6 | -757.3333 | 0.70676
1705 | 1705 | 3578.022 | 159.341 | 377.68 | 43.6678 | -58.998 | -1.6 | -757.7778 | 0.70659
1706 | 1706 | 3578.022 | 157.143 | 376.203 | 43.812 | -61.917 | -1.6 | -758.2222 | 0.70642
1707 | 1707 | 3578.022 | 158.242 | 377.482 | 43.848 | -60.998 | -1.6 | -758.6667 | 0.70625
1708 | 1708 | 3574.725 | 157.142 | 376.021 | 43.7758 | -61.737 | -1.6 | -759.1111 | 0.70607
1709 | 1709 | 3575.824 | 157.143 | 375.842 | 43.7398 | -61.556 | -1.6 | -759.5556 | 0.7059
1710 | 1710 | 3576.923 | 158.242 | 377.482 | 43.848 | -60.998 | -1.6 | -760 | 0.70573
1711 | 1711 | 3576.923 | 158.242 | 377.662 | 43.884 | -61.178 | -1.6 | -760.4444 | 0.70556
1712 | 1712 | 3575.824 | 157.143 | 376.743 | 43.92 | -62.457 | -1.6 | -760.8889 | 0.70539
1713 | 1713 | 3575.824 | 157.143 | 376.203 | 43.812 | -61.917 | -1.6 | -761.3333 | 0.70521
1714 | 1714 | 3576.923 | 158.242 | 377.842 | 43.92 | -61.358 | -1.6 | -761.7778 | 0.70504
1715 | 1715 | 3575.824 | 157.143 | 376.383 | 43.848 | -62.097 | -1.6 | -762.2222 | 0.70487
1716 | 1716 | 3575.824 | 158.241 | 377.481 | 43.848 | -60.999 | -1.6 | -762.6667 | 0.7047
1717 | 1717 | 3574.725 | 158.241 | 377.301 | 43.812 | -60.819 | -1.6 | -763.1111 | 0.70453
1718 | 1718 | 3573.626 | 154.945 | 374.725 | 43.956 | -64.835 | -1.6 | -763.5556 | 0.70435
1719 | 1719 | 3576.923 | 160.439 | 379.859 | 43.884 | -58.981 | -1.6 | -764 | 0.70418
1720 | 1720 | 3576.923 | 159.34 | 379.481 | 44.0282 | -60.801 | -1.6 | -764.4444 | 0.70401
1721 | 1721 | 3574.725 | 158.241 | 378.922 | 44.1362 | -62.44 | -1.6 | -764.8889 | 0.70384
1722 | 1722 | 3574.725 | 157.142 | 376.742 | 43.92 | -62.458 | -1.6 | -765.3333 | 0.70367
1723 | 1723 | 3574.725 | 157.142 | 376.922 | 43.956 | -62.638 | -1.6 | -765.7778 | 0.70349
1724 | 1724 | 3574.725 | 157.142 | 376.922 | 43.956 | -62.638 | -1.6 | -766.2222 | 0.70332
1725 | 1725 | 3573.626 | 157.142 | 377.102 | 43.992 | -62.818 | -1.6 | -766.6667 | 0.70315
1726 | 1726 | 3575.824 | 160.439 | 380.039 | 43.92 | -59.161 | -1.6 | -767.1111 | 0.70298
1727 | 1727 | 3574.725 | 159.34 | 379.661 | 44.0642 | -60.981 | -1.6 | -767.5556 | 0.70281
1728 | 1728 | 3574.725 | 159.34 | 378.58 | 43.848 | -59.9 | -1.6 | -768 | 0.70263
1729 | 1729 | 3573.626 | 158.241 | 377.661 | 43.884 | -61.179 | -1.6 | -768.4444 | 0.70246
1730 | 1730 | 3574.725 | 158.241 | 377.481 | 43.848 | -60.999 | -1.6 | -768.8889 | 0.70229
1731 | 1731 | 3573.626 | 159.34 | 378.4 | 43.812 | -59.72 | -1.6 | -769.3333 | 0.70212
1732 | 1732 | 3575.824 | 163.736 | 382.615 | 43.7758 | -55.143 | -1.6 | -769.7778 | 0.70194
1733 | 1733 | 3574.725 | 160.439 | 379.679 | 43.848 | -58.801 | -1.6 | -770.2222 | 0.70177
1734 | 1734 | 3574.725 | 160.439 | 379.679 | 43.848 | -58.801 | -1.6 | -770.6667 | 0.7016
1735 | 1735 | 3573.626 | 160.439 | 379.679 | 43.848 | -58.801 | -1.6 | -771.1111 | 0.70143
1736 | 1736 | 3575.824 | 162.637 | 381.877 | 43.848 | -56.603 | -1.6 | -771.5556 | 0.70126
1737 | 1737 | 3574.725 | 162.637 | 380.796 | 43.6318 | -55.522 | -1.6 | -772 | 0.70108
1738 | 1738 | 3573.626 | 159.34 | 378.039 | 43.7398 | -59.359 | -1.6 | -772.4444 | 0.70091
1739 | 1739 | 3573.626 | 160.439 | 379.318 | 43.7758 | -58.44 | -1.6 | -772.8889 | 0.70074
1740 | 1740 | 3572.528 | 159.341 | 378.04 | 43.7398 | -59.358 | -1.6 | -773.3333 | 0.70057
1741 | 1741 | 3572.528 | 158.242 | 377.121 | 43.7758 | -60.637 | -1.6 | -773.7778 | 0.7004
1742 | 1742 | 3572.528 | 160.44 | 379.319 | 43.7758 | -58.439 | -1.6 | -774.2222 | 0.70022
1743 | 1743 | 3572.528 | 160.44 | 378.599 | 43.6318 | -57.719 | -1.6 | -774.6667 | 0.70005
1744 | 1744 | 3572.528 | 160.44 | 378.959 | 43.7038 | -58.079 | -1.6 | -775.1111 | 0.69988
1745 | 1745 | 3572.528 | 160.44 | 379.139 | 43.7398 | -58.259 | -1.6 | -775.5556 | 0.69971
1746 | 1746 | 3572.528 | 160.44 | 378.779 | 43.6678 | -57.899 | -1.6 | -776 | 0.69954
1747 | 1747 | 3572.528 | 160.44 | 379.139 | 43.7398 | -58.259 | -1.6 | -776.4444 | 0.69936
1748 | 1748 | 3572.528 | 159.341 | 378.04 | 43.7398 | -59.358 | -1.6 | -776.8889 | 0.69919
1749 | 1749 | 3571.429 | 158.242 | 376.581 | 43.6678 | -60.097 | -1.6 | -777.3333 | 0.69902
1750 | 1750 | 3572.528 | 161.539 | 379.698 | 43.6318 | -56.62 | -1.6 | -777.7778 | 0.69885
1751 | 1751 | 3571.429 | 159.341 | 378.04 | 43.7398 | -59.358 | -1.6 | -778.2222 | 0.69867
1752 | 1752 | 3571.429 | 161.539 | 379.518 | 43.5958 | -56.44 | -1.6 | -778.6667 | 0.6985
1753 | 1753 | 3571.429 | 160.44 | 378.599 | 43.6318 | -57.719 | -1.6 | -779.1111 | 0.69833
1754 | 1754 | 3571.429 | 161.539 | 380.238 | 43.7398 | -57.16 | -1.6 | -779.5556 | 0.69816
1755 | 1755 | 3570.33 | 160.44 | 378.779 | 43.6678 | -57.899 | -1.6 | -780 | 0.69799
1756 | 1756 | 3571.429 | 160.44 | 378.599 | 43.6318 | -57.719 | -1.6 | -780.4444 | 0.69781
1757 | 1757 | 3569.231 | 156.044 | 374.743 | 43.7398 | -62.655 | -1.6 | -780.8889 | 0.69764
1758 | 1758 | 3569.231 | 156.044 | 373.843 | 43.5598 | -61.755 | -1.6 | -781.3333 | 0.69747
1759 | 1759 | 3571.429 | 160.44 | 378.779 | 43.6678 | -57.899 | -1.6 | -781.7778 | 0.6973
1760 | 1760 | 3571.429 | 159.341 | 378.581 | 43.848 | -59.899 | -1.6 | -782.2222 | 0.69713
1761 | 1761 | 3567.033 | 156.044 | 374.203 | 43.6318 | -62.115 | -1.6 | -782.6667 | 0.69695
1762 | 1762 | 3571.429 | 161.539 | 379.878 | 43.6678 | -56.8 | -1.6 | -783.1111 | 0.69678
1763 | 1763 | 3570.33 | 161.538 | 380.057 | 43.7038 | -56.981 | -1.6 | -783.5556 | 0.69661
1764 | 1764 | 3568.132 | 160.44 | 379.139 | 43.7398 | -58.259 | -1.6 | -784 | 0.69644
1765 | 1765 | 3571.429 | 162.637 | 381.156 | 43.7038 | -55.882 | -1.6 | -784.4444 | 0.69627
1766 | 1766 | 3567.033 | 154.945 | 373.284 | 43.6678 | -63.394 | -1.6 | -784.8889 | 0.69609
1767 | 1767 | 3569.231 | 157.143 | 375.482 | 43.6678 | -61.196 | -1.6 | -785.3333 | 0.69592
1768 | 1768 | 3568.132 | 159.34 | 376.958 | 43.5236 | -58.278 | -1.6 | -785.7778 | 0.69575
1769 | 1769 | 3569.231 | 160.439 | 379.138 | 43.7398 | -58.26 | -1.6 | -786.2222 | 0.69558
1770 | 1770 | 3570.33 | 160.44 | 378.959 | 43.7038 | -58.079 | -1.6 | -786.6667 | 0.69541
1771 | 1771 | 3570.33 | 160.44 | 379.139 | 43.7398 | -58.259 | -1.6 | -787.1111 | 0.69523
1772 | 1772 | 3570.33 | 161.538 | 379.877 | 43.6678 | -56.801 | -1.6 | -787.5556 | 0.69506
1773 | 1773 | 3569.231 | 160.439 | 379.138 | 43.7398 | -58.26 | -1.6 | -788 | 0.69489
1774 | 1774 | 3569.231 | 159.341 | 378.04 | 43.7398 | -59.358 | -1.6 | -788.4444 | 0.69472
1775 | 1775 | 3568.132 | 159.34 | 377.859 | 43.7038 | -59.179 | -1.6 | -788.8889 | 0.69454
1776 | 1776 | 3569.231 | 161.539 | 380.238 | 43.7398 | -57.16 | -1.6 | -789.3333 | 0.69437
1777 | 1777 | 3567.033 | 158.241 | 376.4 | 43.6318 | -59.918 | -1.6 | -789.7778 | 0.6942
1778 | 1778 | 3565.934 | 158.242 | 377.121 | 43.7758 | -60.637 | -1.6 | -790.2222 | 0.69403
1779 | 1779 | 3565.934 | 157.142 | 375.661 | 43.7038 | -61.377 | -1.6 | -790.6667 | 0.69386
1780 | 1780 | 3569.231 | 161.539 | 379.878 | 43.6678 | -56.8 | -1.6 | -791.1111 | 0.69368
1781 | 1781 | 3568.132 | 158.242 | 376.401 | 43.6318 | -59.917 | -1.6 | -791.5556 | 0.69351
1782 | 1782 | 3567.033 | 159.341 | 377.5 | 43.6318 | -58.818 | -1.6 | -792 | 0.69334
1783 | 1783 | 3567.033 | 159.341 | 378.04 | 43.7398 | -59.358 | -1.6 | -792.4444 | 0.69317
1784 | 1784 | 3568.132 | 160.44 | 378.959 | 43.7038 | -58.079 | -1.6 | -792.8889 | 0.693
1785 | 1785 | 3568.132 | 161.539 | 379.698 | 43.6318 | -56.62 | -1.6 | -793.3333 | 0.69282
1786 | 1786 | 3567.033 | 159.341 | 377.86 | 43.7038 | -59.178 | -1.6 | -793.7778 | 0.69265
1787 | 1787 | 3567.033 | 159.341 | 377.68 | 43.6678 | -58.998 | -1.6 | -794.2222 | 0.69248
1788 | 1788 | 3565.934 | 159.341 | 377.86 | 43.7038 | -59.178 | -1.6 | -794.6667 | 0.69231
1789 | 1789 | 3565.934 | 159.341 | 377.5 | 43.6318 | -58.818 | -1.6 | -795.1111 | 0.69214
1790 | 1790 | 3565.934 | 159.341 | 377.86 | 43.7038 | -59.178 | -1.6 | -795.5556 | 0.69196
1791 | 1791 | 3564.835 | 158.242 | 376.581 | 43.6678 | -60.097 | -1.6 | -796 | 0.69179
1792 | 1792 | 3565.934 | 159.341 | 377.86 | 43.7038 | -59.178 | -1.6 | -796.4444 | 0.69162
1793 | 1793 | 3564.835 | 158.242 | 376.941 | 43.7398 | -60.457 | -1.6 | -796.8889 | 0.69145
1794 | 1794 | 3565.934 | 159.341 | 377.86 | 43.7038 | -59.178 | -1.6 | -797.3333 | 0.69128
1795 | 1795 | 3564.835 | 159.34 | 378.039 | 43.7398 | -59.359 | -1.6 | -797.7778 | 0.6911
1796 | 1796 | 3564.835 | 160.439 | 379.318 | 43.7758 | -58.44 | -1.6 | -798.2222 | 0.69093
1797 | 1797 | 3565.934 | 159.341 | 377.86 | 43.7038 | -59.178 | -1.6 | -798.6667 | 0.69076
1798 | 1798 | 3567.033 | 161.538 | 379.877 | 43.6678 | -56.801 | -1.6 | -799.1111 | 0.69059
1799 | 1799 | 3565.934 | 158.242 | 375.86 | 43.5236 | -59.376 | -1.6 | -799.5556 | 0.69041
1800 | 1800 | 3559.341 | 154.945 | 372.924 | 43.5958 | -63.034 | -1.6 | -800 | 0.69024
1801 | 1801 | 3562.637 | 159.34 | 377.679 | 43.6678 | -58.999 | -1.6 | -800.4444 | 0.69007
1802 | 1802 | 3564.835 | 160.439 | 378.958 | 43.7038 | -58.08 | -1.6 | -800.8889 | 0.6899
1803 | 1803 | 3564.835 | 160.439 | 378.958 | 43.7038 | -58.08 | -1.6 | -801.3333 | 0.68973
1804 | 1804 | 3563.736 | 158.241 | 377.12 | 43.7758 | -60.638 | -1.6 | -801.7778 | 0.68955
1805 | 1805 | 3562.637 | 157.142 | 375.481 | 43.6678 | -61.197 | -1.6 | -802.2222 | 0.68938
1806 | 1806 | 3563.736 | 158.241 | 377.12 | 43.7758 | -60.638 | -1.6 | -802.6667 | 0.68921
1807 | 1807 | 3563.736 | 160.439 | 378.778 | 43.6678 | -57.9 | -1.6 | -803.1111 | 0.68904
1808 | 1808 | 3563.736 | 157.143 | 375.842 | 43.7398 | -61.556 | -1.6 | -803.5556 | 0.68887
1809 | 1809 | 3563.736 | 159.34 | 378.219 | 43.7758 | -59.539 | -1.6 | -804 | 0.68869
1810 | 1810 | 3563.736 | 158.241 | 376.76 | 43.7038 | -60.278 | -1.6 | -804.4444 | 0.68852
1811 | 1811 | 3562.637 | 157.142 | 375.841 | 43.7398 | -61.557 | -1.6 | -804.8889 | 0.68835
1812 | 1812 | 3564.835 | 159.34 | 378.039 | 43.7398 | -59.359 | -1.6 | -805.3333 | 0.68818
1813 | 1813 | 3561.539 | 160.44 | 379.139 | 43.7398 | -58.259 | -1.6 | -805.7778 | 0.68801
1814 | 1814 | 3563.736 | 158.241 | 377.12 | 43.7758 | -60.638 | -1.6 | -806.2222 | 0.68783
1815 | 1815 | 3562.637 | 159.34 | 378.219 | 43.7758 | -59.539 | -1.6 | -806.6667 | 0.68766
1816 | 1816 | 3563.736 | 160.439 | 379.138 | 43.7398 | -58.26 | -1.6 | -807.1111 | 0.68749
1817 | 1817 | 3562.637 | 158.241 | 377.301 | 43.812 | -60.819 | -1.6 | -807.5556 | 0.68732
1818 | 1818 | 3562.637 | 158.241 | 376.76 | 43.7038 | -60.278 | -1.6 | -808 | 0.68715
1819 | 1819 | 3562.637 | 160.439 | 378.958 | 43.7038 | -58.08 | -1.6 | -808.4444 | 0.68697
1820 | 1820 | 3561.539 | 159.341 | 377.68 | 43.6678 | -58.998 | -1.6 | -808.8889 | 0.6868
1821 | 1821 | 3560.44 | 159.341 | 378.04 | 43.7398 | -59.358 | -1.6 | -809.3333 | 0.68663
1822 | 1822 | 3561.539 | 156.044 | 375.104 | 43.812 | -63.016 | -1.6 | -809.7778 | 0.68646
1823 | 1823 | 3562.637 | 160.439 | 379.499 | 43.812 | -58.621 | -1.6 | -810.2222 | 0.68628
1824 | 1824 | 3562.637 | 160.439 | 379.859 | 43.884 | -58.981 | -1.6 | -810.6667 | 0.68611
1825 | 1825 | 3561.539 | 159.341 | 378.04 | 43.7398 | -59.358 | -1.6 | -811.1111 | 0.68594
1826 | 1826 | 3561.539 | 157.143 | 376.563 | 43.884 | -62.277 | -1.6 | -811.5556 | 0.68577
1827 | 1827 | 3561.539 | 159.341 | 378.581 | 43.848 | -59.899 | -1.6 | -812 | 0.6856
1828 | 1828 | 3561.539 | 159.341 | 378.22 | 43.7758 | -59.538 | -1.6 | -812.4444 | 0.68542
1829 | 1829 | 3560.44 | 159.341 | 378.761 | 43.884 | -60.079 | -1.6 | -812.8889 | 0.68525
1830 | 1830 | 3561.539 | 160.44 | 379.68 | 43.848 | -58.8 | -1.6 | -813.3333 | 0.68508
1831 | 1831 | 3560.44 | 158.242 | 377.302 | 43.812 | -60.818 | -1.6 | -813.7778 | 0.68491
1832 | 1832 | 3560.44 | 158.242 | 377.302 | 43.812 | -60.818 | -1.6 | -814.2222 | 0.68474
1833 | 1833 | 3560.44 | 158.242 | 377.482 | 43.848 | -60.998 | -1.6 | -814.6667 | 0.68456
1834 | 1834 | 3561.539 | 161.539 | 380.058 | 43.7038 | -56.98 | -1.6 | -815.1111 | 0.68439
1835 | 1835 | 3561.539 | 161.539 | 381.139 | 43.92 | -58.061 | -1.6 | -815.5556 | 0.68422
1836 | 1836 | 3560.44 | 159.341 | 377.68 | 43.6678 | -58.998 | -1.6 | -816 | 0.68405
1837 | 1837 | 3560.44 | 160.44 | 379.319 | 43.7758 | -58.439 | -1.6 | -816.4444 | 0.68388
1838 | 1838 | 3560.44 | 160.44 | 379.319 | 43.7758 | -58.439 | -1.6 | -816.8889 | 0.6837
1839 | 1839 | 3559.341 | 159.341 | 378.22 | 43.7758 | -59.538 | -1.6 | -817.3333 | 0.68353
1840 | 1840 | 3559.341 | 158.242 | 377.842 | 43.92 | -61.358 | -1.6 | -817.7778 | 0.68336
1841 | 1841 | 3559.341 | 160.44 | 379.319 | 43.7758 | -58.439 | -1.6 | -818.2222 | 0.68319
1842 | 1842 | 3560.44 | 163.736 | 382.435 | 43.7398 | -54.963 | -1.6 | -818.6667 | 0.68301
1843 | 1843 | 3560.44 | 160.44 | 379.86 | 43.884 | -58.98 | -1.6 | -819.1111 | 0.68284
1844 | 1844 | 3559.341 | 159.341 | 377.86 | 43.7038 | -59.178 | -1.6 | -819.5556 | 0.68267
1845 | 1845 | 3558.242 | 157.143 | 376.203 | 43.812 | -61.917 | -1.6 | -820 | 0.6825
1846 | 1846 | 3558.242 | 157.143 | 375.842 | 43.7398 | -61.556 | -1.6 | -820.4444 | 0.68233
1847 | 1847 | 3558.242 | 158.242 | 377.302 | 43.812 | -60.818 | -1.6 | -820.8889 | 0.68215
1848 | 1848 | 3558.242 | 159.341 | 377.86 | 43.7038 | -59.178 | -1.6 | -821.3333 | 0.68198
1849 | 1849 | 3558.242 | 160.44 | 379.319 | 43.7758 | -58.439 | -1.6 | -821.7778 | 0.68181
1850 | 1850 | 3556.044 | 154.945 | 375.266 | 44.0642 | -65.376 | -1.6 | -822.2222 | 0.68164
1851 | 1851 | 3554.945 | 154.945 | 374.365 | 43.884 | -64.475 | -1.6 | -822.6667 | 0.68147
1852 | 1852 | 3558.242 | 157.143 | 375.662 | 43.7038 | -61.376 | -1.6 | -823.1111 | 0.68129
1853 | 1853 | 3558.242 | 159.341 | 378.761 | 43.884 | -60.079 | -1.6 | -823.5556 | 0.68112
1854 | 1854 | 3558.242 | 159.341 | 378.401 | 43.812 | -59.719 | -1.6 | -824 | 0.68095
1855 | 1855 | 3556.044 | 157.143 | 376.203 | 43.812 | -61.917 | -1.6 | -824.4444 | 0.68078
1856 | 1856 | 3557.143 | 158.242 | 377.842 | 43.92 | -61.358 | -1.6 | -824.8889 | 0.68061
1857 | 1857 | 3556.044 | 158.242 | 377.662 | 43.884 | -61.178 | -1.6 | -825.3333 | 0.68043
1858 | 1858 | 3556.044 | 158.242 | 377.842 | 43.92 | -61.358 | -1.6 | -825.7778 | 0.68026
1859 | 1859 | 3553.846 | 156.044 | 375.284 | 43.848 | -63.196 | -1.6 | -826.2222 | 0.68009
1860 | 1860 | 3557.143 | 159.341 | 378.581 | 43.848 | -59.899 | -1.6 | -826.6667 | 0.67992
1861 | 1861 | 3558.242 | 160.44 | 379.319 | 43.7758 | -58.439 | -1.6 | -827.1111 | 0.67975
1862 | 1862 | 3554.945 | 157.143 | 376.743 | 43.92 | -62.457 | -1.6 | -827.5556 | 0.67957
1863 | 1863 | 3556.044 | 159.34 | 378.039 | 43.7398 | -59.359 | -1.6 | -828 | 0.6794
1864 | 1864 | 3556.044 | 158.242 | 377.842 | 43.92 | -61.358 | -1.6 | -828.4444 | 0.67923
1865 | 1865 | 3556.044 | 159.34 | 378.58 | 43.848 | -59.9 | -1.6 | -828.8889 | 0.67906
1866 | 1866 | 3556.044 | 158.242 | 376.941 | 43.7398 | -60.457 | -1.6 | -829.3333 | 0.67888
1867 | 1867 | 3554.945 | 157.143 | 376.203 | 43.812 | -61.917 | -1.6 | -829.7778 | 0.67871
1868 | 1868 | 3554.945 | 157.143 | 376.203 | 43.812 | -61.917 | -1.6 | -830.2222 | 0.67854
1869 | 1869 | 3556.044 | 158.242 | 377.482 | 43.848 | -60.998 | -1.6 | -830.6667 | 0.67837
1870 | 1870 | 3554.945 | 157.143 | 375.842 | 43.7398 | -61.556 | -1.6 | -831.1111 | 0.6782
1871 | 1871 | 3556.044 | 157.143 | 376.743 | 43.92 | -62.457 | -1.6 | -831.5556 | 0.67802
1872 | 1872 | 3553.846 | 156.044 | 375.284 | 43.848 | -63.196 | -1.6 | -832 | 0.67785
1873 | 1873 | 3554.945 | 157.143 | 376.743 | 43.92 | -62.457 | -1.6 | -832.4444 | 0.67768
1874 | 1874 | 3554.945 | 158.241 | 377.661 | 43.884 | -61.179 | -1.6 | -832.8889 | 0.67751
1875 | 1875 | 3556.044 | 161.539 | 381.319 | 43.956 | -58.241 | -1.6 | -833.3333 | 0.67734
1876 | 1876 | 3552.748 | 156.044 | 375.644 | 43.92 | -63.556 | -1.6 | -833.7778 | 0.67716
1877 | 1877 | 3553.846 | 157.142 | 376.742 | 43.92 | -62.458 | -1.6 | -834.2222 | 0.67699
1878 | 1878 | 3553.846 | 157.142 | 376.562 | 43.884 | -62.278 | -1.6 | -834.6667 | 0.67682
1879 | 1879 | 3553.846 | 158.242 | 377.482 | 43.848 | -60.998 | -1.6 | -835.1111 | 0.67665
1880 | 1880 | 3554.945 | 159.341 | 378.941 | 43.92 | -60.259 | -1.6 | -835.5556 | 0.67648
1881 | 1881 | 3553.846 | 158.242 | 377.662 | 43.884 | -61.178 | -1.6 | -836 | 0.6763
1882 | 1882 | 3553.846 | 158.242 | 377.482 | 43.848 | -60.998 | -1.6 | -836.4444 | 0.67613
1883 | 1883 | 3552.748 | 158.243 | 377.843 | 43.92 | -61.357 | -1.6 | -836.8889 | 0.67596
1884 | 1884 | 3552.748 | 158.243 | 377.483 | 43.848 | -60.997 | -1.6 | -837.3333 | 0.67579
1885 | 1885 | 3553.846 | 159.341 | 378.401 | 43.812 | -59.719 | -1.6 | -837.7778 | 0.67562
1886 | 1886 | 3553.846 | 159.341 | 378.761 | 43.884 | -60.079 | -1.6 | -838.2222 | 0.67544
1887 | 1887 | 3552.748 | 159.342 | 378.582 | 43.848 | -59.898 | -1.6 | -838.6667 | 0.67527
1888 | 1888 | 3553.846 | 160.44 | 379.86 | 43.884 | -58.98 | -1.6 | -839.1111 | 0.6751
1889 | 1889 | 3551.648 | 157.143 | 376.923 | 43.956 | -62.637 | -1.6 | -839.5556 | 0.67493
1890 | 1890 | 3552.748 | 160.44 | 380.22 | 43.956 | -59.34 | -1.6 | -840 | 0.67475
1891 | 1891 | 3551.648 | 157.143 | 377.284 | 44.0282 | -62.998 | -1.6 | -840.4444 | 0.67458
1892 | 1892 | 3552.748 | 158.243 | 378.564 | 44.0642 | -62.078 | -1.6 | -840.8889 | 0.67441
1893 | 1893 | 3551.648 | 158.242 | 378.743 | 44.1002 | -62.259 | -1.6 | -841.3333 | 0.67424
1894 | 1894 | 3551.648 | 157.143 | 377.103 | 43.992 | -62.817 | -1.6 | -841.7778 | 0.67407
1895 | 1895 | 3551.648 | 157.143 | 377.284 | 44.0282 | -62.998 | -1.6 | -842.2222 | 0.67389
1896 | 1896 | 3551.648 | 158.242 | 378.743 | 44.1002 | -62.259 | -1.6 | -842.6667 | 0.67372
1897 | 1897 | 3551.648 | 158.242 | 378.202 | 43.992 | -61.718 | -1.6 | -843.1111 | 0.67355
1898 | 1898 | 3550.549 | 157.143 | 377.464 | 44.0642 | -63.178 | -1.6 | -843.5556 | 0.67338
1899 | 1899 | 3550.549 | 158.241 | 378.021 | 43.956 | -61.539 | -1.6 | -844 | 0.67321
1900 | 1900 | 3550.549 | 157.143 | 377.103 | 43.992 | -62.817 | -1.6 | -844.4444 | 0.67303
1901 | 1901 | 3551.648 | 158.242 | 378.383 | 44.0282 | -61.899 | -1.6 | -844.8889 | 0.67286
1902 | 1902 | 3550.549 | 157.143 | 376.923 | 43.956 | -62.637 | -1.6 | -845.3333 | 0.67269
1903 | 1903 | 3549.45 | 158.241 | 377.481 | 43.848 | -60.999 | -1.6 | -845.7778 | 0.67252
1904 | 1904 | 3549.45 | 158.241 | 377.841 | 43.92 | -61.359 | -1.6 | -846.2222 | 0.67235
1905 | 1905 | 3549.45 | 158.241 | 377.481 | 43.848 | -60.999 | -1.6 | -846.6667 | 0.67217
1906 | 1906 | 3550.549 | 159.34 | 378.58 | 43.848 | -59.9 | -1.6 | -847.1111 | 0.672
1907 | 1907 | 3550.549 | 157.143 | 376.203 | 43.812 | -61.917 | -1.6 | -847.5556 | 0.67183
1908 | 1908 | 3550.549 | 160.439 | 378.958 | 43.7038 | -58.08 | -1.6 | -848 | 0.67166
1909 | 1909 | 3549.45 | 158.241 | 377.12 | 43.7758 | -60.638 | -1.6 | -848.4444 | 0.67149
1910 | 1910 | 3549.45 | 159.34 | 378.4 | 43.812 | -59.72 | -1.6 | -848.8889 | 0.67131
1911 | 1911 | 3548.352 | 157.143 | 375.842 | 43.7398 | -61.556 | -1.6 | -849.3333 | 0.67114
1912 | 1912 | 3549.45 | 159.34 | 378.219 | 43.7758 | -59.539 | -1.6 | -849.7778 | 0.67097
1913 | 1913 | 3549.45 | 159.34 | 378.219 | 43.7758 | -59.539 | -1.6 | -850.2222 | 0.6708
1914 | 1914 | 3550.549 | 160.439 | 378.598 | 43.6318 | -57.72 | -1.6 | -850.6667 | 0.67062
1915 | 1915 | 3548.352 | 159.341 | 377.5 | 43.6318 | -58.818 | -1.6 | -851.1111 | 0.67045
1916 | 1916 | 3549.45 | 160.439 | 379.318 | 43.7758 | -58.44 | -1.6 | -851.5556 | 0.67028
1917 | 1917 | 3549.45 | 161.538 | 379.697 | 43.6318 | -56.621 | -1.6 | -852 | 0.67011
1918 | 1918 | 3547.253 | 158.242 | 376.581 | 43.6678 | -60.097 | -1.6 | -852.4444 | 0.66994
1919 | 1919 | 3549.45 | 161.538 | 379.517 | 43.5958 | -56.441 | -1.6 | -852.8889 | 0.66976
1920 | 1920 | 3549.45 | 159.34 | 377.859 | 43.7038 | -59.179 | -1.6 | -853.3333 | 0.66959
1921 | 1921 | 3548.352 | 158.242 | 377.302 | 43.812 | -60.818 | -1.6 | -853.7778 | 0.66942
1922 | 1922 | 3548.352 | 159.341 | 377.86 | 43.7038 | -59.178 | -1.6 | -854.2222 | 0.66925
1923 | 1923 | 3548.352 | 160.44 | 379.5 | 43.812 | -58.62 | -1.6 | -854.6667 | 0.66908
1924 | 1924 | 3548.352 | 161.539 | 380.058 | 43.7038 | -56.98 | -1.6 | -855.1111 | 0.6689
1925 | 1925 | 3548.352 | 162.638 | 381.698 | 43.812 | -56.422 | -1.6 | -855.5556 | 0.66873
1926 | 1926 | 3548.352 | 159.341 | 378.581 | 43.848 | -59.899 | -1.6 | -856 | 0.66856
1927 | 1927 | 3548.352 | 160.44 | 379.5 | 43.812 | -58.62 | -1.6 | -856.4444 | 0.66839
1928 | 1928 | 3547.253 | 159.341 | 378.761 | 43.884 | -60.079 | -1.6 | -856.8889 | 0.66822
1929 | 1929 | 3549.45 | 160.439 | 379.499 | 43.812 | -58.621 | -1.6 | -857.3333 | 0.66804
1930 | 1930 | 3546.154 | 158.242 | 377.121 | 43.7758 | -60.637 | -1.6 | -857.7778 | 0.66787
1931 | 1931 | 3547.253 | 159.341 | 377.68 | 43.6678 | -58.998 | -1.6 | -858.2222 | 0.6677
1932 | 1932 | 3546.154 | 159.341 | 378.22 | 43.7758 | -59.538 | -1.6 | -858.6667 | 0.66753
1933 | 1933 | 3546.154 | 159.341 | 378.22 | 43.7758 | -59.538 | -1.6 | -859.1111 | 0.66736
1934 | 1934 | 3547.253 | 159.341 | 378.04 | 43.7398 | -59.358 | -1.6 | -859.5556 | 0.66718
1935 | 1935 | 3548.352 | 161.539 | 380.238 | 43.7398 | -57.16 | -1.6 | -860 | 0.66701
1936 | 1936 | 3546.154 | 157.143 | 376.203 | 43.812 | -61.917 | -1.6 | -860.4444 | 0.66684
1937 | 1937 | 3546.154 | 158.242 | 376.941 | 43.7398 | -60.457 | -1.6 | -860.8889 | 0.66667
1938 | 1938 | 3546.154 | 159.341 | 377.86 | 43.7038 | -59.178 | -1.6 | -861.3333 | 0.66649
1939 | 1939 | 3546.154 | 158.242 | 376.761 | 43.7038 | -60.277 | -1.6 | -861.7778 | 0.66632
1940 | 1940 | 3547.253 | 161.539 | 381.139 | 43.92 | -58.061 | -1.6 | -862.2222 | 0.66615
1941 | 1941 | 3546.154 | 161.538 | 380.417 | 43.7758 | -57.341 | -1.6 | -862.6667 | 0.66598
1942 | 1942 | 3546.154 | 160.44 | 379.68 | 43.848 | -58.8 | -1.6 | -863.1111 | 0.66581
1943 | 1943 | 3546.154 | 159.341 | 378.04 | 43.7398 | -59.358 | -1.6 | -863.5556 | 0.66563
1944 | 1944 | 3545.055 | 158.242 | 376.761 | 43.7038 | -60.277 | -1.6 | -864 | 0.66546
1945 | 1945 | 3546.154 | 162.637 | 381.516 | 43.7758 | -56.242 | -1.6 | -864.4444 | 0.66529
1946 | 1946 | 3543.956 | 159.34 | 378.219 | 43.7758 | -59.539 | -1.6 | -864.8889 | 0.66512
1947 | 1947 | 3546.154 | 159.341 | 378.04 | 43.7398 | -59.358 | -1.6 | -865.3333 | 0.66495
1948 | 1948 | 3545.055 | 161.538 | 380.237 | 43.7398 | -57.161 | -1.6 | -865.7778 | 0.66477
1949 | 1949 | 3546.154 | 160.44 | 379.139 | 43.7398 | -58.259 | -1.6 | -866.2222 | 0.6646
1950 | 1950 | 3543.956 | 157.143 | 376.203 | 43.812 | -61.917 | -1.6 | -866.6667 | 0.66443
1951 | 1951 | 3543.956 | 158.242 | 377.302 | 43.812 | -60.818 | -1.6 | -867.1111 | 0.66426
1952 | 1952 | 3543.956 | 158.242 | 378.022 | 43.956 | -61.538 | -1.6 | -867.5556 | 0.66409
1953 | 1953 | 3545.055 | 161.538 | 380.778 | 43.848 | -57.702 | -1.6 | -868 | 0.66391
1954 | 1954 | 3543.956 | 160.439 | 380.039 | 43.92 | -59.161 | -1.6 | -868.4444 | 0.66374
1955 | 1955 | 3545.055 | 161.538 | 380.598 | 43.812 | -57.522 | -1.6 | -868.8889 | 0.66357
1956 | 1956 | 3543.956 | 159.34 | 378.4 | 43.812 | -59.72 | -1.6 | -869.3333 | 0.6634
1957 | 1957 | 3541.758 | 156.044 | 375.824 | 43.956 | -63.736 | -1.6 | -869.7778 | 0.66322
1958 | 1958 | 3541.758 | 159.341 | 379.121 | 43.956 | -60.439 | -1.6 | -870.2222 | 0.66305
1959 | 1959 | 3540.66 | 157.143 | 376.743 | 43.92 | -62.457 | -1.6 | -870.6667 | 0.66288
1960 | 1960 | 3543.956 | 160.439 | 379.499 | 43.812 | -58.621 | -1.6 | -871.1111 | 0.66271
1961 | 1961 | 3543.956 | 160.439 | 379.499 | 43.812 | -58.621 | -1.6 | -871.5556 | 0.66254
1962 | 1962 | 3542.857 | 160.44 | 379.86 | 43.884 | -58.98 | -1.6 | -872 | 0.66236
1963 | 1963 | 3541.758 | 159.341 | 379.301 | 43.992 | -60.619 | -1.6 | -872.4444 | 0.66219
1964 | 1964 | 3541.758 | 158.241 | 378.021 | 43.956 | -61.539 | -1.6 | -872.8889 | 0.66202
1965 | 1965 | 3542.857 | 160.44 | 380.4 | 43.992 | -59.52 | -1.6 | -873.3333 | 0.66185
1966 | 1966 | 3543.956 | 161.539 | 381.139 | 43.92 | -58.061 | -1.6 | -873.7778 | 0.66168
1967 | 1967 | 3542.857 | 159.34 | 378.4 | 43.812 | -59.72 | -1.6 | -874.2222 | 0.6615
1968 | 1968 | 3541.758 | 158.241 | 377.481 | 43.848 | -60.999 | -1.6 | -874.6667 | 0.66133
1969 | 1969 | 3540.66 | 159.341 | 378.941 | 43.92 | -60.259 | -1.6 | -875.1111 | 0.66116
1970 | 1970 | 3541.758 | 161.538 | 380.417 | 43.7758 | -57.341 | -1.6 | -875.5556 | 0.66099
1971 | 1971 | 3541.758 | 162.637 | 381.697 | 43.812 | -56.423 | -1.6 | -876 | 0.66082
1972 | 1972 | 3541.758 | 161.538 | 380.778 | 43.848 | -57.702 | -1.6 | -876.4444 | 0.66064
1973 | 1973 | 3539.561 | 159.341 | 378.581 | 43.848 | -59.899 | -1.6 | -876.8889 | 0.66047
1974 | 1974 | 3541.758 | 160.439 | 379.859 | 43.884 | -58.981 | -1.6 | -877.3333 | 0.6603
1975 | 1975 | 3541.758 | 160.439 | 379.499 | 43.812 | -58.621 | -1.6 | -877.7778 | 0.66013
1976 | 1976 | 3540.66 | 160.44 | 379.319 | 43.7758 | -58.439 | -1.6 | -878.2222 | 0.65996
1977 | 1977 | 3540.66 | 158.243 | 377.663 | 43.884 | -61.177 | -1.6 | -878.6667 | 0.65978
1978 | 1978 | 3541.758 | 161.538 | 380.778 | 43.848 | -57.702 | -1.6 | -879.1111 | 0.65961
1979 | 1979 | 3540.66 | 159.341 | 378.581 | 43.848 | -59.899 | -1.6 | -879.5556 | 0.65944
1980 | 1980 | 3539.561 | 158.242 | 377.482 | 43.848 | -60.998 | -1.6 | -880 | 0.65927
1981 | 1981 | 3540.66 | 160.44 | 379.5 | 43.812 | -58.62 | -1.6 | -880.4444 | 0.65909
1982 | 1982 | 3539.561 | 158.242 | 377.482 | 43.848 | -60.998 | -1.6 | -880.8889 | 0.65892
1983 | 1983 | 3540.66 | 160.44 | 379.86 | 43.884 | -58.98 | -1.6 | -881.3333 | 0.65875
1984 | 1984 | 3540.66 | 161.539 | 380.959 | 43.884 | -57.881 | -1.6 | -881.7778 | 0.65858
1985 | 1985 | 3540.66 | 160.44 | 379.86 | 43.884 | -58.98 | -1.6 | -882.2222 | 0.65841
1986 | 1986 | 3538.461 | 159.34 | 378.58 | 43.848 | -59.9 | -1.6 | -882.6667 | 0.65823
1987 | 1987 | 3539.561 | 159.341 | 379.121 | 43.956 | -60.439 | -1.6 | -883.1111 | 0.65806
1988 | 1988 | 3539.561 | 159.341 | 379.662 | 44.0642 | -60.98 | -1.6 | -883.5556 | 0.65789
1989 | 1989 | 3539.561 | 159.341 | 378.941 | 43.92 | -60.259 | -1.6 | -884 | 0.65772
1990 | 1990 | 3538.461 | 159.34 | 378.76 | 43.884 | -60.08 | -1.6 | -884.4444 | 0.65755
1991 | 1991 | 3539.561 | 160.44 | 380.22 | 43.956 | -59.34 | -1.6 | -884.8889 | 0.65737
1992 | 1992 | 3538.461 | 159.34 | 378.58 | 43.848 | -59.9 | -1.6 | -885.3333 | 0.6572
1993 | 1993 | 3538.461 | 160.439 | 379.679 | 43.848 | -58.801 | -1.6 | -885.7778 | 0.65703
1994 | 1994 | 3538.461 | 160.439 | 379.859 | 43.884 | -58.981 | -1.6 | -886.2222 | 0.65686
1995 | 1995 | 3538.461 | 160.439 | 380.399 | 43.992 | -59.521 | -1.6 | -886.6667 | 0.65669
1996 | 1996 | 3538.461 | 160.439 | 380.219 | 43.956 | -59.341 | -1.6 | -887.1111 | 0.65651
1997 | 1997 | 3538.461 | 160.439 | 380.219 | 43.956 | -59.341 | -1.6 | -887.5556 | 0.65634
1998 | 1998 | 3537.363 | 159.341 | 379.482 | 44.0282 | -60.8 | -1.6 | -888 | 0.65617
1999 | 1999 | 3538.461 | 160.439 | 379.859 | 43.884 | -58.981 | -1.6 | -888.4444 | 0.656
2000 | 2000 | 3538.461 | 160.439 | 379.859 | 43.884 | -58.981 | -1.6 | -888.8889 | 0.65583
2001 | 2001 | 3538.461 | 159.34 | 379.481 | 44.0282 | -60.801 | -1.6 | -889.3333 | 0.65565
2002 | 2002 | 3538.461 | 160.439 | 380.399 | 43.992 | -59.521 | -1.6 | -889.7778 | 0.65548
2003 | 2003 | 3536.264 | 159.341 | 378.941 | 43.92 | -60.259 | -1.6 | -890.2222 | 0.65531
2004 | 2004 | 3538.461 | 160.439 | 380.039 | 43.92 | -59.161 | -1.6 | -890.6667 | 0.65514
2005 | 2005 | 3537.363 | 160.44 | 380.22 | 43.956 | -59.34 | -1.6 | -891.1111 | 0.65496
2006 | 2006 | 3537.363 | 160.44 | 380.04 | 43.92 | -59.16 | -1.6 | -891.5556 | 0.65479
2007 | 2007 | 3537.363 | 159.341 | 378.761 | 43.884 | -60.079 | -1.6 | -892 | 0.65462
2008 | 2008 | 3536.264 | 158.242 | 377.662 | 43.884 | -61.178 | -1.6 | -892.4444 | 0.65445
2009 | 2009 | 3537.363 | 160.44 | 380.04 | 43.92 | -59.16 | -1.6 | -892.8889 | 0.65428
2010 | 2010 | 3536.264 | 158.242 | 378.743 | 44.1002 | -62.259 | -1.6 | -893.3333 | 0.6541
2011 | 2011 | 3536.264 | 160.44 | 380.581 | 44.0282 | -59.701 | -1.6 | -893.7778 | 0.65393
2012 | 2012 | 3536.264 | 160.44 | 380.4 | 43.992 | -59.52 | -1.6 | -894.2222 | 0.65376
2013 | 2013 | 3534.066 | 158.242 | 378.022 | 43.956 | -61.538 | -1.6 | -894.6667 | 0.65359
2014 | 2014 | 3536.264 | 159.341 | 379.301 | 43.992 | -60.619 | -1.6 | -895.1111 | 0.65342
2015 | 2015 | 3535.165 | 160.44 | 380.581 | 44.0282 | -59.701 | -1.6 | -895.5556 | 0.65324
2016 | 2016 | 3536.264 | 159.341 | 379.301 | 43.992 | -60.619 | -1.6 | -896 | 0.65307
2017 | 2017 | 3537.363 | 161.539 | 381.319 | 43.956 | -58.241 | -1.6 | -896.4444 | 0.6529
2018 | 2018 | 3532.967 | 160.439 | 379.859 | 43.884 | -58.981 | -1.6 | -896.8889 | 0.65273
2019 | 2019 | 3536.264 | 160.44 | 380.22 | 43.956 | -59.34 | -1.6 | -897.3333 | 0.65256
2020 | 2020 | 3534.066 | 157.143 | 376.383 | 43.848 | -62.097 | -1.6 | -897.7778 | 0.65238
2021 | 2021 | 3534.066 | 157.143 | 376.383 | 43.848 | -62.097 | -1.6 | -898.2222 | 0.65221
2022 | 2022 | 3531.868 | 157.143 | 376.563 | 43.884 | -62.277 | -1.6 | -898.6667 | 0.65204
2023 | 2023 | 3535.165 | 161.539 | 380.959 | 43.884 | -57.881 | -1.6 | -899.1111 | 0.65187
2024 | 2024 | 3532.967 | 157.143 | 376.563 | 43.884 | -62.277 | -1.6 | -899.5556 | 0.6517
2025 | 2025 | 3535.165 | 161.539 | 380.959 | 43.884 | -57.881 | -1.6 | -900 | 0.65152
2026 | 2026 | 3532.967 | 159.341 | 378.941 | 43.92 | -60.259 | -1.6 | -900.4444 | 0.65135
2027 | 2027 | 3535.165 | 161.539 | 381.319 | 43.956 | -58.241 | -1.6 | -900.8889 | 0.65118
2028 | 2028 | 3532.967 | 158.242 | 378.383 | 44.0282 | -61.899 | -1.6 | -901.3333 | 0.65101
2029 | 2029 | 3534.066 | 159.341 | 378.941 | 43.92 | -60.259 | -1.6 | -901.7778 | 0.65083
2030 | 2030 | 3532.967 | 159.341 | 379.301 | 43.992 | -60.619 | -1.6 | -902.2222 | 0.65066
2031 | 2031 | 3534.066 | 160.44 | 379.86 | 43.884 | -58.98 | -1.6 | -902.6667 | 0.65049
2032 | 2032 | 3532.967 | 158.242 | 378.022 | 43.956 | -61.538 | -1.6 | -903.1111 | 0.65032
2033 | 2033 | 3532.967 | 159.341 | 379.482 | 44.0282 | -60.8 | -1.6 | -903.5556 | 0.65015
2034 | 2034 | 3532.967 | 159.341 | 379.301 | 43.992 | -60.619 | -1.6 | -904 | 0.64997
2035 | 2035 | 3532.967 | 158.242 | 379.103 | 44.1722 | -62.619 | -1.6 | -904.4444 | 0.6498
2036 | 2036 | 3532.967 | 159.341 | 379.121 | 43.956 | -60.439 | -1.6 | -904.8889 | 0.64963
2037 | 2037 | 3530.769 | 157.143 | 376.743 | 43.92 | -62.457 | -1.6 | -905.3333 | 0.64946
2038 | 2038 | 3531.868 | 157.143 | 377.103 | 43.992 | -62.817 | -1.6 | -905.7778 | 0.64929
2039 | 2039 | 3532.967 | 159.341 | 378.941 | 43.92 | -60.259 | -1.6 | -906.2222 | 0.64911
2040 | 2040 | 3531.868 | 161.538 | 381.318 | 43.956 | -58.242 | -1.6 | -906.6667 | 0.64894
2041 | 2041 | 3531.868 | 160.439 | 380.039 | 43.92 | -59.161 | -1.6 | -907.1111 | 0.64877
2042 | 2042 | 3531.868 | 159.34 | 379.481 | 44.0282 | -60.801 | -1.6 | -907.5556 | 0.6486
2043 | 2043 | 3531.868 | 159.34 | 378.94 | 43.92 | -60.26 | -1.6 | -908 | 0.64843
2044 | 2044 | 3530.769 | 159.34 | 378.94 | 43.92 | -60.26 | -1.6 | -908.4444 | 0.64825
2045 | 2045 | 3531.868 | 159.34 | 379.3 | 43.992 | -60.62 | -1.6 | -908.8889 | 0.64808
2046 | 2046 | 3530.769 | 158.241 | 377.841 | 43.92 | -61.359 | -1.6 | -909.3333 | 0.64791
2047 | 2047 | 3531.868 | 160.439 | 379.859 | 43.884 | -58.981 | -1.6 | -909.7778 | 0.64774
2048 | 2048 | 3529.67 | 158.241 | 378.201 | 43.992 | -61.719 | -1.6 | -910.2222 | 0.64756
2049 | 2049 | 3530.769 | 160.439 | 380.58 | 44.0282 | -59.702 | -1.6 | -910.6667 | 0.64739
2050 | 2050 | 3528.572 | 159.341 | 379.121 | 43.956 | -60.439 | -1.6 | -911.1111 | 0.64722
2051 | 2051 | 3530.769 | 159.34 | 379.3 | 43.992 | -60.62 | -1.6 | -911.5556 | 0.64705
2052 | 2052 | 3529.67 | 158.241 | 377.661 | 43.884 | -61.179 | -1.6 | -912 | 0.64688
2053 | 2053 | 3529.67 | 158.241 | 378.021 | 43.956 | -61.539 | -1.6 | -912.4444 | 0.6467
2054 | 2054 | 3530.769 | 159.34 | 378.94 | 43.92 | -60.26 | -1.6 | -912.8889 | 0.64653
2055 | 2055 | 3529.67 | 158.241 | 377.481 | 43.848 | -60.999 | -1.6 | -913.3333 | 0.64636
2056 | 2056 | 3528.572 | 157.143 | 376.923 | 43.956 | -62.637 | -1.6 | -913.7778 | 0.64619
2057 | 2057 | 3529.67 | 160.439 | 379.859 | 43.884 | -58.981 | -1.6 | -914.2222 | 0.64602
2058 | 2058 | 3530.769 | 162.637 | 382.057 | 43.884 | -56.783 | -1.6 | -914.6667 | 0.64584
2059 | 2059 | 3529.67 | 159.34 | 379.661 | 44.0642 | -60.981 | -1.6 | -915.1111 | 0.64567
2060 | 2060 | 3529.67 | 159.34 | 378.76 | 43.884 | -60.08 | -1.6 | -915.5556 | 0.6455
2061 | 2061 | 3529.67 | 159.34 | 378.94 | 43.92 | -60.26 | -1.6 | -916 | 0.64533
2062 | 2062 | 3529.67 | 159.34 | 378.94 | 43.92 | -60.26 | -1.6 | -916.4444 | 0.64516
2063 | 2063 | 3530.769 | 161.538 | 381.318 | 43.956 | -58.242 | -1.6 | -916.8889 | 0.64498
2064 | 2064 | 3529.67 | 159.34 | 378.94 | 43.92 | -60.26 | -1.6 | -917.3333 | 0.64481
2065 | 2065 | 3530.769 | 163.736 | 383.156 | 43.884 | -55.684 | -1.6 | -917.7778 | 0.64464
2066 | 2066 | 3528.572 | 158.242 | 377.842 | 43.92 | -61.358 | -1.6 | -918.2222 | 0.64447
2067 | 2067 | 3528.572 | 159.341 | 378.761 | 43.884 | -60.079 | -1.6 | -918.6667 | 0.6443
2068 | 2068 | 3528.572 | 158.242 | 377.842 | 43.92 | -61.358 | -1.6 | -919.1111 | 0.64412
2069 | 2069 | 3528.572 | 159.341 | 378.761 | 43.884 | -60.079 | -1.6 | -919.5556 | 0.64395
2070 | 2070 | 3528.572 | 160.44 | 379.86 | 43.884 | -58.98 | -1.6 | -920 | 0.64378
2071 | 2071 | 3526.374 | 158.242 | 377.482 | 43.848 | -60.998 | -1.6 | -920.4444 | 0.64361
2072 | 2072 | 3527.473 | 160.44 | 379.319 | 43.7758 | -58.439 | -1.6 | -920.8889 | 0.64343
2073 | 2073 | 3524.176 | 153.846 | 373.446 | 43.92 | -65.754 | -1.6 | -921.3333 | 0.64326
2074 | 2074 | 3527.473 | 161.539 | 380.418 | 43.7758 | -57.34 | -1.6 | -921.7778 | 0.64309
2075 | 2075 | 3528.572 | 159.341 | 378.761 | 43.884 | -60.079 | -1.6 | -922.2222 | 0.64292
2076 | 2076 | 3527.473 | 159.341 | 378.581 | 43.848 | -59.899 | -1.6 | -922.6667 | 0.64275
2077 | 2077 | 3526.374 | 158.242 | 377.482 | 43.848 | -60.998 | -1.6 | -923.1111 | 0.64257
2078 | 2078 | 3527.473 | 161.539 | 380.779 | 43.848 | -57.701 | -1.6 | -923.5556 | 0.6424
2079 | 2079 | 3527.473 | 160.44 | 379.68 | 43.848 | -58.8 | -1.6 | -924 | 0.64223
2080 | 2080 | 3527.473 | 160.44 | 379.5 | 43.812 | -58.62 | -1.6 | -924.4444 | 0.64206
2081 | 2081 | 3526.374 | 157.143 | 376.203 | 43.812 | -61.917 | -1.6 | -924.8889 | 0.64189
2082 | 2082 | 3525.275 | 157.143 | 376.383 | 43.848 | -62.097 | -1.6 | -925.3333 | 0.64171
2083 | 2083 | 3529.67 | 157.142 | 376.202 | 43.812 | -61.918 | -1.6 | -925.7778 | 0.64154
2084 | 2084 | 3526.374 | 160.44 | 379.319 | 43.7758 | -58.439 | -1.6 | -926.2222 | 0.64137
2085 | 2085 | 3527.473 | 160.44 | 380.22 | 43.956 | -59.34 | -1.6 | -926.6667 | 0.6412
2086 | 2086 | 3526.374 | 160.44 | 380.04 | 43.92 | -59.16 | -1.6 | -927.1111 | 0.64103
2087 | 2087 | 3526.374 | 160.44 | 379.86 | 43.884 | -58.98 | -1.6 | -927.5556 | 0.64085
2088 | 2088 | 3525.275 | 158.242 | 377.121 | 43.7758 | -60.637 | -1.6 | -928 | 0.64068
2089 | 2089 | 3526.374 | 160.44 | 379.5 | 43.812 | -58.62 | -1.6 | -928.4444 | 0.64051
2090 | 2090 | 3525.275 | 159.341 | 378.581 | 43.848 | -59.899 | -1.6 | -928.8889 | 0.64034
2091 | 2091 | 3524.176 | 158.242 | 377.662 | 43.884 | -61.178 | -1.6 | -929.3333 | 0.64017
2092 | 2092 | 3525.275 | 158.242 | 377.302 | 43.812 | -60.818 | -1.6 | -929.7778 | 0.63999
2093 | 2093 | 3526.374 | 161.539 | 380.418 | 43.7758 | -57.34 | -1.6 | -930.2222 | 0.63982
2094 | 2094 | 3525.275 | 161.539 | 380.238 | 43.7398 | -57.16 | -1.6 | -930.6667 | 0.63965
2095 | 2095 | 3525.275 | 165.934 | 384.994 | 43.812 | -53.126 | -1.6 | -931.1111 | 0.63948
2096 | 2096 | 3523.077 | 158.242 | 377.482 | 43.848 | -60.998 | -1.6 | -931.5556 | 0.6393
2097 | 2097 | 3526.374 | 161.539 | 380.959 | 43.884 | -57.881 | -1.6 | -932 | 0.63913
2098 | 2098 | 3525.275 | 160.44 | 379.68 | 43.848 | -58.8 | -1.6 | -932.4444 | 0.63896
2099 | 2099 | 3524.176 | 160.44 | 379.5 | 43.812 | -58.62 | -1.6 | -932.8889 | 0.63879
2100 | 2100 | 3524.176 | 159.341 | 378.401 | 43.812 | -59.719 | -1.6 | -933.3333 | 0.63862
2101 | 2101 | 3524.176 | 159.341 | 378.761 | 43.884 | -60.079 | -1.6 | -933.7778 | 0.63844
2102 | 2102 | 3524.176 | 158.242 | 377.302 | 43.812 | -60.818 | -1.6 | -934.2222 | 0.63827
2103 | 2103 | 3523.077 | 159.341 | 378.761 | 43.884 | -60.079 | -1.6 | -934.6667 | 0.6381
2104 | 2104 | 3523.077 | 159.341 | 378.401 | 43.812 | -59.719 | -1.6 | -935.1111 | 0.63793
2105 | 2105 | 3523.077 | 159.341 | 378.941 | 43.92 | -60.259 | -1.6 | -935.5556 | 0.63776
2106 | 2106 | 3523.077 | 160.44 | 380.4 | 43.992 | -59.52 | -1.6 | -936 | 0.63758
2107 | 2107 | 3523.077 | 160.44 | 379.5 | 43.812 | -58.62 | -1.6 | -936.4444 | 0.63741
2108 | 2108 | 3523.077 | 159.341 | 378.581 | 43.848 | -59.899 | -1.6 | -936.8889 | 0.63724
2109 | 2109 | 3520.879 | 158.242 | 377.302 | 43.812 | -60.818 | -1.6 | -937.3333 | 0.63707
2110 | 2110 | 3524.176 | 161.539 | 380.779 | 43.848 | -57.701 | -1.6 | -937.7778 | 0.6369
2111 | 2111 | 3521.978 | 158.242 | 377.662 | 43.884 | -61.178 | -1.6 | -938.2222 | 0.63672
2112 | 2112 | 3523.077 | 160.44 | 379.68 | 43.848 | -58.8 | -1.6 | -938.6667 | 0.63655
2113 | 2113 | 3521.978 | 159.341 | 378.941 | 43.92 | -60.259 | -1.6 | -939.1111 | 0.63638
2114 | 2114 | 3521.978 | 158.242 | 377.842 | 43.92 | -61.358 | -1.6 | -939.5556 | 0.63621
2115 | 2115 | 3520.879 | 158.242 | 377.842 | 43.92 | -61.358 | -1.6 | -940 | 0.63604
2116 | 2116 | 3520.879 | 157.143 | 376.563 | 43.884 | -62.277 | -1.6 | -940.4444 | 0.63586
2117 | 2117 | 3520.879 | 158.242 | 378.202 | 43.992 | -61.718 | -1.6 | -940.8889 | 0.63569
2118 | 2118 | 3520.879 | 158.242 | 377.662 | 43.884 | -61.178 | -1.6 | -941.3333 | 0.63552
2119 | 2119 | 3521.978 | 160.439 | 380.399 | 43.992 | -59.521 | -1.6 | -941.7778 | 0.63535
2120 | 2120 | 3520.879 | 159.34 | 379.12 | 43.956 | -60.44 | -1.6 | -942.2222 | 0.63517
2121 | 2121 | 3519.78 | 158.241 | 377.481 | 43.848 | -60.999 | -1.6 | -942.6667 | 0.635
2122 | 2122 | 3520.879 | 158.242 | 377.482 | 43.848 | -60.998 | -1.6 | -943.1111 | 0.63483
2123 | 2123 | 3519.78 | 159.341 | 378.941 | 43.92 | -60.259 | -1.6 | -943.5556 | 0.63466
2124 | 2124 | 3519.78 | 158.241 | 377.661 | 43.884 | -61.179 | -1.6 | -944 | 0.63449
2125 | 2125 | 3519.78 | 158.241 | 378.562 | 44.0642 | -62.08 | -1.6 | -944.4444 | 0.63431
2126 | 2126 | 3519.78 | 159.341 | 379.121 | 43.956 | -60.439 | -1.6 | -944.8889 | 0.63414
2127 | 2127 | 3518.681 | 157.142 | 377.102 | 43.992 | -62.818 | -1.6 | -945.3333 | 0.63397
2128 | 2128 | 3519.78 | 158.241 | 378.562 | 44.0642 | -62.08 | -1.6 | -945.7778 | 0.6338
2129 | 2129 | 3519.78 | 158.241 | 378.562 | 44.0642 | -62.08 | -1.6 | -946.2222 | 0.63363
2130 | 2130 | 3520.879 | 160.44 | 380.4 | 43.992 | -59.52 | -1.6 | -946.6667 | 0.63345
2131 | 2131 | 3520.879 | 163.736 | 383.696 | 43.992 | -56.224 | -1.6 | -947.1111 | 0.63328
2132 | 2132 | 3517.583 | 157.144 | 377.465 | 44.0642 | -63.177 | -1.6 | -947.5556 | 0.63311
2133 | 2133 | 3517.583 | 157.144 | 377.285 | 44.0282 | -62.997 | -1.6 | -948 | 0.63294
2134 | 2134 | 3519.78 | 161.538 | 381.138 | 43.92 | -58.062 | -1.6 | -948.4444 | 0.63277
2135 | 2135 | 3517.583 | 159.341 | 379.482 | 44.0282 | -60.8 | -1.6 | -948.8889 | 0.63259
2136 | 2136 | 3515.385 | 157.143 | 377.464 | 44.0642 | -63.178 | -1.6 | -949.3333 | 0.63242
2137 | 2137 | 3518.681 | 158.242 | 378.743 | 44.1002 | -62.259 | -1.6 | -949.7778 | 0.63225
2138 | 2138 | 3518.681 | 158.242 | 378.022 | 43.956 | -61.538 | -1.6 | -950.2222 | 0.63208
2139 | 2139 | 3517.583 | 158.242 | 378.202 | 43.992 | -61.718 | -1.6 | -950.6667 | 0.63191
2140 | 2140 | 3517.583 | 156.044 | 376.185 | 44.0282 | -64.097 | -1.6 | -951.1111 | 0.63173
2141 | 2141 | 3517.583 | 157.144 | 377.285 | 44.0282 | -62.997 | -1.6 | -951.5556 | 0.63156
2142 | 2142 | 3518.681 | 160.439 | 380.219 | 43.956 | -59.341 | -1.6 | -952 | 0.63139
2143 | 2143 | 3517.583 | 157.144 | 376.924 | 43.956 | -62.636 | -1.6 | -952.4444 | 0.63122
2144 | 2144 | 3518.681 | 159.34 | 379.12 | 43.956 | -60.44 | -1.6 | -952.8889 | 0.63104
2145 | 2145 | 3517.583 | 158.242 | 378.022 | 43.956 | -61.538 | -1.6 | -953.3333 | 0.63087
2146 | 2146 | 3517.583 | 159.341 | 379.301 | 43.992 | -60.619 | -1.6 | -953.7778 | 0.6307
2147 | 2147 | 3516.483 | 158.241 | 378.382 | 44.0282 | -61.9 | -1.6 | -954.2222 | 0.63053
2148 | 2148 | 3517.583 | 160.44 | 380.761 | 44.0642 | -59.881 | -1.6 | -954.6667 | 0.63036
2149 | 2149 | 3517.583 | 159.341 | 378.941 | 43.92 | -60.259 | -1.6 | -955.1111 | 0.63018
2150 | 2150 | 3514.286 | 159.341 | 379.662 | 44.0642 | -60.98 | -1.6 | -955.5556 | 0.63001
2151 | 2151 | 3517.583 | 158.242 | 378.563 | 44.0642 | -62.079 | -1.6 | -956 | 0.62984
2152 | 2152 | 3519.78 | 163.736 | 383.336 | 43.92 | -55.864 | -1.6 | -956.4444 | 0.62967
2153 | 2153 | 3514.286 | 157.143 | 377.284 | 44.0282 | -62.998 | -1.6 | -956.8889 | 0.6295
2154 | 2154 | 3514.286 | 156.044 | 376.725 | 44.1362 | -64.637 | -1.6 | -957.3333 | 0.62932
2155 | 2155 | 3516.483 | 158.241 | 378.382 | 44.0282 | -61.9 | -1.6 | -957.7778 | 0.62915
2156 | 2156 | 3516.483 | 158.241 | 378.922 | 44.1362 | -62.44 | -1.6 | -958.2222 | 0.62898
2157 | 2157 | 3516.483 | 159.34 | 379.661 | 44.0642 | -60.981 | -1.6 | -958.6667 | 0.62881
2158 | 2158 | 3515.385 | 158.242 | 378.202 | 43.992 | -61.718 | -1.6 | -959.1111 | 0.62864
2159 | 2159 | 3515.385 | 159.341 | 379.842 | 44.1002 | -61.16 | -1.6 | -959.5556 | 0.62846
2160 | 2160 | 3516.483 | 159.34 | 379.12 | 43.956 | -60.44 | -1.6 | -960 | 0.62829
2161 | 2161 | 3516.483 | 157.142 | 377.643 | 44.1002 | -63.359 | -1.6 | -960.4444 | 0.62812
2162 | 2162 | 3516.483 | 160.439 | 380.399 | 43.992 | -59.521 | -1.6 | -960.8889 | 0.62795
2163 | 2163 | 3514.286 | 158.242 | 378.563 | 44.0642 | -62.079 | -1.6 | -961.3333 | 0.62777
2164 | 2164 | 3516.483 | 161.538 | 381.498 | 43.992 | -58.422 | -1.6 | -961.7778 | 0.6276
2165 | 2165 | 3514.286 | 157.143 | 377.644 | 44.1002 | -63.358 | -1.6 | -962.2222 | 0.62743
2166 | 2166 | 3514.286 | 158.242 | 378.743 | 44.1002 | -62.259 | -1.6 | -962.6667 | 0.62726
2167 | 2167 | 3515.385 | 160.44 | 380.4 | 43.992 | -59.52 | -1.6 | -963.1111 | 0.62709
2168 | 2168 | 3514.286 | 159.341 | 379.301 | 43.992 | -60.619 | -1.6 | -963.5556 | 0.62691
2169 | 2169 | 3512.088 | 157.143 | 377.284 | 44.0282 | -62.998 | -1.6 | -964 | 0.62674
2170 | 2170 | 3516.483 | 161.538 | 381.679 | 44.0282 | -58.603 | -1.6 | -964.4444 | 0.62657
2171 | 2171 | 3515.385 | 161.539 | 381.68 | 44.0282 | -58.602 | -1.6 | -964.8889 | 0.6264
2172 | 2172 | 3514.286 | 158.242 | 378.563 | 44.0642 | -62.079 | -1.6 | -965.3333 | 0.62623
2173 | 2173 | 3514.286 | 159.341 | 379.482 | 44.0282 | -60.8 | -1.6 | -965.7778 | 0.62605
2174 | 2174 | 3513.187 | 159.341 | 379.482 | 44.0282 | -60.8 | -1.6 | -966.2222 | 0.62588
2175 | 2175 | 3513.187 | 158.242 | 378.202 | 43.992 | -61.718 | -1.6 | -966.6667 | 0.62571
2176 | 2176 | 3513.187 | 158.242 | 378.383 | 44.0282 | -61.899 | -1.6 | -967.1111 | 0.62554
2177 | 2177 | 3510.989 | 157.143 | 377.284 | 44.0282 | -62.998 | -1.6 | -967.5556 | 0.62537
2178 | 2178 | 3513.187 | 160.44 | 380.941 | 44.1002 | -60.061 | -1.6 | -968 | 0.62519
2179 | 2179 | 3513.187 | 159.341 | 379.662 | 44.0642 | -60.98 | -1.6 | -968.4444 | 0.62502
2180 | 2180 | 3513.187 | 159.341 | 379.662 | 44.0642 | -60.98 | -1.6 | -968.8889 | 0.62485
2181 | 2181 | 3513.187 | 159.341 | 379.121 | 43.956 | -60.439 | -1.6 | -969.3333 | 0.62468
2182 | 2182 | 3512.088 | 159.341 | 379.301 | 43.992 | -60.619 | -1.6 | -969.7778 | 0.62451
2183 | 2183 | 3514.286 | 162.638 | 382.058 | 43.884 | -56.782 | -1.6 | -970.2222 | 0.62433
2184 | 2184 | 3513.187 | 159.341 | 379.662 | 44.0642 | -60.98 | -1.6 | -970.6667 | 0.62416
2185 | 2185 | 3513.187 | 160.44 | 380.4 | 43.992 | -59.52 | -1.6 | -971.1111 | 0.62399
2186 | 2186 | 3512.088 | 160.44 | 380.581 | 44.0282 | -59.701 | -1.6 | -971.5556 | 0.62382
2187 | 2187 | 3512.088 | 159.341 | 379.482 | 44.0282 | -60.8 | -1.6 | -972 | 0.62364
2188 | 2188 | 3512.088 | 159.341 | 380.022 | 44.1362 | -61.34 | -1.6 | -972.4444 | 0.62347
2189 | 2189 | 3510.989 | 158.242 | 378.383 | 44.0282 | -61.899 | -1.6 | -972.8889 | 0.6233
2190 | 2190 | 3510.989 | 159.341 | 380.202 | 44.1722 | -61.52 | -1.6 | -973.3333 | 0.62313
2191 | 2191 | 3512.088 | 159.341 | 379.662 | 44.0642 | -60.98 | -1.6 | -973.7778 | 0.62296
2192 | 2192 | 3513.187 | 161.539 | 382.22 | 44.1362 | -59.142 | -1.6 | -974.2222 | 0.62278
2193 | 2193 | 3512.088 | 159.341 | 379.842 | 44.1002 | -61.16 | -1.6 | -974.6667 | 0.62261
2194 | 2194 | 3510.989 | 159.341 | 379.842 | 44.1002 | -61.16 | -1.6 | -975.1111 | 0.62244
2195 | 2195 | 3509.89 | 157.143 | 378.184 | 44.2082 | -63.898 | -1.6 | -975.5556 | 0.62227
2196 | 2196 | 3510.989 | 160.439 | 381.12 | 44.1362 | -60.242 | -1.6 | -976 | 0.6221
2197 | 2197 | 3508.791 | 159.34 | 380.021 | 44.1362 | -61.341 | -1.6 | -976.4444 | 0.62192
2198 | 2198 | 3513.187 | 162.637 | 382.958 | 44.0642 | -57.684 | -1.6 | -976.8889 | 0.62175
2199 | 2199 | 3512.088 | 159.341 | 379.482 | 44.0282 | -60.8 | -1.6 | -977.3333 | 0.62158
2200 | 2200 | 3510.989 | 158.242 | 378.923 | 44.1362 | -62.439 | -1.6 | -977.7778 | 0.62141
2201 | 2201 | 3510.989 | 159.341 | 379.662 | 44.0642 | -60.98 | -1.6 | -978.2222 | 0.62124
2202 | 2202 | 3509.89 | 158.242 | 378.743 | 44.1002 | -62.259 | -1.6 | -978.6667 | 0.62106
2203 | 2203 | 3509.89 | 159.34 | 379.661 | 44.0642 | -60.981 | -1.6 | -979.1111 | 0.62089
2204 | 2204 | 3509.89 | 160.439 | 381.12 | 44.1362 | -60.242 | -1.6 | -979.5556 | 0.62072
2205 | 2205 | 3509.89 | 159.34 | 380.021 | 44.1362 | -61.341 | -1.6 | -980 | 0.62055
2206 | 2206 | 3508.791 | 160.439 | 381.12 | 44.1362 | -60.242 | -1.6 | -980.4444 | 0.62038
2207 | 2207 | 3507.692 | 160.439 | 381.12 | 44.1362 | -60.242 | -1.6 | -980.8889 | 0.6202
2208 | 2208 | 3508.791 | 158.241 | 378.382 | 44.0282 | -61.9 | -1.6 | -981.3333 | 0.62003
2209 | 2209 | 3509.89 | 160.439 | 380.58 | 44.0282 | -59.702 | -1.6 | -981.7778 | 0.61986
2210 | 2210 | 3508.791 | 158.241 | 378.562 | 44.0642 | -62.08 | -1.6 | -982.2222 | 0.61969
2211 | 2211 | 3508.791 | 158.241 | 378.742 | 44.1002 | -62.26 | -1.6 | -982.6667 | 0.61951
2212 | 2212 | 3508.791 | 159.34 | 380.021 | 44.1362 | -61.341 | -1.6 | -983.1111 | 0.61934
2213 | 2213 | 3509.89 | 160.439 | 381.12 | 44.1362 | -60.242 | -1.6 | -983.5556 | 0.61917
2214 | 2214 | 3509.89 | 160.439 | 381.48 | 44.2082 | -60.602 | -1.6 | -984 | 0.619
2215 | 2215 | 3508.791 | 159.34 | 380.381 | 44.2082 | -61.701 | -1.6 | -984.4444 | 0.61883
2216 | 2216 | 3507.692 | 159.34 | 380.021 | 44.1362 | -61.341 | -1.6 | -984.8889 | 0.61865
2217 | 2217 | 3506.594 | 157.143 | 378.004 | 44.1722 | -63.718 | -1.6 | -985.3333 | 0.61848
2218 | 2218 | 3508.791 | 161.538 | 382.759 | 44.2442 | -59.683 | -1.6 | -985.7778 | 0.61831
2219 | 2219 | 3508.791 | 161.538 | 382.579 | 44.2082 | -59.503 | -1.6 | -986.2222 | 0.61814
2220 | 2220 | 3508.791 | 158.241 | 380.003 | 44.3524 | -63.521 | -1.6 | -986.6667 | 0.61797
2221 | 2221 | 3507.692 | 160.439 | 381.48 | 44.2082 | -60.602 | -1.6 | -987.1111 | 0.61779
2222 | 2222 | 3507.692 | 159.34 | 379.841 | 44.1002 | -61.161 | -1.6 | -987.5556 | 0.61762
2223 | 2223 | 3506.594 | 158.242 | 378.743 | 44.1002 | -62.259 | -1.6 | -988 | 0.61745
2224 | 2224 | 3506.594 | 159.341 | 380.382 | 44.2082 | -61.7 | -1.6 | -988.4444 | 0.61728
2225 | 2225 | 3506.594 | 158.242 | 378.743 | 44.1002 | -62.259 | -1.6 | -988.8889 | 0.61711
2226 | 2226 | 3506.594 | 161.539 | 381.86 | 44.0642 | -58.782 | -1.6 | -989.3333 | 0.61693
2227 | 2227 | 3507.692 | 159.34 | 380.021 | 44.1362 | -61.341 | -1.6 | -989.7778 | 0.61676
2228 | 2228 | 3505.495 | 158.242 | 378.743 | 44.1002 | -62.259 | -1.6 | -990.2222 | 0.61659
2229 | 2229 | 3507.692 | 162.637 | 382.778 | 44.0282 | -57.504 | -1.6 | -990.6667 | 0.61642
2230 | 2230 | 3506.594 | 160.44 | 380.761 | 44.0642 | -59.881 | -1.6 | -991.1111 | 0.61625
2231 | 2231 | 3505.495 | 160.44 | 380.22 | 43.956 | -59.34 | -1.6 | -991.5556 | 0.61607
2232 | 2232 | 3507.692 | 161.538 | 381.498 | 43.992 | -58.422 | -1.6 | -992 | 0.6159
2233 | 2233 | 3503.297 | 158.242 | 378.383 | 44.0282 | -61.899 | -1.6 | -992.4444 | 0.61573
2234 | 2234 | 3506.594 | 159.341 | 380.202 | 44.1722 | -61.52 | -1.6 | -992.8889 | 0.61556
2235 | 2235 | 3504.396 | 158.242 | 378.743 | 44.1002 | -62.259 | -1.6 | -993.3333 | 0.61538
2236 | 2236 | 3505.495 | 160.44 | 381.121 | 44.1362 | -60.241 | -1.6 | -993.7778 | 0.61521
2237 | 2237 | 3505.495 | 160.44 | 380.941 | 44.1002 | -60.061 | -1.6 | -994.2222 | 0.61504
2238 | 2238 | 3505.495 | 159.341 | 379.482 | 44.0282 | -60.8 | -1.6 | -994.6667 | 0.61487
2239 | 2239 | 3504.396 | 158.242 | 378.202 | 43.992 | -61.718 | -1.6 | -995.1111 | 0.6147
2240 | 2240 | 3505.495 | 160.44 | 380.4 | 43.992 | -59.52 | -1.6 | -995.5556 | 0.61452
2241 | 2241 | 3505.495 | 161.539 | 381.319 | 43.956 | -58.241 | -1.6 | -996 | 0.61435
2242 | 2242 | 3504.396 | 160.44 | 380.581 | 44.0282 | -59.701 | -1.6 | -996.4444 | 0.61418
2243 | 2243 | 3503.297 | 159.341 | 379.121 | 43.956 | -60.439 | -1.6 | -996.8889 | 0.61401
2244 | 2244 | 3504.396 | 160.44 | 380.22 | 43.956 | -59.34 | -1.6 | -997.3333 | 0.61384
2245 | 2245 | 3503.297 | 161.539 | 381.139 | 43.92 | -58.061 | -1.6 | -997.7778 | 0.61366
2246 | 2246 | 3503.297 | 160.44 | 380.761 | 44.0642 | -59.881 | -1.6 | -998.2222 | 0.61349
2247 | 2247 | 3503.297 | 160.44 | 380.581 | 44.0282 | -59.701 | -1.6 | -998.6667 | 0.61332
2248 | 2248 | 3504.396 | 162.638 | 382.058 | 43.884 | -56.782 | -1.6 | -999.1111 | 0.61315
2249 | 2249 | 3505.495 | 162.638 | 382.418 | 43.956 | -57.142 | -1.6 | -999.5556 | 0.61298
2250 | 2250 | 3507.692 | 164.835 | 384.795 | 43.992 | -55.125 | -1.6 | -1000 | 0.6128
2251 | 2251 | 3504.396 | 161.539 | 381.139 | 43.92 | -58.061 | -1.6 | -1000.4444 | 0.61263
2252 | 2252 | 3503.297 | 160.44 | 380.581 | 44.0282 | -59.701 | -1.6 | -1000.8889 | 0.61246
2253 | 2253 | 3502.198 | 159.341 | 379.121 | 43.956 | -60.439 | -1.6 | -1001.3333 | 0.61229
2254 | 2254 | 3503.297 | 160.44 | 380.4 | 43.992 | -59.52 | -1.6 | -1001.7778 | 0.61211
2255 | 2255 | 3504.396 | 161.539 | 381.68 | 44.0282 | -58.602 | -1.6 | -1002.2222 | 0.61194
2256 | 2256 | 3502.198 | 160.44 | 380.22 | 43.956 | -59.34 | -1.6 | -1002.6667 | 0.61177
2257 | 2257 | 3502.198 | 157.143 | 376.923 | 43.956 | -62.637 | -1.6 | -1003.1111 | 0.6116
2258 | 2258 | 3503.297 | 162.638 | 381.878 | 43.848 | -56.602 | -1.6 | -1003.5556 | 0.61143
2259 | 2259 | 3504.396 | 163.737 | 382.977 | 43.848 | -55.503 | -1.6 | -1004 | 0.61125
2260 | 2260 | 3501.099 | 160.44 | 380.04 | 43.92 | -59.16 | -1.6 | -1004.4444 | 0.61108
2261 | 2261 | 3501.099 | 160.44 | 380.22 | 43.956 | -59.34 | -1.6 | -1004.8889 | 0.61091
2262 | 2262 | 3501.099 | 159.341 | 379.121 | 43.956 | -60.439 | -1.6 | -1005.3333 | 0.61074
2263 | 2263 | 3502.198 | 160.44 | 379.86 | 43.884 | -58.98 | -1.6 | -1005.7778 | 0.61057
2264 | 2264 | 3498.901 | 158.242 | 378.022 | 43.956 | -61.538 | -1.6 | -1006.2222 | 0.61039
2265 | 2265 | 3498.901 | 156.044 | 375.644 | 43.92 | -63.556 | -1.6 | -1006.6667 | 0.61022
2266 | 2266 | 3501.099 | 160.44 | 380.22 | 43.956 | -59.34 | -1.6 | -1007.1111 | 0.61005
2267 | 2267 | 3501.099 | 161.538 | 380.958 | 43.884 | -57.882 | -1.6 | -1007.5556 | 0.60988
2268 | 2268 | 3500 | 159.341 | 379.301 | 43.992 | -60.619 | -1.6 | -1008 | 0.60971
2269 | 2269 | 3500 | 160.439 | 379.859 | 43.884 | -58.981 | -1.6 | -1008.4444 | 0.60953
2270 | 2270 | 3501.099 | 160.44 | 380.4 | 43.992 | -59.52 | -1.6 | -1008.8889 | 0.60936
2271 | 2271 | 3502.198 | 161.539 | 381.319 | 43.956 | -58.241 | -1.6 | -1009.3333 | 0.60919
2272 | 2272 | 3500 | 160.439 | 380.039 | 43.92 | -59.161 | -1.6 | -1009.7778 | 0.60902
2273 | 2273 | 3501.099 | 161.538 | 381.498 | 43.992 | -58.422 | -1.6 | -1010.2222 | 0.60885
2274 | 2274 | 3500 | 159.341 | 379.301 | 43.992 | -60.619 | -1.6 | -1010.6667 | 0.60867
2275 | 2275 | 3500 | 160.439 | 380.58 | 44.0282 | -59.702 | -1.6 | -1011.1111 | 0.6085
2276 | 2276 | 3500 | 160.439 | 380.399 | 43.992 | -59.521 | -1.6 | -1011.5556 | 0.60833
2277 | 2277 | 3497.802 | 159.34 | 379.3 | 43.992 | -60.62 | -1.6 | -1012 | 0.60816
2278 | 2278 | 3500 | 158.242 | 378.202 | 43.992 | -61.718 | -1.6 | -1012.4444 | 0.60798
2279 | 2279 | 3496.703 | 156.044 | 375.824 | 43.956 | -63.736 | -1.6 | -1012.8889 | 0.60781
2280 | 2280 | 3497.802 | 159.34 | 378.58 | 43.848 | -59.9 | -1.6 | -1013.3333 | 0.60764
2281 | 2281 | 3498.901 | 160.439 | 380.399 | 43.992 | -59.521 | -1.6 | -1013.7778 | 0.60747
2282 | 2282 | 3498.901 | 159.34 | 378.76 | 43.884 | -60.08 | -1.6 | -1014.2222 | 0.6073
2283 | 2283 | 3498.901 | 160.439 | 379.679 | 43.848 | -58.801 | -1.6 | -1014.6667 | 0.60712
2284 | 2284 | 3496.703 | 158.241 | 377.661 | 43.884 | -61.179 | -1.6 | -1015.1111 | 0.60695
2285 | 2285 | 3500 | 162.637 | 381.516 | 43.7758 | -56.242 | -1.6 | -1015.5556 | 0.60678
2286 | 2286 | 3498.901 | 162.637 | 382.597 | 43.992 | -57.323 | -1.6 | -1016 | 0.60661
2287 | 2287 | 3498.901 | 160.439 | 380.58 | 44.0282 | -59.702 | -1.6 | -1016.4444 | 0.60644
2288 | 2288 | 3497.802 | 159.34 | 379.12 | 43.956 | -60.44 | -1.6 | -1016.8889 | 0.60626
2289 | 2289 | 3498.901 | 160.439 | 380.039 | 43.92 | -59.161 | -1.6 | -1017.3333 | 0.60609
2290 | 2290 | 3497.802 | 159.34 | 378.94 | 43.92 | -60.26 | -1.6 | -1017.7778 | 0.60592
2291 | 2291 | 3496.703 | 158.241 | 377.841 | 43.92 | -61.359 | -1.6 | -1018.2222 | 0.60575
2292 | 2292 | 3496.703 | 157.142 | 376.562 | 43.884 | -62.278 | -1.6 | -1018.6667 | 0.60558
2293 | 2293 | 3500 | 162.637 | 382.597 | 43.992 | -57.323 | -1.6 | -1019.1111 | 0.6054
2294 | 2294 | 3496.703 | 159.34 | 379.3 | 43.992 | -60.62 | -1.6 | -1019.5556 | 0.60523
2295 | 2295 | 3497.802 | 160.439 | 379.859 | 43.884 | -58.981 | -1.6 | -1020 | 0.60506
2296 | 2296 | 3496.703 | 159.34 | 379.12 | 43.956 | -60.44 | -1.6 | -1020.4444 | 0.60489
2297 | 2297 | 3496.703 | 160.439 | 380.039 | 43.92 | -59.161 | -1.6 | -1020.8889 | 0.60472
2298 | 2298 | 3497.802 | 160.439 | 380.399 | 43.992 | -59.521 | -1.6 | -1021.3333 | 0.60454
2299 | 2299 | 3497.802 | 160.439 | 380.219 | 43.956 | -59.341 | -1.6 | -1021.7778 | 0.60437
2300 | 2300 | 3495.604 | 159.34 | 378.58 | 43.848 | -59.9 | -1.6 | -1022.2222 | 0.6042
2301 | 2301 | 3496.703 | 161.538 | 381.138 | 43.92 | -58.062 | -1.6 | -1022.6667 | 0.60403
2302 | 2302 | 3495.604 | 162.637 | 382.417 | 43.956 | -57.143 | -1.6 | -1023.1111 | 0.60385
2303 | 2303 | 3494.506 | 158.242 | 378.202 | 43.992 | -61.718 | -1.6 | -1023.5556 | 0.60368
2304 | 2304 | 3495.604 | 159.34 | 379.481 | 44.0282 | -60.801 | -1.6 | -1024 | 0.60351
2305 | 2305 | 3496.703 | 161.538 | 381.138 | 43.92 | -58.062 | -1.6 | -1024.4444 | 0.60334
2306 | 2306 | 3495.604 | 159.34 | 379.12 | 43.956 | -60.44 | -1.6 | -1024.8889 | 0.60317
2307 | 2307 | 3496.703 | 160.439 | 380.76 | 44.0642 | -59.882 | -1.6 | -1025.3333 | 0.60299
2308 | 2308 | 3496.703 | 161.538 | 380.958 | 43.884 | -57.882 | -1.6 | -1025.7778 | 0.60282
2309 | 2309 | 3495.604 | 161.538 | 381.318 | 43.956 | -58.242 | -1.6 | -1026.2222 | 0.60265
2310 | 2310 | 3495.604 | 160.439 | 380.039 | 43.92 | -59.161 | -1.6 | -1026.6667 | 0.60248
2311 | 2311 | 3494.506 | 160.44 | 380.581 | 44.0282 | -59.701 | -1.6 | -1027.1111 | 0.60231
2312 | 2312 | 3495.604 | 159.34 | 379.3 | 43.992 | -60.62 | -1.6 | -1027.5556 | 0.60213
2313 | 2313 | 3494.506 | 160.44 | 380.22 | 43.956 | -59.34 | -1.6 | -1028 | 0.60196
2314 | 2314 | 3493.407 | 159.341 | 379.482 | 44.0282 | -60.8 | -1.6 | -1028.4444 | 0.60179
2315 | 2315 | 3494.506 | 160.44 | 380.761 | 44.0642 | -59.881 | -1.6 | -1028.8889 | 0.60162
2316 | 2316 | 3495.604 | 161.538 | 381.318 | 43.956 | -58.242 | -1.6 | -1029.3333 | 0.60145
2317 | 2317 | 3494.506 | 160.44 | 380.04 | 43.92 | -59.16 | -1.6 | -1029.7778 | 0.60127
2318 | 2318 | 3493.407 | 159.341 | 379.662 | 44.0642 | -60.98 | -1.6 | -1030.2222 | 0.6011
2319 | 2319 | 3493.407 | 159.341 | 379.301 | 43.992 | -60.619 | -1.6 | -1030.6667 | 0.60093
2320 | 2320 | 3493.407 | 160.44 | 380.761 | 44.0642 | -59.881 | -1.6 | -1031.1111 | 0.60076
2321 | 2321 | 3494.506 | 161.539 | 381.68 | 44.0282 | -58.602 | -1.6 | -1031.5556 | 0.60059
2322 | 2322 | 3493.407 | 159.341 | 379.121 | 43.956 | -60.439 | -1.6 | -1032 | 0.60041
2323 | 2323 | 3493.407 | 158.242 | 378.383 | 44.0282 | -61.899 | -1.6 | -1032.4444 | 0.60024
2324 | 2324 | 3493.407 | 159.341 | 379.662 | 44.0642 | -60.98 | -1.6 | -1032.8889 | 0.60007
2325 | 2325 | 3492.308 | 158.242 | 378.202 | 43.992 | -61.718 | -1.6 | -1033.3333 | 0.5999
2326 | 2326 | 3493.407 | 159.341 | 379.301 | 43.992 | -60.619 | -1.6 | -1033.7778 | 0.59972
2327 | 2327 | 3493.407 | 160.44 | 380.581 | 44.0282 | -59.701 | -1.6 | -1034.2222 | 0.59955
2328 | 2328 | 3492.308 | 158.242 | 378.743 | 44.1002 | -62.259 | -1.6 | -1034.6667 | 0.59938
2329 | 2329 | 3493.407 | 161.539 | 381.319 | 43.956 | -58.241 | -1.6 | -1035.1111 | 0.59921
2330 | 2330 | 3494.506 | 161.539 | 382.22 | 44.1362 | -59.142 | -1.6 | -1035.5556 | 0.59904
2331 | 2331 | 3492.308 | 158.242 | 378.383 | 44.0282 | -61.899 | -1.6 | -1036 | 0.59886
2332 | 2332 | 3493.407 | 161.539 | 381.68 | 44.0282 | -58.602 | -1.6 | -1036.4444 | 0.59869
2333 | 2333 | 3493.407 | 162.637 | 382.778 | 44.0282 | -57.504 | -1.6 | -1036.8889 | 0.59852
2334 | 2334 | 3492.308 | 163.737 | 383.157 | 43.884 | -55.683 | -1.6 | -1037.3333 | 0.59835
2335 | 2335 | 3490.11 | 159.34 | 379.12 | 43.956 | -60.44 | -1.6 | -1037.7778 | 0.59818
2336 | 2336 | 3491.209 | 160.439 | 380.76 | 44.0642 | -59.882 | -1.6 | -1038.2222 | 0.598
2337 | 2337 | 3491.209 | 159.341 | 379.482 | 44.0282 | -60.8 | -1.6 | -1038.6667 | 0.59783
2338 | 2338 | 3492.308 | 160.44 | 381.301 | 44.1722 | -60.421 | -1.6 | -1039.1111 | 0.59766
2339 | 2339 | 3491.209 | 160.439 | 380.219 | 43.956 | -59.341 | -1.6 | -1039.5556 | 0.59749
2340 | 2340 | 3492.308 | 160.44 | 381.121 | 44.1362 | -60.241 | -1.6 | -1040 | 0.59732
2341 | 2341 | 3491.209 | 159.341 | 378.941 | 43.92 | -60.259 | -1.6 | -1040.4444 | 0.59714
2342 | 2342 | 3491.209 | 160.439 | 380.219 | 43.956 | -59.341 | -1.6 | -1040.8889 | 0.59697
2343 | 2343 | 3492.308 | 161.538 | 381.318 | 43.956 | -58.242 | -1.6 | -1041.3333 | 0.5968
2344 | 2344 | 3491.209 | 162.638 | 382.959 | 44.0642 | -57.683 | -1.6 | -1041.7778 | 0.59663
2345 | 2345 | 3491.209 | 159.341 | 379.662 | 44.0642 | -60.98 | -1.6 | -1042.2222 | 0.59645
2346 | 2346 | 3490.11 | 159.34 | 379.12 | 43.956 | -60.44 | -1.6 | -1042.6667 | 0.59628
2347 | 2347 | 3491.209 | 159.341 | 380.202 | 44.1722 | -61.52 | -1.6 | -1043.1111 | 0.59611
2348 | 2348 | 3490.11 | 162.637 | 382.597 | 43.992 | -57.323 | -1.6 | -1043.5556 | 0.59594
2349 | 2349 | 3492.308 | 162.638 | 382.959 | 44.0642 | -57.683 | -1.6 | -1044 | 0.59577
2350 | 2350 | 3489.011 | 158.241 | 378.382 | 44.0282 | -61.9 | -1.6 | -1044.4444 | 0.59559
2351 | 2351 | 3490.11 | 159.34 | 379.661 | 44.0642 | -60.981 | -1.6 | -1044.8889 | 0.59542
2352 | 2352 | 3490.11 | 160.44 | 381.121 | 44.1362 | -60.241 | -1.6 | -1045.3333 | 0.59525
2353 | 2353 | 3490.11 | 161.539 | 381.499 | 43.992 | -58.421 | -1.6 | -1045.7778 | 0.59508
2354 | 2354 | 3490.11 | 161.539 | 381.86 | 44.0642 | -58.782 | -1.6 | -1046.2222 | 0.59491
2355 | 2355 | 3489.011 | 160.44 | 381.481 | 44.2082 | -60.601 | -1.6 | -1046.6667 | 0.59473
2356 | 2356 | 3490.11 | 161.539 | 382.22 | 44.1362 | -59.142 | -1.6 | -1047.1111 | 0.59456
2357 | 2357 | 3487.912 | 160.439 | 380.76 | 44.0642 | -59.882 | -1.6 | -1047.5556 | 0.59439
2358 | 2358 | 3489.011 | 159.341 | 379.662 | 44.0642 | -60.98 | -1.6 | -1048 | 0.59422
2359 | 2359 | 3489.011 | 161.538 | 381.498 | 43.992 | -58.422 | -1.6 | -1048.4444 | 0.59405
2360 | 2360 | 3489.011 | 160.44 | 380.941 | 44.1002 | -60.061 | -1.6 | -1048.8889 | 0.59387
2361 | 2361 | 3490.11 | 161.539 | 382.58 | 44.2082 | -59.502 | -1.6 | -1049.3333 | 0.5937
2362 | 2362 | 3487.912 | 159.341 | 379.662 | 44.0642 | -60.98 | -1.6 | -1049.7778 | 0.59353
2363 | 2363 | 3490.11 | 161.539 | 382.04 | 44.1002 | -58.962 | -1.6 | -1050.2222 | 0.59336
2364 | 2364 | 3490.11 | 161.539 | 382.04 | 44.1002 | -58.962 | -1.6 | -1050.6667 | 0.59319
2365 | 2365 | 3487.912 | 159.341 | 379.842 | 44.1002 | -61.16 | -1.6 | -1051.1111 | 0.59301
2366 | 2366 | 3487.912 | 159.341 | 379.662 | 44.0642 | -60.98 | -1.6 | -1051.5556 | 0.59284
2367 | 2367 | 3487.912 | 161.538 | 381.498 | 43.992 | -58.422 | -1.6 | -1052 | 0.59267
2368 | 2368 | 3487.912 | 160.439 | 381.3 | 44.1722 | -60.422 | -1.6 | -1052.4444 | 0.5925
2369 | 2369 | 3487.912 | 160.439 | 380.399 | 43.992 | -59.521 | -1.6 | -1052.8889 | 0.59232
2370 | 2370 | 3489.011 | 163.736 | 383.516 | 43.956 | -56.044 | -1.6 | -1053.3333 | 0.59215
2371 | 2371 | 3486.813 | 160.439 | 380.76 | 44.0642 | -59.882 | -1.6 | -1053.7778 | 0.59198
2372 | 2372 | 3485.714 | 159.34 | 379.3 | 43.992 | -60.62 | -1.6 | -1054.2222 | 0.59181
2373 | 2373 | 3487.912 | 161.538 | 381.679 | 44.0282 | -58.603 | -1.6 | -1054.6667 | 0.59164
2374 | 2374 | 3486.813 | 160.439 | 380.399 | 43.992 | -59.521 | -1.6 | -1055.1111 | 0.59146
2375 | 2375 | 3486.813 | 161.538 | 381.859 | 44.0642 | -58.783 | -1.6 | -1055.5556 | 0.59129
2376 | 2376 | 3485.714 | 159.34 | 379.12 | 43.956 | -60.44 | -1.6 | -1056 | 0.59112
2377 | 2377 | 3486.813 | 162.637 | 382.958 | 44.0642 | -57.684 | -1.6 | -1056.4444 | 0.59095
2378 | 2378 | 3484.615 | 158.241 | 378.562 | 44.0642 | -62.08 | -1.6 | -1056.8889 | 0.59078
2379 | 2379 | 3484.615 | 158.241 | 378.922 | 44.1362 | -62.44 | -1.6 | -1057.3333 | 0.5906
2380 | 2380 | 3485.714 | 159.34 | 379.841 | 44.1002 | -61.161 | -1.6 | -1057.7778 | 0.59043
2381 | 2381 | 3484.615 | 159.34 | 379.661 | 44.0642 | -60.981 | -1.6 | -1058.2222 | 0.59026
2382 | 2382 | 3485.714 | 160.439 | 380.58 | 44.0282 | -59.702 | -1.6 | -1058.6667 | 0.59009
2383 | 2383 | 3486.813 | 162.637 | 382.958 | 44.0642 | -57.684 | -1.6 | -1059.1111 | 0.58992
2384 | 2384 | 3487.912 | 161.538 | 381.318 | 43.956 | -58.242 | -1.6 | -1059.5556 | 0.58974
2385 | 2385 | 3485.714 | 160.439 | 380.58 | 44.0282 | -59.702 | -1.6 | -1060 | 0.58957
2386 | 2386 | 3486.813 | 162.637 | 382.778 | 44.0282 | -57.504 | -1.6 | -1060.4444 | 0.5894
2387 | 2387 | 3484.615 | 159.34 | 379.661 | 44.0642 | -60.981 | -1.6 | -1060.8889 | 0.58923
2388 | 2388 | 3484.615 | 159.34 | 379.841 | 44.1002 | -61.161 | -1.6 | -1061.3333 | 0.58906
2389 | 2389 | 3484.615 | 160.439 | 381.3 | 44.1722 | -60.422 | -1.6 | -1061.7778 | 0.58888
2390 | 2390 | 3484.615 | 160.439 | 380.58 | 44.0282 | -59.702 | -1.6 | -1062.2222 | 0.58871
2391 | 2391 | 3483.517 | 160.44 | 380.941 | 44.1002 | -60.061 | -1.6 | -1062.6667 | 0.58854
2392 | 2392 | 3484.615 | 161.538 | 381.138 | 43.92 | -58.062 | -1.6 | -1063.1111 | 0.58837
2393 | 2393 | 3483.517 | 159.341 | 379.482 | 44.0282 | -60.8 | -1.6 | -1063.5556 | 0.58819
2394 | 2394 | 3482.418 | 160.44 | 380.761 | 44.0642 | -59.881 | -1.6 | -1064 | 0.58802
2395 | 2395 | 3483.517 | 157.143 | 377.103 | 43.992 | -62.817 | -1.6 | -1064.4444 | 0.58785
2396 | 2396 | 3484.615 | 162.637 | 382.597 | 43.992 | -57.323 | -1.6 | -1064.8889 | 0.58768
2397 | 2397 | 3484.615 | 162.637 | 383.138 | 44.1002 | -57.864 | -1.6 | -1065.3333 | 0.58751
2398 | 2398 | 3482.418 | 159.341 | 380.202 | 44.1722 | -61.52 | -1.6 | -1065.7778 | 0.58733
2399 | 2399 | 3483.517 | 159.341 | 379.301 | 43.992 | -60.619 | -1.6 | -1066.2222 | 0.58716
2400 | 2400 | 3483.517 | 160.44 | 381.301 | 44.1722 | -60.421 | -1.6 | -1066.6667 | 0.58699
2401 | 2401 | 3482.418 | 159.341 | 380.022 | 44.1362 | -61.34 | -1.6 | -1067.1111 | 0.58682
2402 | 2402 | 3484.615 | 162.637 | 382.778 | 44.0282 | -57.504 | -1.6 | -1067.5556 | 0.58665
2403 | 2403 | 3483.517 | 159.341 | 379.662 | 44.0642 | -60.98 | -1.6 | -1068 | 0.58647
2404 | 2404 | 3482.418 | 160.44 | 381.121 | 44.1362 | -60.241 | -1.6 | -1068.4444 | 0.5863
2405 | 2405 | 3482.418 | 159.341 | 379.662 | 44.0642 | -60.98 | -1.6 | -1068.8889 | 0.58613
2406 | 2406 | 3482.418 | 159.341 | 380.202 | 44.1722 | -61.52 | -1.6 | -1069.3333 | 0.58596
2407 | 2407 | 3482.418 | 159.341 | 380.562 | 44.2442 | -61.88 | -1.6 | -1069.7778 | 0.58579
2408 | 2408 | 3482.418 | 161.539 | 382.76 | 44.2442 | -59.682 | -1.6 | -1070.2222 | 0.58561
2409 | 2409 | 3481.319 | 160.44 | 380.761 | 44.0642 | -59.881 | -1.6 | -1070.6667 | 0.58544
2410 | 2410 | 3481.319 | 159.341 | 379.662 | 44.0642 | -60.98 | -1.6 | -1071.1111 | 0.58527
2411 | 2411 | 3481.319 | 158.242 | 378.923 | 44.1362 | -62.439 | -1.6 | -1071.5556 | 0.5851
2412 | 2412 | 3480.22 | 156.044 | 376.725 | 44.1362 | -64.637 | -1.6 | -1072 | 0.58493
2413 | 2413 | 3481.319 | 160.44 | 381.121 | 44.1362 | -60.241 | -1.6 | -1072.4444 | 0.58475
2414 | 2414 | 3476.923 | 154.945 | 375.446 | 44.1002 | -65.556 | -1.6 | -1072.8889 | 0.58458
2415 | 2415 | 3482.418 | 162.638 | 384.04 | 44.2804 | -58.764 | -1.6 | -1073.3333 | 0.58441
2416 | 2416 | 3481.319 | 157.143 | 378.364 | 44.2442 | -64.078 | -1.6 | -1073.7778 | 0.58424
2417 | 2417 | 3479.121 | 159.341 | 379.482 | 44.0282 | -60.8 | -1.6 | -1074.2222 | 0.58406
2418 | 2418 | 3480.22 | 159.341 | 379.662 | 44.0642 | -60.98 | -1.6 | -1074.6667 | 0.58389
2419 | 2419 | 3479.121 | 158.242 | 379.103 | 44.1722 | -62.619 | -1.6 | -1075.1111 | 0.58372
2420 | 2420 | 3481.319 | 161.539 | 382.22 | 44.1362 | -59.142 | -1.6 | -1075.5556 | 0.58355
2421 | 2421 | 3481.319 | 161.539 | 381.86 | 44.0642 | -58.782 | -1.6 | -1076 | 0.58338
2422 | 2422 | 3478.022 | 157.143 | 378.004 | 44.1722 | -63.718 | -1.6 | -1076.4444 | 0.5832
2423 | 2423 | 3480.22 | 161.538 | 382.399 | 44.1722 | -59.323 | -1.6 | -1076.8889 | 0.58303
2424 | 2424 | 3480.22 | 161.538 | 382.219 | 44.1362 | -59.143 | -1.6 | -1077.3333 | 0.58286
2425 | 2425 | 3478.022 | 158.242 | 378.743 | 44.1002 | -62.259 | -1.6 | -1077.7778 | 0.58269
2426 | 2426 | 3479.121 | 159.341 | 380.382 | 44.2082 | -61.7 | -1.6 | -1078.2222 | 0.58252
2427 | 2427 | 3480.22 | 159.341 | 380.382 | 44.2082 | -61.7 | -1.6 | -1078.6667 | 0.58234
2428 | 2428 | 3480.22 | 160.44 | 381.481 | 44.2082 | -60.601 | -1.6 | -1079.1111 | 0.58217
2429 | 2429 | 3480.22 | 160.44 | 381.481 | 44.2082 | -60.601 | -1.6 | -1079.5556 | 0.582
2430 | 2430 | 3480.22 | 161.538 | 382.039 | 44.1002 | -58.963 | -1.6 | -1080 | 0.58183
2431 | 2431 | 3479.121 | 160.439 | 381.48 | 44.2082 | -60.602 | -1.6 | -1080.4444 | 0.58166
2432 | 2432 | 3478.022 | 159.34 | 380.021 | 44.1362 | -61.341 | -1.6 | -1080.8889 | 0.58148
2433 | 2433 | 3479.121 | 160.439 | 381.12 | 44.1362 | -60.242 | -1.6 | -1081.3333 | 0.58131
2434 | 2434 | 3479.121 | 160.439 | 381.48 | 44.2082 | -60.602 | -1.6 | -1081.7778 | 0.58114
2435 | 2435 | 3479.121 | 160.439 | 381.3 | 44.1722 | -60.422 | -1.6 | -1082.2222 | 0.58097
2436 | 2436 | 3479.121 | 160.439 | 381.12 | 44.1362 | -60.242 | -1.6 | -1082.6667 | 0.5808
2437 | 2437 | 3476.923 | 158.241 | 378.742 | 44.1002 | -62.26 | -1.6 | -1083.1111 | 0.58062
2438 | 2438 | 3478.022 | 160.439 | 381.48 | 44.2082 | -60.602 | -1.6 | -1083.5556 | 0.58045
2439 | 2439 | 3478.022 | 159.34 | 380.742 | 44.2804 | -62.062 | -1.6 | -1084 | 0.58028
2440 | 2440 | 3478.022 | 160.439 | 381.66 | 44.2442 | -60.782 | -1.6 | -1084.4444 | 0.58011
2441 | 2441 | 3479.121 | 160.439 | 381.66 | 44.2442 | -60.782 | -1.6 | -1084.8889 | 0.57993
2442 | 2442 | 3478.022 | 160.439 | 381.841 | 44.2804 | -60.963 | -1.6 | -1085.3333 | 0.57976
2443 | 2443 | 3476.923 | 158.241 | 380.183 | 44.3884 | -63.701 | -1.6 | -1085.7778 | 0.57959
2444 | 2444 | 3478.022 | 159.34 | 381.102 | 44.3524 | -62.422 | -1.6 | -1086.2222 | 0.57942
2445 | 2445 | 3476.923 | 159.34 | 380.742 | 44.2804 | -62.062 | -1.6 | -1086.6667 | 0.57925
2446 | 2446 | 3476.923 | 159.34 | 381.102 | 44.3524 | -62.422 | -1.6 | -1087.1111 | 0.57907
2447 | 2447 | 3475.824 | 158.241 | 380.183 | 44.3884 | -63.701 | -1.6 | -1087.5556 | 0.5789
2448 | 2448 | 3476.923 | 160.44 | 381.661 | 44.2442 | -60.781 | -1.6 | -1088 | 0.57873
2449 | 2449 | 3476.923 | 159.34 | 380.742 | 44.2804 | -62.062 | -1.6 | -1088.4444 | 0.57856
2450 | 2450 | 3476.923 | 160.44 | 382.022 | 44.3164 | -61.142 | -1.6 | -1088.8889 | 0.57839
2451 | 2451 | 3476.923 | 159.34 | 381.102 | 44.3524 | -62.422 | -1.6 | -1089.3333 | 0.57821
2452 | 2452 | 3476.923 | 160.44 | 381.842 | 44.2804 | -60.962 | -1.6 | -1089.7778 | 0.57804
2453 | 2453 | 3475.824 | 159.341 | 381.103 | 44.3524 | -62.421 | -1.6 | -1090.2222 | 0.57787
2454 | 2454 | 3476.923 | 160.44 | 382.202 | 44.3524 | -61.322 | -1.6 | -1090.6667 | 0.5777
2455 | 2455 | 3475.824 | 158.241 | 379.823 | 44.3164 | -63.341 | -1.6 | -1091.1111 | 0.57753
2456 | 2456 | 3475.824 | 160.439 | 382.021 | 44.3164 | -61.143 | -1.6 | -1091.5556 | 0.57735
2457 | 2457 | 3474.726 | 158.243 | 379.645 | 44.2804 | -63.159 | -1.6 | -1092 | 0.57718
2458 | 2458 | 3475.824 | 159.341 | 381.103 | 44.3524 | -62.421 | -1.6 | -1092.4444 | 0.57701
2459 | 2459 | 3474.726 | 161.539 | 383.481 | 44.3884 | -60.403 | -1.6 | -1092.8889 | 0.57684
2460 | 2460 | 3475.824 | 159.341 | 381.283 | 44.3884 | -62.601 | -1.6 | -1093.3333 | 0.57666
2461 | 2461 | 3474.726 | 159.341 | 381.283 | 44.3884 | -62.601 | -1.6 | -1093.7778 | 0.57649
2462 | 2462 | 3472.527 | 159.34 | 380.922 | 44.3164 | -62.242 | -1.6 | -1094.2222 | 0.57632
2463 | 2463 | 3475.824 | 160.439 | 381.841 | 44.2804 | -60.963 | -1.6 | -1094.6667 | 0.57615
2464 | 2464 | 3473.626 | 158.241 | 380.003 | 44.3524 | -63.521 | -1.6 | -1095.1111 | 0.57598
2465 | 2465 | 3474.726 | 159.341 | 380.382 | 44.2082 | -61.7 | -1.6 | -1095.5556 | 0.5758
2466 | 2466 | 3474.726 | 159.341 | 380.743 | 44.2804 | -62.061 | -1.6 | -1096 | 0.57563
2467 | 2467 | 3473.626 | 159.34 | 380.561 | 44.2442 | -61.881 | -1.6 | -1096.4444 | 0.57546
2468 | 2468 | 3474.726 | 159.341 | 380.562 | 44.2442 | -61.88 | -1.6 | -1096.8889 | 0.57529
2469 | 2469 | 3474.726 | 160.44 | 381.481 | 44.2082 | -60.601 | -1.6 | -1097.3333 | 0.57512
2470 | 2470 | 3474.726 | 160.44 | 381.481 | 44.2082 | -60.601 | -1.6 | -1097.7778 | 0.57494
2471 | 2471 | 3473.626 | 159.34 | 380.201 | 44.1722 | -61.521 | -1.6 | -1098.2222 | 0.57477
2472 | 2472 | 3473.626 | 160.439 | 381.66 | 44.2442 | -60.782 | -1.6 | -1098.6667 | 0.5746
2473 | 2473 | 3473.626 | 160.439 | 381.841 | 44.2804 | -60.963 | -1.6 | -1099.1111 | 0.57443
2474 | 2474 | 3472.527 | 161.538 | 383.66 | 44.4244 | -60.584 | -1.6 | -1099.5556 | 0.57426
2475 | 2475 | 3474.726 | 162.638 | 384.76 | 44.4244 | -59.484 | -1.6 | -1100 | 0.57408
2476 | 2476 | 3473.626 | 161.538 | 383.84 | 44.4604 | -60.764 | -1.6 | -1100.4444 | 0.57391
2477 | 2477 | 3472.527 | 158.241 | 380.543 | 44.4604 | -64.061 | -1.6 | -1100.8889 | 0.57374
2478 | 2478 | 3473.626 | 159.34 | 381.822 | 44.4964 | -63.142 | -1.6 | -1101.3333 | 0.57357
2479 | 2479 | 3472.527 | 159.34 | 382.003 | 44.5326 | -63.323 | -1.6 | -1101.7778 | 0.5734
2480 | 2480 | 3472.527 | 158.241 | 380.723 | 44.4964 | -64.241 | -1.6 | -1102.2222 | 0.57322
2481 | 2481 | 3470.33 | 157.143 | 379.085 | 44.3884 | -64.799 | -1.6 | -1102.6667 | 0.57305
2482 | 2482 | 3472.527 | 159.34 | 381.462 | 44.4244 | -62.782 | -1.6 | -1103.1111 | 0.57288
2483 | 2483 | 3472.527 | 160.439 | 382.561 | 44.4244 | -61.683 | -1.6 | -1103.5556 | 0.57271
2484 | 2484 | 3472.527 | 158.241 | 380.723 | 44.4964 | -64.241 | -1.6 | -1104 | 0.57253
2485 | 2485 | 3472.527 | 160.439 | 382.921 | 44.4964 | -62.043 | -1.6 | -1104.4444 | 0.57236
2486 | 2486 | 3470.33 | 158.242 | 380.184 | 44.3884 | -63.7 | -1.6 | -1104.8889 | 0.57219
2487 | 2487 | 3470.33 | 159.341 | 382.004 | 44.5326 | -63.322 | -1.6 | -1105.3333 | 0.57202
2488 | 2488 | 3471.428 | 159.34 | 381.282 | 44.3884 | -62.602 | -1.6 | -1105.7778 | 0.57185
2489 | 2489 | 3472.527 | 160.439 | 382.381 | 44.3884 | -61.503 | -1.6 | -1106.2222 | 0.57167
2490 | 2490 | 3472.527 | 161.538 | 383.48 | 44.3884 | -60.404 | -1.6 | -1106.6667 | 0.5715
2491 | 2491 | 3471.428 | 159.34 | 381.282 | 44.3884 | -62.602 | -1.6 | -1107.1111 | 0.57133
2492 | 2492 | 3471.428 | 159.34 | 381.642 | 44.4604 | -62.962 | -1.6 | -1107.5556 | 0.57116
2493 | 2493 | 3470.33 | 158.242 | 380.724 | 44.4964 | -64.24 | -1.6 | -1108 | 0.57099
2494 | 2494 | 3471.428 | 159.34 | 381.282 | 44.3884 | -62.602 | -1.6 | -1108.4444 | 0.57081
2495 | 2495 | 3469.231 | 158.242 | 379.824 | 44.3164 | -63.34 | -1.6 | -1108.8889 | 0.57064
2496 | 2496 | 3473.626 | 165.934 | 387.516 | 44.3164 | -55.648 | -1.6 | -1109.3333 | 0.57047
2497 | 2497 | 3469.231 | 159.341 | 381.103 | 44.3524 | -62.421 | -1.6 | -1109.7778 | 0.5703
2498 | 2498 | 3470.33 | 159.341 | 380.923 | 44.3164 | -62.241 | -1.6 | -1110.2222 | 0.57013
2499 | 2499 | 3470.33 | 160.44 | 382.382 | 44.3884 | -61.502 | -1.6 | -1110.6667 | 0.56995
2500 | 2500 | 3469.231 | 160.44 | 381.842 | 44.2804 | -60.962 | -1.6 | -1111.1111 | 0.56978
2501 | 2501 | 3469.231 | 159.341 | 381.463 | 44.4244 | -62.781 | -1.6 | -1111.5556 | 0.56961
2502 | 2502 | 3470.33 | 160.44 | 383.103 | 44.5326 | -62.223 | -1.6 | -1112 | 0.56944
2503 | 2503 | 3470.33 | 159.341 | 381.103 | 44.3524 | -62.421 | -1.6 | -1112.4444 | 0.56927
2504 | 2504 | 3469.231 | 159.341 | 382.184 | 44.5686 | -63.502 | -1.6 | -1112.8889 | 0.56909
2505 | 2505 | 3470.33 | 160.44 | 382.562 | 44.4244 | -61.682 | -1.6 | -1113.3333 | 0.56892
2506 | 2506 | 3468.132 | 158.242 | 381.085 | 44.5686 | -64.601 | -1.6 | -1113.7778 | 0.56875
2507 | 2507 | 3469.231 | 161.539 | 383.661 | 44.4244 | -60.583 | -1.6 | -1114.2222 | 0.56858
2508 | 2508 | 3468.132 | 159.341 | 381.823 | 44.4964 | -63.141 | -1.6 | -1114.6667 | 0.5684
2509 | 2509 | 3469.231 | 159.341 | 382.364 | 44.6046 | -63.682 | -1.6 | -1115.1111 | 0.56823
2510 | 2510 | 3467.033 | 158.242 | 380.364 | 44.4244 | -63.88 | -1.6 | -1115.5556 | 0.56806
2511 | 2511 | 3469.231 | 160.44 | 383.103 | 44.5326 | -62.223 | -1.6 | -1116 | 0.56789
2512 | 2512 | 3468.132 | 160.44 | 382.382 | 44.3884 | -61.502 | -1.6 | -1116.4444 | 0.56772
2513 | 2513 | 3467.033 | 157.143 | 379.625 | 44.4964 | -65.339 | -1.6 | -1116.8889 | 0.56754
2514 | 2514 | 3467.033 | 158.242 | 380.544 | 44.4604 | -64.06 | -1.6 | -1117.3333 | 0.56737
2515 | 2515 | 3467.033 | 158.242 | 380.544 | 44.4604 | -64.06 | -1.6 | -1117.7778 | 0.5672
2516 | 2516 | 3467.033 | 159.341 | 381.823 | 44.4964 | -63.141 | -1.6 | -1118.2222 | 0.56703
2517 | 2517 | 3468.132 | 160.44 | 382.382 | 44.3884 | -61.502 | -1.6 | -1118.6667 | 0.56686
2518 | 2518 | 3467.033 | 159.341 | 381.103 | 44.3524 | -62.421 | -1.6 | -1119.1111 | 0.56668
2519 | 2519 | 3469.231 | 162.637 | 384.759 | 44.4244 | -59.485 | -1.6 | -1119.5556 | 0.56651
2520 | 2520 | 3467.033 | 159.341 | 381.823 | 44.4964 | -63.141 | -1.6 | -1120 | 0.56634
2521 | 2521 | 3467.033 | 159.341 | 381.463 | 44.4244 | -62.781 | -1.6 | -1120.4444 | 0.56617
2522 | 2522 | 3464.835 | 159.34 | 381.282 | 44.3884 | -62.602 | -1.6 | -1120.8889 | 0.566
2523 | 2523 | 3468.132 | 160.44 | 382.562 | 44.4244 | -61.682 | -1.6 | -1121.3333 | 0.56582
2524 | 2524 | 3467.033 | 161.538 | 383.84 | 44.4604 | -60.764 | -1.6 | -1121.7778 | 0.56565
2525 | 2525 | 3467.033 | 160.439 | 382.381 | 44.3884 | -61.503 | -1.6 | -1122.2222 | 0.56548
2526 | 2526 | 3467.033 | 160.439 | 382.201 | 44.3524 | -61.323 | -1.6 | -1122.6667 | 0.56531
2527 | 2527 | 3465.934 | 160.439 | 381.841 | 44.2804 | -60.963 | -1.6 | -1123.1111 | 0.56514
2528 | 2528 | 3464.835 | 159.34 | 380.922 | 44.3164 | -62.242 | -1.6 | -1123.5556 | 0.56496
2529 | 2529 | 3465.934 | 160.439 | 382.201 | 44.3524 | -61.323 | -1.6 | -1124 | 0.56479
2530 | 2530 | 3468.132 | 162.637 | 383.858 | 44.2442 | -58.584 | -1.6 | -1124.4444 | 0.56462
2531 | 2531 | 3465.934 | 162.637 | 384.759 | 44.4244 | -59.485 | -1.6 | -1124.8889 | 0.56445
2532 | 2532 | 3467.033 | 160.439 | 382.381 | 44.3884 | -61.503 | -1.6 | -1125.3333 | 0.56427
2533 | 2533 | 3464.835 | 159.34 | 381.642 | 44.4604 | -62.962 | -1.6 | -1125.7778 | 0.5641
2534 | 2534 | 3467.033 | 161.538 | 384.381 | 44.5686 | -61.305 | -1.6 | -1126.2222 | 0.56393
2535 | 2535 | 3465.934 | 161.538 | 382.94 | 44.2804 | -59.864 | -1.6 | -1126.6667 | 0.56376
2536 | 2536 | 3464.835 | 160.439 | 381.841 | 44.2804 | -60.963 | -1.6 | -1127.1111 | 0.56359
2537 | 2537 | 3464.835 | 160.439 | 382.021 | 44.3164 | -61.143 | -1.6 | -1127.5556 | 0.56341
2538 | 2538 | 3467.033 | 162.637 | 384.579 | 44.3884 | -59.305 | -1.6 | -1128 | 0.56324
2539 | 2539 | 3464.835 | 161.538 | 383.12 | 44.3164 | -60.044 | -1.6 | -1128.4444 | 0.56307
2540 | 2540 | 3462.638 | 158.242 | 380.184 | 44.3884 | -63.7 | -1.6 | -1128.8889 | 0.5629
2541 | 2541 | 3465.934 | 161.538 | 383.48 | 44.3884 | -60.404 | -1.6 | -1129.3333 | 0.56273
2542 | 2542 | 3464.835 | 160.439 | 382.201 | 44.3524 | -61.323 | -1.6 | -1129.7778 | 0.56255
2543 | 2543 | 3463.736 | 159.34 | 380.742 | 44.2804 | -62.062 | -1.6 | -1130.2222 | 0.56238
2544 | 2544 | 3463.736 | 160.439 | 381.841 | 44.2804 | -60.963 | -1.6 | -1130.6667 | 0.56221
2545 | 2545 | 3463.736 | 159.34 | 380.922 | 44.3164 | -62.242 | -1.6 | -1131.1111 | 0.56204
2546 | 2546 | 3462.638 | 159.341 | 380.382 | 44.2082 | -61.7 | -1.6 | -1131.5556 | 0.56187
2547 | 2547 | 3462.638 | 158.242 | 379.824 | 44.3164 | -63.34 | -1.6 | -1132 | 0.56169
2548 | 2548 | 3463.736 | 160.439 | 381.66 | 44.2442 | -60.782 | -1.6 | -1132.4444 | 0.56152
2549 | 2549 | 3462.638 | 159.341 | 380.562 | 44.2442 | -61.88 | -1.6 | -1132.8889 | 0.56135
2550 | 2550 | 3462.638 | 159.341 | 381.103 | 44.3524 | -62.421 | -1.6 | -1133.3333 | 0.56118
2551 | 2551 | 3463.736 | 160.439 | 382.021 | 44.3164 | -61.143 | -1.6 | -1133.7778 | 0.561
2552 | 2552 | 3462.638 | 158.242 | 380.184 | 44.3884 | -63.7 | -1.6 | -1134.2222 | 0.56083
2553 | 2553 | 3462.638 | 158.242 | 380.004 | 44.3524 | -63.52 | -1.6 | -1134.6667 | 0.56066
2554 | 2554 | 3461.539 | 159.341 | 380.923 | 44.3164 | -62.241 | -1.6 | -1135.1111 | 0.56049
2555 | 2555 | 3462.638 | 160.44 | 382.742 | 44.4604 | -61.862 | -1.6 | -1135.5556 | 0.56032
2556 | 2556 | 3460.439 | 159.34 | 381.102 | 44.3524 | -62.422 | -1.6 | -1136 | 0.56014
2557 | 2557 | 3462.638 | 160.44 | 382.202 | 44.3524 | -61.322 | -1.6 | -1136.4444 | 0.55997
2558 | 2558 | 3461.539 | 159.341 | 381.103 | 44.3524 | -62.421 | -1.6 | -1136.8889 | 0.5598
2559 | 2559 | 3462.638 | 158.242 | 379.644 | 44.2804 | -63.16 | -1.6 | -1137.3333 | 0.55963
2560 | 2560 | 3462.638 | 158.242 | 379.644 | 44.2804 | -63.16 | -1.6 | -1137.7778 | 0.55946
2561 | 2561 | 3461.539 | 159.341 | 380.743 | 44.2804 | -62.061 | -1.6 | -1138.2222 | 0.55928
2562 | 2562 | 3457.143 | 154.945 | 376.887 | 44.3884 | -66.997 | -1.6 | -1138.6667 | 0.55911
2563 | 2563 | 3458.242 | 158.242 | 380.184 | 44.3884 | -63.7 | -1.6 | -1139.1111 | 0.55894
2564 | 2564 | 3462.638 | 164.836 | 386.598 | 44.3524 | -56.926 | -1.6 | -1139.5556 | 0.55877
2565 | 2565 | 3459.341 | 159.341 | 381.643 | 44.4604 | -62.961 | -1.6 | -1140 | 0.5586
2566 | 2566 | 3461.539 | 159.341 | 380.743 | 44.2804 | -62.061 | -1.6 | -1140.4444 | 0.55842
2567 | 2567 | 3459.341 | 158.242 | 379.824 | 44.3164 | -63.34 | -1.6 | -1140.8889 | 0.55825
2568 | 2568 | 3460.439 | 158.241 | 379.643 | 44.2804 | -63.161 | -1.6 | -1141.3333 | 0.55808
2569 | 2569 | 3460.439 | 158.241 | 379.462 | 44.2442 | -62.98 | -1.6 | -1141.7778 | 0.55791
2570 | 2570 | 3460.439 | 159.34 | 381.102 | 44.3524 | -62.422 | -1.6 | -1142.2222 | 0.55774
2571 | 2571 | 3459.341 | 157.143 | 379.085 | 44.3884 | -64.799 | -1.6 | -1142.6667 | 0.55756
2572 | 2572 | 3459.341 | 158.242 | 380.364 | 44.4244 | -63.88 | -1.6 | -1143.1111 | 0.55739
2573 | 2573 | 3459.341 | 159.341 | 380.923 | 44.3164 | -62.241 | -1.6 | -1143.5556 | 0.55722
2574 | 2574 | 3460.439 | 160.439 | 382.561 | 44.4244 | -61.683 | -1.6 | -1144 | 0.55705
2575 | 2575 | 3459.341 | 159.341 | 381.463 | 44.4244 | -62.781 | -1.6 | -1144.4444 | 0.55687
2576 | 2576 | 3460.439 | 160.439 | 382.201 | 44.3524 | -61.323 | -1.6 | -1144.8889 | 0.5567
2577 | 2577 | 3459.341 | 160.44 | 382.022 | 44.3164 | -61.142 | -1.6 | -1145.3333 | 0.55653
2578 | 2578 | 3458.242 | 158.242 | 380.364 | 44.4244 | -63.88 | -1.6 | -1145.7778 | 0.55636
2579 | 2579 | 3459.341 | 159.341 | 381.823 | 44.4964 | -63.141 | -1.6 | -1146.2222 | 0.55619
2580 | 2580 | 3459.341 | 159.341 | 381.463 | 44.4244 | -62.781 | -1.6 | -1146.6667 | 0.55601
2581 | 2581 | 3459.341 | 158.242 | 380.905 | 44.5326 | -64.421 | -1.6 | -1147.1111 | 0.55584
2582 | 2582 | 3459.341 | 161.539 | 383.661 | 44.4244 | -60.583 | -1.6 | -1147.5556 | 0.55567
2583 | 2583 | 3458.242 | 159.341 | 381.643 | 44.4604 | -62.961 | -1.6 | -1148 | 0.5555
2584 | 2584 | 3460.439 | 161.538 | 383.66 | 44.4244 | -60.584 | -1.6 | -1148.4444 | 0.55533
2585 | 2585 | 3458.242 | 158.242 | 380.724 | 44.4964 | -64.24 | -1.6 | -1148.8889 | 0.55515
2586 | 2586 | 3458.242 | 158.242 | 380.184 | 44.3884 | -63.7 | -1.6 | -1149.3333 | 0.55498
2587 | 2587 | 3458.242 | 158.242 | 380.544 | 44.4604 | -64.06 | -1.6 | -1149.7778 | 0.55481
2588 | 2588 | 3458.242 | 159.341 | 382.004 | 44.5326 | -63.322 | -1.6 | -1150.2222 | 0.55464
2589 | 2589 | 3457.143 | 158.242 | 380.724 | 44.4964 | -64.24 | -1.6 | -1150.6667 | 0.55447
2590 | 2590 | 3457.143 | 158.242 | 380.905 | 44.5326 | -64.421 | -1.6 | -1151.1111 | 0.55429
2591 | 2591 | 3457.143 | 158.242 | 380.905 | 44.5326 | -64.421 | -1.6 | -1151.5556 | 0.55412
2592 | 2592 | 3458.242 | 160.44 | 382.562 | 44.4244 | -61.682 | -1.6 | -1152 | 0.55395
2593 | 2593 | 3458.242 | 159.341 | 381.463 | 44.4244 | -62.781 | -1.6 | -1152.4444 | 0.55378
2594 | 2594 | 3457.143 | 157.143 | 379.085 | 44.3884 | -64.799 | -1.6 | -1152.8889 | 0.55361
2595 | 2595 | 3453.846 | 158.242 | 380.724 | 44.4964 | -64.24 | -1.6 | -1153.3333 | 0.55343
2596 | 2596 | 3457.143 | 160.44 | 383.103 | 44.5326 | -62.223 | -1.6 | -1153.7778 | 0.55326
2597 | 2597 | 3456.044 | 158.242 | 380.724 | 44.4964 | -64.24 | -1.6 | -1154.2222 | 0.55309
2598 | 2598 | 3457.143 | 158.242 | 380.544 | 44.4604 | -64.06 | -1.6 | -1154.6667 | 0.55292
2599 | 2599 | 3457.143 | 159.341 | 381.823 | 44.4964 | -63.141 | -1.6 | -1155.1111 | 0.55274
2600 | 2600 | 3456.044 | 158.242 | 380.544 | 44.4604 | -64.06 | -1.6 | -1155.5556 | 0.55257
2601 | 2601 | 3456.044 | 159.341 | 381.643 | 44.4604 | -62.961 | -1.6 | -1156 | 0.5524
2602 | 2602 | 3456.044 | 159.341 | 382.184 | 44.5686 | -63.502 | -1.6 | -1156.4444 | 0.55223
2603 | 2603 | 3457.143 | 160.44 | 383.103 | 44.5326 | -62.223 | -1.6 | -1156.8889 | 0.55206
2604 | 2604 | 3457.143 | 159.341 | 381.643 | 44.4604 | -62.961 | -1.6 | -1157.3333 | 0.55188
2605 | 2605 | 3454.945 | 157.143 | 379.986 | 44.5686 | -65.7 | -1.6 | -1157.7778 | 0.55171
2606 | 2606 | 3454.945 | 158.242 | 380.905 | 44.5326 | -64.421 | -1.6 | -1158.2222 | 0.55154
2607 | 2607 | 3454.945 | 159.341 | 381.823 | 44.4964 | -63.141 | -1.6 | -1158.6667 | 0.55137
2608 | 2608 | 3454.945 | 160.439 | 382.561 | 44.4244 | -61.683 | -1.6 | -1159.1111 | 0.5512
2609 | 2609 | 3454.945 | 160.439 | 382.741 | 44.4604 | -61.863 | -1.6 | -1159.5556 | 0.55102
2610 | 2610 | 3457.143 | 161.539 | 384.021 | 44.4964 | -60.943 | -1.6 | -1160 | 0.55085
2611 | 2611 | 3454.945 | 157.143 | 382.328 | 45.037 | -68.042 | -1.6 | -1160.4444 | 0.55068
2612 | 2612 | 3456.044 | 159.341 | 381.643 | 44.4604 | -62.961 | -1.6 | -1160.8889 | 0.55051
2613 | 2613 | 3453.846 | 158.242 | 380.544 | 44.4604 | -64.06 | -1.6 | -1161.3333 | 0.55034
2614 | 2614 | 3453.846 | 157.143 | 379.445 | 44.4604 | -65.159 | -1.6 | -1161.7778 | 0.55016
2615 | 2615 | 3454.945 | 159.341 | 381.463 | 44.4244 | -62.781 | -1.6 | -1162.2222 | 0.54999
2616 | 2616 | 3453.846 | 158.242 | 380.544 | 44.4604 | -64.06 | -1.6 | -1162.6667 | 0.54982
2617 | 2617 | 3456.044 | 160.44 | 382.382 | 44.3884 | -61.502 | -1.6 | -1163.1111 | 0.54965
2618 | 2618 | 3457.143 | 161.539 | 383.661 | 44.4244 | -60.583 | -1.6 | -1163.5556 | 0.54948
2619 | 2619 | 3453.846 | 158.242 | 380.184 | 44.3884 | -63.7 | -1.6 | -1164 | 0.5493
2620 | 2620 | 3453.846 | 159.34 | 381.282 | 44.3884 | -62.602 | -1.6 | -1164.4444 | 0.54913
2621 | 2621 | 3453.846 | 161.538 | 383.66 | 44.4244 | -60.584 | -1.6 | -1164.8889 | 0.54896
2622 | 2622 | 3452.747 | 159.34 | 381.282 | 44.3884 | -62.602 | -1.6 | -1165.3333 | 0.54879
2623 | 2623 | 3453.846 | 160.439 | 383.102 | 44.5326 | -62.224 | -1.6 | -1165.7778 | 0.54861
2624 | 2624 | 3453.846 | 159.34 | 381.822 | 44.4964 | -63.142 | -1.6 | -1166.2222 | 0.54844
2625 | 2625 | 3454.945 | 160.439 | 382.381 | 44.3884 | -61.503 | -1.6 | -1166.6667 | 0.54827
2626 | 2626 | 3453.846 | 158.242 | 380.544 | 44.4604 | -64.06 | -1.6 | -1167.1111 | 0.5481
2627 | 2627 | 3452.747 | 158.241 | 380.543 | 44.4604 | -64.061 | -1.6 | -1167.5556 | 0.54793
2628 | 2628 | 3452.747 | 158.241 | 381.624 | 44.6766 | -65.142 | -1.6 | -1168 | 0.54775
2629 | 2629 | 3452.747 | 159.34 | 381.822 | 44.4964 | -63.142 | -1.6 | -1168.4444 | 0.54758
2630 | 2630 | 3452.747 | 159.34 | 381.462 | 44.4244 | -62.782 | -1.6 | -1168.8889 | 0.54741
2631 | 2631 | 3450.55 | 158.242 | 380.184 | 44.3884 | -63.7 | -1.6 | -1169.3333 | 0.54724
2632 | 2632 | 3451.648 | 158.241 | 380.723 | 44.4964 | -64.241 | -1.6 | -1169.7778 | 0.54707
2633 | 2633 | 3451.648 | 160.439 | 382.741 | 44.4604 | -61.863 | -1.6 | -1170.2222 | 0.54689
2634 | 2634 | 3452.747 | 157.143 | 379.986 | 44.5686 | -65.7 | -1.6 | -1170.6667 | 0.54672
2635 | 2635 | 3451.648 | 158.241 | 380.183 | 44.3884 | -63.701 | -1.6 | -1171.1111 | 0.54655
2636 | 2636 | 3452.747 | 160.439 | 382.741 | 44.4604 | -61.863 | -1.6 | -1171.5556 | 0.54638
2637 | 2637 | 3451.648 | 159.34 | 381.102 | 44.3524 | -62.422 | -1.6 | -1172 | 0.54621
2638 | 2638 | 3450.55 | 158.242 | 380.724 | 44.4964 | -64.24 | -1.6 | -1172.4444 | 0.54603
2639 | 2639 | 3451.648 | 158.241 | 381.264 | 44.6046 | -64.782 | -1.6 | -1172.8889 | 0.54586
2640 | 2640 | 3450.55 | 159.341 | 381.643 | 44.4604 | -62.961 | -1.6 | -1173.3333 | 0.54569
2641 | 2641 | 3452.747 | 162.637 | 384.759 | 44.4244 | -59.485 | -1.6 | -1173.7778 | 0.54552
2642 | 2642 | 3453.846 | 161.538 | 384.02 | 44.4964 | -60.944 | -1.6 | -1174.2222 | 0.54535
2643 | 2643 | 3450.55 | 157.143 | 379.625 | 44.4964 | -65.339 | -1.6 | -1174.6667 | 0.54517
2644 | 2644 | 3449.451 | 157.143 | 379.445 | 44.4604 | -65.159 | -1.6 | -1175.1111 | 0.545
2645 | 2645 | 3449.451 | 158.242 | 381.085 | 44.5686 | -64.601 | -1.6 | -1175.5556 | 0.54483
2646 | 2646 | 3451.648 | 160.439 | 382.561 | 44.4244 | -61.683 | -1.6 | -1176 | 0.54466
2647 | 2647 | 3448.352 | 156.044 | 378.166 | 44.4244 | -66.078 | -1.6 | -1176.4444 | 0.54448
2648 | 2648 | 3447.253 | 156.044 | 378.526 | 44.4964 | -66.438 | -1.6 | -1176.8889 | 0.54431
2649 | 2649 | 3447.253 | 157.143 | 379.986 | 44.5686 | -65.7 | -1.6 | -1177.3333 | 0.54414
2650 | 2650 | 3450.55 | 161.539 | 384.202 | 44.5326 | -61.124 | -1.6 | -1177.7778 | 0.54397
2651 | 2651 | 3448.352 | 156.044 | 379.247 | 44.6406 | -67.159 | -1.6 | -1178.2222 | 0.5438
2652 | 2652 | 3448.352 | 157.143 | 379.986 | 44.5686 | -65.7 | -1.6 | -1178.6667 | 0.54362
2653 | 2653 | 3449.451 | 159.341 | 382.184 | 44.5686 | -63.502 | -1.6 | -1179.1111 | 0.54345
2654 | 2654 | 3449.451 | 158.242 | 381.265 | 44.6046 | -64.781 | -1.6 | -1179.5556 | 0.54328
2655 | 2655 | 3448.352 | 158.242 | 381.445 | 44.6406 | -64.961 | -1.6 | -1180 | 0.54311
2656 | 2656 | 3449.451 | 160.44 | 384.003 | 44.7126 | -63.123 | -1.6 | -1180.4444 | 0.54294
2657 | 2657 | 3449.451 | 157.143 | 380.526 | 44.6766 | -66.24 | -1.6 | -1180.8889 | 0.54276
2658 | 2658 | 3447.253 | 154.945 | 378.508 | 44.7126 | -68.618 | -1.6 | -1181.3333 | 0.54259
2659 | 2659 | 3448.352 | 158.242 | 380.905 | 44.5326 | -64.421 | -1.6 | -1181.7778 | 0.54242
2660 | 2660 | 3448.352 | 158.242 | 380.364 | 44.4244 | -63.88 | -1.6 | -1182.2222 | 0.54225
2661 | 2661 | 3448.352 | 159.341 | 381.643 | 44.4604 | -62.961 | -1.6 | -1182.6667 | 0.54208
2662 | 2662 | 3447.253 | 157.143 | 379.445 | 44.4604 | -65.159 | -1.6 | -1183.1111 | 0.5419
2663 | 2663 | 3446.154 | 156.044 | 378.346 | 44.4604 | -66.258 | -1.6 | -1183.5556 | 0.54173
2664 | 2664 | 3448.352 | 159.341 | 382.364 | 44.6046 | -63.682 | -1.6 | -1184 | 0.54156
2665 | 2665 | 3448.352 | 159.341 | 382.184 | 44.5686 | -63.502 | -1.6 | -1184.4444 | 0.54139
2666 | 2666 | 3447.253 | 159.341 | 382.004 | 44.5326 | -63.322 | -1.6 | -1184.8889 | 0.54121
2667 | 2667 | 3446.154 | 158.242 | 380.905 | 44.5326 | -64.421 | -1.6 | -1185.3333 | 0.54104
2668 | 2668 | 3448.352 | 159.341 | 382.724 | 44.6766 | -64.042 | -1.6 | -1185.7778 | 0.54087
2669 | 2669 | 3447.253 | 159.341 | 382.184 | 44.5686 | -63.502 | -1.6 | -1186.2222 | 0.5407
2670 | 2670 | 3446.154 | 157.143 | 380.526 | 44.6766 | -66.24 | -1.6 | -1186.6667 | 0.54053
2671 | 2671 | 3445.055 | 156.044 | 379.067 | 44.6046 | -66.979 | -1.6 | -1187.1111 | 0.54035
2672 | 2672 | 3447.253 | 158.242 | 381.625 | 44.6766 | -65.141 | -1.6 | -1187.5556 | 0.54018
2673 | 2673 | 3445.055 | 157.143 | 380.526 | 44.6766 | -66.24 | -1.6 | -1188 | 0.54001
2674 | 2674 | 3446.154 | 158.242 | 381.805 | 44.7126 | -65.321 | -1.6 | -1188.4444 | 0.53984
2675 | 2675 | 3447.253 | 158.242 | 381.265 | 44.6046 | -64.781 | -1.6 | -1188.8889 | 0.53967
2676 | 2676 | 3446.154 | 158.242 | 381.445 | 44.6406 | -64.961 | -1.6 | -1189.3333 | 0.53949
2677 | 2677 | 3445.055 | 157.143 | 379.806 | 44.5326 | -65.52 | -1.6 | -1189.7778 | 0.53932
2678 | 2678 | 3445.055 | 156.044 | 379.968 | 44.7848 | -67.88 | -1.6 | -1190.2222 | 0.53915
2679 | 2679 | 3446.154 | 160.44 | 384.544 | 44.8208 | -63.664 | -1.6 | -1190.6667 | 0.53898
2680 | 2680 | 3446.154 | 160.44 | 389.047 | 45.7214 | -68.167 | -1.6 | -1191.1111 | 0.53881
2681 | 2681 | 3446.154 | 161.539 | 382.04 | 44.1002 | -58.962 | -1.6 | -1191.5556 | 0.53863
2682 | 2682 | 3443.956 | 157.143 | 378.184 | 44.2082 | -63.898 | -1.6 | -1192 | 0.53846
2683 | 2683 | 3446.154 | 160.44 | 381.301 | 44.1722 | -60.421 | -1.6 | -1192.4444 | 0.53829
2684 | 2684 | 3443.956 | 157.143 | 377.103 | 43.992 | -62.817 | -1.6 | -1192.8889 | 0.53812
2685 | 2685 | 3445.055 | 161.538 | 380.958 | 43.884 | -57.882 | -1.6 | -1193.3333 | 0.53795
2686 | 2686 | 3445.055 | 163.736 | 382.615 | 43.7758 | -55.143 | -1.6 | -1193.7778 | 0.53777
2687 | 2687 | 3443.956 | 162.637 | 381.877 | 43.848 | -56.603 | -1.6 | -1194.2222 | 0.5376
2688 | 2688 | 3445.055 | 164.835 | 384.615 | 43.956 | -54.945 | -1.6 | -1194.6667 | 0.53743
2689 | 2689 | 3443.956 | 163.736 | 382.976 | 43.848 | -55.504 | -1.6 | -1195.1111 | 0.53726
2690 | 2690 | 3442.857 | 160.44 | 379.68 | 43.848 | -58.8 | -1.6 | -1195.5556 | 0.53708
2691 | 2691 | 3442.857 | 162.637 | 382.237 | 43.92 | -56.963 | -1.6 | -1196 | 0.53691
2692 | 2692 | 3445.055 | 160.44 | 379.139 | 43.7398 | -58.259 | -1.6 | -1196.4444 | 0.53674
2693 | 2693 | 3445.055 | 164.835 | 384.435 | 43.92 | -54.765 | -1.6 | -1196.8889 | 0.53657
2694 | 2694 | 3443.956 | 161.539 | 381.139 | 43.92 | -58.061 | -1.6 | -1197.3333 | 0.5364
2695 | 2695 | 3443.956 | 163.736 | 383.156 | 43.884 | -55.684 | -1.6 | -1197.7778 | 0.53622
2696 | 2696 | 3441.758 | 158.241 | 377.661 | 43.884 | -61.179 | -1.6 | -1198.2222 | 0.53605
2697 | 2697 | 3440.659 | 161.538 | 380.958 | 43.884 | -57.882 | -1.6 | -1198.6667 | 0.53588
2698 | 2698 | 3442.857 | 159.34 | 378.4 | 43.812 | -59.72 | -1.6 | -1199.1111 | 0.53571
2699 | 2699 | 3442.857 | 163.736 | 383.336 | 43.92 | -55.864 | -1.6 | -1199.5556 | 0.53554
2700 | 2700 | 3445.055 | 164.835 | 383.714 | 43.7758 | -54.044 | -1.6 | -1200 | 0.53536
2701 | 2701 | 3443.956 | 163.736 | 382.615 | 43.7758 | -55.143 | -1.6 | -1200.4444 | 0.53519
2702 | 2702 | 3442.857 | 162.637 | 381.516 | 43.7758 | -56.242 | -1.6 | -1200.8889 | 0.53502
2703 | 2703 | 3439.561 | 158.242 | 377.302 | 43.812 | -60.818 | -1.6 | -1201.3333 | 0.53485
2704 | 2704 | 3441.758 | 161.538 | 381.138 | 43.92 | -58.062 | -1.6 | -1201.7778 | 0.53468
2705 | 2705 | 3442.857 | 164.835 | 384.615 | 43.956 | -54.945 | -1.6 | -1202.2222 | 0.5345
2706 | 2706 | 3442.857 | 163.736 | 382.796 | 43.812 | -55.324 | -1.6 | -1202.6667 | 0.53433
2707 | 2707 | 3442.857 | 163.736 | 383.336 | 43.92 | -55.864 | -1.6 | -1203.1111 | 0.53416
2708 | 2708 | 3441.758 | 161.538 | 380.778 | 43.848 | -57.702 | -1.6 | -1203.5556 | 0.53399
2709 | 2709 | 3441.758 | 161.538 | 380.958 | 43.884 | -57.882 | -1.6 | -1204 | 0.53382
2710 | 2710 | 3441.758 | 162.637 | 382.057 | 43.884 | -56.783 | -1.6 | -1204.4444 | 0.53364
2711 | 2711 | 3441.758 | 161.538 | 380.958 | 43.884 | -57.882 | -1.6 | -1204.8889 | 0.53347
2712 | 2712 | 3441.758 | 162.637 | 381.877 | 43.848 | -56.603 | -1.6 | -1205.3333 | 0.5333
2713 | 2713 | 3441.758 | 162.637 | 381.877 | 43.848 | -56.603 | -1.6 | -1205.7778 | 0.53313
2714 | 2714 | 3441.758 | 162.637 | 381.697 | 43.812 | -56.423 | -1.6 | -1206.2222 | 0.53295
2715 | 2715 | 3441.758 | 162.637 | 381.877 | 43.848 | -56.603 | -1.6 | -1206.6667 | 0.53278
2716 | 2716 | 3440.659 | 160.439 | 380.039 | 43.92 | -59.161 | -1.6 | -1207.1111 | 0.53261
2717 | 2717 | 3441.758 | 162.637 | 382.057 | 43.884 | -56.783 | -1.6 | -1207.5556 | 0.53244
2718 | 2718 | 3441.758 | 163.736 | 382.615 | 43.7758 | -55.143 | -1.6 | -1208 | 0.53227
2719 | 2719 | 3441.758 | 163.736 | 382.796 | 43.812 | -55.324 | -1.6 | -1208.4444 | 0.53209
2720 | 2720 | 3440.659 | 162.637 | 381.697 | 43.812 | -56.423 | -1.6 | -1208.8889 | 0.53192
2721 | 2721 | 3440.659 | 162.637 | 382.057 | 43.884 | -56.783 | -1.6 | -1209.3333 | 0.53175
2722 | 2722 | 3439.561 | 161.539 | 380.599 | 43.812 | -57.521 | -1.6 | -1209.7778 | 0.53158
2723 | 2723 | 3439.561 | 161.539 | 380.599 | 43.812 | -57.521 | -1.6 | -1210.2222 | 0.53141
2724 | 2724 | 3439.561 | 161.539 | 380.599 | 43.812 | -57.521 | -1.6 | -1210.6667 | 0.53123
2725 | 2725 | 3439.561 | 162.638 | 381.878 | 43.848 | -56.602 | -1.6 | -1211.1111 | 0.53106
2726 | 2726 | 3440.659 | 163.736 | 382.796 | 43.812 | -55.324 | -1.6 | -1211.5556 | 0.53089
2727 | 2727 | 3439.561 | 160.44 | 379.86 | 43.884 | -58.98 | -1.6 | -1212 | 0.53072
2728 | 2728 | 3440.659 | 162.637 | 381.877 | 43.848 | -56.603 | -1.6 | -1212.4444 | 0.53055
2729 | 2729 | 3437.363 | 161.539 | 380.779 | 43.848 | -57.701 | -1.6 | -1212.8889 | 0.53037
2730 | 2730 | 3440.659 | 164.835 | 384.075 | 43.848 | -54.405 | -1.6 | -1213.3333 | 0.5302
2731 | 2731 | 3437.363 | 159.341 | 378.761 | 43.884 | -60.079 | -1.6 | -1213.7778 | 0.53003
2732 | 2732 | 3438.461 | 162.637 | 381.697 | 43.812 | -56.423 | -1.6 | -1214.2222 | 0.52986
2733 | 2733 | 3437.363 | 161.539 | 380.779 | 43.848 | -57.701 | -1.6 | -1214.6667 | 0.52969
2734 | 2734 | 3438.461 | 161.538 | 380.958 | 43.884 | -57.882 | -1.6 | -1215.1111 | 0.52951
2735 | 2735 | 3437.363 | 161.539 | 380.599 | 43.812 | -57.521 | -1.6 | -1215.5556 | 0.52934
2736 | 2736 | 3438.461 | 162.637 | 382.057 | 43.884 | -56.783 | -1.6 | -1216 | 0.52917
2737 | 2737 | 3438.461 | 162.637 | 382.057 | 43.884 | -56.783 | -1.6 | -1216.4444 | 0.529
2738 | 2738 | 3437.363 | 161.539 | 380.599 | 43.812 | -57.521 | -1.6 | -1216.8889 | 0.52882
2739 | 2739 | 3438.461 | 163.736 | 383.156 | 43.884 | -55.684 | -1.6 | -1217.3333 | 0.52865
2740 | 2740 | 3437.363 | 161.539 | 381.139 | 43.92 | -58.061 | -1.6 | -1217.7778 | 0.52848
2741 | 2741 | 3437.363 | 161.539 | 380.418 | 43.7758 | -57.34 | -1.6 | -1218.2222 | 0.52831
2742 | 2742 | 3436.264 | 160.44 | 379.319 | 43.7758 | -58.439 | -1.6 | -1218.6667 | 0.52814
2743 | 2743 | 3437.363 | 162.638 | 381.698 | 43.812 | -56.422 | -1.6 | -1219.1111 | 0.52796
2744 | 2744 | 3437.363 | 161.539 | 380.959 | 43.884 | -57.881 | -1.6 | -1219.5556 | 0.52779
2745 | 2745 | 3436.264 | 163.736 | 382.435 | 43.7398 | -54.963 | -1.6 | -1220 | 0.52762
2746 | 2746 | 3436.264 | 161.539 | 381.319 | 43.956 | -58.241 | -1.6 | -1220.4444 | 0.52745
2747 | 2747 | 3437.363 | 162.638 | 382.238 | 43.92 | -56.962 | -1.6 | -1220.8889 | 0.52728
2748 | 2748 | 3437.363 | 162.638 | 381.517 | 43.7758 | -56.241 | -1.6 | -1221.3333 | 0.5271
2749 | 2749 | 3437.363 | 161.539 | 381.139 | 43.92 | -58.061 | -1.6 | -1221.7778 | 0.52693
2750 | 2750 | 3436.264 | 161.539 | 380.418 | 43.7758 | -57.34 | -1.6 | -1222.2222 | 0.52676
2751 | 2751 | 3436.264 | 161.539 | 380.959 | 43.884 | -57.881 | -1.6 | -1222.6667 | 0.52659
2752 | 2752 | 3437.363 | 163.737 | 382.616 | 43.7758 | -55.142 | -1.6 | -1223.1111 | 0.52642
2753 | 2753 | 3436.264 | 160.44 | 380.22 | 43.956 | -59.34 | -1.6 | -1223.5556 | 0.52624
2754 | 2754 | 3434.066 | 159.341 | 378.22 | 43.7758 | -59.538 | -1.6 | -1224 | 0.52607
2755 | 2755 | 3437.363 | 164.835 | 383.895 | 43.812 | -54.225 | -1.6 | -1224.4444 | 0.5259
2756 | 2756 | 3436.264 | 163.736 | 382.976 | 43.848 | -55.504 | -1.6 | -1224.8889 | 0.52573
2757 | 2757 | 3436.264 | 162.638 | 382.058 | 43.884 | -56.782 | -1.6 | -1225.3333 | 0.52555
2758 | 2758 | 3435.165 | 162.637 | 382.057 | 43.884 | -56.783 | -1.6 | -1225.7778 | 0.52538
2759 | 2759 | 3434.066 | 160.44 | 379.86 | 43.884 | -58.98 | -1.6 | -1226.2222 | 0.52521
2760 | 2760 | 3436.264 | 163.736 | 382.976 | 43.848 | -55.504 | -1.6 | -1226.6667 | 0.52504
2761 | 2761 | 3434.066 | 159.341 | 378.401 | 43.812 | -59.719 | -1.6 | -1227.1111 | 0.52487
2762 | 2762 | 3434.066 | 162.637 | 381.877 | 43.848 | -56.603 | -1.6 | -1227.5556 | 0.52469
2763 | 2763 | 3437.363 | 164.835 | 384.255 | 43.884 | -54.585 | -1.6 | -1228 | 0.52452
2764 | 2764 | 3435.165 | 163.736 | 383.156 | 43.884 | -55.684 | -1.6 | -1228.4444 | 0.52435
2765 | 2765 | 3434.066 | 162.637 | 382.057 | 43.884 | -56.783 | -1.6 | -1228.8889 | 0.52418
2766 | 2766 | 3432.967 | 161.538 | 381.138 | 43.92 | -58.062 | -1.6 | -1229.3333 | 0.52401
2767 | 2767 | 3434.066 | 161.538 | 380.778 | 43.848 | -57.702 | -1.6 | -1229.7778 | 0.52383
2768 | 2768 | 3434.066 | 161.538 | 381.318 | 43.956 | -58.242 | -1.6 | -1230.2222 | 0.52366
2769 | 2769 | 3434.066 | 161.538 | 380.598 | 43.812 | -57.522 | -1.6 | -1230.6667 | 0.52349
2770 | 2770 | 3432.967 | 162.637 | 381.697 | 43.812 | -56.423 | -1.6 | -1231.1111 | 0.52332
2771 | 2771 | 3432.967 | 162.637 | 382.237 | 43.92 | -56.963 | -1.6 | -1231.5556 | 0.52315
2772 | 2772 | 3432.967 | 163.736 | 383.877 | 44.0282 | -56.405 | -1.6 | -1232 | 0.52297
2773 | 2773 | 3430.769 | 159.34 | 379.12 | 43.956 | -60.44 | -1.6 | -1232.4444 | 0.5228
2774 | 2774 | 3434.066 | 162.637 | 381.877 | 43.848 | -56.603 | -1.6 | -1232.8889 | 0.52263
2775 | 2775 | 3431.868 | 160.439 | 379.499 | 43.812 | -58.621 | -1.6 | -1233.3333 | 0.52246
2776 | 2776 | 3432.967 | 160.439 | 380.039 | 43.92 | -59.161 | -1.6 | -1233.7778 | 0.52229
2777 | 2777 | 3434.066 | 162.637 | 382.597 | 43.992 | -57.323 | -1.6 | -1234.2222 | 0.52211
2778 | 2778 | 3432.967 | 162.637 | 382.237 | 43.92 | -56.963 | -1.6 | -1234.6667 | 0.52194
2779 | 2779 | 3432.967 | 162.637 | 381.697 | 43.812 | -56.423 | -1.6 | -1235.1111 | 0.52177
2780 | 2780 | 3432.967 | 163.736 | 382.796 | 43.812 | -55.324 | -1.6 | -1235.5556 | 0.5216
2781 | 2781 | 3430.769 | 161.538 | 380.778 | 43.848 | -57.702 | -1.6 | -1236 | 0.52142
2782 | 2782 | 3429.67 | 160.439 | 379.679 | 43.848 | -58.801 | -1.6 | -1236.4444 | 0.52125
2783 | 2783 | 3430.769 | 160.439 | 379.679 | 43.848 | -58.801 | -1.6 | -1236.8889 | 0.52108
2784 | 2784 | 3432.967 | 162.637 | 382.237 | 43.92 | -56.963 | -1.6 | -1237.3333 | 0.52091
2785 | 2785 | 3431.868 | 161.538 | 381.318 | 43.956 | -58.242 | -1.6 | -1237.7778 | 0.52074
2786 | 2786 | 3430.769 | 160.439 | 380.76 | 44.0642 | -59.882 | -1.6 | -1238.2222 | 0.52056
2787 | 2787 | 3429.67 | 160.439 | 380.219 | 43.956 | -59.341 | -1.6 | -1238.6667 | 0.52039
2788 | 2788 | 3430.769 | 160.439 | 380.219 | 43.956 | -59.341 | -1.6 | -1239.1111 | 0.52022
2789 | 2789 | 3431.868 | 162.637 | 382.778 | 44.0282 | -57.504 | -1.6 | -1239.5556 | 0.52005
2790 | 2790 | 3431.868 | 161.538 | 381.679 | 44.0282 | -58.603 | -1.6 | -1240 | 0.51988
2791 | 2791 | 3429.67 | 162.637 | 381.877 | 43.848 | -56.603 | -1.6 | -1240.4444 | 0.5197
2792 | 2792 | 3429.67 | 158.241 | 378.382 | 44.0282 | -61.9 | -1.6 | -1240.8889 | 0.51953
2793 | 2793 | 3431.868 | 162.637 | 382.237 | 43.92 | -56.963 | -1.6 | -1241.3333 | 0.51936
2794 | 2794 | 3431.868 | 162.637 | 382.417 | 43.956 | -57.143 | -1.6 | -1241.7778 | 0.51919
2795 | 2795 | 3430.769 | 162.637 | 382.237 | 43.92 | -56.963 | -1.6 | -1242.2222 | 0.51902
2796 | 2796 | 3430.769 | 162.637 | 382.597 | 43.992 | -57.323 | -1.6 | -1242.6667 | 0.51884
2797 | 2797 | 3429.67 | 160.439 | 380.219 | 43.956 | -59.341 | -1.6 | -1243.1111 | 0.51867
2798 | 2798 | 3429.67 | 160.439 | 380.399 | 43.992 | -59.521 | -1.6 | -1243.5556 | 0.5185
2799 | 2799 | 3428.572 | 160.44 | 380.22 | 43.956 | -59.34 | -1.6 | -1244 | 0.51833
2800 | 2800 | 3429.67 | 160.439 | 380.399 | 43.992 | -59.521 | -1.6 | -1244.4444 | 0.51816
2801 | 2801 | 3429.67 | 161.538 | 381.498 | 43.992 | -58.422 | -1.6 | -1244.8889 | 0.51798
2802 | 2802 | 3429.67 | 163.736 | 383.877 | 44.0282 | -56.405 | -1.6 | -1245.3333 | 0.51781
2803 | 2803 | 3430.769 | 164.835 | 384.976 | 44.0282 | -55.306 | -1.6 | -1245.7778 | 0.51764
2804 | 2804 | 3428.572 | 159.341 | 379.482 | 44.0282 | -60.8 | -1.6 | -1246.2222 | 0.51747
2805 | 2805 | 3429.67 | 159.34 | 379.3 | 43.992 | -60.62 | -1.6 | -1246.6667 | 0.51729
2806 | 2806 | 3430.769 | 160.439 | 381.3 | 44.1722 | -60.422 | -1.6 | -1247.1111 | 0.51712
2807 | 2807 | 3428.572 | 159.341 | 379.662 | 44.0642 | -60.98 | -1.6 | -1247.5556 | 0.51695
2808 | 2808 | 3427.473 | 161.539 | 381.68 | 44.0282 | -58.602 | -1.6 | -1248 | 0.51678
2809 | 2809 | 3427.473 | 159.341 | 379.842 | 44.1002 | -61.16 | -1.6 | -1248.4444 | 0.51661
2810 | 2810 | 3427.473 | 160.44 | 381.121 | 44.1362 | -60.241 | -1.6 | -1248.8889 | 0.51643
2811 | 2811 | 3428.572 | 160.44 | 380.761 | 44.0642 | -59.881 | -1.6 | -1249.3333 | 0.51626
2812 | 2812 | 3426.374 | 160.44 | 380.941 | 44.1002 | -60.061 | -1.6 | -1249.7778 | 0.51609
2813 | 2813 | 3428.572 | 161.539 | 381.499 | 43.992 | -58.421 | -1.6 | -1250.2222 | 0.51592
2814 | 2814 | 3427.473 | 160.44 | 380.581 | 44.0282 | -59.701 | -1.6 | -1250.6667 | 0.51575
2815 | 2815 | 3428.572 | 161.539 | 381.86 | 44.0642 | -58.782 | -1.6 | -1251.1111 | 0.51557
2816 | 2816 | 3427.473 | 161.539 | 381.86 | 44.0642 | -58.782 | -1.6 | -1251.5556 | 0.5154
2817 | 2817 | 3426.374 | 159.341 | 379.482 | 44.0282 | -60.8 | -1.6 | -1252 | 0.51523
2818 | 2818 | 3427.473 | 161.539 | 381.86 | 44.0642 | -58.782 | -1.6 | -1252.4444 | 0.51506
2819 | 2819 | 3426.374 | 160.44 | 381.121 | 44.1362 | -60.241 | -1.6 | -1252.8889 | 0.51489
2820 | 2820 | 3426.374 | 160.44 | 380.761 | 44.0642 | -59.881 | -1.6 | -1253.3333 | 0.51471
2821 | 2821 | 3426.374 | 160.44 | 381.121 | 44.1362 | -60.241 | -1.6 | -1253.7778 | 0.51454
2822 | 2822 | 3427.473 | 161.539 | 381.499 | 43.992 | -58.421 | -1.6 | -1254.2222 | 0.51437
2823 | 2823 | 3426.374 | 160.44 | 380.941 | 44.1002 | -60.061 | -1.6 | -1254.6667 | 0.5142
2824 | 2824 | 3426.374 | 161.539 | 381.86 | 44.0642 | -58.782 | -1.6 | -1255.1111 | 0.51403
2825 | 2825 | 3426.374 | 161.539 | 382.4 | 44.1722 | -59.322 | -1.6 | -1255.5556 | 0.51385
2826 | 2826 | 3426.374 | 161.539 | 382.04 | 44.1002 | -58.962 | -1.6 | -1256 | 0.51368
2827 | 2827 | 3426.374 | 160.44 | 380.4 | 43.992 | -59.52 | -1.6 | -1256.4444 | 0.51351
2828 | 2828 | 3425.275 | 159.341 | 379.662 | 44.0642 | -60.98 | -1.6 | -1256.8889 | 0.51334
2829 | 2829 | 3425.275 | 159.341 | 380.382 | 44.2082 | -61.7 | -1.6 | -1257.3333 | 0.51316
2830 | 2830 | 3426.374 | 161.539 | 381.68 | 44.0282 | -58.602 | -1.6 | -1257.7778 | 0.51299
2831 | 2831 | 3425.275 | 161.539 | 382.04 | 44.1002 | -58.962 | -1.6 | -1258.2222 | 0.51282
2832 | 2832 | 3424.176 | 159.341 | 380.022 | 44.1362 | -61.34 | -1.6 | -1258.6667 | 0.51265
2833 | 2833 | 3424.176 | 160.44 | 380.761 | 44.0642 | -59.881 | -1.6 | -1259.1111 | 0.51248
2834 | 2834 | 3425.275 | 161.539 | 382.22 | 44.1362 | -59.142 | -1.6 | -1259.5556 | 0.5123
2835 | 2835 | 3424.176 | 160.44 | 380.761 | 44.0642 | -59.881 | -1.6 | -1260 | 0.51213
2836 | 2836 | 3424.176 | 160.44 | 381.121 | 44.1362 | -60.241 | -1.6 | -1260.4444 | 0.51196
2837 | 2837 | 3425.275 | 160.44 | 380.941 | 44.1002 | -60.061 | -1.6 | -1260.8889 | 0.51179
2838 | 2838 | 3423.077 | 158.242 | 378.743 | 44.1002 | -62.259 | -1.6 | -1261.3333 | 0.51162
2839 | 2839 | 3424.176 | 160.44 | 381.301 | 44.1722 | -60.421 | -1.6 | -1261.7778 | 0.51144
2840 | 2840 | 3424.176 | 159.341 | 380.202 | 44.1722 | -61.52 | -1.6 | -1262.2222 | 0.51127
2841 | 2841 | 3425.275 | 162.638 | 382.959 | 44.0642 | -57.683 | -1.6 | -1262.6667 | 0.5111
2842 | 2842 | 3424.176 | 160.44 | 381.121 | 44.1362 | -60.241 | -1.6 | -1263.1111 | 0.51093
2843 | 2843 | 3424.176 | 161.539 | 382.58 | 44.2082 | -59.502 | -1.6 | -1263.5556 | 0.51076
2844 | 2844 | 3423.077 | 159.341 | 379.842 | 44.1002 | -61.16 | -1.6 | -1264 | 0.51058
2845 | 2845 | 3423.077 | 160.44 | 381.121 | 44.1362 | -60.241 | -1.6 | -1264.4444 | 0.51041
2846 | 2846 | 3421.978 | 158.242 | 379.103 | 44.1722 | -62.619 | -1.6 | -1264.8889 | 0.51024
2847 | 2847 | 3425.275 | 160.44 | 381.481 | 44.2082 | -60.601 | -1.6 | -1265.3333 | 0.51007
2848 | 2848 | 3423.077 | 160.44 | 381.301 | 44.1722 | -60.421 | -1.6 | -1265.7778 | 0.5099
2849 | 2849 | 3420.879 | 158.242 | 379.283 | 44.2082 | -62.799 | -1.6 | -1266.2222 | 0.50972
2850 | 2850 | 3419.78 | 156.044 | 376.905 | 44.1722 | -64.817 | -1.6 | -1266.6667 | 0.50955
2851 | 2851 | 3421.978 | 159.341 | 380.562 | 44.2442 | -61.88 | -1.6 | -1267.1111 | 0.50938
2852 | 2852 | 3424.176 | 163.736 | 384.417 | 44.1362 | -56.945 | -1.6 | -1267.5556 | 0.50921
2853 | 2853 | 3424.176 | 162.637 | 383.498 | 44.1722 | -58.224 | -1.6 | -1268 | 0.50903
2854 | 2854 | 3421.978 | 160.439 | 381.3 | 44.1722 | -60.422 | -1.6 | -1268.4444 | 0.50886
2855 | 2855 | 3423.077 | 160.44 | 381.481 | 44.2082 | -60.601 | -1.6 | -1268.8889 | 0.50869
2856 | 2856 | 3423.077 | 161.538 | 382.219 | 44.1362 | -59.143 | -1.6 | -1269.3333 | 0.50852
2857 | 2857 | 3421.978 | 160.439 | 381.3 | 44.1722 | -60.422 | -1.6 | -1269.7778 | 0.50835
2858 | 2858 | 3420.879 | 158.242 | 379.283 | 44.2082 | -62.799 | -1.6 | -1270.2222 | 0.50817
2859 | 2859 | 3421.978 | 161.538 | 382.399 | 44.1722 | -59.323 | -1.6 | -1270.6667 | 0.508
2860 | 2860 | 3421.978 | 160.439 | 381.3 | 44.1722 | -60.422 | -1.6 | -1271.1111 | 0.50783
2861 | 2861 | 3421.978 | 161.538 | 381.859 | 44.0642 | -58.783 | -1.6 | -1271.5556 | 0.50766
2862 | 2862 | 3420.879 | 160.439 | 380.94 | 44.1002 | -60.062 | -1.6 | -1272 | 0.50749
2863 | 2863 | 3420.879 | 160.439 | 380.76 | 44.0642 | -59.882 | -1.6 | -1272.4444 | 0.50731
2864 | 2864 | 3421.978 | 160.439 | 380.58 | 44.0282 | -59.702 | -1.6 | -1272.8889 | 0.50714
2865 | 2865 | 3420.879 | 160.439 | 380.76 | 44.0642 | -59.882 | -1.6 | -1273.3333 | 0.50697
2866 | 2866 | 3420.879 | 161.538 | 381.859 | 44.0642 | -58.783 | -1.6 | -1273.7778 | 0.5068
2867 | 2867 | 3420.879 | 162.637 | 382.778 | 44.0282 | -57.504 | -1.6 | -1274.2222 | 0.50663
2868 | 2868 | 3420.879 | 161.538 | 382.039 | 44.1002 | -58.963 | -1.6 | -1274.6667 | 0.50645
2869 | 2869 | 3419.78 | 159.34 | 379.661 | 44.0642 | -60.981 | -1.6 | -1275.1111 | 0.50628
2870 | 2870 | 3421.978 | 162.637 | 383.318 | 44.1362 | -58.044 | -1.6 | -1275.5556 | 0.50611
2871 | 2871 | 3421.978 | 161.538 | 381.679 | 44.0282 | -58.603 | -1.6 | -1276 | 0.50594
2872 | 2872 | 3424.176 | 163.736 | 383.696 | 43.992 | -56.224 | -1.6 | -1276.4444 | 0.50576
2873 | 2873 | 3421.978 | 162.637 | 382.778 | 44.0282 | -57.504 | -1.6 | -1276.8889 | 0.50559
2874 | 2874 | 3419.78 | 161.538 | 381.859 | 44.0642 | -58.783 | -1.6 | -1277.3333 | 0.50542
2875 | 2875 | 3419.78 | 159.34 | 378.94 | 43.92 | -60.26 | -1.6 | -1277.7778 | 0.50525
2876 | 2876 | 3419.78 | 160.439 | 380.58 | 44.0282 | -59.702 | -1.6 | -1278.2222 | 0.50508
2877 | 2877 | 3419.78 | 159.34 | 379.3 | 43.992 | -60.62 | -1.6 | -1278.6667 | 0.5049
2878 | 2878 | 3417.583 | 158.242 | 378.923 | 44.1362 | -62.439 | -1.6 | -1279.1111 | 0.50473
2879 | 2879 | 3419.78 | 161.538 | 382.399 | 44.1722 | -59.323 | -1.6 | -1279.5556 | 0.50456
2880 | 2880 | 3418.681 | 161.538 | 381.859 | 44.0642 | -58.783 | -1.6 | -1280 | 0.50439
2881 | 2881 | 3419.78 | 161.538 | 382.039 | 44.1002 | -58.963 | -1.6 | -1280.4444 | 0.50422
2882 | 2882 | 3418.681 | 160.439 | 381.3 | 44.1722 | -60.422 | -1.6 | -1280.8889 | 0.50404
2883 | 2883 | 3419.78 | 161.538 | 382.039 | 44.1002 | -58.963 | -1.6 | -1281.3333 | 0.50387
2884 | 2884 | 3419.78 | 160.439 | 380.94 | 44.1002 | -60.062 | -1.6 | -1281.7778 | 0.5037
2885 | 2885 | 3415.385 | 157.143 | 377.464 | 44.0642 | -63.178 | -1.6 | -1282.2222 | 0.50353
2886 | 2886 | 3416.484 | 158.242 | 378.743 | 44.1002 | -62.259 | -1.6 | -1282.6667 | 0.50336
2887 | 2887 | 3417.583 | 160.44 | 381.121 | 44.1362 | -60.241 | -1.6 | -1283.1111 | 0.50318
2888 | 2888 | 3417.583 | 160.44 | 380.941 | 44.1002 | -60.061 | -1.6 | -1283.5556 | 0.50301
2889 | 2889 | 3418.681 | 161.538 | 382.219 | 44.1362 | -59.143 | -1.6 | -1284 | 0.50284
2890 | 2890 | 3418.681 | 162.637 | 383.498 | 44.1722 | -58.224 | -1.6 | -1284.4444 | 0.50267
2891 | 2891 | 3417.583 | 161.539 | 381.86 | 44.0642 | -58.782 | -1.6 | -1284.8889 | 0.5025
2892 | 2892 | 3418.681 | 161.538 | 382.039 | 44.1002 | -58.963 | -1.6 | -1285.3333 | 0.50232
2893 | 2893 | 3414.286 | 157.143 | 377.103 | 43.992 | -62.817 | -1.6 | -1285.7778 | 0.50215
2894 | 2894 | 3417.583 | 162.638 | 382.418 | 43.956 | -57.142 | -1.6 | -1286.2222 | 0.50198
2895 | 2895 | 3416.484 | 160.44 | 380.941 | 44.1002 | -60.061 | -1.6 | -1286.6667 | 0.50181
2896 | 2896 | 3416.484 | 160.44 | 381.121 | 44.1362 | -60.241 | -1.6 | -1287.1111 | 0.50163
2897 | 2897 | 3416.484 | 160.44 | 381.121 | 44.1362 | -60.241 | -1.6 | -1287.5556 | 0.50146
2898 | 2898 | 3415.385 | 158.242 | 378.743 | 44.1002 | -62.259 | -1.6 | -1288 | 0.50129
2899 | 2899 | 3415.385 | 158.242 | 378.743 | 44.1002 | -62.259 | -1.6 | -1288.4444 | 0.50112
2900 | 2900 | 3415.385 | 159.341 | 380.022 | 44.1362 | -61.34 | -1.6 | -1288.8889 | 0.50095
2901 | 2901 | 3416.484 | 160.44 | 380.581 | 44.0282 | -59.701 | -1.6 | -1289.3333 | 0.50077
2902 | 2902 | 3416.484 | 161.539 | 381.86 | 44.0642 | -58.782 | -1.6 | -1289.7778 | 0.5006
2903 | 2903 | 3416.484 | 161.539 | 382.22 | 44.1362 | -59.142 | -1.6 | -1290.2222 | 0.50043
2904 | 2904 | 3415.385 | 160.44 | 380.941 | 44.1002 | -60.061 | -1.6 | -1290.6667 | 0.50026
2905 | 2905 | 3415.385 | 161.539 | 381.68 | 44.0282 | -58.602 | -1.6 | -1291.1111 | 0.50009
2906 | 2906 | 3415.385 | 161.539 | 381.68 | 44.0282 | -58.602 | -1.6 | -1291.5556 | 0.49991
2907 | 2907 | 3415.385 | 163.737 | 384.238 | 44.1002 | -56.764 | -1.6 | -1292 | 0.49974
2908 | 2908 | 3416.484 | 162.638 | 382.418 | 43.956 | -57.142 | -1.6 | -1292.4444 | 0.49957
2909 | 2909 | 3415.385 | 160.44 | 380.761 | 44.0642 | -59.881 | -1.6 | -1292.8889 | 0.4994
2910 | 2910 | 3415.385 | 162.637 | 382.778 | 44.0282 | -57.504 | -1.6 | -1293.3333 | 0.49923
2911 | 2911 | 3414.286 | 160.44 | 380.761 | 44.0642 | -59.881 | -1.6 | -1293.7778 | 0.49905
2912 | 2912 | 3415.385 | 162.637 | 382.597 | 43.992 | -57.323 | -1.6 | -1294.2222 | 0.49888
2913 | 2913 | 3414.286 | 160.44 | 380.941 | 44.1002 | -60.061 | -1.6 | -1294.6667 | 0.49871
2914 | 2914 | 3415.385 | 163.737 | 383.697 | 43.992 | -56.223 | -1.6 | -1295.1111 | 0.49854
2915 | 2915 | 3415.385 | 163.737 | 383.697 | 43.992 | -56.223 | -1.6 | -1295.5556 | 0.49837
2916 | 2916 | 3414.286 | 161.538 | 381.859 | 44.0642 | -58.783 | -1.6 | -1296 | 0.49819
2917 | 2917 | 3414.286 | 161.538 | 381.859 | 44.0642 | -58.783 | -1.6 | -1296.4444 | 0.49802
2918 | 2918 | 3413.187 | 160.439 | 380.76 | 44.0642 | -59.882 | -1.6 | -1296.8889 | 0.49785
2919 | 2919 | 3413.187 | 161.539 | 381.86 | 44.0642 | -58.782 | -1.6 | -1297.3333 | 0.49768
2920 | 2920 | 3414.286 | 162.638 | 382.418 | 43.956 | -57.142 | -1.6 | -1297.7778 | 0.4975
2921 | 2921 | 3410.989 | 162.637 | 382.778 | 44.0282 | -57.504 | -1.6 | -1298.2222 | 0.49733
2922 | 2922 | 3412.088 | 160.44 | 380.04 | 43.92 | -59.16 | -1.6 | -1298.6667 | 0.49716
2923 | 2923 | 3413.187 | 161.539 | 381.68 | 44.0282 | -58.602 | -1.6 | -1299.1111 | 0.49699
2924 | 2924 | 3413.187 | 160.439 | 380.94 | 44.1002 | -60.062 | -1.6 | -1299.5556 | 0.49682
2925 | 2925 | 3413.187 | 161.539 | 381.68 | 44.0282 | -58.602 | -1.6 | -1300 | 0.49664
2926 | 2926 | 3413.187 | 161.539 | 381.499 | 43.992 | -58.421 | -1.6 | -1300.4444 | 0.49647
2927 | 2927 | 3413.187 | 162.638 | 382.779 | 44.0282 | -57.503 | -1.6 | -1300.8889 | 0.4963
2928 | 2928 | 3412.088 | 160.44 | 380.4 | 43.992 | -59.52 | -1.6 | -1301.3333 | 0.49613
2929 | 2929 | 3409.89 | 162.637 | 383.138 | 44.1002 | -57.864 | -1.6 | -1301.7778 | 0.49596
2930 | 2930 | 3409.89 | 157.142 | 377.283 | 44.0282 | -62.999 | -1.6 | -1302.2222 | 0.49578
2931 | 2931 | 3409.89 | 160.439 | 380.039 | 43.92 | -59.161 | -1.6 | -1302.6667 | 0.49561
2932 | 2932 | 3410.989 | 160.44 | 380.941 | 44.1002 | -60.061 | -1.6 | -1303.1111 | 0.49544
2933 | 2933 | 3410.989 | 160.44 | 380.581 | 44.0282 | -59.701 | -1.6 | -1303.5556 | 0.49527
2934 | 2934 | 3410.989 | 161.538 | 381.679 | 44.0282 | -58.603 | -1.6 | -1304 | 0.4951
2935 | 2935 | 3412.088 | 162.637 | 382.958 | 44.0642 | -57.684 | -1.6 | -1304.4444 | 0.49492
2936 | 2936 | 3410.989 | 161.538 | 382.039 | 44.1002 | -58.963 | -1.6 | -1304.8889 | 0.49475
2937 | 2937 | 3412.088 | 160.44 | 381.301 | 44.1722 | -60.421 | -1.6 | -1305.3333 | 0.49458
2938 | 2938 | 3410.989 | 160.44 | 380.761 | 44.0642 | -59.881 | -1.6 | -1305.7778 | 0.49441
2939 | 2939 | 3410.989 | 162.637 | 382.417 | 43.956 | -57.143 | -1.6 | -1306.2222 | 0.49424
2940 | 2940 | 3409.89 | 160.439 | 380.76 | 44.0642 | -59.882 | -1.6 | -1306.6667 | 0.49406
2941 | 2941 | 3410.989 | 162.637 | 382.958 | 44.0642 | -57.684 | -1.6 | -1307.1111 | 0.49389
2942 | 2942 | 3410.989 | 162.637 | 383.318 | 44.1362 | -58.044 | -1.6 | -1307.5556 | 0.49372
2943 | 2943 | 3410.989 | 162.637 | 382.958 | 44.0642 | -57.684 | -1.6 | -1308 | 0.49355
2944 | 2944 | 3412.088 | 162.637 | 382.778 | 44.0282 | -57.504 | -1.6 | -1308.4444 | 0.49337
2945 | 2945 | 3410.989 | 162.637 | 383.318 | 44.1362 | -58.044 | -1.6 | -1308.8889 | 0.4932
2946 | 2946 | 3409.89 | 161.538 | 382.039 | 44.1002 | -58.963 | -1.6 | -1309.3333 | 0.49303
2947 | 2947 | 3407.692 | 160.439 | 381.3 | 44.1722 | -60.422 | -1.6 | -1309.7778 | 0.49286
2948 | 2948 | 3413.187 | 163.736 | 384.597 | 44.1722 | -57.125 | -1.6 | -1310.2222 | 0.49269
2949 | 2949 | 3406.593 | 159.34 | 380.021 | 44.1362 | -61.341 | -1.6 | -1310.6667 | 0.49251
2950 | 2950 | 3406.593 | 156.044 | 376.545 | 44.1002 | -64.457 | -1.6 | -1311.1111 | 0.49234
2951 | 2951 | 3410.989 | 163.736 | 384.417 | 44.1362 | -56.945 | -1.6 | -1311.5556 | 0.49217
2952 | 2952 | 3408.792 | 161.539 | 382.04 | 44.1002 | -58.962 | -1.6 | -1312 | 0.492
2953 | 2953 | 3409.89 | 162.637 | 382.597 | 43.992 | -57.323 | -1.6 | -1312.4444 | 0.49183
2954 | 2954 | 3408.792 | 161.539 | 381.68 | 44.0282 | -58.602 | -1.6 | -1312.8889 | 0.49165
2955 | 2955 | 3407.692 | 160.439 | 381.12 | 44.1362 | -60.242 | -1.6 | -1313.3333 | 0.49148
2956 | 2956 | 3408.792 | 161.539 | 382.58 | 44.2082 | -59.502 | -1.6 | -1313.7778 | 0.49131
2957 | 2957 | 3409.89 | 162.637 | 383.858 | 44.2442 | -58.584 | -1.6 | -1314.2222 | 0.49114
2958 | 2958 | 3408.792 | 162.638 | 383.859 | 44.2442 | -58.583 | -1.6 | -1314.6667 | 0.49097
2959 | 2959 | 3408.792 | 161.539 | 382.4 | 44.1722 | -59.322 | -1.6 | -1315.1111 | 0.49079
2960 | 2960 | 3408.792 | 161.539 | 382.04 | 44.1002 | -58.962 | -1.6 | -1315.5556 | 0.49062
2961 | 2961 | 3407.692 | 160.439 | 381.48 | 44.2082 | -60.602 | -1.6 | -1316 | 0.49045
2962 | 2962 | 3407.692 | 160.439 | 381.48 | 44.2082 | -60.602 | -1.6 | -1316.4444 | 0.49028
2963 | 2963 | 3407.692 | 161.538 | 382.399 | 44.1722 | -59.323 | -1.6 | -1316.8889 | 0.4901
2964 | 2964 | 3408.792 | 162.638 | 383.499 | 44.1722 | -58.223 | -1.6 | -1317.3333 | 0.48993
2965 | 2965 | 3407.692 | 161.538 | 382.219 | 44.1362 | -59.143 | -1.6 | -1317.7778 | 0.48976
2966 | 2966 | 3407.692 | 160.439 | 381.3 | 44.1722 | -60.422 | -1.6 | -1318.2222 | 0.48959
2967 | 2967 | 3406.593 | 160.439 | 381.12 | 44.1362 | -60.242 | -1.6 | -1318.6667 | 0.48942
2968 | 2968 | 3406.593 | 161.538 | 382.219 | 44.1362 | -59.143 | -1.6 | -1319.1111 | 0.48924
2969 | 2969 | 3407.692 | 161.538 | 382.039 | 44.1002 | -58.963 | -1.6 | -1319.5556 | 0.48907
2970 | 2970 | 3407.692 | 162.637 | 383.498 | 44.1722 | -58.224 | -1.6 | -1320 | 0.4889
2971 | 2971 | 3407.692 | 162.637 | 383.138 | 44.1002 | -57.864 | -1.6 | -1320.4444 | 0.48873
2972 | 2972 | 3407.692 | 162.637 | 383.138 | 44.1002 | -57.864 | -1.6 | -1320.8889 | 0.48856
2973 | 2973 | 3405.495 | 159.341 | 380.562 | 44.2442 | -61.88 | -1.6 | -1321.3333 | 0.48838
2974 | 2974 | 3405.495 | 158.242 | 378.563 | 44.0642 | -62.079 | -1.6 | -1321.7778 | 0.48821
2975 | 2975 | 3405.495 | 164.835 | 386.237 | 44.2804 | -56.567 | -1.6 | -1322.2222 | 0.48804
2976 | 2976 | 3406.593 | 165.933 | 385.893 | 43.992 | -54.027 | -1.6 | -1322.6667 | 0.48787
2977 | 2977 | 3406.593 | 163.736 | 384.777 | 44.2082 | -57.305 | -1.6 | -1323.1111 | 0.4877
2978 | 2978 | 3407.692 | 163.736 | 384.957 | 44.2442 | -57.485 | -1.6 | -1323.5556 | 0.48752
2979 | 2979 | 3404.396 | 159.341 | 380.202 | 44.1722 | -61.52 | -1.6 | -1324 | 0.48735
2980 | 2980 | 3404.396 | 160.44 | 381.121 | 44.1362 | -60.241 | -1.6 | -1324.4444 | 0.48718
2981 | 2981 | 3404.396 | 161.539 | 382.22 | 44.1362 | -59.142 | -1.6 | -1324.8889 | 0.48701
2982 | 2982 | 3406.593 | 162.637 | 382.958 | 44.0642 | -57.684 | -1.6 | -1325.3333 | 0.48684
2983 | 2983 | 3406.593 | 163.736 | 384.237 | 44.1002 | -56.765 | -1.6 | -1325.7778 | 0.48666
2984 | 2984 | 3405.495 | 162.638 | 383.139 | 44.1002 | -57.863 | -1.6 | -1326.2222 | 0.48649
2985 | 2985 | 3405.495 | 162.638 | 383.499 | 44.1722 | -58.223 | -1.6 | -1326.6667 | 0.48632
2986 | 2986 | 3405.495 | 161.539 | 382.76 | 44.2442 | -59.682 | -1.6 | -1327.1111 | 0.48615
2987 | 2987 | 3405.495 | 162.638 | 382.959 | 44.0642 | -57.683 | -1.6 | -1327.5556 | 0.48597
2988 | 2988 | 3405.495 | 162.638 | 383.139 | 44.1002 | -57.863 | -1.6 | -1328 | 0.4858
2989 | 2989 | 3405.495 | 162.638 | 383.499 | 44.1722 | -58.223 | -1.6 | -1328.4444 | 0.48563
2990 | 2990 | 3404.396 | 161.539 | 382.4 | 44.1722 | -59.322 | -1.6 | -1328.8889 | 0.48546
2991 | 2991 | 3404.396 | 162.638 | 383.319 | 44.1362 | -58.043 | -1.6 | -1329.3333 | 0.48529
2992 | 2992 | 3405.495 | 163.737 | 384.778 | 44.2082 | -57.304 | -1.6 | -1329.7778 | 0.48511
2993 | 2993 | 3404.396 | 161.539 | 382.22 | 44.1362 | -59.142 | -1.6 | -1330.2222 | 0.48494
2994 | 2994 | 3405.495 | 161.539 | 382.4 | 44.1722 | -59.322 | -1.6 | -1330.6667 | 0.48477
2995 | 2995 | 3402.198 | 160.44 | 380.581 | 44.0282 | -59.701 | -1.6 | -1331.1111 | 0.4846
2996 | 2996 | 3406.593 | 164.835 | 384.976 | 44.0282 | -55.306 | -1.6 | -1331.5556 | 0.48443
2997 | 2997 | 3402.198 | 158.242 | 379.103 | 44.1722 | -62.619 | -1.6 | -1332 | 0.48425
2998 | 2998 | 3402.198 | 160.44 | 381.121 | 44.1362 | -60.241 | -1.6 | -1332.4444 | 0.48408
2999 | 2999 | 3404.396 | 161.539 | 382.04 | 44.1002 | -58.962 | -1.6 | -1332.8889 | 0.48391
3000 | 3000 | 3403.297 | 161.539 | 382.22 | 44.1362 | -59.142 | -1.6 | -1333.3333 | 0.48374
3001 | 3001 | 3403.297 | 161.539 | 382.4 | 44.1722 | -59.322 | -1.6 | -1333.7778 | 0.48357
3002 | 3002 | 3403.297 | 161.539 | 381.86 | 44.0642 | -58.782 | -1.6 | -1334.2222 | 0.48339
3003 | 3003 | 3402.198 | 159.341 | 380.202 | 44.1722 | -61.52 | -1.6 | -1334.6667 | 0.48322
3004 | 3004 | 3403.297 | 165.934 | 386.435 | 44.1002 | -54.567 | -1.6 | -1335.1111 | 0.48305
3005 | 3005 | 3402.198 | 163.737 | 384.778 | 44.2082 | -57.304 | -1.6 | -1335.5556 | 0.48288
3006 | 3006 | 3404.396 | 161.539 | 382.58 | 44.2082 | -59.502 | -1.6 | -1336 | 0.48271
3007 | 3007 | 3403.297 | 162.637 | 383.678 | 44.2082 | -58.404 | -1.6 | -1336.4444 | 0.48253
3008 | 3008 | 3401.099 | 161.538 | 382.579 | 44.2082 | -59.503 | -1.6 | -1336.8889 | 0.48236
3009 | 3009 | 3401.099 | 161.538 | 382.399 | 44.1722 | -59.323 | -1.6 | -1337.3333 | 0.48219
3010 | 3010 | 3401.099 | 161.538 | 382.039 | 44.1002 | -58.963 | -1.6 | -1337.7778 | 0.48202
3011 | 3011 | 3402.198 | 162.637 | 383.498 | 44.1722 | -58.224 | -1.6 | -1338.2222 | 0.48184
3012 | 3012 | 3402.198 | 162.637 | 383.318 | 44.1362 | -58.044 | -1.6 | -1338.6667 | 0.48167
3013 | 3013 | 3401.099 | 160.439 | 381.3 | 44.1722 | -60.422 | -1.6 | -1339.1111 | 0.4815
3014 | 3014 | 3401.099 | 160.439 | 380.94 | 44.1002 | -60.062 | -1.6 | -1339.5556 | 0.48133
3015 | 3015 | 3402.198 | 160.44 | 380.941 | 44.1002 | -60.061 | -1.6 | -1340 | 0.48116
3016 | 3016 | 3400 | 160.439 | 380.94 | 44.1002 | -60.062 | -1.6 | -1340.4444 | 0.48098
3017 | 3017 | 3400 | 162.637 | 382.958 | 44.0642 | -57.684 | -1.6 | -1340.8889 | 0.48081
3018 | 3018 | 3401.099 | 161.538 | 382.039 | 44.1002 | -58.963 | -1.6 | -1341.3333 | 0.48064
3019 | 3019 | 3400 | 159.34 | 380.201 | 44.1722 | -61.521 | -1.6 | -1341.7778 | 0.48047
3020 | 3020 | 3401.099 | 161.538 | 382.219 | 44.1362 | -59.143 | -1.6 | -1342.2222 | 0.4803
3021 | 3021 | 3401.099 | 162.638 | 383.139 | 44.1002 | -57.863 | -1.6 | -1342.6667 | 0.48012
3022 | 3022 | 3401.099 | 163.736 | 384.057 | 44.0642 | -56.585 | -1.6 | -1343.1111 | 0.47995
3023 | 3023 | 3401.099 | 162.638 | 382.779 | 44.0282 | -57.503 | -1.6 | -1343.5556 | 0.47978
3024 | 3024 | 3400 | 162.637 | 382.958 | 44.0642 | -57.684 | -1.6 | -1344 | 0.47961
3025 | 3025 | 3397.802 | 159.341 | 380.022 | 44.1362 | -61.34 | -1.6 | -1344.4444 | 0.47944
3026 | 3026 | 3398.901 | 158.241 | 379.102 | 44.1722 | -62.62 | -1.6 | -1344.8889 | 0.47926
3027 | 3027 | 3397.802 | 159.341 | 380.202 | 44.1722 | -61.52 | -1.6 | -1345.3333 | 0.47909
3028 | 3028 | 3401.099 | 161.538 | 382.219 | 44.1362 | -59.143 | -1.6 | -1345.7778 | 0.47892
3029 | 3029 | 3400 | 161.539 | 382.22 | 44.1362 | -59.142 | -1.6 | -1346.2222 | 0.47875
3030 | 3030 | 3400 | 162.637 | 383.138 | 44.1002 | -57.864 | -1.6 | -1346.6667 | 0.47858
3031 | 3031 | 3398.901 | 162.637 | 382.778 | 44.0282 | -57.504 | -1.6 | -1347.1111 | 0.4784
3032 | 3032 | 3398.901 | 160.44 | 380.761 | 44.0642 | -59.881 | -1.6 | -1347.5556 | 0.47823
3033 | 3033 | 3398.901 | 159.34 | 380.021 | 44.1362 | -61.341 | -1.6 | -1348 | 0.47806
3034 | 3034 | 3398.901 | 159.34 | 379.3 | 43.992 | -60.62 | -1.6 | -1348.4444 | 0.47789
3035 | 3035 | 3396.704 | 159.341 | 380.382 | 44.2082 | -61.7 | -1.6 | -1348.8889 | 0.47771
3036 | 3036 | 3398.901 | 163.736 | 384.237 | 44.1002 | -56.765 | -1.6 | -1349.3333 | 0.47754
3037 | 3037 | 3398.901 | 161.538 | 382.219 | 44.1362 | -59.143 | -1.6 | -1349.7778 | 0.47737
3038 | 3038 | 3397.802 | 161.538 | 381.859 | 44.0642 | -58.783 | -1.6 | -1350.2222 | 0.4772
3039 | 3039 | 3397.802 | 161.538 | 381.859 | 44.0642 | -58.783 | -1.6 | -1350.6667 | 0.47703
3040 | 3040 | 3397.802 | 160.439 | 380.76 | 44.0642 | -59.882 | -1.6 | -1351.1111 | 0.47685
3041 | 3041 | 3397.802 | 162.637 | 383.138 | 44.1002 | -57.864 | -1.6 | -1351.5556 | 0.47668
3042 | 3042 | 3398.901 | 161.538 | 382.219 | 44.1362 | -59.143 | -1.6 | -1352 | 0.47651
3043 | 3043 | 3400 | 164.835 | 385.516 | 44.1362 | -55.846 | -1.6 | -1352.4444 | 0.47634
3044 | 3044 | 3393.406 | 157.142 | 377.823 | 44.1362 | -63.539 | -1.6 | -1352.8889 | 0.47617
3045 | 3045 | 3396.704 | 160.44 | 381.121 | 44.1362 | -60.241 | -1.6 | -1353.3333 | 0.47599
3046 | 3046 | 3396.704 | 160.44 | 380.761 | 44.0642 | -59.881 | -1.6 | -1353.7778 | 0.47582
3047 | 3047 | 3396.704 | 159.341 | 380.022 | 44.1362 | -61.34 | -1.6 | -1354.2222 | 0.47565
3048 | 3048 | 3395.604 | 158.241 | 378.922 | 44.1362 | -62.44 | -1.6 | -1354.6667 | 0.47548
3049 | 3049 | 3397.802 | 161.538 | 382.039 | 44.1002 | -58.963 | -1.6 | -1355.1111 | 0.47531
3050 | 3050 | 3395.604 | 159.34 | 380.201 | 44.1722 | -61.521 | -1.6 | -1355.5556 | 0.47513
3051 | 3051 | 3396.704 | 162.638 | 382.959 | 44.0642 | -57.683 | -1.6 | -1356 | 0.47496
3052 | 3052 | 3394.505 | 159.34 | 379.481 | 44.0282 | -60.801 | -1.6 | -1356.4444 | 0.47479
3053 | 3053 | 3395.604 | 160.439 | 380.94 | 44.1002 | -60.062 | -1.6 | -1356.8889 | 0.47462
3054 | 3054 | 3396.704 | 161.539 | 382.76 | 44.2442 | -59.682 | -1.6 | -1357.3333 | 0.47445
3055 | 3055 | 3396.704 | 161.539 | 382.04 | 44.1002 | -58.962 | -1.6 | -1357.7778 | 0.47427
3056 | 3056 | 3395.604 | 160.439 | 381.841 | 44.2804 | -60.963 | -1.6 | -1358.2222 | 0.4741
3057 | 3057 | 3395.604 | 161.538 | 382.399 | 44.1722 | -59.323 | -1.6 | -1358.6667 | 0.47393
3058 | 3058 | 3394.505 | 158.241 | 379.282 | 44.2082 | -62.8 | -1.6 | -1359.1111 | 0.47376
3059 | 3059 | 3396.704 | 161.539 | 382.04 | 44.1002 | -58.962 | -1.6 | -1359.5556 | 0.47358
3060 | 3060 | 3394.505 | 161.538 | 381.679 | 44.0282 | -58.603 | -1.6 | -1360 | 0.47341
3061 | 3061 | 3394.505 | 160.439 | 381.12 | 44.1362 | -60.242 | -1.6 | -1360.4444 | 0.47324
3062 | 3062 | 3395.604 | 161.538 | 381.859 | 44.0642 | -58.783 | -1.6 | -1360.8889 | 0.47307
3063 | 3063 | 3395.604 | 162.637 | 383.318 | 44.1362 | -58.044 | -1.6 | -1361.3333 | 0.4729
3064 | 3064 | 3393.406 | 158.241 | 378.922 | 44.1362 | -62.44 | -1.6 | -1361.7778 | 0.47272
3065 | 3065 | 3393.406 | 159.34 | 380.201 | 44.1722 | -61.521 | -1.6 | -1362.2222 | 0.47255
3066 | 3066 | 3394.505 | 160.439 | 380.94 | 44.1002 | -60.062 | -1.6 | -1362.6667 | 0.47238
3067 | 3067 | 3394.505 | 160.439 | 381.48 | 44.2082 | -60.602 | -1.6 | -1363.1111 | 0.47221
3068 | 3068 | 3394.505 | 160.439 | 381.66 | 44.2442 | -60.782 | -1.6 | -1363.5556 | 0.47204
3069 | 3069 | 3394.505 | 161.538 | 382.399 | 44.1722 | -59.323 | -1.6 | -1364 | 0.47186
3070 | 3070 | 3394.505 | 161.538 | 381.859 | 44.0642 | -58.783 | -1.6 | -1364.4444 | 0.47169
3071 | 3071 | 3394.505 | 160.439 | 381.66 | 44.2442 | -60.782 | -1.6 | -1364.8889 | 0.47152
3072 | 3072 | 3393.406 | 159.34 | 379.481 | 44.0282 | -60.801 | -1.6 | -1365.3333 | 0.47135
3073 | 3073 | 3393.406 | 159.34 | 379.841 | 44.1002 | -61.161 | -1.6 | -1365.7778 | 0.47118
3074 | 3074 | 3392.308 | 159.341 | 380.022 | 44.1362 | -61.34 | -1.6 | -1366.2222 | 0.471
3075 | 3075 | 3392.308 | 160.44 | 381.121 | 44.1362 | -60.241 | -1.6 | -1366.6667 | 0.47083
3076 | 3076 | 3393.406 | 160.439 | 381.12 | 44.1362 | -60.242 | -1.6 | -1367.1111 | 0.47066
3077 | 3077 | 3391.209 | 159.341 | 379.482 | 44.0282 | -60.8 | -1.6 | -1367.5556 | 0.47049
3078 | 3078 | 3394.505 | 160.439 | 381.48 | 44.2082 | -60.602 | -1.6 | -1368 | 0.47031
3079 | 3079 | 3392.308 | 158.242 | 378.923 | 44.1362 | -62.439 | -1.6 | -1368.4444 | 0.47014
3080 | 3080 | 3392.308 | 160.44 | 380.581 | 44.0282 | -59.701 | -1.6 | -1368.8889 | 0.46997
3081 | 3081 | 3391.209 | 160.44 | 380.581 | 44.0282 | -59.701 | -1.6 | -1369.3333 | 0.4698
3082 | 3082 | 3393.406 | 161.538 | 381.859 | 44.0642 | -58.783 | -1.6 | -1369.7778 | 0.46963
3083 | 3083 | 3392.308 | 158.242 | 378.563 | 44.0642 | -62.079 | -1.6 | -1370.2222 | 0.46945
3084 | 3084 | 3392.308 | 157.143 | 378.364 | 44.2442 | -64.078 | -1.6 | -1370.6667 | 0.46928
3085 | 3085 | 3389.011 | 158.242 | 378.923 | 44.1362 | -62.439 | -1.6 | -1371.1111 | 0.46911
3086 | 3086 | 3392.308 | 161.539 | 382.58 | 44.2082 | -59.502 | -1.6 | -1371.5556 | 0.46894
3087 | 3087 | 3391.209 | 159.341 | 380.202 | 44.1722 | -61.52 | -1.6 | -1372 | 0.46877
3088 | 3088 | 3391.209 | 159.341 | 379.662 | 44.0642 | -60.98 | -1.6 | -1372.4444 | 0.46859
3089 | 3089 | 3391.209 | 159.341 | 379.662 | 44.0642 | -60.98 | -1.6 | -1372.8889 | 0.46842
3090 | 3090 | 3392.308 | 160.44 | 380.941 | 44.1002 | -60.061 | -1.6 | -1373.3333 | 0.46825
3091 | 3091 | 3390.11 | 158.242 | 378.743 | 44.1002 | -62.259 | -1.6 | -1373.7778 | 0.46808
3092 | 3092 | 3390.11 | 161.538 | 381.859 | 44.0642 | -58.783 | -1.6 | -1374.2222 | 0.46791
3093 | 3093 | 3391.209 | 161.539 | 382.04 | 44.1002 | -58.962 | -1.6 | -1374.6667 | 0.46773
3094 | 3094 | 3390.11 | 159.341 | 379.482 | 44.0282 | -60.8 | -1.6 | -1375.1111 | 0.46756
3095 | 3095 | 3389.011 | 158.242 | 378.743 | 44.1002 | -62.259 | -1.6 | -1375.5556 | 0.46739
3096 | 3096 | 3391.209 | 160.44 | 380.941 | 44.1002 | -60.061 | -1.6 | -1376 | 0.46722
3097 | 3097 | 3390.11 | 159.341 | 379.842 | 44.1002 | -61.16 | -1.6 | -1376.4444 | 0.46705
3098 | 3098 | 3391.209 | 161.539 | 382.04 | 44.1002 | -58.962 | -1.6 | -1376.8889 | 0.46687
3099 | 3099 | 3391.209 | 162.637 | 383.678 | 44.2082 | -58.404 | -1.6 | -1377.3333 | 0.4667
3100 | 3100 | 3389.011 | 162.637 | 384.039 | 44.2804 | -58.765 | -1.6 | -1377.7778 | 0.46653
3101 | 3101 | 3389.011 | 160.439 | 381.3 | 44.1722 | -60.422 | -1.6 | -1378.2222 | 0.46636
3102 | 3102 | 3390.11 | 160.44 | 381.121 | 44.1362 | -60.241 | -1.6 | -1378.6667 | 0.46618
3103 | 3103 | 3390.11 | 161.538 | 382.579 | 44.2082 | -59.503 | -1.6 | -1379.1111 | 0.46601
3104 | 3104 | 3390.11 | 161.538 | 382.399 | 44.1722 | -59.323 | -1.6 | -1379.5556 | 0.46584
3105 | 3105 | 3387.912 | 158.242 | 378.743 | 44.1002 | -62.259 | -1.6 | -1380 | 0.46567
3106 | 3106 | 3390.11 | 161.538 | 382.039 | 44.1002 | -58.963 | -1.6 | -1380.4444 | 0.4655
3107 | 3107 | 3387.912 | 159.34 | 380.201 | 44.1722 | -61.521 | -1.6 | -1380.8889 | 0.46532
3108 | 3108 | 3389.011 | 160.439 | 380.94 | 44.1002 | -60.062 | -1.6 | -1381.3333 | 0.46515
3109 | 3109 | 3387.912 | 158.242 | 378.923 | 44.1362 | -62.439 | -1.6 | -1381.7778 | 0.46498
3110 | 3110 | 3387.912 | 159.34 | 379.841 | 44.1002 | -61.161 | -1.6 | -1382.2222 | 0.46481
3111 | 3111 | 3389.011 | 162.637 | 383.498 | 44.1722 | -58.224 | -1.6 | -1382.6667 | 0.46464
3112 | 3112 | 3389.011 | 161.538 | 382.759 | 44.2442 | -59.683 | -1.6 | -1383.1111 | 0.46446
3113 | 3113 | 3386.813 | 158.241 | 378.742 | 44.1002 | -62.26 | -1.6 | -1383.5556 | 0.46429
3114 | 3114 | 3386.813 | 159.34 | 380.201 | 44.1722 | -61.521 | -1.6 | -1384 | 0.46412
3115 | 3115 | 3387.912 | 160.439 | 381.3 | 44.1722 | -60.422 | -1.6 | -1384.4444 | 0.46395
3116 | 3116 | 3385.714 | 160.439 | 381.12 | 44.1362 | -60.242 | -1.6 | -1384.8889 | 0.46378
3117 | 3117 | 3384.616 | 154.946 | 375.627 | 44.1362 | -65.735 | -1.6 | -1385.3333 | 0.4636
3118 | 3118 | 3387.912 | 159.34 | 379.481 | 44.0282 | -60.801 | -1.6 | -1385.7778 | 0.46343
3119 | 3119 | 3387.912 | 162.637 | 383.318 | 44.1362 | -58.044 | -1.6 | -1386.2222 | 0.46326
3120 | 3120 | 3387.912 | 160.439 | 381.12 | 44.1362 | -60.242 | -1.6 | -1386.6667 | 0.46309
3121 | 3121 | 3389.011 | 161.538 | 382.399 | 44.1722 | -59.323 | -1.6 | -1387.1111 | 0.46292
3122 | 3122 | 3383.517 | 153.847 | 374.348 | 44.1002 | -66.654 | -1.6 | -1387.5556 | 0.46274
3123 | 3123 | 3387.912 | 161.538 | 381.679 | 44.0282 | -58.603 | -1.6 | -1388 | 0.46257
3124 | 3124 | 3386.813 | 162.637 | 382.597 | 43.992 | -57.323 | -1.6 | -1388.4444 | 0.4624
3125 | 3125 | 3387.912 | 160.439 | 381.12 | 44.1362 | -60.242 | -1.6 | -1388.8889 | 0.46223
3126 | 3126 | 3387.912 | 162.637 | 383.318 | 44.1362 | -58.044 | -1.6 | -1389.3333 | 0.46205
3127 | 3127 | 3386.813 | 161.538 | 381.859 | 44.0642 | -58.783 | -1.6 | -1389.7778 | 0.46188
3128 | 3128 | 3385.714 | 160.439 | 380.219 | 43.956 | -59.341 | -1.6 | -1390.2222 | 0.46171
3129 | 3129 | 3384.616 | 158.242 | 378.743 | 44.1002 | -62.259 | -1.6 | -1390.6667 | 0.46154
3130 | 3130 | 3385.714 | 159.34 | 379.841 | 44.1002 | -61.161 | -1.6 | -1391.1111 | 0.46137
3131 | 3131 | 3385.714 | 159.34 | 380.201 | 44.1722 | -61.521 | -1.6 | -1391.5556 | 0.46119
3132 | 3132 | 3385.714 | 160.439 | 380.94 | 44.1002 | -60.062 | -1.6 | -1392 | 0.46102
3133 | 3133 | 3385.714 | 159.34 | 379.841 | 44.1002 | -61.161 | -1.6 | -1392.4444 | 0.46085
3134 | 3134 | 3384.616 | 160.44 | 380.4 | 43.992 | -59.52 | -1.6 | -1392.8889 | 0.46068
3135 | 3135 | 3385.714 | 160.439 | 380.76 | 44.0642 | -59.882 | -1.6 | -1393.3333 | 0.46051
3136 | 3136 | 3385.714 | 161.538 | 381.859 | 44.0642 | -58.783 | -1.6 | -1393.7778 | 0.46033
3137 | 3137 | 3385.714 | 160.439 | 380.94 | 44.1002 | -60.062 | -1.6 | -1394.2222 | 0.46016
3138 | 3138 | 3385.714 | 160.439 | 380.76 | 44.0642 | -59.882 | -1.6 | -1394.6667 | 0.45999
3139 | 3139 | 3384.616 | 160.44 | 380.761 | 44.0642 | -59.881 | -1.6 | -1395.1111 | 0.45982
3140 | 3140 | 3383.517 | 159.341 | 379.662 | 44.0642 | -60.98 | -1.6 | -1395.5556 | 0.45965
3141 | 3141 | 3384.616 | 160.44 | 380.941 | 44.1002 | -60.061 | -1.6 | -1396 | 0.45947
3142 | 3142 | 3384.616 | 159.341 | 379.121 | 43.956 | -60.439 | -1.6 | -1396.4444 | 0.4593
3143 | 3143 | 3384.616 | 160.44 | 380.581 | 44.0282 | -59.701 | -1.6 | -1396.8889 | 0.45913
3144 | 3144 | 3382.417 | 158.241 | 378.562 | 44.0642 | -62.08 | -1.6 | -1397.3333 | 0.45896
3145 | 3145 | 3383.517 | 158.242 | 378.563 | 44.0642 | -62.079 | -1.6 | -1397.7778 | 0.45879
3146 | 3146 | 3384.616 | 161.539 | 382.58 | 44.2082 | -59.502 | -1.6 | -1398.2222 | 0.45861
3147 | 3147 | 3382.417 | 160.439 | 381.12 | 44.1362 | -60.242 | -1.6 | -1398.6667 | 0.45844
3148 | 3148 | 3381.319 | 158.242 | 378.743 | 44.1002 | -62.259 | -1.6 | -1399.1111 | 0.45827
3149 | 3149 | 3383.517 | 159.341 | 379.662 | 44.0642 | -60.98 | -1.6 | -1399.5556 | 0.4581
3150 | 3150 | 3384.616 | 161.539 | 382.22 | 44.1362 | -59.142 | -1.6 | -1400 | 0.45792
3151 | 3151 | 3382.417 | 159.34 | 379.481 | 44.0282 | -60.801 | -1.6 | -1400.4444 | 0.45775
3152 | 3152 | 3382.417 | 159.34 | 379.481 | 44.0282 | -60.801 | -1.6 | -1400.8889 | 0.45758
3153 | 3153 | 3382.417 | 159.34 | 380.021 | 44.1362 | -61.341 | -1.6 | -1401.3333 | 0.45741
3154 | 3154 | 3382.417 | 159.34 | 379.661 | 44.0642 | -60.981 | -1.6 | -1401.7778 | 0.45724
3155 | 3155 | 3382.417 | 159.34 | 380.021 | 44.1362 | -61.341 | -1.6 | -1402.2222 | 0.45706
3156 | 3156 | 3382.417 | 158.241 | 378.562 | 44.0642 | -62.08 | -1.6 | -1402.6667 | 0.45689
3157 | 3157 | 3381.319 | 158.242 | 379.283 | 44.2082 | -62.799 | -1.6 | -1403.1111 | 0.45672
3158 | 3158 | 3383.517 | 163.737 | 384.958 | 44.2442 | -57.484 | -1.6 | -1403.5556 | 0.45655
3159 | 3159 | 3381.319 | 160.44 | 380.581 | 44.0282 | -59.701 | -1.6 | -1404 | 0.45638
3160 | 3160 | 3380.22 | 157.143 | 377.284 | 44.0282 | -62.998 | -1.6 | -1404.4444 | 0.4562
3161 | 3161 | 3380.22 | 158.242 | 378.923 | 44.1362 | -62.439 | -1.6 | -1404.8889 | 0.45603
3162 | 3162 | 3380.22 | 158.242 | 378.743 | 44.1002 | -62.259 | -1.6 | -1405.3333 | 0.45586
3163 | 3163 | 3382.417 | 160.439 | 381.12 | 44.1362 | -60.242 | -1.6 | -1405.7778 | 0.45569
3164 | 3164 | 3382.417 | 161.538 | 381.859 | 44.0642 | -58.783 | -1.6 | -1406.2222 | 0.45552
3165 | 3165 | 3381.319 | 160.44 | 380.581 | 44.0282 | -59.701 | -1.6 | -1406.6667 | 0.45534
3166 | 3166 | 3379.121 | 156.044 | 376.545 | 44.1002 | -64.457 | -1.6 | -1407.1111 | 0.45517
3167 | 3167 | 3381.319 | 161.539 | 381.86 | 44.0642 | -58.782 | -1.6 | -1407.5556 | 0.455
3168 | 3168 | 3379.121 | 158.242 | 378.743 | 44.1002 | -62.259 | -1.6 | -1408 | 0.45483
3169 | 3169 | 3380.22 | 159.341 | 380.022 | 44.1362 | -61.34 | -1.6 | -1408.4444 | 0.45465
3170 | 3170 | 3380.22 | 159.341 | 379.842 | 44.1002 | -61.16 | -1.6 | -1408.8889 | 0.45448
3171 | 3171 | 3380.22 | 159.341 | 380.202 | 44.1722 | -61.52 | -1.6 | -1409.3333 | 0.45431
3172 | 3172 | 3380.22 | 160.44 | 380.581 | 44.0282 | -59.701 | -1.6 | -1409.7778 | 0.45414
3173 | 3173 | 3379.121 | 161.538 | 381.138 | 43.92 | -58.062 | -1.6 | -1410.2222 | 0.45397
3174 | 3174 | 3380.22 | 161.539 | 381.139 | 43.92 | -58.061 | -1.6 | -1410.6667 | 0.45379
3175 | 3175 | 3378.022 | 158.242 | 378.563 | 44.0642 | -62.079 | -1.6 | -1411.1111 | 0.45362
3176 | 3176 | 3380.22 | 160.44 | 380.581 | 44.0282 | -59.701 | -1.6 | -1411.5556 | 0.45345
3177 | 3177 | 3378.022 | 158.242 | 377.842 | 43.92 | -61.358 | -1.6 | -1412 | 0.45328
3178 | 3178 | 3379.121 | 159.341 | 379.482 | 44.0282 | -60.8 | -1.6 | -1412.4444 | 0.45311
3179 | 3179 | 3380.22 | 160.44 | 380.04 | 43.92 | -59.16 | -1.6 | -1412.8889 | 0.45293
3180 | 3180 | 3376.923 | 156.044 | 376.185 | 44.0282 | -64.097 | -1.6 | -1413.3333 | 0.45276
3181 | 3181 | 3381.319 | 162.638 | 382.418 | 43.956 | -57.142 | -1.6 | -1413.7778 | 0.45259
3182 | 3182 | 3378.022 | 160.439 | 380.399 | 43.992 | -59.521 | -1.6 | -1414.2222 | 0.45242
3183 | 3183 | 3376.923 | 157.143 | 378.004 | 44.1722 | -63.718 | -1.6 | -1414.6667 | 0.45225
3184 | 3184 | 3376.923 | 158.242 | 378.383 | 44.0282 | -61.899 | -1.6 | -1415.1111 | 0.45207
3185 | 3185 | 3378.022 | 159.341 | 379.301 | 43.992 | -60.619 | -1.6 | -1415.5556 | 0.4519
3186 | 3186 | 3375.824 | 156.044 | 376.185 | 44.0282 | -64.097 | -1.6 | -1416 | 0.45173
3187 | 3187 | 3379.121 | 160.44 | 380.581 | 44.0282 | -59.701 | -1.6 | -1416.4444 | 0.45156
3188 | 3188 | 3378.022 | 160.439 | 380.219 | 43.956 | -59.341 | -1.6 | -1416.8889 | 0.45139
3189 | 3189 | 3376.923 | 158.242 | 379.103 | 44.1722 | -62.619 | -1.6 | -1417.3333 | 0.45121
3190 | 3190 | 3373.626 | 154.945 | 377.067 | 44.4244 | -67.177 | -1.6 | -1417.7778 | 0.45104
3191 | 3191 | 3373.626 | 153.846 | 378.31 | 44.8928 | -70.618 | -1.6 | -1418.2222 | 0.45087
3192 | 3192 | 3376.923 | 161.538 | 383.84 | 44.4604 | -60.764 | -1.6 | -1418.6667 | 0.4507
3193 | 3193 | 3375.824 | 159.34 | 381.642 | 44.4604 | -62.962 | -1.6 | -1419.1111 | 0.45052
3194 | 3194 | 3378.022 | 161.538 | 384.201 | 44.5326 | -61.125 | -1.6 | -1419.5556 | 0.45035
3195 | 3195 | 3375.824 | 159.34 | 382.183 | 44.5686 | -63.503 | -1.6 | -1420 | 0.45018
3196 | 3196 | 3376.923 | 160.439 | 383.102 | 44.5326 | -62.224 | -1.6 | -1420.4444 | 0.45001
3197 | 3197 | 3376.923 | 161.538 | 384.201 | 44.5326 | -61.125 | -1.6 | -1420.8889 | 0.44984
3198 | 3198 | 3376.923 | 160.439 | 383.102 | 44.5326 | -62.224 | -1.6 | -1421.3333 | 0.44966
3199 | 3199 | 3375.824 | 160.439 | 382.921 | 44.4964 | -62.043 | -1.6 | -1421.7778 | 0.44949
3200 | 3200 | 3375.824 | 161.538 | 383.66 | 44.4244 | -60.584 | -1.6 | -1422.2222 | 0.44932
3201 | 3201 | 3375.824 | 160.439 | 382.561 | 44.4244 | -61.683 | -1.6 | -1422.6667 | 0.44915
3202 | 3202 | 3375.824 | 159.34 | 381.282 | 44.3884 | -62.602 | -1.6 | -1423.1111 | 0.44898
3203 | 3203 | 3375.824 | 160.439 | 382.741 | 44.4604 | -61.863 | -1.6 | -1423.5556 | 0.4488
3204 | 3204 | 3375.824 | 160.439 | 383.102 | 44.5326 | -62.224 | -1.6 | -1424 | 0.44863
3205 | 3205 | 3376.923 | 162.637 | 384.939 | 44.4604 | -59.665 | -1.6 | -1424.4444 | 0.44846
3206 | 3206 | 3373.626 | 157.142 | 379.805 | 44.5326 | -65.521 | -1.6 | -1424.8889 | 0.44829
3207 | 3207 | 3376.923 | 160.439 | 383.102 | 44.5326 | -62.224 | -1.6 | -1425.3333 | 0.44812
3208 | 3208 | 3375.824 | 161.538 | 384.02 | 44.4964 | -60.944 | -1.6 | -1425.7778 | 0.44794
3209 | 3209 | 3374.725 | 159.34 | 382.363 | 44.6046 | -63.683 | -1.6 | -1426.2222 | 0.44777
3210 | 3210 | 3375.824 | 160.439 | 382.741 | 44.4604 | -61.863 | -1.6 | -1426.6667 | 0.4476
3211 | 3211 | 3374.725 | 160.439 | 383.102 | 44.5326 | -62.224 | -1.6 | -1427.1111 | 0.44743
3212 | 3212 | 3374.725 | 160.439 | 382.561 | 44.4244 | -61.683 | -1.6 | -1427.5556 | 0.44726
3213 | 3213 | 3374.725 | 160.439 | 382.381 | 44.3884 | -61.503 | -1.6 | -1428 | 0.44708
3214 | 3214 | 3374.725 | 160.439 | 382.741 | 44.4604 | -61.863 | -1.6 | -1428.4444 | 0.44691
3215 | 3215 | 3373.626 | 160.439 | 382.741 | 44.4604 | -61.863 | -1.6 | -1428.8889 | 0.44674
3216 | 3216 | 3373.626 | 159.34 | 381.822 | 44.4964 | -63.142 | -1.6 | -1429.3333 | 0.44657
3217 | 3217 | 3373.626 | 159.34 | 382.183 | 44.5686 | -63.503 | -1.6 | -1429.7778 | 0.44639
3218 | 3218 | 3374.725 | 161.538 | 384.201 | 44.5326 | -61.125 | -1.6 | -1430.2222 | 0.44622
3219 | 3219 | 3373.626 | 159.34 | 382.003 | 44.5326 | -63.323 | -1.6 | -1430.6667 | 0.44605
3220 | 3220 | 3373.626 | 161.538 | 384.02 | 44.4964 | -60.944 | -1.6 | -1431.1111 | 0.44588
3221 | 3221 | 3373.626 | 160.439 | 382.921 | 44.4964 | -62.043 | -1.6 | -1431.5556 | 0.44571
3222 | 3222 | 3375.824 | 162.637 | 384.759 | 44.4244 | -59.485 | -1.6 | -1432 | 0.44553
3223 | 3223 | 3372.528 | 160.44 | 382.922 | 44.4964 | -62.042 | -1.6 | -1432.4444 | 0.44536
3224 | 3224 | 3375.824 | 164.835 | 386.777 | 44.3884 | -57.107 | -1.6 | -1432.8889 | 0.44519
3225 | 3225 | 3373.626 | 161.538 | 383.48 | 44.3884 | -60.404 | -1.6 | -1433.3333 | 0.44502
3226 | 3226 | 3372.528 | 160.44 | 383.283 | 44.5686 | -62.403 | -1.6 | -1433.7778 | 0.44485
3227 | 3227 | 3372.528 | 160.44 | 382.742 | 44.4604 | -61.862 | -1.6 | -1434.2222 | 0.44467
3228 | 3228 | 3371.429 | 158.242 | 380.724 | 44.4964 | -64.24 | -1.6 | -1434.6667 | 0.4445
3229 | 3229 | 3372.528 | 159.341 | 381.283 | 44.3884 | -62.601 | -1.6 | -1435.1111 | 0.44433
3230 | 3230 | 3372.528 | 160.44 | 383.103 | 44.5326 | -62.223 | -1.6 | -1435.5556 | 0.44416
3231 | 3231 | 3372.528 | 160.44 | 382.742 | 44.4604 | -61.862 | -1.6 | -1436 | 0.44399
3232 | 3232 | 3371.429 | 159.341 | 381.823 | 44.4964 | -63.141 | -1.6 | -1436.4444 | 0.44381
3233 | 3233 | 3371.429 | 159.341 | 381.823 | 44.4964 | -63.141 | -1.6 | -1436.8889 | 0.44364
3234 | 3234 | 3371.429 | 158.242 | 380.724 | 44.4964 | -64.24 | -1.6 | -1437.3333 | 0.44347
3235 | 3235 | 3371.429 | 160.44 | 382.202 | 44.3524 | -61.322 | -1.6 | -1437.7778 | 0.4433
3236 | 3236 | 3374.725 | 165.934 | 387.696 | 44.3524 | -55.828 | -1.6 | -1438.2222 | 0.44313
3237 | 3237 | 3370.33 | 160.44 | 382.562 | 44.4244 | -61.682 | -1.6 | -1438.6667 | 0.44295
3238 | 3238 | 3372.528 | 160.44 | 382.922 | 44.4964 | -62.042 | -1.6 | -1439.1111 | 0.44278
3239 | 3239 | 3371.429 | 160.44 | 382.922 | 44.4964 | -62.042 | -1.6 | -1439.5556 | 0.44261
3240 | 3240 | 3370.33 | 158.242 | 380.905 | 44.5326 | -64.421 | -1.6 | -1440 | 0.44244
3241 | 3241 | 3370.33 | 159.341 | 381.823 | 44.4964 | -63.141 | -1.6 | -1440.4444 | 0.44226
3242 | 3242 | 3371.429 | 161.539 | 383.841 | 44.4604 | -60.763 | -1.6 | -1440.8889 | 0.44209
3243 | 3243 | 3370.33 | 159.341 | 381.643 | 44.4604 | -62.961 | -1.6 | -1441.3333 | 0.44192
3244 | 3244 | 3371.429 | 159.341 | 381.823 | 44.4964 | -63.141 | -1.6 | -1441.7778 | 0.44175
3245 | 3245 | 3369.231 | 158.242 | 381.085 | 44.5686 | -64.601 | -1.6 | -1442.2222 | 0.44158
3246 | 3246 | 3369.231 | 158.242 | 381.445 | 44.6406 | -64.961 | -1.6 | -1442.6667 | 0.4414
3247 | 3247 | 3369.231 | 159.341 | 382.364 | 44.6046 | -63.682 | -1.6 | -1443.1111 | 0.44123
3248 | 3248 | 3368.132 | 158.242 | 381.265 | 44.6046 | -64.781 | -1.6 | -1443.5556 | 0.44106
3249 | 3249 | 3365.934 | 157.143 | 379.986 | 44.5686 | -65.7 | -1.6 | -1444 | 0.44089
3250 | 3250 | 3372.528 | 160.44 | 383.283 | 44.5686 | -62.403 | -1.6 | -1444.4444 | 0.44072
3251 | 3251 | 3369.231 | 159.341 | 382.724 | 44.6766 | -64.042 | -1.6 | -1444.8889 | 0.44054
3252 | 3252 | 3369.231 | 158.242 | 380.905 | 44.5326 | -64.421 | -1.6 | -1445.3333 | 0.44037
3253 | 3253 | 3369.231 | 159.341 | 382.184 | 44.5686 | -63.502 | -1.6 | -1445.7778 | 0.4402
3254 | 3254 | 3369.231 | 161.539 | 384.021 | 44.4964 | -60.943 | -1.6 | -1446.2222 | 0.44003
3255 | 3255 | 3369.231 | 161.539 | 384.202 | 44.5326 | -61.124 | -1.6 | -1446.6667 | 0.43986
3256 | 3256 | 3369.231 | 161.539 | 384.382 | 44.5686 | -61.304 | -1.6 | -1447.1111 | 0.43968
3257 | 3257 | 3368.132 | 160.44 | 382.922 | 44.4964 | -62.042 | -1.6 | -1447.5556 | 0.43951
3258 | 3258 | 3367.033 | 158.242 | 380.905 | 44.5326 | -64.421 | -1.6 | -1448 | 0.43934
3259 | 3259 | 3368.132 | 161.538 | 384.921 | 44.6766 | -61.845 | -1.6 | -1448.4444 | 0.43917
3260 | 3260 | 3368.132 | 160.44 | 383.103 | 44.5326 | -62.223 | -1.6 | -1448.8889 | 0.439
3261 | 3261 | 3367.033 | 159.341 | 382.184 | 44.5686 | -63.502 | -1.6 | -1449.3333 | 0.43882
3262 | 3262 | 3368.132 | 160.44 | 383.103 | 44.5326 | -62.223 | -1.6 | -1449.7778 | 0.43865
3263 | 3263 | 3368.132 | 161.538 | 383.66 | 44.4244 | -60.584 | -1.6 | -1450.2222 | 0.43848
3264 | 3264 | 3367.033 | 159.341 | 381.643 | 44.4604 | -62.961 | -1.6 | -1450.6667 | 0.43831
3265 | 3265 | 3368.132 | 161.538 | 384.02 | 44.4964 | -60.944 | -1.6 | -1451.1111 | 0.43813
3266 | 3266 | 3368.132 | 160.44 | 382.742 | 44.4604 | -61.862 | -1.6 | -1451.5556 | 0.43796
3267 | 3267 | 3367.033 | 159.341 | 381.823 | 44.4964 | -63.141 | -1.6 | -1452 | 0.43779
3268 | 3268 | 3367.033 | 160.439 | 382.561 | 44.4244 | -61.683 | -1.6 | -1452.4444 | 0.43762
3269 | 3269 | 3365.934 | 158.242 | 380.724 | 44.4964 | -64.24 | -1.6 | -1452.8889 | 0.43745
3270 | 3270 | 3367.033 | 161.538 | 384.201 | 44.5326 | -61.125 | -1.6 | -1453.3333 | 0.43727
3271 | 3271 | 3365.934 | 159.34 | 382.363 | 44.6046 | -63.683 | -1.6 | -1453.7778 | 0.4371
3272 | 3272 | 3369.231 | 164.835 | 387.678 | 44.5686 | -58.008 | -1.6 | -1454.2222 | 0.43693
3273 | 3273 | 3368.132 | 163.736 | 386.579 | 44.5686 | -59.107 | -1.6 | -1454.6667 | 0.43676
3274 | 3274 | 3365.934 | 158.242 | 380.364 | 44.4244 | -63.88 | -1.6 | -1455.1111 | 0.43659
3275 | 3275 | 3367.033 | 162.637 | 385.3 | 44.5326 | -60.026 | -1.6 | -1455.5556 | 0.43641
3276 | 3276 | 3365.934 | 160.439 | 382.921 | 44.4964 | -62.043 | -1.6 | -1456 | 0.43624
3277 | 3277 | 3364.835 | 160.439 | 382.921 | 44.4964 | -62.043 | -1.6 | -1456.4444 | 0.43607
3278 | 3278 | 3365.934 | 161.538 | 384.561 | 44.6046 | -61.485 | -1.6 | -1456.8889 | 0.4359
3279 | 3279 | 3364.835 | 159.34 | 382.183 | 44.5686 | -63.503 | -1.6 | -1457.3333 | 0.43573
3280 | 3280 | 3364.835 | 160.439 | 383.282 | 44.5686 | -62.404 | -1.6 | -1457.7778 | 0.43555
3281 | 3281 | 3361.539 | 157.143 | 380.346 | 44.6406 | -66.06 | -1.6 | -1458.2222 | 0.43538
3282 | 3282 | 3367.033 | 162.637 | 385.48 | 44.5686 | -60.206 | -1.6 | -1458.6667 | 0.43521
3283 | 3283 | 3365.934 | 161.538 | 384.201 | 44.5326 | -61.125 | -1.6 | -1459.1111 | 0.43504
3284 | 3284 | 3364.835 | 160.439 | 383.282 | 44.5686 | -62.404 | -1.6 | -1459.5556 | 0.43486
3285 | 3285 | 3365.934 | 161.538 | 384.561 | 44.6046 | -61.485 | -1.6 | -1460 | 0.43469
3286 | 3286 | 3364.835 | 161.538 | 384.381 | 44.5686 | -61.305 | -1.6 | -1460.4444 | 0.43452
3287 | 3287 | 3364.835 | 160.439 | 383.462 | 44.6046 | -62.584 | -1.6 | -1460.8889 | 0.43435
3288 | 3288 | 3362.637 | 159.34 | 382.543 | 44.6406 | -63.863 | -1.6 | -1461.3333 | 0.43418
3289 | 3289 | 3365.934 | 162.637 | 385.48 | 44.5686 | -60.206 | -1.6 | -1461.7778 | 0.434
3290 | 3290 | 3363.736 | 159.34 | 382.723 | 44.6766 | -64.043 | -1.6 | -1462.2222 | 0.43383
3291 | 3291 | 3367.033 | 162.637 | 385.3 | 44.5326 | -60.026 | -1.6 | -1462.6667 | 0.43366
3292 | 3292 | 3364.835 | 161.538 | 383.84 | 44.4604 | -60.764 | -1.6 | -1463.1111 | 0.43349
3293 | 3293 | 3362.637 | 158.241 | 381.264 | 44.6046 | -64.782 | -1.6 | -1463.5556 | 0.43332
3294 | 3294 | 3361.539 | 158.242 | 381.805 | 44.7126 | -65.321 | -1.6 | -1464 | 0.43314
3295 | 3295 | 3362.637 | 159.34 | 382.183 | 44.5686 | -63.503 | -1.6 | -1464.4444 | 0.43297
3296 | 3296 | 3362.637 | 160.439 | 383.462 | 44.6046 | -62.584 | -1.6 | -1464.8889 | 0.4328
3297 | 3297 | 3363.736 | 160.439 | 383.822 | 44.6766 | -62.944 | -1.6 | -1465.3333 | 0.43263
3298 | 3298 | 3363.736 | 160.439 | 383.102 | 44.5326 | -62.224 | -1.6 | -1465.7778 | 0.43246
3299 | 3299 | 3361.539 | 157.143 | 380.166 | 44.6046 | -65.88 | -1.6 | -1466.2222 | 0.43228
3300 | 3300 | 3361.539 | 159.341 | 382.004 | 44.5326 | -63.322 | -1.6 | -1466.6667 | 0.43211
3301 | 3301 | 3362.637 | 160.439 | 383.642 | 44.6406 | -62.764 | -1.6 | -1467.1111 | 0.43194
3302 | 3302 | 3362.637 | 160.439 | 384.002 | 44.7126 | -63.124 | -1.6 | -1467.5556 | 0.43177
3303 | 3303 | 3361.539 | 160.44 | 383.463 | 44.6046 | -62.583 | -1.6 | -1468 | 0.4316
3304 | 3304 | 3361.539 | 160.44 | 383.103 | 44.5326 | -62.223 | -1.6 | -1468.4444 | 0.43142
3305 | 3305 | 3360.439 | 158.241 | 381.984 | 44.7486 | -65.502 | -1.6 | -1468.8889 | 0.43125
3306 | 3306 | 3360.439 | 160.439 | 383.642 | 44.6406 | -62.764 | -1.6 | -1469.3333 | 0.43108
3307 | 3307 | 3362.637 | 160.439 | 383.462 | 44.6046 | -62.584 | -1.6 | -1469.7778 | 0.43091
3308 | 3308 | 3360.439 | 159.34 | 382.543 | 44.6406 | -63.863 | -1.6 | -1470.2222 | 0.43073
3309 | 3309 | 3360.439 | 160.439 | 383.462 | 44.6046 | -62.584 | -1.6 | -1470.6667 | 0.43056
3310 | 3310 | 3361.539 | 162.638 | 385.481 | 44.5686 | -60.205 | -1.6 | -1471.1111 | 0.43039
3311 | 3311 | 3360.439 | 160.439 | 383.102 | 44.5326 | -62.224 | -1.6 | -1471.5556 | 0.43022
3312 | 3312 | 3361.539 | 161.539 | 384.562 | 44.6046 | -61.484 | -1.6 | -1472 | 0.43005
3313 | 3313 | 3361.539 | 163.737 | 386.76 | 44.6046 | -59.286 | -1.6 | -1472.4444 | 0.42987
3314 | 3314 | 3361.539 | 160.44 | 383.463 | 44.6046 | -62.583 | -1.6 | -1472.8889 | 0.4297
3315 | 3315 | 3359.341 | 159.341 | 382.544 | 44.6406 | -63.862 | -1.6 | -1473.3333 | 0.42953
3316 | 3316 | 3360.439 | 161.538 | 384.741 | 44.6406 | -61.665 | -1.6 | -1473.7778 | 0.42936
3317 | 3317 | 3360.439 | 161.538 | 384.921 | 44.6766 | -61.845 | -1.6 | -1474.2222 | 0.42919
3318 | 3318 | 3360.439 | 160.439 | 383.822 | 44.6766 | -62.944 | -1.6 | -1474.6667 | 0.42901
3319 | 3319 | 3360.439 | 160.439 | 383.462 | 44.6046 | -62.584 | -1.6 | -1475.1111 | 0.42884
3320 | 3320 | 3360.439 | 159.34 | 382.543 | 44.6406 | -63.863 | -1.6 | -1475.5556 | 0.42867
3321 | 3321 | 3360.439 | 162.637 | 386.02 | 44.6766 | -60.746 | -1.6 | -1476 | 0.4285
3322 | 3322 | 3360.439 | 161.538 | 384.381 | 44.5686 | -61.305 | -1.6 | -1476.4444 | 0.42833
3323 | 3323 | 3359.341 | 160.44 | 383.823 | 44.6766 | -62.943 | -1.6 | -1476.8889 | 0.42815
3324 | 3324 | 3356.044 | 158.242 | 380.905 | 44.5326 | -64.421 | -1.6 | -1477.3333 | 0.42798
3325 | 3325 | 3357.143 | 158.242 | 381.265 | 44.6046 | -64.781 | -1.6 | -1477.7778 | 0.42781
3326 | 3326 | 3358.242 | 158.242 | 381.805 | 44.7126 | -65.321 | -1.6 | -1478.2222 | 0.42764
3327 | 3327 | 3358.242 | 159.341 | 382.364 | 44.6046 | -63.682 | -1.6 | -1478.6667 | 0.42747
3328 | 3328 | 3360.439 | 162.637 | 386.02 | 44.6766 | -60.746 | -1.6 | -1479.1111 | 0.42729
3329 | 3329 | 3359.341 | 161.539 | 384.021 | 44.4964 | -60.943 | -1.6 | -1479.5556 | 0.42712
3330 | 3330 | 3359.341 | 160.44 | 383.103 | 44.5326 | -62.223 | -1.6 | -1480 | 0.42695
3331 | 3331 | 3359.341 | 161.539 | 384.382 | 44.5686 | -61.304 | -1.6 | -1480.4444 | 0.42678
3332 | 3332 | 3359.341 | 161.539 | 384.021 | 44.4964 | -60.943 | -1.6 | -1480.8889 | 0.4266
3333 | 3333 | 3359.341 | 161.539 | 384.202 | 44.5326 | -61.124 | -1.6 | -1481.3333 | 0.42643
3334 | 3334 | 3357.143 | 157.143 | 380.526 | 44.6766 | -66.24 | -1.6 | -1481.7778 | 0.42626
3335 | 3335 | 3356.044 | 158.242 | 380.544 | 44.4604 | -64.06 | -1.6 | -1482.2222 | 0.42609
3336 | 3336 | 3358.242 | 161.539 | 384.562 | 44.6046 | -61.484 | -1.6 | -1482.6667 | 0.42592
3337 | 3337 | 3359.341 | 163.737 | 386.58 | 44.5686 | -59.106 | -1.6 | -1483.1111 | 0.42574
3338 | 3338 | 3356.044 | 159.341 | 382.904 | 44.7126 | -64.222 | -1.6 | -1483.5556 | 0.42557
3339 | 3339 | 3357.143 | 159.341 | 382.364 | 44.6046 | -63.682 | -1.6 | -1484 | 0.4254
3340 | 3340 | 3359.341 | 161.539 | 384.922 | 44.6766 | -61.844 | -1.6 | -1484.4444 | 0.42523
3341 | 3341 | 3358.242 | 161.539 | 384.922 | 44.6766 | -61.844 | -1.6 | -1484.8889 | 0.42506
3342 | 3342 | 3357.143 | 160.44 | 383.823 | 44.6766 | -62.943 | -1.6 | -1485.3333 | 0.42488
3343 | 3343 | 3357.143 | 161.539 | 384.562 | 44.6046 | -61.484 | -1.6 | -1485.7778 | 0.42471
3344 | 3344 | 3356.044 | 159.341 | 382.544 | 44.6406 | -63.862 | -1.6 | -1486.2222 | 0.42454
3345 | 3345 | 3354.945 | 158.242 | 381.625 | 44.6766 | -65.141 | -1.6 | -1486.6667 | 0.42437
3346 | 3346 | 3356.044 | 160.44 | 383.283 | 44.5686 | -62.403 | -1.6 | -1487.1111 | 0.4242
3347 | 3347 | 3356.044 | 160.44 | 383.823 | 44.6766 | -62.943 | -1.6 | -1487.5556 | 0.42402
3348 | 3348 | 3356.044 | 159.341 | 382.904 | 44.7126 | -64.222 | -1.6 | -1488 | 0.42385
3349 | 3349 | 3356.044 | 161.538 | 384.921 | 44.6766 | -61.845 | -1.6 | -1488.4444 | 0.42368
3350 | 3350 | 3356.044 | 160.44 | 383.823 | 44.6766 | -62.943 | -1.6 | -1488.8889 | 0.42351
3351 | 3351 | 3354.945 | 159.341 | 382.364 | 44.6046 | -63.682 | -1.6 | -1489.3333 | 0.42334
3352 | 3352 | 3354.945 | 159.341 | 382.724 | 44.6766 | -64.042 | -1.6 | -1489.7778 | 0.42316
3353 | 3353 | 3353.846 | 158.242 | 381.445 | 44.6406 | -64.961 | -1.6 | -1490.2222 | 0.42299
3354 | 3354 | 3354.945 | 160.439 | 383.822 | 44.6766 | -62.944 | -1.6 | -1490.6667 | 0.42282
3355 | 3355 | 3353.846 | 158.242 | 381.625 | 44.6766 | -65.141 | -1.6 | -1491.1111 | 0.42265
3356 | 3356 | 3353.846 | 159.34 | 382.183 | 44.5686 | -63.503 | -1.6 | -1491.5556 | 0.42247
3357 | 3357 | 3353.846 | 159.34 | 382.543 | 44.6406 | -63.863 | -1.6 | -1492 | 0.4223
3358 | 3358 | 3353.846 | 159.34 | 382.723 | 44.6766 | -64.043 | -1.6 | -1492.4444 | 0.42213
3359 | 3359 | 3352.747 | 158.241 | 381.084 | 44.5686 | -64.602 | -1.6 | -1492.8889 | 0.42196
3360 | 3360 | 3352.747 | 158.241 | 381.444 | 44.6406 | -64.962 | -1.6 | -1493.3333 | 0.42179
3361 | 3361 | 3354.945 | 161.538 | 384.561 | 44.6046 | -61.485 | -1.6 | -1493.7778 | 0.42161
3362 | 3362 | 3354.945 | 161.538 | 384.561 | 44.6046 | -61.485 | -1.6 | -1494.2222 | 0.42144
3363 | 3363 | 3352.747 | 159.34 | 382.363 | 44.6046 | -63.683 | -1.6 | -1494.6667 | 0.42127
3364 | 3364 | 3353.846 | 160.439 | 383.642 | 44.6406 | -62.764 | -1.6 | -1495.1111 | 0.4211
3365 | 3365 | 3353.846 | 159.34 | 382.543 | 44.6406 | -63.863 | -1.6 | -1495.5556 | 0.42093
3366 | 3366 | 3353.846 | 160.439 | 383.642 | 44.6406 | -62.764 | -1.6 | -1496 | 0.42075
3367 | 3367 | 3353.846 | 160.439 | 383.102 | 44.5326 | -62.224 | -1.6 | -1496.4444 | 0.42058
3368 | 3368 | 3353.846 | 160.439 | 383.642 | 44.6406 | -62.764 | -1.6 | -1496.8889 | 0.42041
3369 | 3369 | 3353.846 | 161.538 | 384.561 | 44.6046 | -61.485 | -1.6 | -1497.3333 | 0.42024
3370 | 3370 | 3352.747 | 160.439 | 383.642 | 44.6406 | -62.764 | -1.6 | -1497.7778 | 0.42007
3371 | 3371 | 3351.648 | 159.34 | 381.822 | 44.4964 | -63.142 | -1.6 | -1498.2222 | 0.41989
3372 | 3372 | 3351.648 | 159.34 | 382.363 | 44.6046 | -63.683 | -1.6 | -1498.6667 | 0.41972
3373 | 3373 | 3351.648 | 159.34 | 382.363 | 44.6046 | -63.683 | -1.6 | -1499.1111 | 0.41955
3374 | 3374 | 3351.648 | 159.34 | 382.183 | 44.5686 | -63.503 | -1.6 | -1499.5556 | 0.41938
3375 | 3375 | 3351.648 | 159.34 | 382.723 | 44.6766 | -64.043 | -1.6 | -1500 | 0.4192
3376 | 3376 | 3351.648 | 159.34 | 382.363 | 44.6046 | -63.683 | -1.6 | -1500.4444 | 0.41903
3377 | 3377 | 3351.648 | 160.439 | 384.363 | 44.7848 | -63.485 | -1.6 | -1500.8889 | 0.41886
3378 | 3378 | 3352.747 | 160.439 | 383.462 | 44.6046 | -62.584 | -1.6 | -1501.3333 | 0.41869
3379 | 3379 | 3351.648 | 160.439 | 383.822 | 44.6766 | -62.944 | -1.6 | -1501.7778 | 0.41852
3380 | 3380 | 3351.648 | 161.538 | 385.101 | 44.7126 | -62.025 | -1.6 | -1502.2222 | 0.41834
3381 | 3381 | 3351.648 | 160.439 | 383.642 | 44.6406 | -62.764 | -1.6 | -1502.6667 | 0.41817
3382 | 3382 | 3350.55 | 159.341 | 382.544 | 44.6406 | -63.862 | -1.6 | -1503.1111 | 0.418
3383 | 3383 | 3349.451 | 158.242 | 381.985 | 44.7486 | -65.501 | -1.6 | -1503.5556 | 0.41783
3384 | 3384 | 3351.648 | 160.439 | 383.462 | 44.6046 | -62.584 | -1.6 | -1504 | 0.41766
3385 | 3385 | 3350.55 | 160.44 | 384.183 | 44.7486 | -63.303 | -1.6 | -1504.4444 | 0.41748
3386 | 3386 | 3349.451 | 156.044 | 379.787 | 44.7486 | -67.699 | -1.6 | -1504.8889 | 0.41731
3387 | 3387 | 3348.352 | 158.242 | 380.905 | 44.5326 | -64.421 | -1.6 | -1505.3333 | 0.41714
3388 | 3388 | 3350.55 | 163.737 | 386.76 | 44.6046 | -59.286 | -1.6 | -1505.7778 | 0.41697
3389 | 3389 | 3351.648 | 160.439 | 383.462 | 44.6046 | -62.584 | -1.6 | -1506.2222 | 0.4168
3390 | 3390 | 3351.648 | 162.637 | 386.38 | 44.7486 | -61.106 | -1.6 | -1506.6667 | 0.41662
3391 | 3391 | 3349.451 | 158.242 | 381.625 | 44.6766 | -65.141 | -1.6 | -1507.1111 | 0.41645
3392 | 3392 | 3350.55 | 161.539 | 385.463 | 44.7848 | -62.385 | -1.6 | -1507.5556 | 0.41628
3393 | 3393 | 3349.451 | 159.341 | 383.084 | 44.7486 | -64.402 | -1.6 | -1508 | 0.41611
3394 | 3394 | 3349.451 | 159.341 | 383.084 | 44.7486 | -64.402 | -1.6 | -1508.4444 | 0.41594
3395 | 3395 | 3349.451 | 160.44 | 383.643 | 44.6406 | -62.763 | -1.6 | -1508.8889 | 0.41576
3396 | 3396 | 3349.451 | 160.44 | 384.544 | 44.8208 | -63.664 | -1.6 | -1509.3333 | 0.41559
3397 | 3397 | 3349.451 | 160.44 | 384.183 | 44.7486 | -63.303 | -1.6 | -1509.7778 | 0.41542
3398 | 3398 | 3348.352 | 159.341 | 382.724 | 44.6766 | -64.042 | -1.6 | -1510.2222 | 0.41525
3399 | 3399 | 3348.352 | 160.44 | 383.463 | 44.6046 | -62.583 | -1.6 | -1510.6667 | 0.41507
3400 | 3400 | 3346.154 | 158.242 | 381.625 | 44.6766 | -65.141 | -1.6 | -1511.1111 | 0.4149
3401 | 3401 | 3351.648 | 161.538 | 385.281 | 44.7486 | -62.205 | -1.6 | -1511.5556 | 0.41473
3402 | 3402 | 3347.253 | 159.341 | 383.445 | 44.8208 | -64.763 | -1.6 | -1512 | 0.41456
3403 | 3403 | 3349.451 | 161.539 | 385.463 | 44.7848 | -62.385 | -1.6 | -1512.4444 | 0.41439
3404 | 3404 | 3349.451 | 161.539 | 385.102 | 44.7126 | -62.024 | -1.6 | -1512.8889 | 0.41421
3405 | 3405 | 3348.352 | 160.44 | 384.003 | 44.7126 | -63.123 | -1.6 | -1513.3333 | 0.41404
3406 | 3406 | 3348.352 | 160.44 | 384.003 | 44.7126 | -63.123 | -1.6 | -1513.7778 | 0.41387
3407 | 3407 | 3347.253 | 159.341 | 382.724 | 44.6766 | -64.042 | -1.6 | -1514.2222 | 0.4137
3408 | 3408 | 3347.253 | 158.242 | 382.166 | 44.7848 | -65.682 | -1.6 | -1514.6667 | 0.41353
3409 | 3409 | 3347.253 | 159.341 | 383.445 | 44.8208 | -64.763 | -1.6 | -1515.1111 | 0.41335
3410 | 3410 | 3346.154 | 157.143 | 381.787 | 44.9288 | -67.501 | -1.6 | -1515.5556 | 0.41318
3411 | 3411 | 3345.055 | 158.242 | 381.445 | 44.6406 | -64.961 | -1.6 | -1516 | 0.41301
3412 | 3412 | 3347.253 | 160.44 | 383.823 | 44.6766 | -62.943 | -1.6 | -1516.4444 | 0.41284
3413 | 3413 | 3347.253 | 160.44 | 384.364 | 44.7848 | -63.484 | -1.6 | -1516.8889 | 0.41267
3414 | 3414 | 3346.154 | 160.44 | 384.183 | 44.7486 | -63.303 | -1.6 | -1517.3333 | 0.41249
3415 | 3415 | 3346.154 | 159.341 | 383.445 | 44.8208 | -64.763 | -1.6 | -1517.7778 | 0.41232
3416 | 3416 | 3347.253 | 161.539 | 385.463 | 44.7848 | -62.385 | -1.6 | -1518.2222 | 0.41215
3417 | 3417 | 3345.055 | 159.341 | 383.445 | 44.8208 | -64.763 | -1.6 | -1518.6667 | 0.41198
3418 | 3418 | 3342.857 | 154.945 | 378.869 | 44.7848 | -68.979 | -1.6 | -1519.1111 | 0.41181
3419 | 3419 | 3345.055 | 158.242 | 382.346 | 44.8208 | -65.862 | -1.6 | -1519.5556 | 0.41163
3420 | 3420 | 3345.055 | 158.242 | 382.166 | 44.7848 | -65.682 | -1.6 | -1520 | 0.41146
3421 | 3421 | 3346.154 | 160.44 | 384.724 | 44.8568 | -63.844 | -1.6 | -1520.4444 | 0.41129
3422 | 3422 | 3345.055 | 159.341 | 383.265 | 44.7848 | -64.583 | -1.6 | -1520.8889 | 0.41112
3423 | 3423 | 3345.055 | 159.341 | 383.625 | 44.8568 | -64.943 | -1.6 | -1521.3333 | 0.41094
3424 | 3424 | 3345.055 | 160.44 | 384.724 | 44.8568 | -63.844 | -1.6 | -1521.7778 | 0.41077
3425 | 3425 | 3343.956 | 159.341 | 383.084 | 44.7486 | -64.402 | -1.6 | -1522.2222 | 0.4106
3426 | 3426 | 3343.956 | 159.341 | 383.445 | 44.8208 | -64.763 | -1.6 | -1522.6667 | 0.41043
3427 | 3427 | 3345.055 | 159.341 | 383.625 | 44.8568 | -64.943 | -1.6 | -1523.1111 | 0.41026
3428 | 3428 | 3346.154 | 160.44 | 384.364 | 44.7848 | -63.484 | -1.6 | -1523.5556 | 0.41008
3429 | 3429 | 3343.956 | 159.341 | 383.625 | 44.8568 | -64.943 | -1.6 | -1524 | 0.40991
3430 | 3430 | 3343.956 | 160.439 | 384.723 | 44.8568 | -63.845 | -1.6 | -1524.4444 | 0.40974
3431 | 3431 | 3345.055 | 159.341 | 383.445 | 44.8208 | -64.763 | -1.6 | -1524.8889 | 0.40957
3432 | 3432 | 3343.956 | 161.538 | 386.002 | 44.8928 | -62.926 | -1.6 | -1525.3333 | 0.4094
3433 | 3433 | 3340.659 | 154.945 | 379.229 | 44.8568 | -69.339 | -1.6 | -1525.7778 | 0.40922
3434 | 3434 | 3343.956 | 159.341 | 383.265 | 44.7848 | -64.583 | -1.6 | -1526.2222 | 0.40905
3435 | 3435 | 3342.857 | 159.34 | 383.984 | 44.9288 | -65.304 | -1.6 | -1526.6667 | 0.40888
3436 | 3436 | 3343.956 | 160.439 | 385.263 | 44.9648 | -64.385 | -1.6 | -1527.1111 | 0.40871
3437 | 3437 | 3343.956 | 161.538 | 385.101 | 44.7126 | -62.025 | -1.6 | -1527.5556 | 0.40854
3438 | 3438 | 3342.857 | 158.242 | 382.706 | 44.8928 | -66.222 | -1.6 | -1528 | 0.40836
3439 | 3439 | 3342.857 | 159.34 | 383.083 | 44.7486 | -64.403 | -1.6 | -1528.4444 | 0.40819
3440 | 3440 | 3345.055 | 162.637 | 386.741 | 44.8208 | -61.467 | -1.6 | -1528.8889 | 0.40802
3441 | 3441 | 3346.154 | 164.835 | 388.398 | 44.7126 | -58.728 | -1.6 | -1529.3333 | 0.40785
3442 | 3442 | 3342.857 | 159.34 | 384.345 | 45.001 | -65.665 | -1.6 | -1529.7778 | 0.40768
3443 | 3443 | 3342.857 | 160.439 | 384.543 | 44.8208 | -63.665 | -1.6 | -1530.2222 | 0.4075
3444 | 3444 | 3342.857 | 160.439 | 385.083 | 44.9288 | -64.205 | -1.6 | -1530.6667 | 0.40733
3445 | 3445 | 3341.758 | 159.34 | 384.164 | 44.9648 | -65.484 | -1.6 | -1531.1111 | 0.40716
3446 | 3446 | 3341.758 | 158.241 | 382.345 | 44.8208 | -65.863 | -1.6 | -1531.5556 | 0.40699
3447 | 3447 | 3340.659 | 157.142 | 381.426 | 44.8568 | -67.142 | -1.6 | -1532 | 0.40681
3448 | 3448 | 3341.758 | 157.143 | 381.427 | 44.8568 | -67.141 | -1.6 | -1532.4444 | 0.40664
3449 | 3449 | 3341.758 | 160.439 | 384.903 | 44.8928 | -64.025 | -1.6 | -1532.8889 | 0.40647
3450 | 3450 | 3339.561 | 158.242 | 382.526 | 44.8568 | -66.042 | -1.6 | -1533.3333 | 0.4063
3451 | 3451 | 3340.659 | 159.34 | 384.164 | 44.9648 | -65.484 | -1.6 | -1533.7778 | 0.40613
3452 | 3452 | 3341.758 | 161.538 | 386.182 | 44.9288 | -63.106 | -1.6 | -1534.2222 | 0.40595
3453 | 3453 | 3340.659 | 159.34 | 384.164 | 44.9648 | -65.484 | -1.6 | -1534.6667 | 0.40578
3454 | 3454 | 3340.659 | 159.34 | 384.345 | 45.001 | -65.665 | -1.6 | -1535.1111 | 0.40561
3455 | 3455 | 3341.758 | 161.538 | 385.822 | 44.8568 | -62.746 | -1.6 | -1535.5556 | 0.40544
3456 | 3456 | 3339.561 | 158.242 | 383.247 | 45.001 | -66.763 | -1.6 | -1536 | 0.40527
3457 | 3457 | 3339.561 | 158.242 | 383.427 | 45.037 | -66.943 | -1.6 | -1536.4444 | 0.40509
3458 | 3458 | 3340.659 | 160.439 | 385.083 | 44.9288 | -64.205 | -1.6 | -1536.8889 | 0.40492
3459 | 3459 | 3341.758 | 160.439 | 385.444 | 45.001 | -64.566 | -1.6 | -1537.3333 | 0.40475
3460 | 3460 | 3339.561 | 160.44 | 384.904 | 44.8928 | -64.024 | -1.6 | -1537.7778 | 0.40458
3461 | 3461 | 3339.561 | 159.341 | 383.805 | 44.8928 | -65.123 | -1.6 | -1538.2222 | 0.40441
3462 | 3462 | 3338.462 | 159.341 | 383.625 | 44.8568 | -64.943 | -1.6 | -1538.6667 | 0.40423
3463 | 3463 | 3340.659 | 160.439 | 385.444 | 45.001 | -64.566 | -1.6 | -1539.1111 | 0.40406
3464 | 3464 | 3339.561 | 159.341 | 384.165 | 44.9648 | -65.483 | -1.6 | -1539.5556 | 0.40389
3465 | 3465 | 3338.462 | 158.242 | 382.526 | 44.8568 | -66.042 | -1.6 | -1540 | 0.40372
3466 | 3466 | 3339.561 | 159.341 | 383.625 | 44.8568 | -64.943 | -1.6 | -1540.4444 | 0.40355
3467 | 3467 | 3338.462 | 159.341 | 383.265 | 44.7848 | -64.583 | -1.6 | -1540.8889 | 0.40337
3468 | 3468 | 3339.561 | 161.539 | 385.823 | 44.8568 | -62.745 | -1.6 | -1541.3333 | 0.4032
3469 | 3469 | 3338.462 | 162.638 | 387.282 | 44.9288 | -62.006 | -1.6 | -1541.7778 | 0.40303
3470 | 3470 | 3339.561 | 161.539 | 386.003 | 44.8928 | -62.925 | -1.6 | -1542.2222 | 0.40286
3471 | 3471 | 3338.462 | 161.539 | 386.724 | 45.037 | -63.646 | -1.6 | -1542.6667 | 0.40268
3472 | 3472 | 3339.561 | 160.44 | 385.445 | 45.001 | -64.565 | -1.6 | -1543.1111 | 0.40251
3473 | 3473 | 3338.462 | 159.341 | 383.985 | 44.9288 | -65.303 | -1.6 | -1543.5556 | 0.40234
3474 | 3474 | 3338.462 | 158.242 | 383.247 | 45.001 | -66.763 | -1.6 | -1544 | 0.40217
3475 | 3475 | 3338.462 | 159.341 | 384.165 | 44.9648 | -65.483 | -1.6 | -1544.4444 | 0.402
3476 | 3476 | 3338.462 | 159.341 | 384.526 | 45.037 | -65.844 | -1.6 | -1544.8889 | 0.40182
3477 | 3477 | 3337.363 | 159.341 | 383.985 | 44.9288 | -65.303 | -1.6 | -1545.3333 | 0.40165
3478 | 3478 | 3339.561 | 161.539 | 385.823 | 44.8568 | -62.745 | -1.6 | -1545.7778 | 0.40148
3479 | 3479 | 3336.264 | 159.341 | 384.526 | 45.037 | -65.844 | -1.6 | -1546.2222 | 0.40131
3480 | 3480 | 3337.363 | 158.242 | 383.066 | 44.9648 | -66.582 | -1.6 | -1546.6667 | 0.40114
3481 | 3481 | 3334.066 | 156.044 | 381.229 | 45.037 | -69.141 | -1.6 | -1547.1111 | 0.40096
3482 | 3482 | 3335.165 | 158.242 | 383.247 | 45.001 | -66.763 | -1.6 | -1547.5556 | 0.40079
3483 | 3483 | 3336.264 | 161.538 | 386.723 | 45.037 | -63.647 | -1.6 | -1548 | 0.40062
3484 | 3484 | 3336.264 | 159.341 | 384.165 | 44.9648 | -65.483 | -1.6 | -1548.4444 | 0.40045
3485 | 3485 | 3335.165 | 159.341 | 383.985 | 44.9288 | -65.303 | -1.6 | -1548.8889 | 0.40028
3486 | 3486 | 3338.462 | 162.638 | 387.462 | 44.9648 | -62.186 | -1.6 | -1549.3333 | 0.4001
3487 | 3487 | 3337.363 | 162.637 | 387.281 | 44.9288 | -62.007 | -1.6 | -1549.7778 | 0.39993
3488 | 3488 | 3335.165 | 159.341 | 384.526 | 45.037 | -65.844 | -1.6 | -1550.2222 | 0.39976
3489 | 3489 | 3337.363 | 160.44 | 385.805 | 45.073 | -64.925 | -1.6 | -1550.6667 | 0.39959
3490 | 3490 | 3336.264 | 160.44 | 385.445 | 45.001 | -64.565 | -1.6 | -1551.1111 | 0.39941
3491 | 3491 | 3335.165 | 158.242 | 383.427 | 45.037 | -66.943 | -1.6 | -1551.5556 | 0.39924
3492 | 3492 | 3337.363 | 162.637 | 387.642 | 45.001 | -62.368 | -1.6 | -1552 | 0.39907
3493 | 3493 | 3336.264 | 161.538 | 386.723 | 45.037 | -63.647 | -1.6 | -1552.4444 | 0.3989
3494 | 3494 | 3334.066 | 158.242 | 383.607 | 45.073 | -67.123 | -1.6 | -1552.8889 | 0.39873
3495 | 3495 | 3335.165 | 159.341 | 385.066 | 45.145 | -66.384 | -1.6 | -1553.3333 | 0.39855
3496 | 3496 | 3335.165 | 160.439 | 385.984 | 45.109 | -65.106 | -1.6 | -1553.7778 | 0.39838
3497 | 3497 | 3334.066 | 159.34 | 384.525 | 45.037 | -65.845 | -1.6 | -1554.2222 | 0.39821
3498 | 3498 | 3335.165 | 160.439 | 385.984 | 45.109 | -65.106 | -1.6 | -1554.6667 | 0.39804
3499 | 3499 | 3335.165 | 160.439 | 385.804 | 45.073 | -64.926 | -1.6 | -1555.1111 | 0.39787
3500 | 3500 | 3335.165 | 159.341 | 384.706 | 45.073 | -66.024 | -1.6 | -1555.5556 | 0.39769
3501 | 3501 | 3335.165 | 160.439 | 385.263 | 44.9648 | -64.385 | -1.6 | -1556 | 0.39752
3502 | 3502 | 3335.165 | 160.439 | 385.263 | 44.9648 | -64.385 | -1.6 | -1556.4444 | 0.39735
3503 | 3503 | 3335.165 | 161.539 | 386.544 | 45.001 | -63.466 | -1.6 | -1556.8889 | 0.39718
3504 | 3504 | 3334.066 | 160.44 | 385.625 | 45.037 | -64.745 | -1.6 | -1557.3333 | 0.39701
3505 | 3505 | 3334.066 | 160.44 | 385.805 | 45.073 | -64.925 | -1.6 | -1557.7778 | 0.39683
3506 | 3506 | 3334.066 | 160.44 | 384.904 | 44.8928 | -64.024 | -1.6 | -1558.2222 | 0.39666
3507 | 3507 | 3332.967 | 159.341 | 384.165 | 44.9648 | -65.483 | -1.6 | -1558.6667 | 0.39649
3508 | 3508 | 3332.967 | 158.241 | 383.246 | 45.001 | -66.764 | -1.6 | -1559.1111 | 0.39632
3509 | 3509 | 3332.967 | 160.44 | 385.805 | 45.073 | -64.925 | -1.6 | -1559.5556 | 0.39615
3510 | 3510 | 3334.066 | 161.539 | 386.544 | 45.001 | -63.466 | -1.6 | -1560 | 0.39597
3511 | 3511 | 3332.967 | 160.44 | 385.264 | 44.9648 | -64.384 | -1.6 | -1560.4444 | 0.3958
3512 | 3512 | 3334.066 | 161.539 | 386.183 | 44.9288 | -63.105 | -1.6 | -1560.8889 | 0.39563
3513 | 3513 | 3332.967 | 162.637 | 387.281 | 44.9288 | -62.007 | -1.6 | -1561.3333 | 0.39546
3514 | 3514 | 3332.967 | 161.538 | 386.362 | 44.9648 | -63.286 | -1.6 | -1561.7778 | 0.39528
3515 | 3515 | 3332.967 | 161.538 | 386.182 | 44.9288 | -63.106 | -1.6 | -1562.2222 | 0.39511
3516 | 3516 | 3332.967 | 161.538 | 386.362 | 44.9648 | -63.286 | -1.6 | -1562.6667 | 0.39494
3517 | 3517 | 3331.868 | 162.637 | 387.101 | 44.8928 | -61.827 | -1.6 | -1563.1111 | 0.39477
3518 | 3518 | 3331.868 | 161.538 | 386.362 | 44.9648 | -63.286 | -1.6 | -1563.5556 | 0.3946
3519 | 3519 | 3331.868 | 162.637 | 387.101 | 44.8928 | -61.827 | -1.6 | -1564 | 0.39442
3520 | 3520 | 3330.77 | 160.44 | 385.625 | 45.037 | -64.745 | -1.6 | -1564.4444 | 0.39425
3521 | 3521 | 3332.967 | 158.241 | 383.426 | 45.037 | -66.944 | -1.6 | -1564.8889 | 0.39408
3522 | 3522 | 3330.77 | 160.44 | 385.264 | 44.9648 | -64.384 | -1.6 | -1565.3333 | 0.39391
3523 | 3523 | 3329.67 | 159.34 | 384.164 | 44.9648 | -65.484 | -1.6 | -1565.7778 | 0.39374
3524 | 3524 | 3331.868 | 161.538 | 386.543 | 45.001 | -63.467 | -1.6 | -1566.2222 | 0.39356
3525 | 3525 | 3330.77 | 159.341 | 384.526 | 45.037 | -65.844 | -1.6 | -1566.6667 | 0.39339
3526 | 3526 | 3330.77 | 159.341 | 384.165 | 44.9648 | -65.483 | -1.6 | -1567.1111 | 0.39322
3527 | 3527 | 3329.67 | 159.34 | 384.345 | 45.001 | -65.665 | -1.6 | -1567.5556 | 0.39305
3528 | 3528 | 3330.77 | 160.44 | 385.625 | 45.037 | -64.745 | -1.6 | -1568 | 0.39288
3529 | 3529 | 3330.77 | 160.44 | 385.625 | 45.037 | -64.745 | -1.6 | -1568.4444 | 0.3927
3530 | 3530 | 3331.868 | 161.538 | 386.903 | 45.073 | -63.827 | -1.6 | -1568.8889 | 0.39253
3531 | 3531 | 3329.67 | 159.34 | 384.885 | 45.109 | -66.205 | -1.6 | -1569.3333 | 0.39236
3532 | 3532 | 3329.67 | 159.34 | 384.345 | 45.001 | -65.665 | -1.6 | -1569.7778 | 0.39219
3533 | 3533 | 3329.67 | 159.34 | 384.705 | 45.073 | -66.025 | -1.6 | -1570.2222 | 0.39202
3534 | 3534 | 3331.868 | 161.538 | 386.543 | 45.001 | -63.467 | -1.6 | -1570.6667 | 0.39184
3535 | 3535 | 3327.473 | 159.341 | 384.165 | 44.9648 | -65.483 | -1.6 | -1571.1111 | 0.39167
3536 | 3536 | 3327.473 | 159.341 | 384.526 | 45.037 | -65.844 | -1.6 | -1571.5556 | 0.3915
3537 | 3537 | 3327.473 | 159.341 | 385.426 | 45.217 | -66.744 | -1.6 | -1572 | 0.39133
3538 | 3538 | 3327.473 | 159.341 | 384.346 | 45.001 | -65.664 | -1.6 | -1572.4444 | 0.39115
3539 | 3539 | 3328.571 | 158.241 | 383.246 | 45.001 | -66.764 | -1.6 | -1572.8889 | 0.39098
3540 | 3540 | 3328.571 | 159.34 | 384.525 | 45.037 | -65.845 | -1.6 | -1573.3333 | 0.39081
3541 | 3541 | 3328.571 | 161.538 | 386.543 | 45.001 | -63.467 | -1.6 | -1573.7778 | 0.39064
3542 | 3542 | 3328.571 | 160.439 | 385.804 | 45.073 | -64.926 | -1.6 | -1574.2222 | 0.39047
3543 | 3543 | 3327.473 | 159.341 | 384.886 | 45.109 | -66.204 | -1.6 | -1574.6667 | 0.39029
3544 | 3544 | 3328.571 | 160.439 | 386.164 | 45.145 | -65.286 | -1.6 | -1575.1111 | 0.39012
3545 | 3545 | 3328.571 | 160.439 | 385.984 | 45.109 | -65.106 | -1.6 | -1575.5556 | 0.38995
3546 | 3546 | 3328.571 | 159.34 | 385.065 | 45.145 | -66.385 | -1.6 | -1576 | 0.38978
3547 | 3547 | 3327.473 | 157.143 | 382.688 | 45.109 | -68.402 | -1.6 | -1576.4444 | 0.38961
3548 | 3548 | 3329.67 | 164.835 | 389.84 | 45.001 | -60.17 | -1.6 | -1576.8889 | 0.38943
3549 | 3549 | 3326.374 | 158.242 | 384.147 | 45.181 | -67.663 | -1.6 | -1577.3333 | 0.38926
3550 | 3550 | 3327.473 | 160.44 | 386.345 | 45.181 | -65.465 | -1.6 | -1577.7778 | 0.38909
3551 | 3551 | 3327.473 | 161.539 | 386.363 | 44.9648 | -63.285 | -1.6 | -1578.2222 | 0.38892
3552 | 3552 | 3326.374 | 159.341 | 384.526 | 45.037 | -65.844 | -1.6 | -1578.6667 | 0.38875
3553 | 3553 | 3326.374 | 158.242 | 383.787 | 45.109 | -67.303 | -1.6 | -1579.1111 | 0.38857
3554 | 3554 | 3327.473 | 159.341 | 385.066 | 45.145 | -66.384 | -1.6 | -1579.5556 | 0.3884
3555 | 3555 | 3328.571 | 161.538 | 387.083 | 45.109 | -64.007 | -1.6 | -1580 | 0.38823
3556 | 3556 | 3323.077 | 154.945 | 380.31 | 45.073 | -70.42 | -1.6 | -1580.4444 | 0.38806
3557 | 3557 | 3325.275 | 159.341 | 384.706 | 45.073 | -66.024 | -1.6 | -1580.8889 | 0.38789
3558 | 3558 | 3326.374 | 159.341 | 384.346 | 45.001 | -65.664 | -1.6 | -1581.3333 | 0.38771
3559 | 3559 | 3326.374 | 159.341 | 384.526 | 45.037 | -65.844 | -1.6 | -1581.7778 | 0.38754
3560 | 3560 | 3325.275 | 158.242 | 383.787 | 45.109 | -67.303 | -1.6 | -1582.2222 | 0.38737
3561 | 3561 | 3327.473 | 161.539 | 387.264 | 45.145 | -64.186 | -1.6 | -1582.6667 | 0.3872
3562 | 3562 | 3324.176 | 158.242 | 383.787 | 45.109 | -67.303 | -1.6 | -1583.1111 | 0.38702
3563 | 3563 | 3325.275 | 162.637 | 388.362 | 45.145 | -63.088 | -1.6 | -1583.5556 | 0.38685
3564 | 3564 | 3325.275 | 160.44 | 385.805 | 45.073 | -64.925 | -1.6 | -1584 | 0.38668
3565 | 3565 | 3324.176 | 159.341 | 384.706 | 45.073 | -66.024 | -1.6 | -1584.4444 | 0.38651
3566 | 3566 | 3325.275 | 160.44 | 385.805 | 45.073 | -64.925 | -1.6 | -1584.8889 | 0.38634
3567 | 3567 | 3324.176 | 159.341 | 384.706 | 45.073 | -66.024 | -1.6 | -1585.3333 | 0.38616
3568 | 3568 | 3324.176 | 160.44 | 385.985 | 45.109 | -65.105 | -1.6 | -1585.7778 | 0.38599
3569 | 3569 | 3326.374 | 161.539 | 387.264 | 45.145 | -64.186 | -1.6 | -1586.2222 | 0.38582
3570 | 3570 | 3323.077 | 158.242 | 383.787 | 45.109 | -67.303 | -1.6 | -1586.6667 | 0.38565
3571 | 3571 | 3321.978 | 160.439 | 386.164 | 45.145 | -65.286 | -1.6 | -1587.1111 | 0.38548
3572 | 3572 | 3329.67 | 163.736 | 389.281 | 45.109 | -61.809 | -1.6 | -1587.5556 | 0.3853
3573 | 3573 | 3323.077 | 158.242 | 383.787 | 45.109 | -67.303 | -1.6 | -1588 | 0.38513
3574 | 3574 | 3323.077 | 160.439 | 385.804 | 45.073 | -64.926 | -1.6 | -1588.4444 | 0.38496
3575 | 3575 | 3324.176 | 160.44 | 385.985 | 45.109 | -65.105 | -1.6 | -1588.8889 | 0.38479
3576 | 3576 | 3323.077 | 158.242 | 384.147 | 45.181 | -67.663 | -1.6 | -1589.3333 | 0.38462
3577 | 3577 | 3323.077 | 159.341 | 384.706 | 45.073 | -66.024 | -1.6 | -1589.7778 | 0.38444
3578 | 3578 | 3324.176 | 161.538 | 386.723 | 45.037 | -63.647 | -1.6 | -1590.2222 | 0.38427
3579 | 3579 | 3323.077 | 159.341 | 384.706 | 45.073 | -66.024 | -1.6 | -1590.6667 | 0.3841
3580 | 3580 | 3321.978 | 159.34 | 384.525 | 45.037 | -65.845 | -1.6 | -1591.1111 | 0.38393
3581 | 3581 | 3325.275 | 161.539 | 387.264 | 45.145 | -64.186 | -1.6 | -1591.5556 | 0.38375
3582 | 3582 | 3323.077 | 160.439 | 385.624 | 45.037 | -64.746 | -1.6 | -1592 | 0.38358
3583 | 3583 | 3323.077 | 158.242 | 383.967 | 45.145 | -67.483 | -1.6 | -1592.4444 | 0.38341
3584 | 3584 | 3323.077 | 161.538 | 386.723 | 45.037 | -63.647 | -1.6 | -1592.8889 | 0.38324
3585 | 3585 | 3320.879 | 158.241 | 383.966 | 45.145 | -67.484 | -1.6 | -1593.3333 | 0.38307
3586 | 3586 | 3321.978 | 159.34 | 384.525 | 45.037 | -65.845 | -1.6 | -1593.7778 | 0.38289
3587 | 3587 | 3321.978 | 159.34 | 384.345 | 45.001 | -65.665 | -1.6 | -1594.2222 | 0.38272
3588 | 3588 | 3321.978 | 160.439 | 385.444 | 45.001 | -64.566 | -1.6 | -1594.6667 | 0.38255
3589 | 3589 | 3320.879 | 159.34 | 384.885 | 45.109 | -66.205 | -1.6 | -1595.1111 | 0.38238
3590 | 3590 | 3320.879 | 160.44 | 385.625 | 45.037 | -64.745 | -1.6 | -1595.5556 | 0.38221
3591 | 3591 | 3320.879 | 159.34 | 384.164 | 44.9648 | -65.484 | -1.6 | -1596 | 0.38203
3592 | 3592 | 3320.879 | 159.34 | 384.164 | 44.9648 | -65.484 | -1.6 | -1596.4444 | 0.38186
3593 | 3593 | 3321.978 | 160.439 | 385.624 | 45.037 | -64.746 | -1.6 | -1596.8889 | 0.38169
3594 | 3594 | 3320.879 | 159.34 | 384.705 | 45.073 | -66.025 | -1.6 | -1597.3333 | 0.38152
3595 | 3595 | 3319.78 | 159.341 | 384.526 | 45.037 | -65.844 | -1.6 | -1597.7778 | 0.38135
3596 | 3596 | 3320.879 | 159.34 | 385.065 | 45.145 | -66.385 | -1.6 | -1598.2222 | 0.38117
3597 | 3597 | 3319.78 | 159.341 | 384.886 | 45.109 | -66.204 | -1.6 | -1598.6667 | 0.381
3598 | 3598 | 3319.78 | 159.341 | 385.246 | 45.181 | -66.564 | -1.6 | -1599.1111 | 0.38083
3599 | 3599 | 3320.879 | 162.637 | 387.281 | 44.9288 | -62.007 | -1.6 | -1599.5556 | 0.38066
3600 | 3600 | 3319.78 | 158.241 | 383.606 | 45.073 | -67.124 | -1.6 | -1600 | 0.38049
3601 | 3601 | 3320.879 | 160.44 | 385.625 | 45.037 | -64.745 | -1.6 | -1600.4444 | 0.38031
3602 | 3602 | 3318.682 | 158.243 | 383.248 | 45.001 | -66.762 | -1.6 | -1600.8889 | 0.38014
3603 | 3603 | 3320.879 | 161.538 | 386.543 | 45.001 | -63.467 | -1.6 | -1601.3333 | 0.37997
3604 | 3604 | 3318.682 | 159.341 | 384.706 | 45.073 | -66.024 | -1.6 | -1601.7778 | 0.3798
3605 | 3605 | 3319.78 | 159.341 | 384.886 | 45.109 | -66.204 | -1.6 | -1602.2222 | 0.37962
3606 | 3606 | 3319.78 | 159.341 | 383.625 | 44.8568 | -64.943 | -1.6 | -1602.6667 | 0.37945
3607 | 3607 | 3316.483 | 160.439 | 385.263 | 44.9648 | -64.385 | -1.6 | -1603.1111 | 0.37928
3608 | 3608 | 3317.583 | 159.341 | 384.706 | 45.073 | -66.024 | -1.6 | -1603.5556 | 0.37911
3609 | 3609 | 3317.583 | 159.341 | 384.346 | 45.001 | -65.664 | -1.6 | -1604 | 0.37894
3610 | 3610 | 3317.583 | 160.44 | 384.544 | 44.8208 | -63.664 | -1.6 | -1604.4444 | 0.37876
3611 | 3611 | 3318.682 | 159.341 | 385.246 | 45.181 | -66.564 | -1.6 | -1604.8889 | 0.37859
3612 | 3612 | 3315.385 | 162.638 | 387.823 | 45.037 | -62.547 | -1.6 | -1605.3333 | 0.37842
3613 | 3613 | 3318.682 | 162.638 | 388.003 | 45.073 | -62.727 | -1.6 | -1605.7778 | 0.37825
3614 | 3614 | 3317.583 | 158.242 | 383.967 | 45.145 | -67.483 | -1.6 | -1606.2222 | 0.37808
3615 | 3615 | 3313.187 | 153.846 | 379.751 | 45.181 | -72.059 | -1.6 | -1606.6667 | 0.3779
3616 | 3616 | 3317.583 | 162.638 | 387.823 | 45.037 | -62.547 | -1.6 | -1607.1111 | 0.37773
3617 | 3617 | 3314.286 | 158.242 | 383.247 | 45.001 | -66.763 | -1.6 | -1607.5556 | 0.37756
3618 | 3618 | 3313.187 | 154.945 | 380.13 | 45.037 | -70.24 | -1.6 | -1608 | 0.37739
3619 | 3619 | 3317.583 | 160.44 | 385.264 | 44.9648 | -64.384 | -1.6 | -1608.4444 | 0.37722
3620 | 3620 | 3315.385 | 159.341 | 384.886 | 45.109 | -66.204 | -1.6 | -1608.8889 | 0.37704
3621 | 3621 | 3316.483 | 160.439 | 386.524 | 45.217 | -65.646 | -1.6 | -1609.3333 | 0.37687
3622 | 3622 | 3316.483 | 160.439 | 385.444 | 45.001 | -64.566 | -1.6 | -1609.7778 | 0.3767
3623 | 3623 | 3317.583 | 162.638 | 387.643 | 45.001 | -62.367 | -1.6 | -1610.2222 | 0.37653
3624 | 3624 | 3315.385 | 158.242 | 382.886 | 44.9288 | -66.402 | -1.6 | -1610.6667 | 0.37636
3625 | 3625 | 3314.286 | 158.242 | 383.607 | 45.073 | -67.123 | -1.6 | -1611.1111 | 0.37618
3626 | 3626 | 3316.483 | 161.538 | 386.723 | 45.037 | -63.647 | -1.6 | -1611.5556 | 0.37601
3627 | 3627 | 3314.286 | 157.143 | 382.688 | 45.109 | -68.402 | -1.6 | -1612 | 0.37584
3628 | 3628 | 3314.286 | 158.242 | 383.607 | 45.073 | -67.123 | -1.6 | -1612.4444 | 0.37567
3629 | 3629 | 3314.286 | 159.341 | 384.886 | 45.109 | -66.204 | -1.6 | -1612.8889 | 0.37549
3630 | 3630 | 3315.385 | 159.341 | 384.706 | 45.073 | -66.024 | -1.6 | -1613.3333 | 0.37532
3631 | 3631 | 3314.286 | 158.242 | 383.427 | 45.037 | -66.943 | -1.6 | -1613.7778 | 0.37515
3632 | 3632 | 3315.385 | 159.341 | 384.706 | 45.073 | -66.024 | -1.6 | -1614.2222 | 0.37498
3633 | 3633 | 3315.385 | 159.341 | 384.706 | 45.073 | -66.024 | -1.6 | -1614.6667 | 0.37481
3634 | 3634 | 3314.286 | 158.242 | 383.787 | 45.109 | -67.303 | -1.6 | -1615.1111 | 0.37463
3635 | 3635 | 3315.385 | 160.44 | 385.985 | 45.109 | -65.105 | -1.6 | -1615.5556 | 0.37446
3636 | 3636 | 3315.385 | 159.341 | 384.706 | 45.073 | -66.024 | -1.6 | -1616 | 0.37429
3637 | 3637 | 3314.286 | 159.341 | 385.066 | 45.145 | -66.384 | -1.6 | -1616.4444 | 0.37412
3638 | 3638 | 3315.385 | 160.44 | 385.264 | 44.9648 | -64.384 | -1.6 | -1616.8889 | 0.37395
3639 | 3639 | 3315.385 | 161.539 | 386.904 | 45.073 | -63.826 | -1.6 | -1617.3333 | 0.37377
3640 | 3640 | 3312.088 | 157.143 | 381.967 | 44.9648 | -67.681 | -1.6 | -1617.7778 | 0.3736
3641 | 3641 | 3314.286 | 160.44 | 385.264 | 44.9648 | -64.384 | -1.6 | -1618.2222 | 0.37343
3642 | 3642 | 3315.385 | 162.638 | 387.282 | 44.9288 | -62.006 | -1.6 | -1618.6667 | 0.37326
3643 | 3643 | 3314.286 | 163.736 | 388.741 | 45.001 | -61.269 | -1.6 | -1619.1111 | 0.37309
3644 | 3644 | 3314.286 | 160.44 | 385.805 | 45.073 | -64.925 | -1.6 | -1619.5556 | 0.37291
3645 | 3645 | 3312.088 | 156.044 | 380.148 | 44.8208 | -68.06 | -1.6 | -1620 | 0.37274
3646 | 3646 | 3313.187 | 161.539 | 386.363 | 44.9648 | -63.285 | -1.6 | -1620.4444 | 0.37257
3647 | 3647 | 3314.286 | 160.44 | 385.625 | 45.037 | -64.745 | -1.6 | -1620.8889 | 0.3724
3648 | 3648 | 3314.286 | 160.44 | 385.445 | 45.001 | -64.565 | -1.6 | -1621.3333 | 0.37223
3649 | 3649 | 3313.187 | 161.539 | 386.363 | 44.9648 | -63.285 | -1.6 | -1621.7778 | 0.37205
3650 | 3650 | 3313.187 | 161.539 | 386.183 | 44.9288 | -63.105 | -1.6 | -1622.2222 | 0.37188
3651 | 3651 | 3312.088 | 159.341 | 384.165 | 44.9648 | -65.483 | -1.6 | -1622.6667 | 0.37171
3652 | 3652 | 3313.187 | 160.44 | 385.084 | 44.9288 | -64.204 | -1.6 | -1623.1111 | 0.37154
3653 | 3653 | 3313.187 | 160.44 | 385.264 | 44.9648 | -64.384 | -1.6 | -1623.5556 | 0.37136
3654 | 3654 | 3312.088 | 160.44 | 384.904 | 44.8928 | -64.024 | -1.6 | -1624 | 0.37119
3655 | 3655 | 3310.989 | 158.242 | 383.066 | 44.9648 | -66.582 | -1.6 | -1624.4444 | 0.37102
3656 | 3656 | 3313.187 | 161.539 | 386.724 | 45.037 | -63.646 | -1.6 | -1624.8889 | 0.37085
3657 | 3657 | 3312.088 | 160.44 | 385.264 | 44.9648 | -64.384 | -1.6 | -1625.3333 | 0.37068
3658 | 3658 | 3310.989 | 158.242 | 384.327 | 45.217 | -67.843 | -1.6 | -1625.7778 | 0.3705
3659 | 3659 | 3310.989 | 158.242 | 383.427 | 45.037 | -66.943 | -1.6 | -1626.2222 | 0.37033
3660 | 3660 | 3310.989 | 159.341 | 384.165 | 44.9648 | -65.483 | -1.6 | -1626.6667 | 0.37016
3661 | 3661 | 3310.989 | 159.341 | 384.706 | 45.073 | -66.024 | -1.6 | -1627.1111 | 0.36999
3662 | 3662 | 3310.989 | 159.341 | 384.165 | 44.9648 | -65.483 | -1.6 | -1627.5556 | 0.36982
3663 | 3663 | 3309.89 | 159.34 | 384.345 | 45.001 | -65.665 | -1.6 | -1628 | 0.36964
3664 | 3664 | 3309.89 | 158.242 | 383.066 | 44.9648 | -66.582 | -1.6 | -1628.4444 | 0.36947
3665 | 3665 | 3309.89 | 159.34 | 383.984 | 44.9288 | -65.304 | -1.6 | -1628.8889 | 0.3693
3666 | 3666 | 3309.89 | 159.34 | 384.525 | 45.037 | -65.845 | -1.6 | -1629.3333 | 0.36913
3667 | 3667 | 3309.89 | 159.34 | 384.164 | 44.9648 | -65.484 | -1.6 | -1629.7778 | 0.36896
3668 | 3668 | 3309.89 | 159.34 | 384.345 | 45.001 | -65.665 | -1.6 | -1630.2222 | 0.36878
3669 | 3669 | 3309.89 | 159.34 | 384.164 | 44.9648 | -65.484 | -1.6 | -1630.6667 | 0.36861
3670 | 3670 | 3309.89 | 158.242 | 382.706 | 44.8928 | -66.222 | -1.6 | -1631.1111 | 0.36844
3671 | 3671 | 3308.791 | 158.241 | 382.525 | 44.8568 | -66.043 | -1.6 | -1631.5556 | 0.36827
3672 | 3672 | 3308.791 | 159.34 | 383.624 | 44.8568 | -64.944 | -1.6 | -1632 | 0.36809
3673 | 3673 | 3309.89 | 160.439 | 384.903 | 44.8928 | -64.025 | -1.6 | -1632.4444 | 0.36792
3674 | 3674 | 3308.791 | 160.439 | 385.263 | 44.9648 | -64.385 | -1.6 | -1632.8889 | 0.36775
3675 | 3675 | 3308.791 | 160.439 | 385.444 | 45.001 | -64.566 | -1.6 | -1633.3333 | 0.36758
3676 | 3676 | 3308.791 | 159.34 | 383.804 | 44.8928 | -65.124 | -1.6 | -1633.7778 | 0.36741
3677 | 3677 | 3307.692 | 159.34 | 383.984 | 44.9288 | -65.304 | -1.6 | -1634.2222 | 0.36723
3678 | 3678 | 3305.495 | 156.044 | 380.508 | 44.8928 | -68.42 | -1.6 | -1634.6667 | 0.36706
3679 | 3679 | 3309.89 | 161.538 | 386.002 | 44.8928 | -62.926 | -1.6 | -1635.1111 | 0.36689
3680 | 3680 | 3308.791 | 160.439 | 385.624 | 45.037 | -64.746 | -1.6 | -1635.5556 | 0.36672
3681 | 3681 | 3308.791 | 162.637 | 388.002 | 45.073 | -62.728 | -1.6 | -1636 | 0.36655
3682 | 3682 | 3308.791 | 161.538 | 386.723 | 45.037 | -63.647 | -1.6 | -1636.4444 | 0.36637
3683 | 3683 | 3307.692 | 160.439 | 385.984 | 45.109 | -65.106 | -1.6 | -1636.8889 | 0.3662
3684 | 3684 | 3306.594 | 158.242 | 383.607 | 45.073 | -67.123 | -1.6 | -1637.3333 | 0.36603
3685 | 3685 | 3307.692 | 160.439 | 384.903 | 44.8928 | -64.025 | -1.6 | -1637.7778 | 0.36586
3686 | 3686 | 3307.692 | 160.439 | 385.083 | 44.9288 | -64.205 | -1.6 | -1638.2222 | 0.36569
3687 | 3687 | 3307.692 | 160.439 | 384.723 | 44.8568 | -63.845 | -1.6 | -1638.6667 | 0.36551
3688 | 3688 | 3306.594 | 158.242 | 382.886 | 44.9288 | -66.402 | -1.6 | -1639.1111 | 0.36534
3689 | 3689 | 3305.495 | 158.242 | 383.066 | 44.9648 | -66.582 | -1.6 | -1639.5556 | 0.36517
3690 | 3690 | 3305.495 | 159.341 | 383.805 | 44.8928 | -65.123 | -1.6 | -1640 | 0.365
3691 | 3691 | 3306.594 | 160.44 | 384.904 | 44.8928 | -64.024 | -1.6 | -1640.4444 | 0.36483
3692 | 3692 | 3306.594 | 159.341 | 383.625 | 44.8568 | -64.943 | -1.6 | -1640.8889 | 0.36465
3693 | 3693 | 3306.594 | 159.341 | 384.165 | 44.9648 | -65.483 | -1.6 | -1641.3333 | 0.36448
3694 | 3694 | 3304.396 | 157.143 | 381.607 | 44.8928 | -67.321 | -1.6 | -1641.7778 | 0.36431
3695 | 3695 | 3305.495 | 160.44 | 385.264 | 44.9648 | -64.384 | -1.6 | -1642.2222 | 0.36414
3696 | 3696 | 3308.791 | 160.439 | 385.083 | 44.9288 | -64.205 | -1.6 | -1642.6667 | 0.36396
3697 | 3697 | 3305.495 | 159.341 | 384.346 | 45.001 | -65.664 | -1.6 | -1643.1111 | 0.36379
3698 | 3698 | 3305.495 | 160.44 | 384.904 | 44.8928 | -64.024 | -1.6 | -1643.5556 | 0.36362
3699 | 3699 | 3306.594 | 160.44 | 385.264 | 44.9648 | -64.384 | -1.6 | -1644 | 0.36345
3700 | 3700 | 3304.396 | 160.44 | 384.724 | 44.8568 | -63.844 | -1.6 | -1644.4444 | 0.36328
3701 | 3701 | 3304.396 | 158.242 | 383.427 | 45.037 | -66.943 | -1.6 | -1644.8889 | 0.3631
3702 | 3702 | 3304.396 | 159.341 | 384.526 | 45.037 | -65.844 | -1.6 | -1645.3333 | 0.36293
3703 | 3703 | 3304.396 | 158.242 | 383.066 | 44.9648 | -66.582 | -1.6 | -1645.7778 | 0.36276
3704 | 3704 | 3304.396 | 159.341 | 383.625 | 44.8568 | -64.943 | -1.6 | -1646.2222 | 0.36259
3705 | 3705 | 3304.396 | 160.44 | 385.264 | 44.9648 | -64.384 | -1.6 | -1646.6667 | 0.36242
3706 | 3706 | 3303.297 | 159.341 | 384.526 | 45.037 | -65.844 | -1.6 | -1647.1111 | 0.36224
3707 | 3707 | 3304.396 | 160.44 | 384.904 | 44.8928 | -64.024 | -1.6 | -1647.5556 | 0.36207
3708 | 3708 | 3303.297 | 158.242 | 383.607 | 45.073 | -67.123 | -1.6 | -1648 | 0.3619
3709 | 3709 | 3303.297 | 158.242 | 383.427 | 45.037 | -66.943 | -1.6 | -1648.4444 | 0.36173
3710 | 3710 | 3304.396 | 159.341 | 384.346 | 45.001 | -65.664 | -1.6 | -1648.8889 | 0.36156
3711 | 3711 | 3302.198 | 158.242 | 382.706 | 44.8928 | -66.222 | -1.6 | -1649.3333 | 0.36138
3712 | 3712 | 3304.396 | 159.341 | 384.346 | 45.001 | -65.664 | -1.6 | -1649.7778 | 0.36121
3713 | 3713 | 3305.495 | 162.638 | 387.823 | 45.037 | -62.547 | -1.6 | -1650.2222 | 0.36104
3714 | 3714 | 3305.495 | 157.143 | 381.787 | 44.9288 | -67.501 | -1.6 | -1650.6667 | 0.36087
3715 | 3715 | 3302.198 | 157.143 | 382.688 | 45.109 | -68.402 | -1.6 | -1651.1111 | 0.3607
3716 | 3716 | 3303.297 | 160.44 | 385.985 | 45.109 | -65.105 | -1.6 | -1651.5556 | 0.36052
3717 | 3717 | 3302.198 | 159.341 | 384.165 | 44.9648 | -65.483 | -1.6 | -1652 | 0.36035
3718 | 3718 | 3304.396 | 161.539 | 387.084 | 45.109 | -64.006 | -1.6 | -1652.4444 | 0.36018
3719 | 3719 | 3303.297 | 161.539 | 386.904 | 45.073 | -63.826 | -1.6 | -1652.8889 | 0.36001
3720 | 3720 | 3301.099 | 158.242 | 383.967 | 45.145 | -67.483 | -1.6 | -1653.3333 | 0.35983
3721 | 3721 | 3301.099 | 158.242 | 383.607 | 45.073 | -67.123 | -1.6 | -1653.7778 | 0.35966
3722 | 3722 | 3302.198 | 159.341 | 384.346 | 45.001 | -65.664 | -1.6 | -1654.2222 | 0.35949
3723 | 3723 | 3302.198 | 159.341 | 384.346 | 45.001 | -65.664 | -1.6 | -1654.6667 | 0.35932
3724 | 3724 | 3302.198 | 159.341 | 384.346 | 45.001 | -65.664 | -1.6 | -1655.1111 | 0.35915
3725 | 3725 | 3301.099 | 159.341 | 384.346 | 45.001 | -65.664 | -1.6 | -1655.5556 | 0.35897
3726 | 3726 | 3302.198 | 160.44 | 385.264 | 44.9648 | -64.384 | -1.6 | -1656 | 0.3588
3727 | 3727 | 3301.099 | 159.341 | 384.526 | 45.037 | -65.844 | -1.6 | -1656.4444 | 0.35863
3728 | 3728 | 3301.099 | 160.44 | 384.904 | 44.8928 | -64.024 | -1.6 | -1656.8889 | 0.35846
3729 | 3729 | 3301.099 | 158.242 | 382.706 | 44.8928 | -66.222 | -1.6 | -1657.3333 | 0.35829
3730 | 3730 | 3300 | 159.341 | 383.985 | 44.9288 | -65.303 | -1.6 | -1657.7778 | 0.35811
3731 | 3731 | 3300 | 157.143 | 381.787 | 44.9288 | -67.501 | -1.6 | -1658.2222 | 0.35794
3732 | 3732 | 3301.099 | 159.341 | 383.805 | 44.8928 | -65.123 | -1.6 | -1658.6667 | 0.35777
3733 | 3733 | 3298.901 | 159.34 | 384.345 | 45.001 | -65.665 | -1.6 | -1659.1111 | 0.3576
3734 | 3734 | 3298.901 | 158.242 | 382.706 | 44.8928 | -66.222 | -1.6 | -1659.5556 | 0.35743
3735 | 3735 | 3300 | 159.341 | 384.346 | 45.001 | -65.664 | -1.6 | -1660 | 0.35725
3736 | 3736 | 3301.099 | 161.538 | 386.002 | 44.8928 | -62.926 | -1.6 | -1660.4444 | 0.35708
3737 | 3737 | 3300 | 160.439 | 385.083 | 44.9288 | -64.205 | -1.6 | -1660.8889 | 0.35691
3738 | 3738 | 3300 | 160.439 | 385.263 | 44.9648 | -64.385 | -1.6 | -1661.3333 | 0.35674
3739 | 3739 | 3298.901 | 159.34 | 383.624 | 44.8568 | -64.944 | -1.6 | -1661.7778 | 0.35657
3740 | 3740 | 3298.901 | 158.242 | 382.346 | 44.8208 | -65.862 | -1.6 | -1662.2222 | 0.35639
3741 | 3741 | 3300 | 161.538 | 386.182 | 44.9288 | -63.106 | -1.6 | -1662.6667 | 0.35622
3742 | 3742 | 3300 | 160.439 | 385.083 | 44.9288 | -64.205 | -1.6 | -1663.1111 | 0.35605
3743 | 3743 | 3298.901 | 159.34 | 384.164 | 44.9648 | -65.484 | -1.6 | -1663.5556 | 0.35588
3744 | 3744 | 3298.901 | 158.242 | 383.066 | 44.9648 | -66.582 | -1.6 | -1664 | 0.3557
3745 | 3745 | 3298.901 | 158.242 | 382.526 | 44.8568 | -66.042 | -1.6 | -1664.4444 | 0.35553
3746 | 3746 | 3297.802 | 158.241 | 383.065 | 44.9648 | -66.583 | -1.6 | -1664.8889 | 0.35536
3747 | 3747 | 3298.901 | 160.439 | 385.263 | 44.9648 | -64.385 | -1.6 | -1665.3333 | 0.35519
3748 | 3748 | 3301.099 | 163.736 | 388.02 | 44.8568 | -60.548 | -1.6 | -1665.7778 | 0.35502
3749 | 3749 | 3296.703 | 159.34 | 383.984 | 44.9288 | -65.304 | -1.6 | -1666.2222 | 0.35484
3750 | 3750 | 3297.802 | 161.538 | 386.362 | 44.9648 | -63.286 | -1.6 | -1666.6667 | 0.35467
3751 | 3751 | 3297.802 | 160.439 | 384.903 | 44.8928 | -64.025 | -1.6 | -1667.1111 | 0.3545
3752 | 3752 | 3297.802 | 160.439 | 385.263 | 44.9648 | -64.385 | -1.6 | -1667.5556 | 0.35433
3753 | 3753 | 3296.703 | 159.34 | 384.164 | 44.9648 | -65.484 | -1.6 | -1668 | 0.35416
3754 | 3754 | 3296.703 | 159.34 | 384.345 | 45.001 | -65.665 | -1.6 | -1668.4444 | 0.35398
3755 | 3755 | 3296.703 | 159.34 | 383.984 | 44.9288 | -65.304 | -1.6 | -1668.8889 | 0.35381
3756 | 3756 | 3296.703 | 159.34 | 384.525 | 45.037 | -65.845 | -1.6 | -1669.3333 | 0.35364
3757 | 3757 | 3295.604 | 159.34 | 384.345 | 45.001 | -65.665 | -1.6 | -1669.7778 | 0.35347
3758 | 3758 | 3297.802 | 161.538 | 386.362 | 44.9648 | -63.286 | -1.6 | -1670.2222 | 0.3533
3759 | 3759 | 3298.901 | 163.736 | 388.741 | 45.001 | -61.269 | -1.6 | -1670.6667 | 0.35312
3760 | 3760 | 3296.703 | 160.439 | 385.083 | 44.9288 | -64.205 | -1.6 | -1671.1111 | 0.35295
3761 | 3761 | 3296.703 | 160.439 | 385.263 | 44.9648 | -64.385 | -1.6 | -1671.5556 | 0.35278
3762 | 3762 | 3296.703 | 161.538 | 385.822 | 44.8568 | -62.746 | -1.6 | -1672 | 0.35261
3763 | 3763 | 3295.604 | 160.439 | 385.083 | 44.9288 | -64.205 | -1.6 | -1672.4444 | 0.35244
3764 | 3764 | 3296.703 | 160.439 | 385.083 | 44.9288 | -64.205 | -1.6 | -1672.8889 | 0.35226
3765 | 3765 | 3294.506 | 158.242 | 382.346 | 44.8208 | -65.862 | -1.6 | -1673.3333 | 0.35209
3766 | 3766 | 3296.703 | 163.736 | 388.38 | 44.9288 | -60.908 | -1.6 | -1673.7778 | 0.35192
3767 | 3767 | 3293.407 | 158.242 | 382.886 | 44.9288 | -66.402 | -1.6 | -1674.2222 | 0.35175
3768 | 3768 | 3295.604 | 160.439 | 385.083 | 44.9288 | -64.205 | -1.6 | -1674.6667 | 0.35157
3769 | 3769 | 3294.506 | 159.341 | 383.985 | 44.9288 | -65.303 | -1.6 | -1675.1111 | 0.3514
3770 | 3770 | 3294.506 | 160.44 | 385.625 | 45.037 | -64.745 | -1.6 | -1675.5556 | 0.35123
3771 | 3771 | 3294.506 | 159.341 | 383.805 | 44.8928 | -65.123 | -1.6 | -1676 | 0.35106
3772 | 3772 | 3294.506 | 160.44 | 384.544 | 44.8208 | -63.664 | -1.6 | -1676.4444 | 0.35089
3773 | 3773 | 3296.703 | 161.538 | 386.182 | 44.9288 | -63.106 | -1.6 | -1676.8889 | 0.35071
3774 | 3774 | 3295.604 | 161.538 | 386.182 | 44.9288 | -63.106 | -1.6 | -1677.3333 | 0.35054
3775 | 3775 | 3293.407 | 160.44 | 384.724 | 44.8568 | -63.844 | -1.6 | -1677.7778 | 0.35037
3776 | 3776 | 3293.407 | 159.341 | 384.165 | 44.9648 | -65.483 | -1.6 | -1678.2222 | 0.3502
3777 | 3777 | 3293.407 | 160.44 | 385.264 | 44.9648 | -64.384 | -1.6 | -1678.6667 | 0.35003
3778 | 3778 | 3293.407 | 160.44 | 384.724 | 44.8568 | -63.844 | -1.6 | -1679.1111 | 0.34985
3779 | 3779 | 3292.308 | 160.44 | 385.084 | 44.9288 | -64.204 | -1.6 | -1679.5556 | 0.34968
3780 | 3780 | 3293.407 | 161.539 | 385.823 | 44.8568 | -62.745 | -1.6 | -1680 | 0.34951
3781 | 3781 | 3291.209 | 159.341 | 384.706 | 45.073 | -66.024 | -1.6 | -1680.4444 | 0.34934
3782 | 3782 | 3293.407 | 160.44 | 385.084 | 44.9288 | -64.204 | -1.6 | -1680.8889 | 0.34917
3783 | 3783 | 3292.308 | 160.44 | 385.084 | 44.9288 | -64.204 | -1.6 | -1681.3333 | 0.34899
3784 | 3784 | 3293.407 | 161.539 | 386.363 | 44.9648 | -63.285 | -1.6 | -1681.7778 | 0.34882
3785 | 3785 | 3292.308 | 159.341 | 383.805 | 44.8928 | -65.123 | -1.6 | -1682.2222 | 0.34865
3786 | 3786 | 3292.308 | 160.44 | 385.264 | 44.9648 | -64.384 | -1.6 | -1682.6667 | 0.34848
3787 | 3787 | 3291.209 | 160.44 | 385.084 | 44.9288 | -64.204 | -1.6 | -1683.1111 | 0.3483
3788 | 3788 | 3292.308 | 160.44 | 384.904 | 44.8928 | -64.024 | -1.6 | -1683.5556 | 0.34813
3789 | 3789 | 3292.308 | 161.539 | 386.183 | 44.9288 | -63.105 | -1.6 | -1684 | 0.34796
3790 | 3790 | 3292.308 | 160.44 | 385.084 | 44.9288 | -64.204 | -1.6 | -1684.4444 | 0.34779
3791 | 3791 | 3291.209 | 160.44 | 385.445 | 45.001 | -64.565 | -1.6 | -1684.8889 | 0.34762
3792 | 3792 | 3291.209 | 159.341 | 384.165 | 44.9648 | -65.483 | -1.6 | -1685.3333 | 0.34744
3793 | 3793 | 3291.209 | 161.539 | 386.183 | 44.9288 | -63.105 | -1.6 | -1685.7778 | 0.34727
3794 | 3794 | 3290.11 | 162.637 | 387.461 | 44.9648 | -62.187 | -1.6 | -1686.2222 | 0.3471
3795 | 3795 | 3291.209 | 160.44 | 385.084 | 44.9288 | -64.204 | -1.6 | -1686.6667 | 0.34693
3796 | 3796 | 3291.209 | 161.539 | 386.183 | 44.9288 | -63.105 | -1.6 | -1687.1111 | 0.34676
3797 | 3797 | 3289.011 | 158.242 | 383.607 | 45.073 | -67.123 | -1.6 | -1687.5556 | 0.34658
3798 | 3798 | 3289.011 | 158.242 | 383.247 | 45.001 | -66.763 | -1.6 | -1688 | 0.34641
3799 | 3799 | 3290.11 | 159.341 | 384.165 | 44.9648 | -65.483 | -1.6 | -1688.4444 | 0.34624
3800 | 3800 | 3291.209 | 160.44 | 385.445 | 45.001 | -64.565 | -1.6 | -1688.8889 | 0.34607
3801 | 3801 | 3289.011 | 159.341 | 383.985 | 44.9288 | -65.303 | -1.6 | -1689.3333 | 0.3459
3802 | 3802 | 3291.209 | 161.539 | 386.724 | 45.037 | -63.646 | -1.6 | -1689.7778 | 0.34572
3803 | 3803 | 3291.209 | 162.637 | 387.822 | 45.037 | -62.548 | -1.6 | -1690.2222 | 0.34555
3804 | 3804 | 3287.912 | 158.242 | 383.066 | 44.9648 | -66.582 | -1.6 | -1690.6667 | 0.34538
3805 | 3805 | 3289.011 | 159.341 | 384.346 | 45.001 | -65.664 | -1.6 | -1691.1111 | 0.34521
3806 | 3806 | 3289.011 | 159.341 | 384.706 | 45.073 | -66.024 | -1.6 | -1691.5556 | 0.34504
3807 | 3807 | 3290.11 | 161.538 | 386.723 | 45.037 | -63.647 | -1.6 | -1692 | 0.34486
3808 | 3808 | 3289.011 | 160.439 | 385.444 | 45.001 | -64.566 | -1.6 | -1692.4444 | 0.34469
3809 | 3809 | 3287.912 | 160.439 | 385.263 | 44.9648 | -64.385 | -1.6 | -1692.8889 | 0.34452
3810 | 3810 | 3289.011 | 161.538 | 386.543 | 45.001 | -63.467 | -1.6 | -1693.3333 | 0.34435
3811 | 3811 | 3292.308 | 163.736 | 388.741 | 45.001 | -61.269 | -1.6 | -1693.7778 | 0.34417
3812 | 3812 | 3292.308 | 164.835 | 389.299 | 44.8928 | -59.629 | -1.6 | -1694.2222 | 0.344
3813 | 3813 | 3286.813 | 159.34 | 384.164 | 44.9648 | -65.484 | -1.6 | -1694.6667 | 0.34383
3814 | 3814 | 3289.011 | 161.538 | 386.182 | 44.9288 | -63.106 | -1.6 | -1695.1111 | 0.34366
3815 | 3815 | 3287.912 | 160.439 | 385.444 | 45.001 | -64.566 | -1.6 | -1695.5556 | 0.34349
3816 | 3816 | 3287.912 | 160.439 | 385.263 | 44.9648 | -64.385 | -1.6 | -1696 | 0.34331
3817 | 3817 | 3289.011 | 161.538 | 386.723 | 45.037 | -63.647 | -1.6 | -1696.4444 | 0.34314
3818 | 3818 | 3286.813 | 158.241 | 383.065 | 44.9648 | -66.583 | -1.6 | -1696.8889 | 0.34297
3819 | 3819 | 3286.813 | 160.439 | 385.083 | 44.9288 | -64.205 | -1.6 | -1697.3333 | 0.3428
3820 | 3820 | 3286.813 | 159.34 | 383.984 | 44.9288 | -65.304 | -1.6 | -1697.7778 | 0.34263
3821 | 3821 | 3286.813 | 159.34 | 383.984 | 44.9288 | -65.304 | -1.6 | -1698.2222 | 0.34245
3822 | 3822 | 3286.813 | 159.34 | 383.984 | 44.9288 | -65.304 | -1.6 | -1698.6667 | 0.34228
3823 | 3823 | 3286.813 | 160.439 | 385.624 | 45.037 | -64.746 | -1.6 | -1699.1111 | 0.34211
3824 | 3824 | 3287.912 | 162.637 | 386.921 | 44.8568 | -61.647 | -1.6 | -1699.5556 | 0.34194
3825 | 3825 | 3287.912 | 161.538 | 386.002 | 44.8928 | -62.926 | -1.6 | -1700 | 0.34177
3826 | 3826 | 3287.912 | 162.637 | 387.281 | 44.9288 | -62.007 | -1.6 | -1700.4444 | 0.34159
3827 | 3827 | 3286.813 | 159.34 | 383.984 | 44.9288 | -65.304 | -1.6 | -1700.8889 | 0.34142
3828 | 3828 | 3284.615 | 158.241 | 383.246 | 45.001 | -66.764 | -1.6 | -1701.3333 | 0.34125
3829 | 3829 | 3285.714 | 161.538 | 385.822 | 44.8568 | -62.746 | -1.6 | -1701.7778 | 0.34108
3830 | 3830 | 3283.517 | 157.143 | 381.967 | 44.9648 | -67.681 | -1.6 | -1702.2222 | 0.34091
3831 | 3831 | 3282.417 | 158.241 | 383.065 | 44.9648 | -66.583 | -1.6 | -1702.6667 | 0.34073
3832 | 3832 | 3283.517 | 157.143 | 382.328 | 45.037 | -68.042 | -1.6 | -1703.1111 | 0.34056
3833 | 3833 | 3284.615 | 159.34 | 384.525 | 45.037 | -65.845 | -1.6 | -1703.5556 | 0.34039
3834 | 3834 | 3283.517 | 158.242 | 382.886 | 44.9288 | -66.402 | -1.6 | -1704 | 0.34022
3835 | 3835 | 3284.615 | 160.439 | 385.083 | 44.9288 | -64.205 | -1.6 | -1704.4444 | 0.34004
3836 | 3836 | 3283.517 | 159.341 | 384.165 | 44.9648 | -65.483 | -1.6 | -1704.8889 | 0.33987
3837 | 3837 | 3283.517 | 158.242 | 383.427 | 45.037 | -66.943 | -1.6 | -1705.3333 | 0.3397
3838 | 3838 | 3283.517 | 159.341 | 384.526 | 45.037 | -65.844 | -1.6 | -1705.7778 | 0.33953
3839 | 3839 | 3285.714 | 161.538 | 386.182 | 44.9288 | -63.106 | -1.6 | -1706.2222 | 0.33936
3840 | 3840 | 3283.517 | 159.341 | 384.165 | 44.9648 | -65.483 | -1.6 | -1706.6667 | 0.33918
3841 | 3841 | 3282.417 | 158.241 | 383.426 | 45.037 | -66.944 | -1.6 | -1707.1111 | 0.33901
3842 | 3842 | 3283.517 | 159.341 | 384.346 | 45.001 | -65.664 | -1.6 | -1707.5556 | 0.33884
3843 | 3843 | 3283.517 | 160.44 | 385.625 | 45.037 | -64.745 | -1.6 | -1708 | 0.33867
3844 | 3844 | 3283.517 | 160.44 | 384.904 | 44.8928 | -64.024 | -1.6 | -1708.4444 | 0.3385
3845 | 3845 | 3284.615 | 161.538 | 385.822 | 44.8568 | -62.746 | -1.6 | -1708.8889 | 0.33832
3846 | 3846 | 3282.417 | 158.241 | 383.065 | 44.9648 | -66.583 | -1.6 | -1709.3333 | 0.33815
3847 | 3847 | 3282.417 | 159.34 | 383.804 | 44.8928 | -65.124 | -1.6 | -1709.7778 | 0.33798
3848 | 3848 | 3282.417 | 160.439 | 385.083 | 44.9288 | -64.205 | -1.6 | -1710.2222 | 0.33781
3849 | 3849 | 3281.319 | 158.242 | 383.066 | 44.9648 | -66.582 | -1.6 | -1710.6667 | 0.33764
3850 | 3850 | 3282.417 | 160.439 | 385.263 | 44.9648 | -64.385 | -1.6 | -1711.1111 | 0.33746
3851 | 3851 | 3282.417 | 160.439 | 385.263 | 44.9648 | -64.385 | -1.6 | -1711.5556 | 0.33729
3852 | 3852 | 3282.417 | 160.439 | 385.083 | 44.9288 | -64.205 | -1.6 | -1712 | 0.33712
3853 | 3853 | 3281.319 | 159.341 | 383.805 | 44.8928 | -65.123 | -1.6 | -1712.4444 | 0.33695
3854 | 3854 | 3281.319 | 160.44 | 384.904 | 44.8928 | -64.024 | -1.6 | -1712.8889 | 0.33678
3855 | 3855 | 3281.319 | 159.341 | 383.805 | 44.8928 | -65.123 | -1.6 | -1713.3333 | 0.3366
3856 | 3856 | 3282.417 | 160.439 | 385.083 | 44.9288 | -64.205 | -1.6 | -1713.7778 | 0.33643
3857 | 3857 | 3281.319 | 159.341 | 383.985 | 44.9288 | -65.303 | -1.6 | -1714.2222 | 0.33626
3858 | 3858 | 3281.319 | 159.341 | 384.526 | 45.037 | -65.844 | -1.6 | -1714.6667 | 0.33609
3859 | 3859 | 3281.319 | 160.44 | 385.084 | 44.9288 | -64.204 | -1.6 | -1715.1111 | 0.33591
3860 | 3860 | 3281.319 | 160.44 | 384.724 | 44.8568 | -63.844 | -1.6 | -1715.5556 | 0.33574
3861 | 3861 | 3281.319 | 160.44 | 385.084 | 44.9288 | -64.204 | -1.6 | -1716 | 0.33557
3862 | 3862 | 3281.319 | 160.44 | 385.445 | 45.001 | -64.565 | -1.6 | -1716.4444 | 0.3354
3863 | 3863 | 3280.22 | 158.242 | 382.526 | 44.8568 | -66.042 | -1.6 | -1716.8889 | 0.33523
3864 | 3864 | 3281.319 | 160.44 | 385.264 | 44.9648 | -64.384 | -1.6 | -1717.3333 | 0.33505
3865 | 3865 | 3280.22 | 160.44 | 385.445 | 45.001 | -64.565 | -1.6 | -1717.7778 | 0.33488
3866 | 3866 | 3280.22 | 161.539 | 386.183 | 44.9288 | -63.105 | -1.6 | -1718.2222 | 0.33471
3867 | 3867 | 3279.121 | 159.341 | 384.165 | 44.9648 | -65.483 | -1.6 | -1718.6667 | 0.33454
3868 | 3868 | 3279.121 | 160.44 | 385.264 | 44.9648 | -64.384 | -1.6 | -1719.1111 | 0.33437
3869 | 3869 | 3281.319 | 161.539 | 386.363 | 44.9648 | -63.285 | -1.6 | -1719.5556 | 0.33419
3870 | 3870 | 3279.121 | 160.44 | 385.445 | 45.001 | -64.565 | -1.6 | -1720 | 0.33402
3871 | 3871 | 3278.022 | 157.143 | 382.328 | 45.037 | -68.042 | -1.6 | -1720.4444 | 0.33385
3872 | 3872 | 3279.121 | 160.44 | 385.445 | 45.001 | -64.565 | -1.6 | -1720.8889 | 0.33368
3873 | 3873 | 3280.22 | 160.44 | 385.805 | 45.073 | -64.925 | -1.6 | -1721.3333 | 0.33351
3874 | 3874 | 3279.121 | 161.538 | 385.462 | 44.7848 | -62.386 | -1.6 | -1721.7778 | 0.33333
3875 | 3875 | 3276.923 | 159.34 | 384.525 | 45.037 | -65.845 | -1.6 | -1722.2222 | 0.33316
3876 | 3876 | 3281.319 | 162.638 | 387.462 | 44.9648 | -62.186 | -1.6 | -1722.6667 | 0.33299
3877 | 3877 | 3278.022 | 160.439 | 385.263 | 44.9648 | -64.385 | -1.6 | -1723.1111 | 0.33282
3878 | 3878 | 3278.022 | 160.439 | 385.263 | 44.9648 | -64.385 | -1.6 | -1723.5556 | 0.33264
3879 | 3879 | 3278.022 | 160.439 | 384.903 | 44.8928 | -64.025 | -1.6 | -1724 | 0.33247
3880 | 3880 | 3278.022 | 159.341 | 384.165 | 44.9648 | -65.483 | -1.6 | -1724.4444 | 0.3323
3881 | 3881 | 3278.022 | 160.439 | 384.903 | 44.8928 | -64.025 | -1.6 | -1724.8889 | 0.33213
3882 | 3882 | 3278.022 | 161.538 | 385.822 | 44.8568 | -62.746 | -1.6 | -1725.3333 | 0.33196
3883 | 3883 | 3279.121 | 161.538 | 385.822 | 44.8568 | -62.746 | -1.6 | -1725.7778 | 0.33178
3884 | 3884 | 3276.923 | 159.34 | 383.804 | 44.8928 | -65.124 | -1.6 | -1726.2222 | 0.33161
3885 | 3885 | 3275.824 | 158.241 | 383.065 | 44.9648 | -66.583 | -1.6 | -1726.6667 | 0.33144
3886 | 3886 | 3275.824 | 159.34 | 383.624 | 44.8568 | -64.944 | -1.6 | -1727.1111 | 0.33127
3887 | 3887 | 3275.824 | 158.241 | 382.885 | 44.9288 | -66.403 | -1.6 | -1727.5556 | 0.3311
3888 | 3888 | 3275.824 | 160.439 | 385.984 | 45.109 | -65.106 | -1.6 | -1728 | 0.33092
3889 | 3889 | 3278.022 | 161.538 | 386.362 | 44.9648 | -63.286 | -1.6 | -1728.4444 | 0.33075
3890 | 3890 | 3276.923 | 160.439 | 384.543 | 44.8208 | -63.665 | -1.6 | -1728.8889 | 0.33058
3891 | 3891 | 3274.725 | 157.142 | 381.426 | 44.8568 | -67.142 | -1.6 | -1729.3333 | 0.33041
3892 | 3892 | 3275.824 | 160.439 | 385.083 | 44.9288 | -64.205 | -1.6 | -1729.7778 | 0.33024
3893 | 3893 | 3276.923 | 161.538 | 386.362 | 44.9648 | -63.286 | -1.6 | -1730.2222 | 0.33006
3894 | 3894 | 3274.725 | 158.241 | 382.345 | 44.8208 | -65.863 | -1.6 | -1730.6667 | 0.32989
3895 | 3895 | 3274.725 | 159.34 | 384.345 | 45.001 | -65.665 | -1.6 | -1731.1111 | 0.32972
3896 | 3896 | 3274.725 | 159.34 | 383.624 | 44.8568 | -64.944 | -1.6 | -1731.5556 | 0.32955
3897 | 3897 | 3274.725 | 159.34 | 383.444 | 44.8208 | -64.764 | -1.6 | -1732 | 0.32938
3898 | 3898 | 3274.725 | 159.34 | 383.804 | 44.8928 | -65.124 | -1.6 | -1732.4444 | 0.3292
3899 | 3899 | 3274.725 | 159.34 | 383.984 | 44.9288 | -65.304 | -1.6 | -1732.8889 | 0.32903
3900 | 3900 | 3273.626 | 158.241 | 383.065 | 44.9648 | -66.583 | -1.6 | -1733.3333 | 0.32886
3901 | 3901 | 3273.626 | 159.34 | 383.984 | 44.9288 | -65.304 | -1.6 | -1733.7778 | 0.32869
3902 | 3902 | 3274.725 | 160.439 | 385.083 | 44.9288 | -64.205 | -1.6 | -1734.2222 | 0.32851
3903 | 3903 | 3274.725 | 160.439 | 385.263 | 44.9648 | -64.385 | -1.6 | -1734.6667 | 0.32834
3904 | 3904 | 3272.528 | 158.242 | 382.706 | 44.8928 | -66.222 | -1.6 | -1735.1111 | 0.32817
3905 | 3905 | 3273.626 | 159.34 | 383.624 | 44.8568 | -64.944 | -1.6 | -1735.5556 | 0.328
3906 | 3906 | 3273.626 | 159.34 | 383.624 | 44.8568 | -64.944 | -1.6 | -1736 | 0.32783
3907 | 3907 | 3273.626 | 160.439 | 384.903 | 44.8928 | -64.025 | -1.6 | -1736.4444 | 0.32765
3908 | 3908 | 3273.626 | 160.439 | 384.903 | 44.8928 | -64.025 | -1.6 | -1736.8889 | 0.32748
3909 | 3909 | 3272.528 | 158.242 | 382.706 | 44.8928 | -66.222 | -1.6 | -1737.3333 | 0.32731
3910 | 3910 | 3272.528 | 158.242 | 383.066 | 44.9648 | -66.582 | -1.6 | -1737.7778 | 0.32714
3911 | 3911 | 3272.528 | 159.341 | 383.805 | 44.8928 | -65.123 | -1.6 | -1738.2222 | 0.32697
3912 | 3912 | 3273.626 | 161.538 | 386.002 | 44.8928 | -62.926 | -1.6 | -1738.6667 | 0.32679
3913 | 3913 | 3272.528 | 159.341 | 383.985 | 44.9288 | -65.303 | -1.6 | -1739.1111 | 0.32662
3914 | 3914 | 3272.528 | 160.44 | 385.084 | 44.9288 | -64.204 | -1.6 | -1739.5556 | 0.32645
3915 | 3915 | 3273.626 | 159.34 | 383.984 | 44.9288 | -65.304 | -1.6 | -1740 | 0.32628
3916 | 3916 | 3272.528 | 160.44 | 384.364 | 44.7848 | -63.484 | -1.6 | -1740.4444 | 0.32611
3917 | 3917 | 3271.429 | 159.341 | 383.265 | 44.7848 | -64.583 | -1.6 | -1740.8889 | 0.32593
3918 | 3918 | 3271.429 | 159.341 | 383.265 | 44.7848 | -64.583 | -1.6 | -1741.3333 | 0.32576
3919 | 3919 | 3271.429 | 159.341 | 383.625 | 44.8568 | -64.943 | -1.6 | -1741.7778 | 0.32559
3920 | 3920 | 3271.429 | 159.341 | 383.265 | 44.7848 | -64.583 | -1.6 | -1742.2222 | 0.32542
3921 | 3921 | 3272.528 | 162.638 | 386.742 | 44.8208 | -61.466 | -1.6 | -1742.6667 | 0.32525
3922 | 3922 | 3271.429 | 161.539 | 385.823 | 44.8568 | -62.745 | -1.6 | -1743.1111 | 0.32507
3923 | 3923 | 3270.33 | 159.341 | 383.805 | 44.8928 | -65.123 | -1.6 | -1743.5556 | 0.3249
3924 | 3924 | 3269.231 | 157.143 | 381.067 | 44.7848 | -66.781 | -1.6 | -1744 | 0.32473
3925 | 3925 | 3271.429 | 159.341 | 383.805 | 44.8928 | -65.123 | -1.6 | -1744.4444 | 0.32456
3926 | 3926 | 3270.33 | 159.341 | 383.445 | 44.8208 | -64.763 | -1.6 | -1744.8889 | 0.32438
3927 | 3927 | 3270.33 | 160.44 | 385.264 | 44.9648 | -64.384 | -1.6 | -1745.3333 | 0.32421
3928 | 3928 | 3270.33 | 160.44 | 385.445 | 45.001 | -64.565 | -1.6 | -1745.7778 | 0.32404
3929 | 3929 | 3269.231 | 156.044 | 379.968 | 44.7848 | -67.88 | -1.6 | -1746.2222 | 0.32387
3930 | 3930 | 3268.132 | 158.242 | 382.886 | 44.9288 | -66.402 | -1.6 | -1746.6667 | 0.3237
3931 | 3931 | 3267.033 | 157.143 | 381.787 | 44.9288 | -67.501 | -1.6 | -1747.1111 | 0.32352
3932 | 3932 | 3268.132 | 156.044 | 380.868 | 44.9648 | -68.78 | -1.6 | -1747.5556 | 0.32335
3933 | 3933 | 3268.132 | 158.242 | 382.706 | 44.8928 | -66.222 | -1.6 | -1748 | 0.32318
3934 | 3934 | 3271.429 | 160.44 | 384.724 | 44.8568 | -63.844 | -1.6 | -1748.4444 | 0.32301
3935 | 3935 | 3269.231 | 161.539 | 385.643 | 44.8208 | -62.565 | -1.6 | -1748.8889 | 0.32284
3936 | 3936 | 3267.033 | 160.44 | 385.084 | 44.9288 | -64.204 | -1.6 | -1749.3333 | 0.32266
3937 | 3937 | 3269.231 | 160.439 | 384.543 | 44.8208 | -63.665 | -1.6 | -1749.7778 | 0.32249
3938 | 3938 | 3270.33 | 163.737 | 388.021 | 44.8568 | -60.547 | -1.6 | -1750.2222 | 0.32232
3939 | 3939 | 3268.132 | 157.143 | 381.067 | 44.7848 | -66.781 | -1.6 | -1750.6667 | 0.32215
3940 | 3940 | 3269.231 | 161.539 | 386.183 | 44.9288 | -63.105 | -1.6 | -1751.1111 | 0.32198
3941 | 3941 | 3268.132 | 160.44 | 384.724 | 44.8568 | -63.844 | -1.6 | -1751.5556 | 0.3218
3942 | 3942 | 3267.033 | 158.241 | 382.525 | 44.8568 | -66.043 | -1.6 | -1752 | 0.32163
3943 | 3943 | 3268.132 | 160.44 | 384.364 | 44.7848 | -63.484 | -1.6 | -1752.4444 | 0.32146
3944 | 3944 | 3267.033 | 159.341 | 383.625 | 44.8568 | -64.943 | -1.6 | -1752.8889 | 0.32129
3945 | 3945 | 3267.033 | 160.44 | 384.724 | 44.8568 | -63.844 | -1.6 | -1753.3333 | 0.32112
3946 | 3946 | 3267.033 | 159.341 | 383.985 | 44.9288 | -65.303 | -1.6 | -1753.7778 | 0.32094
3947 | 3947 | 3265.934 | 158.242 | 382.706 | 44.8928 | -66.222 | -1.6 | -1754.2222 | 0.32077
3948 | 3948 | 3267.033 | 159.341 | 383.445 | 44.8208 | -64.763 | -1.6 | -1754.6667 | 0.3206
3949 | 3949 | 3265.934 | 158.242 | 382.346 | 44.8208 | -65.862 | -1.6 | -1755.1111 | 0.32043
3950 | 3950 | 3267.033 | 161.538 | 385.281 | 44.7486 | -62.205 | -1.6 | -1755.5556 | 0.32025
3951 | 3951 | 3265.934 | 159.341 | 383.805 | 44.8928 | -65.123 | -1.6 | -1756 | 0.32008
3952 | 3952 | 3267.033 | 161.538 | 386.362 | 44.9648 | -63.286 | -1.6 | -1756.4444 | 0.31991
3953 | 3953 | 3267.033 | 160.44 | 385.084 | 44.9288 | -64.204 | -1.6 | -1756.8889 | 0.31974
3954 | 3954 | 3265.934 | 159.341 | 383.445 | 44.8208 | -64.763 | -1.6 | -1757.3333 | 0.31957
3955 | 3955 | 3264.835 | 158.242 | 382.886 | 44.9288 | -66.402 | -1.6 | -1757.7778 | 0.31939
3956 | 3956 | 3263.736 | 157.143 | 381.607 | 44.8928 | -67.321 | -1.6 | -1758.2222 | 0.31922
3957 | 3957 | 3263.736 | 158.241 | 382.525 | 44.8568 | -66.043 | -1.6 | -1758.6667 | 0.31905
3958 | 3958 | 3264.835 | 158.242 | 382.886 | 44.9288 | -66.402 | -1.6 | -1759.1111 | 0.31888
3959 | 3959 | 3265.934 | 160.439 | 384.723 | 44.8568 | -63.845 | -1.6 | -1759.5556 | 0.31871
3960 | 3960 | 3267.033 | 162.637 | 386.741 | 44.8208 | -61.467 | -1.6 | -1760 | 0.31853
3961 | 3961 | 3264.835 | 159.34 | 383.984 | 44.9288 | -65.304 | -1.6 | -1760.4444 | 0.31836
3962 | 3962 | 3263.736 | 158.241 | 382.885 | 44.9288 | -66.403 | -1.6 | -1760.8889 | 0.31819
3963 | 3963 | 3264.835 | 160.439 | 384.363 | 44.7848 | -63.485 | -1.6 | -1761.3333 | 0.31802
3964 | 3964 | 3263.736 | 158.241 | 382.885 | 44.9288 | -66.403 | -1.6 | -1761.7778 | 0.31785
3965 | 3965 | 3263.736 | 158.241 | 382.525 | 44.8568 | -66.043 | -1.6 | -1762.2222 | 0.31767
3966 | 3966 | 3264.835 | 159.34 | 383.804 | 44.8928 | -65.124 | -1.6 | -1762.6667 | 0.3175
3967 | 3967 | 3263.736 | 159.34 | 383.984 | 44.9288 | -65.304 | -1.6 | -1763.1111 | 0.31733
3968 | 3968 | 3263.736 | 160.439 | 384.903 | 44.8928 | -64.025 | -1.6 | -1763.5556 | 0.31716
3969 | 3969 | 3263.736 | 159.34 | 383.804 | 44.8928 | -65.124 | -1.6 | -1764 | 0.31699
3970 | 3970 | 3263.736 | 161.538 | 385.462 | 44.7848 | -62.386 | -1.6 | -1764.4444 | 0.31681
3971 | 3971 | 3263.736 | 159.34 | 383.804 | 44.8928 | -65.124 | -1.6 | -1764.8889 | 0.31664
3972 | 3972 | 3263.736 | 159.34 | 383.444 | 44.8208 | -64.764 | -1.6 | -1765.3333 | 0.31647
3973 | 3973 | 3262.637 | 157.142 | 381.786 | 44.9288 | -67.502 | -1.6 | -1765.7778 | 0.3163
3974 | 3974 | 3263.736 | 160.439 | 384.723 | 44.8568 | -63.845 | -1.6 | -1766.2222 | 0.31612
3975 | 3975 | 3263.736 | 160.439 | 384.903 | 44.8928 | -64.025 | -1.6 | -1766.6667 | 0.31595
3976 | 3976 | 3262.637 | 158.241 | 382.705 | 44.8928 | -66.223 | -1.6 | -1767.1111 | 0.31578
3977 | 3977 | 3261.539 | 159.341 | 383.625 | 44.8568 | -64.943 | -1.6 | -1767.5556 | 0.31561
3978 | 3978 | 3262.637 | 160.439 | 384.723 | 44.8568 | -63.845 | -1.6 | -1768 | 0.31544
3979 | 3979 | 3262.637 | 161.538 | 385.822 | 44.8568 | -62.746 | -1.6 | -1768.4444 | 0.31526
3980 | 3980 | 3262.637 | 160.439 | 384.363 | 44.7848 | -63.485 | -1.6 | -1768.8889 | 0.31509
3981 | 3981 | 3262.637 | 161.538 | 385.642 | 44.8208 | -62.566 | -1.6 | -1769.3333 | 0.31492
3982 | 3982 | 3261.539 | 160.44 | 385.084 | 44.9288 | -64.204 | -1.6 | -1769.7778 | 0.31475
3983 | 3983 | 3262.637 | 161.538 | 386.182 | 44.9288 | -63.106 | -1.6 | -1770.2222 | 0.31458
3984 | 3984 | 3260.44 | 158.242 | 381.805 | 44.7126 | -65.321 | -1.6 | -1770.6667 | 0.3144
3985 | 3985 | 3262.637 | 157.142 | 381.246 | 44.8208 | -66.962 | -1.6 | -1771.1111 | 0.31423
3986 | 3986 | 3260.44 | 159.341 | 383.805 | 44.8928 | -65.123 | -1.6 | -1771.5556 | 0.31406
3987 | 3987 | 3260.44 | 160.44 | 385.084 | 44.9288 | -64.204 | -1.6 | -1772 | 0.31389
3988 | 3988 | 3260.44 | 161.539 | 386.003 | 44.8928 | -62.925 | -1.6 | -1772.4444 | 0.31372
3989 | 3989 | 3260.44 | 161.539 | 386.183 | 44.9288 | -63.105 | -1.6 | -1772.8889 | 0.31354
3990 | 3990 | 3260.44 | 160.44 | 384.904 | 44.8928 | -64.024 | -1.6 | -1773.3333 | 0.31337
3991 | 3991 | 3259.341 | 159.341 | 383.985 | 44.9288 | -65.303 | -1.6 | -1773.7778 | 0.3132
3992 | 3992 | 3260.44 | 161.539 | 385.463 | 44.7848 | -62.385 | -1.6 | -1774.2222 | 0.31303
3993 | 3993 | 3260.44 | 161.539 | 386.544 | 45.001 | -63.466 | -1.6 | -1774.6667 | 0.31285
3994 | 3994 | 3259.341 | 160.44 | 384.724 | 44.8568 | -63.844 | -1.6 | -1775.1111 | 0.31268
3995 | 3995 | 3259.341 | 160.44 | 385.264 | 44.9648 | -64.384 | -1.6 | -1775.5556 | 0.31251
3996 | 3996 | 3258.242 | 158.242 | 383.066 | 44.9648 | -66.582 | -1.6 | -1776 | 0.31234
3997 | 3997 | 3259.341 | 160.44 | 385.445 | 45.001 | -64.565 | -1.6 | -1776.4444 | 0.31217
3998 | 3998 | 3259.341 | 160.44 | 385.084 | 44.9288 | -64.204 | -1.6 | -1776.8889 | 0.31199
3999 | 3999 | 3260.44 | 162.638 | 386.922 | 44.8568 | -61.646 | -1.6 | -1777.3333 | 0.31182
4000 | 4000 | 3258.242 | 159.341 | 383.985 | 44.9288 | -65.303 | -1.6 | -1777.7778 | 0.31165
4001 | 4001 | 3257.143 | 159.341 | 383.625 | 44.8568 | -64.943 | -1.6 | -1778.2222 | 0.31148
4002 | 4002 | 3258.242 | 159.341 | 384.526 | 45.037 | -65.844 | -1.6 | -1778.6667 | 0.31131
4003 | 4003 | 3258.242 | 160.44 | 385.084 | 44.9288 | -64.204 | -1.6 | -1779.1111 | 0.31113
4004 | 4004 | 3258.242 | 160.44 | 385.445 | 45.001 | -64.565 | -1.6 | -1779.5556 | 0.31096
4005 | 4005 | 3257.143 | 160.439 | 385.083 | 44.9288 | -64.205 | -1.6 | -1780 | 0.31079
4006 | 4006 | 3257.143 | 160.439 | 385.444 | 45.001 | -64.566 | -1.6 | -1780.4444 | 0.31062
4007 | 4007 | 3258.242 | 160.44 | 385.084 | 44.9288 | -64.204 | -1.6 | -1780.8889 | 0.31045
4008 | 4008 | 3258.242 | 159.341 | 383.625 | 44.8568 | -64.943 | -1.6 | -1781.3333 | 0.31027
4009 | 4009 | 3257.143 | 159.341 | 383.985 | 44.9288 | -65.303 | -1.6 | -1781.7778 | 0.3101
4010 | 4010 | 3256.044 | 159.34 | 383.624 | 44.8568 | -64.944 | -1.6 | -1782.2222 | 0.30993
4011 | 4011 | 3256.044 | 158.242 | 383.066 | 44.9648 | -66.582 | -1.6 | -1782.6667 | 0.30976
4012 | 4012 | 3257.143 | 162.638 | 387.282 | 44.9288 | -62.006 | -1.6 | -1783.1111 | 0.30959
4013 | 4013 | 3256.044 | 159.34 | 384.164 | 44.9648 | -65.484 | -1.6 | -1783.5556 | 0.30941
4014 | 4014 | 3256.044 | 159.34 | 383.804 | 44.8928 | -65.124 | -1.6 | -1784 | 0.30924
4015 | 4015 | 3256.044 | 161.539 | 385.463 | 44.7848 | -62.385 | -1.6 | -1784.4444 | 0.30907
4016 | 4016 | 3258.242 | 162.638 | 386.742 | 44.8208 | -61.466 | -1.6 | -1784.8889 | 0.3089
4017 | 4017 | 3257.143 | 159.341 | 384.526 | 45.037 | -65.844 | -1.6 | -1785.3333 | 0.30872
4018 | 4018 | 3259.341 | 164.836 | 388.94 | 44.8208 | -59.268 | -1.6 | -1785.7778 | 0.30855
4019 | 4019 | 3256.044 | 160.44 | 385.805 | 45.073 | -64.925 | -1.6 | -1786.2222 | 0.30838
4020 | 4020 | 3254.945 | 160.44 | 385.805 | 45.073 | -64.925 | -1.6 | -1786.6667 | 0.30821
4021 | 4021 | 3253.846 | 157.142 | 381.426 | 44.8568 | -67.142 | -1.6 | -1787.1111 | 0.30804
4022 | 4022 | 3253.846 | 159.341 | 383.805 | 44.8928 | -65.123 | -1.6 | -1787.5556 | 0.30786
4023 | 4023 | 3257.143 | 161.539 | 386.183 | 44.9288 | -63.105 | -1.6 | -1788 | 0.30769
4024 | 4024 | 3254.945 | 160.44 | 385.264 | 44.9648 | -64.384 | -1.6 | -1788.4444 | 0.30752
4025 | 4025 | 3257.143 | 161.539 | 385.823 | 44.8568 | -62.745 | -1.6 | -1788.8889 | 0.30735
4026 | 4026 | 3254.945 | 161.539 | 386.183 | 44.9288 | -63.105 | -1.6 | -1789.3333 | 0.30718
4027 | 4027 | 3254.945 | 160.44 | 384.904 | 44.8928 | -64.024 | -1.6 | -1789.7778 | 0.307
4028 | 4028 | 3253.846 | 159.341 | 383.805 | 44.8928 | -65.123 | -1.6 | -1790.2222 | 0.30683
4029 | 4029 | 3254.945 | 161.539 | 386.003 | 44.8928 | -62.925 | -1.6 | -1790.6667 | 0.30666
4030 | 4030 | 3253.846 | 160.44 | 385.264 | 44.9648 | -64.384 | -1.6 | -1791.1111 | 0.30649
4031 | 4031 | 3253.846 | 159.341 | 383.805 | 44.8928 | -65.123 | -1.6 | -1791.5556 | 0.30632
4032 | 4032 | 3254.945 | 161.539 | 386.003 | 44.8928 | -62.925 | -1.6 | -1792 | 0.30614
4033 | 4033 | 3252.748 | 158.243 | 382.527 | 44.8568 | -66.041 | -1.6 | -1792.4444 | 0.30597
4034 | 4034 | 3252.748 | 160.44 | 384.904 | 44.8928 | -64.024 | -1.6 | -1792.8889 | 0.3058
4035 | 4035 | 3252.748 | 159.342 | 383.986 | 44.9288 | -65.302 | -1.6 | -1793.3333 | 0.30563
4036 | 4036 | 3252.748 | 160.44 | 384.544 | 44.8208 | -63.664 | -1.6 | -1793.7778 | 0.30546
4037 | 4037 | 3252.748 | 160.44 | 384.904 | 44.8928 | -64.024 | -1.6 | -1794.2222 | 0.30528
4038 | 4038 | 3252.748 | 160.44 | 384.904 | 44.8928 | -64.024 | -1.6 | -1794.6667 | 0.30511
4039 | 4039 | 3251.648 | 161.538 | 385.822 | 44.8568 | -62.746 | -1.6 | -1795.1111 | 0.30494
4040 | 4040 | 3251.648 | 159.34 | 383.264 | 44.7848 | -64.584 | -1.6 | -1795.5556 | 0.30477
4041 | 4041 | 3248.352 | 158.242 | 382.706 | 44.8928 | -66.222 | -1.6 | -1796 | 0.30459
4042 | 4042 | 3251.648 | 159.34 | 384.164 | 44.9648 | -65.484 | -1.6 | -1796.4444 | 0.30442
4043 | 4043 | 3251.648 | 159.34 | 384.525 | 45.037 | -65.845 | -1.6 | -1796.8889 | 0.30425
4044 | 4044 | 3251.648 | 159.34 | 384.345 | 45.001 | -65.665 | -1.6 | -1797.3333 | 0.30408
4045 | 4045 | 3250.549 | 158.241 | 382.885 | 44.9288 | -66.403 | -1.6 | -1797.7778 | 0.30391
4046 | 4046 | 3251.648 | 159.34 | 383.984 | 44.9288 | -65.304 | -1.6 | -1798.2222 | 0.30373
4047 | 4047 | 3251.648 | 160.439 | 384.543 | 44.8208 | -63.665 | -1.6 | -1798.6667 | 0.30356
4048 | 4048 | 3250.549 | 159.34 | 383.444 | 44.8208 | -64.764 | -1.6 | -1799.1111 | 0.30339
4049 | 4049 | 3249.451 | 158.242 | 382.346 | 44.8208 | -65.862 | -1.6 | -1799.5556 | 0.30322
4050 | 4050 | 3251.648 | 161.538 | 385.822 | 44.8568 | -62.746 | -1.6 | -1800 | 0.30305
4051 | 4051 | 3248.352 | 158.242 | 382.886 | 44.9288 | -66.402 | -1.6 | -1800.4444 | 0.30287
4052 | 4052 | 3250.549 | 159.34 | 384.164 | 44.9648 | -65.484 | -1.6 | -1800.8889 | 0.3027
4053 | 4053 | 3252.748 | 163.737 | 388.922 | 45.037 | -61.448 | -1.6 | -1801.3333 | 0.30253
4054 | 4054 | 3248.352 | 160.44 | 385.084 | 44.9288 | -64.204 | -1.6 | -1801.7778 | 0.30236
4055 | 4055 | 3249.451 | 157.143 | 381.427 | 44.8568 | -67.141 | -1.6 | -1802.2222 | 0.30219
4056 | 4056 | 3251.648 | 161.538 | 385.462 | 44.7848 | -62.386 | -1.6 | -1802.6667 | 0.30201
4057 | 4057 | 3249.451 | 160.44 | 384.904 | 44.8928 | -64.024 | -1.6 | -1803.1111 | 0.30184
4058 | 4058 | 3249.451 | 160.44 | 384.544 | 44.8208 | -63.664 | -1.6 | -1803.5556 | 0.30167
4059 | 4059 | 3249.451 | 160.44 | 384.544 | 44.8208 | -63.664 | -1.6 | -1804 | 0.3015
4060 | 4060 | 3249.451 | 160.44 | 384.724 | 44.8568 | -63.844 | -1.6 | -1804.4444 | 0.30133
4061 | 4061 | 3248.352 | 159.341 | 383.805 | 44.8928 | -65.123 | -1.6 | -1804.8889 | 0.30115
4062 | 4062 | 3248.352 | 159.341 | 383.265 | 44.7848 | -64.583 | -1.6 | -1805.3333 | 0.30098
4063 | 4063 | 3248.352 | 160.44 | 385.264 | 44.9648 | -64.384 | -1.6 | -1805.7778 | 0.30081
4064 | 4064 | 3247.253 | 158.242 | 382.706 | 44.8928 | -66.222 | -1.6 | -1806.2222 | 0.30064
4065 | 4065 | 3248.352 | 161.539 | 386.183 | 44.9288 | -63.105 | -1.6 | -1806.6667 | 0.30046
4066 | 4066 | 3246.154 | 158.242 | 383.247 | 45.001 | -66.763 | -1.6 | -1807.1111 | 0.30029
4067 | 4067 | 3248.352 | 160.44 | 385.264 | 44.9648 | -64.384 | -1.6 | -1807.5556 | 0.30012
4068 | 4068 | 3248.352 | 160.44 | 385.084 | 44.9288 | -64.204 | -1.6 | -1808 | 0.29995
4069 | 4069 | 3247.253 | 159.341 | 383.985 | 44.9288 | -65.303 | -1.6 | -1808.4444 | 0.29978
4070 | 4070 | 3245.055 | 157.143 | 381.607 | 44.8928 | -67.321 | -1.6 | -1808.8889 | 0.2996
4071 | 4071 | 3247.253 | 160.44 | 385.264 | 44.9648 | -64.384 | -1.6 | -1809.3333 | 0.29943
4072 | 4072 | 3247.253 | 160.44 | 384.724 | 44.8568 | -63.844 | -1.6 | -1809.7778 | 0.29926
4073 | 4073 | 3246.154 | 158.242 | 382.706 | 44.8928 | -66.222 | -1.6 | -1810.2222 | 0.29909
4074 | 4074 | 3246.154 | 160.44 | 385.084 | 44.9288 | -64.204 | -1.6 | -1810.6667 | 0.29892
4075 | 4075 | 3246.154 | 159.341 | 384.526 | 45.037 | -65.844 | -1.6 | -1811.1111 | 0.29874
4076 | 4076 | 3248.352 | 161.539 | 386.183 | 44.9288 | -63.105 | -1.6 | -1811.5556 | 0.29857
4077 | 4077 | 3246.154 | 159.341 | 384.165 | 44.9648 | -65.483 | -1.6 | -1812 | 0.2984
4078 | 4078 | 3246.154 | 159.341 | 384.346 | 45.001 | -65.664 | -1.6 | -1812.4444 | 0.29823
4079 | 4079 | 3245.055 | 159.341 | 384.706 | 45.073 | -66.024 | -1.6 | -1812.8889 | 0.29806
4080 | 4080 | 3246.154 | 160.44 | 384.904 | 44.8928 | -64.024 | -1.6 | -1813.3333 | 0.29788
4081 | 4081 | 3245.055 | 157.143 | 382.148 | 45.001 | -67.862 | -1.6 | -1813.7778 | 0.29771
4082 | 4082 | 3243.956 | 158.242 | 382.886 | 44.9288 | -66.402 | -1.6 | -1814.2222 | 0.29754
4083 | 4083 | 3245.055 | 159.341 | 383.805 | 44.8928 | -65.123 | -1.6 | -1814.6667 | 0.29737
4084 | 4084 | 3245.055 | 160.439 | 385.444 | 45.001 | -64.566 | -1.6 | -1815.1111 | 0.29719
4085 | 4085 | 3245.055 | 159.341 | 383.985 | 44.9288 | -65.303 | -1.6 | -1815.5556 | 0.29702
4086 | 4086 | 3243.956 | 159.34 | 384.164 | 44.9648 | -65.484 | -1.6 | -1816 | 0.29685
4087 | 4087 | 3245.055 | 160.439 | 385.444 | 45.001 | -64.566 | -1.6 | -1816.4444 | 0.29668
4088 | 4088 | 3243.956 | 160.439 | 385.083 | 44.9288 | -64.205 | -1.6 | -1816.8889 | 0.29651
4089 | 4089 | 3241.758 | 157.142 | 381.426 | 44.8568 | -67.142 | -1.6 | -1817.3333 | 0.29633
4090 | 4090 | 3242.857 | 158.241 | 382.885 | 44.9288 | -66.403 | -1.6 | -1817.7778 | 0.29616
4091 | 4091 | 3245.055 | 161.538 | 386.723 | 45.037 | -63.647 | -1.6 | -1818.2222 | 0.29599
4092 | 4092 | 3245.055 | 161.538 | 385.822 | 44.8568 | -62.746 | -1.6 | -1818.6667 | 0.29582
4093 | 4093 | 3242.857 | 159.34 | 384.164 | 44.9648 | -65.484 | -1.6 | -1819.1111 | 0.29565
4094 | 4094 | 3241.758 | 159.341 | 384.346 | 45.001 | -65.664 | -1.6 | -1819.5556 | 0.29547
4095 | 4095 | 3242.857 | 160.44 | 384.904 | 44.8928 | -64.024 | -1.6 | -1820 | 0.2953
4096 | 4096 | 3242.857 | 159.34 | 383.804 | 44.8928 | -65.124 | -1.6 | -1820.4444 | 0.29513
4097 | 4097 | 3242.857 | 161.538 | 385.822 | 44.8568 | -62.746 | -1.6 | -1820.8889 | 0.29496
4098 | 4098 | 3242.857 | 161.538 | 385.822 | 44.8568 | -62.746 | -1.6 | -1821.3333 | 0.29479
4099 | 4099 | 3241.758 | 160.439 | 384.903 | 44.8928 | -64.025 | -1.6 | -1821.7778 | 0.29461
4100 | 4100 | 3242.857 | 160.44 | 384.904 | 44.8928 | -64.024 | -1.6 | -1822.2222 | 0.29444
4101 | 4101 | 3241.758 | 158.241 | 382.525 | 44.8568 | -66.043 | -1.6 | -1822.6667 | 0.29427
4102 | 4102 | 3241.758 | 159.341 | 383.805 | 44.8928 | -65.123 | -1.6 | -1823.1111 | 0.2941
4103 | 4103 | 3241.758 | 158.241 | 382.705 | 44.8928 | -66.223 | -1.6 | -1823.5556 | 0.29393
4104 | 4104 | 3240.66 | 158.243 | 382.527 | 44.8568 | -66.041 | -1.6 | -1824 | 0.29375
4105 | 4105 | 3238.461 | 154.944 | 379.408 | 44.8928 | -69.52 | -1.6 | -1824.4444 | 0.29358
4106 | 4106 | 3240.66 | 154.946 | 379.41 | 44.8928 | -69.518 | -1.6 | -1824.8889 | 0.29341
4107 | 4107 | 3239.561 | 157.144 | 381.068 | 44.7848 | -66.78 | -1.6 | -1825.3333 | 0.29324
4108 | 4108 | 3240.66 | 158.243 | 382.887 | 44.9288 | -66.401 | -1.6 | -1825.7778 | 0.29306
4109 | 4109 | 3240.66 | 159.341 | 383.625 | 44.8568 | -64.943 | -1.6 | -1826.2222 | 0.29289
4110 | 4110 | 3239.561 | 158.242 | 382.886 | 44.9288 | -66.402 | -1.6 | -1826.6667 | 0.29272
4111 | 4111 | 3238.461 | 158.241 | 382.165 | 44.7848 | -65.683 | -1.6 | -1827.1111 | 0.29255
4112 | 4112 | 3239.561 | 158.242 | 382.526 | 44.8568 | -66.042 | -1.6 | -1827.5556 | 0.29238
4113 | 4113 | 3239.561 | 157.144 | 381.248 | 44.8208 | -66.96 | -1.6 | -1828 | 0.2922
4114 | 4114 | 3238.461 | 159.34 | 382.903 | 44.7126 | -64.223 | -1.6 | -1828.4444 | 0.29203
4115 | 4115 | 3237.363 | 159.341 | 382.904 | 44.7126 | -64.222 | -1.6 | -1828.8889 | 0.29186
4116 | 4116 | 3239.561 | 162.638 | 386.562 | 44.7848 | -61.286 | -1.6 | -1829.3333 | 0.29169
4117 | 4117 | 3239.561 | 159.341 | 382.904 | 44.7126 | -64.222 | -1.6 | -1829.7778 | 0.29152
4118 | 4118 | 3238.461 | 159.34 | 383.624 | 44.8568 | -64.944 | -1.6 | -1830.2222 | 0.29134
4119 | 4119 | 3236.264 | 157.143 | 380.886 | 44.7486 | -66.6 | -1.6 | -1830.6667 | 0.29117
4120 | 4120 | 3238.461 | 158.241 | 381.804 | 44.7126 | -65.322 | -1.6 | -1831.1111 | 0.291
4121 | 4121 | 3238.461 | 159.34 | 383.083 | 44.7486 | -64.403 | -1.6 | -1831.5556 | 0.29083
4122 | 4122 | 3238.461 | 159.34 | 382.543 | 44.6406 | -63.863 | -1.6 | -1832 | 0.29066
4123 | 4123 | 3236.264 | 158.242 | 381.805 | 44.7126 | -65.321 | -1.6 | -1832.4444 | 0.29048
4124 | 4124 | 3238.461 | 159.34 | 383.624 | 44.8568 | -64.944 | -1.6 | -1832.8889 | 0.29031
4125 | 4125 | 3237.363 | 159.341 | 383.084 | 44.7486 | -64.402 | -1.6 | -1833.3333 | 0.29014
4126 | 4126 | 3237.363 | 158.242 | 381.805 | 44.7126 | -65.321 | -1.6 | -1833.7778 | 0.28997
4127 | 4127 | 3237.363 | 160.44 | 384.364 | 44.7848 | -63.484 | -1.6 | -1834.2222 | 0.2898
4128 | 4128 | 3239.561 | 160.44 | 384.364 | 44.7848 | -63.484 | -1.6 | -1834.6667 | 0.28962
4129 | 4129 | 3236.264 | 158.242 | 381.805 | 44.7126 | -65.321 | -1.6 | -1835.1111 | 0.28945
4130 | 4130 | 3231.868 | 154.945 | 378.688 | 44.7486 | -68.798 | -1.6 | -1835.5556 | 0.28928
4131 | 4131 | 3234.066 | 157.143 | 380.526 | 44.6766 | -66.24 | -1.6 | -1836 | 0.28911
4132 | 4132 | 3238.461 | 161.538 | 385.281 | 44.7486 | -62.205 | -1.6 | -1836.4444 | 0.28893
4133 | 4133 | 3237.363 | 159.341 | 383.265 | 44.7848 | -64.583 | -1.6 | -1836.8889 | 0.28876
4134 | 4134 | 3236.264 | 159.341 | 382.544 | 44.6406 | -63.862 | -1.6 | -1837.3333 | 0.28859
4135 | 4135 | 3234.066 | 159.341 | 383.084 | 44.7486 | -64.402 | -1.6 | -1837.7778 | 0.28842
4136 | 4136 | 3239.561 | 162.638 | 386.381 | 44.7486 | -61.105 | -1.6 | -1838.2222 | 0.28825
4137 | 4137 | 3232.967 | 156.044 | 379.427 | 44.6766 | -67.339 | -1.6 | -1838.6667 | 0.28807
4138 | 4138 | 3234.066 | 157.143 | 380.886 | 44.7486 | -66.6 | -1.6 | -1839.1111 | 0.2879
4139 | 4139 | 3234.066 | 157.143 | 380.166 | 44.6046 | -65.88 | -1.6 | -1839.5556 | 0.28773
4140 | 4140 | 3235.165 | 161.539 | 385.102 | 44.7126 | -62.024 | -1.6 | -1840 | 0.28756
4141 | 4141 | 3235.165 | 159.341 | 383.445 | 44.8208 | -64.763 | -1.6 | -1840.4444 | 0.28739
4142 | 4142 | 3232.967 | 157.143 | 380.886 | 44.7486 | -66.6 | -1.6 | -1840.8889 | 0.28721
4143 | 4143 | 3236.264 | 159.341 | 383.445 | 44.8208 | -64.763 | -1.6 | -1841.3333 | 0.28704
4144 | 4144 | 3235.165 | 160.44 | 384.003 | 44.7126 | -63.123 | -1.6 | -1841.7778 | 0.28687
4145 | 4145 | 3234.066 | 159.341 | 382.544 | 44.6406 | -63.862 | -1.6 | -1842.2222 | 0.2867
4146 | 4146 | 3235.165 | 160.44 | 383.643 | 44.6406 | -62.763 | -1.6 | -1842.6667 | 0.28653
4147 | 4147 | 3234.066 | 158.242 | 381.805 | 44.7126 | -65.321 | -1.6 | -1843.1111 | 0.28635
4148 | 4148 | 3234.066 | 159.341 | 382.724 | 44.6766 | -64.042 | -1.6 | -1843.5556 | 0.28618
4149 | 4149 | 3232.967 | 158.242 | 381.805 | 44.7126 | -65.321 | -1.6 | -1844 | 0.28601
4150 | 4150 | 3232.967 | 158.242 | 382.166 | 44.7848 | -65.682 | -1.6 | -1844.4444 | 0.28584
4151 | 4151 | 3232.967 | 159.341 | 382.904 | 44.7126 | -64.222 | -1.6 | -1844.8889 | 0.28567
4152 | 4152 | 3232.967 | 159.341 | 383.265 | 44.7848 | -64.583 | -1.6 | -1845.3333 | 0.28549
4153 | 4153 | 3232.967 | 159.341 | 383.265 | 44.7848 | -64.583 | -1.6 | -1845.7778 | 0.28532
4154 | 4154 | 3232.967 | 158.242 | 381.445 | 44.6406 | -64.961 | -1.6 | -1846.2222 | 0.28515
4155 | 4155 | 3231.868 | 157.143 | 381.247 | 44.8208 | -66.961 | -1.6 | -1846.6667 | 0.28498
4156 | 4156 | 3232.967 | 160.439 | 384.182 | 44.7486 | -63.304 | -1.6 | -1847.1111 | 0.2848
4157 | 4157 | 3232.967 | 159.341 | 382.544 | 44.6406 | -63.862 | -1.6 | -1847.5556 | 0.28463
4158 | 4158 | 3232.967 | 160.439 | 383.642 | 44.6406 | -62.764 | -1.6 | -1848 | 0.28446
4159 | 4159 | 3231.868 | 160.439 | 383.642 | 44.6406 | -62.764 | -1.6 | -1848.4444 | 0.28429
4160 | 4160 | 3231.868 | 160.439 | 383.642 | 44.6406 | -62.764 | -1.6 | -1848.8889 | 0.28412
4161 | 4161 | 3230.769 | 158.241 | 381.084 | 44.5686 | -64.602 | -1.6 | -1849.3333 | 0.28394
4162 | 4162 | 3231.868 | 158.242 | 381.625 | 44.6766 | -65.141 | -1.6 | -1849.7778 | 0.28377
4163 | 4163 | 3229.67 | 157.142 | 380.165 | 44.6046 | -65.881 | -1.6 | -1850.2222 | 0.2836
4164 | 4164 | 3230.769 | 159.34 | 383.264 | 44.7848 | -64.584 | -1.6 | -1850.6667 | 0.28343
4165 | 4165 | 3232.967 | 160.439 | 383.822 | 44.6766 | -62.944 | -1.6 | -1851.1111 | 0.28326
4166 | 4166 | 3229.67 | 159.34 | 382.723 | 44.6766 | -64.043 | -1.6 | -1851.5556 | 0.28308
4167 | 4167 | 3227.473 | 158.242 | 381.445 | 44.6406 | -64.961 | -1.6 | -1852 | 0.28291
4168 | 4168 | 3230.769 | 160.439 | 383.822 | 44.6766 | -62.944 | -1.6 | -1852.4444 | 0.28274
4169 | 4169 | 3228.572 | 156.044 | 378.887 | 44.5686 | -66.799 | -1.6 | -1852.8889 | 0.28257
4170 | 4170 | 3230.769 | 160.439 | 383.462 | 44.6046 | -62.584 | -1.6 | -1853.3333 | 0.2824
4171 | 4171 | 3228.572 | 158.242 | 381.445 | 44.6406 | -64.961 | -1.6 | -1853.7778 | 0.28222
4172 | 4172 | 3228.572 | 158.242 | 380.905 | 44.5326 | -64.421 | -1.6 | -1854.2222 | 0.28205
4173 | 4173 | 3230.769 | 159.34 | 382.723 | 44.6766 | -64.043 | -1.6 | -1854.6667 | 0.28188
4174 | 4174 | 3229.67 | 159.34 | 382.903 | 44.7126 | -64.223 | -1.6 | -1855.1111 | 0.28171
4175 | 4175 | 3227.473 | 157.143 | 380.346 | 44.6406 | -66.06 | -1.6 | -1855.5556 | 0.28154
4176 | 4176 | 3228.572 | 158.242 | 381.985 | 44.7486 | -65.501 | -1.6 | -1856 | 0.28136
4177 | 4177 | 3229.67 | 159.34 | 382.543 | 44.6406 | -63.863 | -1.6 | -1856.4444 | 0.28119
4178 | 4178 | 3229.67 | 160.439 | 384.002 | 44.7126 | -63.124 | -1.6 | -1856.8889 | 0.28102
4179 | 4179 | 3228.572 | 159.341 | 382.364 | 44.6046 | -63.682 | -1.6 | -1857.3333 | 0.28085
4180 | 4180 | 3228.572 | 160.44 | 384.003 | 44.7126 | -63.123 | -1.6 | -1857.7778 | 0.28067
4181 | 4181 | 3228.572 | 159.341 | 382.724 | 44.6766 | -64.042 | -1.6 | -1858.2222 | 0.2805
4182 | 4182 | 3226.374 | 156.044 | 379.607 | 44.7126 | -67.519 | -1.6 | -1858.6667 | 0.28033
4183 | 4183 | 3227.473 | 159.341 | 382.184 | 44.5686 | -63.502 | -1.6 | -1859.1111 | 0.28016
4184 | 4184 | 3226.374 | 157.143 | 380.886 | 44.7486 | -66.6 | -1.6 | -1859.5556 | 0.27999
4185 | 4185 | 3227.473 | 158.242 | 381.625 | 44.6766 | -65.141 | -1.6 | -1860 | 0.27981
4186 | 4186 | 3226.374 | 160.44 | 383.463 | 44.6046 | -62.583 | -1.6 | -1860.4444 | 0.27964
4187 | 4187 | 3227.473 | 158.242 | 381.265 | 44.6046 | -64.781 | -1.6 | -1860.8889 | 0.27947
4188 | 4188 | 3227.473 | 158.242 | 381.445 | 44.6406 | -64.961 | -1.6 | -1861.3333 | 0.2793
4189 | 4189 | 3227.473 | 159.341 | 383.084 | 44.7486 | -64.402 | -1.6 | -1861.7778 | 0.27913
4190 | 4190 | 3226.374 | 159.341 | 382.904 | 44.7126 | -64.222 | -1.6 | -1862.2222 | 0.27895
4191 | 4191 | 3227.473 | 160.44 | 383.643 | 44.6406 | -62.763 | -1.6 | -1862.6667 | 0.27878
4192 | 4192 | 3226.374 | 160.44 | 383.463 | 44.6046 | -62.583 | -1.6 | -1863.1111 | 0.27861
4193 | 4193 | 3226.374 | 158.242 | 381.265 | 44.6046 | -64.781 | -1.6 | -1863.5556 | 0.27844
4194 | 4194 | 3225.275 | 162.638 | 385.841 | 44.6406 | -60.565 | -1.6 | -1864 | 0.27827
4195 | 4195 | 3226.374 | 159.341 | 383.445 | 44.8208 | -64.763 | -1.6 | -1864.4444 | 0.27809
4196 | 4196 | 3224.176 | 159.341 | 382.544 | 44.6406 | -63.862 | -1.6 | -1864.8889 | 0.27792
4197 | 4197 | 3225.275 | 159.341 | 383.265 | 44.7848 | -64.583 | -1.6 | -1865.3333 | 0.27775
4198 | 4198 | 3225.275 | 160.44 | 383.643 | 44.6406 | -62.763 | -1.6 | -1865.7778 | 0.27758
4199 | 4199 | 3224.176 | 158.242 | 381.445 | 44.6406 | -64.961 | -1.6 | -1866.2222 | 0.2774
4200 | 4200 | 3225.275 | 158.242 | 382.166 | 44.7848 | -65.682 | -1.6 | -1866.6667 | 0.27723
4201 | 4201 | 3224.176 | 158.242 | 381.985 | 44.7486 | -65.501 | -1.6 | -1867.1111 | 0.27706
4202 | 4202 | 3225.275 | 159.341 | 382.724 | 44.6766 | -64.042 | -1.6 | -1867.5556 | 0.27689
4203 | 4203 | 3223.077 | 158.242 | 381.265 | 44.6046 | -64.781 | -1.6 | -1868 | 0.27672
4204 | 4204 | 3224.176 | 160.44 | 383.103 | 44.5326 | -62.223 | -1.6 | -1868.4444 | 0.27654
4205 | 4205 | 3224.176 | 160.44 | 383.823 | 44.6766 | -62.943 | -1.6 | -1868.8889 | 0.27637
4206 | 4206 | 3224.176 | 160.44 | 383.283 | 44.5686 | -62.403 | -1.6 | -1869.3333 | 0.2762
4207 | 4207 | 3224.176 | 160.44 | 384.003 | 44.7126 | -63.123 | -1.6 | -1869.7778 | 0.27603
4208 | 4208 | 3223.077 | 159.341 | 382.724 | 44.6766 | -64.042 | -1.6 | -1870.2222 | 0.27586
4209 | 4209 | 3223.077 | 160.44 | 383.823 | 44.6766 | -62.943 | -1.6 | -1870.6667 | 0.27568
4210 | 4210 | 3220.879 | 158.242 | 381.445 | 44.6406 | -64.961 | -1.6 | -1871.1111 | 0.27551
4211 | 4211 | 3221.978 | 158.242 | 381.625 | 44.6766 | -65.141 | -1.6 | -1871.5556 | 0.27534
4212 | 4212 | 3223.077 | 160.44 | 383.643 | 44.6406 | -62.763 | -1.6 | -1872 | 0.27517
4213 | 4213 | 3223.077 | 159.341 | 382.724 | 44.6766 | -64.042 | -1.6 | -1872.4444 | 0.275
4214 | 4214 | 3221.978 | 159.341 | 382.544 | 44.6406 | -63.862 | -1.6 | -1872.8889 | 0.27482
4215 | 4215 | 3223.077 | 161.538 | 384.741 | 44.6406 | -61.665 | -1.6 | -1873.3333 | 0.27465
4216 | 4216 | 3221.978 | 158.242 | 381.085 | 44.5686 | -64.601 | -1.6 | -1873.7778 | 0.27448
4217 | 4217 | 3220.879 | 159.34 | 382.723 | 44.6766 | -64.043 | -1.6 | -1874.2222 | 0.27431
4218 | 4218 | 3220.879 | 159.34 | 382.543 | 44.6406 | -63.863 | -1.6 | -1874.6667 | 0.27414
4219 | 4219 | 3221.978 | 160.439 | 384.363 | 44.7848 | -63.485 | -1.6 | -1875.1111 | 0.27396
4220 | 4220 | 3219.78 | 158.241 | 381.264 | 44.6046 | -64.782 | -1.6 | -1875.5556 | 0.27379
4221 | 4221 | 3220.879 | 159.34 | 383.444 | 44.8208 | -64.764 | -1.6 | -1876 | 0.27362
4222 | 4222 | 3220.879 | 159.34 | 383.083 | 44.7486 | -64.403 | -1.6 | -1876.4444 | 0.27345
4223 | 4223 | 3220.879 | 160.439 | 384.002 | 44.7126 | -63.124 | -1.6 | -1876.8889 | 0.27327
4224 | 4224 | 3219.78 | 158.241 | 381.804 | 44.7126 | -65.322 | -1.6 | -1877.3333 | 0.2731
4225 | 4225 | 3219.78 | 158.241 | 381.984 | 44.7486 | -65.502 | -1.6 | -1877.7778 | 0.27293
4226 | 4226 | 3220.879 | 161.538 | 385.462 | 44.7848 | -62.386 | -1.6 | -1878.2222 | 0.27276
4227 | 4227 | 3219.78 | 160.439 | 384.363 | 44.7848 | -63.485 | -1.6 | -1878.6667 | 0.27259
4228 | 4228 | 3219.78 | 161.538 | 384.921 | 44.6766 | -61.845 | -1.6 | -1879.1111 | 0.27241
4229 | 4229 | 3223.077 | 163.736 | 387.299 | 44.7126 | -59.827 | -1.6 | -1879.5556 | 0.27224
4230 | 4230 | 3217.583 | 158.242 | 381.985 | 44.7486 | -65.501 | -1.6 | -1880 | 0.27207
4231 | 4231 | 3217.583 | 157.143 | 380.706 | 44.7126 | -66.42 | -1.6 | -1880.4444 | 0.2719
4232 | 4232 | 3218.681 | 158.241 | 381.984 | 44.7486 | -65.502 | -1.6 | -1880.8889 | 0.27173
4233 | 4233 | 3218.681 | 160.439 | 384.182 | 44.7486 | -63.304 | -1.6 | -1881.3333 | 0.27155
4234 | 4234 | 3218.681 | 160.439 | 384.363 | 44.7848 | -63.485 | -1.6 | -1881.7778 | 0.27138
4235 | 4235 | 3218.681 | 160.439 | 384.002 | 44.7126 | -63.124 | -1.6 | -1882.2222 | 0.27121
4236 | 4236 | 3218.681 | 159.34 | 383.083 | 44.7486 | -64.403 | -1.6 | -1882.6667 | 0.27104
4237 | 4237 | 3217.583 | 158.242 | 381.625 | 44.6766 | -65.141 | -1.6 | -1883.1111 | 0.27087
4238 | 4238 | 3217.583 | 158.242 | 382.346 | 44.8208 | -65.862 | -1.6 | -1883.5556 | 0.27069
4239 | 4239 | 3217.583 | 159.341 | 382.544 | 44.6406 | -63.862 | -1.6 | -1884 | 0.27052
4240 | 4240 | 3217.583 | 160.44 | 384.183 | 44.7486 | -63.303 | -1.6 | -1884.4444 | 0.27035
4241 | 4241 | 3217.583 | 157.143 | 381.067 | 44.7848 | -66.781 | -1.6 | -1884.8889 | 0.27018
4242 | 4242 | 3217.583 | 160.44 | 384.364 | 44.7848 | -63.484 | -1.6 | -1885.3333 | 0.27001
4243 | 4243 | 3218.681 | 161.538 | 385.281 | 44.7486 | -62.205 | -1.6 | -1885.7778 | 0.26983
4244 | 4244 | 3215.385 | 158.242 | 381.445 | 44.6406 | -64.961 | -1.6 | -1886.2222 | 0.26966
4245 | 4245 | 3215.385 | 159.341 | 382.724 | 44.6766 | -64.042 | -1.6 | -1886.6667 | 0.26949
4246 | 4246 | 3215.385 | 159.341 | 383.084 | 44.7486 | -64.402 | -1.6 | -1887.1111 | 0.26932
4247 | 4247 | 3216.484 | 160.44 | 384.003 | 44.7126 | -63.123 | -1.6 | -1887.5556 | 0.26914
4248 | 4248 | 3215.385 | 158.242 | 381.625 | 44.6766 | -65.141 | -1.6 | -1888 | 0.26897
4249 | 4249 | 3215.385 | 159.341 | 382.904 | 44.7126 | -64.222 | -1.6 | -1888.4444 | 0.2688
4250 | 4250 | 3215.385 | 159.341 | 382.904 | 44.7126 | -64.222 | -1.6 | -1888.8889 | 0.26863
4251 | 4251 | 3215.385 | 159.341 | 382.724 | 44.6766 | -64.042 | -1.6 | -1889.3333 | 0.26846
4252 | 4252 | 3216.484 | 159.341 | 382.544 | 44.6406 | -63.862 | -1.6 | -1889.7778 | 0.26828
4253 | 4253 | 3214.286 | 158.242 | 381.805 | 44.7126 | -65.321 | -1.6 | -1890.2222 | 0.26811
4254 | 4254 | 3215.385 | 159.341 | 383.084 | 44.7486 | -64.402 | -1.6 | -1890.6667 | 0.26794
4255 | 4255 | 3214.286 | 158.242 | 381.445 | 44.6406 | -64.961 | -1.6 | -1891.1111 | 0.26777
4256 | 4256 | 3214.286 | 158.242 | 381.625 | 44.6766 | -65.141 | -1.6 | -1891.5556 | 0.2676
4257 | 4257 | 3214.286 | 160.44 | 383.283 | 44.5686 | -62.403 | -1.6 | -1892 | 0.26742
4258 | 4258 | 3213.187 | 157.143 | 380.166 | 44.6046 | -65.88 | -1.6 | -1892.4444 | 0.26725
4259 | 4259 | 3214.286 | 159.341 | 382.724 | 44.6766 | -64.042 | -1.6 | -1892.8889 | 0.26708
4260 | 4260 | 3213.187 | 158.242 | 381.625 | 44.6766 | -65.141 | -1.6 | -1893.3333 | 0.26691
4261 | 4261 | 3213.187 | 158.242 | 381.625 | 44.6766 | -65.141 | -1.6 | -1893.7778 | 0.26674
4262 | 4262 | 3213.187 | 159.341 | 381.823 | 44.4964 | -63.141 | -1.6 | -1894.2222 | 0.26656
4263 | 4263 | 3213.187 | 159.341 | 382.004 | 44.5326 | -63.322 | -1.6 | -1894.6667 | 0.26639
4264 | 4264 | 3214.286 | 159.341 | 382.364 | 44.6046 | -63.682 | -1.6 | -1895.1111 | 0.26622
4265 | 4265 | 3210.989 | 156.044 | 379.247 | 44.6406 | -67.159 | -1.6 | -1895.5556 | 0.26605
4266 | 4266 | 3212.088 | 157.143 | 380.526 | 44.6766 | -66.24 | -1.6 | -1896 | 0.26588
4267 | 4267 | 3212.088 | 158.242 | 381.625 | 44.6766 | -65.141 | -1.6 | -1896.4444 | 0.2657
4268 | 4268 | 3213.187 | 159.341 | 382.724 | 44.6766 | -64.042 | -1.6 | -1896.8889 | 0.26553
4269 | 4269 | 3213.187 | 159.341 | 382.544 | 44.6406 | -63.862 | -1.6 | -1897.3333 | 0.26536
4270 | 4270 | 3212.088 | 159.341 | 382.724 | 44.6766 | -64.042 | -1.6 | -1897.7778 | 0.26519
4271 | 4271 | 3210.989 | 157.143 | 379.445 | 44.4604 | -65.159 | -1.6 | -1898.2222 | 0.26501
4272 | 4272 | 3212.088 | 159.341 | 382.184 | 44.5686 | -63.502 | -1.6 | -1898.6667 | 0.26484
4273 | 4273 | 3210.989 | 158.242 | 381.085 | 44.5686 | -64.601 | -1.6 | -1899.1111 | 0.26467
4274 | 4274 | 3212.088 | 159.341 | 382.364 | 44.6046 | -63.682 | -1.6 | -1899.5556 | 0.2645
4275 | 4275 | 3210.989 | 159.341 | 382.004 | 44.5326 | -63.322 | -1.6 | -1900 | 0.26433
4276 | 4276 | 3209.89 | 158.242 | 381.985 | 44.7486 | -65.501 | -1.6 | -1900.4444 | 0.26415
4277 | 4277 | 3210.989 | 159.341 | 381.823 | 44.4964 | -63.141 | -1.6 | -1900.8889 | 0.26398
4278 | 4278 | 3207.692 | 154.945 | 377.067 | 44.4244 | -67.177 | -1.6 | -1901.3333 | 0.26381
4279 | 4279 | 3210.989 | 159.341 | 382.364 | 44.6046 | -63.682 | -1.6 | -1901.7778 | 0.26364
4280 | 4280 | 3208.791 | 157.143 | 379.445 | 44.4604 | -65.159 | -1.6 | -1902.2222 | 0.26347
4281 | 4281 | 3210.989 | 160.439 | 383.282 | 44.5686 | -62.404 | -1.6 | -1902.6667 | 0.26329
4282 | 4282 | 3209.89 | 158.242 | 380.905 | 44.5326 | -64.421 | -1.6 | -1903.1111 | 0.26312
4283 | 4283 | 3209.89 | 158.242 | 380.905 | 44.5326 | -64.421 | -1.6 | -1903.5556 | 0.26295
4284 | 4284 | 3209.89 | 159.34 | 381.822 | 44.4964 | -63.142 | -1.6 | -1904 | 0.26278
4285 | 4285 | 3209.89 | 159.34 | 382.183 | 44.5686 | -63.503 | -1.6 | -1904.4444 | 0.26261
4286 | 4286 | 3209.89 | 159.34 | 381.822 | 44.4964 | -63.142 | -1.6 | -1904.8889 | 0.26243
4287 | 4287 | 3207.692 | 157.142 | 379.805 | 44.5326 | -65.521 | -1.6 | -1905.3333 | 0.26226
4288 | 4288 | 3208.791 | 159.34 | 382.543 | 44.6406 | -63.863 | -1.6 | -1905.7778 | 0.26209
4289 | 4289 | 3207.692 | 159.34 | 381.462 | 44.4244 | -62.782 | -1.6 | -1906.2222 | 0.26192
4290 | 4290 | 3205.495 | 157.143 | 380.526 | 44.6766 | -66.24 | -1.6 | -1906.6667 | 0.26174
4291 | 4291 | 3207.692 | 158.241 | 381.264 | 44.6046 | -64.782 | -1.6 | -1907.1111 | 0.26157
4292 | 4292 | 3208.791 | 160.439 | 383.642 | 44.6406 | -62.764 | -1.6 | -1907.5556 | 0.2614
4293 | 4293 | 3207.692 | 159.34 | 381.462 | 44.4244 | -62.782 | -1.6 | -1908 | 0.26123
4294 | 4294 | 3207.692 | 159.34 | 382.003 | 44.5326 | -63.323 | -1.6 | -1908.4444 | 0.26106
4295 | 4295 | 3207.692 | 158.241 | 381.084 | 44.5686 | -64.602 | -1.6 | -1908.8889 | 0.26088
4296 | 4296 | 3208.791 | 159.34 | 382.363 | 44.6046 | -63.683 | -1.6 | -1909.3333 | 0.26071
4297 | 4297 | 3205.495 | 158.242 | 381.265 | 44.6046 | -64.781 | -1.6 | -1909.7778 | 0.26054
4298 | 4298 | 3206.594 | 158.242 | 380.905 | 44.5326 | -64.421 | -1.6 | -1910.2222 | 0.26037
4299 | 4299 | 3206.594 | 158.242 | 380.364 | 44.4244 | -63.88 | -1.6 | -1910.6667 | 0.2602
4300 | 4300 | 3205.495 | 158.242 | 380.184 | 44.3884 | -63.7 | -1.6 | -1911.1111 | 0.26002
4301 | 4301 | 3205.495 | 158.242 | 380.724 | 44.4964 | -64.24 | -1.6 | -1911.5556 | 0.25985
4302 | 4302 | 3205.495 | 156.044 | 378.707 | 44.5326 | -66.619 | -1.6 | -1912 | 0.25968
4303 | 4303 | 3204.396 | 158.242 | 381.085 | 44.5686 | -64.601 | -1.6 | -1912.4444 | 0.25951
4304 | 4304 | 3204.396 | 158.242 | 380.184 | 44.3884 | -63.7 | -1.6 | -1912.8889 | 0.25934
4305 | 4305 | 3205.495 | 159.341 | 382.004 | 44.5326 | -63.322 | -1.6 | -1913.3333 | 0.25916
4306 | 4306 | 3205.495 | 160.44 | 382.562 | 44.4244 | -61.682 | -1.6 | -1913.7778 | 0.25899
4307 | 4307 | 3205.495 | 159.341 | 381.823 | 44.4964 | -63.141 | -1.6 | -1914.2222 | 0.25882
4308 | 4308 | 3204.396 | 158.242 | 380.184 | 44.3884 | -63.7 | -1.6 | -1914.6667 | 0.25865
4309 | 4309 | 3204.396 | 158.242 | 381.085 | 44.5686 | -64.601 | -1.6 | -1915.1111 | 0.25848
4310 | 4310 | 3205.495 | 159.341 | 381.103 | 44.3524 | -62.421 | -1.6 | -1915.5556 | 0.2583
4311 | 4311 | 3206.594 | 160.44 | 382.742 | 44.4604 | -61.862 | -1.6 | -1916 | 0.25813
4312 | 4312 | 3204.396 | 159.341 | 381.283 | 44.3884 | -62.601 | -1.6 | -1916.4444 | 0.25796
4313 | 4313 | 3204.396 | 160.44 | 382.562 | 44.4244 | -61.682 | -1.6 | -1916.8889 | 0.25779
4314 | 4314 | 3204.396 | 158.242 | 380.364 | 44.4244 | -63.88 | -1.6 | -1917.3333 | 0.25761
4315 | 4315 | 3203.297 | 158.242 | 381.085 | 44.5686 | -64.601 | -1.6 | -1917.7778 | 0.25744
4316 | 4316 | 3203.297 | 159.341 | 382.184 | 44.5686 | -63.502 | -1.6 | -1918.2222 | 0.25727
4317 | 4317 | 3203.297 | 160.44 | 381.842 | 44.2804 | -60.962 | -1.6 | -1918.6667 | 0.2571
4318 | 4318 | 3203.297 | 159.341 | 381.283 | 44.3884 | -62.601 | -1.6 | -1919.1111 | 0.25693
4319 | 4319 | 3204.396 | 159.341 | 381.823 | 44.4964 | -63.141 | -1.6 | -1919.5556 | 0.25675
4320 | 4320 | 3202.198 | 157.143 | 379.445 | 44.4604 | -65.159 | -1.6 | -1920 | 0.25658
4321 | 4321 | 3202.198 | 158.242 | 380.724 | 44.4964 | -64.24 | -1.6 | -1920.4444 | 0.25641
4322 | 4322 | 3202.198 | 158.242 | 380.724 | 44.4964 | -64.24 | -1.6 | -1920.8889 | 0.25624
4323 | 4323 | 3202.198 | 159.341 | 381.643 | 44.4604 | -62.961 | -1.6 | -1921.3333 | 0.25607
4324 | 4324 | 3202.198 | 156.044 | 378.166 | 44.4244 | -66.078 | -1.6 | -1921.7778 | 0.25589
4325 | 4325 | 3201.099 | 159.341 | 382.004 | 44.5326 | -63.322 | -1.6 | -1922.2222 | 0.25572
4326 | 4326 | 3201.099 | 157.143 | 379.806 | 44.5326 | -65.52 | -1.6 | -1922.6667 | 0.25555
4327 | 4327 | 3202.198 | 159.341 | 382.184 | 44.5686 | -63.502 | -1.6 | -1923.1111 | 0.25538
4328 | 4328 | 3201.099 | 158.242 | 380.544 | 44.4604 | -64.06 | -1.6 | -1923.5556 | 0.25521
4329 | 4329 | 3202.198 | 160.44 | 383.823 | 44.6766 | -62.943 | -1.6 | -1924 | 0.25503
4330 | 4330 | 3201.099 | 158.242 | 380.724 | 44.4964 | -64.24 | -1.6 | -1924.4444 | 0.25486
4331 | 4331 | 3200 | 160.439 | 382.921 | 44.4964 | -62.043 | -1.6 | -1924.8889 | 0.25469
4332 | 4332 | 3198.901 | 154.945 | 377.788 | 44.5686 | -67.898 | -1.6 | -1925.3333 | 0.25452
4333 | 4333 | 3198.901 | 157.143 | 379.625 | 44.4964 | -65.339 | -1.6 | -1925.7778 | 0.25435
4334 | 4334 | 3200 | 159.341 | 382.364 | 44.6046 | -63.682 | -1.6 | -1926.2222 | 0.25417
4335 | 4335 | 3198.901 | 158.242 | 380.724 | 44.4964 | -64.24 | -1.6 | -1926.6667 | 0.254
4336 | 4336 | 3198.901 | 158.242 | 380.724 | 44.4964 | -64.24 | -1.6 | -1927.1111 | 0.25383
4337 | 4337 | 3197.802 | 156.044 | 379.067 | 44.6046 | -66.979 | -1.6 | -1927.5556 | 0.25366
4338 | 4338 | 3198.901 | 156.044 | 379.968 | 44.7848 | -67.88 | -1.6 | -1928 | 0.25348
4339 | 4339 | 3198.901 | 157.143 | 379.625 | 44.4964 | -65.339 | -1.6 | -1928.4444 | 0.25331
4340 | 4340 | 3201.099 | 161.538 | 384.561 | 44.6046 | -61.485 | -1.6 | -1928.8889 | 0.25314
4341 | 4341 | 3198.901 | 158.242 | 380.544 | 44.4604 | -64.06 | -1.6 | -1929.3333 | 0.25297
4342 | 4342 | 3198.901 | 159.34 | 381.822 | 44.4964 | -63.142 | -1.6 | -1929.7778 | 0.2528
4343 | 4343 | 3197.802 | 157.143 | 380.346 | 44.6406 | -66.06 | -1.6 | -1930.2222 | 0.25262
4344 | 4344 | 3198.901 | 159.34 | 382.363 | 44.6046 | -63.683 | -1.6 | -1930.6667 | 0.25245
4345 | 4345 | 3197.802 | 158.241 | 381.624 | 44.6766 | -65.142 | -1.6 | -1931.1111 | 0.25228
4346 | 4346 | 3197.802 | 159.34 | 382.543 | 44.6406 | -63.863 | -1.6 | -1931.5556 | 0.25211
4347 | 4347 | 3196.703 | 156.044 | 378.346 | 44.4604 | -66.258 | -1.6 | -1932 | 0.25194
4348 | 4348 | 3196.703 | 158.241 | 380.543 | 44.4604 | -64.061 | -1.6 | -1932.4444 | 0.25176
4349 | 4349 | 3197.802 | 160.439 | 383.822 | 44.6766 | -62.944 | -1.6 | -1932.8889 | 0.25159
4350 | 4350 | 3196.703 | 157.142 | 379.985 | 44.5686 | -65.701 | -1.6 | -1933.3333 | 0.25142
4351 | 4351 | 3196.703 | 158.241 | 380.904 | 44.5326 | -64.422 | -1.6 | -1933.7778 | 0.25125
4352 | 4352 | 3196.703 | 159.34 | 382.003 | 44.5326 | -63.323 | -1.6 | -1934.2222 | 0.25108
4353 | 4353 | 3196.703 | 159.34 | 382.543 | 44.6406 | -63.863 | -1.6 | -1934.6667 | 0.2509
4354 | 4354 | 3195.604 | 158.241 | 381.264 | 44.6046 | -64.782 | -1.6 | -1935.1111 | 0.25073
4355 | 4355 | 3196.703 | 160.439 | 382.741 | 44.4604 | -61.863 | -1.6 | -1935.5556 | 0.25056
4356 | 4356 | 3195.604 | 159.34 | 382.363 | 44.6046 | -63.683 | -1.6 | -1936 | 0.25039
4357 | 4357 | 3194.506 | 156.044 | 378.346 | 44.4604 | -66.258 | -1.6 | -1936.4444 | 0.25022
4358 | 4358 | 3195.604 | 158.241 | 380.904 | 44.5326 | -64.422 | -1.6 | -1936.8889 | 0.25004
4359 | 4359 | 3193.407 | 156.044 | 378.887 | 44.5686 | -66.799 | -1.6 | -1937.3333 | 0.24987
4360 | 4360 | 3195.604 | 159.34 | 381.642 | 44.4604 | -62.962 | -1.6 | -1937.7778 | 0.2497
4361 | 4361 | 3194.506 | 158.242 | 380.544 | 44.4604 | -64.06 | -1.6 | -1938.2222 | 0.24953
4362 | 4362 | 3194.506 | 157.143 | 379.806 | 44.5326 | -65.52 | -1.6 | -1938.6667 | 0.24935
4363 | 4363 | 3193.407 | 157.143 | 380.166 | 44.6046 | -65.88 | -1.6 | -1939.1111 | 0.24918
4364 | 4364 | 3194.506 | 158.242 | 381.445 | 44.6406 | -64.961 | -1.6 | -1939.5556 | 0.24901
4365 | 4365 | 3195.604 | 160.439 | 382.921 | 44.4964 | -62.043 | -1.6 | -1940 | 0.24884
4366 | 4366 | 3193.407 | 157.143 | 379.445 | 44.4604 | -65.159 | -1.6 | -1940.4444 | 0.24867
4367 | 4367 | 3194.506 | 159.341 | 382.004 | 44.5326 | -63.322 | -1.6 | -1940.8889 | 0.24849
4368 | 4368 | 3194.506 | 158.242 | 380.905 | 44.5326 | -64.421 | -1.6 | -1941.3333 | 0.24832
4369 | 4369 | 3192.308 | 157.143 | 379.265 | 44.4244 | -64.979 | -1.6 | -1941.7778 | 0.24815
4370 | 4370 | 3193.407 | 159.341 | 381.823 | 44.4964 | -63.141 | -1.6 | -1942.2222 | 0.24798
4371 | 4371 | 3193.407 | 157.143 | 379.445 | 44.4604 | -65.159 | -1.6 | -1942.6667 | 0.24781
4372 | 4372 | 3193.407 | 159.341 | 382.004 | 44.5326 | -63.322 | -1.6 | -1943.1111 | 0.24763
4373 | 4373 | 3192.308 | 156.044 | 378.526 | 44.4964 | -66.438 | -1.6 | -1943.5556 | 0.24746
4374 | 4374 | 3192.308 | 159.341 | 381.643 | 44.4604 | -62.961 | -1.6 | -1944 | 0.24729
4375 | 4375 | 3193.407 | 159.341 | 381.283 | 44.3884 | -62.601 | -1.6 | -1944.4444 | 0.24712
4376 | 4376 | 3193.407 | 160.44 | 382.382 | 44.3884 | -61.502 | -1.6 | -1944.8889 | 0.24695
4377 | 4377 | 3192.308 | 158.242 | 381.085 | 44.5686 | -64.601 | -1.6 | -1945.3333 | 0.24677
4378 | 4378 | 3192.308 | 159.341 | 381.823 | 44.4964 | -63.141 | -1.6 | -1945.7778 | 0.2466
4379 | 4379 | 3191.209 | 158.242 | 380.544 | 44.4604 | -64.06 | -1.6 | -1946.2222 | 0.24643
4380 | 4380 | 3191.209 | 158.242 | 380.544 | 44.4604 | -64.06 | -1.6 | -1946.6667 | 0.24626
4381 | 4381 | 3189.011 | 154.945 | 377.067 | 44.4244 | -67.177 | -1.6 | -1947.1111 | 0.24609
4382 | 4382 | 3192.308 | 159.341 | 381.643 | 44.4604 | -62.961 | -1.6 | -1947.5556 | 0.24591
4383 | 4383 | 3191.209 | 158.242 | 380.364 | 44.4244 | -63.88 | -1.6 | -1948 | 0.24574
4384 | 4384 | 3190.11 | 159.34 | 382.183 | 44.5686 | -63.503 | -1.6 | -1948.4444 | 0.24557
4385 | 4385 | 3191.209 | 158.242 | 380.544 | 44.4604 | -64.06 | -1.6 | -1948.8889 | 0.2454
4386 | 4386 | 3192.308 | 160.44 | 383.103 | 44.5326 | -62.223 | -1.6 | -1949.3333 | 0.24522
4387 | 4387 | 3189.011 | 156.044 | 378.887 | 44.5686 | -66.799 | -1.6 | -1949.7778 | 0.24505
4388 | 4388 | 3190.11 | 159.34 | 381.822 | 44.4964 | -63.142 | -1.6 | -1950.2222 | 0.24488
4389 | 4389 | 3189.011 | 159.341 | 381.823 | 44.4964 | -63.141 | -1.6 | -1950.6667 | 0.24471
4390 | 4390 | 3189.011 | 158.241 | 380.723 | 44.4964 | -64.241 | -1.6 | -1951.1111 | 0.24454
4391 | 4391 | 3187.912 | 157.142 | 380.165 | 44.6046 | -65.881 | -1.6 | -1951.5556 | 0.24436
4392 | 4392 | 3189.011 | 158.241 | 381.084 | 44.5686 | -64.602 | -1.6 | -1952 | 0.24419
4393 | 4393 | 3189.011 | 159.341 | 381.283 | 44.3884 | -62.601 | -1.6 | -1952.4444 | 0.24402
4394 | 4394 | 3189.011 | 158.241 | 380.363 | 44.4244 | -63.881 | -1.6 | -1952.8889 | 0.24385
4395 | 4395 | 3187.912 | 157.142 | 379.444 | 44.4604 | -65.16 | -1.6 | -1953.3333 | 0.24368
4396 | 4396 | 3189.011 | 159.341 | 381.823 | 44.4964 | -63.141 | -1.6 | -1953.7778 | 0.2435
4397 | 4397 | 3187.912 | 159.34 | 381.642 | 44.4604 | -62.962 | -1.6 | -1954.2222 | 0.24333
4398 | 4398 | 3186.813 | 158.241 | 380.183 | 44.3884 | -63.701 | -1.6 | -1954.6667 | 0.24316
4399 | 4399 | 3186.813 | 157.143 | 379.445 | 44.4604 | -65.159 | -1.6 | -1955.1111 | 0.24299
4400 | 4400 | 3187.912 | 159.34 | 381.642 | 44.4604 | -62.962 | -1.6 | -1955.5556 | 0.24282
4401 | 4401 | 3186.813 | 158.241 | 380.363 | 44.4244 | -63.881 | -1.6 | -1956 | 0.24264
4402 | 4402 | 3186.813 | 158.241 | 380.723 | 44.4964 | -64.241 | -1.6 | -1956.4444 | 0.24247
4403 | 4403 | 3187.912 | 160.439 | 382.561 | 44.4244 | -61.683 | -1.6 | -1956.8889 | 0.2423
4404 | 4404 | 3186.813 | 160.439 | 382.381 | 44.3884 | -61.503 | -1.6 | -1957.3333 | 0.24213
4405 | 4405 | 3185.714 | 158.241 | 380.363 | 44.4244 | -63.881 | -1.6 | -1957.7778 | 0.24195
4406 | 4406 | 3185.714 | 158.241 | 380.183 | 44.3884 | -63.701 | -1.6 | -1958.2222 | 0.24178
4407 | 4407 | 3185.714 | 156.044 | 377.986 | 44.3884 | -65.898 | -1.6 | -1958.6667 | 0.24161
4408 | 4408 | 3185.714 | 157.142 | 379.805 | 44.5326 | -65.521 | -1.6 | -1959.1111 | 0.24144
4409 | 4409 | 3185.714 | 158.241 | 380.363 | 44.4244 | -63.881 | -1.6 | -1959.5556 | 0.24127
4410 | 4410 | 3183.517 | 153.847 | 375.969 | 44.4244 | -68.275 | -1.6 | -1960 | 0.24109
4411 | 4411 | 3182.418 | 156.044 | 377.986 | 44.3884 | -65.898 | -1.6 | -1960.4444 | 0.24092
4412 | 4412 | 3184.615 | 159.34 | 382.183 | 44.5686 | -63.503 | -1.6 | -1960.8889 | 0.24075
4413 | 4413 | 3185.714 | 159.34 | 382.183 | 44.5686 | -63.503 | -1.6 | -1961.3333 | 0.24058
4414 | 4414 | 3184.615 | 159.34 | 382.183 | 44.5686 | -63.503 | -1.6 | -1961.7778 | 0.24041
4415 | 4415 | 3184.615 | 158.241 | 381.624 | 44.6766 | -65.142 | -1.6 | -1962.2222 | 0.24023
4416 | 4416 | 3184.615 | 160.439 | 383.642 | 44.6406 | -62.764 | -1.6 | -1962.6667 | 0.24006
4417 | 4417 | 3184.615 | 160.439 | 383.822 | 44.6766 | -62.944 | -1.6 | -1963.1111 | 0.23989
4418 | 4418 | 3182.418 | 157.143 | 379.806 | 44.5326 | -65.52 | -1.6 | -1963.5556 | 0.23972
4419 | 4419 | 3185.714 | 161.538 | 384.561 | 44.6046 | -61.485 | -1.6 | -1964 | 0.23955
4420 | 4420 | 3184.615 | 159.34 | 382.723 | 44.6766 | -64.043 | -1.6 | -1964.4444 | 0.23937
4421 | 4421 | 3183.517 | 160.44 | 383.463 | 44.6046 | -62.583 | -1.6 | -1964.8889 | 0.2392
4422 | 4422 | 3184.615 | 161.538 | 384.921 | 44.6766 | -61.845 | -1.6 | -1965.3333 | 0.23903
4423 | 4423 | 3182.418 | 158.242 | 381.265 | 44.6046 | -64.781 | -1.6 | -1965.7778 | 0.23886
4424 | 4424 | 3181.319 | 157.143 | 380.166 | 44.6046 | -65.88 | -1.6 | -1966.2222 | 0.23869
4425 | 4425 | 3182.418 | 159.341 | 382.364 | 44.6046 | -63.682 | -1.6 | -1966.6667 | 0.23851
4426 | 4426 | 3182.418 | 159.341 | 382.364 | 44.6046 | -63.682 | -1.6 | -1967.1111 | 0.23834
4427 | 4427 | 3182.418 | 160.44 | 383.463 | 44.6046 | -62.583 | -1.6 | -1967.5556 | 0.23817
4428 | 4428 | 3183.517 | 160.44 | 383.823 | 44.6766 | -62.943 | -1.6 | -1968 | 0.238
4429 | 4429 | 3182.418 | 160.44 | 383.463 | 44.6046 | -62.583 | -1.6 | -1968.4444 | 0.23782
4430 | 4430 | 3181.319 | 157.143 | 380.346 | 44.6406 | -66.06 | -1.6 | -1968.8889 | 0.23765
4431 | 4431 | 3182.418 | 160.44 | 383.103 | 44.5326 | -62.223 | -1.6 | -1969.3333 | 0.23748
4432 | 4432 | 3181.319 | 158.242 | 381.445 | 44.6406 | -64.961 | -1.6 | -1969.7778 | 0.23731
4433 | 4433 | 3180.22 | 159.341 | 382.364 | 44.6046 | -63.682 | -1.6 | -1970.2222 | 0.23714
4434 | 4434 | 3179.121 | 157.143 | 380.526 | 44.6766 | -66.24 | -1.6 | -1970.6667 | 0.23696
4435 | 4435 | 3180.22 | 158.242 | 381.985 | 44.7486 | -65.501 | -1.6 | -1971.1111 | 0.23679
4436 | 4436 | 3179.121 | 157.143 | 380.526 | 44.6766 | -66.24 | -1.6 | -1971.5556 | 0.23662
4437 | 4437 | 3180.22 | 159.341 | 382.724 | 44.6766 | -64.042 | -1.6 | -1972 | 0.23645
4438 | 4438 | 3180.22 | 159.341 | 382.544 | 44.6406 | -63.862 | -1.6 | -1972.4444 | 0.23628
4439 | 4439 | 3180.22 | 159.341 | 382.724 | 44.6766 | -64.042 | -1.6 | -1972.8889 | 0.2361
4440 | 4440 | 3179.121 | 158.242 | 382.346 | 44.8208 | -65.862 | -1.6 | -1973.3333 | 0.23593
4441 | 4441 | 3178.022 | 157.143 | 380.886 | 44.7486 | -66.6 | -1.6 | -1973.7778 | 0.23576
4442 | 4442 | 3176.923 | 156.044 | 379.427 | 44.6766 | -67.339 | -1.6 | -1974.2222 | 0.23559
4443 | 4443 | 3176.923 | 157.143 | 381.067 | 44.7848 | -66.781 | -1.6 | -1974.6667 | 0.23542
4444 | 4444 | 3179.121 | 160.44 | 383.643 | 44.6406 | -62.763 | -1.6 | -1975.1111 | 0.23524
4445 | 4445 | 3178.022 | 158.242 | 381.985 | 44.7486 | -65.501 | -1.6 | -1975.5556 | 0.23507
4446 | 4446 | 3178.022 | 159.341 | 382.364 | 44.6046 | -63.682 | -1.6 | -1976 | 0.2349
4447 | 4447 | 3178.022 | 159.341 | 382.724 | 44.6766 | -64.042 | -1.6 | -1976.4444 | 0.23473
4448 | 4448 | 3178.022 | 159.341 | 382.364 | 44.6046 | -63.682 | -1.6 | -1976.8889 | 0.23456
4449 | 4449 | 3176.923 | 157.143 | 380.526 | 44.6766 | -66.24 | -1.6 | -1977.3333 | 0.23438
4450 | 4450 | 3176.923 | 158.242 | 381.265 | 44.6046 | -64.781 | -1.6 | -1977.7778 | 0.23421
4451 | 4451 | 3176.923 | 159.34 | 382.723 | 44.6766 | -64.043 | -1.6 | -1978.2222 | 0.23404
4452 | 4452 | 3175.824 | 158.241 | 381.444 | 44.6406 | -64.962 | -1.6 | -1978.6667 | 0.23387
4453 | 4453 | 3176.923 | 159.34 | 382.183 | 44.5686 | -63.503 | -1.6 | -1979.1111 | 0.23369
4454 | 4454 | 3176.923 | 159.34 | 383.083 | 44.7486 | -64.403 | -1.6 | -1979.5556 | 0.23352
4455 | 4455 | 3175.824 | 159.341 | 382.724 | 44.6766 | -64.042 | -1.6 | -1980 | 0.23335
4456 | 4456 | 3175.824 | 158.241 | 381.984 | 44.7486 | -65.502 | -1.6 | -1980.4444 | 0.23318
4457 | 4457 | 3174.726 | 158.243 | 381.986 | 44.7486 | -65.5 | -1.6 | -1980.8889 | 0.23301
4458 | 4458 | 3173.626 | 154.945 | 377.788 | 44.5686 | -67.898 | -1.6 | -1981.3333 | 0.23283
4459 | 4459 | 3176.923 | 162.637 | 386.2 | 44.7126 | -60.926 | -1.6 | -1981.7778 | 0.23266
4460 | 4460 | 3175.824 | 159.341 | 382.904 | 44.7126 | -64.222 | -1.6 | -1982.2222 | 0.23249
4461 | 4461 | 3174.726 | 158.243 | 381.446 | 44.6406 | -64.96 | -1.6 | -1982.6667 | 0.23232
4462 | 4462 | 3175.824 | 159.341 | 382.904 | 44.7126 | -64.222 | -1.6 | -1983.1111 | 0.23215
4463 | 4463 | 3174.726 | 159.341 | 382.724 | 44.6766 | -64.042 | -1.6 | -1983.5556 | 0.23197
4464 | 4464 | 3174.726 | 158.243 | 381.806 | 44.7126 | -65.32 | -1.6 | -1984 | 0.2318
4465 | 4465 | 3173.626 | 158.241 | 381.084 | 44.5686 | -64.602 | -1.6 | -1984.4444 | 0.23163
4466 | 4466 | 3173.626 | 158.241 | 382.165 | 44.7848 | -65.683 | -1.6 | -1984.8889 | 0.23146
4467 | 4467 | 3172.527 | 156.044 | 379.787 | 44.7486 | -67.699 | -1.6 | -1985.3333 | 0.23129
4468 | 4468 | 3173.626 | 159.34 | 382.543 | 44.6406 | -63.863 | -1.6 | -1985.7778 | 0.23111
4469 | 4469 | 3173.626 | 158.241 | 381.624 | 44.6766 | -65.142 | -1.6 | -1986.2222 | 0.23094
4470 | 4470 | 3173.626 | 159.34 | 382.363 | 44.6046 | -63.683 | -1.6 | -1986.6667 | 0.23077
4471 | 4471 | 3172.527 | 158.241 | 381.444 | 44.6406 | -64.962 | -1.6 | -1987.1111 | 0.2306
4472 | 4472 | 3173.626 | 160.439 | 384.182 | 44.7486 | -63.304 | -1.6 | -1987.5556 | 0.23043
4473 | 4473 | 3172.527 | 157.142 | 380.165 | 44.6046 | -65.881 | -1.6 | -1988 | 0.23025
4474 | 4474 | 3172.527 | 159.34 | 382.543 | 44.6406 | -63.863 | -1.6 | -1988.4444 | 0.23008
4475 | 4475 | 3173.626 | 159.34 | 382.543 | 44.6406 | -63.863 | -1.6 | -1988.8889 | 0.22991
4476 | 4476 | 3171.429 | 157.143 | 380.526 | 44.6766 | -66.24 | -1.6 | -1989.3333 | 0.22974
4477 | 4477 | 3170.33 | 157.143 | 380.526 | 44.6766 | -66.24 | -1.6 | -1989.7778 | 0.22956
4478 | 4478 | 3172.527 | 158.241 | 381.264 | 44.6046 | -64.782 | -1.6 | -1990.2222 | 0.22939
4479 | 4479 | 3171.429 | 158.242 | 381.085 | 44.5686 | -64.601 | -1.6 | -1990.6667 | 0.22922
4480 | 4480 | 3171.429 | 159.341 | 382.544 | 44.6406 | -63.862 | -1.6 | -1991.1111 | 0.22905
4481 | 4481 | 3170.33 | 158.242 | 381.085 | 44.5686 | -64.601 | -1.6 | -1991.5556 | 0.22888
4482 | 4482 | 3170.33 | 158.242 | 381.265 | 44.6046 | -64.781 | -1.6 | -1992 | 0.2287
4483 | 4483 | 3170.33 | 157.143 | 380.526 | 44.6766 | -66.24 | -1.6 | -1992.4444 | 0.22853
4484 | 4484 | 3169.231 | 157.143 | 380.166 | 44.6046 | -65.88 | -1.6 | -1992.8889 | 0.22836
4485 | 4485 | 3170.33 | 158.242 | 381.805 | 44.7126 | -65.321 | -1.6 | -1993.3333 | 0.22819
4486 | 4486 | 3168.132 | 158.242 | 381.265 | 44.6046 | -64.781 | -1.6 | -1993.7778 | 0.22802
4487 | 4487 | 3168.132 | 157.143 | 380.166 | 44.6046 | -65.88 | -1.6 | -1994.2222 | 0.22784
4488 | 4488 | 3169.231 | 159.341 | 382.364 | 44.6046 | -63.682 | -1.6 | -1994.6667 | 0.22767
4489 | 4489 | 3167.033 | 156.044 | 379.067 | 44.6046 | -66.979 | -1.6 | -1995.1111 | 0.2275
4490 | 4490 | 3167.033 | 157.143 | 379.986 | 44.5686 | -65.7 | -1.6 | -1995.5556 | 0.22733
4491 | 4491 | 3169.231 | 160.44 | 383.643 | 44.6406 | -62.763 | -1.6 | -1996 | 0.22716
4492 | 4492 | 3171.429 | 161.539 | 383.841 | 44.4604 | -60.763 | -1.6 | -1996.4444 | 0.22698
4493 | 4493 | 3167.033 | 158.242 | 381.265 | 44.6046 | -64.781 | -1.6 | -1996.8889 | 0.22681
4494 | 4494 | 3167.033 | 154.945 | 377.788 | 44.5686 | -67.898 | -1.6 | -1997.3333 | 0.22664
4495 | 4495 | 3167.033 | 160.439 | 383.282 | 44.5686 | -62.404 | -1.6 | -1997.7778 | 0.22647
4496 | 4496 | 3169.231 | 161.539 | 384.382 | 44.5686 | -61.304 | -1.6 | -1998.2222 | 0.22629
4497 | 4497 | 3167.033 | 157.143 | 380.526 | 44.6766 | -66.24 | -1.6 | -1998.6667 | 0.22612
4498 | 4498 | 3168.132 | 159.341 | 382.544 | 44.6406 | -63.862 | -1.6 | -1999.1111 | 0.22595
4499 | 4499 | 3168.132 | 160.44 | 383.823 | 44.6766 | -62.943 | -1.6 | -1999.5556 | 0.22578
4500 | 4500 | 3165.934 | 158.242 | 381.805 | 44.7126 | -65.321 | -1.6 | -2000 | 0.22561
4501 | 4501 | 3165.934 | 158.242 | 381.265 | 44.6046 | -64.781 | -1.6 | -2000.4444 | 0.22543
4502 | 4502 | 3167.033 | 159.341 | 382.184 | 44.5686 | -63.502 | -1.6 | -2000.8889 | 0.22526
4503 | 4503 | 3165.934 | 159.34 | 382.543 | 44.6406 | -63.863 | -1.6 | -2001.3333 | 0.22509
4504 | 4504 | 3167.033 | 159.341 | 382.004 | 44.5326 | -63.322 | -1.6 | -2001.7778 | 0.22492
4505 | 4505 | 3164.835 | 158.241 | 381.264 | 44.6046 | -64.782 | -1.6 | -2002.2222 | 0.22475
4506 | 4506 | 3163.736 | 156.044 | 378.887 | 44.5686 | -66.799 | -1.6 | -2002.6667 | 0.22457
4507 | 4507 | 3165.934 | 159.34 | 382.003 | 44.5326 | -63.323 | -1.6 | -2003.1111 | 0.2244
4508 | 4508 | 3164.835 | 159.34 | 382.003 | 44.5326 | -63.323 | -1.6 | -2003.5556 | 0.22423
4509 | 4509 | 3164.835 | 158.241 | 381.264 | 44.6046 | -64.782 | -1.6 | -2004 | 0.22406
4510 | 4510 | 3164.835 | 159.34 | 381.642 | 44.4604 | -62.962 | -1.6 | -2004.4444 | 0.22389
4511 | 4511 | 3163.736 | 157.142 | 379.805 | 44.5326 | -65.521 | -1.6 | -2004.8889 | 0.22371
4512 | 4512 | 3163.736 | 158.241 | 381.264 | 44.6046 | -64.782 | -1.6 | -2005.3333 | 0.22354
4513 | 4513 | 3164.835 | 160.439 | 383.642 | 44.6406 | -62.764 | -1.6 | -2005.7778 | 0.22337
4514 | 4514 | 3164.835 | 160.439 | 383.102 | 44.5326 | -62.224 | -1.6 | -2006.2222 | 0.2232
4515 | 4515 | 3163.736 | 158.241 | 380.904 | 44.5326 | -64.422 | -1.6 | -2006.6667 | 0.22303
4516 | 4516 | 3163.736 | 159.34 | 381.642 | 44.4604 | -62.962 | -1.6 | -2007.1111 | 0.22285
4517 | 4517 | 3163.736 | 159.34 | 381.822 | 44.4964 | -63.142 | -1.6 | -2007.5556 | 0.22268
4518 | 4518 | 3162.638 | 158.242 | 380.905 | 44.5326 | -64.421 | -1.6 | -2008 | 0.22251
4519 | 4519 | 3162.638 | 159.341 | 381.643 | 44.4604 | -62.961 | -1.6 | -2008.4444 | 0.22234
4520 | 4520 | 3162.638 | 159.341 | 382.184 | 44.5686 | -63.502 | -1.6 | -2008.8889 | 0.22216
4521 | 4521 | 3162.638 | 158.242 | 380.724 | 44.4964 | -64.24 | -1.6 | -2009.3333 | 0.22199
4522 | 4522 | 3162.638 | 159.341 | 381.823 | 44.4964 | -63.141 | -1.6 | -2009.7778 | 0.22182
4523 | 4523 | 3162.638 | 158.242 | 380.905 | 44.5326 | -64.421 | -1.6 | -2010.2222 | 0.22165
4524 | 4524 | 3162.638 | 159.341 | 382.004 | 44.5326 | -63.322 | -1.6 | -2010.6667 | 0.22148
4525 | 4525 | 3162.638 | 160.44 | 382.382 | 44.3884 | -61.502 | -1.6 | -2011.1111 | 0.2213
4526 | 4526 | 3161.539 | 159.341 | 381.643 | 44.4604 | -62.961 | -1.6 | -2011.5556 | 0.22113
4527 | 4527 | 3162.638 | 161.539 | 383.841 | 44.4604 | -60.763 | -1.6 | -2012 | 0.22096
4528 | 4528 | 3162.638 | 162.638 | 384.4 | 44.3524 | -59.124 | -1.6 | -2012.4444 | 0.22079
4529 | 4529 | 3158.242 | 159.341 | 382.004 | 44.5326 | -63.322 | -1.6 | -2012.8889 | 0.22062
4530 | 4530 | 3161.539 | 159.341 | 381.823 | 44.4964 | -63.141 | -1.6 | -2013.3333 | 0.22044
4531 | 4531 | 3161.539 | 159.341 | 382.004 | 44.5326 | -63.322 | -1.6 | -2013.7778 | 0.22027
4532 | 4532 | 3160.439 | 159.34 | 381.462 | 44.4244 | -62.782 | -1.6 | -2014.2222 | 0.2201
4533 | 4533 | 3159.341 | 158.242 | 380.184 | 44.3884 | -63.7 | -1.6 | -2014.6667 | 0.21993
4534 | 4534 | 3159.341 | 158.242 | 380.544 | 44.4604 | -64.06 | -1.6 | -2015.1111 | 0.21976
4535 | 4535 | 3159.341 | 158.242 | 381.085 | 44.5686 | -64.601 | -1.6 | -2015.5556 | 0.21958
4536 | 4536 | 3159.341 | 158.242 | 381.265 | 44.6046 | -64.781 | -1.6 | -2016 | 0.21941
4537 | 4537 | 3160.439 | 161.538 | 383.66 | 44.4244 | -60.584 | -1.6 | -2016.4444 | 0.21924
4538 | 4538 | 3160.439 | 162.637 | 384.399 | 44.3524 | -59.125 | -1.6 | -2016.8889 | 0.21907
4539 | 4539 | 3159.341 | 159.341 | 381.643 | 44.4604 | -62.961 | -1.6 | -2017.3333 | 0.2189
4540 | 4540 | 3158.242 | 158.242 | 380.724 | 44.4964 | -64.24 | -1.6 | -2017.7778 | 0.21872
4541 | 4541 | 3159.341 | 160.44 | 382.562 | 44.4244 | -61.682 | -1.6 | -2018.2222 | 0.21855
4542 | 4542 | 3158.242 | 158.242 | 380.724 | 44.4964 | -64.24 | -1.6 | -2018.6667 | 0.21838
4543 | 4543 | 3158.242 | 159.341 | 380.923 | 44.3164 | -62.241 | -1.6 | -2019.1111 | 0.21821
4544 | 4544 | 3157.143 | 154.945 | 377.067 | 44.4244 | -67.177 | -1.6 | -2019.5556 | 0.21803
4545 | 4545 | 3157.143 | 157.143 | 379.445 | 44.4604 | -65.159 | -1.6 | -2020 | 0.21786
4546 | 4546 | 3158.242 | 158.242 | 380.184 | 44.3884 | -63.7 | -1.6 | -2020.4444 | 0.21769
4547 | 4547 | 3157.143 | 159.341 | 381.463 | 44.4244 | -62.781 | -1.6 | -2020.8889 | 0.21752
4548 | 4548 | 3157.143 | 158.242 | 379.824 | 44.3164 | -63.34 | -1.6 | -2021.3333 | 0.21735
4549 | 4549 | 3157.143 | 158.242 | 379.824 | 44.3164 | -63.34 | -1.6 | -2021.7778 | 0.21717
4550 | 4550 | 3157.143 | 159.341 | 381.283 | 44.3884 | -62.601 | -1.6 | -2022.2222 | 0.217
4551 | 4551 | 3156.044 | 158.242 | 380.184 | 44.3884 | -63.7 | -1.6 | -2022.6667 | 0.21683
4552 | 4552 | 3159.341 | 160.44 | 381.842 | 44.2804 | -60.962 | -1.6 | -2023.1111 | 0.21666
4553 | 4553 | 3156.044 | 159.341 | 381.283 | 44.3884 | -62.601 | -1.6 | -2023.5556 | 0.21649
4554 | 4554 | 3154.945 | 157.143 | 379.265 | 44.4244 | -64.979 | -1.6 | -2024 | 0.21631
4555 | 4555 | 3156.044 | 158.242 | 380.004 | 44.3524 | -63.52 | -1.6 | -2024.4444 | 0.21614
4556 | 4556 | 3156.044 | 159.341 | 380.923 | 44.3164 | -62.241 | -1.6 | -2024.8889 | 0.21597
4557 | 4557 | 3154.945 | 158.242 | 379.824 | 44.3164 | -63.34 | -1.6 | -2025.3333 | 0.2158
4558 | 4558 | 3154.945 | 157.143 | 379.085 | 44.3884 | -64.799 | -1.6 | -2025.7778 | 0.21563
4559 | 4559 | 3152.747 | 158.241 | 379.462 | 44.2442 | -62.98 | -1.6 | -2026.2222 | 0.21545
4560 | 4560 | 3153.846 | 158.242 | 380.364 | 44.4244 | -63.88 | -1.6 | -2026.6667 | 0.21528
4561 | 4561 | 3154.945 | 159.341 | 380.923 | 44.3164 | -62.241 | -1.6 | -2027.1111 | 0.21511
4562 | 4562 | 3154.945 | 160.439 | 382.381 | 44.3884 | -61.503 | -1.6 | -2027.5556 | 0.21494
4563 | 4563 | 3153.846 | 158.242 | 379.824 | 44.3164 | -63.34 | -1.6 | -2028 | 0.21477
4564 | 4564 | 3154.945 | 160.439 | 382.021 | 44.3164 | -61.143 | -1.6 | -2028.4444 | 0.21459
4565 | 4565 | 3151.648 | 157.142 | 378.544 | 44.2804 | -64.26 | -1.6 | -2028.8889 | 0.21442
4566 | 4566 | 3152.747 | 156.044 | 377.986 | 44.3884 | -65.898 | -1.6 | -2029.3333 | 0.21425
4567 | 4567 | 3153.846 | 158.242 | 380.544 | 44.4604 | -64.06 | -1.6 | -2029.7778 | 0.21408
4568 | 4568 | 3151.648 | 158.241 | 380.543 | 44.4604 | -64.061 | -1.6 | -2030.2222 | 0.2139
4569 | 4569 | 3151.648 | 157.142 | 379.084 | 44.3884 | -64.8 | -1.6 | -2030.6667 | 0.21373
4570 | 4570 | 3152.747 | 159.34 | 381.642 | 44.4604 | -62.962 | -1.6 | -2031.1111 | 0.21356
4571 | 4571 | 3153.846 | 158.242 | 380.544 | 44.4604 | -64.06 | -1.6 | -2031.5556 | 0.21339
4572 | 4572 | 3151.648 | 159.34 | 380.561 | 44.2442 | -61.881 | -1.6 | -2032 | 0.21322
4573 | 4573 | 3152.747 | 160.439 | 381.841 | 44.2804 | -60.963 | -1.6 | -2032.4444 | 0.21304
4574 | 4574 | 3152.747 | 161.538 | 383.84 | 44.4604 | -60.764 | -1.6 | -2032.8889 | 0.21287
4575 | 4575 | 3150.55 | 158.242 | 380.905 | 44.5326 | -64.421 | -1.6 | -2033.3333 | 0.2127
4576 | 4576 | 3151.648 | 159.34 | 381.282 | 44.3884 | -62.602 | -1.6 | -2033.7778 | 0.21253
4577 | 4577 | 3150.55 | 159.341 | 381.103 | 44.3524 | -62.421 | -1.6 | -2034.2222 | 0.21236
4578 | 4578 | 3149.451 | 158.242 | 380.364 | 44.4244 | -63.88 | -1.6 | -2034.6667 | 0.21218
4579 | 4579 | 3148.352 | 157.143 | 379.625 | 44.4964 | -65.339 | -1.6 | -2035.1111 | 0.21201
4580 | 4580 | 3150.55 | 157.143 | 378.905 | 44.3524 | -64.619 | -1.6 | -2035.5556 | 0.21184
4581 | 4581 | 3149.451 | 159.341 | 381.103 | 44.3524 | -62.421 | -1.6 | -2036 | 0.21167
4582 | 4582 | 3149.451 | 159.341 | 381.283 | 44.3884 | -62.601 | -1.6 | -2036.4444 | 0.2115
4583 | 4583 | 3150.55 | 160.44 | 382.562 | 44.4244 | -61.682 | -1.6 | -2036.8889 | 0.21132
4584 | 4584 | 3149.451 | 160.44 | 382.742 | 44.4604 | -61.862 | -1.6 | -2037.3333 | 0.21115
4585 | 4585 | 3149.451 | 159.341 | 382.004 | 44.5326 | -63.322 | -1.6 | -2037.7778 | 0.21098
4586 | 4586 | 3149.451 | 159.341 | 381.103 | 44.3524 | -62.421 | -1.6 | -2038.2222 | 0.21081
4587 | 4587 | 3148.352 | 159.341 | 381.463 | 44.4244 | -62.781 | -1.6 | -2038.6667 | 0.21064
4588 | 4588 | 3148.352 | 158.242 | 380.004 | 44.3524 | -63.52 | -1.6 | -2039.1111 | 0.21046
4589 | 4589 | 3149.451 | 162.638 | 384.4 | 44.3524 | -59.124 | -1.6 | -2039.5556 | 0.21029
4590 | 4590 | 3145.055 | 159.341 | 381.103 | 44.3524 | -62.421 | -1.6 | -2040 | 0.21012
4591 | 4591 | 3145.055 | 156.044 | 378.166 | 44.4244 | -66.078 | -1.6 | -2040.4444 | 0.20995
4592 | 4592 | 3146.154 | 158.242 | 380.004 | 44.3524 | -63.52 | -1.6 | -2040.8889 | 0.20977
4593 | 4593 | 3147.253 | 159.341 | 381.283 | 44.3884 | -62.601 | -1.6 | -2041.3333 | 0.2096
4594 | 4594 | 3147.253 | 159.341 | 381.283 | 44.3884 | -62.601 | -1.6 | -2041.7778 | 0.20943
4595 | 4595 | 3146.154 | 158.242 | 380.544 | 44.4604 | -64.06 | -1.6 | -2042.2222 | 0.20926
4596 | 4596 | 3146.154 | 158.242 | 380.544 | 44.4604 | -64.06 | -1.6 | -2042.6667 | 0.20909
4597 | 4597 | 3146.154 | 158.242 | 380.004 | 44.3524 | -63.52 | -1.6 | -2043.1111 | 0.20891
4598 | 4598 | 3145.055 | 157.143 | 379.445 | 44.4604 | -65.159 | -1.6 | -2043.5556 | 0.20874
4599 | 4599 | 3146.154 | 159.341 | 381.103 | 44.3524 | -62.421 | -1.6 | -2044 | 0.20857
4600 | 4600 | 3145.055 | 157.143 | 378.905 | 44.3524 | -64.619 | -1.6 | -2044.4444 | 0.2084
4601 | 4601 | 3145.055 | 157.143 | 378.905 | 44.3524 | -64.619 | -1.6 | -2044.8889 | 0.20823
4602 | 4602 | 3146.154 | 158.242 | 380.544 | 44.4604 | -64.06 | -1.6 | -2045.3333 | 0.20805
4603 | 4603 | 3143.956 | 157.143 | 378.725 | 44.3164 | -64.439 | -1.6 | -2045.7778 | 0.20788
4604 | 4604 | 3143.956 | 158.242 | 380.004 | 44.3524 | -63.52 | -1.6 | -2046.2222 | 0.20771
4605 | 4605 | 3146.154 | 160.44 | 382.382 | 44.3884 | -61.502 | -1.6 | -2046.6667 | 0.20754
4606 | 4606 | 3145.055 | 160.44 | 382.202 | 44.3524 | -61.322 | -1.6 | -2047.1111 | 0.20737
4607 | 4607 | 3143.956 | 158.242 | 380.184 | 44.3884 | -63.7 | -1.6 | -2047.5556 | 0.20719
4608 | 4608 | 3143.956 | 158.242 | 379.824 | 44.3164 | -63.34 | -1.6 | -2048 | 0.20702
4609 | 4609 | 3142.857 | 157.143 | 378.905 | 44.3524 | -64.619 | -1.6 | -2048.4444 | 0.20685
4610 | 4610 | 3143.956 | 158.242 | 380.004 | 44.3524 | -63.52 | -1.6 | -2048.8889 | 0.20668
4611 | 4611 | 3142.857 | 158.242 | 380.364 | 44.4244 | -63.88 | -1.6 | -2049.3333 | 0.2065
4612 | 4612 | 3142.857 | 158.242 | 380.364 | 44.4244 | -63.88 | -1.6 | -2049.7778 | 0.20633
4613 | 4613 | 3141.758 | 156.044 | 377.806 | 44.3524 | -65.718 | -1.6 | -2050.2222 | 0.20616
4614 | 4614 | 3143.956 | 161.538 | 382.94 | 44.2804 | -59.864 | -1.6 | -2050.6667 | 0.20599
4615 | 4615 | 3142.857 | 159.34 | 381.102 | 44.3524 | -62.422 | -1.6 | -2051.1111 | 0.20582
4616 | 4616 | 3141.758 | 159.34 | 381.462 | 44.4244 | -62.782 | -1.6 | -2051.5556 | 0.20564
4617 | 4617 | 3140.659 | 156.044 | 378.346 | 44.4604 | -66.258 | -1.6 | -2052 | 0.20547
4618 | 4618 | 3140.659 | 158.241 | 380.003 | 44.3524 | -63.521 | -1.6 | -2052.4444 | 0.2053
4619 | 4619 | 3141.758 | 158.241 | 380.003 | 44.3524 | -63.521 | -1.6 | -2052.8889 | 0.20513
4620 | 4620 | 3140.659 | 157.142 | 379.084 | 44.3884 | -64.8 | -1.6 | -2053.3333 | 0.20496
4621 | 4621 | 3140.659 | 157.142 | 378.544 | 44.2804 | -64.26 | -1.6 | -2053.7778 | 0.20478
4622 | 4622 | 3141.758 | 159.34 | 381.102 | 44.3524 | -62.422 | -1.6 | -2054.2222 | 0.20461
4623 | 4623 | 3140.659 | 158.241 | 379.462 | 44.2442 | -62.98 | -1.6 | -2054.6667 | 0.20444
4624 | 4624 | 3140.659 | 158.241 | 380.003 | 44.3524 | -63.521 | -1.6 | -2055.1111 | 0.20427
4625 | 4625 | 3140.659 | 159.34 | 381.102 | 44.3524 | -62.422 | -1.6 | -2055.5556 | 0.2041
4626 | 4626 | 3139.561 | 160.44 | 382.202 | 44.3524 | -61.322 | -1.6 | -2056 | 0.20392
4627 | 4627 | 3137.363 | 156.044 | 377.626 | 44.3164 | -65.538 | -1.6 | -2056.4444 | 0.20375
4628 | 4628 | 3138.462 | 156.044 | 377.626 | 44.3164 | -65.538 | -1.6 | -2056.8889 | 0.20358
4629 | 4629 | 3138.462 | 157.143 | 377.824 | 44.1362 | -63.538 | -1.6 | -2057.3333 | 0.20341
4630 | 4630 | 3141.758 | 161.538 | 382.759 | 44.2442 | -59.683 | -1.6 | -2057.7778 | 0.20324
4631 | 4631 | 3139.561 | 160.44 | 381.481 | 44.2082 | -60.601 | -1.6 | -2058.2222 | 0.20306
4632 | 4632 | 3139.561 | 159.341 | 381.103 | 44.3524 | -62.421 | -1.6 | -2058.6667 | 0.20289
4633 | 4633 | 3140.659 | 161.538 | 383.12 | 44.3164 | -60.044 | -1.6 | -2059.1111 | 0.20272
4634 | 4634 | 3137.363 | 158.242 | 379.824 | 44.3164 | -63.34 | -1.6 | -2059.5556 | 0.20255
4635 | 4635 | 3138.462 | 158.242 | 380.004 | 44.3524 | -63.52 | -1.6 | -2060 | 0.20237
4636 | 4636 | 3139.561 | 160.44 | 381.481 | 44.2082 | -60.601 | -1.6 | -2060.4444 | 0.2022
4637 | 4637 | 3136.264 | 157.143 | 378.725 | 44.3164 | -64.439 | -1.6 | -2060.8889 | 0.20203
4638 | 4638 | 3136.264 | 157.143 | 378.184 | 44.2082 | -63.898 | -1.6 | -2061.3333 | 0.20186
4639 | 4639 | 3136.264 | 157.143 | 378.725 | 44.3164 | -64.439 | -1.6 | -2061.7778 | 0.20169
4640 | 4640 | 3136.264 | 158.242 | 379.644 | 44.2804 | -63.16 | -1.6 | -2062.2222 | 0.20151
4641 | 4641 | 3136.264 | 157.143 | 378.725 | 44.3164 | -64.439 | -1.6 | -2062.6667 | 0.20134
4642 | 4642 | 3136.264 | 159.341 | 380.202 | 44.1722 | -61.52 | -1.6 | -2063.1111 | 0.20117
4643 | 4643 | 3136.264 | 159.341 | 381.103 | 44.3524 | -62.421 | -1.6 | -2063.5556 | 0.201
4644 | 4644 | 3136.264 | 158.242 | 379.283 | 44.2082 | -62.799 | -1.6 | -2064 | 0.20083
4645 | 4645 | 3135.165 | 158.242 | 379.283 | 44.2082 | -62.799 | -1.6 | -2064.4444 | 0.20065
4646 | 4646 | 3134.066 | 156.044 | 377.085 | 44.2082 | -64.997 | -1.6 | -2064.8889 | 0.20048
4647 | 4647 | 3135.165 | 158.242 | 379.283 | 44.2082 | -62.799 | -1.6 | -2065.3333 | 0.20031
4648 | 4648 | 3134.066 | 158.242 | 379.283 | 44.2082 | -62.799 | -1.6 | -2065.7778 | 0.20014
4649 | 4649 | 3135.165 | 159.341 | 380.923 | 44.3164 | -62.241 | -1.6 | -2066.2222 | 0.19997
4650 | 4650 | 3135.165 | 159.341 | 380.923 | 44.3164 | -62.241 | -1.6 | -2066.6667 | 0.19979
4651 | 4651 | 3131.868 | 153.846 | 375.067 | 44.2442 | -67.375 | -1.6 | -2067.1111 | 0.19962
4652 | 4652 | 3135.165 | 161.539 | 382.58 | 44.2082 | -59.502 | -1.6 | -2067.5556 | 0.19945
4653 | 4653 | 3136.264 | 161.539 | 382.76 | 44.2442 | -59.682 | -1.6 | -2068 | 0.19928
4654 | 4654 | 3135.165 | 161.539 | 382.4 | 44.1722 | -59.322 | -1.6 | -2068.4444 | 0.19911
4655 | 4655 | 3132.967 | 158.242 | 378.743 | 44.1002 | -62.259 | -1.6 | -2068.8889 | 0.19893
4656 | 4656 | 3131.868 | 156.044 | 377.446 | 44.2804 | -65.358 | -1.6 | -2069.3333 | 0.19876
4657 | 4657 | 3134.066 | 159.341 | 380.562 | 44.2442 | -61.88 | -1.6 | -2069.7778 | 0.19859
4658 | 4658 | 3132.967 | 158.242 | 378.923 | 44.1362 | -62.439 | -1.6 | -2070.2222 | 0.19842
4659 | 4659 | 3131.868 | 158.242 | 379.103 | 44.1722 | -62.619 | -1.6 | -2070.6667 | 0.19824
4660 | 4660 | 3132.967 | 159.341 | 380.022 | 44.1362 | -61.34 | -1.6 | -2071.1111 | 0.19807
4661 | 4661 | 3131.868 | 156.044 | 376.545 | 44.1002 | -64.457 | -1.6 | -2071.5556 | 0.1979
4662 | 4662 | 3130.769 | 156.044 | 376.725 | 44.1362 | -64.637 | -1.6 | -2072 | 0.19773
4663 | 4663 | 3129.67 | 156.044 | 376.545 | 44.1002 | -64.457 | -1.6 | -2072.4444 | 0.19756
4664 | 4664 | 3128.572 | 153.847 | 374.168 | 44.0642 | -66.474 | -1.6 | -2072.8889 | 0.19738
4665 | 4665 | 3131.868 | 158.242 | 379.283 | 44.2082 | -62.799 | -1.6 | -2073.3333 | 0.19721
4666 | 4666 | 3130.769 | 158.241 | 378.922 | 44.1362 | -62.44 | -1.6 | -2073.7778 | 0.19704
4667 | 4667 | 3129.67 | 157.142 | 378.544 | 44.2804 | -64.26 | -1.6 | -2074.2222 | 0.19687
4668 | 4668 | 3129.67 | 158.241 | 379.102 | 44.1722 | -62.62 | -1.6 | -2074.6667 | 0.1967
4669 | 4669 | 3128.572 | 156.044 | 376.545 | 44.1002 | -64.457 | -1.6 | -2075.1111 | 0.19652
4670 | 4670 | 3129.67 | 158.241 | 379.282 | 44.2082 | -62.8 | -1.6 | -2075.5556 | 0.19635
4671 | 4671 | 3129.67 | 157.142 | 376.922 | 43.956 | -62.638 | -1.6 | -2076 | 0.19618
4672 | 4672 | 3124.176 | 151.648 | 372.509 | 44.1722 | -69.213 | -1.6 | -2076.4444 | 0.19601
4673 | 4673 | 3128.572 | 158.242 | 379.103 | 44.1722 | -62.619 | -1.6 | -2076.8889 | 0.19584
4674 | 4674 | 3127.473 | 157.143 | 378.004 | 44.1722 | -63.718 | -1.6 | -2077.3333 | 0.19566
4675 | 4675 | 3128.572 | 157.143 | 378.364 | 44.2442 | -64.078 | -1.6 | -2077.7778 | 0.19549
4676 | 4676 | 3128.572 | 157.143 | 377.644 | 44.1002 | -63.358 | -1.6 | -2078.2222 | 0.19532
4677 | 4677 | 3128.572 | 159.341 | 379.842 | 44.1002 | -61.16 | -1.6 | -2078.6667 | 0.19515
4678 | 4678 | 3127.473 | 159.341 | 379.301 | 43.992 | -60.619 | -1.6 | -2079.1111 | 0.19498
4679 | 4679 | 3127.473 | 158.242 | 379.103 | 44.1722 | -62.619 | -1.6 | -2079.5556 | 0.1948
4680 | 4680 | 3127.473 | 157.143 | 377.644 | 44.1002 | -63.358 | -1.6 | -2080 | 0.19463
4681 | 4681 | 3126.374 | 157.143 | 377.644 | 44.1002 | -63.358 | -1.6 | -2080.4444 | 0.19446
4682 | 4682 | 3126.374 | 157.143 | 378.004 | 44.1722 | -63.718 | -1.6 | -2080.8889 | 0.19429
4683 | 4683 | 3127.473 | 159.341 | 379.301 | 43.992 | -60.619 | -1.6 | -2081.3333 | 0.19411
4684 | 4684 | 3126.374 | 159.341 | 379.842 | 44.1002 | -61.16 | -1.6 | -2081.7778 | 0.19394
4685 | 4685 | 3126.374 | 158.242 | 378.383 | 44.0282 | -61.899 | -1.6 | -2082.2222 | 0.19377
4686 | 4686 | 3126.374 | 157.143 | 377.103 | 43.992 | -62.817 | -1.6 | -2082.6667 | 0.1936
4687 | 4687 | 3125.275 | 157.143 | 377.824 | 44.1362 | -63.538 | -1.6 | -2083.1111 | 0.19343
4688 | 4688 | 3125.275 | 158.242 | 378.383 | 44.0282 | -61.899 | -1.6 | -2083.5556 | 0.19325
4689 | 4689 | 3125.275 | 158.242 | 378.563 | 44.0642 | -62.079 | -1.6 | -2084 | 0.19308
4690 | 4690 | 3125.275 | 158.242 | 378.563 | 44.0642 | -62.079 | -1.6 | -2084.4444 | 0.19291
4691 | 4691 | 3124.176 | 158.242 | 378.383 | 44.0282 | -61.899 | -1.6 | -2084.8889 | 0.19274
4692 | 4692 | 3125.275 | 158.242 | 378.563 | 44.0642 | -62.079 | -1.6 | -2085.3333 | 0.19257
4693 | 4693 | 3124.176 | 158.242 | 378.383 | 44.0282 | -61.899 | -1.6 | -2085.7778 | 0.19239
4694 | 4694 | 3124.176 | 158.242 | 378.202 | 43.992 | -61.718 | -1.6 | -2086.2222 | 0.19222
4695 | 4695 | 3124.176 | 158.242 | 378.022 | 43.956 | -61.538 | -1.6 | -2086.6667 | 0.19205
4696 | 4696 | 3124.176 | 158.242 | 379.103 | 44.1722 | -62.619 | -1.6 | -2087.1111 | 0.19188
4697 | 4697 | 3124.176 | 159.341 | 379.482 | 44.0282 | -60.8 | -1.6 | -2087.5556 | 0.19171
4698 | 4698 | 3123.077 | 157.143 | 377.824 | 44.1362 | -63.538 | -1.6 | -2088 | 0.19153
4699 | 4699 | 3124.176 | 159.341 | 379.121 | 43.956 | -60.439 | -1.6 | -2088.4444 | 0.19136
4700 | 4700 | 3124.176 | 159.341 | 379.842 | 44.1002 | -61.16 | -1.6 | -2088.8889 | 0.19119
4701 | 4701 | 3123.077 | 161.538 | 381.498 | 43.992 | -58.422 | -1.6 | -2089.3333 | 0.19102
4702 | 4702 | 3124.176 | 161.539 | 381.139 | 43.92 | -58.061 | -1.6 | -2089.7778 | 0.19084
4703 | 4703 | 3120.879 | 154.945 | 374.545 | 43.92 | -64.655 | -1.6 | -2090.2222 | 0.19067
4704 | 4704 | 3123.077 | 160.44 | 380.22 | 43.956 | -59.34 | -1.6 | -2090.6667 | 0.1905
4705 | 4705 | 3123.077 | 158.242 | 378.563 | 44.0642 | -62.079 | -1.6 | -2091.1111 | 0.19033
4706 | 4706 | 3120.879 | 157.143 | 377.644 | 44.1002 | -63.358 | -1.6 | -2091.5556 | 0.19016
4707 | 4707 | 3120.879 | 157.143 | 377.464 | 44.0642 | -63.178 | -1.6 | -2092 | 0.18998
4708 | 4708 | 3121.978 | 158.242 | 378.923 | 44.1362 | -62.439 | -1.6 | -2092.4444 | 0.18981
4709 | 4709 | 3120.879 | 158.242 | 377.842 | 43.92 | -61.358 | -1.6 | -2092.8889 | 0.18964
4710 | 4710 | 3120.879 | 159.34 | 379.3 | 43.992 | -60.62 | -1.6 | -2093.3333 | 0.18947
4711 | 4711 | 3120.879 | 159.34 | 378.94 | 43.92 | -60.26 | -1.6 | -2093.7778 | 0.1893
4712 | 4712 | 3119.78 | 158.241 | 378.021 | 43.956 | -61.539 | -1.6 | -2094.2222 | 0.18912
4713 | 4713 | 3119.78 | 157.143 | 377.103 | 43.992 | -62.817 | -1.6 | -2094.6667 | 0.18895
4714 | 4714 | 3120.879 | 160.439 | 380.76 | 44.0642 | -59.882 | -1.6 | -2095.1111 | 0.18878
4715 | 4715 | 3119.78 | 158.241 | 378.201 | 43.992 | -61.719 | -1.6 | -2095.5556 | 0.18861
4716 | 4716 | 3118.681 | 157.142 | 377.463 | 44.0642 | -63.179 | -1.6 | -2096 | 0.18844
4717 | 4717 | 3120.879 | 160.439 | 380.76 | 44.0642 | -59.882 | -1.6 | -2096.4444 | 0.18826
4718 | 4718 | 3118.681 | 157.142 | 376.742 | 43.92 | -62.458 | -1.6 | -2096.8889 | 0.18809
4719 | 4719 | 3118.681 | 159.34 | 379.12 | 43.956 | -60.44 | -1.6 | -2097.3333 | 0.18792
4720 | 4720 | 3119.78 | 157.143 | 377.284 | 44.0282 | -62.998 | -1.6 | -2097.7778 | 0.18775
4721 | 4721 | 3118.681 | 160.439 | 380.219 | 43.956 | -59.341 | -1.6 | -2098.2222 | 0.18758
4722 | 4722 | 3116.484 | 156.044 | 375.824 | 43.956 | -63.736 | -1.6 | -2098.6667 | 0.1874
4723 | 4723 | 3118.681 | 161.538 | 380.958 | 43.884 | -57.882 | -1.6 | -2099.1111 | 0.18723
4724 | 4724 | 3116.484 | 159.341 | 379.301 | 43.992 | -60.619 | -1.6 | -2099.5556 | 0.18706
4725 | 4725 | 3115.385 | 158.242 | 377.662 | 43.884 | -61.178 | -1.6 | -2100 | 0.18689
4726 | 4726 | 3117.583 | 159.341 | 378.761 | 43.884 | -60.079 | -1.6 | -2100.4444 | 0.18671
4727 | 4727 | 3117.583 | 159.341 | 379.121 | 43.956 | -60.439 | -1.6 | -2100.8889 | 0.18654
4728 | 4728 | 3117.583 | 161.539 | 381.319 | 43.956 | -58.241 | -1.6 | -2101.3333 | 0.18637
4729 | 4729 | 3117.583 | 159.341 | 378.401 | 43.812 | -59.719 | -1.6 | -2101.7778 | 0.1862
4730 | 4730 | 3113.187 | 156.044 | 375.284 | 43.848 | -63.196 | -1.6 | -2102.2222 | 0.18603
4731 | 4731 | 3114.286 | 157.143 | 376.563 | 43.884 | -62.277 | -1.6 | -2102.6667 | 0.18585
4732 | 4732 | 3115.385 | 159.341 | 378.941 | 43.92 | -60.259 | -1.6 | -2103.1111 | 0.18568
4733 | 4733 | 3115.385 | 156.044 | 376.004 | 43.992 | -63.916 | -1.6 | -2103.5556 | 0.18551
4734 | 4734 | 3116.484 | 162.638 | 382.058 | 43.884 | -56.782 | -1.6 | -2104 | 0.18534
4735 | 4735 | 3117.583 | 160.44 | 380.941 | 44.1002 | -60.061 | -1.6 | -2104.4444 | 0.18517
4736 | 4736 | 3114.286 | 156.044 | 375.284 | 43.848 | -63.196 | -1.6 | -2104.8889 | 0.18499
4737 | 4737 | 3115.385 | 161.539 | 380.959 | 43.884 | -57.881 | -1.6 | -2105.3333 | 0.18482
4738 | 4738 | 3115.385 | 157.143 | 376.743 | 43.92 | -62.457 | -1.6 | -2105.7778 | 0.18465
4739 | 4739 | 3115.385 | 161.539 | 381.499 | 43.992 | -58.421 | -1.6 | -2106.2222 | 0.18448
4740 | 4740 | 3114.286 | 160.44 | 380.04 | 43.92 | -59.16 | -1.6 | -2106.6667 | 0.18431
4741 | 4741 | 3112.088 | 156.044 | 375.644 | 43.92 | -63.556 | -1.6 | -2107.1111 | 0.18413
4742 | 4742 | 3115.385 | 160.44 | 379.68 | 43.848 | -58.8 | -1.6 | -2107.5556 | 0.18396
4743 | 4743 | 3112.088 | 157.143 | 376.923 | 43.956 | -62.637 | -1.6 | -2108 | 0.18379
4744 | 4744 | 3108.792 | 153.847 | 374.348 | 44.1002 | -66.654 | -1.6 | -2108.4444 | 0.18362
4745 | 4745 | 3113.187 | 159.341 | 379.121 | 43.956 | -60.439 | -1.6 | -2108.8889 | 0.18345
4746 | 4746 | 3109.89 | 154.945 | 374.365 | 43.884 | -64.475 | -1.6 | -2109.3333 | 0.18327
4747 | 4747 | 3112.088 | 158.242 | 378.022 | 43.956 | -61.538 | -1.6 | -2109.7778 | 0.1831
4748 | 4748 | 3110.989 | 156.044 | 375.464 | 43.884 | -63.376 | -1.6 | -2110.2222 | 0.18293
4749 | 4749 | 3110.989 | 157.143 | 376.383 | 43.848 | -62.097 | -1.6 | -2110.6667 | 0.18276
4750 | 4750 | 3112.088 | 158.242 | 377.842 | 43.92 | -61.358 | -1.6 | -2111.1111 | 0.18258
4751 | 4751 | 3110.989 | 158.241 | 377.661 | 43.884 | -61.179 | -1.6 | -2111.5556 | 0.18241
4752 | 4752 | 3109.89 | 157.142 | 376.742 | 43.92 | -62.458 | -1.6 | -2112 | 0.18224
4753 | 4753 | 3109.89 | 157.142 | 376.922 | 43.956 | -62.638 | -1.6 | -2112.4444 | 0.18207
4754 | 4754 | 3110.989 | 159.341 | 378.761 | 43.884 | -60.079 | -1.6 | -2112.8889 | 0.1819
4755 | 4755 | 3109.89 | 157.142 | 376.922 | 43.956 | -62.638 | -1.6 | -2113.3333 | 0.18172
4756 | 4756 | 3109.89 | 158.242 | 378.202 | 43.992 | -61.718 | -1.6 | -2113.7778 | 0.18155
4757 | 4757 | 3109.89 | 159.34 | 379.3 | 43.992 | -60.62 | -1.6 | -2114.2222 | 0.18138
4758 | 4758 | 3107.692 | 156.044 | 376.185 | 44.0282 | -64.097 | -1.6 | -2114.6667 | 0.18121
4759 | 4759 | 3108.792 | 158.242 | 377.842 | 43.92 | -61.358 | -1.6 | -2115.1111 | 0.18104
4760 | 4760 | 3108.792 | 158.242 | 377.662 | 43.884 | -61.178 | -1.6 | -2115.5556 | 0.18086
4761 | 4761 | 3107.692 | 157.142 | 377.102 | 43.992 | -62.818 | -1.6 | -2116 | 0.18069
4762 | 4762 | 3107.692 | 156.044 | 376.004 | 43.992 | -63.916 | -1.6 | -2116.4444 | 0.18052
4763 | 4763 | 3106.593 | 156.043 | 375.823 | 43.956 | -63.737 | -1.6 | -2116.8889 | 0.18035
4764 | 4764 | 3108.792 | 159.341 | 379.121 | 43.956 | -60.439 | -1.6 | -2117.3333 | 0.18018
4765 | 4765 | 3107.692 | 158.241 | 377.841 | 43.92 | -61.359 | -1.6 | -2117.7778 | 0.18
4766 | 4766 | 3107.692 | 157.142 | 376.202 | 43.812 | -61.918 | -1.6 | -2118.2222 | 0.17983
4767 | 4767 | 3107.692 | 159.34 | 378.4 | 43.812 | -59.72 | -1.6 | -2118.6667 | 0.17966
4768 | 4768 | 3106.593 | 157.142 | 376.202 | 43.812 | -61.918 | -1.6 | -2119.1111 | 0.17949
4769 | 4769 | 3106.593 | 157.142 | 376.202 | 43.812 | -61.918 | -1.6 | -2119.5556 | 0.17932
4770 | 4770 | 3106.593 | 158.241 | 377.481 | 43.848 | -60.999 | -1.6 | -2120 | 0.17914
4771 | 4771 | 3105.495 | 157.143 | 376.022 | 43.7758 | -61.736 | -1.6 | -2120.4444 | 0.17897
4772 | 4772 | 3106.593 | 158.241 | 377.841 | 43.92 | -61.359 | -1.6 | -2120.8889 | 0.1788
4773 | 4773 | 3105.495 | 157.143 | 376.203 | 43.812 | -61.917 | -1.6 | -2121.3333 | 0.17863
4774 | 4774 | 3106.593 | 159.34 | 378.4 | 43.812 | -59.72 | -1.6 | -2121.7778 | 0.17845
4775 | 4775 | 3105.495 | 158.242 | 376.941 | 43.7398 | -60.457 | -1.6 | -2122.2222 | 0.17828
4776 | 4776 | 3105.495 | 159.341 | 378.22 | 43.7758 | -59.538 | -1.6 | -2122.6667 | 0.17811
4777 | 4777 | 3105.495 | 159.341 | 378.22 | 43.7758 | -59.538 | -1.6 | -2123.1111 | 0.17794
4778 | 4778 | 3104.396 | 157.143 | 375.842 | 43.7398 | -61.556 | -1.6 | -2123.5556 | 0.17777
4779 | 4779 | 3103.297 | 159.341 | 378.22 | 43.7758 | -59.538 | -1.6 | -2124 | 0.17759
4780 | 4780 | 3103.297 | 157.143 | 376.563 | 43.884 | -62.277 | -1.6 | -2124.4444 | 0.17742
4781 | 4781 | 3103.297 | 157.143 | 376.383 | 43.848 | -62.097 | -1.6 | -2124.8889 | 0.17725
4782 | 4782 | 3102.198 | 157.143 | 375.842 | 43.7398 | -61.556 | -1.6 | -2125.3333 | 0.17708
4783 | 4783 | 3104.396 | 156.044 | 375.104 | 43.812 | -63.016 | -1.6 | -2125.7778 | 0.17691
4784 | 4784 | 3102.198 | 159.341 | 378.401 | 43.812 | -59.719 | -1.6 | -2126.2222 | 0.17673
4785 | 4785 | 3103.297 | 158.242 | 377.662 | 43.884 | -61.178 | -1.6 | -2126.6667 | 0.17656
4786 | 4786 | 3104.396 | 159.341 | 377.68 | 43.6678 | -58.998 | -1.6 | -2127.1111 | 0.17639
4787 | 4787 | 3101.099 | 154.945 | 373.824 | 43.7758 | -63.934 | -1.6 | -2127.5556 | 0.17622
4788 | 4788 | 3102.198 | 157.143 | 376.383 | 43.848 | -62.097 | -1.6 | -2128 | 0.17605
4789 | 4789 | 3102.198 | 158.242 | 377.302 | 43.812 | -60.818 | -1.6 | -2128.4444 | 0.17587
4790 | 4790 | 3102.198 | 161.539 | 380.238 | 43.7398 | -57.16 | -1.6 | -2128.8889 | 0.1757
4791 | 4791 | 3101.099 | 158.242 | 377.662 | 43.884 | -61.178 | -1.6 | -2129.3333 | 0.17553
4792 | 4792 | 3102.198 | 160.44 | 379.139 | 43.7398 | -58.259 | -1.6 | -2129.7778 | 0.17536
4793 | 4793 | 3097.802 | 156.044 | 375.104 | 43.812 | -63.016 | -1.6 | -2130.2222 | 0.17518
4794 | 4794 | 3098.901 | 158.242 | 377.121 | 43.7758 | -60.637 | -1.6 | -2130.6667 | 0.17501
4795 | 4795 | 3096.704 | 153.847 | 372.726 | 43.7758 | -65.032 | -1.6 | -2131.1111 | 0.17484
4796 | 4796 | 3098.901 | 157.143 | 376.022 | 43.7758 | -61.736 | -1.6 | -2131.5556 | 0.17467
4797 | 4797 | 3098.901 | 157.143 | 376.203 | 43.812 | -61.917 | -1.6 | -2132 | 0.1745
4798 | 4798 | 3098.901 | 157.143 | 376.022 | 43.7758 | -61.736 | -1.6 | -2132.4444 | 0.17432
4799 | 4799 | 3098.901 | 157.143 | 376.383 | 43.848 | -62.097 | -1.6 | -2132.8889 | 0.17415
4800 | 4800 | 3098.901 | 158.242 | 376.941 | 43.7398 | -60.457 | -1.6 | -2133.3333 | 0.17398
4801 | 4801 | 3097.802 | 158.241 | 376.58 | 43.6678 | -60.098 | -1.6 | -2133.7778 | 0.17381
4802 | 4802 | 3100 | 159.341 | 377.5 | 43.6318 | -58.818 | -1.6 | -2134.2222 | 0.17364
4803 | 4803 | 3096.704 | 157.143 | 375.482 | 43.6678 | -61.196 | -1.6 | -2134.6667 | 0.17346
4804 | 4804 | 3096.704 | 156.045 | 374.384 | 43.6678 | -62.294 | -1.6 | -2135.1111 | 0.17329
4805 | 4805 | 3096.704 | 156.045 | 374.564 | 43.7038 | -62.474 | -1.6 | -2135.5556 | 0.17312
4806 | 4806 | 3096.704 | 157.143 | 375.662 | 43.7038 | -61.376 | -1.6 | -2136 | 0.17295
4807 | 4807 | 3096.704 | 157.143 | 375.482 | 43.6678 | -61.196 | -1.6 | -2136.4444 | 0.17278
4808 | 4808 | 3095.604 | 156.043 | 374.922 | 43.7758 | -62.836 | -1.6 | -2136.8889 | 0.1726
4809 | 4809 | 3095.604 | 156.043 | 374.202 | 43.6318 | -62.116 | -1.6 | -2137.3333 | 0.17243
4810 | 4810 | 3096.704 | 157.143 | 375.662 | 43.7038 | -61.376 | -1.6 | -2137.7778 | 0.17226
4811 | 4811 | 3095.604 | 158.241 | 376.4 | 43.6318 | -59.918 | -1.6 | -2138.2222 | 0.17209
4812 | 4812 | 3096.704 | 158.243 | 376.942 | 43.7398 | -60.456 | -1.6 | -2138.6667 | 0.17192
4813 | 4813 | 3094.505 | 156.044 | 374.383 | 43.6678 | -62.295 | -1.6 | -2139.1111 | 0.17174
4814 | 4814 | 3094.505 | 157.142 | 375.481 | 43.6678 | -61.197 | -1.6 | -2139.5556 | 0.17157
4815 | 4815 | 3094.505 | 157.142 | 375.301 | 43.6318 | -61.017 | -1.6 | -2140 | 0.1714
4816 | 4816 | 3094.505 | 157.142 | 375.481 | 43.6678 | -61.197 | -1.6 | -2140.4444 | 0.17123
4817 | 4817 | 3094.505 | 157.142 | 375.121 | 43.5958 | -60.837 | -1.6 | -2140.8889 | 0.17105
4818 | 4818 | 3094.505 | 158.241 | 376.76 | 43.7038 | -60.278 | -1.6 | -2141.3333 | 0.17088
4819 | 4819 | 3093.406 | 157.142 | 374.941 | 43.5598 | -60.657 | -1.6 | -2141.7778 | 0.17071
4820 | 4820 | 3093.406 | 157.142 | 374.941 | 43.5598 | -60.657 | -1.6 | -2142.2222 | 0.17054
4821 | 4821 | 3093.406 | 157.142 | 374.76 | 43.5236 | -60.476 | -1.6 | -2142.6667 | 0.17037
4822 | 4822 | 3092.308 | 156.044 | 374.383 | 43.6678 | -62.295 | -1.6 | -2143.1111 | 0.17019
4823 | 4823 | 3094.505 | 159.34 | 377.319 | 43.5958 | -58.639 | -1.6 | -2143.5556 | 0.17002
4824 | 4824 | 3093.406 | 158.241 | 376.4 | 43.6318 | -59.918 | -1.6 | -2144 | 0.16985
4825 | 4825 | 3092.308 | 157.143 | 375.482 | 43.6678 | -61.196 | -1.6 | -2144.4444 | 0.16968
4826 | 4826 | 3091.209 | 156.044 | 373.662 | 43.5236 | -61.574 | -1.6 | -2144.8889 | 0.16951
4827 | 4827 | 3091.209 | 156.044 | 374.383 | 43.6678 | -62.295 | -1.6 | -2145.3333 | 0.16933
4828 | 4828 | 3091.209 | 157.143 | 374.761 | 43.5236 | -60.475 | -1.6 | -2145.7778 | 0.16916
4829 | 4829 | 3091.209 | 158.242 | 376.041 | 43.5598 | -59.557 | -1.6 | -2146.2222 | 0.16899
4830 | 4830 | 3091.209 | 156.044 | 374.563 | 43.7038 | -62.475 | -1.6 | -2146.6667 | 0.16882
4831 | 4831 | 3090.11 | 156.044 | 373.843 | 43.5598 | -61.755 | -1.6 | -2147.1111 | 0.16865
4832 | 4832 | 3091.209 | 157.143 | 375.302 | 43.6318 | -61.016 | -1.6 | -2147.5556 | 0.16847
4833 | 4833 | 3091.209 | 158.242 | 376.401 | 43.6318 | -59.917 | -1.6 | -2148 | 0.1683
4834 | 4834 | 3089.011 | 158.242 | 376.401 | 43.6318 | -59.917 | -1.6 | -2148.4444 | 0.16813
4835 | 4835 | 3091.209 | 159.341 | 377.68 | 43.6678 | -58.998 | -1.6 | -2148.8889 | 0.16796
4836 | 4836 | 3089.011 | 157.143 | 375.482 | 43.6678 | -61.196 | -1.6 | -2149.3333 | 0.16779
4837 | 4837 | 3089.011 | 157.143 | 374.401 | 43.4516 | -60.115 | -1.6 | -2149.7778 | 0.16761
4838 | 4838 | 3090.11 | 159.341 | 377.14 | 43.5598 | -58.458 | -1.6 | -2150.2222 | 0.16744
4839 | 4839 | 3089.011 | 158.242 | 376.041 | 43.5598 | -59.557 | -1.6 | -2150.6667 | 0.16727
4840 | 4840 | 3087.912 | 159.34 | 376.778 | 43.4876 | -58.098 | -1.6 | -2151.1111 | 0.1671
4841 | 4841 | 3087.912 | 158.242 | 376.401 | 43.6318 | -59.917 | -1.6 | -2151.5556 | 0.16692
4842 | 4842 | 3087.912 | 156.044 | 373.662 | 43.5236 | -61.574 | -1.6 | -2152 | 0.16675
4843 | 4843 | 3087.912 | 159.34 | 376.958 | 43.5236 | -58.278 | -1.6 | -2152.4444 | 0.16658
4844 | 4844 | 3087.912 | 159.34 | 377.139 | 43.5598 | -58.459 | -1.6 | -2152.8889 | 0.16641
4845 | 4845 | 3085.714 | 157.142 | 374.22 | 43.4156 | -59.936 | -1.6 | -2153.3333 | 0.16624
4846 | 4846 | 3084.616 | 151.649 | 369.267 | 43.5236 | -65.969 | -1.6 | -2153.7778 | 0.16606
4847 | 4847 | 3083.517 | 156.044 | 373.302 | 43.4516 | -61.214 | -1.6 | -2154.2222 | 0.16589
4848 | 4848 | 3087.912 | 159.34 | 376.958 | 43.5236 | -58.278 | -1.6 | -2154.6667 | 0.16572
4849 | 4849 | 3083.517 | 154.945 | 372.563 | 43.5236 | -62.673 | -1.6 | -2155.1111 | 0.16555
4850 | 4850 | 3085.714 | 154.945 | 372.023 | 43.4156 | -62.133 | -1.6 | -2155.5556 | 0.16538
4851 | 4851 | 3081.319 | 154.945 | 372.023 | 43.4156 | -62.133 | -1.6 | -2156 | 0.1652
4852 | 4852 | 3083.517 | 156.044 | 373.843 | 43.5598 | -61.755 | -1.6 | -2156.4444 | 0.16503
4853 | 4853 | 3085.714 | 158.241 | 376.22 | 43.5958 | -59.738 | -1.6 | -2156.8889 | 0.16486
4854 | 4854 | 3081.319 | 152.747 | 370.546 | 43.5598 | -65.052 | -1.6 | -2157.3333 | 0.16469
4855 | 4855 | 3083.517 | 156.044 | 373.482 | 43.4876 | -61.394 | -1.6 | -2157.7778 | 0.16452
4856 | 4856 | 3084.616 | 158.242 | 376.221 | 43.5958 | -59.737 | -1.6 | -2158.2222 | 0.16434
4857 | 4857 | 3084.616 | 157.143 | 374.761 | 43.5236 | -60.475 | -1.6 | -2158.6667 | 0.16417
4858 | 4858 | 3084.616 | 158.242 | 375.86 | 43.5236 | -59.376 | -1.6 | -2159.1111 | 0.164
4859 | 4859 | 3084.616 | 157.143 | 374.942 | 43.5598 | -60.656 | -1.6 | -2159.5556 | 0.16383
4860 | 4860 | 3083.517 | 157.143 | 374.761 | 43.5236 | -60.475 | -1.6 | -2160 | 0.16366
4861 | 4861 | 3082.417 | 156.043 | 373.481 | 43.4876 | -61.395 | -1.6 | -2160.4444 | 0.16348
4862 | 4862 | 3083.517 | 158.242 | 375.68 | 43.4876 | -59.196 | -1.6 | -2160.8889 | 0.16331
4863 | 4863 | 3082.417 | 157.142 | 374.58 | 43.4876 | -60.296 | -1.6 | -2161.3333 | 0.16314
4864 | 4864 | 3082.417 | 157.142 | 374.76 | 43.5236 | -60.476 | -1.6 | -2161.7778 | 0.16297
4865 | 4865 | 3082.417 | 157.142 | 375.121 | 43.5958 | -60.837 | -1.6 | -2162.2222 | 0.16279
4866 | 4866 | 3081.319 | 156.044 | 373.843 | 43.5598 | -61.755 | -1.6 | -2162.6667 | 0.16262
4867 | 4867 | 3080.22 | 156.044 | 373.843 | 43.5598 | -61.755 | -1.6 | -2163.1111 | 0.16245
4868 | 4868 | 3081.319 | 158.242 | 376.041 | 43.5598 | -59.557 | -1.6 | -2163.5556 | 0.16228
4869 | 4869 | 3079.121 | 156.044 | 373.662 | 43.5236 | -61.574 | -1.6 | -2164 | 0.16211
4870 | 4870 | 3080.22 | 156.044 | 373.302 | 43.4516 | -61.214 | -1.6 | -2164.4444 | 0.16193
4871 | 4871 | 3080.22 | 157.143 | 374.942 | 43.5598 | -60.656 | -1.6 | -2164.8889 | 0.16176
4872 | 4872 | 3081.319 | 157.143 | 375.122 | 43.5958 | -60.836 | -1.6 | -2165.3333 | 0.16159
4873 | 4873 | 3080.22 | 157.143 | 374.761 | 43.5236 | -60.475 | -1.6 | -2165.7778 | 0.16142
4874 | 4874 | 3080.22 | 156.044 | 373.122 | 43.4156 | -61.034 | -1.6 | -2166.2222 | 0.16125
4875 | 4875 | 3080.22 | 158.242 | 375.32 | 43.4156 | -58.836 | -1.6 | -2166.6667 | 0.16107
4876 | 4876 | 3079.121 | 158.242 | 375.86 | 43.5236 | -59.376 | -1.6 | -2167.1111 | 0.1609
4877 | 4877 | 3079.121 | 158.242 | 375.86 | 43.5236 | -59.376 | -1.6 | -2167.5556 | 0.16073
4878 | 4878 | 3079.121 | 158.242 | 375.5 | 43.4516 | -59.016 | -1.6 | -2168 | 0.16056
4879 | 4879 | 3078.022 | 154.945 | 372.383 | 43.4876 | -62.493 | -1.6 | -2168.4444 | 0.16039
4880 | 4880 | 3076.923 | 156.044 | 373.482 | 43.4876 | -61.394 | -1.6 | -2168.8889 | 0.16021
4881 | 4881 | 3078.022 | 157.143 | 374.221 | 43.4156 | -59.935 | -1.6 | -2169.3333 | 0.16004
4882 | 4882 | 3078.022 | 157.143 | 374.221 | 43.4156 | -59.935 | -1.6 | -2169.7778 | 0.15987
4883 | 4883 | 3076.923 | 157.143 | 374.221 | 43.4156 | -59.935 | -1.6 | -2170.2222 | 0.1597
4884 | 4884 | 3076.923 | 157.143 | 375.122 | 43.5958 | -60.836 | -1.6 | -2170.6667 | 0.15953
4885 | 4885 | 3076.923 | 157.143 | 374.041 | 43.3796 | -59.755 | -1.6 | -2171.1111 | 0.15935
4886 | 4886 | 3076.923 | 158.242 | 375.5 | 43.4516 | -59.016 | -1.6 | -2171.5556 | 0.15918
4887 | 4887 | 3073.626 | 152.747 | 368.924 | 43.2354 | -63.43 | -1.6 | -2172 | 0.15901
4888 | 4888 | 3074.725 | 156.044 | 373.302 | 43.4516 | -61.214 | -1.6 | -2172.4444 | 0.15884
4889 | 4889 | 3076.923 | 159.34 | 376.418 | 43.4156 | -57.738 | -1.6 | -2172.8889 | 0.15866
4890 | 4890 | 3074.725 | 156.044 | 372.942 | 43.3796 | -60.854 | -1.6 | -2173.3333 | 0.15849
4891 | 4891 | 3074.725 | 156.044 | 373.302 | 43.4516 | -61.214 | -1.6 | -2173.7778 | 0.15832
4892 | 4892 | 3073.626 | 154.945 | 372.203 | 43.4516 | -62.313 | -1.6 | -2174.2222 | 0.15815
4893 | 4893 | 3073.626 | 154.945 | 372.203 | 43.4516 | -62.313 | -1.6 | -2174.6667 | 0.15798
4894 | 4894 | 3075.824 | 158.241 | 375.499 | 43.4516 | -59.017 | -1.6 | -2175.1111 | 0.1578
4895 | 4895 | 3075.824 | 160.439 | 377.157 | 43.3436 | -56.279 | -1.6 | -2175.5556 | 0.15763
4896 | 4896 | 3073.626 | 157.142 | 373.86 | 43.3436 | -59.576 | -1.6 | -2176 | 0.15746
4897 | 4897 | 3073.626 | 157.142 | 373.499 | 43.2714 | -59.215 | -1.6 | -2176.4444 | 0.15729
4898 | 4898 | 3074.725 | 158.241 | 374.779 | 43.3076 | -58.297 | -1.6 | -2176.8889 | 0.15712
4899 | 4899 | 3073.626 | 157.142 | 373.499 | 43.2714 | -59.215 | -1.6 | -2177.3333 | 0.15694
4900 | 4900 | 3072.528 | 156.044 | 372.401 | 43.2714 | -60.313 | -1.6 | -2177.7778 | 0.15677
4901 | 4901 | 3071.429 | 156.044 | 372.942 | 43.3796 | -60.854 | -1.6 | -2178.2222 | 0.1566
4902 | 4902 | 3071.429 | 157.143 | 373.5 | 43.2714 | -59.214 | -1.6 | -2178.6667 | 0.15643
4903 | 4903 | 3071.429 | 154.945 | 371.302 | 43.2714 | -61.412 | -1.6 | -2179.1111 | 0.15626
4904 | 4904 | 3071.429 | 157.143 | 372.96 | 43.1634 | -58.674 | -1.6 | -2179.5556 | 0.15608
4905 | 4905 | 3067.033 | 153.846 | 370.924 | 43.4156 | -63.232 | -1.6 | -2180 | 0.15591
4906 | 4906 | 3070.33 | 157.143 | 373.681 | 43.3076 | -59.395 | -1.6 | -2180.4444 | 0.15574
4907 | 4907 | 3071.429 | 157.143 | 373.5 | 43.2714 | -59.214 | -1.6 | -2180.8889 | 0.15557
4908 | 4908 | 3069.231 | 154.945 | 371.663 | 43.3436 | -61.773 | -1.6 | -2181.3333 | 0.15539
4909 | 4909 | 3070.33 | 157.143 | 373.861 | 43.3436 | -59.575 | -1.6 | -2181.7778 | 0.15522
4910 | 4910 | 3070.33 | 157.143 | 374.041 | 43.3796 | -59.755 | -1.6 | -2182.2222 | 0.15505
4911 | 4911 | 3070.33 | 156.044 | 372.582 | 43.3076 | -60.494 | -1.6 | -2182.6667 | 0.15488
4912 | 4912 | 3070.33 | 157.143 | 373.681 | 43.3076 | -59.395 | -1.6 | -2183.1111 | 0.15471
4913 | 4913 | 3070.33 | 158.242 | 374.96 | 43.3436 | -58.476 | -1.6 | -2183.5556 | 0.15453
4914 | 4914 | 3070.33 | 158.242 | 374.419 | 43.2354 | -57.935 | -1.6 | -2184 | 0.15436
4915 | 4915 | 3069.231 | 157.143 | 372.96 | 43.1634 | -58.674 | -1.6 | -2184.4444 | 0.15419
4916 | 4916 | 3068.132 | 154.945 | 370.762 | 43.1634 | -60.872 | -1.6 | -2184.8889 | 0.15402
4917 | 4917 | 3067.033 | 153.846 | 369.663 | 43.1634 | -61.971 | -1.6 | -2185.3333 | 0.15385
4918 | 4918 | 3069.231 | 159.341 | 375.879 | 43.3076 | -57.197 | -1.6 | -2185.7778 | 0.15367
4919 | 4919 | 3068.132 | 158.242 | 374.239 | 43.1994 | -57.755 | -1.6 | -2186.2222 | 0.1535
4920 | 4920 | 3067.033 | 156.044 | 372.221 | 43.2354 | -60.133 | -1.6 | -2186.6667 | 0.15333
4921 | 4921 | 3065.934 | 154.945 | 371.483 | 43.3076 | -61.593 | -1.6 | -2187.1111 | 0.15316
4922 | 4922 | 3067.033 | 156.044 | 372.401 | 43.2714 | -60.313 | -1.6 | -2187.5556 | 0.15299
4923 | 4923 | 3065.934 | 154.945 | 371.302 | 43.2714 | -61.412 | -1.6 | -2188 | 0.15281
4924 | 4924 | 3065.934 | 156.044 | 372.401 | 43.2714 | -60.313 | -1.6 | -2188.4444 | 0.15264
4925 | 4925 | 3065.934 | 156.044 | 372.762 | 43.3436 | -60.674 | -1.6 | -2188.8889 | 0.15247
4926 | 4926 | 3065.934 | 156.044 | 372.221 | 43.2354 | -60.133 | -1.6 | -2189.3333 | 0.1523
4927 | 4927 | 3065.934 | 157.143 | 373.32 | 43.2354 | -59.034 | -1.6 | -2189.7778 | 0.15213
4928 | 4928 | 3065.934 | 157.143 | 373.32 | 43.2354 | -59.034 | -1.6 | -2190.2222 | 0.15195
4929 | 4929 | 3063.736 | 154.945 | 370.762 | 43.1634 | -60.872 | -1.6 | -2190.6667 | 0.15178
4930 | 4930 | 3064.835 | 156.044 | 372.221 | 43.2354 | -60.133 | -1.6 | -2191.1111 | 0.15161
4931 | 4931 | 3063.736 | 156.044 | 372.401 | 43.2714 | -60.313 | -1.6 | -2191.5556 | 0.15144
4932 | 4932 | 3064.835 | 156.044 | 372.041 | 43.1994 | -59.953 | -1.6 | -2192 | 0.15126
4933 | 4933 | 3062.637 | 156.043 | 371.68 | 43.1274 | -59.594 | -1.6 | -2192.4444 | 0.15109
4934 | 4934 | 3063.736 | 156.044 | 372.401 | 43.2714 | -60.313 | -1.6 | -2192.8889 | 0.15092
4935 | 4935 | 3061.539 | 154.945 | 370.762 | 43.1634 | -60.872 | -1.6 | -2193.3333 | 0.15075
4936 | 4936 | 3059.341 | 154.945 | 370.762 | 43.1634 | -60.872 | -1.6 | -2193.7778 | 0.15058
4937 | 4937 | 3063.736 | 156.044 | 372.221 | 43.2354 | -60.133 | -1.6 | -2194.2222 | 0.1504
4938 | 4938 | 3061.539 | 157.143 | 373.861 | 43.3436 | -59.575 | -1.6 | -2194.6667 | 0.15023
4939 | 4939 | 3060.44 | 153.846 | 370.203 | 43.2714 | -62.511 | -1.6 | -2195.1111 | 0.15006
4940 | 4940 | 3062.637 | 159.34 | 376.058 | 43.3436 | -57.378 | -1.6 | -2195.5556 | 0.14989
4941 | 4941 | 3060.44 | 153.846 | 371.104 | 43.4516 | -63.412 | -1.6 | -2196 | 0.14972
4942 | 4942 | 3059.341 | 154.945 | 371.843 | 43.3796 | -61.953 | -1.6 | -2196.4444 | 0.14954
4943 | 4943 | 3062.637 | 157.142 | 373.68 | 43.3076 | -59.396 | -1.6 | -2196.8889 | 0.14937
4944 | 4944 | 3060.44 | 154.945 | 371.122 | 43.2354 | -61.232 | -1.6 | -2197.3333 | 0.1492
4945 | 4945 | 3057.143 | 153.846 | 370.203 | 43.2714 | -62.511 | -1.6 | -2197.7778 | 0.14903
4946 | 4946 | 3060.44 | 156.044 | 372.582 | 43.3076 | -60.494 | -1.6 | -2198.2222 | 0.14886
4947 | 4947 | 3061.539 | 158.242 | 374.419 | 43.2354 | -57.935 | -1.6 | -2198.6667 | 0.14868
4948 | 4948 | 3058.242 | 154.945 | 370.762 | 43.1634 | -60.872 | -1.6 | -2199.1111 | 0.14851
4949 | 4949 | 3059.341 | 154.945 | 370.402 | 43.0914 | -60.512 | -1.6 | -2199.5556 | 0.14834
4950 | 4950 | 3059.341 | 157.143 | 372.78 | 43.1274 | -58.494 | -1.6 | -2200 | 0.14817
4951 | 4951 | 3058.242 | 154.945 | 370.041 | 43.0192 | -60.151 | -1.6 | -2200.4444 | 0.148
4952 | 4952 | 3059.341 | 157.143 | 372.6 | 43.0914 | -58.314 | -1.6 | -2200.8889 | 0.14782
4953 | 4953 | 3058.242 | 156.044 | 371.861 | 43.1634 | -59.773 | -1.6 | -2201.3333 | 0.14765
4954 | 4954 | 3057.143 | 156.044 | 371.321 | 43.0554 | -59.233 | -1.6 | -2201.7778 | 0.14748
4955 | 4955 | 3058.242 | 157.143 | 372.6 | 43.0914 | -58.314 | -1.6 | -2202.2222 | 0.14731
4956 | 4956 | 3058.242 | 158.242 | 373.699 | 43.0914 | -57.215 | -1.6 | -2202.6667 | 0.14713
4957 | 4957 | 3057.143 | 156.044 | 371.681 | 43.1274 | -59.593 | -1.6 | -2203.1111 | 0.14696
4958 | 4958 | 3056.044 | 154.945 | 370.402 | 43.0914 | -60.512 | -1.6 | -2203.5556 | 0.14679
4959 | 4959 | 3056.044 | 154.945 | 370.762 | 43.1634 | -60.872 | -1.6 | -2204 | 0.14662
4960 | 4960 | 3056.044 | 156.044 | 371.861 | 43.1634 | -59.773 | -1.6 | -2204.4444 | 0.14645
4961 | 4961 | 3057.143 | 157.143 | 372.6 | 43.0914 | -58.314 | -1.6 | -2204.8889 | 0.14627
4962 | 4962 | 3057.143 | 158.242 | 372.978 | 42.9472 | -56.494 | -1.6 | -2205.3333 | 0.1461
4963 | 4963 | 3056.044 | 157.143 | 372.42 | 43.0554 | -58.134 | -1.6 | -2205.7778 | 0.14593
4964 | 4964 | 3054.945 | 156.044 | 371.501 | 43.0914 | -59.413 | -1.6 | -2206.2222 | 0.14576
4965 | 4965 | 3056.044 | 157.143 | 372.6 | 43.0914 | -58.314 | -1.6 | -2206.6667 | 0.14559
4966 | 4966 | 3054.945 | 156.044 | 371.501 | 43.0914 | -59.413 | -1.6 | -2207.1111 | 0.14541
4967 | 4967 | 3053.846 | 154.945 | 370.402 | 43.0914 | -60.512 | -1.6 | -2207.5556 | 0.14524
4968 | 4968 | 3053.846 | 156.044 | 371.14 | 43.0192 | -59.052 | -1.6 | -2208 | 0.14507
4969 | 4969 | 3053.846 | 157.143 | 371.699 | 42.9112 | -57.413 | -1.6 | -2208.4444 | 0.1449
4970 | 4970 | 3053.846 | 156.044 | 370.78 | 42.9472 | -58.692 | -1.6 | -2208.8889 | 0.14473
4971 | 4971 | 3053.846 | 157.143 | 371.699 | 42.9112 | -57.413 | -1.6 | -2209.3333 | 0.14455
4972 | 4972 | 3053.846 | 156.044 | 370.96 | 42.9832 | -58.872 | -1.6 | -2209.7778 | 0.14438
4973 | 4973 | 3052.747 | 157.143 | 371.519 | 42.8752 | -57.233 | -1.6 | -2210.2222 | 0.14421
4974 | 4974 | 3051.648 | 156.044 | 370.78 | 42.9472 | -58.692 | -1.6 | -2210.6667 | 0.14404
4975 | 4975 | 3051.648 | 156.044 | 370.6 | 42.9112 | -58.512 | -1.6 | -2211.1111 | 0.14387
4976 | 4976 | 3051.648 | 156.044 | 370.24 | 42.8392 | -58.152 | -1.6 | -2211.5556 | 0.14369
4977 | 4977 | 3051.648 | 156.044 | 370.42 | 42.8752 | -58.332 | -1.6 | -2212 | 0.14352
4978 | 4978 | 3051.648 | 156.044 | 370.42 | 42.8752 | -58.332 | -1.6 | -2212.4444 | 0.14335
4979 | 4979 | 3051.648 | 157.142 | 371.518 | 42.8752 | -57.234 | -1.6 | -2212.8889 | 0.14318
4980 | 4980 | 3050.55 | 156.044 | 370.24 | 42.8392 | -58.152 | -1.6 | -2213.3333 | 0.143
4981 | 4981 | 3050.55 | 156.044 | 369.879 | 42.767 | -57.791 | -1.6 | -2213.7778 | 0.14283
4982 | 4982 | 3049.451 | 154.945 | 369.501 | 42.9112 | -59.611 | -1.6 | -2214.2222 | 0.14266
4983 | 4983 | 3050.55 | 156.044 | 370.96 | 42.9832 | -58.872 | -1.6 | -2214.6667 | 0.14249
4984 | 4984 | 3049.451 | 154.945 | 369.501 | 42.9112 | -59.611 | -1.6 | -2215.1111 | 0.14232
4985 | 4985 | 3050.55 | 157.143 | 371.159 | 42.8032 | -56.873 | -1.6 | -2215.5556 | 0.14214
4986 | 4986 | 3049.451 | 157.143 | 371.339 | 42.8392 | -57.053 | -1.6 | -2216 | 0.14197
4987 | 4987 | 3050.55 | 158.242 | 372.077 | 42.767 | -55.593 | -1.6 | -2216.4444 | 0.1418
4988 | 4988 | 3048.352 | 156.044 | 370.24 | 42.8392 | -58.152 | -1.6 | -2216.8889 | 0.14163
4989 | 4989 | 3047.253 | 154.945 | 368.961 | 42.8032 | -59.071 | -1.6 | -2217.3333 | 0.14146
4990 | 4990 | 3047.253 | 154.945 | 369.321 | 42.8752 | -59.431 | -1.6 | -2217.7778 | 0.14128
4991 | 4991 | 3047.253 | 156.044 | 370.6 | 42.9112 | -58.512 | -1.6 | -2218.2222 | 0.14111
4992 | 4992 | 3048.352 | 157.143 | 371.879 | 42.9472 | -57.593 | -1.6 | -2218.6667 | 0.14094
4993 | 4993 | 3047.253 | 157.143 | 370.798 | 42.731 | -56.512 | -1.6 | -2219.1111 | 0.14077
4994 | 4994 | 3046.154 | 157.143 | 371.159 | 42.8032 | -56.873 | -1.6 | -2219.5556 | 0.1406
4995 | 4995 | 3046.154 | 154.945 | 369.321 | 42.8752 | -59.431 | -1.6 | -2220 | 0.14042
4996 | 4996 | 3047.253 | 157.143 | 371.339 | 42.8392 | -57.053 | -1.6 | -2220.4444 | 0.14025
4997 | 4997 | 3045.055 | 157.143 | 371.339 | 42.8392 | -57.053 | -1.6 | -2220.8889 | 0.14008
4998 | 4998 | 3043.956 | 153.846 | 368.762 | 42.9832 | -61.07 | -1.6 | -2221.3333 | 0.13991
4999 | 4999 | 3045.055 | 157.143 | 371.699 | 42.9112 | -57.413 | -1.6 | -2221.7778 | 0.13973
5000 | 5000 | 3045.055 | 156.044 | 370.42 | 42.8752 | -58.332 | -1.6 | -2222.2222 | 0.13956
5001 | 5001 | 3043.956 | 154.945 | 369.681 | 42.9472 | -59.791 | -1.6 | -2222.6667 | 0.13939
5002 | 5002 | 3043.956 | 157.143 | 372.059 | 42.9832 | -57.773 | -1.6 | -2223.1111 | 0.13922
5003 | 5003 | 3043.956 | 153.846 | 368.582 | 42.9472 | -60.89 | -1.6 | -2223.5556 | 0.13905
5004 | 5004 | 3039.561 | 152.748 | 366.583 | 42.767 | -61.087 | -1.6 | -2224 | 0.13887
5005 | 5005 | 3043.956 | 158.242 | 371.897 | 42.731 | -55.413 | -1.6 | -2224.4444 | 0.1387
5006 | 5006 | 3045.055 | 160.44 | 373.915 | 42.695 | -53.035 | -1.6 | -2224.8889 | 0.13853
5007 | 5007 | 3043.956 | 157.143 | 370.978 | 42.767 | -56.692 | -1.6 | -2225.3333 | 0.13836
5008 | 5008 | 3041.758 | 154.945 | 368.6 | 42.731 | -58.71 | -1.6 | -2225.7778 | 0.13819
5009 | 5009 | 3043.956 | 160.439 | 373.734 | 42.659 | -52.856 | -1.6 | -2226.2222 | 0.13801
5010 | 5010 | 3040.659 | 156.044 | 369.699 | 42.731 | -57.611 | -1.6 | -2226.6667 | 0.13784
5011 | 5011 | 3040.659 | 154.945 | 368.6 | 42.731 | -58.71 | -1.6 | -2227.1111 | 0.13767
5012 | 5012 | 3040.659 | 154.945 | 368.78 | 42.767 | -58.89 | -1.6 | -2227.5556 | 0.1375
5013 | 5013 | 3041.758 | 158.241 | 371.896 | 42.731 | -55.414 | -1.6 | -2228 | 0.13733
5014 | 5014 | 3041.758 | 158.241 | 371.536 | 42.659 | -55.054 | -1.6 | -2228.4444 | 0.13715
5015 | 5015 | 3040.659 | 156.044 | 369.699 | 42.731 | -57.611 | -1.6 | -2228.8889 | 0.13698
5016 | 5016 | 3040.659 | 156.044 | 369.699 | 42.731 | -57.611 | -1.6 | -2229.3333 | 0.13681
5017 | 5017 | 3039.561 | 154.946 | 368.421 | 42.695 | -58.529 | -1.6 | -2229.7778 | 0.13664
5018 | 5018 | 3039.561 | 154.946 | 368.241 | 42.659 | -58.349 | -1.6 | -2230.2222 | 0.13647
5019 | 5019 | 3039.561 | 156.044 | 369.879 | 42.767 | -57.791 | -1.6 | -2230.6667 | 0.13629
5020 | 5020 | 3039.561 | 156.044 | 369.519 | 42.695 | -57.431 | -1.6 | -2231.1111 | 0.13612
5021 | 5021 | 3038.462 | 154.945 | 368.42 | 42.695 | -58.53 | -1.6 | -2231.5556 | 0.13595
5022 | 5022 | 3038.462 | 156.044 | 369.699 | 42.731 | -57.611 | -1.6 | -2232 | 0.13578
5023 | 5023 | 3037.363 | 153.846 | 367.681 | 42.767 | -59.989 | -1.6 | -2232.4444 | 0.1356
5024 | 5024 | 3040.659 | 158.241 | 371.176 | 42.587 | -54.694 | -1.6 | -2232.8889 | 0.13543
5025 | 5025 | 3037.363 | 156.044 | 368.618 | 42.5148 | -56.53 | -1.6 | -2233.3333 | 0.13526
5026 | 5026 | 3038.462 | 157.143 | 370.978 | 42.767 | -56.692 | -1.6 | -2233.7778 | 0.13509
5027 | 5027 | 3036.264 | 154.945 | 368.42 | 42.695 | -58.53 | -1.6 | -2234.2222 | 0.13492
5028 | 5028 | 3035.165 | 153.846 | 367.141 | 42.659 | -59.449 | -1.6 | -2234.6667 | 0.13474
5029 | 5029 | 3036.264 | 154.945 | 368.06 | 42.623 | -58.17 | -1.6 | -2235.1111 | 0.13457
5030 | 5030 | 3035.165 | 153.846 | 367.321 | 42.695 | -59.629 | -1.6 | -2235.5556 | 0.1344
5031 | 5031 | 3036.264 | 154.945 | 368.42 | 42.695 | -58.53 | -1.6 | -2236 | 0.13423
5032 | 5032 | 3036.264 | 157.143 | 370.618 | 42.695 | -56.332 | -1.6 | -2236.4444 | 0.13406
5033 | 5033 | 3037.363 | 158.242 | 371.537 | 42.659 | -55.053 | -1.6 | -2236.8889 | 0.13388
5034 | 5034 | 3037.363 | 157.143 | 370.798 | 42.731 | -56.512 | -1.6 | -2237.3333 | 0.13371
5035 | 5035 | 3035.165 | 156.044 | 369.699 | 42.731 | -57.611 | -1.6 | -2237.7778 | 0.13354
5036 | 5036 | 3034.066 | 153.846 | 367.501 | 42.731 | -59.809 | -1.6 | -2238.2222 | 0.13337
5037 | 5037 | 3034.066 | 156.044 | 369.699 | 42.731 | -57.611 | -1.6 | -2238.6667 | 0.1332
5038 | 5038 | 3034.066 | 156.044 | 369.519 | 42.695 | -57.431 | -1.6 | -2239.1111 | 0.13302
5039 | 5039 | 3031.868 | 152.747 | 367.123 | 42.8752 | -61.629 | -1.6 | -2239.5556 | 0.13285
5040 | 5040 | 3032.967 | 154.945 | 368.42 | 42.695 | -58.53 | -1.6 | -2240 | 0.13268
5041 | 5041 | 3032.967 | 154.945 | 368.78 | 42.767 | -58.89 | -1.6 | -2240.4444 | 0.13251
5042 | 5042 | 3032.967 | 156.044 | 369.519 | 42.695 | -57.431 | -1.6 | -2240.8889 | 0.13234
5043 | 5043 | 3031.868 | 153.846 | 367.681 | 42.767 | -59.989 | -1.6 | -2241.3333 | 0.13216
5044 | 5044 | 3031.868 | 153.846 | 367.321 | 42.695 | -59.629 | -1.6 | -2241.7778 | 0.13199
5045 | 5045 | 3030.77 | 152.748 | 365.863 | 42.623 | -60.367 | -1.6 | -2242.2222 | 0.13182
5046 | 5046 | 3031.868 | 158.242 | 371.537 | 42.659 | -55.053 | -1.6 | -2242.6667 | 0.13165
5047 | 5047 | 3031.868 | 154.945 | 367.339 | 42.4788 | -57.449 | -1.6 | -2243.1111 | 0.13147
5048 | 5048 | 3032.967 | 156.044 | 369.339 | 42.659 | -57.251 | -1.6 | -2243.5556 | 0.1313
5049 | 5049 | 3029.67 | 153.846 | 366.42 | 42.5148 | -58.728 | -1.6 | -2244 | 0.13113
5050 | 5050 | 3029.67 | 153.846 | 366.6 | 42.5508 | -58.908 | -1.6 | -2244.4444 | 0.13096
5051 | 5051 | 3029.67 | 154.945 | 366.979 | 42.4068 | -57.089 | -1.6 | -2244.8889 | 0.13079
5052 | 5052 | 3028.572 | 153.847 | 366.061 | 42.4428 | -58.367 | -1.6 | -2245.3333 | 0.13061
5053 | 5053 | 3028.572 | 152.748 | 364.602 | 42.3708 | -59.106 | -1.6 | -2245.7778 | 0.13044
5054 | 5054 | 3026.374 | 151.649 | 362.962 | 42.2626 | -59.664 | -1.6 | -2246.2222 | 0.13027
5055 | 5055 | 3027.473 | 153.847 | 365.701 | 42.3708 | -58.007 | -1.6 | -2246.6667 | 0.1301
5056 | 5056 | 3028.572 | 154.946 | 367.16 | 42.4428 | -57.268 | -1.6 | -2247.1111 | 0.12993
5057 | 5057 | 3028.572 | 156.044 | 368.078 | 42.4068 | -55.99 | -1.6 | -2247.5556 | 0.12975
5058 | 5058 | 3027.473 | 156.044 | 367.898 | 42.3708 | -55.81 | -1.6 | -2248 | 0.12958
5059 | 5059 | 3027.473 | 156.044 | 371.501 | 43.0914 | -59.413 | -1.6 | -2248.4444 | 0.12941
5060 | 5060 | 3027.473 | 158.242 | 374.419 | 43.2354 | -57.935 | -1.6 | -2248.8889 | 0.12924
5061 | 5061 | 3026.374 | 157.143 | 374.221 | 43.4156 | -59.935 | -1.6 | -2249.3333 | 0.12907
5062 | 5062 | 3025.275 | 157.143 | 373.861 | 43.3436 | -59.575 | -1.6 | -2249.7778 | 0.12889
5063 | 5063 | 3025.275 | 156.044 | 374.023 | 43.5958 | -61.935 | -1.6 | -2250.2222 | 0.12872
5064 | 5064 | 3026.374 | 157.143 | 374.581 | 43.4876 | -60.295 | -1.6 | -2250.6667 | 0.12855
5065 | 5065 | 3025.275 | 157.143 | 375.122 | 43.5958 | -60.836 | -1.6 | -2251.1111 | 0.12838
5066 | 5066 | 3025.275 | 158.242 | 376.041 | 43.5598 | -59.557 | -1.6 | -2251.5556 | 0.12821
5067 | 5067 | 3025.275 | 158.242 | 376.221 | 43.5958 | -59.737 | -1.6 | -2252 | 0.12803
5068 | 5068 | 3024.176 | 157.143 | 375.122 | 43.5958 | -60.836 | -1.6 | -2252.4444 | 0.12786
5069 | 5069 | 3024.176 | 158.242 | 376.401 | 43.6318 | -59.917 | -1.6 | -2252.8889 | 0.12769
5070 | 5070 | 3024.176 | 158.242 | 377.121 | 43.7758 | -60.637 | -1.6 | -2253.3333 | 0.12752
5071 | 5071 | 3024.176 | 161.539 | 379.878 | 43.6678 | -56.8 | -1.6 | -2253.7778 | 0.12734
5072 | 5072 | 3021.978 | 159.341 | 378.22 | 43.7758 | -59.538 | -1.6 | -2254.2222 | 0.12717
5073 | 5073 | 3023.077 | 159.341 | 377.5 | 43.6318 | -58.818 | -1.6 | -2254.6667 | 0.127
5074 | 5074 | 3021.978 | 157.143 | 376.563 | 43.884 | -62.277 | -1.6 | -2255.1111 | 0.12683
5075 | 5075 | 3024.176 | 160.44 | 378.959 | 43.7038 | -58.079 | -1.6 | -2255.5556 | 0.12666
5076 | 5076 | 3021.978 | 157.143 | 376.203 | 43.812 | -61.917 | -1.6 | -2256 | 0.12648
5077 | 5077 | 3021.978 | 157.143 | 376.203 | 43.812 | -61.917 | -1.6 | -2256.4444 | 0.12631
5078 | 5078 | 3021.978 | 158.242 | 377.302 | 43.812 | -60.818 | -1.6 | -2256.8889 | 0.12614
5079 | 5079 | 3021.978 | 158.242 | 377.482 | 43.848 | -60.998 | -1.6 | -2257.3333 | 0.12597
5080 | 5080 | 3021.978 | 159.341 | 378.22 | 43.7758 | -59.538 | -1.6 | -2257.7778 | 0.1258
5081 | 5081 | 3020.879 | 158.242 | 377.302 | 43.812 | -60.818 | -1.6 | -2258.2222 | 0.12562
5082 | 5082 | 3019.78 | 157.143 | 376.743 | 43.92 | -62.457 | -1.6 | -2258.6667 | 0.12545
5083 | 5083 | 3019.78 | 158.241 | 377.301 | 43.812 | -60.819 | -1.6 | -2259.1111 | 0.12528
5084 | 5084 | 3019.78 | 158.241 | 378.201 | 43.992 | -61.719 | -1.6 | -2259.5556 | 0.12511
5085 | 5085 | 3018.681 | 156.044 | 375.464 | 43.884 | -63.376 | -1.6 | -2260 | 0.12494
5086 | 5086 | 3020.879 | 159.34 | 378.58 | 43.848 | -59.9 | -1.6 | -2260.4444 | 0.12476
5087 | 5087 | 3020.879 | 160.44 | 379.68 | 43.848 | -58.8 | -1.6 | -2260.8889 | 0.12459
5088 | 5088 | 3018.681 | 158.242 | 377.842 | 43.92 | -61.358 | -1.6 | -2261.3333 | 0.12442
5089 | 5089 | 3018.681 | 159.34 | 378.58 | 43.848 | -59.9 | -1.6 | -2261.7778 | 0.12425
5090 | 5090 | 3018.681 | 159.34 | 378.58 | 43.848 | -59.9 | -1.6 | -2262.2222 | 0.12408
5091 | 5091 | 3017.583 | 159.341 | 378.401 | 43.812 | -59.719 | -1.6 | -2262.6667 | 0.1239
5092 | 5092 | 3018.681 | 159.34 | 378.58 | 43.848 | -59.9 | -1.6 | -2263.1111 | 0.12373
5093 | 5093 | 3016.483 | 157.142 | 376.382 | 43.848 | -62.098 | -1.6 | -2263.5556 | 0.12356
5094 | 5094 | 3015.385 | 156.044 | 374.743 | 43.7398 | -62.655 | -1.6 | -2264 | 0.12339
5095 | 5095 | 3015.385 | 157.143 | 376.022 | 43.7758 | -61.736 | -1.6 | -2264.4444 | 0.12321
5096 | 5096 | 3016.483 | 158.241 | 376.58 | 43.6678 | -60.098 | -1.6 | -2264.8889 | 0.12304
5097 | 5097 | 3015.385 | 157.143 | 375.842 | 43.7398 | -61.556 | -1.6 | -2265.3333 | 0.12287
5098 | 5098 | 3015.385 | 158.242 | 377.302 | 43.812 | -60.818 | -1.6 | -2265.7778 | 0.1227
5099 | 5099 | 3016.483 | 158.241 | 377.481 | 43.848 | -60.999 | -1.6 | -2266.2222 | 0.12253
5100 | 5100 | 3014.286 | 157.143 | 375.842 | 43.7398 | -61.556 | -1.6 | -2266.6667 | 0.12235
5101 | 5101 | 3015.385 | 159.341 | 377.32 | 43.5958 | -58.638 | -1.6 | -2267.1111 | 0.12218
5102 | 5102 | 3015.385 | 159.341 | 377.32 | 43.5958 | -58.638 | -1.6 | -2267.5556 | 0.12201
5103 | 5103 | 3013.187 | 156.044 | 374.203 | 43.6318 | -62.115 | -1.6 | -2268 | 0.12184
5104 | 5104 | 3014.286 | 158.242 | 376.401 | 43.6318 | -59.917 | -1.6 | -2268.4444 | 0.12167
5105 | 5105 | 3013.187 | 157.143 | 375.122 | 43.5958 | -60.836 | -1.6 | -2268.8889 | 0.12149
5106 | 5106 | 3013.187 | 158.242 | 376.041 | 43.5598 | -59.557 | -1.6 | -2269.3333 | 0.12132
5107 | 5107 | 3013.187 | 159.341 | 377.5 | 43.6318 | -58.818 | -1.6 | -2269.7778 | 0.12115
5108 | 5108 | 3013.187 | 159.341 | 377.5 | 43.6318 | -58.818 | -1.6 | -2270.2222 | 0.12098
5109 | 5109 | 3012.088 | 158.242 | 375.5 | 43.4516 | -59.016 | -1.6 | -2270.6667 | 0.12081
5110 | 5110 | 3010.989 | 157.143 | 375.122 | 43.5958 | -60.836 | -1.6 | -2271.1111 | 0.12063
5111 | 5111 | 3010.989 | 157.143 | 374.942 | 43.5598 | -60.656 | -1.6 | -2271.5556 | 0.12046
5112 | 5112 | 3010.989 | 157.143 | 374.761 | 43.5236 | -60.475 | -1.6 | -2272 | 0.12029
5113 | 5113 | 3010.989 | 158.242 | 376.401 | 43.6318 | -59.917 | -1.6 | -2272.4444 | 0.12012
5114 | 5114 | 3010.989 | 158.242 | 376.221 | 43.5958 | -59.737 | -1.6 | -2272.8889 | 0.11994
5115 | 5115 | 3009.89 | 157.143 | 374.942 | 43.5598 | -60.656 | -1.6 | -2273.3333 | 0.11977
5116 | 5116 | 3009.89 | 157.143 | 374.401 | 43.4516 | -60.115 | -1.6 | -2273.7778 | 0.1196
5117 | 5117 | 3008.791 | 156.044 | 373.122 | 43.4156 | -61.034 | -1.6 | -2274.2222 | 0.11943
5118 | 5118 | 3009.89 | 159.34 | 376.418 | 43.4156 | -57.738 | -1.6 | -2274.6667 | 0.11926
5119 | 5119 | 3008.791 | 157.143 | 373.681 | 43.3076 | -59.395 | -1.6 | -2275.1111 | 0.11908
5120 | 5120 | 3008.791 | 157.143 | 373.861 | 43.3436 | -59.575 | -1.6 | -2275.5556 | 0.11891
5121 | 5121 | 3007.692 | 157.142 | 374.4 | 43.4516 | -60.116 | -1.6 | -2276 | 0.11874
5122 | 5122 | 3007.692 | 157.142 | 374.22 | 43.4156 | -59.936 | -1.6 | -2276.4444 | 0.11857
5123 | 5123 | 3007.692 | 157.142 | 373.68 | 43.3076 | -59.396 | -1.6 | -2276.8889 | 0.1184
5124 | 5124 | 3008.791 | 159.34 | 375.697 | 43.2714 | -57.017 | -1.6 | -2277.3333 | 0.11822
5125 | 5125 | 3007.692 | 159.34 | 375.697 | 43.2714 | -57.017 | -1.6 | -2277.7778 | 0.11805
5126 | 5126 | 3007.692 | 158.241 | 374.418 | 43.2354 | -57.936 | -1.6 | -2278.2222 | 0.11788
5127 | 5127 | 3005.495 | 156.044 | 372.041 | 43.1994 | -59.953 | -1.6 | -2278.6667 | 0.11771
5128 | 5128 | 3006.594 | 157.143 | 372.96 | 43.1634 | -58.674 | -1.6 | -2279.1111 | 0.11754
5129 | 5129 | 3006.594 | 159.341 | 374.798 | 43.0914 | -56.116 | -1.6 | -2279.5556 | 0.11736
5130 | 5130 | 3005.495 | 157.143 | 373.14 | 43.1994 | -58.854 | -1.6 | -2280 | 0.11719
5131 | 5131 | 3004.396 | 157.143 | 372.78 | 43.1274 | -58.494 | -1.6 | -2280.4444 | 0.11702
5132 | 5132 | 3004.396 | 157.143 | 372.78 | 43.1274 | -58.494 | -1.6 | -2280.8889 | 0.11685
5133 | 5133 | 3005.495 | 158.242 | 372.978 | 42.9472 | -56.494 | -1.6 | -2281.3333 | 0.11668
5134 | 5134 | 3004.396 | 158.242 | 372.438 | 42.8392 | -55.954 | -1.6 | -2281.7778 | 0.1165
5135 | 5135 | 3004.396 | 157.143 | 371.339 | 42.8392 | -57.053 | -1.6 | -2282.2222 | 0.11633
5136 | 5136 | 3004.396 | 158.242 | 372.978 | 42.9472 | -56.494 | -1.6 | -2282.6667 | 0.11616
5137 | 5137 | 3003.297 | 154.945 | 369.141 | 42.8392 | -59.251 | -1.6 | -2283.1111 | 0.11599
5138 | 5138 | 3003.297 | 157.143 | 371.519 | 42.8752 | -57.233 | -1.6 | -2283.5556 | 0.11581
5139 | 5139 | 3003.297 | 157.143 | 371.339 | 42.8392 | -57.053 | -1.6 | -2284 | 0.11564
5140 | 5140 | 3002.198 | 158.242 | 372.438 | 42.8392 | -55.954 | -1.6 | -2284.4444 | 0.11547
5141 | 5141 | 3001.099 | 159.341 | 373.357 | 42.8032 | -54.675 | -1.6 | -2284.8889 | 0.1153
5142 | 5142 | 3001.099 | 156.044 | 369.879 | 42.767 | -57.791 | -1.6 | -2285.3333 | 0.11513
5143 | 5143 | 3003.297 | 158.242 | 371.537 | 42.659 | -55.053 | -1.6 | -2285.7778 | 0.11495
5144 | 5144 | 3001.099 | 156.044 | 369.699 | 42.731 | -57.611 | -1.6 | -2286.2222 | 0.11478
5145 | 5145 | 3001.099 | 157.143 | 370.078 | 42.587 | -55.792 | -1.6 | -2286.6667 | 0.11461
5146 | 5146 | 3001.099 | 158.242 | 371.357 | 42.623 | -54.873 | -1.6 | -2287.1111 | 0.11444
5147 | 5147 | 3001.099 | 158.242 | 370.996 | 42.5508 | -54.512 | -1.6 | -2287.5556 | 0.11427
5148 | 5148 | 3001.099 | 157.143 | 370.258 | 42.623 | -55.972 | -1.6 | -2288 | 0.11409
5149 | 5149 | 2997.802 | 154.945 | 367.159 | 42.4428 | -57.269 | -1.6 | -2288.4444 | 0.11392
5150 | 5150 | 3000 | 158.242 | 371.177 | 42.587 | -54.693 | -1.6 | -2288.8889 | 0.11375
5151 | 5151 | 2998.901 | 157.143 | 369.357 | 42.4428 | -55.071 | -1.6 | -2289.3333 | 0.11358
5152 | 5152 | 2998.901 | 157.143 | 369.717 | 42.5148 | -55.431 | -1.6 | -2289.7778 | 0.11341
5153 | 5153 | 2997.802 | 157.143 | 369.177 | 42.4068 | -54.891 | -1.6 | -2290.2222 | 0.11323
5154 | 5154 | 2997.802 | 156.044 | 368.078 | 42.4068 | -55.99 | -1.6 | -2290.6667 | 0.11306
5155 | 5155 | 2997.802 | 157.143 | 369.537 | 42.4788 | -55.251 | -1.6 | -2291.1111 | 0.11289
5156 | 5156 | 2996.703 | 154.945 | 367.339 | 42.4788 | -57.449 | -1.6 | -2291.5556 | 0.11272
5157 | 5157 | 2995.604 | 154.945 | 366.799 | 42.3708 | -56.909 | -1.6 | -2292 | 0.11255
5158 | 5158 | 2996.703 | 156.044 | 368.078 | 42.4068 | -55.99 | -1.6 | -2292.4444 | 0.11237
5159 | 5159 | 2996.703 | 156.044 | 367.718 | 42.3348 | -55.63 | -1.6 | -2292.8889 | 0.1122
5160 | 5160 | 2995.604 | 156.043 | 367.897 | 42.3708 | -55.811 | -1.6 | -2293.3333 | 0.11203
5161 | 5161 | 2994.506 | 154.945 | 366.619 | 42.3348 | -56.729 | -1.6 | -2293.7778 | 0.11186
5162 | 5162 | 2995.604 | 157.142 | 368.275 | 42.2266 | -53.991 | -1.6 | -2294.2222 | 0.11168
5163 | 5163 | 2994.506 | 158.242 | 369.195 | 42.1906 | -52.711 | -1.6 | -2294.6667 | 0.11151
5164 | 5164 | 2992.308 | 154.945 | 365.898 | 42.1906 | -56.008 | -1.6 | -2295.1111 | 0.11134
5165 | 5165 | 2993.407 | 154.945 | 366.078 | 42.2266 | -56.188 | -1.6 | -2295.5556 | 0.11117
5166 | 5166 | 2992.308 | 154.945 | 366.078 | 42.2266 | -56.188 | -1.6 | -2296 | 0.111
5167 | 5167 | 2993.407 | 156.044 | 367.718 | 42.3348 | -55.63 | -1.6 | -2296.4444 | 0.11082
5168 | 5168 | 2993.407 | 156.044 | 368.258 | 42.4428 | -56.17 | -1.6 | -2296.8889 | 0.11065
5169 | 5169 | 2993.407 | 156.044 | 367.898 | 42.3708 | -55.81 | -1.6 | -2297.3333 | 0.11048
5170 | 5170 | 2992.308 | 154.945 | 367.339 | 42.4788 | -57.449 | -1.6 | -2297.7778 | 0.11031
5171 | 5171 | 2991.209 | 154.945 | 365.718 | 42.1546 | -55.828 | -1.6 | -2298.2222 | 0.11014
5172 | 5172 | 2991.209 | 156.044 | 367.898 | 42.3708 | -55.81 | -1.6 | -2298.6667 | 0.10996
5173 | 5173 | 2991.209 | 156.044 | 367.718 | 42.3348 | -55.63 | -1.6 | -2299.1111 | 0.10979
5174 | 5174 | 2991.209 | 156.044 | 367.898 | 42.3708 | -55.81 | -1.6 | -2299.5556 | 0.10962
5175 | 5175 | 2991.209 | 156.044 | 368.258 | 42.4428 | -56.17 | -1.6 | -2300 | 0.10945
5176 | 5176 | 2991.209 | 157.143 | 368.636 | 42.2986 | -54.35 | -1.6 | -2300.4444 | 0.10928
5177 | 5177 | 2990.11 | 154.945 | 366.979 | 42.4068 | -57.089 | -1.6 | -2300.8889 | 0.1091
5178 | 5178 | 2987.912 | 156.044 | 367.718 | 42.3348 | -55.63 | -1.6 | -2301.3333 | 0.10893
5179 | 5179 | 2990.11 | 156.044 | 367.718 | 42.3348 | -55.63 | -1.6 | -2301.7778 | 0.10876
5180 | 5180 | 2987.912 | 154.945 | 366.799 | 42.3708 | -56.909 | -1.6 | -2302.2222 | 0.10859
5181 | 5181 | 2989.011 | 156.044 | 366.817 | 42.1546 | -54.729 | -1.6 | -2302.6667 | 0.10842
5182 | 5182 | 2987.912 | 154.945 | 366.619 | 42.3348 | -56.729 | -1.6 | -2303.1111 | 0.10824
5183 | 5183 | 2987.912 | 154.945 | 365.898 | 42.1906 | -56.008 | -1.6 | -2303.5556 | 0.10807
5184 | 5184 | 2986.813 | 153.846 | 366.42 | 42.5148 | -58.728 | -1.6 | -2304 | 0.1079
5185 | 5185 | 2986.813 | 154.945 | 368.961 | 42.8032 | -59.071 | -1.6 | -2304.4444 | 0.10773
5186 | 5186 | 2985.714 | 153.846 | 368.762 | 42.9832 | -61.07 | -1.6 | -2304.8889 | 0.10755
5187 | 5187 | 2985.714 | 157.142 | 371.698 | 42.9112 | -57.414 | -1.6 | -2305.3333 | 0.10738
5188 | 5188 | 2986.813 | 158.241 | 373.518 | 43.0554 | -57.036 | -1.6 | -2305.7778 | 0.10721
5189 | 5189 | 2985.714 | 156.044 | 371.321 | 43.0554 | -59.233 | -1.6 | -2306.2222 | 0.10704
5190 | 5190 | 2983.517 | 154.945 | 371.483 | 43.3076 | -61.593 | -1.6 | -2306.6667 | 0.10687
5191 | 5191 | 2984.615 | 157.142 | 374.22 | 43.4156 | -59.936 | -1.6 | -2307.1111 | 0.10669
5192 | 5192 | 2984.615 | 158.241 | 376.04 | 43.5598 | -59.558 | -1.6 | -2307.5556 | 0.10652
5193 | 5193 | 2984.615 | 157.142 | 375.121 | 43.5958 | -60.837 | -1.6 | -2308 | 0.10635
5194 | 5194 | 2984.615 | 157.142 | 374.4 | 43.4516 | -60.116 | -1.6 | -2308.4444 | 0.10618
5195 | 5195 | 2983.517 | 157.143 | 374.942 | 43.5598 | -60.656 | -1.6 | -2308.8889 | 0.10601
5196 | 5196 | 2983.517 | 157.143 | 374.401 | 43.4516 | -60.115 | -1.6 | -2309.3333 | 0.10583
5197 | 5197 | 2983.517 | 157.143 | 375.302 | 43.6318 | -61.016 | -1.6 | -2309.7778 | 0.10566
5198 | 5198 | 2983.517 | 158.242 | 375.32 | 43.4156 | -58.836 | -1.6 | -2310.2222 | 0.10549
5199 | 5199 | 2983.517 | 158.242 | 375.68 | 43.4876 | -59.196 | -1.6 | -2310.6667 | 0.10532
5200 | 5200 | 2982.418 | 158.242 | 375.86 | 43.5236 | -59.376 | -1.6 | -2311.1111 | 0.10515
5201 | 5201 | 2981.319 | 154.945 | 372.383 | 43.4876 | -62.493 | -1.6 | -2311.5556 | 0.10497
5202 | 5202 | 2981.319 | 159.341 | 376.239 | 43.3796 | -57.557 | -1.6 | -2312 | 0.1048
5203 | 5203 | 2980.22 | 153.846 | 370.384 | 43.3076 | -62.692 | -1.6 | -2312.4444 | 0.10463
5204 | 5204 | 2979.121 | 156.044 | 373.662 | 43.5236 | -61.574 | -1.6 | -2312.8889 | 0.10446
5205 | 5205 | 2982.418 | 160.44 | 376.978 | 43.3076 | -56.098 | -1.6 | -2313.3333 | 0.10428
5206 | 5206 | 2981.319 | 157.143 | 374.581 | 43.4876 | -60.295 | -1.6 | -2313.7778 | 0.10411
5207 | 5207 | 2980.22 | 158.242 | 374.78 | 43.3076 | -58.296 | -1.6 | -2314.2222 | 0.10394
5208 | 5208 | 2979.121 | 157.143 | 374.401 | 43.4516 | -60.115 | -1.6 | -2314.6667 | 0.10377
5209 | 5209 | 2979.121 | 158.242 | 375.68 | 43.4876 | -59.196 | -1.6 | -2315.1111 | 0.1036
5210 | 5210 | 2978.022 | 156.044 | 373.843 | 43.5598 | -61.755 | -1.6 | -2315.5556 | 0.10342
5211 | 5211 | 2979.121 | 158.242 | 375.68 | 43.4876 | -59.196 | -1.6 | -2316 | 0.10325
5212 | 5212 | 2978.022 | 156.044 | 373.843 | 43.5598 | -61.755 | -1.6 | -2316.4444 | 0.10308
5213 | 5213 | 2976.923 | 157.143 | 374.041 | 43.3796 | -59.755 | -1.6 | -2316.8889 | 0.10291
5214 | 5214 | 2975.824 | 154.945 | 372.563 | 43.5236 | -62.673 | -1.6 | -2317.3333 | 0.10274
5215 | 5215 | 2976.923 | 158.242 | 375.68 | 43.4876 | -59.196 | -1.6 | -2317.7778 | 0.10256
5216 | 5216 | 2976.923 | 157.143 | 374.761 | 43.5236 | -60.475 | -1.6 | -2318.2222 | 0.10239
5217 | 5217 | 2976.923 | 159.34 | 376.778 | 43.4876 | -58.098 | -1.6 | -2318.6667 | 0.10222
5218 | 5218 | 2975.824 | 158.241 | 376.22 | 43.5958 | -59.738 | -1.6 | -2319.1111 | 0.10205
5219 | 5219 | 2975.824 | 159.34 | 376.418 | 43.4156 | -57.738 | -1.6 | -2319.5556 | 0.10188
5220 | 5220 | 2974.725 | 157.142 | 374.04 | 43.3796 | -59.756 | -1.6 | -2320 | 0.1017
5221 | 5221 | 2972.528 | 156.044 | 373.122 | 43.4156 | -61.034 | -1.6 | -2320.4444 | 0.10153
5222 | 5222 | 2973.626 | 157.142 | 374.58 | 43.4876 | -60.296 | -1.6 | -2320.8889 | 0.10136
5223 | 5223 | 2973.626 | 157.142 | 374.58 | 43.4876 | -60.296 | -1.6 | -2321.3333 | 0.10119
5224 | 5224 | 2974.725 | 158.241 | 376.04 | 43.5598 | -59.558 | -1.6 | -2321.7778 | 0.10102
5225 | 5225 | 2973.626 | 158.241 | 375.679 | 43.4876 | -59.197 | -1.6 | -2322.2222 | 0.10084
5226 | 5226 | 2972.528 | 158.242 | 375.68 | 43.4876 | -59.196 | -1.6 | -2322.6667 | 0.10067
5227 | 5227 | 2970.33 | 156.044 | 373.122 | 43.4156 | -61.034 | -1.6 | -2323.1111 | 0.1005
5228 | 5228 | 2974.725 | 161.538 | 378.796 | 43.4516 | -55.72 | -1.6 | -2323.5556 | 0.10033
5229 | 5229 | 2973.626 | 158.241 | 375.499 | 43.4516 | -59.017 | -1.6 | -2324 | 0.10015
5230 | 5230 | 2970.33 | 157.143 | 374.581 | 43.4876 | -60.295 | -1.6 | -2324.4444 | 0.099983
5231 | 5231 | 2970.33 | 159.341 | 376.599 | 43.4516 | -57.917 | -1.6 | -2324.8889 | 0.099811
5232 | 5232 | 2971.429 | 158.242 | 375.68 | 43.4876 | -59.196 | -1.6 | -2325.3333 | 0.099639
5233 | 5233 | 2970.33 | 156.044 | 373.302 | 43.4516 | -61.214 | -1.6 | -2325.7778 | 0.099467
5234 | 5234 | 2972.528 | 160.44 | 377.698 | 43.4516 | -56.818 | -1.6 | -2326.2222 | 0.099294
5235 | 5235 | 2970.33 | 159.341 | 376.419 | 43.4156 | -57.737 | -1.6 | -2326.6667 | 0.099122
5236 | 5236 | 2969.231 | 158.242 | 375.14 | 43.3796 | -58.656 | -1.6 | -2327.1111 | 0.09895
5237 | 5237 | 2969.231 | 158.242 | 374.78 | 43.3076 | -58.296 | -1.6 | -2327.5556 | 0.098778
5238 | 5238 | 2969.231 | 157.143 | 373.5 | 43.2714 | -59.214 | -1.6 | -2328 | 0.098606
5239 | 5239 | 2969.231 | 157.143 | 373.5 | 43.2714 | -59.214 | -1.6 | -2328.4444 | 0.098434
5240 | 5240 | 2968.132 | 156.044 | 372.221 | 43.2354 | -60.133 | -1.6 | -2328.8889 | 0.098262
5241 | 5241 | 2967.033 | 156.044 | 372.582 | 43.3076 | -60.494 | -1.6 | -2329.3333 | 0.09809
5242 | 5242 | 2967.033 | 156.044 | 372.401 | 43.2714 | -60.313 | -1.6 | -2329.7778 | 0.097918
5243 | 5243 | 2967.033 | 159.341 | 375.338 | 43.1994 | -56.656 | -1.6 | -2330.2222 | 0.097746
5244 | 5244 | 2967.033 | 157.143 | 372.6 | 43.0914 | -58.314 | -1.6 | -2330.6667 | 0.097574
5245 | 5245 | 2965.934 | 156.044 | 372.041 | 43.1994 | -59.953 | -1.6 | -2331.1111 | 0.097401
5246 | 5246 | 2967.033 | 158.241 | 374.238 | 43.1994 | -57.756 | -1.6 | -2331.5556 | 0.097229
5247 | 5247 | 2965.934 | 156.044 | 372.221 | 43.2354 | -60.133 | -1.6 | -2332 | 0.097057
5248 | 5248 | 2965.934 | 158.242 | 373.519 | 43.0554 | -57.035 | -1.6 | -2332.4444 | 0.096885
5249 | 5249 | 2964.835 | 159.34 | 374.436 | 43.0192 | -55.756 | -1.6 | -2332.8889 | 0.096713
5250 | 5250 | 2963.736 | 154.944 | 370.581 | 43.1274 | -60.693 | -1.6 | -2333.3333 | 0.096541
5251 | 5251 | 2961.539 | 153.847 | 368.943 | 43.0192 | -61.249 | -1.6 | -2333.7778 | 0.096369
5252 | 5252 | 2964.835 | 158.241 | 372.437 | 42.8392 | -55.955 | -1.6 | -2334.2222 | 0.096197
5253 | 5253 | 2962.637 | 154.945 | 369.861 | 42.9832 | -59.971 | -1.6 | -2334.6667 | 0.096025
5254 | 5254 | 2962.637 | 156.043 | 370.239 | 42.8392 | -58.153 | -1.6 | -2335.1111 | 0.095853
5255 | 5255 | 2962.637 | 156.043 | 370.779 | 42.9472 | -58.693 | -1.6 | -2335.5556 | 0.095681
5256 | 5256 | 2960.44 | 156.044 | 370.96 | 42.9832 | -58.872 | -1.6 | -2336 | 0.095509
5257 | 5257 | 2961.539 | 156.044 | 370.24 | 42.8392 | -58.152 | -1.6 | -2336.4444 | 0.095336
5258 | 5258 | 2961.539 | 157.143 | 371.339 | 42.8392 | -57.053 | -1.6 | -2336.8889 | 0.095164
5259 | 5259 | 2960.44 | 158.242 | 372.258 | 42.8032 | -55.774 | -1.6 | -2337.3333 | 0.094992
5260 | 5260 | 2961.539 | 157.143 | 370.438 | 42.659 | -56.152 | -1.6 | -2337.7778 | 0.09482
5261 | 5261 | 2960.44 | 156.044 | 370.06 | 42.8032 | -57.972 | -1.6 | -2338.2222 | 0.094648
5262 | 5262 | 2960.44 | 157.143 | 370.978 | 42.767 | -56.692 | -1.6 | -2338.6667 | 0.094476
5263 | 5263 | 2960.44 | 158.242 | 371.897 | 42.731 | -55.413 | -1.6 | -2339.1111 | 0.094304
5264 | 5264 | 2960.44 | 158.242 | 372.258 | 42.8032 | -55.774 | -1.6 | -2339.5556 | 0.094132
5265 | 5265 | 2956.044 | 154.945 | 368.42 | 42.695 | -58.53 | -1.6 | -2340 | 0.09396
5266 | 5266 | 2958.242 | 156.044 | 369.699 | 42.731 | -57.611 | -1.6 | -2340.4444 | 0.093788
5267 | 5267 | 2956.044 | 156.044 | 369.699 | 42.731 | -57.611 | -1.6 | -2340.8889 | 0.093616
5268 | 5268 | 2956.044 | 154.945 | 368.42 | 42.695 | -58.53 | -1.6 | -2341.3333 | 0.093443
5269 | 5269 | 2957.143 | 157.143 | 371.159 | 42.8032 | -56.873 | -1.6 | -2341.7778 | 0.093271
5270 | 5270 | 2957.143 | 156.044 | 370.42 | 42.8752 | -58.332 | -1.6 | -2342.2222 | 0.093099
5271 | 5271 | 2954.945 | 153.846 | 367.681 | 42.767 | -59.989 | -1.6 | -2342.6667 | 0.092927
5272 | 5272 | 2958.242 | 157.143 | 370.978 | 42.767 | -56.692 | -1.6 | -2343.1111 | 0.092755
5273 | 5273 | 2952.748 | 151.649 | 365.124 | 42.695 | -61.826 | -1.6 | -2343.5556 | 0.092583
5274 | 5274 | 2954.945 | 156.044 | 369.159 | 42.623 | -57.071 | -1.6 | -2344 | 0.092411
5275 | 5275 | 2954.945 | 156.044 | 368.979 | 42.587 | -56.891 | -1.6 | -2344.4444 | 0.092239
5276 | 5276 | 2954.945 | 156.044 | 369.339 | 42.659 | -57.251 | -1.6 | -2344.8889 | 0.092067
5277 | 5277 | 2954.945 | 158.242 | 371.357 | 42.623 | -54.873 | -1.6 | -2345.3333 | 0.091895
5278 | 5278 | 2953.846 | 157.143 | 369.177 | 42.4068 | -54.891 | -1.6 | -2345.7778 | 0.091723
5279 | 5279 | 2953.846 | 154.945 | 368.06 | 42.623 | -58.17 | -1.6 | -2346.2222 | 0.091551
5280 | 5280 | 2952.748 | 157.144 | 371.16 | 42.8032 | -56.872 | -1.6 | -2346.6667 | 0.091378
5281 | 5281 | 2951.648 | 154.945 | 370.942 | 43.1994 | -61.052 | -1.6 | -2347.1111 | 0.091206
5282 | 5282 | 2952.748 | 158.242 | 374.96 | 43.3436 | -58.476 | -1.6 | -2347.5556 | 0.091034
5283 | 5283 | 2951.648 | 157.142 | 373.139 | 43.1994 | -58.855 | -1.6 | -2348 | 0.090862
5284 | 5284 | 2950.55 | 157.143 | 375.302 | 43.6318 | -61.016 | -1.6 | -2348.4444 | 0.09069
5285 | 5285 | 2950.55 | 157.143 | 375.302 | 43.6318 | -61.016 | -1.6 | -2348.8889 | 0.090518
5286 | 5286 | 2950.55 | 157.143 | 374.761 | 43.5236 | -60.475 | -1.6 | -2349.3333 | 0.090346
5287 | 5287 | 2949.451 | 158.242 | 375.5 | 43.4516 | -59.016 | -1.6 | -2349.7778 | 0.090174
5288 | 5288 | 2950.55 | 160.44 | 378.239 | 43.5598 | -57.359 | -1.6 | -2350.2222 | 0.090002
5289 | 5289 | 2951.648 | 161.538 | 378.256 | 43.3436 | -55.18 | -1.6 | -2350.6667 | 0.08983
5290 | 5290 | 2949.451 | 158.242 | 375.68 | 43.4876 | -59.196 | -1.6 | -2351.1111 | 0.089658
5291 | 5291 | 2948.352 | 157.143 | 374.942 | 43.5598 | -60.656 | -1.6 | -2351.5556 | 0.089485
5292 | 5292 | 2948.352 | 157.143 | 374.761 | 43.5236 | -60.475 | -1.6 | -2352 | 0.089313
5293 | 5293 | 2949.451 | 159.341 | 377.32 | 43.5958 | -58.638 | -1.6 | -2352.4444 | 0.089141
5294 | 5294 | 2947.253 | 157.143 | 374.221 | 43.4156 | -59.935 | -1.6 | -2352.8889 | 0.088969
5295 | 5295 | 2946.154 | 156.044 | 373.482 | 43.4876 | -61.394 | -1.6 | -2353.3333 | 0.088797
5296 | 5296 | 2947.253 | 158.242 | 375.68 | 43.4876 | -59.196 | -1.6 | -2353.7778 | 0.088625
5297 | 5297 | 2949.451 | 160.44 | 377.338 | 43.3796 | -56.458 | -1.6 | -2354.2222 | 0.088453
5298 | 5298 | 2947.253 | 160.44 | 377.338 | 43.3796 | -56.458 | -1.6 | -2354.6667 | 0.088281
5299 | 5299 | 2947.253 | 159.341 | 377.5 | 43.6318 | -58.818 | -1.6 | -2355.1111 | 0.088109
5300 | 5300 | 2943.956 | 156.044 | 374.743 | 43.7398 | -62.655 | -1.6 | -2355.5556 | 0.087937
5301 | 5301 | 2943.956 | 157.143 | 374.761 | 43.5236 | -60.475 | -1.6 | -2356 | 0.087765
5302 | 5302 | 2945.055 | 159.341 | 377.5 | 43.6318 | -58.818 | -1.6 | -2356.4444 | 0.087592
5303 | 5303 | 2942.857 | 156.044 | 374.023 | 43.5958 | -61.935 | -1.6 | -2356.8889 | 0.08742
5304 | 5304 | 2943.956 | 158.242 | 377.302 | 43.812 | -60.818 | -1.6 | -2357.3333 | 0.087248
5305 | 5305 | 2942.857 | 158.242 | 376.581 | 43.6678 | -60.097 | -1.6 | -2357.7778 | 0.087076
5306 | 5306 | 2943.956 | 159.341 | 378.04 | 43.7398 | -59.358 | -1.6 | -2358.2222 | 0.086904
5307 | 5307 | 2941.758 | 158.241 | 376.76 | 43.7038 | -60.278 | -1.6 | -2358.6667 | 0.086732
5308 | 5308 | 2940.659 | 157.142 | 375.841 | 43.7398 | -61.557 | -1.6 | -2359.1111 | 0.08656
5309 | 5309 | 2941.758 | 159.341 | 377.86 | 43.7038 | -59.178 | -1.6 | -2359.5556 | 0.086388
5310 | 5310 | 2941.758 | 159.341 | 377.32 | 43.5958 | -58.638 | -1.6 | -2360 | 0.086216
5311 | 5311 | 2941.758 | 159.341 | 376.959 | 43.5236 | -58.277 | -1.6 | -2360.4444 | 0.086044
5312 | 5312 | 2941.758 | 158.241 | 376.4 | 43.6318 | -59.918 | -1.6 | -2360.8889 | 0.085872
5313 | 5313 | 2940.659 | 159.34 | 377.139 | 43.5598 | -58.459 | -1.6 | -2361.3333 | 0.0857
5314 | 5314 | 2940.659 | 160.439 | 378.057 | 43.5236 | -57.179 | -1.6 | -2361.7778 | 0.085527
5315 | 5315 | 2940.659 | 159.34 | 377.499 | 43.6318 | -58.819 | -1.6 | -2362.2222 | 0.085355
5316 | 5316 | 2939.561 | 159.341 | 377.32 | 43.5958 | -58.638 | -1.6 | -2362.6667 | 0.085183
5317 | 5317 | 2939.561 | 159.341 | 376.959 | 43.5236 | -58.277 | -1.6 | -2363.1111 | 0.085011
5318 | 5318 | 2938.461 | 158.241 | 376.04 | 43.5598 | -59.558 | -1.6 | -2363.5556 | 0.084839
5319 | 5319 | 2938.461 | 159.34 | 376.778 | 43.4876 | -58.098 | -1.6 | -2364 | 0.084667
5320 | 5320 | 2936.264 | 156.044 | 373.302 | 43.4516 | -61.214 | -1.6 | -2364.4444 | 0.084495
5321 | 5321 | 2937.363 | 159.341 | 376.239 | 43.3796 | -57.557 | -1.6 | -2364.8889 | 0.084323
5322 | 5322 | 2936.264 | 158.242 | 374.96 | 43.3436 | -58.476 | -1.6 | -2365.3333 | 0.084151
5323 | 5323 | 2936.264 | 159.341 | 376.059 | 43.3436 | -57.377 | -1.6 | -2365.7778 | 0.083979
5324 | 5324 | 2936.264 | 158.242 | 374.239 | 43.1994 | -57.755 | -1.6 | -2366.2222 | 0.083807
5325 | 5325 | 2935.165 | 157.143 | 372.96 | 43.1634 | -58.674 | -1.6 | -2366.6667 | 0.083634
5326 | 5326 | 2935.165 | 157.143 | 373.14 | 43.1994 | -58.854 | -1.6 | -2367.1111 | 0.083462
5327 | 5327 | 2935.165 | 158.242 | 373.699 | 43.0914 | -57.215 | -1.6 | -2367.5556 | 0.08329
5328 | 5328 | 2935.165 | 159.341 | 374.437 | 43.0192 | -55.755 | -1.6 | -2368 | 0.083118
5329 | 5329 | 2934.066 | 158.242 | 373.519 | 43.0554 | -57.035 | -1.6 | -2368.4444 | 0.082946
5330 | 5330 | 2934.066 | 157.143 | 372.42 | 43.0554 | -58.134 | -1.6 | -2368.8889 | 0.082774
5331 | 5331 | 2931.868 | 156.044 | 371.14 | 43.0192 | -59.052 | -1.6 | -2369.3333 | 0.082602
5332 | 5332 | 2932.967 | 159.341 | 374.077 | 42.9472 | -55.395 | -1.6 | -2369.7778 | 0.08243
5333 | 5333 | 2931.868 | 158.242 | 372.798 | 42.9112 | -56.314 | -1.6 | -2370.2222 | 0.082258
5334 | 5334 | 2931.868 | 157.143 | 371.879 | 42.9472 | -57.593 | -1.6 | -2370.6667 | 0.082086
5335 | 5335 | 2930.769 | 156.044 | 370.42 | 42.8752 | -58.332 | -1.6 | -2371.1111 | 0.081914
5336 | 5336 | 2930.769 | 157.143 | 371.699 | 42.9112 | -57.413 | -1.6 | -2371.5556 | 0.081742
5337 | 5337 | 2929.67 | 156.044 | 370.24 | 42.8392 | -58.152 | -1.6 | -2372 | 0.081569
5338 | 5338 | 2929.67 | 157.142 | 371.698 | 42.9112 | -57.414 | -1.6 | -2372.4444 | 0.081397
5339 | 5339 | 2929.67 | 156.044 | 370.42 | 42.8752 | -58.332 | -1.6 | -2372.8889 | 0.081225
5340 | 5340 | 2930.769 | 159.34 | 373.536 | 42.8392 | -54.856 | -1.6 | -2373.3333 | 0.081053
5341 | 5341 | 2926.374 | 152.748 | 366.944 | 42.8392 | -61.448 | -1.6 | -2373.7778 | 0.080881
5342 | 5342 | 2926.374 | 156.044 | 369.879 | 42.767 | -57.791 | -1.6 | -2374.2222 | 0.080709
5343 | 5343 | 2926.374 | 154.945 | 368.42 | 42.695 | -58.53 | -1.6 | -2374.6667 | 0.080537
5344 | 5344 | 2927.473 | 156.044 | 369.879 | 42.767 | -57.791 | -1.6 | -2375.1111 | 0.080365
5345 | 5345 | 2925.275 | 152.747 | 366.222 | 42.695 | -60.728 | -1.6 | -2375.5556 | 0.080193
5346 | 5346 | 2925.275 | 156.044 | 369.159 | 42.623 | -57.071 | -1.6 | -2376 | 0.080021
5347 | 5347 | 2926.374 | 158.242 | 371.897 | 42.731 | -55.413 | -1.6 | -2376.4444 | 0.079849
5348 | 5348 | 2924.176 | 157.143 | 370.798 | 42.731 | -56.512 | -1.6 | -2376.8889 | 0.079676
5349 | 5349 | 2926.374 | 157.143 | 370.618 | 42.695 | -56.332 | -1.6 | -2377.3333 | 0.079504
5350 | 5350 | 2924.176 | 156.044 | 369.519 | 42.695 | -57.431 | -1.6 | -2377.7778 | 0.079332
5351 | 5351 | 2924.176 | 158.242 | 371.897 | 42.731 | -55.413 | -1.6 | -2378.2222 | 0.07916
5352 | 5352 | 2924.176 | 157.143 | 371.159 | 42.8032 | -56.873 | -1.6 | -2378.6667 | 0.078988
5353 | 5353 | 2923.077 | 156.044 | 369.879 | 42.767 | -57.791 | -1.6 | -2379.1111 | 0.078816
5354 | 5354 | 2924.176 | 159.341 | 372.636 | 42.659 | -53.954 | -1.6 | -2379.5556 | 0.078644
5355 | 5355 | 2920.879 | 154.945 | 368.78 | 42.767 | -58.89 | -1.6 | -2380 | 0.078472
5356 | 5356 | 2921.978 | 158.242 | 371.717 | 42.695 | -55.233 | -1.6 | -2380.4444 | 0.0783
5357 | 5357 | 2920.879 | 157.143 | 370.438 | 42.659 | -56.152 | -1.6 | -2380.8889 | 0.078128
5358 | 5358 | 2920.879 | 156.044 | 369.339 | 42.659 | -57.251 | -1.6 | -2381.3333 | 0.077956
5359 | 5359 | 2919.78 | 154.945 | 368.06 | 42.623 | -58.17 | -1.6 | -2381.7778 | 0.077784
5360 | 5360 | 2920.879 | 156.044 | 368.798 | 42.5508 | -56.71 | -1.6 | -2382.2222 | 0.077611
5361 | 5361 | 2919.78 | 157.143 | 369.717 | 42.5148 | -55.431 | -1.6 | -2382.6667 | 0.077439
5362 | 5362 | 2919.78 | 156.044 | 368.618 | 42.5148 | -56.53 | -1.6 | -2383.1111 | 0.077267
5363 | 5363 | 2918.681 | 156.044 | 368.979 | 42.587 | -56.891 | -1.6 | -2383.5556 | 0.077095
5364 | 5364 | 2918.681 | 157.142 | 370.257 | 42.623 | -55.973 | -1.6 | -2384 | 0.076923
5365 | 5365 | 2918.681 | 157.142 | 369.896 | 42.5508 | -55.612 | -1.6 | -2384.4444 | 0.076751
5366 | 5366 | 2918.681 | 158.241 | 370.635 | 42.4788 | -54.153 | -1.6 | -2384.8889 | 0.076579
5367 | 5367 | 2917.583 | 157.143 | 370.978 | 42.767 | -56.692 | -1.6 | -2385.3333 | 0.076407
5368 | 5368 | 2917.583 | 157.143 | 370.438 | 42.659 | -56.152 | -1.6 | -2385.7778 | 0.076235
5369 | 5369 | 2917.583 | 157.143 | 370.258 | 42.623 | -55.972 | -1.6 | -2386.2222 | 0.076063
5370 | 5370 | 2916.484 | 157.143 | 369.537 | 42.4788 | -55.251 | -1.6 | -2386.6667 | 0.075891
5371 | 5371 | 2915.385 | 156.044 | 368.798 | 42.5508 | -56.71 | -1.6 | -2387.1111 | 0.075718
5372 | 5372 | 2914.286 | 156.044 | 368.979 | 42.587 | -56.891 | -1.6 | -2387.5556 | 0.075546
5373 | 5373 | 2913.187 | 154.945 | 367.159 | 42.4428 | -57.269 | -1.6 | -2388 | 0.075374
5374 | 5374 | 2914.286 | 156.044 | 366.997 | 42.1906 | -54.909 | -1.6 | -2388.4444 | 0.075202
5375 | 5375 | 2913.187 | 157.143 | 368.817 | 42.3348 | -54.531 | -1.6 | -2388.8889 | 0.07503
5376 | 5376 | 2912.088 | 153.846 | 365.7 | 42.3708 | -58.008 | -1.6 | -2389.3333 | 0.074858
5377 | 5377 | 2914.286 | 158.242 | 369.735 | 42.2986 | -53.251 | -1.6 | -2389.7778 | 0.074686
5378 | 5378 | 2912.088 | 157.143 | 367.736 | 42.1186 | -53.45 | -1.6 | -2390.2222 | 0.074514
5379 | 5379 | 2912.088 | 156.044 | 365.736 | 41.9384 | -53.648 | -1.6 | -2390.6667 | 0.074342
5380 | 5380 | 2910.989 | 157.143 | 367.736 | 42.1186 | -53.45 | -1.6 | -2391.1111 | 0.07417
5381 | 5381 | 2910.989 | 157.143 | 367.736 | 42.1186 | -53.45 | -1.6 | -2391.5556 | 0.073998
5382 | 5382 | 2910.989 | 156.044 | 366.457 | 42.0826 | -54.369 | -1.6 | -2392 | 0.073826
5383 | 5383 | 2909.89 | 157.143 | 367.375 | 42.0464 | -53.089 | -1.6 | -2392.4444 | 0.073653
5384 | 5384 | 2909.89 | 156.044 | 365.916 | 41.9744 | -53.828 | -1.6 | -2392.8889 | 0.073481
5385 | 5385 | 2907.692 | 154.945 | 364.817 | 41.9744 | -54.927 | -1.6 | -2393.3333 | 0.073309
5386 | 5386 | 2908.791 | 157.143 | 366.835 | 41.9384 | -52.549 | -1.6 | -2393.7778 | 0.073137
5387 | 5387 | 2908.791 | 157.143 | 367.375 | 42.0464 | -53.089 | -1.6 | -2394.2222 | 0.072965
5388 | 5388 | 2907.692 | 157.142 | 366.654 | 41.9024 | -52.37 | -1.6 | -2394.6667 | 0.072793
5389 | 5389 | 2907.692 | 157.142 | 367.194 | 42.0104 | -52.91 | -1.6 | -2395.1111 | 0.072621
5390 | 5390 | 2907.692 | 156.044 | 366.096 | 42.0104 | -54.008 | -1.6 | -2395.5556 | 0.072449
5391 | 5391 | 2905.495 | 154.945 | 365.718 | 42.1546 | -55.828 | -1.6 | -2396 | 0.072277
5392 | 5392 | 2906.594 | 157.143 | 367.015 | 41.9744 | -52.729 | -1.6 | -2396.4444 | 0.072105
5393 | 5393 | 2905.495 | 156.044 | 365.916 | 41.9744 | -53.828 | -1.6 | -2396.8889 | 0.071933
5394 | 5394 | 2904.396 | 154.945 | 364.637 | 41.9384 | -54.747 | -1.6 | -2397.3333 | 0.07176
5395 | 5395 | 2903.297 | 158.242 | 368.835 | 42.1186 | -52.351 | -1.6 | -2397.7778 | 0.071588
5396 | 5396 | 2901.099 | 153.846 | 362.817 | 41.7942 | -55.125 | -1.6 | -2398.2222 | 0.071416
5397 | 5397 | 2904.396 | 157.143 | 366.835 | 41.9384 | -52.549 | -1.6 | -2398.6667 | 0.071244
5398 | 5398 | 2903.297 | 156.044 | 365.736 | 41.9384 | -53.648 | -1.6 | -2399.1111 | 0.071072
5399 | 5399 | 2903.297 | 157.143 | 366.655 | 41.9024 | -52.369 | -1.6 | -2399.5556 | 0.0709
5400 | 5400 | 2902.198 | 156.044 | 364.655 | 41.7222 | -52.567 | -1.6 | -2400 | 0.070728
5401 | 5401 | 2901.099 | 154.945 | 363.916 | 41.7942 | -54.026 | -1.6 | -2400.4444 | 0.070556
5402 | 5402 | 2901.099 | 157.143 | 365.033 | 41.578 | -50.747 | -1.6 | -2400.8889 | 0.070384
5403 | 5403 | 2900 | 156.044 | 364.295 | 41.6502 | -52.207 | -1.6 | -2401.3333 | 0.070212
5404 | 5404 | 2900 | 154.945 | 365.358 | 42.0826 | -55.468 | -1.6 | -2401.7778 | 0.07004
5405 | 5405 | 2898.901 | 156.044 | 365.736 | 41.9384 | -53.648 | -1.6 | -2402.2222 | 0.069867
5406 | 5406 | 2900 | 157.143 | 365.754 | 41.7222 | -51.468 | -1.6 | -2402.6667 | 0.069695
5407 | 5407 | 2898.901 | 156.044 | 364.835 | 41.7582 | -52.747 | -1.6 | -2403.1111 | 0.069523
5408 | 5408 | 2898.901 | 154.945 | 363.016 | 41.6142 | -53.126 | -1.6 | -2403.5556 | 0.069351
5409 | 5409 | 2897.802 | 156.044 | 364.655 | 41.7222 | -52.567 | -1.6 | -2404 | 0.069179
5410 | 5410 | 2897.802 | 158.241 | 366.131 | 41.578 | -49.649 | -1.6 | -2404.4444 | 0.069007
5411 | 5411 | 2896.703 | 154.945 | 364.097 | 41.8304 | -54.207 | -1.6 | -2404.8889 | 0.068835
5412 | 5412 | 2895.604 | 156.043 | 363.753 | 41.542 | -51.667 | -1.6 | -2405.3333 | 0.068663
5413 | 5413 | 2895.604 | 156.043 | 364.114 | 41.6142 | -52.028 | -1.6 | -2405.7778 | 0.068491
5414 | 5414 | 2894.506 | 153.847 | 361.557 | 41.542 | -53.863 | -1.6 | -2406.2222 | 0.068319
5415 | 5415 | 2895.604 | 157.142 | 364.312 | 41.434 | -50.028 | -1.6 | -2406.6667 | 0.068147
5416 | 5416 | 2894.506 | 156.044 | 362.493 | 41.2898 | -50.405 | -1.6 | -2407.1111 | 0.067975
5417 | 5417 | 2893.407 | 156.044 | 362.854 | 41.362 | -50.766 | -1.6 | -2407.5556 | 0.067802
5418 | 5418 | 2893.407 | 154.945 | 361.935 | 41.398 | -52.045 | -1.6 | -2408 | 0.06763
5419 | 5419 | 2894.506 | 159.341 | 366.511 | 41.434 | -47.829 | -1.6 | -2408.4444 | 0.067458
5420 | 5420 | 2892.308 | 154.945 | 361.574 | 41.3258 | -51.684 | -1.6 | -2408.8889 | 0.067286
5421 | 5421 | 2891.209 | 154.945 | 362.475 | 41.506 | -52.585 | -1.6 | -2409.3333 | 0.067114
5422 | 5422 | 2892.308 | 156.044 | 363.034 | 41.398 | -50.946 | -1.6 | -2409.7778 | 0.066942
5423 | 5423 | 2891.209 | 156.044 | 363.394 | 41.47 | -51.306 | -1.6 | -2410.2222 | 0.06677
5424 | 5424 | 2890.11 | 156.044 | 363.214 | 41.434 | -51.126 | -1.6 | -2410.6667 | 0.066598
5425 | 5425 | 2889.011 | 153.846 | 361.376 | 41.506 | -53.684 | -1.6 | -2411.1111 | 0.066426
5426 | 5426 | 2887.912 | 153.846 | 360.475 | 41.3258 | -52.783 | -1.6 | -2411.5556 | 0.066254
5427 | 5427 | 2887.912 | 156.044 | 363.394 | 41.47 | -51.306 | -1.6 | -2412 | 0.066082
5428 | 5428 | 2885.714 | 156.044 | 361.773 | 41.1458 | -49.685 | -1.6 | -2412.4444 | 0.065909
5429 | 5429 | 2885.714 | 151.648 | 358.458 | 41.362 | -55.162 | -1.6 | -2412.8889 | 0.065737
5430 | 5430 | 2886.813 | 154.945 | 361.394 | 41.2898 | -51.504 | -1.6 | -2413.3333 | 0.065565
5431 | 5431 | 2886.813 | 154.945 | 361.034 | 41.2178 | -51.144 | -1.6 | -2413.7778 | 0.065393
5432 | 5432 | 2885.714 | 154.944 | 361.393 | 41.2898 | -51.505 | -1.6 | -2414.2222 | 0.065221
5433 | 5433 | 2885.714 | 156.044 | 363.394 | 41.47 | -51.306 | -1.6 | -2414.6667 | 0.065049
5434 | 5434 | 2884.615 | 156.043 | 364.114 | 41.6142 | -52.028 | -1.6 | -2415.1111 | 0.064877
5435 | 5435 | 2883.517 | 153.847 | 361.377 | 41.506 | -53.683 | -1.6 | -2415.5556 | 0.064705
5436 | 5436 | 2883.517 | 156.044 | 365.196 | 41.8304 | -53.108 | -1.6 | -2416 | 0.064533
5437 | 5437 | 2884.615 | 154.945 | 363.556 | 41.7222 | -53.666 | -1.6 | -2416.4444 | 0.064361
5438 | 5438 | 2882.418 | 154.945 | 363.016 | 41.6142 | -53.126 | -1.6 | -2416.8889 | 0.064189
5439 | 5439 | 2882.418 | 156.044 | 364.835 | 41.7582 | -52.747 | -1.6 | -2417.3333 | 0.064017
5440 | 5440 | 2883.517 | 157.143 | 365.394 | 41.6502 | -51.108 | -1.6 | -2417.7778 | 0.063844
5441 | 5441 | 2881.319 | 156.044 | 365.916 | 41.9744 | -53.828 | -1.6 | -2418.2222 | 0.063672
5442 | 5442 | 2881.319 | 156.044 | 364.295 | 41.6502 | -52.207 | -1.6 | -2418.6667 | 0.0635
5443 | 5443 | 2880.22 | 156.044 | 364.655 | 41.7222 | -52.567 | -1.6 | -2419.1111 | 0.063328
5444 | 5444 | 2880.22 | 157.143 | 365.934 | 41.7582 | -51.648 | -1.6 | -2419.5556 | 0.063156
5445 | 5445 | 2878.022 | 154.945 | 363.016 | 41.6142 | -53.126 | -1.6 | -2420 | 0.062984
5446 | 5446 | 2880.22 | 157.143 | 365.574 | 41.6862 | -51.288 | -1.6 | -2420.4444 | 0.062812
5447 | 5447 | 2876.923 | 154.945 | 363.196 | 41.6502 | -53.306 | -1.6 | -2420.8889 | 0.06264
5448 | 5448 | 2878.022 | 156.044 | 365.196 | 41.8304 | -53.108 | -1.6 | -2421.3333 | 0.062468
5449 | 5449 | 2876.923 | 156.044 | 364.655 | 41.7222 | -52.567 | -1.6 | -2421.7778 | 0.062296
5450 | 5450 | 2876.923 | 157.143 | 365.574 | 41.6862 | -51.288 | -1.6 | -2422.2222 | 0.062124
5451 | 5451 | 2874.725 | 156.044 | 365.015 | 41.7942 | -52.927 | -1.6 | -2422.6667 | 0.061951
5452 | 5452 | 2874.725 | 157.142 | 365.933 | 41.7582 | -51.649 | -1.6 | -2423.1111 | 0.061779
5453 | 5453 | 2875.824 | 158.241 | 367.393 | 41.8304 | -50.911 | -1.6 | -2423.5556 | 0.061607
5454 | 5454 | 2872.528 | 153.847 | 362.458 | 41.7222 | -54.764 | -1.6 | -2424 | 0.061435
5455 | 5455 | 2874.725 | 156.044 | 365.376 | 41.8664 | -53.288 | -1.6 | -2424.4444 | 0.061263
5456 | 5456 | 2874.725 | 157.142 | 366.294 | 41.8304 | -52.01 | -1.6 | -2424.8889 | 0.061091
5457 | 5457 | 2871.429 | 154.945 | 364.457 | 41.9024 | -54.567 | -1.6 | -2425.3333 | 0.060919
5458 | 5458 | 2872.528 | 154.945 | 364.457 | 41.9024 | -54.567 | -1.6 | -2425.7778 | 0.060747
5459 | 5459 | 2871.429 | 154.945 | 365.358 | 42.0826 | -55.468 | -1.6 | -2426.2222 | 0.060575
5460 | 5460 | 2870.33 | 154.945 | 364.637 | 41.9384 | -54.747 | -1.6 | -2426.6667 | 0.060403
5461 | 5461 | 2871.429 | 157.143 | 367.195 | 42.0104 | -52.909 | -1.6 | -2427.1111 | 0.060231
5462 | 5462 | 2870.33 | 156.044 | 366.276 | 42.0464 | -54.188 | -1.6 | -2427.5556 | 0.060059
5463 | 5463 | 2869.231 | 154.945 | 365.177 | 42.0464 | -55.287 | -1.6 | -2428 | 0.059886
5464 | 5464 | 2870.33 | 158.242 | 368.474 | 42.0464 | -51.99 | -1.6 | -2428.4444 | 0.059714
5465 | 5465 | 2869.231 | 156.044 | 366.276 | 42.0464 | -54.188 | -1.6 | -2428.8889 | 0.059542
5466 | 5466 | 2868.132 | 156.044 | 366.096 | 42.0104 | -54.008 | -1.6 | -2429.3333 | 0.05937
5467 | 5467 | 2868.132 | 157.143 | 367.736 | 42.1186 | -53.45 | -1.6 | -2429.7778 | 0.059198
5468 | 5468 | 2867.033 | 157.143 | 367.015 | 41.9744 | -52.729 | -1.6 | -2430.2222 | 0.059026
5469 | 5469 | 2865.934 | 156.044 | 366.457 | 42.0826 | -54.369 | -1.6 | -2430.6667 | 0.058854
5470 | 5470 | 2864.835 | 154.945 | 365.177 | 42.0464 | -55.287 | -1.6 | -2431.1111 | 0.058682
5471 | 5471 | 2864.835 | 154.945 | 364.817 | 41.9744 | -54.927 | -1.6 | -2431.5556 | 0.05851
5472 | 5472 | 2864.835 | 157.143 | 366.655 | 41.9024 | -52.369 | -1.6 | -2432 | 0.058338
5473 | 5473 | 2863.736 | 156.044 | 365.556 | 41.9024 | -53.468 | -1.6 | -2432.4444 | 0.058166
5474 | 5474 | 2863.736 | 156.044 | 365.736 | 41.9384 | -53.648 | -1.6 | -2432.8889 | 0.057993
5475 | 5475 | 2862.637 | 157.142 | 366.654 | 41.9024 | -52.37 | -1.6 | -2433.3333 | 0.057821
5476 | 5476 | 2861.539 | 156.044 | 365.916 | 41.9744 | -53.828 | -1.6 | -2433.7778 | 0.057649
5477 | 5477 | 2861.539 | 156.044 | 365.736 | 41.9384 | -53.648 | -1.6 | -2434.2222 | 0.057477
5478 | 5478 | 2861.539 | 156.044 | 365.736 | 41.9384 | -53.648 | -1.6 | -2434.6667 | 0.057305
5479 | 5479 | 2860.439 | 156.043 | 365.375 | 41.8664 | -53.289 | -1.6 | -2435.1111 | 0.057133
5480 | 5480 | 2859.341 | 154.945 | 364.277 | 41.8664 | -54.387 | -1.6 | -2435.5556 | 0.056961
5481 | 5481 | 2859.341 | 157.143 | 366.295 | 41.8304 | -52.009 | -1.6 | -2436 | 0.056789
5482 | 5482 | 2858.242 | 156.044 | 365.015 | 41.7942 | -52.927 | -1.6 | -2436.4444 | 0.056617
5483 | 5483 | 2857.143 | 154.945 | 364.277 | 41.8664 | -54.387 | -1.6 | -2436.8889 | 0.056445
5484 | 5484 | 2857.143 | 156.044 | 364.655 | 41.7222 | -52.567 | -1.6 | -2437.3333 | 0.056273
5485 | 5485 | 2857.143 | 154.945 | 363.736 | 41.7582 | -53.846 | -1.6 | -2437.7778 | 0.0561
5486 | 5486 | 2857.143 | 159.341 | 368.312 | 41.7942 | -49.63 | -1.6 | -2438.2222 | 0.055928
5487 | 5487 | 2856.044 | 157.143 | 366.835 | 41.9384 | -52.549 | -1.6 | -2438.6667 | 0.055756
5488 | 5488 | 2856.044 | 156.044 | 366.096 | 42.0104 | -54.008 | -1.6 | -2439.1111 | 0.055584
5489 | 5489 | 2853.846 | 153.846 | 362.998 | 41.8304 | -55.306 | -1.6 | -2439.5556 | 0.055412
5490 | 5490 | 2854.945 | 156.044 | 365.196 | 41.8304 | -53.108 | -1.6 | -2440 | 0.05524
5491 | 5491 | 2852.747 | 154.945 | 363.916 | 41.7942 | -54.026 | -1.6 | -2440.4444 | 0.055068
5492 | 5492 | 2851.648 | 154.945 | 364.097 | 41.8304 | -54.207 | -1.6 | -2440.8889 | 0.054896
5493 | 5493 | 2852.747 | 156.044 | 365.556 | 41.9024 | -53.468 | -1.6 | -2441.3333 | 0.054724
5494 | 5494 | 2851.648 | 156.044 | 364.655 | 41.7222 | -52.567 | -1.6 | -2441.7778 | 0.054552
5495 | 5495 | 2850.55 | 154.946 | 363.737 | 41.7582 | -53.845 | -1.6 | -2442.2222 | 0.05438
5496 | 5496 | 2850.55 | 156.044 | 365.556 | 41.9024 | -53.468 | -1.6 | -2442.6667 | 0.054208
5497 | 5497 | 2849.451 | 154.945 | 363.016 | 41.6142 | -53.126 | -1.6 | -2443.1111 | 0.054035
5498 | 5498 | 2852.747 | 159.34 | 367.771 | 41.6862 | -49.091 | -1.6 | -2443.5556 | 0.053863
5499 | 5499 | 2850.55 | 156.044 | 365.196 | 41.8304 | -53.108 | -1.6 | -2444 | 0.053691
5500 | 5500 | 2848.352 | 158.242 | 367.574 | 41.8664 | -51.09 | -1.6 | -2444.4444 | 0.053519
5501 | 5501 | 2847.253 | 156.044 | 364.295 | 41.6502 | -52.207 | -1.6 | -2444.8889 | 0.053347
5502 | 5502 | 2847.253 | 157.143 | 365.574 | 41.6862 | -51.288 | -1.6 | -2445.3333 | 0.053175
5503 | 5503 | 2845.055 | 154.945 | 363.736 | 41.7582 | -53.846 | -1.6 | -2445.7778 | 0.053003
5504 | 5504 | 2845.055 | 154.945 | 363.196 | 41.6502 | -53.306 | -1.6 | -2446.2222 | 0.052831
5505 | 5505 | 2843.956 | 154.945 | 362.835 | 41.578 | -52.945 | -1.6 | -2446.6667 | 0.052659
5506 | 5506 | 2843.956 | 159.341 | 367.051 | 41.542 | -48.369 | -1.6 | -2447.1111 | 0.052487
5507 | 5507 | 2846.154 | 158.242 | 366.132 | 41.578 | -49.648 | -1.6 | -2447.5556 | 0.052315
5508 | 5508 | 2841.758 | 154.945 | 363.196 | 41.6502 | -53.306 | -1.6 | -2448 | 0.052142
5509 | 5509 | 2842.857 | 157.143 | 365.754 | 41.7222 | -51.468 | -1.6 | -2448.4444 | 0.05197
5510 | 5510 | 2841.758 | 156.044 | 363.394 | 41.47 | -51.306 | -1.6 | -2448.8889 | 0.051798
5511 | 5511 | 2840.659 | 154.945 | 364.637 | 41.9384 | -54.747 | -1.6 | -2449.3333 | 0.051626
5512 | 5512 | 2840.659 | 154.945 | 364.457 | 41.9024 | -54.567 | -1.6 | -2449.7778 | 0.051454
5513 | 5513 | 2839.561 | 154.946 | 364.278 | 41.8664 | -54.386 | -1.6 | -2450.2222 | 0.051282
5514 | 5514 | 2837.363 | 152.748 | 362.08 | 41.8664 | -56.584 | -1.6 | -2450.6667 | 0.05111
5515 | 5515 | 2836.264 | 153.846 | 363.538 | 41.9384 | -55.846 | -1.6 | -2451.1111 | 0.050938
5516 | 5516 | 2836.264 | 152.747 | 361.538 | 41.7582 | -56.044 | -1.6 | -2451.5556 | 0.050766
5517 | 5517 | 2837.363 | 157.143 | 366.835 | 41.9384 | -52.549 | -1.6 | -2452 | 0.050594
5518 | 5518 | 2836.264 | 156.044 | 364.295 | 41.6502 | -52.207 | -1.6 | -2452.4444 | 0.050422
5519 | 5519 | 2835.165 | 154.945 | 363.556 | 41.7222 | -53.666 | -1.6 | -2452.8889 | 0.05025
5520 | 5520 | 2834.066 | 153.846 | 362.998 | 41.8304 | -55.306 | -1.6 | -2453.3333 | 0.050077
5521 | 5521 | 2834.066 | 156.044 | 364.835 | 41.7582 | -52.747 | -1.6 | -2453.7778 | 0.049905
5522 | 5522 | 2834.066 | 156.044 | 364.835 | 41.7582 | -52.747 | -1.6 | -2454.2222 | 0.049733
5523 | 5523 | 2831.868 | 153.846 | 362.457 | 41.7222 | -54.765 | -1.6 | -2454.6667 | 0.049561
5524 | 5524 | 2831.868 | 156.044 | 364.655 | 41.7222 | -52.567 | -1.6 | -2455.1111 | 0.049389
5525 | 5525 | 2831.868 | 156.044 | 365.015 | 41.7942 | -52.927 | -1.6 | -2455.5556 | 0.049217
5526 | 5526 | 2831.868 | 158.242 | 366.673 | 41.6862 | -50.189 | -1.6 | -2456 | 0.049045
5527 | 5527 | 2830.769 | 157.143 | 365.574 | 41.6862 | -51.288 | -1.6 | -2456.4444 | 0.048873
5528 | 5528 | 2827.473 | 152.748 | 360.458 | 41.542 | -54.962 | -1.6 | -2456.8889 | 0.048701
5529 | 5529 | 2830.769 | 157.143 | 365.934 | 41.7582 | -51.648 | -1.6 | -2457.3333 | 0.048529
5530 | 5530 | 2828.572 | 153.847 | 362.278 | 41.6862 | -54.584 | -1.6 | -2457.7778 | 0.048357
5531 | 5531 | 2825.275 | 154.945 | 363.196 | 41.6502 | -53.306 | -1.6 | -2458.2222 | 0.048184
5532 | 5532 | 2827.473 | 156.044 | 364.115 | 41.6142 | -52.027 | -1.6 | -2458.6667 | 0.048012
5533 | 5533 | 2824.176 | 153.846 | 361.376 | 41.506 | -53.684 | -1.6 | -2459.1111 | 0.04784
5534 | 5534 | 2825.275 | 154.945 | 362.295 | 41.47 | -52.405 | -1.6 | -2459.5556 | 0.047668
5535 | 5535 | 2824.176 | 154.945 | 362.655 | 41.542 | -52.765 | -1.6 | -2460 | 0.047496
5536 | 5536 | 2823.077 | 153.846 | 361.016 | 41.434 | -53.324 | -1.6 | -2460.4444 | 0.047324
5537 | 5537 | 2824.176 | 156.044 | 363.394 | 41.47 | -51.306 | -1.6 | -2460.8889 | 0.047152
5538 | 5538 | 2821.978 | 154.945 | 362.115 | 41.434 | -52.225 | -1.6 | -2461.3333 | 0.04698
5539 | 5539 | 2821.978 | 156.044 | 363.574 | 41.506 | -51.486 | -1.6 | -2461.7778 | 0.046808
5540 | 5540 | 2820.879 | 156.044 | 363.574 | 41.506 | -51.486 | -1.6 | -2462.2222 | 0.046636
5541 | 5541 | 2819.78 | 156.044 | 362.854 | 41.362 | -50.766 | -1.6 | -2462.6667 | 0.046464
5542 | 5542 | 2819.78 | 154.945 | 362.115 | 41.434 | -52.225 | -1.6 | -2463.1111 | 0.046292
5543 | 5543 | 2819.78 | 156.044 | 362.854 | 41.362 | -50.766 | -1.6 | -2463.5556 | 0.046119
5544 | 5544 | 2816.484 | 154.945 | 361.935 | 41.398 | -52.045 | -1.6 | -2464 | 0.045947
5545 | 5545 | 2816.484 | 153.847 | 361.377 | 41.506 | -53.683 | -1.6 | -2464.4444 | 0.045775
5546 | 5546 | 2817.583 | 156.044 | 363.574 | 41.506 | -51.486 | -1.6 | -2464.8889 | 0.045603
5547 | 5547 | 2816.484 | 154.945 | 362.655 | 41.542 | -52.765 | -1.6 | -2465.3333 | 0.045431
5548 | 5548 | 2815.385 | 154.945 | 362.835 | 41.578 | -52.945 | -1.6 | -2465.7778 | 0.045259
5549 | 5549 | 2814.286 | 154.945 | 362.475 | 41.506 | -52.585 | -1.6 | -2466.2222 | 0.045087
5550 | 5550 | 2814.286 | 154.945 | 362.295 | 41.47 | -52.405 | -1.6 | -2466.6667 | 0.044915
5551 | 5551 | 2813.187 | 154.945 | 361.394 | 41.2898 | -51.504 | -1.6 | -2467.1111 | 0.044743
5552 | 5552 | 2813.187 | 156.044 | 361.773 | 41.1458 | -49.685 | -1.6 | -2467.5556 | 0.044571
5553 | 5553 | 2812.088 | 156.044 | 361.593 | 41.1098 | -49.505 | -1.6 | -2468 | 0.044399
5554 | 5554 | 2810.989 | 156.044 | 362.313 | 41.2538 | -50.225 | -1.6 | -2468.4444 | 0.044226
5555 | 5555 | 2808.792 | 153.847 | 359.936 | 41.2178 | -52.242 | -1.6 | -2468.8889 | 0.044054
5556 | 5556 | 2809.89 | 154.945 | 361.394 | 41.2898 | -51.504 | -1.6 | -2469.3333 | 0.043882
5557 | 5557 | 2808.792 | 154.946 | 361.035 | 41.2178 | -51.143 | -1.6 | -2469.7778 | 0.04371
5558 | 5558 | 2807.692 | 154.944 | 361.033 | 41.2178 | -51.145 | -1.6 | -2470.2222 | 0.043538
5559 | 5559 | 2807.692 | 156.044 | 362.493 | 41.2898 | -50.405 | -1.6 | -2470.6667 | 0.043366
5560 | 5560 | 2806.594 | 156.044 | 362.133 | 41.2178 | -50.045 | -1.6 | -2471.1111 | 0.043194
5561 | 5561 | 2805.495 | 154.945 | 361.394 | 41.2898 | -51.504 | -1.6 | -2471.5556 | 0.043022
5562 | 5562 | 2804.396 | 154.945 | 361.574 | 41.3258 | -51.684 | -1.6 | -2472 | 0.04285
5563 | 5563 | 2803.297 | 154.945 | 361.034 | 41.2178 | -51.144 | -1.6 | -2472.4444 | 0.042678
5564 | 5564 | 2804.396 | 157.143 | 363.412 | 41.2538 | -49.126 | -1.6 | -2472.8889 | 0.042506
5565 | 5565 | 2803.297 | 157.143 | 362.872 | 41.1458 | -48.586 | -1.6 | -2473.3333 | 0.042334
5566 | 5566 | 2802.198 | 157.143 | 363.412 | 41.2538 | -49.126 | -1.6 | -2473.7778 | 0.042161
5567 | 5567 | 2801.099 | 156.044 | 361.953 | 41.1818 | -49.865 | -1.6 | -2474.2222 | 0.041989
5568 | 5568 | 2800 | 156.044 | 361.412 | 41.0736 | -49.324 | -1.6 | -2474.6667 | 0.041817
5569 | 5569 | 2798.901 | 153.846 | 359.395 | 41.1098 | -51.703 | -1.6 | -2475.1111 | 0.041645
5570 | 5570 | 2798.901 | 154.945 | 360.494 | 41.1098 | -50.604 | -1.6 | -2475.5556 | 0.041473
5571 | 5571 | 2797.802 | 156.044 | 361.953 | 41.1818 | -49.865 | -1.6 | -2476 | 0.041301
5572 | 5572 | 2796.703 | 156.044 | 361.593 | 41.1098 | -49.505 | -1.6 | -2476.4444 | 0.041129
5573 | 5573 | 2796.703 | 156.044 | 361.593 | 41.1098 | -49.505 | -1.6 | -2476.8889 | 0.040957
5574 | 5574 | 2795.604 | 156.043 | 361.411 | 41.0736 | -49.325 | -1.6 | -2477.3333 | 0.040785
5575 | 5575 | 2793.407 | 154.945 | 360.313 | 41.0736 | -50.423 | -1.6 | -2477.7778 | 0.040613
5576 | 5576 | 2794.506 | 156.044 | 362.133 | 41.2178 | -50.045 | -1.6 | -2478.2222 | 0.040441
5577 | 5577 | 2792.308 | 154.945 | 360.674 | 41.1458 | -50.784 | -1.6 | -2478.6667 | 0.040268
5578 | 5578 | 2791.209 | 154.945 | 360.313 | 41.0736 | -50.423 | -1.6 | -2479.1111 | 0.040096
5579 | 5579 | 2791.209 | 154.945 | 360.313 | 41.0736 | -50.423 | -1.6 | -2479.5556 | 0.039924
5580 | 5580 | 2792.308 | 157.143 | 362.511 | 41.0736 | -48.225 | -1.6 | -2480 | 0.039752
5581 | 5581 | 2791.209 | 157.143 | 362.331 | 41.0376 | -48.045 | -1.6 | -2480.4444 | 0.03958
5582 | 5582 | 2789.011 | 156.044 | 361.412 | 41.0736 | -49.324 | -1.6 | -2480.8889 | 0.039408
5583 | 5583 | 2789.011 | 157.143 | 362.511 | 41.0736 | -48.225 | -1.6 | -2481.3333 | 0.039236
5584 | 5584 | 2787.912 | 153.846 | 359.575 | 41.1458 | -51.883 | -1.6 | -2481.7778 | 0.039064
5585 | 5585 | 2786.813 | 157.143 | 361.791 | 40.9296 | -47.505 | -1.6 | -2482.2222 | 0.038892
5586 | 5586 | 2785.714 | 154.945 | 359.593 | 40.9296 | -49.703 | -1.6 | -2482.6667 | 0.03872
5587 | 5587 | 2785.714 | 156.044 | 360.872 | 40.9656 | -48.784 | -1.6 | -2483.1111 | 0.038548
5588 | 5588 | 2784.615 | 156.043 | 360.511 | 40.8936 | -48.425 | -1.6 | -2483.5556 | 0.038375
5589 | 5589 | 2783.517 | 156.044 | 360.512 | 40.8936 | -48.424 | -1.6 | -2484 | 0.038203
5590 | 5590 | 2783.517 | 156.044 | 359.971 | 40.7854 | -47.883 | -1.6 | -2484.4444 | 0.038031
5591 | 5591 | 2782.417 | 157.142 | 361.249 | 40.8214 | -46.965 | -1.6 | -2484.8889 | 0.037859
5592 | 5592 | 2779.121 | 152.747 | 356.494 | 40.7494 | -51 | -1.6 | -2485.3333 | 0.037687
5593 | 5593 | 2778.022 | 153.846 | 357.233 | 40.6774 | -49.541 | -1.6 | -2485.7778 | 0.037515
5594 | 5594 | 2779.121 | 156.044 | 360.332 | 40.8576 | -48.244 | -1.6 | -2486.2222 | 0.037343
5595 | 5595 | 2775.824 | 150.549 | 354.116 | 40.7134 | -53.018 | -1.6 | -2486.6667 | 0.037171
5596 | 5596 | 2779.121 | 157.143 | 359.989 | 40.5692 | -45.703 | -1.6 | -2487.1111 | 0.036999
5597 | 5597 | 2776.923 | 157.143 | 359.809 | 40.5332 | -45.523 | -1.6 | -2487.5556 | 0.036827
5598 | 5598 | 2775.824 | 154.945 | 357.971 | 40.6052 | -48.081 | -1.6 | -2488 | 0.036655
5599 | 5599 | 2775.824 | 156.044 | 358.17 | 40.4252 | -46.082 | -1.6 | -2488.4444 | 0.036483
5600 | 5600 | 2772.528 | 152.748 | 354.694 | 40.3892 | -49.198 | -1.6 | -2488.8889 | 0.03631
5601 | 5601 | 2773.626 | 156.043 | 358.349 | 40.4612 | -46.263 | -1.6 | -2489.3333 | 0.036138
5602 | 5602 | 2772.528 | 156.044 | 358.35 | 40.4612 | -46.262 | -1.6 | -2489.7778 | 0.035966
5603 | 5603 | 2772.528 | 156.044 | 357.99 | 40.3892 | -45.902 | -1.6 | -2490.2222 | 0.035794
5604 | 5604 | 2771.429 | 156.044 | 357.449 | 40.281 | -45.361 | -1.6 | -2490.6667 | 0.035622
5605 | 5605 | 2767.033 | 151.648 | 353.233 | 40.317 | -49.937 | -1.6 | -2491.1111 | 0.03545
5606 | 5606 | 2765.934 | 151.648 | 353.053 | 40.281 | -49.757 | -1.6 | -2491.5556 | 0.035278
5607 | 5607 | 2767.033 | 154.945 | 356.35 | 40.281 | -46.46 | -1.6 | -2492 | 0.035106
5608 | 5608 | 2767.033 | 153.846 | 355.431 | 40.317 | -47.739 | -1.6 | -2492.4444 | 0.034934
5609 | 5609 | 2765.934 | 154.945 | 356.35 | 40.281 | -46.46 | -1.6 | -2492.8889 | 0.034762
5610 | 5610 | 2764.835 | 153.846 | 355.251 | 40.281 | -47.559 | -1.6 | -2493.3333 | 0.03459
5611 | 5611 | 2764.835 | 156.044 | 357.449 | 40.281 | -45.361 | -1.6 | -2493.7778 | 0.034417
5612 | 5612 | 2763.736 | 154.945 | 355.63 | 40.137 | -45.74 | -1.6 | -2494.2222 | 0.034245
5613 | 5613 | 2762.637 | 153.846 | 354.711 | 40.173 | -47.019 | -1.6 | -2494.6667 | 0.034073
5614 | 5614 | 2760.44 | 152.748 | 353.252 | 40.1008 | -47.756 | -1.6 | -2495.1111 | 0.033901
5615 | 5615 | 2760.44 | 154.945 | 355.63 | 40.137 | -45.74 | -1.6 | -2495.5556 | 0.033729
5616 | 5616 | 2760.44 | 154.945 | 355.99 | 40.209 | -46.1 | -1.6 | -2496 | 0.033557
5617 | 5617 | 2759.341 | 156.044 | 356.729 | 40.137 | -44.641 | -1.6 | -2496.4444 | 0.033385
5618 | 5618 | 2759.341 | 156.044 | 356.008 | 39.9928 | -43.92 | -1.6 | -2496.8889 | 0.033213
5619 | 5619 | 2756.044 | 153.846 | 353.63 | 39.9568 | -45.938 | -1.6 | -2497.3333 | 0.033041
5620 | 5620 | 2754.945 | 151.648 | 351.432 | 39.9568 | -48.136 | -1.6 | -2497.7778 | 0.032869
5621 | 5621 | 2751.648 | 150.549 | 349.792 | 39.8486 | -48.694 | -1.6 | -2498.2222 | 0.032697
5622 | 5622 | 2752.747 | 151.648 | 351.072 | 39.8848 | -47.776 | -1.6 | -2498.6667 | 0.032525
5623 | 5623 | 2751.648 | 151.648 | 351.072 | 39.8848 | -47.776 | -1.6 | -2499.1111 | 0.032352
5624 | 5624 | 2752.747 | 153.846 | 352.909 | 39.8126 | -45.217 | -1.6 | -2499.5556 | 0.03218
5625 | 5625 | 2751.648 | 153.846 | 352.729 | 39.7766 | -45.037 | -1.6 | -2500 | 0.032008
5626 | 5626 | 2750.55 | 153.847 | 352.37 | 39.7046 | -44.676 | -1.6 | -2500.4444 | 0.031836
5627 | 5627 | 2749.451 | 153.847 | 352.91 | 39.8126 | -45.216 | -1.6 | -2500.8889 | 0.031664
5628 | 5628 | 2748.352 | 152.748 | 351.631 | 39.7766 | -46.135 | -1.6 | -2501.3333 | 0.031492
5629 | 5629 | 2748.352 | 154.945 | 353.468 | 39.7046 | -43.578 | -1.6 | -2501.7778 | 0.03132
5630 | 5630 | 2745.055 | 152.747 | 351.09 | 39.6686 | -45.596 | -1.6 | -2502.2222 | 0.031148
5631 | 5631 | 2746.154 | 152.747 | 350.91 | 39.6326 | -45.416 | -1.6 | -2502.6667 | 0.030976
5632 | 5632 | 2742.857 | 154.945 | 353.288 | 39.6686 | -43.398 | -1.6 | -2503.1111 | 0.030804
5633 | 5633 | 2745.055 | 153.846 | 352.189 | 39.6686 | -44.497 | -1.6 | -2503.5556 | 0.030632
5634 | 5634 | 2741.758 | 153.846 | 352.009 | 39.6326 | -44.317 | -1.6 | -2504 | 0.030459
5635 | 5635 | 2742.857 | 154.945 | 353.828 | 39.7766 | -43.938 | -1.6 | -2504.4444 | 0.030287
5636 | 5636 | 2740.659 | 153.846 | 352.009 | 39.6326 | -44.317 | -1.6 | -2504.8889 | 0.030115
5637 | 5637 | 2740.659 | 154.945 | 353.108 | 39.6326 | -43.218 | -1.6 | -2505.3333 | 0.029943
5638 | 5638 | 2738.462 | 152.748 | 351.451 | 39.7406 | -45.955 | -1.6 | -2505.7778 | 0.029771
5639 | 5639 | 2737.363 | 153.846 | 351.468 | 39.5244 | -43.776 | -1.6 | -2506.2222 | 0.029599
5640 | 5640 | 2735.165 | 152.747 | 350.369 | 39.5244 | -44.875 | -1.6 | -2506.6667 | 0.029427
5641 | 5641 | 2735.165 | 152.747 | 350.91 | 39.6326 | -45.416 | -1.6 | -2507.1111 | 0.029255
5642 | 5642 | 2736.264 | 157.143 | 354.405 | 39.4524 | -40.119 | -1.6 | -2507.5556 | 0.029083
5643 | 5643 | 2734.066 | 153.846 | 351.648 | 39.5604 | -43.956 | -1.6 | -2508 | 0.028911
5644 | 5644 | 2732.967 | 153.846 | 351.468 | 39.5244 | -43.776 | -1.6 | -2508.4444 | 0.028739
5645 | 5645 | 2729.67 | 152.747 | 350.369 | 39.5244 | -44.875 | -1.6 | -2508.8889 | 0.028567
5646 | 5646 | 2730.77 | 154.946 | 352.208 | 39.4524 | -42.316 | -1.6 | -2509.3333 | 0.028394
5647 | 5647 | 2729.67 | 153.846 | 351.468 | 39.5244 | -43.776 | -1.6 | -2509.7778 | 0.028222
5648 | 5648 | 2729.67 | 154.944 | 352.566 | 39.5244 | -42.678 | -1.6 | -2510.2222 | 0.02805
5649 | 5649 | 2727.473 | 153.847 | 351.289 | 39.4884 | -43.595 | -1.6 | -2510.6667 | 0.027878
5650 | 5650 | 2726.374 | 153.846 | 350.928 | 39.4164 | -43.236 | -1.6 | -2511.1111 | 0.027706
5651 | 5651 | 2726.374 | 156.044 | 353.306 | 39.4524 | -41.218 | -1.6 | -2511.5556 | 0.027534
5652 | 5652 | 2725.275 | 156.044 | 352.765 | 39.3442 | -40.677 | -1.6 | -2512 | 0.027362
5653 | 5653 | 2723.077 | 154.945 | 351.666 | 39.3442 | -41.776 | -1.6 | -2512.4444 | 0.02719
5654 | 5654 | 2719.78 | 152.747 | 349.829 | 39.4164 | -44.335 | -1.6 | -2512.8889 | 0.027018
5655 | 5655 | 2720.879 | 152.747 | 349.468 | 39.3442 | -43.974 | -1.6 | -2513.3333 | 0.026846
5656 | 5656 | 2720.879 | 153.846 | 350.747 | 39.3802 | -43.055 | -1.6 | -2513.7778 | 0.026674
5657 | 5657 | 2721.978 | 157.143 | 354.225 | 39.4164 | -39.939 | -1.6 | -2514.2222 | 0.026501
5658 | 5658 | 2717.583 | 152.748 | 349.289 | 39.3082 | -43.793 | -1.6 | -2514.6667 | 0.026329
5659 | 5659 | 2717.583 | 153.847 | 350.929 | 39.4164 | -43.235 | -1.6 | -2515.1111 | 0.026157
5660 | 5660 | 2716.484 | 153.847 | 350.208 | 39.2722 | -42.514 | -1.6 | -2515.5556 | 0.025985
5661 | 5661 | 2715.385 | 154.945 | 350.225 | 39.056 | -40.335 | -1.6 | -2516 | 0.025813
5662 | 5662 | 2714.286 | 154.945 | 350.405 | 39.092 | -40.515 | -1.6 | -2516.4444 | 0.025641
5663 | 5663 | 2713.187 | 153.846 | 348.766 | 38.984 | -41.074 | -1.6 | -2516.8889 | 0.025469
5664 | 5664 | 2710.989 | 152.747 | 347.487 | 38.948 | -41.993 | -1.6 | -2517.3333 | 0.025297
5665 | 5665 | 2710.989 | 152.747 | 348.387 | 39.128 | -42.893 | -1.6 | -2517.7778 | 0.025125
5666 | 5666 | 2708.791 | 152.747 | 348.928 | 39.2362 | -43.434 | -1.6 | -2518.2222 | 0.024953
5667 | 5667 | 2708.791 | 153.846 | 348.586 | 38.948 | -40.894 | -1.6 | -2518.6667 | 0.024781
5668 | 5668 | 2707.692 | 152.747 | 348.207 | 39.092 | -42.713 | -1.6 | -2519.1111 | 0.024609
5669 | 5669 | 2706.594 | 153.847 | 348.226 | 38.8758 | -40.532 | -1.6 | -2519.5556 | 0.024436
5670 | 5670 | 2704.396 | 151.649 | 346.389 | 38.948 | -43.091 | -1.6 | -2520 | 0.024264
5671 | 5671 | 2703.297 | 151.649 | 346.389 | 38.948 | -43.091 | -1.6 | -2520.4444 | 0.024092
5672 | 5672 | 2704.396 | 154.945 | 348.784 | 38.7678 | -38.894 | -1.6 | -2520.8889 | 0.02392
5673 | 5673 | 2703.297 | 154.945 | 347.523 | 38.5156 | -37.633 | -1.6 | -2521.3333 | 0.023748
5674 | 5674 | 2700 | 151.648 | 344.226 | 38.5156 | -40.93 | -1.6 | -2521.7778 | 0.023576
5675 | 5675 | 2698.901 | 152.747 | 344.424 | 38.3354 | -38.93 | -1.6 | -2522.2222 | 0.023404
5676 | 5676 | 2698.901 | 153.846 | 344.622 | 38.1552 | -36.93 | -1.6 | -2522.6667 | 0.023232
5677 | 5677 | 2697.802 | 153.846 | 342.821 | 37.795 | -35.129 | -1.6 | -2523.1111 | 0.02306
5678 | 5678 | 2698.901 | 156.044 | 344.479 | 37.687 | -32.391 | -1.6 | -2523.5556 | 0.022888
5679 | 5679 | 2694.506 | 151.649 | 340.084 | 37.687 | -36.786 | -1.6 | -2524 | 0.022716
5680 | 5680 | 2693.407 | 151.649 | 339.363 | 37.5428 | -36.065 | -1.6 | -2524.4444 | 0.022543
5681 | 5681 | 2692.308 | 151.649 | 338.822 | 37.4346 | -35.524 | -1.6 | -2524.8889 | 0.022371
5682 | 5682 | 2692.308 | 152.747 | 339.74 | 37.3986 | -34.246 | -1.6 | -2525.3333 | 0.022199
5683 | 5683 | 2690.11 | 152.747 | 337.759 | 37.0024 | -32.265 | -1.6 | -2525.7778 | 0.022027
5684 | 5684 | 2689.011 | 152.747 | 337.759 | 37.0024 | -32.265 | -1.6 | -2526.2222 | 0.021855
5685 | 5685 | 2687.912 | 152.747 | 339.38 | 37.3266 | -33.886 | -1.6 | -2526.6667 | 0.021683
5686 | 5686 | 2686.813 | 152.747 | 338.84 | 37.2186 | -33.346 | -1.6 | -2527.1111 | 0.021511
5687 | 5687 | 2685.714 | 153.846 | 339.578 | 37.1464 | -31.886 | -1.6 | -2527.5556 | 0.021339
5688 | 5688 | 2684.615 | 153.846 | 339.398 | 37.1104 | -31.706 | -1.6 | -2528 | 0.021167
5689 | 5689 | 2683.517 | 153.847 | 339.579 | 37.1464 | -31.885 | -1.6 | -2528.4444 | 0.020995
5690 | 5690 | 2683.517 | 152.748 | 337.94 | 37.0384 | -32.444 | -1.6 | -2528.8889 | 0.020823
5691 | 5691 | 2680.22 | 151.648 | 336.84 | 37.0384 | -33.544 | -1.6 | -2529.3333 | 0.02065
5692 | 5692 | 2679.121 | 150.549 | 334.84 | 36.8582 | -33.742 | -1.6 | -2529.7778 | 0.020478
5693 | 5693 | 2678.022 | 153.846 | 338.858 | 37.0024 | -31.166 | -1.6 | -2530.2222 | 0.020306
5694 | 5694 | 2675.824 | 151.648 | 335.939 | 36.8582 | -32.643 | -1.6 | -2530.6667 | 0.020134
5695 | 5695 | 2674.725 | 151.648 | 335.399 | 36.7502 | -32.103 | -1.6 | -2531.1111 | 0.019962
5696 | 5696 | 2675.824 | 152.747 | 336.137 | 36.678 | -30.643 | -1.6 | -2531.5556 | 0.01979
5697 | 5697 | 2673.626 | 151.648 | 335.759 | 36.8222 | -32.463 | -1.6 | -2532 | 0.019618
5698 | 5698 | 2672.528 | 152.748 | 335.598 | 36.57 | -30.102 | -1.6 | -2532.4444 | 0.019446
5699 | 5699 | 2671.429 | 151.649 | 334.319 | 36.534 | -31.021 | -1.6 | -2532.8889 | 0.019274
5700 | 5700 | 2670.33 | 151.649 | 334.139 | 36.498 | -30.841 | -1.6 | -2533.3333 | 0.019102
5701 | 5701 | 2669.231 | 150.55 | 333.22 | 36.534 | -32.12 | -1.6 | -2533.7778 | 0.01893
5702 | 5702 | 2668.132 | 152.747 | 335.237 | 36.498 | -29.743 | -1.6 | -2534.2222 | 0.018758
5703 | 5703 | 2667.033 | 152.747 | 335.597 | 36.57 | -30.103 | -1.6 | -2534.6667 | 0.018585
5704 | 5704 | 2664.835 | 151.648 | 334.498 | 36.57 | -31.202 | -1.6 | -2535.1111 | 0.018413
5705 | 5705 | 2664.835 | 152.747 | 334.696 | 36.3898 | -29.202 | -1.6 | -2535.5556 | 0.018241
5706 | 5706 | 2661.539 | 149.451 | 331.58 | 36.4258 | -32.678 | -1.6 | -2536 | 0.018069
5707 | 5707 | 2660.44 | 150.55 | 332.139 | 36.3178 | -31.039 | -1.6 | -2536.4444 | 0.017897
5708 | 5708 | 2660.44 | 151.648 | 332.696 | 36.2096 | -29.4 | -1.6 | -2536.8889 | 0.017725
5709 | 5709 | 2659.341 | 151.649 | 332.697 | 36.2096 | -29.399 | -1.6 | -2537.3333 | 0.017553
5710 | 5710 | 2657.143 | 150.549 | 331.778 | 36.2458 | -30.68 | -1.6 | -2537.7778 | 0.017381
5711 | 5711 | 2657.143 | 151.648 | 331.616 | 35.9936 | -28.32 | -1.6 | -2538.2222 | 0.017209
5712 | 5712 | 2656.044 | 151.648 | 331.796 | 36.0296 | -28.5 | -1.6 | -2538.6667 | 0.017037
5713 | 5713 | 2653.846 | 152.747 | 332.354 | 35.9214 | -26.86 | -1.6 | -2539.1111 | 0.016865
5714 | 5714 | 2652.748 | 152.748 | 331.455 | 35.7414 | -25.959 | -1.6 | -2539.5556 | 0.016692
5715 | 5715 | 2650.55 | 150.55 | 328.536 | 35.5972 | -27.436 | -1.6 | -2540 | 0.01652
5716 | 5716 | 2649.451 | 150.55 | 329.257 | 35.7414 | -28.157 | -1.6 | -2540.4444 | 0.016348
5717 | 5717 | 2649.451 | 151.649 | 329.455 | 35.5612 | -26.157 | -1.6 | -2540.8889 | 0.016176
5718 | 5718 | 2647.253 | 150.549 | 328.175 | 35.5252 | -27.077 | -1.6 | -2541.3333 | 0.016004
5719 | 5719 | 2646.154 | 150.55 | 327.815 | 35.453 | -26.715 | -1.6 | -2541.7778 | 0.015832
5720 | 5720 | 2645.055 | 151.648 | 328.733 | 35.417 | -25.437 | -1.6 | -2542.2222 | 0.01566
5721 | 5721 | 2643.956 | 151.648 | 328.733 | 35.417 | -25.437 | -1.6 | -2542.6667 | 0.015488
5722 | 5722 | 2642.857 | 151.648 | 328.193 | 35.309 | -24.897 | -1.6 | -2543.1111 | 0.015316
5723 | 5723 | 2640.659 | 149.45 | 326.175 | 35.345 | -27.275 | -1.6 | -2543.5556 | 0.015144
5724 | 5724 | 2638.462 | 149.451 | 325.816 | 35.273 | -26.914 | -1.6 | -2544 | 0.014972
5725 | 5725 | 2639.561 | 151.649 | 327.473 | 35.1648 | -24.175 | -1.6 | -2544.4444 | 0.0148
5726 | 5726 | 2637.363 | 150.55 | 327.635 | 35.417 | -26.535 | -1.6 | -2544.8889 | 0.014627
5727 | 5727 | 2635.165 | 152.747 | 332.354 | 35.9214 | -26.86 | -1.6 | -2545.3333 | 0.014455
5728 | 5728 | 2636.264 | 152.747 | 329.112 | 35.273 | -23.618 | -1.6 | -2545.7778 | 0.014283
5729 | 5729 | 2635.165 | 152.747 | 330.012 | 35.453 | -24.518 | -1.6 | -2546.2222 | 0.014111
5730 | 5730 | 2631.868 | 151.648 | 329.093 | 35.489 | -25.797 | -1.6 | -2546.6667 | 0.013939
5731 | 5731 | 2631.868 | 152.747 | 329.832 | 35.417 | -24.338 | -1.6 | -2547.1111 | 0.013767
5732 | 5732 | 2628.572 | 151.649 | 329.275 | 35.5252 | -25.977 | -1.6 | -2547.5556 | 0.013595
5733 | 5733 | 2627.473 | 151.649 | 329.094 | 35.489 | -25.796 | -1.6 | -2548 | 0.013423
5734 | 5734 | 2626.374 | 151.649 | 329.094 | 35.489 | -25.796 | -1.6 | -2548.4444 | 0.013251
5735 | 5735 | 2624.176 | 149.451 | 327.077 | 35.5252 | -28.175 | -1.6 | -2548.8889 | 0.013079
5736 | 5736 | 2623.077 | 150.549 | 327.994 | 35.489 | -26.896 | -1.6 | -2549.3333 | 0.012907
5737 | 5737 | 2621.978 | 150.549 | 328.535 | 35.5972 | -27.437 | -1.6 | -2549.7778 | 0.012734
5738 | 5738 | 2618.681 | 149.45 | 327.256 | 35.5612 | -28.356 | -1.6 | -2550.2222 | 0.012562
5739 | 5739 | 2617.583 | 149.451 | 328.518 | 35.8134 | -29.616 | -1.6 | -2550.6667 | 0.01239
5740 | 5740 | 2616.484 | 149.451 | 326.896 | 35.489 | -27.994 | -1.6 | -2551.1111 | 0.012218
5741 | 5741 | 2617.583 | 153.847 | 331.833 | 35.5972 | -24.139 | -1.6 | -2551.5556 | 0.012046
5742 | 5742 | 2614.286 | 150.55 | 328.716 | 35.6332 | -27.616 | -1.6 | -2552 | 0.011874
5743 | 5743 | 2614.286 | 152.747 | 330.733 | 35.5972 | -25.239 | -1.6 | -2552.4444 | 0.011702
5744 | 5744 | 2612.088 | 151.648 | 329.634 | 35.5972 | -26.338 | -1.6 | -2552.8889 | 0.01153
5745 | 5745 | 2609.89 | 151.648 | 329.994 | 35.6692 | -26.698 | -1.6 | -2553.3333 | 0.011358
5746 | 5746 | 2608.791 | 150.549 | 328.715 | 35.6332 | -27.617 | -1.6 | -2553.7778 | 0.011186
5747 | 5747 | 2606.594 | 150.55 | 328.716 | 35.6332 | -27.616 | -1.6 | -2554.2222 | 0.011014
5748 | 5748 | 2605.495 | 151.649 | 330.175 | 35.7052 | -26.877 | -1.6 | -2554.6667 | 0.010842
5749 | 5749 | 2603.297 | 149.451 | 328.878 | 35.8854 | -29.976 | -1.6 | -2555.1111 | 0.010669
5750 | 5750 | 2603.297 | 150.55 | 329.257 | 35.7414 | -28.157 | -1.6 | -2555.5556 | 0.010497
5751 | 5751 | 2601.099 | 151.648 | 330.535 | 35.7774 | -27.239 | -1.6 | -2556 | 0.010325
5752 | 5752 | 2600 | 151.648 | 330.895 | 35.8494 | -27.599 | -1.6 | -2556.4444 | 0.010153
5753 | 5753 | 2597.802 | 151.648 | 331.435 | 35.9574 | -28.139 | -1.6 | -2556.8889 | 0.0099811
5754 | 5754 | 2596.703 | 150.549 | 330.877 | 36.0656 | -29.779 | -1.6 | -2557.3333 | 0.009809
5755 | 5755 | 2595.604 | 151.648 | 331.976 | 36.0656 | -28.68 | -1.6 | -2557.7778 | 0.0096369
5756 | 5756 | 2594.506 | 151.649 | 331.977 | 36.0656 | -28.679 | -1.6 | -2558.2222 | 0.0094648
5757 | 5757 | 2593.407 | 152.748 | 332.716 | 35.9936 | -27.22 | -1.6 | -2558.6667 | 0.0092927
5758 | 5758 | 2591.209 | 152.747 | 332.354 | 35.9214 | -26.86 | -1.6 | -2559.1111 | 0.0091206
5759 | 5759 | 2589.011 | 151.648 | 331.075 | 35.8854 | -27.779 | -1.6 | -2559.5556 | 0.0089485
5760 | 5760 | 2586.813 | 149.45 | 329.418 | 35.9936 | -30.518 | -1.6 | -2560 | 0.0087765
5761 | 5761 | 2586.813 | 152.747 | 332.534 | 35.9574 | -27.04 | -1.6 | -2560.4444 | 0.0086044
5762 | 5762 | 2584.615 | 152.747 | 331.994 | 35.8494 | -26.5 | -1.6 | -2560.8889 | 0.0084323
5763 | 5763 | 2584.615 | 152.747 | 331.814 | 35.8134 | -26.32 | -1.6 | -2561.3333 | 0.0082602
5764 | 5764 | 2581.319 | 151.649 | 330.896 | 35.8494 | -27.598 | -1.6 | -2561.7778 | 0.0080881
5765 | 5765 | 2580.22 | 151.648 | 330.895 | 35.8494 | -27.599 | -1.6 | -2562.2222 | 0.007916
5766 | 5766 | 2578.022 | 151.648 | 330.174 | 35.7052 | -26.878 | -1.6 | -2562.6667 | 0.0077439
5767 | 5767 | 2576.923 | 151.648 | 330.355 | 35.7414 | -27.059 | -1.6 | -2563.1111 | 0.0075718
5768 | 5768 | 2575.824 | 151.648 | 330.174 | 35.7052 | -26.878 | -1.6 | -2563.5556 | 0.0073998
5769 | 5769 | 2573.626 | 151.648 | 329.634 | 35.5972 | -26.338 | -1.6 | -2564 | 0.0072277
5770 | 5770 | 2573.626 | 153.846 | 331.291 | 35.489 | -23.599 | -1.6 | -2564.4444 | 0.0070556
5771 | 5771 | 2570.33 | 150.55 | 327.815 | 35.453 | -26.715 | -1.6 | -2564.8889 | 0.0068835
5772 | 5772 | 2568.132 | 150.549 | 327.274 | 35.345 | -26.176 | -1.6 | -2565.3333 | 0.0067114
5773 | 5773 | 2567.033 | 151.648 | 328.373 | 35.345 | -25.077 | -1.6 | -2565.7778 | 0.0065393
5774 | 5774 | 2567.033 | 152.747 | 329.292 | 35.309 | -23.798 | -1.6 | -2566.2222 | 0.0063672
5775 | 5775 | 2563.736 | 149.45 | 325.274 | 35.1648 | -26.374 | -1.6 | -2566.6667 | 0.0061951
5776 | 5776 | 2564.835 | 156.044 | 331.688 | 35.1288 | -19.6 | -1.6 | -2567.1111 | 0.0060231
5777 | 5777 | 2561.539 | 151.649 | 327.473 | 35.1648 | -24.175 | -1.6 | -2567.5556 | 0.005851
5778 | 5778 | 2560.44 | 151.649 | 327.293 | 35.1288 | -23.995 | -1.6 | -2568 | 0.0056789
5779 | 5779 | 2558.242 | 151.648 | 327.112 | 35.0928 | -23.816 | -1.6 | -2568.4444 | 0.0055068
5780 | 5780 | 2557.143 | 151.648 | 326.391 | 34.9486 | -23.095 | -1.6 | -2568.8889 | 0.0053347
5781 | 5781 | 2554.945 | 151.648 | 326.391 | 34.9486 | -23.095 | -1.6 | -2569.3333 | 0.0051626
5782 | 5782 | 2552.747 | 151.648 | 325.851 | 34.8406 | -22.555 | -1.6 | -2569.7778 | 0.0049905
5783 | 5783 | 2550.55 | 151.649 | 325.852 | 34.8406 | -22.554 | -1.6 | -2570.2222 | 0.0048184
5784 | 5784 | 2549.451 | 150.55 | 324.212 | 34.7324 | -23.112 | -1.6 | -2570.6667 | 0.0046464
5785 | 5785 | 2548.352 | 151.649 | 324.591 | 34.5884 | -21.293 | -1.6 | -2571.1111 | 0.0044743
5786 | 5786 | 2546.154 | 151.648 | 323.869 | 34.4442 | -20.573 | -1.6 | -2571.5556 | 0.0043022
5787 | 5787 | 2545.055 | 152.747 | 325.148 | 34.4802 | -19.654 | -1.6 | -2572 | 0.0041301
5788 | 5788 | 2543.956 | 152.747 | 325.329 | 34.5164 | -19.835 | -1.6 | -2572.4444 | 0.003958
5789 | 5789 | 2541.758 | 151.648 | 323.689 | 34.4082 | -20.393 | -1.6 | -2572.8889 | 0.0037859
5790 | 5790 | 2539.561 | 149.451 | 321.852 | 34.4802 | -22.95 | -1.6 | -2573.3333 | 0.0036138
5791 | 5791 | 2537.363 | 150.55 | 322.411 | 34.3722 | -21.311 | -1.6 | -2573.7778 | 0.0034417
5792 | 5792 | 2535.165 | 150.55 | 322.231 | 34.3362 | -21.131 | -1.6 | -2574.2222 | 0.0032697
5793 | 5793 | 2534.066 | 149.451 | 321.312 | 34.3722 | -22.41 | -1.6 | -2574.6667 | 0.0030976
5794 | 5794 | 2531.868 | 149.45 | 320.77 | 34.264 | -21.87 | -1.6 | -2575.1111 | 0.0029255
5795 | 5795 | 2530.769 | 150.549 | 321.689 | 34.228 | -20.591 | -1.6 | -2575.5556 | 0.0027534
5796 | 5796 | 2528.572 | 151.649 | 322.429 | 34.156 | -19.131 | -1.6 | -2576 | 0.0025813
5797 | 5797 | 2527.473 | 151.649 | 322.429 | 34.156 | -19.131 | -1.6 | -2576.4444 | 0.0024092
5798 | 5798 | 2526.374 | 151.649 | 322.609 | 34.192 | -19.311 | -1.6 | -2576.8889 | 0.0022371
5799 | 5799 | 2524.176 | 150.55 | 321.33 | 34.156 | -20.23 | -1.6 | -2577.3333 | 0.002065
5800 | 5800 | 2521.978 | 151.648 | 322.608 | 34.192 | -19.312 | -1.6 | -2577.7778 | 0.001893
5801 | 5801 | 2520.879 | 151.648 | 322.608 | 34.192 | -19.312 | -1.6 | -2578.2222 | 0.0017209
5802 | 5802 | 2517.583 | 150.55 | 321.33 | 34.156 | -20.23 | -1.6 | -2578.6667 | 0.0015488
5803 | 5803 | 2517.583 | 151.649 | 322.609 | 34.192 | -19.311 | -1.6 | -2579.1111 | 0.0013767
5804 | 5804 | 2514.286 | 151.649 | 322.069 | 34.084 | -18.771 | -1.6 | -2579.5556 | 0.0012046
5805 | 5805 | 2513.187 | 151.648 | 321.888 | 34.048 | -18.592 | -1.6 | -2580 | 0.0010325
5806 | 5806 | 2510.989 | 150.549 | 320.248 | 33.9398 | -19.15 | -1.6 | -2580.4444 | 0.00086044
5807 | 5807 | 2508.792 | 151.649 | 321.168 | 33.9038 | -17.87 | -1.6 | -2580.8889 | 0.00068835
5808 | 5808 | 2507.692 | 149.45 | 318.429 | 33.7958 | -19.529 | -1.6 | -2581.3333 | 0.00051626
5809 | 5809 | 2505.495 | 148.352 | 316.43 | 33.6156 | -19.726 | -1.6 | -2581.7778 | 0.00034417
5810 | 5810 | 2502.198 | 146.154 | 314.232 | 33.6156 | -21.924 | -1.6 | -2582.2222 | 0.00017209
5811 | 5811 | 2501.099 | 148.351 | 315.888 | 33.5074 | -19.186 | -1.6 | -2582.6667 | 0