## 0
| t/s | U/mV | dU1/mV | dU2/mV | 内阻/mOhm | 截距 | I/A | Q/mAh | SOC
0 | 0 | 3850.549 | 169.23 | 396.396 | 45.4332 | -57.936 | -1.6 | 0 | 1
1 | 1 | 3759.341 | 167.033 | 393.839 | 45.3612 | -59.773 | -1.6 | -0.44444 | 0.99983
2 | 2 | 3736.264 | 168.132 | 395.478 | 45.4692 | -59.214 | -1.6 | -0.88889 | 0.99965
3 | 3 | 3727.473 | 168.132 | 395.478 | 45.4692 | -59.214 | -1.6 | -1.3333 | 0.99948
4 | 4 | 3721.978 | 167.033 | 394.379 | 45.4692 | -60.313 | -1.6 | -1.7778 | 0.99931
5 | 5 | 3718.681 | 168.132 | 395.478 | 45.4692 | -59.214 | -1.6 | -2.2222 | 0.99914
6 | 6 | 3714.286 | 167.033 | 394.56 | 45.5054 | -60.494 | -1.6 | -2.6667 | 0.99896
7 | 7 | 3713.187 | 165.934 | 393.28 | 45.4692 | -61.412 | -1.6 | -3.1111 | 0.99879
8 | 8 | 3710.989 | 165.934 | 393.28 | 45.4692 | -61.412 | -1.6 | -3.5556 | 0.99862
9 | 9 | 3712.088 | 168.132 | 396.199 | 45.6134 | -59.935 | -1.6 | -4 | 0.99845
10 | 10 | 3710.989 | 171.428 | 398.955 | 45.5054 | -56.099 | -1.6 | -4.4444 | 0.99827
11 | 11 | 3705.494 | 165.933 | 394.36 | 45.6854 | -62.494 | -1.6 | -4.8889 | 0.9981
12 | 12 | 3705.494 | 167.033 | 394.199 | 45.4332 | -60.133 | -1.6 | -5.3333 | 0.99793
13 | 13 | 3703.297 | 165.934 | 393.1 | 45.4332 | -61.232 | -1.6 | -5.7778 | 0.99775
14 | 14 | 3701.099 | 163.736 | 391.082 | 45.4692 | -63.61 | -1.6 | -6.2222 | 0.99758
15 | 15 | 3701.099 | 165.934 | 393.461 | 45.5054 | -61.593 | -1.6 | -6.6667 | 0.99741
16 | 16 | 3701.099 | 167.033 | 394.019 | 45.3972 | -59.953 | -1.6 | -7.1111 | 0.99724
17 | 17 | 3700 | 165.934 | 393.461 | 45.5054 | -61.593 | -1.6 | -7.5556 | 0.99706
18 | 18 | 3698.901 | 165.934 | 393.1 | 45.4332 | -61.232 | -1.6 | -8 | 0.99689
19 | 19 | 3697.802 | 165.934 | 393.461 | 45.5054 | -61.593 | -1.6 | -8.4444 | 0.99672
20 | 20 | 3697.802 | 168.132 | 395.118 | 45.3972 | -58.854 | -1.6 | -8.8889 | 0.99655
21 | 21 | 3696.704 | 167.034 | 394.38 | 45.4692 | -60.312 | -1.6 | -9.3333 | 0.99637
22 | 22 | 3695.604 | 167.032 | 394.378 | 45.4692 | -60.314 | -1.6 | -9.7778 | 0.9962
23 | 23 | 3694.505 | 165.933 | 392.919 | 45.3972 | -61.053 | -1.6 | -10.2222 | 0.99603
24 | 24 | 3694.505 | 167.032 | 393.838 | 45.3612 | -59.774 | -1.6 | -10.6667 | 0.99585
25 | 25 | 3693.406 | 165.933 | 393.279 | 45.4692 | -61.413 | -1.6 | -11.1111 | 0.99568
26 | 26 | 3693.406 | 165.933 | 393.46 | 45.5054 | -61.594 | -1.6 | -11.5556 | 0.99551
27 | 27 | 3692.308 | 167.033 | 393.839 | 45.3612 | -59.773 | -1.6 | -12 | 0.99534
28 | 28 | 3691.209 | 167.033 | 393.659 | 45.3252 | -59.593 | -1.6 | -12.4444 | 0.99516
29 | 29 | 3691.209 | 167.033 | 394.019 | 45.3972 | -59.953 | -1.6 | -12.8889 | 0.99499
30 | 30 | 3690.11 | 165.934 | 393.1 | 45.4332 | -61.232 | -1.6 | -13.3333 | 0.99482
31 | 31 | 3690.11 | 168.132 | 394.938 | 45.3612 | -58.674 | -1.6 | -13.7778 | 0.99465
32 | 32 | 3689.011 | 167.033 | 394.019 | 45.3972 | -59.953 | -1.6 | -14.2222 | 0.99447
33 | 33 | 3687.912 | 168.132 | 394.938 | 45.3612 | -58.674 | -1.6 | -14.6667 | 0.9943
34 | 34 | 3687.912 | 167.033 | 394.019 | 45.3972 | -59.953 | -1.6 | -15.1111 | 0.99413
35 | 35 | 3687.912 | 168.132 | 394.938 | 45.3612 | -58.674 | -1.6 | -15.5556 | 0.99395
36 | 36 | 3689.011 | 169.231 | 395.677 | 45.2892 | -57.215 | -1.6 | -16 | 0.99378
37 | 37 | 3686.813 | 164.835 | 391.461 | 45.3252 | -61.791 | -1.6 | -16.4444 | 0.99361
38 | 38 | 3686.813 | 167.033 | 393.659 | 45.3252 | -59.593 | -1.6 | -16.8889 | 0.99344
39 | 39 | 3685.714 | 167.033 | 393.479 | 45.2892 | -59.413 | -1.6 | -17.3333 | 0.99326
40 | 40 | 3684.616 | 164.836 | 391.462 | 45.3252 | -61.79 | -1.6 | -17.7778 | 0.99309
41 | 41 | 3684.616 | 165.935 | 392.381 | 45.2892 | -60.511 | -1.6 | -18.2222 | 0.99292
42 | 42 | 3685.714 | 168.131 | 394.757 | 45.3252 | -58.495 | -1.6 | -18.6667 | 0.99274
43 | 43 | 3684.616 | 168.133 | 394.399 | 45.2532 | -58.133 | -1.6 | -19.1111 | 0.99257
44 | 44 | 3683.517 | 164.836 | 391.462 | 45.3252 | -61.79 | -1.6 | -19.5556 | 0.9924
45 | 45 | 3682.417 | 165.934 | 391.839 | 45.181 | -59.971 | -1.6 | -20 | 0.99223
46 | 46 | 3682.417 | 164.834 | 391.28 | 45.2892 | -61.612 | -1.6 | -20.4444 | 0.99205
47 | 47 | 3682.417 | 165.934 | 392.019 | 45.217 | -60.151 | -1.6 | -20.8889 | 0.99188
48 | 48 | 3681.319 | 165.934 | 392.56 | 45.3252 | -60.692 | -1.6 | -21.3333 | 0.99171
49 | 49 | 3682.417 | 167.032 | 393.478 | 45.2892 | -59.414 | -1.6 | -21.7778 | 0.99154
50 | 50 | 3680.22 | 164.835 | 391.101 | 45.2532 | -61.431 | -1.6 | -22.2222 | 0.99136
51 | 51 | 3681.319 | 167.033 | 392.938 | 45.181 | -58.872 | -1.6 | -22.6667 | 0.99119
52 | 52 | 3680.22 | 165.934 | 392.38 | 45.2892 | -60.512 | -1.6 | -23.1111 | 0.99102
53 | 53 | 3683.517 | 173.627 | 399.532 | 45.181 | -52.278 | -1.6 | -23.5556 | 0.99084
54 | 54 | 3681.319 | 165.934 | 391.659 | 45.145 | -59.791 | -1.6 | -24 | 0.99067
55 | 55 | 3680.22 | 169.231 | 394.956 | 45.145 | -56.494 | -1.6 | -24.4444 | 0.9905
56 | 56 | 3681.319 | 168.132 | 393.857 | 45.145 | -57.593 | -1.6 | -24.8889 | 0.99033
57 | 57 | 3679.121 | 164.835 | 391.101 | 45.2532 | -61.431 | -1.6 | -25.3333 | 0.99015
58 | 58 | 3680.22 | 165.934 | 392.2 | 45.2532 | -60.332 | -1.6 | -25.7778 | 0.98998
59 | 59 | 3679.121 | 165.934 | 391.479 | 45.109 | -59.611 | -1.6 | -26.2222 | 0.98981
60 | 60 | 3678.022 | 164.835 | 390.74 | 45.181 | -61.07 | -1.6 | -26.6667 | 0.98964
61 | 61 | 3678.022 | 164.835 | 391.101 | 45.2532 | -61.431 | -1.6 | -27.1111 | 0.98946
62 | 62 | 3678.022 | 165.934 | 391.839 | 45.181 | -59.971 | -1.6 | -27.5556 | 0.98929
63 | 63 | 3678.022 | 167.033 | 393.299 | 45.2532 | -59.233 | -1.6 | -28 | 0.98912
64 | 64 | 3675.824 | 165.934 | 391.479 | 45.109 | -59.611 | -1.6 | -28.4444 | 0.98894
65 | 65 | 3674.725 | 162.637 | 388.542 | 45.181 | -63.268 | -1.6 | -28.8889 | 0.98877
66 | 66 | 3678.022 | 165.934 | 391.299 | 45.073 | -59.431 | -1.6 | -29.3333 | 0.9886
67 | 67 | 3676.923 | 164.835 | 390.56 | 45.145 | -60.89 | -1.6 | -29.7778 | 0.98843
68 | 68 | 3675.824 | 164.835 | 390.56 | 45.145 | -60.89 | -1.6 | -30.2222 | 0.98825
69 | 69 | 3676.923 | 165.934 | 391.479 | 45.109 | -59.611 | -1.6 | -30.6667 | 0.98808
70 | 70 | 3678.022 | 168.132 | 393.497 | 45.073 | -57.233 | -1.6 | -31.1111 | 0.98791
71 | 71 | 3675.824 | 165.934 | 391.479 | 45.109 | -59.611 | -1.6 | -31.5556 | 0.98774
72 | 72 | 3675.824 | 164.835 | 390.2 | 45.073 | -60.53 | -1.6 | -32 | 0.98756
73 | 73 | 3678.022 | 170.33 | 394.974 | 44.9288 | -54.314 | -1.6 | -32.4444 | 0.98739
74 | 74 | 3673.626 | 163.736 | 388.741 | 45.001 | -61.269 | -1.6 | -32.8889 | 0.98722
75 | 75 | 3675.824 | 165.934 | 391.299 | 45.073 | -59.431 | -1.6 | -33.3333 | 0.98704
76 | 76 | 3675.824 | 164.835 | 390.2 | 45.073 | -60.53 | -1.6 | -33.7778 | 0.98687
77 | 77 | 3674.725 | 164.835 | 389.84 | 45.001 | -60.17 | -1.6 | -34.2222 | 0.9867
78 | 78 | 3673.626 | 163.736 | 388.921 | 45.037 | -61.449 | -1.6 | -34.6667 | 0.98653
79 | 79 | 3673.626 | 164.835 | 390.56 | 45.145 | -60.89 | -1.6 | -35.1111 | 0.98635
80 | 80 | 3672.527 | 163.736 | 388.921 | 45.037 | -61.449 | -1.6 | -35.5556 | 0.98618
81 | 81 | 3674.725 | 167.033 | 392.578 | 45.109 | -58.512 | -1.6 | -36 | 0.98601
82 | 82 | 3673.626 | 165.934 | 390.578 | 44.9288 | -58.71 | -1.6 | -36.4444 | 0.98584
83 | 83 | 3673.626 | 164.835 | 389.659 | 44.9648 | -59.989 | -1.6 | -36.8889 | 0.98566
84 | 84 | 3673.626 | 165.934 | 390.578 | 44.9288 | -58.71 | -1.6 | -37.3333 | 0.98549
85 | 85 | 3672.527 | 164.835 | 389.659 | 44.9648 | -59.989 | -1.6 | -37.7778 | 0.98532
86 | 86 | 3673.626 | 167.032 | 391.676 | 44.9288 | -57.612 | -1.6 | -38.2222 | 0.98514
87 | 87 | 3672.527 | 168.131 | 393.676 | 45.109 | -57.414 | -1.6 | -38.6667 | 0.98497
88 | 88 | 3674.725 | 169.23 | 394.235 | 45.001 | -55.775 | -1.6 | -39.1111 | 0.9848
89 | 89 | 3672.527 | 165.933 | 390.577 | 44.9288 | -58.711 | -1.6 | -39.5556 | 0.98463
90 | 90 | 3671.429 | 163.737 | 389.102 | 45.073 | -61.628 | -1.6 | -40 | 0.98445
91 | 91 | 3671.429 | 163.737 | 388.561 | 44.9648 | -61.087 | -1.6 | -40.4444 | 0.98428
92 | 92 | 3671.429 | 165.934 | 391.119 | 45.037 | -59.251 | -1.6 | -40.8889 | 0.98411
93 | 93 | 3671.429 | 164.835 | 389.299 | 44.8928 | -59.629 | -1.6 | -41.3333 | 0.98394
94 | 94 | 3670.33 | 162.638 | 387.102 | 44.8928 | -61.826 | -1.6 | -41.7778 | 0.98376
95 | 95 | 3671.429 | 167.033 | 391.497 | 44.8928 | -57.431 | -1.6 | -42.2222 | 0.98359
96 | 96 | 3673.626 | 167.032 | 391.496 | 44.8928 | -57.432 | -1.6 | -42.6667 | 0.98342
97 | 97 | 3670.33 | 164.835 | 389.299 | 44.8928 | -59.629 | -1.6 | -43.1111 | 0.98324
98 | 98 | 3670.33 | 163.736 | 388.2 | 44.8928 | -60.728 | -1.6 | -43.5556 | 0.98307
99 | 99 | 3670.33 | 164.835 | 389.119 | 44.8568 | -59.449 | -1.6 | -44 | 0.9829
100 | 100 | 3671.429 | 165.934 | 390.398 | 44.8928 | -58.53 | -1.6 | -44.4444 | 0.98273
101 | 101 | 3670.33 | 164.835 | 389.84 | 45.001 | -60.17 | -1.6 | -44.8889 | 0.98255
102 | 102 | 3669.231 | 165.934 | 391.479 | 45.109 | -59.611 | -1.6 | -45.3333 | 0.98238
103 | 103 | 3673.626 | 169.23 | 394.054 | 44.9648 | -55.594 | -1.6 | -45.7778 | 0.98221
104 | 104 | 3669.231 | 163.736 | 388.56 | 44.9648 | -61.088 | -1.6 | -46.2222 | 0.98203
105 | 105 | 3671.429 | 167.033 | 391.317 | 44.8568 | -57.251 | -1.6 | -46.6667 | 0.98186
106 | 106 | 3670.33 | 164.835 | 389.84 | 45.001 | -60.17 | -1.6 | -47.1111 | 0.98169
107 | 107 | 3669.231 | 163.736 | 388.38 | 44.9288 | -60.908 | -1.6 | -47.5556 | 0.98152
108 | 108 | 3669.231 | 163.736 | 388.56 | 44.9648 | -61.088 | -1.6 | -48 | 0.98134
109 | 109 | 3669.231 | 165.934 | 390.038 | 44.8208 | -58.17 | -1.6 | -48.4444 | 0.98117
110 | 110 | 3667.033 | 165.934 | 390.218 | 44.8568 | -58.35 | -1.6 | -48.8889 | 0.981
111 | 111 | 3671.429 | 163.737 | 388.381 | 44.9288 | -60.907 | -1.6 | -49.3333 | 0.98083
112 | 112 | 3668.132 | 163.736 | 388.02 | 44.8568 | -60.548 | -1.6 | -49.7778 | 0.98065
113 | 113 | 3669.231 | 164.835 | 389.479 | 44.9288 | -59.809 | -1.6 | -50.2222 | 0.98048
114 | 114 | 3669.231 | 164.835 | 388.939 | 44.8208 | -59.269 | -1.6 | -50.6667 | 0.98031
115 | 115 | 3669.231 | 164.835 | 389.299 | 44.8928 | -59.629 | -1.6 | -51.1111 | 0.98013
116 | 116 | 3669.231 | 167.033 | 390.957 | 44.7848 | -56.891 | -1.6 | -51.5556 | 0.97996
117 | 117 | 3668.132 | 160.44 | 384.364 | 44.7848 | -63.484 | -1.6 | -52 | 0.97979
118 | 118 | 3669.231 | 168.132 | 392.236 | 44.8208 | -55.972 | -1.6 | -52.4444 | 0.97962
119 | 119 | 3669.231 | 165.934 | 390.578 | 44.9288 | -58.71 | -1.6 | -52.8889 | 0.97944
120 | 120 | 3668.132 | 164.835 | 389.119 | 44.8568 | -59.449 | -1.6 | -53.3333 | 0.97927
121 | 121 | 3668.132 | 165.934 | 390.038 | 44.8208 | -58.17 | -1.6 | -53.7778 | 0.9791
122 | 122 | 3669.231 | 165.934 | 390.398 | 44.8928 | -58.53 | -1.6 | -54.2222 | 0.97893
123 | 123 | 3668.132 | 164.835 | 389.119 | 44.8568 | -59.449 | -1.6 | -54.6667 | 0.97875
124 | 124 | 3668.132 | 163.736 | 387.66 | 44.7848 | -60.188 | -1.6 | -55.1111 | 0.97858
125 | 125 | 3669.231 | 170.33 | 394.434 | 44.8208 | -53.774 | -1.6 | -55.5556 | 0.97841
126 | 126 | 3671.429 | 168.132 | 391.875 | 44.7486 | -55.611 | -1.6 | -56 | 0.97823
127 | 127 | 3668.132 | 165.934 | 390.218 | 44.8568 | -58.35 | -1.6 | -56.4444 | 0.97806
128 | 128 | 3668.132 | 165.934 | 390.218 | 44.8568 | -58.35 | -1.6 | -56.8889 | 0.97789
129 | 129 | 3667.033 | 163.736 | 388.02 | 44.8568 | -60.548 | -1.6 | -57.3333 | 0.97772
130 | 130 | 3667.033 | 163.736 | 387.84 | 44.8208 | -60.368 | -1.6 | -57.7778 | 0.97754
131 | 131 | 3665.934 | 164.835 | 389.119 | 44.8568 | -59.449 | -1.6 | -58.2222 | 0.97737
132 | 132 | 3667.033 | 163.736 | 388.38 | 44.9288 | -60.908 | -1.6 | -58.6667 | 0.9772
133 | 133 | 3667.033 | 164.835 | 389.119 | 44.8568 | -59.449 | -1.6 | -59.1111 | 0.97703
134 | 134 | 3667.033 | 165.934 | 389.677 | 44.7486 | -57.809 | -1.6 | -59.5556 | 0.97685
135 | 135 | 3668.132 | 167.033 | 391.317 | 44.8568 | -57.251 | -1.6 | -60 | 0.97668
136 | 136 | 3667.033 | 167.033 | 392.938 | 45.181 | -58.872 | -1.6 | -60.4444 | 0.97651
137 | 137 | 3665.934 | 163.736 | 389.641 | 45.181 | -62.169 | -1.6 | -60.8889 | 0.97633
138 | 138 | 3665.934 | 165.934 | 391.119 | 45.037 | -59.251 | -1.6 | -61.3333 | 0.97616
139 | 139 | 3665.934 | 163.736 | 389.281 | 45.109 | -61.809 | -1.6 | -61.7778 | 0.97599
140 | 140 | 3665.934 | 163.736 | 389.101 | 45.073 | -61.629 | -1.6 | -62.2222 | 0.97582
141 | 141 | 3667.033 | 167.033 | 392.578 | 45.109 | -58.512 | -1.6 | -62.6667 | 0.97564
142 | 142 | 3665.934 | 164.835 | 390.56 | 45.145 | -60.89 | -1.6 | -63.1111 | 0.97547
143 | 143 | 3665.934 | 165.934 | 391.299 | 45.073 | -59.431 | -1.6 | -63.5556 | 0.9753
144 | 144 | 3665.934 | 164.835 | 390.56 | 45.145 | -60.89 | -1.6 | -64 | 0.97513
145 | 145 | 3665.934 | 164.835 | 390.74 | 45.181 | -61.07 | -1.6 | -64.4444 | 0.97495
146 | 146 | 3665.934 | 167.033 | 393.299 | 45.2532 | -59.233 | -1.6 | -64.8889 | 0.97478
147 | 147 | 3663.736 | 165.934 | 391.119 | 45.037 | -59.251 | -1.6 | -65.3333 | 0.97461
148 | 148 | 3664.835 | 163.736 | 389.101 | 45.073 | -61.629 | -1.6 | -65.7778 | 0.97443
149 | 149 | 3664.835 | 164.835 | 390.02 | 45.037 | -60.35 | -1.6 | -66.2222 | 0.97426
150 | 150 | 3665.934 | 167.033 | 392.218 | 45.037 | -58.152 | -1.6 | -66.6667 | 0.97409
151 | 151 | 3664.835 | 164.835 | 390.02 | 45.037 | -60.35 | -1.6 | -67.1111 | 0.97392
152 | 152 | 3664.835 | 164.835 | 390.02 | 45.037 | -60.35 | -1.6 | -67.5556 | 0.97374
153 | 153 | 3664.835 | 163.736 | 389.281 | 45.109 | -61.809 | -1.6 | -68 | 0.97357
154 | 154 | 3665.934 | 167.033 | 391.857 | 44.9648 | -57.791 | -1.6 | -68.4444 | 0.9734
155 | 155 | 3664.835 | 164.835 | 390.02 | 45.037 | -60.35 | -1.6 | -68.8889 | 0.97323
156 | 156 | 3664.835 | 165.934 | 390.939 | 45.001 | -59.071 | -1.6 | -69.3333 | 0.97305
157 | 157 | 3663.736 | 161.538 | 387.083 | 45.109 | -64.007 | -1.6 | -69.7778 | 0.97288
158 | 158 | 3667.033 | 168.132 | 393.317 | 45.037 | -57.053 | -1.6 | -70.2222 | 0.97271
159 | 159 | 3663.736 | 163.736 | 388.741 | 45.001 | -61.269 | -1.6 | -70.6667 | 0.97253
160 | 160 | 3665.934 | 165.934 | 391.479 | 45.109 | -59.611 | -1.6 | -71.1111 | 0.97236
161 | 161 | 3663.736 | 163.736 | 388.921 | 45.037 | -61.449 | -1.6 | -71.5556 | 0.97219
162 | 162 | 3663.736 | 162.637 | 387.642 | 45.001 | -62.368 | -1.6 | -72 | 0.97202
163 | 163 | 3663.736 | 164.835 | 390.02 | 45.037 | -60.35 | -1.6 | -72.4444 | 0.97184
164 | 164 | 3663.736 | 164.835 | 389.299 | 44.8928 | -59.629 | -1.6 | -72.8889 | 0.97167
165 | 165 | 3663.736 | 163.736 | 388.56 | 44.9648 | -61.088 | -1.6 | -73.3333 | 0.9715
166 | 166 | 3664.835 | 167.033 | 391.677 | 44.9288 | -57.611 | -1.6 | -73.7778 | 0.97132
167 | 167 | 3662.637 | 161.538 | 386.903 | 45.073 | -63.827 | -1.6 | -74.2222 | 0.97115
168 | 168 | 3663.736 | 165.934 | 391.299 | 45.073 | -59.431 | -1.6 | -74.6667 | 0.97098
169 | 169 | 3662.637 | 162.637 | 387.642 | 45.001 | -62.368 | -1.6 | -75.1111 | 0.97081
170 | 170 | 3664.835 | 165.934 | 390.218 | 44.8568 | -58.35 | -1.6 | -75.5556 | 0.97063
171 | 171 | 3663.736 | 163.736 | 388.56 | 44.9648 | -61.088 | -1.6 | -76 | 0.97046
172 | 172 | 3664.835 | 167.033 | 391.497 | 44.8928 | -57.431 | -1.6 | -76.4444 | 0.97029
173 | 173 | 3663.736 | 164.835 | 389.659 | 44.9648 | -59.989 | -1.6 | -76.8889 | 0.97012
174 | 174 | 3663.736 | 163.736 | 388.2 | 44.8928 | -60.728 | -1.6 | -77.3333 | 0.96994
175 | 175 | 3663.736 | 165.934 | 390.939 | 45.001 | -59.071 | -1.6 | -77.7778 | 0.96977
176 | 176 | 3663.736 | 164.835 | 389.659 | 44.9648 | -59.989 | -1.6 | -78.2222 | 0.9696
177 | 177 | 3663.736 | 164.835 | 390.02 | 45.037 | -60.35 | -1.6 | -78.6667 | 0.96942
178 | 178 | 3663.736 | 165.934 | 390.398 | 44.8928 | -58.53 | -1.6 | -79.1111 | 0.96925
179 | 179 | 3663.736 | 165.934 | 390.398 | 44.8928 | -58.53 | -1.6 | -79.5556 | 0.96908
180 | 180 | 3662.637 | 163.736 | 388.56 | 44.9648 | -61.088 | -1.6 | -80 | 0.96891
181 | 181 | 3661.539 | 162.638 | 387.102 | 44.8928 | -61.826 | -1.6 | -80.4444 | 0.96873
182 | 182 | 3662.637 | 163.736 | 388.02 | 44.8568 | -60.548 | -1.6 | -80.8889 | 0.96856
183 | 183 | 3662.637 | 164.835 | 389.479 | 44.9288 | -59.809 | -1.6 | -81.3333 | 0.96839
184 | 184 | 3663.736 | 165.934 | 390.578 | 44.9288 | -58.71 | -1.6 | -81.7778 | 0.96822
185 | 185 | 3660.439 | 161.538 | 386.362 | 44.9648 | -63.286 | -1.6 | -82.2222 | 0.96804
186 | 186 | 3663.736 | 165.934 | 390.218 | 44.8568 | -58.35 | -1.6 | -82.6667 | 0.96787
187 | 187 | 3662.637 | 164.835 | 389.299 | 44.8928 | -59.629 | -1.6 | -83.1111 | 0.9677
188 | 188 | 3663.736 | 165.934 | 389.858 | 44.7848 | -57.99 | -1.6 | -83.5556 | 0.96752
189 | 189 | 3661.539 | 162.638 | 386.742 | 44.8208 | -61.466 | -1.6 | -84 | 0.96735
190 | 190 | 3662.637 | 164.835 | 388.759 | 44.7848 | -59.089 | -1.6 | -84.4444 | 0.96718
191 | 191 | 3661.539 | 162.638 | 387.282 | 44.9288 | -62.006 | -1.6 | -84.8889 | 0.96701
192 | 192 | 3663.736 | 167.033 | 391.677 | 44.9288 | -57.611 | -1.6 | -85.3333 | 0.96683
193 | 193 | 3661.539 | 164.836 | 389.841 | 45.001 | -60.169 | -1.6 | -85.7778 | 0.96666
194 | 194 | 3664.835 | 165.934 | 390.398 | 44.8928 | -58.53 | -1.6 | -86.2222 | 0.96649
195 | 195 | 3662.637 | 163.736 | 388.2 | 44.8928 | -60.728 | -1.6 | -86.6667 | 0.96632
196 | 196 | 3660.439 | 161.538 | 385.642 | 44.8208 | -62.566 | -1.6 | -87.1111 | 0.96614
197 | 197 | 3660.439 | 162.637 | 386.741 | 44.8208 | -61.467 | -1.6 | -87.5556 | 0.96597
198 | 198 | 3661.539 | 163.737 | 388.381 | 44.9288 | -60.907 | -1.6 | -88 | 0.9658
199 | 199 | 3661.539 | 163.737 | 387.841 | 44.8208 | -60.367 | -1.6 | -88.4444 | 0.96562
200 | 200 | 3663.736 | 167.033 | 391.317 | 44.8568 | -57.251 | -1.6 | -88.8889 | 0.96545
201 | 201 | 3662.637 | 164.835 | 388.578 | 44.7486 | -58.908 | -1.6 | -89.3333 | 0.96528
202 | 202 | 3662.637 | 164.835 | 388.398 | 44.7126 | -58.728 | -1.6 | -89.7778 | 0.96511
203 | 203 | 3661.539 | 163.737 | 387.661 | 44.7848 | -60.187 | -1.6 | -90.2222 | 0.96493
204 | 204 | 3661.539 | 163.737 | 387.661 | 44.7848 | -60.187 | -1.6 | -90.6667 | 0.96476
205 | 205 | 3661.539 | 165.935 | 390.399 | 44.8928 | -58.529 | -1.6 | -91.1111 | 0.96459
206 | 206 | 3661.539 | 164.836 | 388.76 | 44.7848 | -59.088 | -1.6 | -91.5556 | 0.96442
207 | 207 | 3661.539 | 164.836 | 389.3 | 44.8928 | -59.628 | -1.6 | -92 | 0.96424
208 | 208 | 3665.934 | 167.033 | 392.038 | 45.001 | -57.972 | -1.6 | -92.4444 | 0.96407
209 | 209 | 3661.539 | 162.638 | 386.021 | 44.6766 | -60.745 | -1.6 | -92.8889 | 0.9639
210 | 210 | 3662.637 | 164.835 | 389.299 | 44.8928 | -59.629 | -1.6 | -93.3333 | 0.96372
211 | 211 | 3661.539 | 163.737 | 387.841 | 44.8208 | -60.367 | -1.6 | -93.7778 | 0.96355
212 | 212 | 3659.341 | 161.539 | 385.823 | 44.8568 | -62.745 | -1.6 | -94.2222 | 0.96338
213 | 213 | 3661.539 | 165.935 | 389.859 | 44.7848 | -57.989 | -1.6 | -94.6667 | 0.96321
214 | 214 | 3661.539 | 164.836 | 388.94 | 44.8208 | -59.268 | -1.6 | -95.1111 | 0.96303
215 | 215 | 3662.637 | 165.934 | 390.038 | 44.8208 | -58.17 | -1.6 | -95.5556 | 0.96286
216 | 216 | 3661.539 | 164.836 | 388.76 | 44.7848 | -59.088 | -1.6 | -96 | 0.96269
217 | 217 | 3660.439 | 163.736 | 387.84 | 44.8208 | -60.368 | -1.6 | -96.4444 | 0.96252
218 | 218 | 3660.439 | 162.637 | 386.38 | 44.7486 | -61.106 | -1.6 | -96.8889 | 0.96234
219 | 219 | 3661.539 | 163.737 | 387.841 | 44.8208 | -60.367 | -1.6 | -97.3333 | 0.96217
220 | 220 | 3661.539 | 162.638 | 386.922 | 44.8568 | -61.646 | -1.6 | -97.7778 | 0.962
221 | 221 | 3659.341 | 162.638 | 386.381 | 44.7486 | -61.105 | -1.6 | -98.2222 | 0.96182
222 | 222 | 3658.242 | 159.341 | 383.084 | 44.7486 | -64.402 | -1.6 | -98.6667 | 0.96165
223 | 223 | 3659.341 | 163.737 | 387.841 | 44.8208 | -60.367 | -1.6 | -99.1111 | 0.96148
224 | 224 | 3660.439 | 163.736 | 388.2 | 44.8928 | -60.728 | -1.6 | -99.5556 | 0.96131
225 | 225 | 3660.439 | 163.736 | 387.479 | 44.7486 | -60.007 | -1.6 | -100 | 0.96113
226 | 226 | 3661.539 | 164.836 | 388.76 | 44.7848 | -59.088 | -1.6 | -100.4444 | 0.96096
227 | 227 | 3660.439 | 163.736 | 387.299 | 44.7126 | -59.827 | -1.6 | -100.8889 | 0.96079
228 | 228 | 3662.637 | 165.934 | 389.677 | 44.7486 | -57.809 | -1.6 | -101.3333 | 0.96061
229 | 229 | 3660.439 | 165.933 | 389.316 | 44.6766 | -57.45 | -1.6 | -101.7778 | 0.96044
230 | 230 | 3661.539 | 167.033 | 390.776 | 44.7486 | -56.71 | -1.6 | -102.2222 | 0.96027
231 | 231 | 3660.439 | 163.736 | 387.66 | 44.7848 | -60.188 | -1.6 | -102.6667 | 0.9601
232 | 232 | 3661.539 | 164.836 | 388.76 | 44.7848 | -59.088 | -1.6 | -103.1111 | 0.95992
233 | 233 | 3660.439 | 162.637 | 386.2 | 44.7126 | -60.926 | -1.6 | -103.5556 | 0.95975
234 | 234 | 3660.439 | 163.736 | 387.119 | 44.6766 | -59.647 | -1.6 | -104 | 0.95958
235 | 235 | 3660.439 | 164.835 | 388.578 | 44.7486 | -58.908 | -1.6 | -104.4444 | 0.95941
236 | 236 | 3661.539 | 164.836 | 388.579 | 44.7486 | -58.907 | -1.6 | -104.8889 | 0.95923
237 | 237 | 3659.341 | 162.638 | 386.201 | 44.7126 | -60.925 | -1.6 | -105.3333 | 0.95906
238 | 238 | 3660.439 | 164.835 | 388.218 | 44.6766 | -58.548 | -1.6 | -105.7778 | 0.95889
239 | 239 | 3660.439 | 163.736 | 387.66 | 44.7848 | -60.188 | -1.6 | -106.2222 | 0.95871
240 | 240 | 3660.439 | 163.736 | 387.119 | 44.6766 | -59.647 | -1.6 | -106.6667 | 0.95854
241 | 241 | 3660.439 | 164.835 | 388.218 | 44.6766 | -58.548 | -1.6 | -107.1111 | 0.95837
242 | 242 | 3661.539 | 164.836 | 388.76 | 44.7848 | -59.088 | -1.6 | -107.5556 | 0.9582
243 | 243 | 3660.439 | 164.835 | 388.218 | 44.6766 | -58.548 | -1.6 | -108 | 0.95802
244 | 244 | 3659.341 | 164.835 | 388.038 | 44.6406 | -58.368 | -1.6 | -108.4444 | 0.95785
245 | 245 | 3659.341 | 162.638 | 386.021 | 44.6766 | -60.745 | -1.6 | -108.8889 | 0.95768
246 | 246 | 3661.539 | 164.836 | 387.859 | 44.6046 | -58.187 | -1.6 | -109.3333 | 0.95751
247 | 247 | 3659.341 | 162.638 | 385.841 | 44.6406 | -60.565 | -1.6 | -109.7778 | 0.95733
248 | 248 | 3659.341 | 162.638 | 386.381 | 44.7486 | -61.105 | -1.6 | -110.2222 | 0.95716
249 | 249 | 3660.439 | 164.835 | 388.398 | 44.7126 | -58.728 | -1.6 | -110.6667 | 0.95699
250 | 250 | 3660.439 | 164.835 | 388.038 | 44.6406 | -58.368 | -1.6 | -111.1111 | 0.95681
251 | 251 | 3660.439 | 164.835 | 388.218 | 44.6766 | -58.548 | -1.6 | -111.5556 | 0.95664
252 | 252 | 3660.439 | 164.835 | 388.398 | 44.7126 | -58.728 | -1.6 | -112 | 0.95647
253 | 253 | 3659.341 | 162.638 | 386.021 | 44.6766 | -60.745 | -1.6 | -112.4444 | 0.9563
254 | 254 | 3660.439 | 165.933 | 389.316 | 44.6766 | -57.45 | -1.6 | -112.8889 | 0.95612
255 | 255 | 3659.341 | 163.737 | 386.94 | 44.6406 | -59.466 | -1.6 | -113.3333 | 0.95595
256 | 256 | 3659.341 | 161.539 | 384.742 | 44.6406 | -61.664 | -1.6 | -113.7778 | 0.95578
257 | 257 | 3656.044 | 161.538 | 384.921 | 44.6766 | -61.845 | -1.6 | -114.2222 | 0.95561
258 | 258 | 3659.341 | 163.737 | 387.3 | 44.7126 | -59.826 | -1.6 | -114.6667 | 0.95543
259 | 259 | 3659.341 | 163.737 | 387.3 | 44.7126 | -59.826 | -1.6 | -115.1111 | 0.95526
260 | 260 | 3660.439 | 164.835 | 388.218 | 44.6766 | -58.548 | -1.6 | -115.5556 | 0.95509
261 | 261 | 3660.439 | 164.835 | 388.038 | 44.6406 | -58.368 | -1.6 | -116 | 0.95491
262 | 262 | 3659.341 | 162.638 | 385.661 | 44.6046 | -60.385 | -1.6 | -116.4444 | 0.95474
263 | 263 | 3659.341 | 163.737 | 387.12 | 44.6766 | -59.646 | -1.6 | -116.8889 | 0.95457
264 | 264 | 3658.242 | 162.638 | 385.841 | 44.6406 | -60.565 | -1.6 | -117.3333 | 0.9544
265 | 265 | 3659.341 | 163.737 | 386.76 | 44.6046 | -59.286 | -1.6 | -117.7778 | 0.95422
266 | 266 | 3660.439 | 165.933 | 388.776 | 44.5686 | -56.91 | -1.6 | -118.2222 | 0.95405
267 | 267 | 3659.341 | 163.737 | 386.76 | 44.6046 | -59.286 | -1.6 | -118.6667 | 0.95388
268 | 268 | 3659.341 | 164.835 | 388.218 | 44.6766 | -58.548 | -1.6 | -119.1111 | 0.95371
269 | 269 | 3658.242 | 162.638 | 386.021 | 44.6766 | -60.745 | -1.6 | -119.5556 | 0.95353
270 | 270 | 3658.242 | 162.638 | 385.661 | 44.6046 | -60.385 | -1.6 | -120 | 0.95336
271 | 271 | 3658.242 | 162.638 | 386.381 | 44.7486 | -61.105 | -1.6 | -120.4444 | 0.95319
272 | 272 | 3659.341 | 163.737 | 386.94 | 44.6406 | -59.466 | -1.6 | -120.8889 | 0.95301
273 | 273 | 3658.242 | 162.638 | 385.841 | 44.6406 | -60.565 | -1.6 | -121.3333 | 0.95284
274 | 274 | 3659.341 | 163.737 | 386.219 | 44.4964 | -58.745 | -1.6 | -121.7778 | 0.95267
275 | 275 | 3659.341 | 163.737 | 386.94 | 44.6406 | -59.466 | -1.6 | -122.2222 | 0.9525
276 | 276 | 3660.439 | 164.835 | 387.678 | 44.5686 | -58.008 | -1.6 | -122.6667 | 0.95232
277 | 277 | 3658.242 | 162.638 | 385.841 | 44.6406 | -60.565 | -1.6 | -123.1111 | 0.95215
278 | 278 | 3658.242 | 163.736 | 386.579 | 44.5686 | -59.107 | -1.6 | -123.5556 | 0.95198
279 | 279 | 3658.242 | 162.638 | 385.661 | 44.6046 | -60.385 | -1.6 | -124 | 0.95181
280 | 280 | 3658.242 | 163.736 | 386.939 | 44.6406 | -59.467 | -1.6 | -124.4444 | 0.95163
281 | 281 | 3659.341 | 163.737 | 386.76 | 44.6046 | -59.286 | -1.6 | -124.8889 | 0.95146
282 | 282 | 3659.341 | 164.835 | 387.858 | 44.6046 | -58.188 | -1.6 | -125.3333 | 0.95129
283 | 283 | 3659.341 | 164.835 | 387.858 | 44.6046 | -58.188 | -1.6 | -125.7778 | 0.95111
284 | 284 | 3658.242 | 163.736 | 386.759 | 44.6046 | -59.287 | -1.6 | -126.2222 | 0.95094
285 | 285 | 3659.341 | 163.737 | 386.76 | 44.6046 | -59.286 | -1.6 | -126.6667 | 0.95077
286 | 286 | 3658.242 | 163.736 | 386.759 | 44.6046 | -59.287 | -1.6 | -127.1111 | 0.9506
287 | 287 | 3658.242 | 165.934 | 388.416 | 44.4964 | -56.548 | -1.6 | -127.5556 | 0.95042
288 | 288 | 3658.242 | 163.736 | 386.579 | 44.5686 | -59.107 | -1.6 | -128 | 0.95025
289 | 289 | 3658.242 | 165.934 | 388.597 | 44.5326 | -56.729 | -1.6 | -128.4444 | 0.95008
290 | 290 | 3657.143 | 162.637 | 385.84 | 44.6406 | -60.566 | -1.6 | -128.8889 | 0.9499
291 | 291 | 3656.044 | 160.44 | 382.742 | 44.4604 | -61.862 | -1.6 | -129.3333 | 0.94973
292 | 292 | 3658.242 | 163.736 | 386.939 | 44.6406 | -59.467 | -1.6 | -129.7778 | 0.94956
293 | 293 | 3656.044 | 162.637 | 385.48 | 44.5686 | -60.206 | -1.6 | -130.2222 | 0.94939
294 | 294 | 3658.242 | 161.539 | 384.922 | 44.6766 | -61.844 | -1.6 | -130.6667 | 0.94921
295 | 295 | 3659.341 | 167.033 | 389.696 | 44.5326 | -55.63 | -1.6 | -131.1111 | 0.94904
296 | 296 | 3654.945 | 159.341 | 382.004 | 44.5326 | -63.322 | -1.6 | -131.5556 | 0.94887
297 | 297 | 3660.439 | 167.032 | 390.235 | 44.6406 | -56.171 | -1.6 | -132 | 0.9487
298 | 298 | 3657.143 | 162.637 | 385.66 | 44.6046 | -60.386 | -1.6 | -132.4444 | 0.94852
299 | 299 | 3658.242 | 164.835 | 387.678 | 44.5686 | -58.008 | -1.6 | -132.8889 | 0.94835
300 | 300 | 3658.242 | 163.736 | 387.119 | 44.6766 | -59.647 | -1.6 | -133.3333 | 0.94818
301 | 301 | 3658.242 | 163.736 | 387.119 | 44.6766 | -59.647 | -1.6 | -133.7778 | 0.948
302 | 302 | 3658.242 | 164.835 | 387.858 | 44.6046 | -58.188 | -1.6 | -134.2222 | 0.94783
303 | 303 | 3657.143 | 162.637 | 385.84 | 44.6406 | -60.566 | -1.6 | -134.6667 | 0.94766
304 | 304 | 3657.143 | 161.539 | 384.742 | 44.6406 | -61.664 | -1.6 | -135.1111 | 0.94749
305 | 305 | 3659.341 | 164.835 | 388.038 | 44.6406 | -58.368 | -1.6 | -135.5556 | 0.94731
306 | 306 | 3658.242 | 163.736 | 386.399 | 44.5326 | -58.927 | -1.6 | -136 | 0.94714
307 | 307 | 3659.341 | 164.835 | 387.498 | 44.5326 | -57.828 | -1.6 | -136.4444 | 0.94697
308 | 308 | 3658.242 | 162.638 | 385.301 | 44.5326 | -60.025 | -1.6 | -136.8889 | 0.9468
309 | 309 | 3658.242 | 163.736 | 386.939 | 44.6406 | -59.467 | -1.6 | -137.3333 | 0.94662
310 | 310 | 3657.143 | 161.539 | 384.742 | 44.6406 | -61.664 | -1.6 | -137.7778 | 0.94645
311 | 311 | 3658.242 | 164.835 | 387.678 | 44.5686 | -58.008 | -1.6 | -138.2222 | 0.94628
312 | 312 | 3658.242 | 164.835 | 387.498 | 44.5326 | -57.828 | -1.6 | -138.6667 | 0.9461
313 | 313 | 3657.143 | 162.637 | 385.66 | 44.6046 | -60.386 | -1.6 | -139.1111 | 0.94593
314 | 314 | 3658.242 | 163.736 | 386.759 | 44.6046 | -59.287 | -1.6 | -139.5556 | 0.94576
315 | 315 | 3658.242 | 163.736 | 386.399 | 44.5326 | -58.927 | -1.6 | -140 | 0.94559
316 | 316 | 3657.143 | 163.736 | 386.579 | 44.5686 | -59.107 | -1.6 | -140.4444 | 0.94541
317 | 317 | 3659.341 | 167.033 | 389.876 | 44.5686 | -55.81 | -1.6 | -140.8889 | 0.94524
318 | 318 | 3657.143 | 164.835 | 388.038 | 44.6406 | -58.368 | -1.6 | -141.3333 | 0.94507
319 | 319 | 3657.143 | 164.835 | 387.137 | 44.4604 | -57.467 | -1.6 | -141.7778 | 0.9449
320 | 320 | 3658.242 | 163.736 | 386.399 | 44.5326 | -58.927 | -1.6 | -142.2222 | 0.94472
321 | 321 | 3657.143 | 162.637 | 385.3 | 44.5326 | -60.026 | -1.6 | -142.6667 | 0.94455
322 | 322 | 3657.143 | 162.637 | 384.939 | 44.4604 | -59.665 | -1.6 | -143.1111 | 0.94438
323 | 323 | 3658.242 | 164.835 | 387.137 | 44.4604 | -57.467 | -1.6 | -143.5556 | 0.9442
324 | 324 | 3657.143 | 163.736 | 386.939 | 44.6406 | -59.467 | -1.6 | -144 | 0.94403
325 | 325 | 3657.143 | 163.736 | 386.218 | 44.4964 | -58.746 | -1.6 | -144.4444 | 0.94386
326 | 326 | 3658.242 | 164.835 | 387.678 | 44.5686 | -58.008 | -1.6 | -144.8889 | 0.94369
327 | 327 | 3661.539 | 169.231 | 391.894 | 44.5326 | -53.432 | -1.6 | -145.3333 | 0.94351
328 | 328 | 3658.242 | 163.736 | 386.218 | 44.4964 | -58.746 | -1.6 | -145.7778 | 0.94334
329 | 329 | 3658.242 | 164.835 | 387.498 | 44.5326 | -57.828 | -1.6 | -146.2222 | 0.94317
330 | 330 | 3658.242 | 164.835 | 387.137 | 44.4604 | -57.467 | -1.6 | -146.6667 | 0.943
331 | 331 | 3657.143 | 163.736 | 386.579 | 44.5686 | -59.107 | -1.6 | -147.1111 | 0.94282
332 | 332 | 3657.143 | 163.736 | 386.579 | 44.5686 | -59.107 | -1.6 | -147.5556 | 0.94265
333 | 333 | 3657.143 | 164.835 | 387.678 | 44.5686 | -58.008 | -1.6 | -148 | 0.94248
334 | 334 | 3659.341 | 168.132 | 390.614 | 44.4964 | -54.35 | -1.6 | -148.4444 | 0.9423
335 | 335 | 3656.044 | 162.637 | 385.48 | 44.5686 | -60.206 | -1.6 | -148.8889 | 0.94213
336 | 336 | 3658.242 | 164.835 | 387.498 | 44.5326 | -57.828 | -1.6 | -149.3333 | 0.94196
337 | 337 | 3657.143 | 163.736 | 386.579 | 44.5686 | -59.107 | -1.6 | -149.7778 | 0.94179
338 | 338 | 3657.143 | 163.736 | 386.218 | 44.4964 | -58.746 | -1.6 | -150.2222 | 0.94161
339 | 339 | 3657.143 | 164.835 | 387.678 | 44.5686 | -58.008 | -1.6 | -150.6667 | 0.94144
340 | 340 | 3656.044 | 162.637 | 385.119 | 44.4964 | -59.845 | -1.6 | -151.1111 | 0.94127
341 | 341 | 3654.945 | 162.637 | 384.759 | 44.4244 | -59.485 | -1.6 | -151.5556 | 0.9411
342 | 342 | 3653.846 | 161.538 | 383.84 | 44.4604 | -60.764 | -1.6 | -152 | 0.94092
343 | 343 | 3657.143 | 163.736 | 386.579 | 44.5686 | -59.107 | -1.6 | -152.4444 | 0.94075
344 | 344 | 3656.044 | 162.637 | 385.3 | 44.5326 | -60.026 | -1.6 | -152.8889 | 0.94058
345 | 345 | 3656.044 | 163.736 | 386.218 | 44.4964 | -58.746 | -1.6 | -153.3333 | 0.9404
346 | 346 | 3656.044 | 163.736 | 386.399 | 44.5326 | -58.927 | -1.6 | -153.7778 | 0.94023
347 | 347 | 3656.044 | 163.736 | 386.399 | 44.5326 | -58.927 | -1.6 | -154.2222 | 0.94006
348 | 348 | 3657.143 | 164.835 | 387.498 | 44.5326 | -57.828 | -1.6 | -154.6667 | 0.93989
349 | 349 | 3654.945 | 162.637 | 385.119 | 44.4964 | -59.845 | -1.6 | -155.1111 | 0.93971
350 | 350 | 3657.143 | 163.736 | 386.038 | 44.4604 | -58.566 | -1.6 | -155.5556 | 0.93954
351 | 351 | 3656.044 | 163.736 | 386.218 | 44.4964 | -58.746 | -1.6 | -156 | 0.93937
352 | 352 | 3657.143 | 164.835 | 387.137 | 44.4604 | -57.467 | -1.6 | -156.4444 | 0.9392
353 | 353 | 3657.143 | 164.835 | 386.957 | 44.4244 | -57.287 | -1.6 | -156.8889 | 0.93902
354 | 354 | 3656.044 | 164.835 | 387.498 | 44.5326 | -57.828 | -1.6 | -157.3333 | 0.93885
355 | 355 | 3658.242 | 165.934 | 388.236 | 44.4604 | -56.368 | -1.6 | -157.7778 | 0.93868
356 | 356 | 3654.945 | 161.538 | 383.48 | 44.3884 | -60.404 | -1.6 | -158.2222 | 0.9385
357 | 357 | 3657.143 | 164.835 | 387.317 | 44.4964 | -57.647 | -1.6 | -158.6667 | 0.93833
358 | 358 | 3656.044 | 163.736 | 386.218 | 44.4964 | -58.746 | -1.6 | -159.1111 | 0.93816
359 | 359 | 3656.044 | 164.835 | 386.777 | 44.3884 | -57.107 | -1.6 | -159.5556 | 0.93799
360 | 360 | 3654.945 | 161.538 | 383.66 | 44.4244 | -60.584 | -1.6 | -160 | 0.93781
361 | 361 | 3656.044 | 163.736 | 385.858 | 44.4244 | -58.386 | -1.6 | -160.4444 | 0.93764
362 | 362 | 3656.044 | 165.934 | 388.416 | 44.4964 | -56.548 | -1.6 | -160.8889 | 0.93747
363 | 363 | 3654.945 | 164.835 | 387.498 | 44.5326 | -57.828 | -1.6 | -161.3333 | 0.93729
364 | 364 | 3656.044 | 163.736 | 386.218 | 44.4964 | -58.746 | -1.6 | -161.7778 | 0.93712
365 | 365 | 3656.044 | 164.835 | 387.137 | 44.4604 | -57.467 | -1.6 | -162.2222 | 0.93695
366 | 366 | 3656.044 | 163.736 | 386.218 | 44.4964 | -58.746 | -1.6 | -162.6667 | 0.93678
367 | 367 | 3654.945 | 163.736 | 385.858 | 44.4244 | -58.386 | -1.6 | -163.1111 | 0.9366
368 | 368 | 3654.945 | 162.637 | 385.119 | 44.4964 | -59.845 | -1.6 | -163.5556 | 0.93643
369 | 369 | 3656.044 | 163.736 | 386.218 | 44.4964 | -58.746 | -1.6 | -164 | 0.93626
370 | 370 | 3656.044 | 163.736 | 386.218 | 44.4964 | -58.746 | -1.6 | -164.4444 | 0.93609
371 | 371 | 3654.945 | 164.835 | 387.678 | 44.5686 | -58.008 | -1.6 | -164.8889 | 0.93591
372 | 372 | 3653.846 | 163.736 | 385.858 | 44.4244 | -58.386 | -1.6 | -165.3333 | 0.93574
373 | 373 | 3654.945 | 163.736 | 386.218 | 44.4964 | -58.746 | -1.6 | -165.7778 | 0.93557
374 | 374 | 3654.945 | 162.637 | 385.3 | 44.5326 | -60.026 | -1.6 | -166.2222 | 0.93539
375 | 375 | 3654.945 | 162.637 | 385.119 | 44.4964 | -59.845 | -1.6 | -166.6667 | 0.93522
376 | 376 | 3656.044 | 162.637 | 384.939 | 44.4604 | -59.665 | -1.6 | -167.1111 | 0.93505
377 | 377 | 3656.044 | 163.736 | 385.498 | 44.3524 | -58.026 | -1.6 | -167.5556 | 0.93488
378 | 378 | 3656.044 | 164.835 | 387.137 | 44.4604 | -57.467 | -1.6 | -168 | 0.9347
379 | 379 | 3654.945 | 163.736 | 386.038 | 44.4604 | -58.566 | -1.6 | -168.4444 | 0.93453
380 | 380 | 3653.846 | 162.637 | 384.759 | 44.4244 | -59.485 | -1.6 | -168.8889 | 0.93436
381 | 381 | 3654.945 | 164.835 | 387.137 | 44.4604 | -57.467 | -1.6 | -169.3333 | 0.93419
382 | 382 | 3657.143 | 164.835 | 387.498 | 44.5326 | -57.828 | -1.6 | -169.7778 | 0.93401
383 | 383 | 3653.846 | 161.538 | 383.48 | 44.3884 | -60.404 | -1.6 | -170.2222 | 0.93384
384 | 384 | 3654.945 | 164.835 | 387.317 | 44.4964 | -57.647 | -1.6 | -170.6667 | 0.93367
385 | 385 | 3656.044 | 164.835 | 386.777 | 44.3884 | -57.107 | -1.6 | -171.1111 | 0.93349
386 | 386 | 3656.044 | 164.835 | 387.317 | 44.4964 | -57.647 | -1.6 | -171.5556 | 0.93332
387 | 387 | 3654.945 | 164.835 | 387.137 | 44.4604 | -57.467 | -1.6 | -172 | 0.93315
388 | 388 | 3654.945 | 163.736 | 385.858 | 44.4244 | -58.386 | -1.6 | -172.4444 | 0.93298
389 | 389 | 3654.945 | 164.835 | 387.317 | 44.4964 | -57.647 | -1.6 | -172.8889 | 0.9328
390 | 390 | 3656.044 | 164.835 | 386.957 | 44.4244 | -57.287 | -1.6 | -173.3333 | 0.93263
391 | 391 | 3654.945 | 163.736 | 385.678 | 44.3884 | -58.206 | -1.6 | -173.7778 | 0.93246
392 | 392 | 3652.747 | 158.241 | 380.904 | 44.5326 | -64.422 | -1.6 | -174.2222 | 0.93229
393 | 393 | 3654.945 | 164.835 | 387.137 | 44.4604 | -57.467 | -1.6 | -174.6667 | 0.93211
394 | 394 | 3654.945 | 162.637 | 385.3 | 44.5326 | -60.026 | -1.6 | -175.1111 | 0.93194
395 | 395 | 3653.846 | 162.637 | 384.759 | 44.4244 | -59.485 | -1.6 | -175.5556 | 0.93177
396 | 396 | 3652.747 | 161.538 | 383.12 | 44.3164 | -60.044 | -1.6 | -176 | 0.93159
397 | 397 | 3654.945 | 162.637 | 384.939 | 44.4604 | -59.665 | -1.6 | -176.4444 | 0.93142
398 | 398 | 3654.945 | 163.736 | 385.678 | 44.3884 | -58.206 | -1.6 | -176.8889 | 0.93125
399 | 399 | 3654.945 | 164.835 | 386.777 | 44.3884 | -57.107 | -1.6 | -177.3333 | 0.93108
400 | 400 | 3653.846 | 162.637 | 384.399 | 44.3524 | -59.125 | -1.6 | -177.7778 | 0.9309
401 | 401 | 3653.846 | 162.637 | 384.399 | 44.3524 | -59.125 | -1.6 | -178.2222 | 0.93073
402 | 402 | 3652.747 | 161.538 | 383.3 | 44.3524 | -60.224 | -1.6 | -178.6667 | 0.93056
403 | 403 | 3654.945 | 163.736 | 385.498 | 44.3524 | -58.026 | -1.6 | -179.1111 | 0.93039
404 | 404 | 3653.846 | 163.736 | 386.218 | 44.4964 | -58.746 | -1.6 | -179.5556 | 0.93021
405 | 405 | 3653.846 | 163.736 | 386.038 | 44.4604 | -58.566 | -1.6 | -180 | 0.93004
406 | 406 | 3653.846 | 163.736 | 386.038 | 44.4604 | -58.566 | -1.6 | -180.4444 | 0.92987
407 | 407 | 3653.846 | 163.736 | 385.678 | 44.3884 | -58.206 | -1.6 | -180.8889 | 0.92969
408 | 408 | 3653.846 | 163.736 | 386.218 | 44.4964 | -58.746 | -1.6 | -181.3333 | 0.92952
409 | 409 | 3654.945 | 164.835 | 386.957 | 44.4244 | -57.287 | -1.6 | -181.7778 | 0.92935
410 | 410 | 3653.846 | 163.736 | 386.038 | 44.4604 | -58.566 | -1.6 | -182.2222 | 0.92918
411 | 411 | 3653.846 | 163.736 | 385.498 | 44.3524 | -58.026 | -1.6 | -182.6667 | 0.929
412 | 412 | 3652.747 | 162.637 | 384.579 | 44.3884 | -59.305 | -1.6 | -183.1111 | 0.92883
413 | 413 | 3653.846 | 163.736 | 385.858 | 44.4244 | -58.386 | -1.6 | -183.5556 | 0.92866
414 | 414 | 3653.846 | 162.637 | 384.939 | 44.4604 | -59.665 | -1.6 | -184 | 0.92849
415 | 415 | 3653.846 | 163.736 | 385.678 | 44.3884 | -58.206 | -1.6 | -184.4444 | 0.92831
416 | 416 | 3653.846 | 163.736 | 385.498 | 44.3524 | -58.026 | -1.6 | -184.8889 | 0.92814
417 | 417 | 3653.846 | 163.736 | 385.678 | 44.3884 | -58.206 | -1.6 | -185.3333 | 0.92797
418 | 418 | 3653.846 | 163.736 | 385.498 | 44.3524 | -58.026 | -1.6 | -185.7778 | 0.92779
419 | 419 | 3653.846 | 163.736 | 386.038 | 44.4604 | -58.566 | -1.6 | -186.2222 | 0.92762
420 | 420 | 3652.747 | 163.736 | 385.678 | 44.3884 | -58.206 | -1.6 | -186.6667 | 0.92745
421 | 421 | 3653.846 | 164.835 | 386.777 | 44.3884 | -57.107 | -1.6 | -187.1111 | 0.92728
422 | 422 | 3653.846 | 162.637 | 384.759 | 44.4244 | -59.485 | -1.6 | -187.5556 | 0.9271
423 | 423 | 3652.747 | 162.637 | 384.759 | 44.4244 | -59.485 | -1.6 | -188 | 0.92693
424 | 424 | 3653.846 | 163.736 | 385.498 | 44.3524 | -58.026 | -1.6 | -188.4444 | 0.92676
425 | 425 | 3652.747 | 163.736 | 386.038 | 44.4604 | -58.566 | -1.6 | -188.8889 | 0.92658
426 | 426 | 3652.747 | 164.835 | 386.597 | 44.3524 | -56.927 | -1.6 | -189.3333 | 0.92641
427 | 427 | 3652.747 | 163.736 | 386.038 | 44.4604 | -58.566 | -1.6 | -189.7778 | 0.92624
428 | 428 | 3652.747 | 163.736 | 385.138 | 44.2804 | -57.666 | -1.6 | -190.2222 | 0.92607
429 | 429 | 3653.846 | 164.835 | 386.597 | 44.3524 | -56.927 | -1.6 | -190.6667 | 0.92589
430 | 430 | 3652.747 | 163.736 | 386.218 | 44.4964 | -58.746 | -1.6 | -191.1111 | 0.92572
431 | 431 | 3652.747 | 163.736 | 385.678 | 44.3884 | -58.206 | -1.6 | -191.5556 | 0.92555
432 | 432 | 3652.747 | 164.835 | 386.777 | 44.3884 | -57.107 | -1.6 | -192 | 0.92538
433 | 433 | 3652.747 | 164.835 | 386.597 | 44.3524 | -56.927 | -1.6 | -192.4444 | 0.9252
434 | 434 | 3653.846 | 167.033 | 389.155 | 44.4244 | -55.089 | -1.6 | -192.8889 | 0.92503
435 | 435 | 3652.747 | 164.835 | 386.237 | 44.2804 | -56.567 | -1.6 | -193.3333 | 0.92486
436 | 436 | 3651.648 | 161.538 | 383.3 | 44.3524 | -60.224 | -1.6 | -193.7778 | 0.92468
437 | 437 | 3650.55 | 163.737 | 386.58 | 44.5686 | -59.106 | -1.6 | -194.2222 | 0.92451
438 | 438 | 3652.747 | 164.835 | 386.777 | 44.3884 | -57.107 | -1.6 | -194.6667 | 0.92434
439 | 439 | 3653.846 | 164.835 | 386.777 | 44.3884 | -57.107 | -1.6 | -195.1111 | 0.92417
440 | 440 | 3651.648 | 165.934 | 387.155 | 44.2442 | -55.287 | -1.6 | -195.5556 | 0.92399
441 | 441 | 3653.846 | 164.835 | 386.597 | 44.3524 | -56.927 | -1.6 | -196 | 0.92382
442 | 442 | 3654.945 | 168.132 | 389.353 | 44.2442 | -53.089 | -1.6 | -196.4444 | 0.92365
443 | 443 | 3653.846 | 169.231 | 390.993 | 44.3524 | -52.531 | -1.6 | -196.8889 | 0.92348
444 | 444 | 3652.747 | 164.835 | 386.957 | 44.4244 | -57.287 | -1.6 | -197.3333 | 0.9233
445 | 445 | 3651.648 | 162.637 | 384.579 | 44.3884 | -59.305 | -1.6 | -197.7778 | 0.92313
446 | 446 | 3651.648 | 164.835 | 386.417 | 44.3164 | -56.747 | -1.6 | -198.2222 | 0.92296
447 | 447 | 3649.451 | 161.539 | 382.941 | 44.2804 | -59.863 | -1.6 | -198.6667 | 0.92278
448 | 448 | 3650.55 | 162.638 | 384.4 | 44.3524 | -59.124 | -1.6 | -199.1111 | 0.92261
449 | 449 | 3650.55 | 161.539 | 383.121 | 44.3164 | -60.043 | -1.6 | -199.5556 | 0.92244
450 | 450 | 3652.747 | 165.934 | 387.696 | 44.3524 | -55.828 | -1.6 | -200 | 0.92227
451 | 451 | 3651.648 | 163.736 | 385.318 | 44.3164 | -57.846 | -1.6 | -200.4444 | 0.92209
452 | 452 | 3651.648 | 163.736 | 385.678 | 44.3884 | -58.206 | -1.6 | -200.8889 | 0.92192
453 | 453 | 3651.648 | 164.835 | 386.417 | 44.3164 | -56.747 | -1.6 | -201.3333 | 0.92175
454 | 454 | 3652.747 | 164.835 | 386.777 | 44.3884 | -57.107 | -1.6 | -201.7778 | 0.92158
455 | 455 | 3651.648 | 163.736 | 385.678 | 44.3884 | -58.206 | -1.6 | -202.2222 | 0.9214
456 | 456 | 3651.648 | 163.736 | 385.318 | 44.3164 | -57.846 | -1.6 | -202.6667 | 0.92123
457 | 457 | 3651.648 | 163.736 | 385.498 | 44.3524 | -58.026 | -1.6 | -203.1111 | 0.92106
458 | 458 | 3651.648 | 164.835 | 386.777 | 44.3884 | -57.107 | -1.6 | -203.5556 | 0.92088
459 | 459 | 3650.55 | 164.836 | 386.598 | 44.3524 | -56.926 | -1.6 | -204 | 0.92071
460 | 460 | 3650.55 | 162.638 | 384.94 | 44.4604 | -59.664 | -1.6 | -204.4444 | 0.92054
461 | 461 | 3649.451 | 161.539 | 383.301 | 44.3524 | -60.223 | -1.6 | -204.8889 | 0.92037
462 | 462 | 3653.846 | 165.934 | 387.696 | 44.3524 | -55.828 | -1.6 | -205.3333 | 0.92019
463 | 463 | 3648.352 | 161.539 | 383.481 | 44.3884 | -60.403 | -1.6 | -205.7778 | 0.92002
464 | 464 | 3651.648 | 163.736 | 385.318 | 44.3164 | -57.846 | -1.6 | -206.2222 | 0.91985
465 | 465 | 3651.648 | 164.835 | 386.597 | 44.3524 | -56.927 | -1.6 | -206.6667 | 0.91968
466 | 466 | 3651.648 | 164.835 | 386.417 | 44.3164 | -56.747 | -1.6 | -207.1111 | 0.9195
467 | 467 | 3650.55 | 163.737 | 385.319 | 44.3164 | -57.845 | -1.6 | -207.5556 | 0.91933
468 | 468 | 3651.648 | 164.835 | 386.417 | 44.3164 | -56.747 | -1.6 | -208 | 0.91916
469 | 469 | 3649.451 | 162.638 | 384.94 | 44.4604 | -59.664 | -1.6 | -208.4444 | 0.91898
470 | 470 | 3649.451 | 162.638 | 384.22 | 44.3164 | -58.944 | -1.6 | -208.8889 | 0.91881
471 | 471 | 3649.451 | 162.638 | 384.94 | 44.4604 | -59.664 | -1.6 | -209.3333 | 0.91864
472 | 472 | 3648.352 | 164.835 | 386.417 | 44.3164 | -56.747 | -1.6 | -209.7778 | 0.91847
473 | 473 | 3651.648 | 168.131 | 389.533 | 44.2804 | -53.271 | -1.6 | -210.2222 | 0.91829
474 | 474 | 3649.451 | 161.539 | 383.301 | 44.3524 | -60.223 | -1.6 | -210.6667 | 0.91812
475 | 475 | 3651.648 | 164.835 | 386.597 | 44.3524 | -56.927 | -1.6 | -211.1111 | 0.91795
476 | 476 | 3650.55 | 163.737 | 385.679 | 44.3884 | -58.205 | -1.6 | -211.5556 | 0.91778
477 | 477 | 3650.55 | 162.638 | 384.58 | 44.3884 | -59.304 | -1.6 | -212 | 0.9176
478 | 478 | 3649.451 | 162.638 | 384.4 | 44.3524 | -59.124 | -1.6 | -212.4444 | 0.91743
479 | 479 | 3649.451 | 163.737 | 385.139 | 44.2804 | -57.665 | -1.6 | -212.8889 | 0.91726
480 | 480 | 3650.55 | 165.935 | 387.877 | 44.3884 | -56.007 | -1.6 | -213.3333 | 0.91708
481 | 481 | 3649.451 | 162.638 | 383.859 | 44.2442 | -58.583 | -1.6 | -213.7778 | 0.91691
482 | 482 | 3647.253 | 158.242 | 379.463 | 44.2442 | -62.979 | -1.6 | -214.2222 | 0.91674
483 | 483 | 3648.352 | 162.638 | 384.4 | 44.3524 | -59.124 | -1.6 | -214.6667 | 0.91657
484 | 484 | 3649.451 | 163.737 | 385.319 | 44.3164 | -57.845 | -1.6 | -215.1111 | 0.91639
485 | 485 | 3649.451 | 162.638 | 384.22 | 44.3164 | -58.944 | -1.6 | -215.5556 | 0.91622
486 | 486 | 3649.451 | 162.638 | 383.859 | 44.2442 | -58.583 | -1.6 | -216 | 0.91605
487 | 487 | 3650.55 | 164.836 | 386.057 | 44.2442 | -56.385 | -1.6 | -216.4444 | 0.91587
488 | 488 | 3650.55 | 163.737 | 385.499 | 44.3524 | -58.025 | -1.6 | -216.8889 | 0.9157
489 | 489 | 3645.055 | 161.538 | 383.3 | 44.3524 | -60.224 | -1.6 | -217.3333 | 0.91553
490 | 490 | 3647.253 | 161.539 | 382.941 | 44.2804 | -59.863 | -1.6 | -217.7778 | 0.91536
491 | 491 | 3648.352 | 162.638 | 384.58 | 44.3884 | -59.304 | -1.6 | -218.2222 | 0.91518
492 | 492 | 3650.55 | 165.935 | 387.697 | 44.3524 | -55.827 | -1.6 | -218.6667 | 0.91501
493 | 493 | 3649.451 | 164.836 | 386.418 | 44.3164 | -56.746 | -1.6 | -219.1111 | 0.91484
494 | 494 | 3649.451 | 164.836 | 386.778 | 44.3884 | -57.106 | -1.6 | -219.5556 | 0.91467
495 | 495 | 3648.352 | 162.638 | 384.76 | 44.4244 | -59.484 | -1.6 | -220 | 0.91449
496 | 496 | 3652.747 | 167.033 | 389.155 | 44.4244 | -55.089 | -1.6 | -220.4444 | 0.91432
497 | 497 | 3647.253 | 162.638 | 383.859 | 44.2442 | -58.583 | -1.6 | -220.8889 | 0.91415
498 | 498 | 3649.451 | 163.737 | 384.958 | 44.2442 | -57.484 | -1.6 | -221.3333 | 0.91397
499 | 499 | 3649.451 | 164.836 | 386.598 | 44.3524 | -56.926 | -1.6 | -221.7778 | 0.9138
500 | 500 | 3648.352 | 163.737 | 385.319 | 44.3164 | -57.845 | -1.6 | -222.2222 | 0.91363
501 | 501 | 3648.352 | 163.737 | 385.499 | 44.3524 | -58.025 | -1.6 | -222.6667 | 0.91346
502 | 502 | 3648.352 | 164.835 | 386.056 | 44.2442 | -56.386 | -1.6 | -223.1111 | 0.91328
503 | 503 | 3647.253 | 162.638 | 384.94 | 44.4604 | -59.664 | -1.6 | -223.5556 | 0.91311
504 | 504 | 3646.154 | 161.539 | 382.941 | 44.2804 | -59.863 | -1.6 | -224 | 0.91294
505 | 505 | 3647.253 | 162.638 | 384.04 | 44.2804 | -58.764 | -1.6 | -224.4444 | 0.91277
506 | 506 | 3649.451 | 165.934 | 387.336 | 44.2804 | -55.468 | -1.6 | -224.8889 | 0.91259
507 | 507 | 3648.352 | 163.737 | 385.139 | 44.2804 | -57.665 | -1.6 | -225.3333 | 0.91242
508 | 508 | 3648.352 | 163.737 | 385.319 | 44.3164 | -57.845 | -1.6 | -225.7778 | 0.91225
509 | 509 | 3649.451 | 165.934 | 387.696 | 44.3524 | -55.828 | -1.6 | -226.2222 | 0.91207
510 | 510 | 3649.451 | 164.836 | 386.057 | 44.2442 | -56.385 | -1.6 | -226.6667 | 0.9119
511 | 511 | 3648.352 | 163.737 | 385.139 | 44.2804 | -57.665 | -1.6 | -227.1111 | 0.91173
512 | 512 | 3649.451 | 164.836 | 386.598 | 44.3524 | -56.926 | -1.6 | -227.5556 | 0.91156
513 | 513 | 3648.352 | 163.737 | 385.319 | 44.3164 | -57.845 | -1.6 | -228 | 0.91138
514 | 514 | 3648.352 | 163.737 | 384.958 | 44.2442 | -57.484 | -1.6 | -228.4444 | 0.91121
515 | 515 | 3648.352 | 165.934 | 387.336 | 44.2804 | -55.468 | -1.6 | -228.8889 | 0.91104
516 | 516 | 3648.352 | 164.835 | 386.417 | 44.3164 | -56.747 | -1.6 | -229.3333 | 0.91087
517 | 517 | 3647.253 | 162.638 | 384.04 | 44.2804 | -58.764 | -1.6 | -229.7778 | 0.91069
518 | 518 | 3648.352 | 164.835 | 386.056 | 44.2442 | -56.386 | -1.6 | -230.2222 | 0.91052
519 | 519 | 3648.352 | 165.934 | 387.696 | 44.3524 | -55.828 | -1.6 | -230.6667 | 0.91035
520 | 520 | 3649.451 | 167.033 | 388.435 | 44.2804 | -54.369 | -1.6 | -231.1111 | 0.91017
521 | 521 | 3648.352 | 163.737 | 384.958 | 44.2442 | -57.484 | -1.6 | -231.5556 | 0.91
522 | 522 | 3648.352 | 164.835 | 386.237 | 44.2804 | -56.567 | -1.6 | -232 | 0.90983
523 | 523 | 3648.352 | 164.835 | 386.056 | 44.2442 | -56.386 | -1.6 | -232.4444 | 0.90966
524 | 524 | 3647.253 | 163.736 | 385.498 | 44.3524 | -58.026 | -1.6 | -232.8889 | 0.90948
525 | 525 | 3647.253 | 163.736 | 385.678 | 44.3884 | -58.206 | -1.6 | -233.3333 | 0.90931
526 | 526 | 3646.154 | 162.637 | 384.039 | 44.2804 | -58.765 | -1.6 | -233.7778 | 0.90914
527 | 527 | 3647.253 | 163.736 | 385.498 | 44.3524 | -58.026 | -1.6 | -234.2222 | 0.90897
528 | 528 | 3647.253 | 163.736 | 385.498 | 44.3524 | -58.026 | -1.6 | -234.6667 | 0.90879
529 | 529 | 3647.253 | 168.132 | 389.894 | 44.3524 | -53.63 | -1.6 | -235.1111 | 0.90862
530 | 530 | 3645.055 | 162.637 | 384.399 | 44.3524 | -59.125 | -1.6 | -235.5556 | 0.90845
531 | 531 | 3647.253 | 164.835 | 386.417 | 44.3164 | -56.747 | -1.6 | -236 | 0.90827
532 | 532 | 3643.956 | 161.538 | 383.12 | 44.3164 | -60.044 | -1.6 | -236.4444 | 0.9081
533 | 533 | 3645.055 | 160.44 | 381.661 | 44.2442 | -60.781 | -1.6 | -236.8889 | 0.90793
534 | 534 | 3646.154 | 163.736 | 384.957 | 44.2442 | -57.485 | -1.6 | -237.3333 | 0.90776
535 | 535 | 3646.154 | 163.736 | 385.678 | 44.3884 | -58.206 | -1.6 | -237.7778 | 0.90758
536 | 536 | 3647.253 | 164.835 | 385.876 | 44.2082 | -56.206 | -1.6 | -238.2222 | 0.90741
537 | 537 | 3647.253 | 164.835 | 386.237 | 44.2804 | -56.567 | -1.6 | -238.6667 | 0.90724
538 | 538 | 3647.253 | 163.736 | 384.777 | 44.2082 | -57.305 | -1.6 | -239.1111 | 0.90707
539 | 539 | 3647.253 | 164.835 | 386.417 | 44.3164 | -56.747 | -1.6 | -239.5556 | 0.90689
540 | 540 | 3647.253 | 163.736 | 385.318 | 44.3164 | -57.846 | -1.6 | -240 | 0.90672
541 | 541 | 3645.055 | 162.637 | 384.039 | 44.2804 | -58.765 | -1.6 | -240.4444 | 0.90655
542 | 542 | 3646.154 | 164.835 | 386.417 | 44.3164 | -56.747 | -1.6 | -240.8889 | 0.90637
543 | 543 | 3646.154 | 163.736 | 385.138 | 44.2804 | -57.666 | -1.6 | -241.3333 | 0.9062
544 | 544 | 3645.055 | 161.538 | 383.3 | 44.3524 | -60.224 | -1.6 | -241.7778 | 0.90603
545 | 545 | 3646.154 | 163.736 | 385.138 | 44.2804 | -57.666 | -1.6 | -242.2222 | 0.90586
546 | 546 | 3646.154 | 164.835 | 385.876 | 44.2082 | -56.206 | -1.6 | -242.6667 | 0.90568
547 | 547 | 3645.055 | 162.637 | 384.399 | 44.3524 | -59.125 | -1.6 | -243.1111 | 0.90551
548 | 548 | 3646.154 | 164.835 | 386.056 | 44.2442 | -56.386 | -1.6 | -243.5556 | 0.90534
549 | 549 | 3646.154 | 162.637 | 384.219 | 44.3164 | -58.945 | -1.6 | -244 | 0.90516
550 | 550 | 3646.154 | 164.835 | 386.417 | 44.3164 | -56.747 | -1.6 | -244.4444 | 0.90499
551 | 551 | 3646.154 | 162.637 | 384.399 | 44.3524 | -59.125 | -1.6 | -244.8889 | 0.90482
552 | 552 | 3645.055 | 162.637 | 383.678 | 44.2082 | -58.404 | -1.6 | -245.3333 | 0.90465
553 | 553 | 3643.956 | 161.538 | 382.94 | 44.2804 | -59.864 | -1.6 | -245.7778 | 0.90447
554 | 554 | 3645.055 | 165.934 | 386.975 | 44.2082 | -55.107 | -1.6 | -246.2222 | 0.9043
555 | 555 | 3645.055 | 164.835 | 386.417 | 44.3164 | -56.747 | -1.6 | -246.6667 | 0.90413
556 | 556 | 3645.055 | 163.736 | 384.957 | 44.2442 | -57.485 | -1.6 | -247.1111 | 0.90396
557 | 557 | 3645.055 | 161.538 | 383.12 | 44.3164 | -60.044 | -1.6 | -247.5556 | 0.90378
558 | 558 | 3642.857 | 159.34 | 381.102 | 44.3524 | -62.422 | -1.6 | -248 | 0.90361
559 | 559 | 3646.154 | 162.637 | 383.138 | 44.1002 | -57.864 | -1.6 | -248.4444 | 0.90344
560 | 560 | 3645.055 | 163.736 | 385.138 | 44.2804 | -57.666 | -1.6 | -248.8889 | 0.90326
561 | 561 | 3647.253 | 169.231 | 390.092 | 44.1722 | -51.63 | -1.6 | -249.3333 | 0.90309
562 | 562 | 3645.055 | 164.835 | 385.516 | 44.1362 | -55.846 | -1.6 | -249.7778 | 0.90292
563 | 563 | 3645.055 | 163.736 | 384.957 | 44.2442 | -57.485 | -1.6 | -250.2222 | 0.90275
564 | 564 | 3642.857 | 162.637 | 384.579 | 44.3884 | -59.305 | -1.6 | -250.6667 | 0.90257
565 | 565 | 3642.857 | 162.637 | 384.219 | 44.3164 | -58.945 | -1.6 | -251.1111 | 0.9024
566 | 566 | 3642.857 | 163.736 | 385.318 | 44.3164 | -57.846 | -1.6 | -251.5556 | 0.90223
567 | 567 | 3642.857 | 162.637 | 383.858 | 44.2442 | -58.584 | -1.6 | -252 | 0.90206
568 | 568 | 3642.857 | 161.538 | 382.759 | 44.2442 | -59.683 | -1.6 | -252.4444 | 0.90188
569 | 569 | 3645.055 | 162.637 | 383.858 | 44.2442 | -58.584 | -1.6 | -252.8889 | 0.90171
570 | 570 | 3643.956 | 162.637 | 383.498 | 44.1722 | -58.224 | -1.6 | -253.3333 | 0.90154
571 | 571 | 3643.956 | 163.736 | 384.597 | 44.1722 | -57.125 | -1.6 | -253.7778 | 0.90136
572 | 572 | 3645.055 | 164.835 | 386.417 | 44.3164 | -56.747 | -1.6 | -254.2222 | 0.90119
573 | 573 | 3643.956 | 163.736 | 385.138 | 44.2804 | -57.666 | -1.6 | -254.6667 | 0.90102
574 | 574 | 3642.857 | 161.538 | 382.579 | 44.2082 | -59.503 | -1.6 | -255.1111 | 0.90085
575 | 575 | 3643.956 | 162.637 | 383.678 | 44.2082 | -58.404 | -1.6 | -255.5556 | 0.90067
576 | 576 | 3643.956 | 163.736 | 384.957 | 44.2442 | -57.485 | -1.6 | -256 | 0.9005
577 | 577 | 3643.956 | 163.736 | 384.777 | 44.2082 | -57.305 | -1.6 | -256.4444 | 0.90033
578 | 578 | 3643.956 | 163.736 | 385.318 | 44.3164 | -57.846 | -1.6 | -256.8889 | 0.90016
579 | 579 | 3645.055 | 163.736 | 384.957 | 44.2442 | -57.485 | -1.6 | -257.3333 | 0.89998
580 | 580 | 3643.956 | 163.736 | 384.597 | 44.1722 | -57.125 | -1.6 | -257.7778 | 0.89981
581 | 581 | 3642.857 | 161.538 | 382.759 | 44.2442 | -59.683 | -1.6 | -258.2222 | 0.89964
582 | 582 | 3643.956 | 163.736 | 384.957 | 44.2442 | -57.485 | -1.6 | -258.6667 | 0.89946
583 | 583 | 3643.956 | 163.736 | 384.957 | 44.2442 | -57.485 | -1.6 | -259.1111 | 0.89929
584 | 584 | 3643.956 | 164.835 | 385.696 | 44.1722 | -56.026 | -1.6 | -259.5556 | 0.89912
585 | 585 | 3642.857 | 163.736 | 384.957 | 44.2442 | -57.485 | -1.6 | -260 | 0.89895
586 | 586 | 3643.956 | 162.637 | 384.039 | 44.2804 | -58.765 | -1.6 | -260.4444 | 0.89877
587 | 587 | 3642.857 | 161.538 | 382.579 | 44.2082 | -59.503 | -1.6 | -260.8889 | 0.8986
588 | 588 | 3642.857 | 163.736 | 385.318 | 44.3164 | -57.846 | -1.6 | -261.3333 | 0.89843
589 | 589 | 3642.857 | 162.637 | 383.858 | 44.2442 | -58.584 | -1.6 | -261.7778 | 0.89826
590 | 590 | 3643.956 | 164.835 | 386.056 | 44.2442 | -56.386 | -1.6 | -262.2222 | 0.89808
591 | 591 | 3642.857 | 163.736 | 384.417 | 44.1362 | -56.945 | -1.6 | -262.6667 | 0.89791
592 | 592 | 3645.055 | 165.934 | 387.155 | 44.2442 | -55.287 | -1.6 | -263.1111 | 0.89774
593 | 593 | 3641.758 | 162.637 | 383.858 | 44.2442 | -58.584 | -1.6 | -263.5556 | 0.89756
594 | 594 | 3643.956 | 163.736 | 384.597 | 44.1722 | -57.125 | -1.6 | -264 | 0.89739
595 | 595 | 3643.956 | 167.033 | 387.714 | 44.1362 | -53.648 | -1.6 | -264.4444 | 0.89722
596 | 596 | 3641.758 | 162.637 | 383.678 | 44.2082 | -58.404 | -1.6 | -264.8889 | 0.89705
597 | 597 | 3642.857 | 164.835 | 386.056 | 44.2442 | -56.386 | -1.6 | -265.3333 | 0.89687
598 | 598 | 3642.857 | 163.736 | 385.138 | 44.2804 | -57.666 | -1.6 | -265.7778 | 0.8967
599 | 599 | 3642.857 | 163.736 | 385.318 | 44.3164 | -57.846 | -1.6 | -266.2222 | 0.89653
600 | 600 | 3642.857 | 163.736 | 384.957 | 44.2442 | -57.485 | -1.6 | -266.6667 | 0.89636
601 | 601 | 3641.758 | 162.637 | 383.498 | 44.1722 | -58.224 | -1.6 | -267.1111 | 0.89618
602 | 602 | 3642.857 | 163.736 | 384.957 | 44.2442 | -57.485 | -1.6 | -267.5556 | 0.89601
603 | 603 | 3642.857 | 163.736 | 384.957 | 44.2442 | -57.485 | -1.6 | -268 | 0.89584
604 | 604 | 3642.857 | 163.736 | 384.957 | 44.2442 | -57.485 | -1.6 | -268.4444 | 0.89566
605 | 605 | 3642.857 | 164.835 | 385.696 | 44.1722 | -56.026 | -1.6 | -268.8889 | 0.89549
606 | 606 | 3641.758 | 163.736 | 384.777 | 44.2082 | -57.305 | -1.6 | -269.3333 | 0.89532
607 | 607 | 3641.758 | 162.637 | 384.219 | 44.3164 | -58.945 | -1.6 | -269.7778 | 0.89515
608 | 608 | 3640.659 | 162.637 | 383.678 | 44.2082 | -58.404 | -1.6 | -270.2222 | 0.89497
609 | 609 | 3642.857 | 164.835 | 386.056 | 44.2442 | -56.386 | -1.6 | -270.6667 | 0.8948
610 | 610 | 3641.758 | 161.538 | 382.759 | 44.2442 | -59.683 | -1.6 | -271.1111 | 0.89463
611 | 611 | 3641.758 | 162.637 | 383.858 | 44.2442 | -58.584 | -1.6 | -271.5556 | 0.89446
612 | 612 | 3640.659 | 162.637 | 383.678 | 44.2082 | -58.404 | -1.6 | -272 | 0.89428
613 | 613 | 3640.659 | 162.637 | 383.498 | 44.1722 | -58.224 | -1.6 | -272.4444 | 0.89411
614 | 614 | 3640.659 | 163.736 | 384.597 | 44.1722 | -57.125 | -1.6 | -272.8889 | 0.89394
615 | 615 | 3641.758 | 163.736 | 384.777 | 44.2082 | -57.305 | -1.6 | -273.3333 | 0.89376
616 | 616 | 3640.659 | 162.637 | 383.678 | 44.2082 | -58.404 | -1.6 | -273.7778 | 0.89359
617 | 617 | 3642.857 | 164.835 | 386.056 | 44.2442 | -56.386 | -1.6 | -274.2222 | 0.89342
618 | 618 | 3639.561 | 161.539 | 382.04 | 44.1002 | -58.962 | -1.6 | -274.6667 | 0.89325
619 | 619 | 3639.561 | 161.539 | 382.22 | 44.1362 | -59.142 | -1.6 | -275.1111 | 0.89307
620 | 620 | 3639.561 | 161.539 | 382.76 | 44.2442 | -59.682 | -1.6 | -275.5556 | 0.8929
621 | 621 | 3640.659 | 162.637 | 384.039 | 44.2804 | -58.765 | -1.6 | -276 | 0.89273
622 | 622 | 3639.561 | 161.539 | 382.58 | 44.2082 | -59.502 | -1.6 | -276.4444 | 0.89255
623 | 623 | 3640.659 | 162.637 | 383.858 | 44.2442 | -58.584 | -1.6 | -276.8889 | 0.89238
624 | 624 | 3641.758 | 164.835 | 385.696 | 44.1722 | -56.026 | -1.6 | -277.3333 | 0.89221
625 | 625 | 3641.758 | 163.736 | 384.597 | 44.1722 | -57.125 | -1.6 | -277.7778 | 0.89204
626 | 626 | 3641.758 | 162.637 | 383.498 | 44.1722 | -58.224 | -1.6 | -278.2222 | 0.89186
627 | 627 | 3638.462 | 164.836 | 385.697 | 44.1722 | -56.025 | -1.6 | -278.6667 | 0.89169
628 | 628 | 3638.462 | 161.539 | 382.58 | 44.2082 | -59.502 | -1.6 | -279.1111 | 0.89152
629 | 629 | 3640.659 | 162.637 | 384.039 | 44.2804 | -58.765 | -1.6 | -279.5556 | 0.89135
630 | 630 | 3640.659 | 163.736 | 384.777 | 44.2082 | -57.305 | -1.6 | -280 | 0.89117
631 | 631 | 3639.561 | 163.737 | 384.238 | 44.1002 | -56.764 | -1.6 | -280.4444 | 0.891
632 | 632 | 3640.659 | 163.736 | 384.777 | 44.2082 | -57.305 | -1.6 | -280.8889 | 0.89083
633 | 633 | 3639.561 | 161.539 | 382.04 | 44.1002 | -58.962 | -1.6 | -281.3333 | 0.89065
634 | 634 | 3639.561 | 163.737 | 385.139 | 44.2804 | -57.665 | -1.6 | -281.7778 | 0.89048
635 | 635 | 3637.363 | 160.44 | 381.481 | 44.2082 | -60.601 | -1.6 | -282.2222 | 0.89031
636 | 636 | 3639.561 | 162.638 | 383.319 | 44.1362 | -58.043 | -1.6 | -282.6667 | 0.89014
637 | 637 | 3639.561 | 162.638 | 383.679 | 44.2082 | -58.403 | -1.6 | -283.1111 | 0.88996
638 | 638 | 3639.561 | 163.737 | 384.778 | 44.2082 | -57.304 | -1.6 | -283.5556 | 0.88979
639 | 639 | 3640.659 | 163.736 | 384.237 | 44.1002 | -56.765 | -1.6 | -284 | 0.88962
640 | 640 | 3640.659 | 163.736 | 384.597 | 44.1722 | -57.125 | -1.6 | -284.4444 | 0.88945
641 | 641 | 3639.561 | 162.638 | 383.499 | 44.1722 | -58.223 | -1.6 | -284.8889 | 0.88927
642 | 642 | 3639.561 | 164.835 | 385.696 | 44.1722 | -56.026 | -1.6 | -285.3333 | 0.8891
643 | 643 | 3639.561 | 163.737 | 384.778 | 44.2082 | -57.304 | -1.6 | -285.7778 | 0.88893
644 | 644 | 3638.462 | 162.638 | 383.139 | 44.1002 | -57.863 | -1.6 | -286.2222 | 0.88875
645 | 645 | 3638.462 | 162.638 | 383.679 | 44.2082 | -58.403 | -1.6 | -286.6667 | 0.88858
646 | 646 | 3639.561 | 163.737 | 384.238 | 44.1002 | -56.764 | -1.6 | -287.1111 | 0.88841
647 | 647 | 3639.561 | 163.737 | 384.778 | 44.2082 | -57.304 | -1.6 | -287.5556 | 0.88824
648 | 648 | 3638.462 | 163.736 | 384.417 | 44.1362 | -56.945 | -1.6 | -288 | 0.88806
649 | 649 | 3638.462 | 162.638 | 383.859 | 44.2442 | -58.583 | -1.6 | -288.4444 | 0.88789
650 | 650 | 3638.462 | 162.638 | 383.319 | 44.1362 | -58.043 | -1.6 | -288.8889 | 0.88772
651 | 651 | 3638.462 | 163.736 | 385.138 | 44.2804 | -57.666 | -1.6 | -289.3333 | 0.88755
652 | 652 | 3637.363 | 162.637 | 383.318 | 44.1362 | -58.044 | -1.6 | -289.7778 | 0.88737
653 | 653 | 3636.264 | 162.638 | 383.679 | 44.2082 | -58.403 | -1.6 | -290.2222 | 0.8872
654 | 654 | 3637.363 | 161.539 | 382.58 | 44.2082 | -59.502 | -1.6 | -290.6667 | 0.88703
655 | 655 | 3638.462 | 162.638 | 383.679 | 44.2082 | -58.403 | -1.6 | -291.1111 | 0.88685
656 | 656 | 3638.462 | 162.638 | 383.499 | 44.1722 | -58.223 | -1.6 | -291.5556 | 0.88668
657 | 657 | 3637.363 | 161.539 | 382.22 | 44.1362 | -59.142 | -1.6 | -292 | 0.88651
658 | 658 | 3638.462 | 163.736 | 384.597 | 44.1722 | -57.125 | -1.6 | -292.4444 | 0.88634
659 | 659 | 3637.363 | 161.539 | 382.941 | 44.2804 | -59.863 | -1.6 | -292.8889 | 0.88616
660 | 660 | 3637.363 | 161.539 | 382.4 | 44.1722 | -59.322 | -1.6 | -293.3333 | 0.88599
661 | 661 | 3637.363 | 161.539 | 382.4 | 44.1722 | -59.322 | -1.6 | -293.7778 | 0.88582
662 | 662 | 3636.264 | 160.44 | 381.661 | 44.2442 | -60.781 | -1.6 | -294.2222 | 0.88565
663 | 663 | 3637.363 | 162.637 | 383.318 | 44.1362 | -58.044 | -1.6 | -294.6667 | 0.88547
664 | 664 | 3638.462 | 161.539 | 382.4 | 44.1722 | -59.322 | -1.6 | -295.1111 | 0.8853
665 | 665 | 3635.165 | 162.638 | 383.319 | 44.1362 | -58.043 | -1.6 | -295.5556 | 0.88513
666 | 666 | 3635.165 | 161.539 | 382.58 | 44.2082 | -59.502 | -1.6 | -296 | 0.88495
667 | 667 | 3637.363 | 162.637 | 383.678 | 44.2082 | -58.404 | -1.6 | -296.4444 | 0.88478
668 | 668 | 3640.659 | 165.933 | 386.614 | 44.1362 | -54.748 | -1.6 | -296.8889 | 0.88461
669 | 669 | 3638.462 | 165.935 | 386.256 | 44.0642 | -54.386 | -1.6 | -297.3333 | 0.88444
670 | 670 | 3636.264 | 162.638 | 383.499 | 44.1722 | -58.223 | -1.6 | -297.7778 | 0.88426
671 | 671 | 3636.264 | 162.638 | 383.499 | 44.1722 | -58.223 | -1.6 | -298.2222 | 0.88409
672 | 672 | 3636.264 | 162.638 | 383.139 | 44.1002 | -57.863 | -1.6 | -298.6667 | 0.88392
673 | 673 | 3636.264 | 162.638 | 383.499 | 44.1722 | -58.223 | -1.6 | -299.1111 | 0.88375
674 | 674 | 3637.363 | 163.737 | 384.598 | 44.1722 | -57.124 | -1.6 | -299.5556 | 0.88357
675 | 675 | 3638.462 | 163.736 | 384.237 | 44.1002 | -56.765 | -1.6 | -300 | 0.8834
676 | 676 | 3637.363 | 162.637 | 383.498 | 44.1722 | -58.224 | -1.6 | -300.4444 | 0.88323
677 | 677 | 3637.363 | 163.737 | 384.418 | 44.1362 | -56.944 | -1.6 | -300.8889 | 0.88305
678 | 678 | 3637.363 | 163.737 | 384.058 | 44.0642 | -56.584 | -1.6 | -301.3333 | 0.88288
679 | 679 | 3636.264 | 162.638 | 383.139 | 44.1002 | -57.863 | -1.6 | -301.7778 | 0.88271
680 | 680 | 3636.264 | 161.538 | 382.219 | 44.1362 | -59.143 | -1.6 | -302.2222 | 0.88254
681 | 681 | 3636.264 | 163.737 | 384.418 | 44.1362 | -56.944 | -1.6 | -302.6667 | 0.88236
682 | 682 | 3636.264 | 162.638 | 383.679 | 44.2082 | -58.403 | -1.6 | -303.1111 | 0.88219
683 | 683 | 3636.264 | 162.638 | 383.679 | 44.2082 | -58.403 | -1.6 | -303.5556 | 0.88202
684 | 684 | 3636.264 | 162.638 | 382.779 | 44.0282 | -57.503 | -1.6 | -304 | 0.88184
685 | 685 | 3635.165 | 161.539 | 382.4 | 44.1722 | -59.322 | -1.6 | -304.4444 | 0.88167
686 | 686 | 3635.165 | 161.539 | 382.04 | 44.1002 | -58.962 | -1.6 | -304.8889 | 0.8815
687 | 687 | 3636.264 | 163.737 | 384.778 | 44.2082 | -57.304 | -1.6 | -305.3333 | 0.88133
688 | 688 | 3636.264 | 163.737 | 384.598 | 44.1722 | -57.124 | -1.6 | -305.7778 | 0.88115
689 | 689 | 3636.264 | 163.737 | 384.418 | 44.1362 | -56.944 | -1.6 | -306.2222 | 0.88098
690 | 690 | 3635.165 | 162.638 | 383.499 | 44.1722 | -58.223 | -1.6 | -306.6667 | 0.88081
691 | 691 | 3636.264 | 161.538 | 382.219 | 44.1362 | -59.143 | -1.6 | -307.1111 | 0.88064
692 | 692 | 3636.264 | 163.737 | 384.238 | 44.1002 | -56.764 | -1.6 | -307.5556 | 0.88046
693 | 693 | 3636.264 | 163.737 | 384.058 | 44.0642 | -56.584 | -1.6 | -308 | 0.88029
694 | 694 | 3634.066 | 162.638 | 382.959 | 44.0642 | -57.683 | -1.6 | -308.4444 | 0.88012
695 | 695 | 3635.165 | 163.737 | 384.418 | 44.1362 | -56.944 | -1.6 | -308.8889 | 0.87994
696 | 696 | 3634.066 | 161.539 | 382.76 | 44.2442 | -59.682 | -1.6 | -309.3333 | 0.87977
697 | 697 | 3636.264 | 165.934 | 386.975 | 44.2082 | -55.107 | -1.6 | -309.7778 | 0.8796
698 | 698 | 3635.165 | 161.539 | 382.04 | 44.1002 | -58.962 | -1.6 | -310.2222 | 0.87943
699 | 699 | 3635.165 | 162.638 | 383.499 | 44.1722 | -58.223 | -1.6 | -310.6667 | 0.87925
700 | 700 | 3634.066 | 165.934 | 386.615 | 44.1362 | -54.747 | -1.6 | -311.1111 | 0.87908
701 | 701 | 3632.967 | 160.44 | 380.761 | 44.0642 | -59.881 | -1.6 | -311.5556 | 0.87891
702 | 702 | 3631.868 | 159.341 | 379.842 | 44.1002 | -61.16 | -1.6 | -312 | 0.87874
703 | 703 | 3635.165 | 163.737 | 384.058 | 44.0642 | -56.584 | -1.6 | -312.4444 | 0.87856
704 | 704 | 3632.967 | 161.539 | 382.22 | 44.1362 | -59.142 | -1.6 | -312.8889 | 0.87839
705 | 705 | 3636.264 | 164.836 | 385.517 | 44.1362 | -55.845 | -1.6 | -313.3333 | 0.87822
706 | 706 | 3634.066 | 161.539 | 382.4 | 44.1722 | -59.322 | -1.6 | -313.7778 | 0.87804
707 | 707 | 3634.066 | 161.539 | 382.22 | 44.1362 | -59.142 | -1.6 | -314.2222 | 0.87787
708 | 708 | 3635.165 | 163.737 | 384.418 | 44.1362 | -56.944 | -1.6 | -314.6667 | 0.8777
709 | 709 | 3634.066 | 161.539 | 382.22 | 44.1362 | -59.142 | -1.6 | -315.1111 | 0.87753
710 | 710 | 3634.066 | 162.638 | 383.139 | 44.1002 | -57.863 | -1.6 | -315.5556 | 0.87735
711 | 711 | 3634.066 | 163.736 | 384.597 | 44.1722 | -57.125 | -1.6 | -316 | 0.87718
712 | 712 | 3634.066 | 163.736 | 384.057 | 44.0642 | -56.585 | -1.6 | -316.4444 | 0.87701
713 | 713 | 3632.967 | 161.539 | 382.04 | 44.1002 | -58.962 | -1.6 | -316.8889 | 0.87684
714 | 714 | 3635.165 | 163.737 | 384.418 | 44.1362 | -56.944 | -1.6 | -317.3333 | 0.87666
715 | 715 | 3632.967 | 162.637 | 383.138 | 44.1002 | -57.864 | -1.6 | -317.7778 | 0.87649
716 | 716 | 3635.165 | 164.835 | 385.696 | 44.1722 | -56.026 | -1.6 | -318.2222 | 0.87632
717 | 717 | 3635.165 | 164.835 | 385.876 | 44.2082 | -56.206 | -1.6 | -318.6667 | 0.87614
718 | 718 | 3634.066 | 165.934 | 386.615 | 44.1362 | -54.747 | -1.6 | -319.1111 | 0.87597
719 | 719 | 3635.165 | 162.638 | 383.319 | 44.1362 | -58.043 | -1.6 | -319.5556 | 0.8758
720 | 720 | 3632.967 | 162.637 | 383.498 | 44.1722 | -58.224 | -1.6 | -320 | 0.87563
721 | 721 | 3632.967 | 162.637 | 382.958 | 44.0642 | -57.684 | -1.6 | -320.4444 | 0.87545
722 | 722 | 3632.967 | 161.539 | 381.86 | 44.0642 | -58.782 | -1.6 | -320.8889 | 0.87528
723 | 723 | 3634.066 | 163.736 | 383.696 | 43.992 | -56.224 | -1.6 | -321.3333 | 0.87511
724 | 724 | 3631.868 | 161.538 | 381.679 | 44.0282 | -58.603 | -1.6 | -321.7778 | 0.87494
725 | 725 | 3632.967 | 162.637 | 383.498 | 44.1722 | -58.224 | -1.6 | -322.2222 | 0.87476
726 | 726 | 3632.967 | 163.736 | 384.057 | 44.0642 | -56.585 | -1.6 | -322.6667 | 0.87459
727 | 727 | 3635.165 | 168.132 | 388.813 | 44.1362 | -52.549 | -1.6 | -323.1111 | 0.87442
728 | 728 | 3629.67 | 158.242 | 378.202 | 43.992 | -61.718 | -1.6 | -323.5556 | 0.87424
729 | 729 | 3632.967 | 163.736 | 384.417 | 44.1362 | -56.945 | -1.6 | -324 | 0.87407
730 | 730 | 3634.066 | 164.835 | 385.156 | 44.0642 | -55.486 | -1.6 | -324.4444 | 0.8739
731 | 731 | 3632.967 | 162.637 | 383.678 | 44.2082 | -58.404 | -1.6 | -324.8889 | 0.87373
732 | 732 | 3631.868 | 162.637 | 382.958 | 44.0642 | -57.684 | -1.6 | -325.3333 | 0.87355
733 | 733 | 3632.967 | 163.736 | 384.057 | 44.0642 | -56.585 | -1.6 | -325.7778 | 0.87338
734 | 734 | 3632.967 | 164.835 | 385.156 | 44.0642 | -55.486 | -1.6 | -326.2222 | 0.87321
735 | 735 | 3631.868 | 161.538 | 382.399 | 44.1722 | -59.323 | -1.6 | -326.6667 | 0.87304
736 | 736 | 3632.967 | 162.637 | 383.138 | 44.1002 | -57.864 | -1.6 | -327.1111 | 0.87286
737 | 737 | 3631.868 | 162.637 | 383.138 | 44.1002 | -57.864 | -1.6 | -327.5556 | 0.87269
738 | 738 | 3631.868 | 161.538 | 382.219 | 44.1362 | -59.143 | -1.6 | -328 | 0.87252
739 | 739 | 3634.066 | 163.736 | 383.516 | 43.956 | -56.044 | -1.6 | -328.4444 | 0.87234
740 | 740 | 3631.868 | 162.637 | 383.678 | 44.2082 | -58.404 | -1.6 | -328.8889 | 0.87217
741 | 741 | 3631.868 | 163.736 | 384.777 | 44.2082 | -57.305 | -1.6 | -329.3333 | 0.872
742 | 742 | 3631.868 | 165.934 | 386.615 | 44.1362 | -54.747 | -1.6 | -329.7778 | 0.87183
743 | 743 | 3629.67 | 161.538 | 382.399 | 44.1722 | -59.323 | -1.6 | -330.2222 | 0.87165
744 | 744 | 3630.77 | 159.342 | 379.843 | 44.1002 | -61.159 | -1.6 | -330.6667 | 0.87148
745 | 745 | 3632.967 | 163.736 | 384.237 | 44.1002 | -56.765 | -1.6 | -331.1111 | 0.87131
746 | 746 | 3631.868 | 162.637 | 383.318 | 44.1362 | -58.044 | -1.6 | -331.5556 | 0.87113
747 | 747 | 3631.868 | 168.132 | 389.353 | 44.2442 | -53.089 | -1.6 | -332 | 0.87096
748 | 748 | 3631.868 | 162.637 | 382.958 | 44.0642 | -57.684 | -1.6 | -332.4444 | 0.87079
749 | 749 | 3629.67 | 162.637 | 383.678 | 44.2082 | -58.404 | -1.6 | -332.8889 | 0.87062
750 | 750 | 3630.77 | 160.44 | 380.941 | 44.1002 | -60.061 | -1.6 | -333.3333 | 0.87044
751 | 751 | 3631.868 | 161.538 | 381.859 | 44.0642 | -58.783 | -1.6 | -333.7778 | 0.87027
752 | 752 | 3630.77 | 161.539 | 382.22 | 44.1362 | -59.142 | -1.6 | -334.2222 | 0.8701
753 | 753 | 3631.868 | 167.033 | 387.174 | 44.0282 | -53.108 | -1.6 | -334.6667 | 0.86993
754 | 754 | 3628.571 | 158.241 | 378.742 | 44.1002 | -62.26 | -1.6 | -335.1111 | 0.86975
755 | 755 | 3629.67 | 162.637 | 382.597 | 43.992 | -57.323 | -1.6 | -335.5556 | 0.86958
756 | 756 | 3630.77 | 163.737 | 384.418 | 44.1362 | -56.944 | -1.6 | -336 | 0.86941
757 | 757 | 3629.67 | 162.637 | 383.138 | 44.1002 | -57.864 | -1.6 | -336.4444 | 0.86923
758 | 758 | 3629.67 | 164.835 | 384.795 | 43.992 | -55.125 | -1.6 | -336.8889 | 0.86906
759 | 759 | 3630.77 | 162.638 | 383.319 | 44.1362 | -58.043 | -1.6 | -337.3333 | 0.86889
760 | 760 | 3630.77 | 162.638 | 383.139 | 44.1002 | -57.863 | -1.6 | -337.7778 | 0.86872
761 | 761 | 3629.67 | 161.538 | 382.039 | 44.1002 | -58.963 | -1.6 | -338.2222 | 0.86854
762 | 762 | 3630.77 | 163.737 | 384.238 | 44.1002 | -56.764 | -1.6 | -338.6667 | 0.86837
763 | 763 | 3629.67 | 162.637 | 382.958 | 44.0642 | -57.684 | -1.6 | -339.1111 | 0.8682
764 | 764 | 3630.77 | 165.935 | 386.256 | 44.0642 | -54.386 | -1.6 | -339.5556 | 0.86803
765 | 765 | 3629.67 | 161.538 | 381.859 | 44.0642 | -58.783 | -1.6 | -340 | 0.86785
766 | 766 | 3630.77 | 164.836 | 384.977 | 44.0282 | -55.305 | -1.6 | -340.4444 | 0.86768
767 | 767 | 3629.67 | 161.538 | 382.039 | 44.1002 | -58.963 | -1.6 | -340.8889 | 0.86751
768 | 768 | 3629.67 | 161.538 | 382.039 | 44.1002 | -58.963 | -1.6 | -341.3333 | 0.86733
769 | 769 | 3629.67 | 162.637 | 382.958 | 44.0642 | -57.684 | -1.6 | -341.7778 | 0.86716
770 | 770 | 3630.77 | 163.737 | 384.418 | 44.1362 | -56.944 | -1.6 | -342.2222 | 0.86699
771 | 771 | 3629.67 | 162.637 | 383.678 | 44.2082 | -58.404 | -1.6 | -342.6667 | 0.86682
772 | 772 | 3628.571 | 161.538 | 382.399 | 44.1722 | -59.323 | -1.6 | -343.1111 | 0.86664
773 | 773 | 3629.67 | 163.736 | 383.877 | 44.0282 | -56.405 | -1.6 | -343.5556 | 0.86647
774 | 774 | 3628.571 | 162.637 | 382.958 | 44.0642 | -57.684 | -1.6 | -344 | 0.8663
775 | 775 | 3628.571 | 161.538 | 381.679 | 44.0282 | -58.603 | -1.6 | -344.4444 | 0.86613
776 | 776 | 3628.571 | 161.538 | 381.679 | 44.0282 | -58.603 | -1.6 | -344.8889 | 0.86595
777 | 777 | 3628.571 | 161.538 | 381.859 | 44.0642 | -58.783 | -1.6 | -345.3333 | 0.86578
778 | 778 | 3628.571 | 162.637 | 383.318 | 44.1362 | -58.044 | -1.6 | -345.7778 | 0.86561
779 | 779 | 3628.571 | 162.637 | 382.958 | 44.0642 | -57.684 | -1.6 | -346.2222 | 0.86543
780 | 780 | 3628.571 | 163.736 | 384.057 | 44.0642 | -56.585 | -1.6 | -346.6667 | 0.86526
781 | 781 | 3628.571 | 162.637 | 382.778 | 44.0282 | -57.504 | -1.6 | -347.1111 | 0.86509
782 | 782 | 3628.571 | 162.637 | 383.498 | 44.1722 | -58.224 | -1.6 | -347.5556 | 0.86492
783 | 783 | 3627.472 | 161.538 | 381.679 | 44.0282 | -58.603 | -1.6 | -348 | 0.86474
784 | 784 | 3627.472 | 162.637 | 382.597 | 43.992 | -57.323 | -1.6 | -348.4444 | 0.86457
785 | 785 | 3628.571 | 163.736 | 384.237 | 44.1002 | -56.765 | -1.6 | -348.8889 | 0.8644
786 | 786 | 3628.571 | 162.637 | 382.778 | 44.0282 | -57.504 | -1.6 | -349.3333 | 0.86423
787 | 787 | 3627.472 | 162.637 | 383.318 | 44.1362 | -58.044 | -1.6 | -349.7778 | 0.86405
788 | 788 | 3627.472 | 162.637 | 382.958 | 44.0642 | -57.684 | -1.6 | -350.2222 | 0.86388
789 | 789 | 3628.571 | 163.736 | 383.877 | 44.0282 | -56.405 | -1.6 | -350.6667 | 0.86371
790 | 790 | 3627.472 | 161.538 | 381.859 | 44.0642 | -58.783 | -1.6 | -351.1111 | 0.86353
791 | 791 | 3626.374 | 160.44 | 380.761 | 44.0642 | -59.881 | -1.6 | -351.5556 | 0.86336
792 | 792 | 3627.472 | 162.637 | 382.597 | 43.992 | -57.323 | -1.6 | -352 | 0.86319
793 | 793 | 3628.571 | 163.736 | 383.877 | 44.0282 | -56.405 | -1.6 | -352.4444 | 0.86302
794 | 794 | 3626.374 | 161.539 | 381.86 | 44.0642 | -58.782 | -1.6 | -352.8889 | 0.86284
795 | 795 | 3627.472 | 164.834 | 384.794 | 43.992 | -55.126 | -1.6 | -353.3333 | 0.86267
796 | 796 | 3627.472 | 162.637 | 383.318 | 44.1362 | -58.044 | -1.6 | -353.7778 | 0.8625
797 | 797 | 3623.077 | 159.341 | 379.842 | 44.1002 | -61.16 | -1.6 | -354.2222 | 0.86233
798 | 798 | 3627.472 | 160.439 | 380.219 | 43.956 | -59.341 | -1.6 | -354.6667 | 0.86215
799 | 799 | 3626.374 | 161.539 | 382.22 | 44.1362 | -59.142 | -1.6 | -355.1111 | 0.86198
800 | 800 | 3626.374 | 162.638 | 383.319 | 44.1362 | -58.043 | -1.6 | -355.5556 | 0.86181
801 | 801 | 3627.472 | 163.736 | 383.877 | 44.0282 | -56.405 | -1.6 | -356 | 0.86163
802 | 802 | 3626.374 | 161.539 | 382.04 | 44.1002 | -58.962 | -1.6 | -356.4444 | 0.86146
803 | 803 | 3626.374 | 161.539 | 382.4 | 44.1722 | -59.322 | -1.6 | -356.8889 | 0.86129
804 | 804 | 3626.374 | 162.638 | 383.499 | 44.1722 | -58.223 | -1.6 | -357.3333 | 0.86112
805 | 805 | 3626.374 | 162.638 | 383.139 | 44.1002 | -57.863 | -1.6 | -357.7778 | 0.86094
806 | 806 | 3626.374 | 163.736 | 384.417 | 44.1362 | -56.945 | -1.6 | -358.2222 | 0.86077
807 | 807 | 3626.374 | 163.736 | 383.877 | 44.0282 | -56.405 | -1.6 | -358.6667 | 0.8606
808 | 808 | 3627.472 | 162.637 | 382.778 | 44.0282 | -57.504 | -1.6 | -359.1111 | 0.86042
809 | 809 | 3626.374 | 162.638 | 383.139 | 44.1002 | -57.863 | -1.6 | -359.5556 | 0.86025
810 | 810 | 3626.374 | 162.638 | 382.779 | 44.0282 | -57.503 | -1.6 | -360 | 0.86008
811 | 811 | 3625.275 | 162.637 | 382.597 | 43.992 | -57.323 | -1.6 | -360.4444 | 0.85991
812 | 812 | 3625.275 | 162.637 | 382.417 | 43.956 | -57.143 | -1.6 | -360.8889 | 0.85973
813 | 813 | 3625.275 | 161.539 | 382.22 | 44.1362 | -59.142 | -1.6 | -361.3333 | 0.85956
814 | 814 | 3626.374 | 162.638 | 382.959 | 44.0642 | -57.683 | -1.6 | -361.7778 | 0.85939
815 | 815 | 3625.275 | 161.539 | 382.22 | 44.1362 | -59.142 | -1.6 | -362.2222 | 0.85922
816 | 816 | 3626.374 | 163.736 | 384.957 | 44.2442 | -57.485 | -1.6 | -362.6667 | 0.85904
817 | 817 | 3625.275 | 162.637 | 383.138 | 44.1002 | -57.864 | -1.6 | -363.1111 | 0.85887
818 | 818 | 3625.275 | 162.637 | 383.138 | 44.1002 | -57.864 | -1.6 | -363.5556 | 0.8587
819 | 819 | 3625.275 | 163.736 | 384.417 | 44.1362 | -56.945 | -1.6 | -364 | 0.85852
820 | 820 | 3625.275 | 162.637 | 383.138 | 44.1002 | -57.864 | -1.6 | -364.4444 | 0.85835
821 | 821 | 3624.176 | 163.737 | 384.238 | 44.1002 | -56.764 | -1.6 | -364.8889 | 0.85818
822 | 822 | 3624.176 | 162.637 | 382.958 | 44.0642 | -57.684 | -1.6 | -365.3333 | 0.85801
823 | 823 | 3626.374 | 163.736 | 383.877 | 44.0282 | -56.405 | -1.6 | -365.7778 | 0.85783
824 | 824 | 3625.275 | 162.637 | 382.958 | 44.0642 | -57.684 | -1.6 | -366.2222 | 0.85766
825 | 825 | 3624.176 | 162.637 | 383.138 | 44.1002 | -57.864 | -1.6 | -366.6667 | 0.85749
826 | 826 | 3624.176 | 162.637 | 382.597 | 43.992 | -57.323 | -1.6 | -367.1111 | 0.85732
827 | 827 | 3624.176 | 163.737 | 384.058 | 44.0642 | -56.584 | -1.6 | -367.5556 | 0.85714
828 | 828 | 3624.176 | 163.737 | 383.878 | 44.0282 | -56.404 | -1.6 | -368 | 0.85697
829 | 829 | 3623.077 | 161.538 | 382.039 | 44.1002 | -58.963 | -1.6 | -368.4444 | 0.8568
830 | 830 | 3619.78 | 158.241 | 379.282 | 44.2082 | -62.8 | -1.6 | -368.8889 | 0.85662
831 | 831 | 3624.176 | 161.538 | 382.219 | 44.1362 | -59.143 | -1.6 | -369.3333 | 0.85645
832 | 832 | 3624.176 | 162.637 | 383.318 | 44.1362 | -58.044 | -1.6 | -369.7778 | 0.85628
833 | 833 | 3624.176 | 162.637 | 382.778 | 44.0282 | -57.504 | -1.6 | -370.2222 | 0.85611
834 | 834 | 3624.176 | 163.737 | 384.238 | 44.1002 | -56.764 | -1.6 | -370.6667 | 0.85593
835 | 835 | 3623.077 | 162.638 | 382.959 | 44.0642 | -57.683 | -1.6 | -371.1111 | 0.85576
836 | 836 | 3624.176 | 162.637 | 382.958 | 44.0642 | -57.684 | -1.6 | -371.5556 | 0.85559
837 | 837 | 3623.077 | 162.638 | 383.139 | 44.1002 | -57.863 | -1.6 | -372 | 0.85542
838 | 838 | 3624.176 | 167.033 | 387.534 | 44.1002 | -53.468 | -1.6 | -372.4444 | 0.85524
839 | 839 | 3626.374 | 169.231 | 389.552 | 44.0642 | -51.09 | -1.6 | -372.8889 | 0.85507
840 | 840 | 3623.077 | 163.736 | 384.417 | 44.1362 | -56.945 | -1.6 | -373.3333 | 0.8549
841 | 841 | 3623.077 | 162.638 | 382.598 | 43.992 | -57.322 | -1.6 | -373.7778 | 0.85472
842 | 842 | 3623.077 | 162.638 | 382.959 | 44.0642 | -57.683 | -1.6 | -374.2222 | 0.85455
843 | 843 | 3623.077 | 162.638 | 382.779 | 44.0282 | -57.503 | -1.6 | -374.6667 | 0.85438
844 | 844 | 3623.077 | 162.638 | 382.959 | 44.0642 | -57.683 | -1.6 | -375.1111 | 0.85421
845 | 845 | 3621.978 | 162.637 | 382.417 | 43.956 | -57.143 | -1.6 | -375.5556 | 0.85403
846 | 846 | 3624.176 | 164.835 | 384.795 | 43.992 | -55.125 | -1.6 | -376 | 0.85386
847 | 847 | 3621.978 | 161.539 | 381.68 | 44.0282 | -58.602 | -1.6 | -376.4444 | 0.85369
848 | 848 | 3621.978 | 162.637 | 382.958 | 44.0642 | -57.684 | -1.6 | -376.8889 | 0.85352
849 | 849 | 3623.077 | 163.736 | 384.417 | 44.1362 | -56.945 | -1.6 | -377.3333 | 0.85334
850 | 850 | 3623.077 | 162.638 | 382.779 | 44.0282 | -57.503 | -1.6 | -377.7778 | 0.85317
851 | 851 | 3623.077 | 164.835 | 385.516 | 44.1362 | -55.846 | -1.6 | -378.2222 | 0.853
852 | 852 | 3623.077 | 164.835 | 385.336 | 44.1002 | -55.666 | -1.6 | -378.6667 | 0.85282
853 | 853 | 3621.978 | 163.736 | 384.057 | 44.0642 | -56.585 | -1.6 | -379.1111 | 0.85265
854 | 854 | 3620.879 | 161.538 | 381.679 | 44.0282 | -58.603 | -1.6 | -379.5556 | 0.85248
855 | 855 | 3620.879 | 161.538 | 381.679 | 44.0282 | -58.603 | -1.6 | -380 | 0.85231
856 | 856 | 3621.978 | 161.539 | 381.86 | 44.0642 | -58.782 | -1.6 | -380.4444 | 0.85213
857 | 857 | 3621.978 | 161.539 | 382.04 | 44.1002 | -58.962 | -1.6 | -380.8889 | 0.85196
858 | 858 | 3620.879 | 161.538 | 381.318 | 43.956 | -58.242 | -1.6 | -381.3333 | 0.85179
859 | 859 | 3621.978 | 161.539 | 382.04 | 44.1002 | -58.962 | -1.6 | -381.7778 | 0.85162
860 | 860 | 3620.879 | 162.637 | 383.138 | 44.1002 | -57.864 | -1.6 | -382.2222 | 0.85144
861 | 861 | 3620.879 | 163.736 | 383.877 | 44.0282 | -56.405 | -1.6 | -382.6667 | 0.85127
862 | 862 | 3620.879 | 161.538 | 381.318 | 43.956 | -58.242 | -1.6 | -383.1111 | 0.8511
863 | 863 | 3620.879 | 161.538 | 382.219 | 44.1362 | -59.143 | -1.6 | -383.5556 | 0.85092
864 | 864 | 3620.879 | 161.538 | 381.859 | 44.0642 | -58.783 | -1.6 | -384 | 0.85075
865 | 865 | 3619.78 | 160.439 | 380.399 | 43.992 | -59.521 | -1.6 | -384.4444 | 0.85058
866 | 866 | 3621.978 | 163.736 | 383.696 | 43.992 | -56.224 | -1.6 | -384.8889 | 0.85041
867 | 867 | 3620.879 | 162.637 | 382.958 | 44.0642 | -57.684 | -1.6 | -385.3333 | 0.85023
868 | 868 | 3620.879 | 163.736 | 384.237 | 44.1002 | -56.765 | -1.6 | -385.7778 | 0.85006
869 | 869 | 3621.978 | 163.736 | 383.696 | 43.992 | -56.224 | -1.6 | -386.2222 | 0.84989
870 | 870 | 3620.879 | 162.637 | 383.318 | 44.1362 | -58.044 | -1.6 | -386.6667 | 0.84971
871 | 871 | 3620.879 | 162.637 | 382.778 | 44.0282 | -57.504 | -1.6 | -387.1111 | 0.84954
872 | 872 | 3620.879 | 162.637 | 382.597 | 43.992 | -57.323 | -1.6 | -387.5556 | 0.84937
873 | 873 | 3620.879 | 162.637 | 382.958 | 44.0642 | -57.684 | -1.6 | -388 | 0.8492
874 | 874 | 3620.879 | 162.637 | 382.778 | 44.0282 | -57.504 | -1.6 | -388.4444 | 0.84902
875 | 875 | 3619.78 | 161.538 | 381.498 | 43.992 | -58.422 | -1.6 | -388.8889 | 0.84885
876 | 876 | 3620.879 | 162.637 | 383.138 | 44.1002 | -57.864 | -1.6 | -389.3333 | 0.84868
877 | 877 | 3619.78 | 161.538 | 382.039 | 44.1002 | -58.963 | -1.6 | -389.7778 | 0.84851
878 | 878 | 3619.78 | 162.637 | 383.138 | 44.1002 | -57.864 | -1.6 | -390.2222 | 0.84833
879 | 879 | 3620.879 | 163.736 | 383.696 | 43.992 | -56.224 | -1.6 | -390.6667 | 0.84816
880 | 880 | 3618.682 | 160.44 | 380.941 | 44.1002 | -60.061 | -1.6 | -391.1111 | 0.84799
881 | 881 | 3619.78 | 162.637 | 382.597 | 43.992 | -57.323 | -1.6 | -391.5556 | 0.84781
882 | 882 | 3619.78 | 162.637 | 382.958 | 44.0642 | -57.684 | -1.6 | -392 | 0.84764
883 | 883 | 3618.682 | 160.44 | 380.761 | 44.0642 | -59.881 | -1.6 | -392.4444 | 0.84747
884 | 884 | 3620.879 | 168.132 | 388.813 | 44.1362 | -52.549 | -1.6 | -392.8889 | 0.8473
885 | 885 | 3616.483 | 163.736 | 383.516 | 43.956 | -56.044 | -1.6 | -393.3333 | 0.84712
886 | 886 | 3617.583 | 161.539 | 381.499 | 43.992 | -58.421 | -1.6 | -393.7778 | 0.84695
887 | 887 | 3617.583 | 160.44 | 380.941 | 44.1002 | -60.061 | -1.6 | -394.2222 | 0.84678
888 | 888 | 3617.583 | 161.539 | 381.68 | 44.0282 | -58.602 | -1.6 | -394.6667 | 0.84661
889 | 889 | 3619.78 | 161.538 | 381.498 | 43.992 | -58.422 | -1.6 | -395.1111 | 0.84643
890 | 890 | 3619.78 | 163.736 | 383.516 | 43.956 | -56.044 | -1.6 | -395.5556 | 0.84626
891 | 891 | 3619.78 | 163.736 | 383.516 | 43.956 | -56.044 | -1.6 | -396 | 0.84609
892 | 892 | 3618.682 | 162.638 | 382.598 | 43.992 | -57.322 | -1.6 | -396.4444 | 0.84591
893 | 893 | 3618.682 | 161.539 | 381.499 | 43.992 | -58.421 | -1.6 | -396.8889 | 0.84574
894 | 894 | 3618.682 | 161.539 | 381.86 | 44.0642 | -58.782 | -1.6 | -397.3333 | 0.84557
895 | 895 | 3617.583 | 161.539 | 381.499 | 43.992 | -58.421 | -1.6 | -397.7778 | 0.8454
896 | 896 | 3619.78 | 163.736 | 383.696 | 43.992 | -56.224 | -1.6 | -398.2222 | 0.84522
897 | 897 | 3619.78 | 164.835 | 384.976 | 44.0282 | -55.306 | -1.6 | -398.6667 | 0.84505
898 | 898 | 3618.682 | 162.638 | 382.959 | 44.0642 | -57.683 | -1.6 | -399.1111 | 0.84488
899 | 899 | 3618.682 | 163.737 | 384.418 | 44.1362 | -56.944 | -1.6 | -399.5556 | 0.84471
900 | 900 | 3617.583 | 161.539 | 382.22 | 44.1362 | -59.142 | -1.6 | -400 | 0.84453
901 | 901 | 3618.682 | 163.737 | 383.697 | 43.992 | -56.223 | -1.6 | -400.4444 | 0.84436
902 | 902 | 3618.682 | 164.836 | 384.796 | 43.992 | -55.124 | -1.6 | -400.8889 | 0.84419
903 | 903 | 3615.385 | 160.44 | 380.581 | 44.0282 | -59.701 | -1.6 | -401.3333 | 0.84401
904 | 904 | 3617.583 | 163.737 | 383.878 | 44.0282 | -56.404 | -1.6 | -401.7778 | 0.84384
905 | 905 | 3619.78 | 167.033 | 387.354 | 44.0642 | -53.288 | -1.6 | -402.2222 | 0.84367
906 | 906 | 3617.583 | 161.539 | 381.68 | 44.0282 | -58.602 | -1.6 | -402.6667 | 0.8435
907 | 907 | 3617.583 | 163.737 | 384.238 | 44.1002 | -56.764 | -1.6 | -403.1111 | 0.84332
908 | 908 | 3617.583 | 162.638 | 382.959 | 44.0642 | -57.683 | -1.6 | -403.5556 | 0.84315
909 | 909 | 3616.483 | 161.538 | 381.498 | 43.992 | -58.422 | -1.6 | -404 | 0.84298
910 | 910 | 3617.583 | 162.638 | 382.959 | 44.0642 | -57.683 | -1.6 | -404.4444 | 0.84281
911 | 911 | 3617.583 | 161.539 | 381.68 | 44.0282 | -58.602 | -1.6 | -404.8889 | 0.84263
912 | 912 | 3617.583 | 162.638 | 382.779 | 44.0282 | -57.503 | -1.6 | -405.3333 | 0.84246
913 | 913 | 3617.583 | 162.638 | 382.598 | 43.992 | -57.322 | -1.6 | -405.7778 | 0.84229
914 | 914 | 3617.583 | 164.836 | 384.616 | 43.956 | -54.944 | -1.6 | -406.2222 | 0.84211
915 | 915 | 3615.385 | 162.638 | 382.418 | 43.956 | -57.142 | -1.6 | -406.6667 | 0.84194
916 | 916 | 3617.583 | 164.836 | 384.616 | 43.956 | -54.944 | -1.6 | -407.1111 | 0.84177
917 | 917 | 3613.187 | 158.242 | 378.743 | 44.1002 | -62.259 | -1.6 | -407.5556 | 0.8416
918 | 918 | 3616.483 | 162.637 | 382.597 | 43.992 | -57.323 | -1.6 | -408 | 0.84142
919 | 919 | 3617.583 | 163.737 | 384.238 | 44.1002 | -56.764 | -1.6 | -408.4444 | 0.84125
920 | 920 | 3616.483 | 162.637 | 383.138 | 44.1002 | -57.864 | -1.6 | -408.8889 | 0.84108
921 | 921 | 3617.583 | 163.737 | 384.418 | 44.1362 | -56.944 | -1.6 | -409.3333 | 0.84091
922 | 922 | 3616.483 | 162.637 | 382.597 | 43.992 | -57.323 | -1.6 | -409.7778 | 0.84073
923 | 923 | 3616.483 | 162.637 | 383.138 | 44.1002 | -57.864 | -1.6 | -410.2222 | 0.84056
924 | 924 | 3615.385 | 160.44 | 380.4 | 43.992 | -59.52 | -1.6 | -410.6667 | 0.84039
925 | 925 | 3616.483 | 162.637 | 382.597 | 43.992 | -57.323 | -1.6 | -411.1111 | 0.84021
926 | 926 | 3616.483 | 163.736 | 384.057 | 44.0642 | -56.585 | -1.6 | -411.5556 | 0.84004
927 | 927 | 3615.385 | 163.737 | 384.238 | 44.1002 | -56.764 | -1.6 | -412 | 0.83987
928 | 928 | 3616.483 | 164.835 | 384.976 | 44.0282 | -55.306 | -1.6 | -412.4444 | 0.8397
929 | 929 | 3616.483 | 162.637 | 383.138 | 44.1002 | -57.864 | -1.6 | -412.8889 | 0.83952
930 | 930 | 3615.385 | 162.638 | 383.139 | 44.1002 | -57.863 | -1.6 | -413.3333 | 0.83935
931 | 931 | 3616.483 | 163.736 | 383.877 | 44.0282 | -56.405 | -1.6 | -413.7778 | 0.83918
932 | 932 | 3615.385 | 161.539 | 381.86 | 44.0642 | -58.782 | -1.6 | -414.2222 | 0.83901
933 | 933 | 3614.286 | 161.539 | 381.499 | 43.992 | -58.421 | -1.6 | -414.6667 | 0.83883
934 | 934 | 3615.385 | 164.835 | 384.976 | 44.0282 | -55.306 | -1.6 | -415.1111 | 0.83866
935 | 935 | 3613.187 | 161.539 | 381.68 | 44.0282 | -58.602 | -1.6 | -415.5556 | 0.83849
936 | 936 | 3615.385 | 163.737 | 383.697 | 43.992 | -56.223 | -1.6 | -416 | 0.83831
937 | 937 | 3614.286 | 162.638 | 382.779 | 44.0282 | -57.503 | -1.6 | -416.4444 | 0.83814
938 | 938 | 3615.385 | 164.835 | 384.976 | 44.0282 | -55.306 | -1.6 | -416.8889 | 0.83797
939 | 939 | 3615.385 | 163.737 | 384.238 | 44.1002 | -56.764 | -1.6 | -417.3333 | 0.8378
940 | 940 | 3615.385 | 163.737 | 384.418 | 44.1362 | -56.944 | -1.6 | -417.7778 | 0.83762
941 | 941 | 3615.385 | 162.638 | 382.779 | 44.0282 | -57.503 | -1.6 | -418.2222 | 0.83745
942 | 942 | 3615.385 | 163.737 | 384.058 | 44.0642 | -56.584 | -1.6 | -418.6667 | 0.83728
943 | 943 | 3614.286 | 164.835 | 384.615 | 43.956 | -54.945 | -1.6 | -419.1111 | 0.8371
944 | 944 | 3615.385 | 163.737 | 383.697 | 43.992 | -56.223 | -1.6 | -419.5556 | 0.83693
945 | 945 | 3614.286 | 163.736 | 383.877 | 44.0282 | -56.405 | -1.6 | -420 | 0.83676
946 | 946 | 3612.088 | 160.44 | 380.581 | 44.0282 | -59.701 | -1.6 | -420.4444 | 0.83659
947 | 947 | 3613.187 | 161.539 | 381.86 | 44.0642 | -58.782 | -1.6 | -420.8889 | 0.83641
948 | 948 | 3614.286 | 162.638 | 382.598 | 43.992 | -57.322 | -1.6 | -421.3333 | 0.83624
949 | 949 | 3614.286 | 161.539 | 381.86 | 44.0642 | -58.782 | -1.6 | -421.7778 | 0.83607
950 | 950 | 3614.286 | 163.736 | 383.877 | 44.0282 | -56.405 | -1.6 | -422.2222 | 0.8359
951 | 951 | 3613.187 | 161.539 | 381.86 | 44.0642 | -58.782 | -1.6 | -422.6667 | 0.83572
952 | 952 | 3612.088 | 161.538 | 381.859 | 44.0642 | -58.783 | -1.6 | -423.1111 | 0.83555
953 | 953 | 3613.187 | 163.736 | 384.237 | 44.1002 | -56.765 | -1.6 | -423.5556 | 0.83538
954 | 954 | 3613.187 | 162.637 | 382.237 | 43.92 | -56.963 | -1.6 | -424 | 0.8352
955 | 955 | 3615.385 | 165.934 | 385.894 | 43.992 | -54.026 | -1.6 | -424.4444 | 0.83503
956 | 956 | 3613.187 | 162.637 | 382.778 | 44.0282 | -57.504 | -1.6 | -424.8889 | 0.83486
957 | 957 | 3613.187 | 162.637 | 382.597 | 43.992 | -57.323 | -1.6 | -425.3333 | 0.83469
958 | 958 | 3613.187 | 163.736 | 383.696 | 43.992 | -56.224 | -1.6 | -425.7778 | 0.83451
959 | 959 | 3613.187 | 162.637 | 383.138 | 44.1002 | -57.864 | -1.6 | -426.2222 | 0.83434
960 | 960 | 3613.187 | 162.637 | 383.138 | 44.1002 | -57.864 | -1.6 | -426.6667 | 0.83417
961 | 961 | 3613.187 | 162.637 | 382.778 | 44.0282 | -57.504 | -1.6 | -427.1111 | 0.834
962 | 962 | 3613.187 | 163.736 | 383.696 | 43.992 | -56.224 | -1.6 | -427.5556 | 0.83382
963 | 963 | 3612.088 | 162.637 | 382.778 | 44.0282 | -57.504 | -1.6 | -428 | 0.83365
964 | 964 | 3613.187 | 162.637 | 382.958 | 44.0642 | -57.684 | -1.6 | -428.4444 | 0.83348
965 | 965 | 3612.088 | 163.736 | 383.336 | 43.92 | -55.864 | -1.6 | -428.8889 | 0.8333
966 | 966 | 3610.989 | 159.341 | 379.482 | 44.0282 | -60.8 | -1.6 | -429.3333 | 0.83313
967 | 967 | 3613.187 | 164.835 | 384.795 | 43.992 | -55.125 | -1.6 | -429.7778 | 0.83296
968 | 968 | 3612.088 | 163.736 | 384.237 | 44.1002 | -56.765 | -1.6 | -430.2222 | 0.83279
969 | 969 | 3610.989 | 161.538 | 381.318 | 43.956 | -58.242 | -1.6 | -430.6667 | 0.83261
970 | 970 | 3612.088 | 163.736 | 384.057 | 44.0642 | -56.585 | -1.6 | -431.1111 | 0.83244
971 | 971 | 3612.088 | 163.736 | 384.057 | 44.0642 | -56.585 | -1.6 | -431.5556 | 0.83227
972 | 972 | 3610.989 | 161.538 | 381.138 | 43.92 | -58.062 | -1.6 | -432 | 0.8321
973 | 973 | 3610.989 | 162.637 | 382.417 | 43.956 | -57.143 | -1.6 | -432.4444 | 0.83192
974 | 974 | 3615.385 | 168.132 | 387.912 | 43.956 | -51.648 | -1.6 | -432.8889 | 0.83175
975 | 975 | 3613.187 | 168.132 | 388.092 | 43.992 | -51.828 | -1.6 | -433.3333 | 0.83158
976 | 976 | 3610.989 | 161.538 | 381.498 | 43.992 | -58.422 | -1.6 | -433.7778 | 0.8314
977 | 977 | 3610.989 | 161.538 | 381.679 | 44.0282 | -58.603 | -1.6 | -434.2222 | 0.83123
978 | 978 | 3610.989 | 162.637 | 382.597 | 43.992 | -57.323 | -1.6 | -434.6667 | 0.83106
979 | 979 | 3610.989 | 163.736 | 383.696 | 43.992 | -56.224 | -1.6 | -435.1111 | 0.83089
980 | 980 | 3610.989 | 163.736 | 384.057 | 44.0642 | -56.585 | -1.6 | -435.5556 | 0.83071
981 | 981 | 3608.791 | 164.835 | 384.976 | 44.0282 | -55.306 | -1.6 | -436 | 0.83054
982 | 982 | 3609.89 | 162.637 | 382.778 | 44.0282 | -57.504 | -1.6 | -436.4444 | 0.83037
983 | 983 | 3610.989 | 163.736 | 384.057 | 44.0642 | -56.585 | -1.6 | -436.8889 | 0.8302
984 | 984 | 3609.89 | 161.538 | 382.219 | 44.1362 | -59.143 | -1.6 | -437.3333 | 0.83002
985 | 985 | 3610.989 | 163.736 | 383.516 | 43.956 | -56.044 | -1.6 | -437.7778 | 0.82985
986 | 986 | 3609.89 | 162.637 | 383.138 | 44.1002 | -57.864 | -1.6 | -438.2222 | 0.82968
987 | 987 | 3610.989 | 162.637 | 382.958 | 44.0642 | -57.684 | -1.6 | -438.6667 | 0.8295
988 | 988 | 3608.791 | 162.637 | 382.778 | 44.0282 | -57.504 | -1.6 | -439.1111 | 0.82933
989 | 989 | 3609.89 | 163.736 | 383.877 | 44.0282 | -56.405 | -1.6 | -439.5556 | 0.82916
990 | 990 | 3609.89 | 163.736 | 384.057 | 44.0642 | -56.585 | -1.6 | -440 | 0.82899
991 | 991 | 3609.89 | 162.637 | 382.597 | 43.992 | -57.323 | -1.6 | -440.4444 | 0.82881
992 | 992 | 3609.89 | 163.736 | 384.237 | 44.1002 | -56.765 | -1.6 | -440.8889 | 0.82864
993 | 993 | 3610.989 | 163.736 | 384.417 | 44.1362 | -56.945 | -1.6 | -441.3333 | 0.82847
994 | 994 | 3609.89 | 162.637 | 383.138 | 44.1002 | -57.864 | -1.6 | -441.7778 | 0.8283
995 | 995 | 3610.989 | 164.835 | 385.156 | 44.0642 | -55.486 | -1.6 | -442.2222 | 0.82812
996 | 996 | 3609.89 | 162.637 | 382.778 | 44.0282 | -57.504 | -1.6 | -442.6667 | 0.82795
997 | 997 | 3607.692 | 160.439 | 380.039 | 43.92 | -59.161 | -1.6 | -443.1111 | 0.82778
998 | 998 | 3608.791 | 162.637 | 382.778 | 44.0282 | -57.504 | -1.6 | -443.5556 | 0.8276
999 | 999 | 3610.989 | 163.736 | 383.696 | 43.992 | -56.224 | -1.6 | -444 | 0.82743
1000 | 1000 | 3608.791 | 161.538 | 381.318 | 43.956 | -58.242 | -1.6 | -444.4444 | 0.82726
1001 | 1001 | 3608.791 | 162.637 | 382.958 | 44.0642 | -57.684 | -1.6 | -444.8889 | 0.82709
1002 | 1002 | 3608.791 | 162.637 | 382.958 | 44.0642 | -57.684 | -1.6 | -445.3333 | 0.82691
1003 | 1003 | 3608.791 | 165.934 | 386.075 | 44.0282 | -54.207 | -1.6 | -445.7778 | 0.82674
1004 | 1004 | 3607.692 | 163.736 | 384.417 | 44.1362 | -56.945 | -1.6 | -446.2222 | 0.82657
1005 | 1005 | 3607.692 | 161.538 | 381.498 | 43.992 | -58.422 | -1.6 | -446.6667 | 0.82639
1006 | 1006 | 3607.692 | 161.538 | 382.219 | 44.1362 | -59.143 | -1.6 | -447.1111 | 0.82622
1007 | 1007 | 3608.791 | 164.835 | 385.156 | 44.0642 | -55.486 | -1.6 | -447.5556 | 0.82605
1008 | 1008 | 3608.791 | 162.637 | 382.417 | 43.956 | -57.143 | -1.6 | -448 | 0.82588
1009 | 1009 | 3607.692 | 162.637 | 382.778 | 44.0282 | -57.504 | -1.6 | -448.4444 | 0.8257
1010 | 1010 | 3606.594 | 160.44 | 380.581 | 44.0282 | -59.701 | -1.6 | -448.8889 | 0.82553
1011 | 1011 | 3607.692 | 162.637 | 383.318 | 44.1362 | -58.044 | -1.6 | -449.3333 | 0.82536
1012 | 1012 | 3608.791 | 162.637 | 382.417 | 43.956 | -57.143 | -1.6 | -449.7778 | 0.82519
1013 | 1013 | 3609.89 | 163.736 | 384.057 | 44.0642 | -56.585 | -1.6 | -450.2222 | 0.82501
1014 | 1014 | 3606.594 | 158.242 | 378.563 | 44.0642 | -62.079 | -1.6 | -450.6667 | 0.82484
1015 | 1015 | 3605.495 | 160.44 | 380.761 | 44.0642 | -59.881 | -1.6 | -451.1111 | 0.82467
1016 | 1016 | 3607.692 | 162.637 | 382.958 | 44.0642 | -57.684 | -1.6 | -451.5556 | 0.82449
1017 | 1017 | 3608.791 | 163.736 | 383.696 | 43.992 | -56.224 | -1.6 | -452 | 0.82432
1018 | 1018 | 3607.692 | 163.736 | 384.057 | 44.0642 | -56.585 | -1.6 | -452.4444 | 0.82415
1019 | 1019 | 3608.791 | 163.736 | 383.516 | 43.956 | -56.044 | -1.6 | -452.8889 | 0.82398
1020 | 1020 | 3608.791 | 165.934 | 385.894 | 43.992 | -54.026 | -1.6 | -453.3333 | 0.8238
1021 | 1021 | 3607.692 | 162.637 | 382.958 | 44.0642 | -57.684 | -1.6 | -453.7778 | 0.82363
1022 | 1022 | 3606.594 | 161.539 | 381.68 | 44.0282 | -58.602 | -1.6 | -454.2222 | 0.82346
1023 | 1023 | 3605.495 | 161.539 | 381.86 | 44.0642 | -58.782 | -1.6 | -454.6667 | 0.82329
1024 | 1024 | 3608.791 | 164.835 | 385.336 | 44.1002 | -55.666 | -1.6 | -455.1111 | 0.82311
1025 | 1025 | 3607.692 | 163.736 | 383.877 | 44.0282 | -56.405 | -1.6 | -455.5556 | 0.82294
1026 | 1026 | 3606.594 | 163.737 | 383.337 | 43.92 | -55.863 | -1.6 | -456 | 0.82277
1027 | 1027 | 3605.495 | 161.539 | 381.86 | 44.0642 | -58.782 | -1.6 | -456.4444 | 0.82259
1028 | 1028 | 3605.495 | 161.539 | 381.68 | 44.0282 | -58.602 | -1.6 | -456.8889 | 0.82242
1029 | 1029 | 3605.495 | 162.638 | 382.418 | 43.956 | -57.142 | -1.6 | -457.3333 | 0.82225
1030 | 1030 | 3605.495 | 161.539 | 381.86 | 44.0642 | -58.782 | -1.6 | -457.7778 | 0.82208
1031 | 1031 | 3606.594 | 162.638 | 382.959 | 44.0642 | -57.683 | -1.6 | -458.2222 | 0.8219
1032 | 1032 | 3606.594 | 163.737 | 384.058 | 44.0642 | -56.584 | -1.6 | -458.6667 | 0.82173
1033 | 1033 | 3606.594 | 163.737 | 383.697 | 43.992 | -56.223 | -1.6 | -459.1111 | 0.82156
1034 | 1034 | 3605.495 | 162.638 | 382.598 | 43.992 | -57.322 | -1.6 | -459.5556 | 0.82139
1035 | 1035 | 3605.495 | 162.638 | 382.959 | 44.0642 | -57.683 | -1.6 | -460 | 0.82121
1036 | 1036 | 3606.594 | 163.737 | 383.878 | 44.0282 | -56.404 | -1.6 | -460.4444 | 0.82104
1037 | 1037 | 3605.495 | 163.737 | 383.697 | 43.992 | -56.223 | -1.6 | -460.8889 | 0.82087
1038 | 1038 | 3605.495 | 162.638 | 383.139 | 44.1002 | -57.863 | -1.6 | -461.3333 | 0.82069
1039 | 1039 | 3605.495 | 162.638 | 382.418 | 43.956 | -57.142 | -1.6 | -461.7778 | 0.82052
1040 | 1040 | 3604.396 | 160.44 | 380.761 | 44.0642 | -59.881 | -1.6 | -462.2222 | 0.82035
1041 | 1041 | 3605.495 | 162.638 | 382.959 | 44.0642 | -57.683 | -1.6 | -462.6667 | 0.82018
1042 | 1042 | 3604.396 | 161.539 | 381.499 | 43.992 | -58.421 | -1.6 | -463.1111 | 0.82
1043 | 1043 | 3605.495 | 161.539 | 381.68 | 44.0282 | -58.602 | -1.6 | -463.5556 | 0.81983
1044 | 1044 | 3605.495 | 161.539 | 381.499 | 43.992 | -58.421 | -1.6 | -464 | 0.81966
1045 | 1045 | 3606.594 | 167.033 | 386.813 | 43.956 | -52.747 | -1.6 | -464.4444 | 0.81949
1046 | 1046 | 3604.396 | 162.638 | 383.319 | 44.1362 | -58.043 | -1.6 | -464.8889 | 0.81931
1047 | 1047 | 3604.396 | 164.835 | 385.156 | 44.0642 | -55.486 | -1.6 | -465.3333 | 0.81914
1048 | 1048 | 3602.198 | 160.44 | 380.761 | 44.0642 | -59.881 | -1.6 | -465.7778 | 0.81897
1049 | 1049 | 3603.297 | 161.539 | 381.499 | 43.992 | -58.421 | -1.6 | -466.2222 | 0.81879
1050 | 1050 | 3603.297 | 161.539 | 381.86 | 44.0642 | -58.782 | -1.6 | -466.6667 | 0.81862
1051 | 1051 | 3604.396 | 161.539 | 382.04 | 44.1002 | -58.962 | -1.6 | -467.1111 | 0.81845
1052 | 1052 | 3603.297 | 160.44 | 380.581 | 44.0282 | -59.701 | -1.6 | -467.5556 | 0.81828
1053 | 1053 | 3603.297 | 161.539 | 382.04 | 44.1002 | -58.962 | -1.6 | -468 | 0.8181
1054 | 1054 | 3604.396 | 162.638 | 382.959 | 44.0642 | -57.683 | -1.6 | -468.4444 | 0.81793
1055 | 1055 | 3604.396 | 162.638 | 382.598 | 43.992 | -57.322 | -1.6 | -468.8889 | 0.81776
1056 | 1056 | 3603.297 | 161.539 | 382.04 | 44.1002 | -58.962 | -1.6 | -469.3333 | 0.81759
1057 | 1057 | 3603.297 | 161.539 | 381.499 | 43.992 | -58.421 | -1.6 | -469.7778 | 0.81741
1058 | 1058 | 3604.396 | 162.638 | 383.319 | 44.1362 | -58.043 | -1.6 | -470.2222 | 0.81724
1059 | 1059 | 3604.396 | 163.737 | 384.238 | 44.1002 | -56.764 | -1.6 | -470.6667 | 0.81707
1060 | 1060 | 3603.297 | 163.736 | 384.237 | 44.1002 | -56.765 | -1.6 | -471.1111 | 0.81689
1061 | 1061 | 3604.396 | 164.835 | 384.976 | 44.0282 | -55.306 | -1.6 | -471.5556 | 0.81672
1062 | 1062 | 3603.297 | 162.638 | 382.959 | 44.0642 | -57.683 | -1.6 | -472 | 0.81655
1063 | 1063 | 3604.396 | 164.835 | 384.615 | 43.956 | -54.945 | -1.6 | -472.4444 | 0.81638
1064 | 1064 | 3603.297 | 162.638 | 382.598 | 43.992 | -57.322 | -1.6 | -472.8889 | 0.8162
1065 | 1065 | 3603.297 | 162.638 | 382.779 | 44.0282 | -57.503 | -1.6 | -473.3333 | 0.81603
1066 | 1066 | 3604.396 | 163.737 | 383.697 | 43.992 | -56.223 | -1.6 | -473.7778 | 0.81586
1067 | 1067 | 3603.297 | 163.736 | 384.237 | 44.1002 | -56.765 | -1.6 | -474.2222 | 0.81568
1068 | 1068 | 3603.297 | 163.736 | 384.057 | 44.0642 | -56.585 | -1.6 | -474.6667 | 0.81551
1069 | 1069 | 3602.198 | 162.637 | 382.417 | 43.956 | -57.143 | -1.6 | -475.1111 | 0.81534
1070 | 1070 | 3603.297 | 163.736 | 383.877 | 44.0282 | -56.405 | -1.6 | -475.5556 | 0.81517
1071 | 1071 | 3605.495 | 165.934 | 385.894 | 43.992 | -54.026 | -1.6 | -476 | 0.81499
1072 | 1072 | 3602.198 | 163.737 | 383.337 | 43.92 | -55.863 | -1.6 | -476.4444 | 0.81482
1073 | 1073 | 3602.198 | 161.539 | 382.04 | 44.1002 | -58.962 | -1.6 | -476.8889 | 0.81465
1074 | 1074 | 3602.198 | 162.637 | 382.597 | 43.992 | -57.323 | -1.6 | -477.3333 | 0.81448
1075 | 1075 | 3601.099 | 162.638 | 382.779 | 44.0282 | -57.503 | -1.6 | -477.7778 | 0.8143
1076 | 1076 | 3602.198 | 162.637 | 383.138 | 44.1002 | -57.864 | -1.6 | -478.2222 | 0.81413
1077 | 1077 | 3602.198 | 162.637 | 383.138 | 44.1002 | -57.864 | -1.6 | -478.6667 | 0.81396
1078 | 1078 | 3602.198 | 161.539 | 381.68 | 44.0282 | -58.602 | -1.6 | -479.1111 | 0.81378
1079 | 1079 | 3602.198 | 162.637 | 383.138 | 44.1002 | -57.864 | -1.6 | -479.5556 | 0.81361
1080 | 1080 | 3602.198 | 162.637 | 382.778 | 44.0282 | -57.504 | -1.6 | -480 | 0.81344
1081 | 1081 | 3598.901 | 158.242 | 378.743 | 44.1002 | -62.259 | -1.6 | -480.4444 | 0.81327
1082 | 1082 | 3600 | 159.341 | 379.482 | 44.0282 | -60.8 | -1.6 | -480.8889 | 0.81309
1083 | 1083 | 3601.099 | 162.638 | 382.779 | 44.0282 | -57.503 | -1.6 | -481.3333 | 0.81292
1084 | 1084 | 3601.099 | 162.638 | 383.139 | 44.1002 | -57.863 | -1.6 | -481.7778 | 0.81275
1085 | 1085 | 3601.099 | 162.638 | 383.139 | 44.1002 | -57.863 | -1.6 | -482.2222 | 0.81258
1086 | 1086 | 3601.099 | 162.638 | 383.319 | 44.1362 | -58.043 | -1.6 | -482.6667 | 0.8124
1087 | 1087 | 3600 | 162.637 | 382.958 | 44.0642 | -57.684 | -1.6 | -483.1111 | 0.81223
1088 | 1088 | 3601.099 | 164.835 | 385.156 | 44.0642 | -55.486 | -1.6 | -483.5556 | 0.81206
1089 | 1089 | 3601.099 | 163.736 | 384.057 | 44.0642 | -56.585 | -1.6 | -484 | 0.81188
1090 | 1090 | 3598.901 | 160.44 | 381.121 | 44.1362 | -60.241 | -1.6 | -484.4444 | 0.81171
1091 | 1091 | 3600 | 162.637 | 382.778 | 44.0282 | -57.504 | -1.6 | -484.8889 | 0.81154
1092 | 1092 | 3600 | 161.539 | 382.04 | 44.1002 | -58.962 | -1.6 | -485.3333 | 0.81137
1093 | 1093 | 3601.099 | 163.736 | 383.877 | 44.0282 | -56.405 | -1.6 | -485.7778 | 0.81119
1094 | 1094 | 3598.901 | 161.538 | 381.679 | 44.0282 | -58.603 | -1.6 | -486.2222 | 0.81102
1095 | 1095 | 3598.901 | 159.34 | 379.661 | 44.0642 | -60.981 | -1.6 | -486.6667 | 0.81085
1096 | 1096 | 3602.198 | 164.835 | 384.795 | 43.992 | -55.125 | -1.6 | -487.1111 | 0.81068
1097 | 1097 | 3598.901 | 161.538 | 381.679 | 44.0282 | -58.603 | -1.6 | -487.5556 | 0.8105
1098 | 1098 | 3598.901 | 161.538 | 381.859 | 44.0642 | -58.783 | -1.6 | -488 | 0.81033
1099 | 1099 | 3600 | 162.637 | 382.778 | 44.0282 | -57.504 | -1.6 | -488.4444 | 0.81016
1100 | 1100 | 3600 | 162.637 | 382.597 | 43.992 | -57.323 | -1.6 | -488.8889 | 0.80998
1101 | 1101 | 3600 | 162.637 | 382.958 | 44.0642 | -57.684 | -1.6 | -489.3333 | 0.80981
1102 | 1102 | 3601.099 | 165.934 | 386.075 | 44.0282 | -54.207 | -1.6 | -489.7778 | 0.80964
1103 | 1103 | 3596.703 | 162.637 | 382.417 | 43.956 | -57.143 | -1.6 | -490.2222 | 0.80947
1104 | 1104 | 3600 | 162.637 | 382.778 | 44.0282 | -57.504 | -1.6 | -490.6667 | 0.80929
1105 | 1105 | 3598.901 | 161.538 | 382.219 | 44.1362 | -59.143 | -1.6 | -491.1111 | 0.80912
1106 | 1106 | 3598.901 | 162.637 | 383.138 | 44.1002 | -57.864 | -1.6 | -491.5556 | 0.80895
1107 | 1107 | 3598.901 | 162.637 | 383.138 | 44.1002 | -57.864 | -1.6 | -492 | 0.80878
1108 | 1108 | 3598.901 | 162.637 | 383.138 | 44.1002 | -57.864 | -1.6 | -492.4444 | 0.8086
1109 | 1109 | 3597.802 | 163.736 | 383.696 | 43.992 | -56.224 | -1.6 | -492.8889 | 0.80843
1110 | 1110 | 3596.703 | 161.538 | 381.498 | 43.992 | -58.422 | -1.6 | -493.3333 | 0.80826
1111 | 1111 | 3600 | 165.934 | 386.615 | 44.1362 | -54.747 | -1.6 | -493.7778 | 0.80808
1112 | 1112 | 3598.901 | 162.637 | 383.318 | 44.1362 | -58.044 | -1.6 | -494.2222 | 0.80791
1113 | 1113 | 3597.802 | 160.439 | 380.94 | 44.1002 | -60.062 | -1.6 | -494.6667 | 0.80774
1114 | 1114 | 3598.901 | 162.637 | 383.138 | 44.1002 | -57.864 | -1.6 | -495.1111 | 0.80757
1115 | 1115 | 3597.802 | 161.538 | 382.039 | 44.1002 | -58.963 | -1.6 | -495.5556 | 0.80739
1116 | 1116 | 3596.703 | 160.439 | 380.94 | 44.1002 | -60.062 | -1.6 | -496 | 0.80722
1117 | 1117 | 3597.802 | 162.637 | 382.958 | 44.0642 | -57.684 | -1.6 | -496.4444 | 0.80705
1118 | 1118 | 3598.901 | 164.835 | 385.336 | 44.1002 | -55.666 | -1.6 | -496.8889 | 0.80688
1119 | 1119 | 3597.802 | 163.736 | 384.057 | 44.0642 | -56.585 | -1.6 | -497.3333 | 0.8067
1120 | 1120 | 3597.802 | 164.835 | 384.976 | 44.0282 | -55.306 | -1.6 | -497.7778 | 0.80653
1121 | 1121 | 3593.407 | 160.44 | 380.4 | 43.992 | -59.52 | -1.6 | -498.2222 | 0.80636
1122 | 1122 | 3597.802 | 161.538 | 381.498 | 43.992 | -58.422 | -1.6 | -498.6667 | 0.80618
1123 | 1123 | 3596.703 | 162.637 | 382.597 | 43.992 | -57.323 | -1.6 | -499.1111 | 0.80601
1124 | 1124 | 3598.901 | 163.736 | 384.237 | 44.1002 | -56.765 | -1.6 | -499.5556 | 0.80584
1125 | 1125 | 3595.604 | 161.538 | 381.318 | 43.956 | -58.242 | -1.6 | -500 | 0.80567
1126 | 1126 | 3597.802 | 161.538 | 382.219 | 44.1362 | -59.143 | -1.6 | -500.4444 | 0.80549
1127 | 1127 | 3595.604 | 160.439 | 380.76 | 44.0642 | -59.882 | -1.6 | -500.8889 | 0.80532
1128 | 1128 | 3596.703 | 163.736 | 384.237 | 44.1002 | -56.765 | -1.6 | -501.3333 | 0.80515
1129 | 1129 | 3597.802 | 162.637 | 383.138 | 44.1002 | -57.864 | -1.6 | -501.7778 | 0.80497
1130 | 1130 | 3597.802 | 163.736 | 384.057 | 44.0642 | -56.585 | -1.6 | -502.2222 | 0.8048
1131 | 1131 | 3597.802 | 163.736 | 384.237 | 44.1002 | -56.765 | -1.6 | -502.6667 | 0.80463
1132 | 1132 | 3597.802 | 164.835 | 385.156 | 44.0642 | -55.486 | -1.6 | -503.1111 | 0.80446
1133 | 1133 | 3595.604 | 161.538 | 382.039 | 44.1002 | -58.963 | -1.6 | -503.5556 | 0.80428
1134 | 1134 | 3596.703 | 162.637 | 382.778 | 44.0282 | -57.504 | -1.6 | -504 | 0.80411
1135 | 1135 | 3596.703 | 163.736 | 384.237 | 44.1002 | -56.765 | -1.6 | -504.4444 | 0.80394
1136 | 1136 | 3596.703 | 162.637 | 382.958 | 44.0642 | -57.684 | -1.6 | -504.8889 | 0.80377
1137 | 1137 | 3596.703 | 163.736 | 383.877 | 44.0282 | -56.405 | -1.6 | -505.3333 | 0.80359
1138 | 1138 | 3594.505 | 161.538 | 381.859 | 44.0642 | -58.783 | -1.6 | -505.7778 | 0.80342
1139 | 1139 | 3595.604 | 162.637 | 382.958 | 44.0642 | -57.684 | -1.6 | -506.2222 | 0.80325
1140 | 1140 | 3595.604 | 162.637 | 382.778 | 44.0282 | -57.504 | -1.6 | -506.6667 | 0.80307
1141 | 1141 | 3595.604 | 162.637 | 383.138 | 44.1002 | -57.864 | -1.6 | -507.1111 | 0.8029
1142 | 1142 | 3594.505 | 161.538 | 381.679 | 44.0282 | -58.603 | -1.6 | -507.5556 | 0.80273
1143 | 1143 | 3596.703 | 162.637 | 382.958 | 44.0642 | -57.684 | -1.6 | -508 | 0.80256
1144 | 1144 | 3594.505 | 161.538 | 382.039 | 44.1002 | -58.963 | -1.6 | -508.4444 | 0.80238
1145 | 1145 | 3594.505 | 161.538 | 382.039 | 44.1002 | -58.963 | -1.6 | -508.8889 | 0.80221
1146 | 1146 | 3595.604 | 162.637 | 383.138 | 44.1002 | -57.864 | -1.6 | -509.3333 | 0.80204
1147 | 1147 | 3594.505 | 162.637 | 382.958 | 44.0642 | -57.684 | -1.6 | -509.7778 | 0.80187
1148 | 1148 | 3595.604 | 162.637 | 383.138 | 44.1002 | -57.864 | -1.6 | -510.2222 | 0.80169
1149 | 1149 | 3594.505 | 163.736 | 384.417 | 44.1362 | -56.945 | -1.6 | -510.6667 | 0.80152
1150 | 1150 | 3594.505 | 161.538 | 381.679 | 44.0282 | -58.603 | -1.6 | -511.1111 | 0.80135
1151 | 1151 | 3594.505 | 161.538 | 382.219 | 44.1362 | -59.143 | -1.6 | -511.5556 | 0.80117
1152 | 1152 | 3594.505 | 161.538 | 382.039 | 44.1002 | -58.963 | -1.6 | -512 | 0.801
1153 | 1153 | 3593.407 | 161.539 | 381.68 | 44.0282 | -58.602 | -1.6 | -512.4444 | 0.80083
1154 | 1154 | 3595.604 | 164.835 | 385.336 | 44.1002 | -55.666 | -1.6 | -512.8889 | 0.80066
1155 | 1155 | 3594.505 | 164.835 | 384.795 | 43.992 | -55.125 | -1.6 | -513.3333 | 0.80048
1156 | 1156 | 3593.407 | 161.539 | 381.68 | 44.0282 | -58.602 | -1.6 | -513.7778 | 0.80031
1157 | 1157 | 3592.308 | 161.539 | 381.86 | 44.0642 | -58.782 | -1.6 | -514.2222 | 0.80014
1158 | 1158 | 3593.407 | 160.44 | 380.941 | 44.1002 | -60.061 | -1.6 | -514.6667 | 0.79997
1159 | 1159 | 3593.407 | 161.539 | 382.04 | 44.1002 | -58.962 | -1.6 | -515.1111 | 0.79979
1160 | 1160 | 3595.604 | 164.835 | 385.156 | 44.0642 | -55.486 | -1.6 | -515.5556 | 0.79962
1161 | 1161 | 3593.407 | 163.737 | 383.878 | 44.0282 | -56.404 | -1.6 | -516 | 0.79945
1162 | 1162 | 3592.308 | 161.539 | 382.4 | 44.1722 | -59.322 | -1.6 | -516.4444 | 0.79927
1163 | 1163 | 3591.209 | 158.242 | 379.103 | 44.1722 | -62.619 | -1.6 | -516.8889 | 0.7991
1164 | 1164 | 3591.209 | 157.143 | 377.103 | 43.992 | -62.817 | -1.6 | -517.3333 | 0.79893
1165 | 1165 | 3592.308 | 162.638 | 383.499 | 44.1722 | -58.223 | -1.6 | -517.7778 | 0.79876
1166 | 1166 | 3593.407 | 161.539 | 381.499 | 43.992 | -58.421 | -1.6 | -518.2222 | 0.79858
1167 | 1167 | 3594.505 | 165.933 | 386.254 | 44.0642 | -54.388 | -1.6 | -518.6667 | 0.79841
1168 | 1168 | 3593.407 | 163.737 | 384.418 | 44.1362 | -56.944 | -1.6 | -519.1111 | 0.79824
1169 | 1169 | 3590.11 | 159.341 | 379.121 | 43.956 | -60.439 | -1.6 | -519.5556 | 0.79807
1170 | 1170 | 3592.308 | 161.539 | 382.22 | 44.1362 | -59.142 | -1.6 | -520 | 0.79789
1171 | 1171 | 3592.308 | 162.638 | 383.319 | 44.1362 | -58.043 | -1.6 | -520.4444 | 0.79772
1172 | 1172 | 3594.505 | 164.835 | 385.696 | 44.1722 | -56.026 | -1.6 | -520.8889 | 0.79755
1173 | 1173 | 3593.407 | 163.737 | 384.238 | 44.1002 | -56.764 | -1.6 | -521.3333 | 0.79737
1174 | 1174 | 3591.209 | 161.539 | 381.68 | 44.0282 | -58.602 | -1.6 | -521.7778 | 0.7972
1175 | 1175 | 3591.209 | 161.539 | 381.68 | 44.0282 | -58.602 | -1.6 | -522.2222 | 0.79703
1176 | 1176 | 3592.308 | 162.638 | 382.779 | 44.0282 | -57.503 | -1.6 | -522.6667 | 0.79686
1177 | 1177 | 3591.209 | 161.539 | 382.04 | 44.1002 | -58.962 | -1.6 | -523.1111 | 0.79668
1178 | 1178 | 3592.308 | 163.736 | 383.877 | 44.0282 | -56.405 | -1.6 | -523.5556 | 0.79651
1179 | 1179 | 3591.209 | 161.539 | 382.4 | 44.1722 | -59.322 | -1.6 | -524 | 0.79634
1180 | 1180 | 3592.308 | 163.736 | 383.877 | 44.0282 | -56.405 | -1.6 | -524.4444 | 0.79617
1181 | 1181 | 3592.308 | 163.736 | 384.057 | 44.0642 | -56.585 | -1.6 | -524.8889 | 0.79599
1182 | 1182 | 3590.11 | 160.44 | 380.941 | 44.1002 | -60.061 | -1.6 | -525.3333 | 0.79582
1183 | 1183 | 3591.209 | 161.539 | 381.68 | 44.0282 | -58.602 | -1.6 | -525.7778 | 0.79565
1184 | 1184 | 3590.11 | 161.538 | 381.679 | 44.0282 | -58.603 | -1.6 | -526.2222 | 0.79547
1185 | 1185 | 3590.11 | 161.538 | 381.679 | 44.0282 | -58.603 | -1.6 | -526.6667 | 0.7953
1186 | 1186 | 3591.209 | 163.736 | 383.877 | 44.0282 | -56.405 | -1.6 | -527.1111 | 0.79513
1187 | 1187 | 3591.209 | 162.637 | 382.597 | 43.992 | -57.323 | -1.6 | -527.5556 | 0.79496
1188 | 1188 | 3590.11 | 161.538 | 381.859 | 44.0642 | -58.783 | -1.6 | -528 | 0.79478
1189 | 1189 | 3590.11 | 159.341 | 380.022 | 44.1362 | -61.34 | -1.6 | -528.4444 | 0.79461
1190 | 1190 | 3589.011 | 161.538 | 382.039 | 44.1002 | -58.963 | -1.6 | -528.8889 | 0.79444
1191 | 1191 | 3589.011 | 161.538 | 382.039 | 44.1002 | -58.963 | -1.6 | -529.3333 | 0.79426
1192 | 1192 | 3592.308 | 164.835 | 384.976 | 44.0282 | -55.306 | -1.6 | -529.7778 | 0.79409
1193 | 1193 | 3589.011 | 160.439 | 381.12 | 44.1362 | -60.242 | -1.6 | -530.2222 | 0.79392
1194 | 1194 | 3590.11 | 162.637 | 383.138 | 44.1002 | -57.864 | -1.6 | -530.6667 | 0.79375
1195 | 1195 | 3589.011 | 161.538 | 382.399 | 44.1722 | -59.323 | -1.6 | -531.1111 | 0.79357
1196 | 1196 | 3589.011 | 162.637 | 382.958 | 44.0642 | -57.684 | -1.6 | -531.5556 | 0.7934
1197 | 1197 | 3589.011 | 161.538 | 382.219 | 44.1362 | -59.143 | -1.6 | -532 | 0.79323
1198 | 1198 | 3589.011 | 161.538 | 382.219 | 44.1362 | -59.143 | -1.6 | -532.4444 | 0.79306
1199 | 1199 | 3589.011 | 161.538 | 382.219 | 44.1362 | -59.143 | -1.6 | -532.8889 | 0.79288
1200 | 1200 | 3591.209 | 164.835 | 385.696 | 44.1722 | -56.026 | -1.6 | -533.3333 | 0.79271
1201 | 1201 | 3587.912 | 163.736 | 384.057 | 44.0642 | -56.585 | -1.6 | -533.7778 | 0.79254
1202 | 1202 | 3587.912 | 161.538 | 381.318 | 43.956 | -58.242 | -1.6 | -534.2222 | 0.79236
1203 | 1203 | 3587.912 | 161.538 | 382.219 | 44.1362 | -59.143 | -1.6 | -534.6667 | 0.79219
1204 | 1204 | 3589.011 | 162.637 | 383.318 | 44.1362 | -58.044 | -1.6 | -535.1111 | 0.79202
1205 | 1205 | 3587.912 | 160.439 | 381.3 | 44.1722 | -60.422 | -1.6 | -535.5556 | 0.79185
1206 | 1206 | 3589.011 | 161.538 | 382.399 | 44.1722 | -59.323 | -1.6 | -536 | 0.79167
1207 | 1207 | 3587.912 | 162.637 | 382.778 | 44.0282 | -57.504 | -1.6 | -536.4444 | 0.7915
1208 | 1208 | 3589.011 | 164.835 | 385.876 | 44.2082 | -56.206 | -1.6 | -536.8889 | 0.79133
1209 | 1209 | 3586.813 | 161.538 | 382.219 | 44.1362 | -59.143 | -1.6 | -537.3333 | 0.79116
1210 | 1210 | 3586.813 | 160.439 | 381.3 | 44.1722 | -60.422 | -1.6 | -537.7778 | 0.79098
1211 | 1211 | 3587.912 | 162.637 | 382.958 | 44.0642 | -57.684 | -1.6 | -538.2222 | 0.79081
1212 | 1212 | 3587.912 | 161.538 | 382.039 | 44.1002 | -58.963 | -1.6 | -538.6667 | 0.79064
1213 | 1213 | 3587.912 | 161.538 | 382.219 | 44.1362 | -59.143 | -1.6 | -539.1111 | 0.79046
1214 | 1214 | 3587.912 | 162.637 | 383.138 | 44.1002 | -57.864 | -1.6 | -539.5556 | 0.79029
1215 | 1215 | 3586.813 | 160.439 | 380.399 | 43.992 | -59.521 | -1.6 | -540 | 0.79012
1216 | 1216 | 3587.912 | 163.736 | 384.237 | 44.1002 | -56.765 | -1.6 | -540.4444 | 0.78995
1217 | 1217 | 3586.813 | 161.538 | 382.399 | 44.1722 | -59.323 | -1.6 | -540.8889 | 0.78977
1218 | 1218 | 3587.912 | 162.637 | 383.318 | 44.1362 | -58.044 | -1.6 | -541.3333 | 0.7896
1219 | 1219 | 3586.813 | 161.538 | 382.399 | 44.1722 | -59.323 | -1.6 | -541.7778 | 0.78943
1220 | 1220 | 3585.714 | 160.439 | 380.76 | 44.0642 | -59.882 | -1.6 | -542.2222 | 0.78926
1221 | 1221 | 3587.912 | 162.637 | 383.138 | 44.1002 | -57.864 | -1.6 | -542.6667 | 0.78908
1222 | 1222 | 3587.912 | 161.538 | 382.579 | 44.2082 | -59.503 | -1.6 | -543.1111 | 0.78891
1223 | 1223 | 3585.714 | 163.736 | 384.597 | 44.1722 | -57.125 | -1.6 | -543.5556 | 0.78874
1224 | 1224 | 3587.912 | 162.637 | 383.318 | 44.1362 | -58.044 | -1.6 | -544 | 0.78856
1225 | 1225 | 3586.813 | 162.637 | 383.498 | 44.1722 | -58.224 | -1.6 | -544.4444 | 0.78839
1226 | 1226 | 3586.813 | 162.637 | 383.138 | 44.1002 | -57.864 | -1.6 | -544.8889 | 0.78822
1227 | 1227 | 3586.813 | 162.637 | 383.498 | 44.1722 | -58.224 | -1.6 | -545.3333 | 0.78805
1228 | 1228 | 3585.714 | 160.439 | 380.94 | 44.1002 | -60.062 | -1.6 | -545.7778 | 0.78787
1229 | 1229 | 3586.813 | 163.736 | 384.597 | 44.1722 | -57.125 | -1.6 | -546.2222 | 0.7877
1230 | 1230 | 3586.813 | 162.637 | 383.318 | 44.1362 | -58.044 | -1.6 | -546.6667 | 0.78753
1231 | 1231 | 3585.714 | 160.439 | 381.3 | 44.1722 | -60.422 | -1.6 | -547.1111 | 0.78736
1232 | 1232 | 3586.813 | 161.538 | 382.039 | 44.1002 | -58.963 | -1.6 | -547.5556 | 0.78718
1233 | 1233 | 3585.714 | 161.538 | 382.399 | 44.1722 | -59.323 | -1.6 | -548 | 0.78701
1234 | 1234 | 3585.714 | 161.538 | 382.039 | 44.1002 | -58.963 | -1.6 | -548.4444 | 0.78684
1235 | 1235 | 3585.714 | 161.538 | 382.219 | 44.1362 | -59.143 | -1.6 | -548.8889 | 0.78666
1236 | 1236 | 3586.813 | 162.637 | 383.318 | 44.1362 | -58.044 | -1.6 | -549.3333 | 0.78649
1237 | 1237 | 3585.714 | 163.736 | 384.417 | 44.1362 | -56.945 | -1.6 | -549.7778 | 0.78632
1238 | 1238 | 3585.714 | 162.637 | 383.318 | 44.1362 | -58.044 | -1.6 | -550.2222 | 0.78615
1239 | 1239 | 3584.615 | 163.736 | 384.417 | 44.1362 | -56.945 | -1.6 | -550.6667 | 0.78597
1240 | 1240 | 3583.517 | 161.539 | 382.22 | 44.1362 | -59.142 | -1.6 | -551.1111 | 0.7858
1241 | 1241 | 3584.615 | 161.538 | 382.219 | 44.1362 | -59.143 | -1.6 | -551.5556 | 0.78563
1242 | 1242 | 3584.615 | 161.538 | 382.399 | 44.1722 | -59.323 | -1.6 | -552 | 0.78546
1243 | 1243 | 3585.714 | 162.637 | 383.138 | 44.1002 | -57.864 | -1.6 | -552.4444 | 0.78528
1244 | 1244 | 3584.615 | 161.538 | 382.039 | 44.1002 | -58.963 | -1.6 | -552.8889 | 0.78511
1245 | 1245 | 3584.615 | 161.538 | 382.399 | 44.1722 | -59.323 | -1.6 | -553.3333 | 0.78494
1246 | 1246 | 3585.714 | 162.637 | 383.678 | 44.2082 | -58.404 | -1.6 | -553.7778 | 0.78476
1247 | 1247 | 3585.714 | 163.736 | 384.057 | 44.0642 | -56.585 | -1.6 | -554.2222 | 0.78459
1248 | 1248 | 3584.615 | 164.835 | 384.976 | 44.0282 | -55.306 | -1.6 | -554.6667 | 0.78442
1249 | 1249 | 3585.714 | 163.736 | 384.237 | 44.1002 | -56.765 | -1.6 | -555.1111 | 0.78425
1250 | 1250 | 3583.517 | 160.44 | 381.301 | 44.1722 | -60.421 | -1.6 | -555.5556 | 0.78407
1251 | 1251 | 3584.615 | 162.637 | 383.678 | 44.2082 | -58.404 | -1.6 | -556 | 0.7839
1252 | 1252 | 3584.615 | 161.538 | 382.039 | 44.1002 | -58.963 | -1.6 | -556.4444 | 0.78373
1253 | 1253 | 3583.517 | 162.638 | 382.779 | 44.0282 | -57.503 | -1.6 | -556.8889 | 0.78356
1254 | 1254 | 3584.615 | 162.637 | 383.318 | 44.1362 | -58.044 | -1.6 | -557.3333 | 0.78338
1255 | 1255 | 3583.517 | 162.638 | 383.139 | 44.1002 | -57.863 | -1.6 | -557.7778 | 0.78321
1256 | 1256 | 3584.615 | 163.736 | 384.237 | 44.1002 | -56.765 | -1.6 | -558.2222 | 0.78304
1257 | 1257 | 3583.517 | 162.638 | 383.319 | 44.1362 | -58.043 | -1.6 | -558.6667 | 0.78286
1258 | 1258 | 3583.517 | 163.737 | 384.778 | 44.2082 | -57.304 | -1.6 | -559.1111 | 0.78269
1259 | 1259 | 3582.417 | 163.736 | 384.417 | 44.1362 | -56.945 | -1.6 | -559.5556 | 0.78252
1260 | 1260 | 3587.912 | 168.132 | 388.633 | 44.1002 | -52.369 | -1.6 | -560 | 0.78235
1261 | 1261 | 3583.517 | 162.638 | 383.139 | 44.1002 | -57.863 | -1.6 | -560.4444 | 0.78217
1262 | 1262 | 3583.517 | 162.638 | 383.139 | 44.1002 | -57.863 | -1.6 | -560.8889 | 0.782
1263 | 1263 | 3583.517 | 162.638 | 383.139 | 44.1002 | -57.863 | -1.6 | -561.3333 | 0.78183
1264 | 1264 | 3583.517 | 162.638 | 383.679 | 44.2082 | -58.403 | -1.6 | -561.7778 | 0.78165
1265 | 1265 | 3582.417 | 162.637 | 383.138 | 44.1002 | -57.864 | -1.6 | -562.2222 | 0.78148
1266 | 1266 | 3582.417 | 162.637 | 383.138 | 44.1002 | -57.864 | -1.6 | -562.6667 | 0.78131
1267 | 1267 | 3582.417 | 161.538 | 382.219 | 44.1362 | -59.143 | -1.6 | -563.1111 | 0.78114
1268 | 1268 | 3582.417 | 162.637 | 383.498 | 44.1722 | -58.224 | -1.6 | -563.5556 | 0.78096
1269 | 1269 | 3583.517 | 164.836 | 385.517 | 44.1362 | -55.845 | -1.6 | -564 | 0.78079
1270 | 1270 | 3582.417 | 161.538 | 382.039 | 44.1002 | -58.963 | -1.6 | -564.4444 | 0.78062
1271 | 1271 | 3582.417 | 162.637 | 383.498 | 44.1722 | -58.224 | -1.6 | -564.8889 | 0.78045
1272 | 1272 | 3582.417 | 163.736 | 384.597 | 44.1722 | -57.125 | -1.6 | -565.3333 | 0.78027
1273 | 1273 | 3582.417 | 162.637 | 383.678 | 44.2082 | -58.404 | -1.6 | -565.7778 | 0.7801
1274 | 1274 | 3582.417 | 162.637 | 383.138 | 44.1002 | -57.864 | -1.6 | -566.2222 | 0.77993
1275 | 1275 | 3582.417 | 162.637 | 382.778 | 44.0282 | -57.504 | -1.6 | -566.6667 | 0.77975
1276 | 1276 | 3581.319 | 161.539 | 381.86 | 44.0642 | -58.782 | -1.6 | -567.1111 | 0.77958
1277 | 1277 | 3581.319 | 162.638 | 382.959 | 44.0642 | -57.683 | -1.6 | -567.5556 | 0.77941
1278 | 1278 | 3581.319 | 162.638 | 383.679 | 44.2082 | -58.403 | -1.6 | -568 | 0.77924
1279 | 1279 | 3582.417 | 162.637 | 383.138 | 44.1002 | -57.864 | -1.6 | -568.4444 | 0.77906
1280 | 1280 | 3581.319 | 162.638 | 383.139 | 44.1002 | -57.863 | -1.6 | -568.8889 | 0.77889
1281 | 1281 | 3582.417 | 164.834 | 385.515 | 44.1362 | -55.847 | -1.6 | -569.3333 | 0.77872
1282 | 1282 | 3582.417 | 164.834 | 385.155 | 44.0642 | -55.487 | -1.6 | -569.7778 | 0.77855
1283 | 1283 | 3579.121 | 161.538 | 381.679 | 44.0282 | -58.603 | -1.6 | -570.2222 | 0.77837
1284 | 1284 | 3581.319 | 162.638 | 383.139 | 44.1002 | -57.863 | -1.6 | -570.6667 | 0.7782
1285 | 1285 | 3580.22 | 161.539 | 381.86 | 44.0642 | -58.782 | -1.6 | -571.1111 | 0.77803
1286 | 1286 | 3581.319 | 164.835 | 384.976 | 44.0282 | -55.306 | -1.6 | -571.5556 | 0.77785
1287 | 1287 | 3581.319 | 162.638 | 383.679 | 44.2082 | -58.403 | -1.6 | -572 | 0.77768
1288 | 1288 | 3579.121 | 161.538 | 382.219 | 44.1362 | -59.143 | -1.6 | -572.4444 | 0.77751
1289 | 1289 | 3580.22 | 163.736 | 384.777 | 44.2082 | -57.305 | -1.6 | -572.8889 | 0.77734
1290 | 1290 | 3580.22 | 160.44 | 380.941 | 44.1002 | -60.061 | -1.6 | -573.3333 | 0.77716
1291 | 1291 | 3581.319 | 163.736 | 383.696 | 43.992 | -56.224 | -1.6 | -573.7778 | 0.77699
1292 | 1292 | 3579.121 | 161.538 | 382.039 | 44.1002 | -58.963 | -1.6 | -574.2222 | 0.77682
1293 | 1293 | 3578.022 | 160.439 | 381.12 | 44.1362 | -60.242 | -1.6 | -574.6667 | 0.77665
1294 | 1294 | 3584.615 | 169.23 | 389.551 | 44.0642 | -51.091 | -1.6 | -575.1111 | 0.77647
1295 | 1295 | 3580.22 | 159.341 | 380.202 | 44.1722 | -61.52 | -1.6 | -575.5556 | 0.7763
1296 | 1296 | 3580.22 | 164.835 | 385.516 | 44.1362 | -55.846 | -1.6 | -576 | 0.77613
1297 | 1297 | 3580.22 | 162.637 | 383.138 | 44.1002 | -57.864 | -1.6 | -576.4444 | 0.77595
1298 | 1298 | 3579.121 | 160.44 | 380.4 | 43.992 | -59.52 | -1.6 | -576.8889 | 0.77578
1299 | 1299 | 3581.319 | 164.835 | 384.976 | 44.0282 | -55.306 | -1.6 | -577.3333 | 0.77561
1300 | 1300 | 3576.923 | 159.34 | 379.841 | 44.1002 | -61.161 | -1.6 | -577.7778 | 0.77544
1301 | 1301 | 3580.22 | 164.835 | 385.336 | 44.1002 | -55.666 | -1.6 | -578.2222 | 0.77526
1302 | 1302 | 3579.121 | 162.637 | 383.318 | 44.1362 | -58.044 | -1.6 | -578.6667 | 0.77509
1303 | 1303 | 3579.121 | 163.736 | 384.417 | 44.1362 | -56.945 | -1.6 | -579.1111 | 0.77492
1304 | 1304 | 3579.121 | 161.538 | 382.039 | 44.1002 | -58.963 | -1.6 | -579.5556 | 0.77475
1305 | 1305 | 3579.121 | 162.637 | 382.958 | 44.0642 | -57.684 | -1.6 | -580 | 0.77457
1306 | 1306 | 3579.121 | 162.637 | 383.138 | 44.1002 | -57.864 | -1.6 | -580.4444 | 0.7744
1307 | 1307 | 3578.022 | 162.637 | 383.318 | 44.1362 | -58.044 | -1.6 | -580.8889 | 0.77423
1308 | 1308 | 3578.022 | 161.538 | 382.039 | 44.1002 | -58.963 | -1.6 | -581.3333 | 0.77405
1309 | 1309 | 3579.121 | 163.736 | 384.057 | 44.0642 | -56.585 | -1.6 | -581.7778 | 0.77388
1310 | 1310 | 3579.121 | 163.736 | 384.597 | 44.1722 | -57.125 | -1.6 | -582.2222 | 0.77371
1311 | 1311 | 3579.121 | 163.736 | 384.237 | 44.1002 | -56.765 | -1.6 | -582.6667 | 0.77354
1312 | 1312 | 3578.022 | 162.637 | 383.498 | 44.1722 | -58.224 | -1.6 | -583.1111 | 0.77336
1313 | 1313 | 3578.022 | 164.835 | 385.876 | 44.2082 | -56.206 | -1.6 | -583.5556 | 0.77319
1314 | 1314 | 3578.022 | 162.637 | 383.138 | 44.1002 | -57.864 | -1.6 | -584 | 0.77302
1315 | 1315 | 3576.923 | 163.736 | 383.877 | 44.0282 | -56.405 | -1.6 | -584.4444 | 0.77285
1316 | 1316 | 3579.121 | 164.835 | 385.876 | 44.2082 | -56.206 | -1.6 | -584.8889 | 0.77267
1317 | 1317 | 3578.022 | 163.736 | 384.057 | 44.0642 | -56.585 | -1.6 | -585.3333 | 0.7725
1318 | 1318 | 3578.022 | 162.637 | 383.138 | 44.1002 | -57.864 | -1.6 | -585.7778 | 0.77233
1319 | 1319 | 3576.923 | 161.538 | 381.859 | 44.0642 | -58.783 | -1.6 | -586.2222 | 0.77215
1320 | 1320 | 3578.022 | 162.637 | 383.318 | 44.1362 | -58.044 | -1.6 | -586.6667 | 0.77198
1321 | 1321 | 3578.022 | 164.835 | 385.696 | 44.1722 | -56.026 | -1.6 | -587.1111 | 0.77181
1322 | 1322 | 3578.022 | 163.736 | 384.777 | 44.2082 | -57.305 | -1.6 | -587.5556 | 0.77164
1323 | 1323 | 3576.923 | 163.736 | 384.237 | 44.1002 | -56.765 | -1.6 | -588 | 0.77146
1324 | 1324 | 3576.923 | 163.736 | 384.957 | 44.2442 | -57.485 | -1.6 | -588.4444 | 0.77129
1325 | 1325 | 3576.923 | 162.637 | 383.318 | 44.1362 | -58.044 | -1.6 | -588.8889 | 0.77112
1326 | 1326 | 3575.824 | 161.538 | 382.399 | 44.1722 | -59.323 | -1.6 | -589.3333 | 0.77094
1327 | 1327 | 3575.824 | 161.538 | 382.039 | 44.1002 | -58.963 | -1.6 | -589.7778 | 0.77077
1328 | 1328 | 3576.923 | 162.637 | 383.318 | 44.1362 | -58.044 | -1.6 | -590.2222 | 0.7706
1329 | 1329 | 3575.824 | 162.637 | 383.318 | 44.1362 | -58.044 | -1.6 | -590.6667 | 0.77043
1330 | 1330 | 3576.923 | 162.637 | 382.778 | 44.0282 | -57.504 | -1.6 | -591.1111 | 0.77025
1331 | 1331 | 3574.725 | 162.637 | 383.318 | 44.1362 | -58.044 | -1.6 | -591.5556 | 0.77008
1332 | 1332 | 3578.022 | 165.934 | 386.435 | 44.1002 | -54.567 | -1.6 | -592 | 0.76991
1333 | 1333 | 3575.824 | 162.637 | 383.678 | 44.2082 | -58.404 | -1.6 | -592.4444 | 0.76974
1334 | 1334 | 3576.923 | 162.637 | 383.858 | 44.2442 | -58.584 | -1.6 | -592.8889 | 0.76956
1335 | 1335 | 3575.824 | 162.637 | 382.958 | 44.0642 | -57.684 | -1.6 | -593.3333 | 0.76939
1336 | 1336 | 3576.923 | 163.736 | 384.957 | 44.2442 | -57.485 | -1.6 | -593.7778 | 0.76922
1337 | 1337 | 3575.824 | 162.637 | 383.498 | 44.1722 | -58.224 | -1.6 | -594.2222 | 0.76904
1338 | 1338 | 3574.725 | 162.637 | 383.138 | 44.1002 | -57.864 | -1.6 | -594.6667 | 0.76887
1339 | 1339 | 3575.824 | 165.934 | 386.615 | 44.1362 | -54.747 | -1.6 | -595.1111 | 0.7687
1340 | 1340 | 3575.824 | 164.835 | 385.516 | 44.1362 | -55.846 | -1.6 | -595.5556 | 0.76853
1341 | 1341 | 3574.725 | 161.538 | 381.859 | 44.0642 | -58.783 | -1.6 | -596 | 0.76835
1342 | 1342 | 3575.824 | 163.736 | 384.597 | 44.1722 | -57.125 | -1.6 | -596.4444 | 0.76818
1343 | 1343 | 3574.725 | 162.637 | 383.138 | 44.1002 | -57.864 | -1.6 | -596.8889 | 0.76801
1344 | 1344 | 3574.725 | 161.538 | 382.039 | 44.1002 | -58.963 | -1.6 | -597.3333 | 0.76784
1345 | 1345 | 3574.725 | 162.637 | 383.498 | 44.1722 | -58.224 | -1.6 | -597.7778 | 0.76766
1346 | 1346 | 3574.725 | 160.439 | 381.66 | 44.2442 | -60.782 | -1.6 | -598.2222 | 0.76749
1347 | 1347 | 3574.725 | 165.933 | 386.614 | 44.1362 | -54.748 | -1.6 | -598.6667 | 0.76732
1348 | 1348 | 3574.725 | 163.736 | 384.237 | 44.1002 | -56.765 | -1.6 | -599.1111 | 0.76714
1349 | 1349 | 3573.626 | 161.538 | 382.219 | 44.1362 | -59.143 | -1.6 | -599.5556 | 0.76697
1350 | 1350 | 3573.626 | 162.637 | 383.138 | 44.1002 | -57.864 | -1.6 | -600 | 0.7668
1351 | 1351 | 3574.725 | 163.736 | 384.057 | 44.0642 | -56.585 | -1.6 | -600.4444 | 0.76663
1352 | 1352 | 3574.725 | 163.736 | 384.777 | 44.2082 | -57.305 | -1.6 | -600.8889 | 0.76645
1353 | 1353 | 3574.725 | 163.736 | 384.777 | 44.2082 | -57.305 | -1.6 | -601.3333 | 0.76628
1354 | 1354 | 3574.725 | 163.736 | 384.777 | 44.2082 | -57.305 | -1.6 | -601.7778 | 0.76611
1355 | 1355 | 3573.626 | 162.637 | 383.678 | 44.2082 | -58.404 | -1.6 | -602.2222 | 0.76594
1356 | 1356 | 3573.626 | 162.637 | 383.678 | 44.2082 | -58.404 | -1.6 | -602.6667 | 0.76576
1357 | 1357 | 3574.725 | 163.736 | 384.417 | 44.1362 | -56.945 | -1.6 | -603.1111 | 0.76559
1358 | 1358 | 3571.429 | 158.242 | 379.103 | 44.1722 | -62.619 | -1.6 | -603.5556 | 0.76542
1359 | 1359 | 3573.626 | 165.934 | 386.795 | 44.1722 | -54.927 | -1.6 | -604 | 0.76524
1360 | 1360 | 3574.725 | 164.835 | 385.156 | 44.0642 | -55.486 | -1.6 | -604.4444 | 0.76507
1361 | 1361 | 3573.626 | 163.736 | 383.877 | 44.0282 | -56.405 | -1.6 | -604.8889 | 0.7649
1362 | 1362 | 3572.528 | 160.44 | 381.301 | 44.1722 | -60.421 | -1.6 | -605.3333 | 0.76473
1363 | 1363 | 3572.528 | 162.638 | 383.679 | 44.2082 | -58.403 | -1.6 | -605.7778 | 0.76455
1364 | 1364 | 3572.528 | 162.638 | 383.139 | 44.1002 | -57.863 | -1.6 | -606.2222 | 0.76438
1365 | 1365 | 3572.528 | 162.638 | 382.959 | 44.0642 | -57.683 | -1.6 | -606.6667 | 0.76421
1366 | 1366 | 3571.429 | 160.44 | 380.941 | 44.1002 | -60.061 | -1.6 | -607.1111 | 0.76404
1367 | 1367 | 3571.429 | 160.44 | 381.481 | 44.2082 | -60.601 | -1.6 | -607.5556 | 0.76386
1368 | 1368 | 3572.528 | 161.539 | 382.58 | 44.2082 | -59.502 | -1.6 | -608 | 0.76369
1369 | 1369 | 3572.528 | 162.638 | 383.139 | 44.1002 | -57.863 | -1.6 | -608.4444 | 0.76352
1370 | 1370 | 3570.33 | 160.44 | 381.121 | 44.1362 | -60.241 | -1.6 | -608.8889 | 0.76334
1371 | 1371 | 3572.528 | 163.736 | 384.417 | 44.1362 | -56.945 | -1.6 | -609.3333 | 0.76317
1372 | 1372 | 3572.528 | 163.736 | 384.597 | 44.1722 | -57.125 | -1.6 | -609.7778 | 0.763
1373 | 1373 | 3571.429 | 163.737 | 384.058 | 44.0642 | -56.584 | -1.6 | -610.2222 | 0.76283
1374 | 1374 | 3571.429 | 162.637 | 383.858 | 44.2442 | -58.584 | -1.6 | -610.6667 | 0.76265
1375 | 1375 | 3570.33 | 161.538 | 382.039 | 44.1002 | -58.963 | -1.6 | -611.1111 | 0.76248
1376 | 1376 | 3571.429 | 162.637 | 383.138 | 44.1002 | -57.864 | -1.6 | -611.5556 | 0.76231
1377 | 1377 | 3571.429 | 161.539 | 382.58 | 44.2082 | -59.502 | -1.6 | -612 | 0.76214
1378 | 1378 | 3571.429 | 162.637 | 383.858 | 44.2442 | -58.584 | -1.6 | -612.4444 | 0.76196
1379 | 1379 | 3570.33 | 162.638 | 383.319 | 44.1362 | -58.043 | -1.6 | -612.8889 | 0.76179
1380 | 1380 | 3571.429 | 163.737 | 384.598 | 44.1722 | -57.124 | -1.6 | -613.3333 | 0.76162
1381 | 1381 | 3570.33 | 161.538 | 382.219 | 44.1362 | -59.143 | -1.6 | -613.7778 | 0.76144
1382 | 1382 | 3570.33 | 161.538 | 382.399 | 44.1722 | -59.323 | -1.6 | -614.2222 | 0.76127
1383 | 1383 | 3571.429 | 163.737 | 384.598 | 44.1722 | -57.124 | -1.6 | -614.6667 | 0.7611
1384 | 1384 | 3571.429 | 163.737 | 384.418 | 44.1362 | -56.944 | -1.6 | -615.1111 | 0.76093
1385 | 1385 | 3570.33 | 163.737 | 384.418 | 44.1362 | -56.944 | -1.6 | -615.5556 | 0.76075
1386 | 1386 | 3570.33 | 162.638 | 383.499 | 44.1722 | -58.223 | -1.6 | -616 | 0.76058
1387 | 1387 | 3570.33 | 162.638 | 383.859 | 44.2442 | -58.583 | -1.6 | -616.4444 | 0.76041
1388 | 1388 | 3570.33 | 162.638 | 383.499 | 44.1722 | -58.223 | -1.6 | -616.8889 | 0.76023
1389 | 1389 | 3570.33 | 162.638 | 382.959 | 44.0642 | -57.683 | -1.6 | -617.3333 | 0.76006
1390 | 1390 | 3570.33 | 162.638 | 383.679 | 44.2082 | -58.403 | -1.6 | -617.7778 | 0.75989
1391 | 1391 | 3569.231 | 162.638 | 383.679 | 44.2082 | -58.403 | -1.6 | -618.2222 | 0.75972
1392 | 1392 | 3570.33 | 163.737 | 384.778 | 44.2082 | -57.304 | -1.6 | -618.6667 | 0.75954
1393 | 1393 | 3568.132 | 161.539 | 382.4 | 44.1722 | -59.322 | -1.6 | -619.1111 | 0.75937
1394 | 1394 | 3570.33 | 162.638 | 383.679 | 44.2082 | -58.403 | -1.6 | -619.5556 | 0.7592
1395 | 1395 | 3570.33 | 162.638 | 383.319 | 44.1362 | -58.043 | -1.6 | -620 | 0.75903
1396 | 1396 | 3569.231 | 162.638 | 382.959 | 44.0642 | -57.683 | -1.6 | -620.4444 | 0.75885
1397 | 1397 | 3568.132 | 161.539 | 382.76 | 44.2442 | -59.682 | -1.6 | -620.8889 | 0.75868
1398 | 1398 | 3569.231 | 163.736 | 384.597 | 44.1722 | -57.125 | -1.6 | -621.3333 | 0.75851
1399 | 1399 | 3568.132 | 161.539 | 382.58 | 44.2082 | -59.502 | -1.6 | -621.7778 | 0.75833
1400 | 1400 | 3567.033 | 160.44 | 380.941 | 44.1002 | -60.061 | -1.6 | -622.2222 | 0.75816
1401 | 1401 | 3569.231 | 163.736 | 385.138 | 44.2804 | -57.666 | -1.6 | -622.6667 | 0.75799
1402 | 1402 | 3570.33 | 167.033 | 387.534 | 44.1002 | -53.468 | -1.6 | -623.1111 | 0.75782
1403 | 1403 | 3569.231 | 167.033 | 387.714 | 44.1362 | -53.648 | -1.6 | -623.5556 | 0.75764
1404 | 1404 | 3565.934 | 159.341 | 379.482 | 44.0282 | -60.8 | -1.6 | -624 | 0.75747
1405 | 1405 | 3565.934 | 161.538 | 382.579 | 44.2082 | -59.503 | -1.6 | -624.4444 | 0.7573
1406 | 1406 | 3571.429 | 163.737 | 384.958 | 44.2442 | -57.484 | -1.6 | -624.8889 | 0.75713
1407 | 1407 | 3565.934 | 160.439 | 382.021 | 44.3164 | -61.143 | -1.6 | -625.3333 | 0.75695
1408 | 1408 | 3569.231 | 165.934 | 386.975 | 44.2082 | -55.107 | -1.6 | -625.7778 | 0.75678
1409 | 1409 | 3565.934 | 161.538 | 381.679 | 44.0282 | -58.603 | -1.6 | -626.2222 | 0.75661
1410 | 1410 | 3565.934 | 161.538 | 382.579 | 44.2082 | -59.503 | -1.6 | -626.6667 | 0.75643
1411 | 1411 | 3567.033 | 160.44 | 381.661 | 44.2442 | -60.781 | -1.6 | -627.1111 | 0.75626
1412 | 1412 | 3567.033 | 161.538 | 382.399 | 44.1722 | -59.323 | -1.6 | -627.5556 | 0.75609
1413 | 1413 | 3567.033 | 161.538 | 382.759 | 44.2442 | -59.683 | -1.6 | -628 | 0.75592
1414 | 1414 | 3568.132 | 163.736 | 384.777 | 44.2082 | -57.305 | -1.6 | -628.4444 | 0.75574
1415 | 1415 | 3567.033 | 161.538 | 382.039 | 44.1002 | -58.963 | -1.6 | -628.8889 | 0.75557
1416 | 1416 | 3567.033 | 161.538 | 382.759 | 44.2442 | -59.683 | -1.6 | -629.3333 | 0.7554
1417 | 1417 | 3567.033 | 161.538 | 382.219 | 44.1362 | -59.143 | -1.6 | -629.7778 | 0.75523
1418 | 1418 | 3567.033 | 161.538 | 382.039 | 44.1002 | -58.963 | -1.6 | -630.2222 | 0.75505
1419 | 1419 | 3567.033 | 161.538 | 382.219 | 44.1362 | -59.143 | -1.6 | -630.6667 | 0.75488
1420 | 1420 | 3567.033 | 161.538 | 382.759 | 44.2442 | -59.683 | -1.6 | -631.1111 | 0.75471
1421 | 1421 | 3565.934 | 162.637 | 383.318 | 44.1362 | -58.044 | -1.6 | -631.5556 | 0.75453
1422 | 1422 | 3565.934 | 162.637 | 383.498 | 44.1722 | -58.224 | -1.6 | -632 | 0.75436
1423 | 1423 | 3565.934 | 161.538 | 382.759 | 44.2442 | -59.683 | -1.6 | -632.4444 | 0.75419
1424 | 1424 | 3564.835 | 160.439 | 381.3 | 44.1722 | -60.422 | -1.6 | -632.8889 | 0.75402
1425 | 1425 | 3565.934 | 161.538 | 382.579 | 44.2082 | -59.503 | -1.6 | -633.3333 | 0.75384
1426 | 1426 | 3567.033 | 163.736 | 384.237 | 44.1002 | -56.765 | -1.6 | -633.7778 | 0.75367
1427 | 1427 | 3565.934 | 162.637 | 383.678 | 44.2082 | -58.404 | -1.6 | -634.2222 | 0.7535
1428 | 1428 | 3565.934 | 162.637 | 383.138 | 44.1002 | -57.864 | -1.6 | -634.6667 | 0.75333
1429 | 1429 | 3565.934 | 162.637 | 383.498 | 44.1722 | -58.224 | -1.6 | -635.1111 | 0.75315
1430 | 1430 | 3565.934 | 162.637 | 383.498 | 44.1722 | -58.224 | -1.6 | -635.5556 | 0.75298
1431 | 1431 | 3564.835 | 160.439 | 381.12 | 44.1362 | -60.242 | -1.6 | -636 | 0.75281
1432 | 1432 | 3565.934 | 162.637 | 383.678 | 44.2082 | -58.404 | -1.6 | -636.4444 | 0.75263
1433 | 1433 | 3565.934 | 161.538 | 382.399 | 44.1722 | -59.323 | -1.6 | -636.8889 | 0.75246
1434 | 1434 | 3564.835 | 158.242 | 378.743 | 44.1002 | -62.259 | -1.6 | -637.3333 | 0.75229
1435 | 1435 | 3563.736 | 163.736 | 384.957 | 44.2442 | -57.485 | -1.6 | -637.7778 | 0.75212
1436 | 1436 | 3563.736 | 164.835 | 385.876 | 44.2082 | -56.206 | -1.6 | -638.2222 | 0.75194
1437 | 1437 | 3564.835 | 162.637 | 383.678 | 44.2082 | -58.404 | -1.6 | -638.6667 | 0.75177
1438 | 1438 | 3564.835 | 161.538 | 382.759 | 44.2442 | -59.683 | -1.6 | -639.1111 | 0.7516
1439 | 1439 | 3565.934 | 163.736 | 384.957 | 44.2442 | -57.485 | -1.6 | -639.5556 | 0.75143
1440 | 1440 | 3563.736 | 161.538 | 382.759 | 44.2442 | -59.683 | -1.6 | -640 | 0.75125
1441 | 1441 | 3564.835 | 162.637 | 383.858 | 44.2442 | -58.584 | -1.6 | -640.4444 | 0.75108
1442 | 1442 | 3564.835 | 163.736 | 385.138 | 44.2804 | -57.666 | -1.6 | -640.8889 | 0.75091
1443 | 1443 | 3563.736 | 162.637 | 383.318 | 44.1362 | -58.044 | -1.6 | -641.3333 | 0.75073
1444 | 1444 | 3564.835 | 163.736 | 384.417 | 44.1362 | -56.945 | -1.6 | -641.7778 | 0.75056
1445 | 1445 | 3564.835 | 163.736 | 384.777 | 44.2082 | -57.305 | -1.6 | -642.2222 | 0.75039
1446 | 1446 | 3562.637 | 163.736 | 384.597 | 44.1722 | -57.125 | -1.6 | -642.6667 | 0.75022
1447 | 1447 | 3563.736 | 160.439 | 381.48 | 44.2082 | -60.602 | -1.6 | -643.1111 | 0.75004
1448 | 1448 | 3565.934 | 163.736 | 384.777 | 44.2082 | -57.305 | -1.6 | -643.5556 | 0.74987
1449 | 1449 | 3562.637 | 161.538 | 382.039 | 44.1002 | -58.963 | -1.6 | -644 | 0.7497
1450 | 1450 | 3563.736 | 162.637 | 383.318 | 44.1362 | -58.044 | -1.6 | -644.4444 | 0.74952
1451 | 1451 | 3563.736 | 162.637 | 383.678 | 44.2082 | -58.404 | -1.6 | -644.8889 | 0.74935
1452 | 1452 | 3562.637 | 161.538 | 382.579 | 44.2082 | -59.503 | -1.6 | -645.3333 | 0.74918
1453 | 1453 | 3563.736 | 162.637 | 384.039 | 44.2804 | -58.765 | -1.6 | -645.7778 | 0.74901
1454 | 1454 | 3563.736 | 162.637 | 383.678 | 44.2082 | -58.404 | -1.6 | -646.2222 | 0.74883
1455 | 1455 | 3562.637 | 160.439 | 381.3 | 44.1722 | -60.422 | -1.6 | -646.6667 | 0.74866
1456 | 1456 | 3564.835 | 163.736 | 385.318 | 44.3164 | -57.846 | -1.6 | -647.1111 | 0.74849
1457 | 1457 | 3564.835 | 163.736 | 384.957 | 44.2442 | -57.485 | -1.6 | -647.5556 | 0.74832
1458 | 1458 | 3562.637 | 162.637 | 383.318 | 44.1362 | -58.044 | -1.6 | -648 | 0.74814
1459 | 1459 | 3564.835 | 165.934 | 387.155 | 44.2442 | -55.287 | -1.6 | -648.4444 | 0.74797
1460 | 1460 | 3562.637 | 163.736 | 384.957 | 44.2442 | -57.485 | -1.6 | -648.8889 | 0.7478
1461 | 1461 | 3562.637 | 162.637 | 383.858 | 44.2442 | -58.584 | -1.6 | -649.3333 | 0.74762
1462 | 1462 | 3561.539 | 163.737 | 384.778 | 44.2082 | -57.304 | -1.6 | -649.7778 | 0.74745
1463 | 1463 | 3563.736 | 167.032 | 387.353 | 44.0642 | -53.289 | -1.6 | -650.2222 | 0.74728
1464 | 1464 | 3563.736 | 164.835 | 386.417 | 44.3164 | -56.747 | -1.6 | -650.6667 | 0.74711
1465 | 1465 | 3561.539 | 160.44 | 380.941 | 44.1002 | -60.061 | -1.6 | -651.1111 | 0.74693
1466 | 1466 | 3561.539 | 162.638 | 383.859 | 44.2442 | -58.583 | -1.6 | -651.5556 | 0.74676
1467 | 1467 | 3561.539 | 163.737 | 384.958 | 44.2442 | -57.484 | -1.6 | -652 | 0.74659
1468 | 1468 | 3561.539 | 163.737 | 384.418 | 44.1362 | -56.944 | -1.6 | -652.4444 | 0.74642
1469 | 1469 | 3561.539 | 162.638 | 384.04 | 44.2804 | -58.764 | -1.6 | -652.8889 | 0.74624
1470 | 1470 | 3561.539 | 163.737 | 384.598 | 44.1722 | -57.124 | -1.6 | -653.3333 | 0.74607
1471 | 1471 | 3561.539 | 164.835 | 384.976 | 44.0282 | -55.306 | -1.6 | -653.7778 | 0.7459
1472 | 1472 | 3561.539 | 162.638 | 383.679 | 44.2082 | -58.403 | -1.6 | -654.2222 | 0.74572
1473 | 1473 | 3560.44 | 162.638 | 383.679 | 44.2082 | -58.403 | -1.6 | -654.6667 | 0.74555
1474 | 1474 | 3562.637 | 163.736 | 384.597 | 44.1722 | -57.125 | -1.6 | -655.1111 | 0.74538
1475 | 1475 | 3561.539 | 163.737 | 384.958 | 44.2442 | -57.484 | -1.6 | -655.5556 | 0.74521
1476 | 1476 | 3561.539 | 163.737 | 384.598 | 44.1722 | -57.124 | -1.6 | -656 | 0.74503
1477 | 1477 | 3559.341 | 160.44 | 382.022 | 44.3164 | -61.142 | -1.6 | -656.4444 | 0.74486
1478 | 1478 | 3560.44 | 160.44 | 381.481 | 44.2082 | -60.601 | -1.6 | -656.8889 | 0.74469
1479 | 1479 | 3560.44 | 162.638 | 383.679 | 44.2082 | -58.403 | -1.6 | -657.3333 | 0.74452
1480 | 1480 | 3560.44 | 162.638 | 383.859 | 44.2442 | -58.583 | -1.6 | -657.7778 | 0.74434
1481 | 1481 | 3559.341 | 162.637 | 383.858 | 44.2442 | -58.584 | -1.6 | -658.2222 | 0.74417
1482 | 1482 | 3560.44 | 162.638 | 383.319 | 44.1362 | -58.043 | -1.6 | -658.6667 | 0.744
1483 | 1483 | 3560.44 | 162.638 | 384.04 | 44.2804 | -58.764 | -1.6 | -659.1111 | 0.74382
1484 | 1484 | 3559.341 | 160.44 | 381.301 | 44.1722 | -60.421 | -1.6 | -659.5556 | 0.74365
1485 | 1485 | 3557.143 | 162.638 | 382.959 | 44.0642 | -57.683 | -1.6 | -660 | 0.74348
1486 | 1486 | 3560.44 | 162.638 | 383.859 | 44.2442 | -58.583 | -1.6 | -660.4444 | 0.74331
1487 | 1487 | 3558.242 | 161.538 | 382.759 | 44.2442 | -59.683 | -1.6 | -660.8889 | 0.74313
1488 | 1488 | 3559.341 | 162.637 | 383.858 | 44.2442 | -58.584 | -1.6 | -661.3333 | 0.74296
1489 | 1489 | 3559.341 | 163.737 | 384.778 | 44.2082 | -57.304 | -1.6 | -661.7778 | 0.74279
1490 | 1490 | 3557.143 | 160.439 | 381.12 | 44.1362 | -60.242 | -1.6 | -662.2222 | 0.74262
1491 | 1491 | 3558.242 | 162.638 | 383.859 | 44.2442 | -58.583 | -1.6 | -662.6667 | 0.74244
1492 | 1492 | 3561.539 | 165.935 | 387.517 | 44.3164 | -55.647 | -1.6 | -663.1111 | 0.74227
1493 | 1493 | 3557.143 | 161.539 | 382.76 | 44.2442 | -59.682 | -1.6 | -663.5556 | 0.7421
1494 | 1494 | 3558.242 | 162.638 | 383.499 | 44.1722 | -58.223 | -1.6 | -664 | 0.74192
1495 | 1495 | 3559.341 | 163.737 | 384.598 | 44.1722 | -57.124 | -1.6 | -664.4444 | 0.74175
1496 | 1496 | 3558.242 | 161.538 | 382.399 | 44.1722 | -59.323 | -1.6 | -664.8889 | 0.74158
1497 | 1497 | 3558.242 | 160.44 | 381.481 | 44.2082 | -60.601 | -1.6 | -665.3333 | 0.74141
1498 | 1498 | 3559.341 | 161.539 | 382.58 | 44.2082 | -59.502 | -1.6 | -665.7778 | 0.74123
1499 | 1499 | 3559.341 | 161.539 | 382.76 | 44.2442 | -59.682 | -1.6 | -666.2222 | 0.74106
1500 | 1500 | 3557.143 | 161.539 | 382.04 | 44.1002 | -58.962 | -1.6 | -666.6667 | 0.74089
1501 | 1501 | 3559.341 | 164.836 | 385.697 | 44.1722 | -56.025 | -1.6 | -667.1111 | 0.74072
1502 | 1502 | 3558.242 | 163.737 | 384.958 | 44.2442 | -57.484 | -1.6 | -667.5556 | 0.74054
1503 | 1503 | 3557.143 | 161.539 | 382.76 | 44.2442 | -59.682 | -1.6 | -668 | 0.74037
1504 | 1504 | 3557.143 | 161.539 | 382.76 | 44.2442 | -59.682 | -1.6 | -668.4444 | 0.7402
1505 | 1505 | 3558.242 | 161.538 | 382.759 | 44.2442 | -59.683 | -1.6 | -668.8889 | 0.74002
1506 | 1506 | 3556.044 | 161.539 | 382.941 | 44.2804 | -59.863 | -1.6 | -669.3333 | 0.73985
1507 | 1507 | 3557.143 | 162.638 | 383.319 | 44.1362 | -58.043 | -1.6 | -669.7778 | 0.73968
1508 | 1508 | 3557.143 | 162.638 | 383.319 | 44.1362 | -58.043 | -1.6 | -670.2222 | 0.73951
1509 | 1509 | 3557.143 | 163.737 | 385.319 | 44.3164 | -57.845 | -1.6 | -670.6667 | 0.73933
1510 | 1510 | 3556.044 | 160.44 | 381.481 | 44.2082 | -60.601 | -1.6 | -671.1111 | 0.73916
1511 | 1511 | 3556.044 | 161.539 | 383.121 | 44.3164 | -60.043 | -1.6 | -671.5556 | 0.73899
1512 | 1512 | 3557.143 | 162.638 | 383.319 | 44.1362 | -58.043 | -1.6 | -672 | 0.73881
1513 | 1513 | 3557.143 | 163.737 | 384.778 | 44.2082 | -57.304 | -1.6 | -672.4444 | 0.73864
1514 | 1514 | 3556.044 | 161.539 | 382.4 | 44.1722 | -59.322 | -1.6 | -672.8889 | 0.73847
1515 | 1515 | 3554.945 | 160.44 | 381.842 | 44.2804 | -60.962 | -1.6 | -673.3333 | 0.7383
1516 | 1516 | 3556.044 | 163.736 | 384.957 | 44.2442 | -57.485 | -1.6 | -673.7778 | 0.73812
1517 | 1517 | 3558.242 | 163.737 | 385.319 | 44.3164 | -57.845 | -1.6 | -674.2222 | 0.73795
1518 | 1518 | 3556.044 | 163.736 | 385.858 | 44.4244 | -58.386 | -1.6 | -674.6667 | 0.73778
1519 | 1519 | 3556.044 | 162.638 | 383.679 | 44.2082 | -58.403 | -1.6 | -675.1111 | 0.73761
1520 | 1520 | 3556.044 | 163.736 | 384.957 | 44.2442 | -57.485 | -1.6 | -675.5556 | 0.73743
1521 | 1521 | 3556.044 | 162.638 | 383.679 | 44.2082 | -58.403 | -1.6 | -676 | 0.73726
1522 | 1522 | 3554.945 | 161.539 | 382.941 | 44.2804 | -59.863 | -1.6 | -676.4444 | 0.73709
1523 | 1523 | 3556.044 | 162.638 | 383.679 | 44.2082 | -58.403 | -1.6 | -676.8889 | 0.73691
1524 | 1524 | 3554.945 | 162.637 | 383.498 | 44.1722 | -58.224 | -1.6 | -677.3333 | 0.73674
1525 | 1525 | 3554.945 | 162.637 | 383.858 | 44.2442 | -58.584 | -1.6 | -677.7778 | 0.73657
1526 | 1526 | 3556.044 | 163.736 | 384.597 | 44.1722 | -57.125 | -1.6 | -678.2222 | 0.7364
1527 | 1527 | 3554.945 | 162.637 | 384.039 | 44.2804 | -58.765 | -1.6 | -678.6667 | 0.73622
1528 | 1528 | 3554.945 | 163.736 | 384.777 | 44.2082 | -57.305 | -1.6 | -679.1111 | 0.73605
1529 | 1529 | 3553.846 | 161.538 | 382.399 | 44.1722 | -59.323 | -1.6 | -679.5556 | 0.73588
1530 | 1530 | 3556.044 | 163.736 | 385.318 | 44.3164 | -57.846 | -1.6 | -680 | 0.73571
1531 | 1531 | 3553.846 | 162.637 | 383.678 | 44.2082 | -58.404 | -1.6 | -680.4444 | 0.73553
1532 | 1532 | 3553.846 | 162.637 | 383.318 | 44.1362 | -58.044 | -1.6 | -680.8889 | 0.73536
1533 | 1533 | 3553.846 | 161.538 | 382.579 | 44.2082 | -59.503 | -1.6 | -681.3333 | 0.73519
1534 | 1534 | 3553.846 | 163.736 | 384.597 | 44.1722 | -57.125 | -1.6 | -681.7778 | 0.73501
1535 | 1535 | 3553.846 | 162.637 | 383.858 | 44.2442 | -58.584 | -1.6 | -682.2222 | 0.73484
1536 | 1536 | 3552.748 | 160.44 | 382.202 | 44.3524 | -61.322 | -1.6 | -682.6667 | 0.73467
1537 | 1537 | 3552.748 | 161.539 | 382.941 | 44.2804 | -59.863 | -1.6 | -683.1111 | 0.7345
1538 | 1538 | 3552.748 | 164.836 | 385.517 | 44.1362 | -55.845 | -1.6 | -683.5556 | 0.73432
1539 | 1539 | 3554.945 | 164.835 | 386.597 | 44.3524 | -56.927 | -1.6 | -684 | 0.73415
1540 | 1540 | 3552.748 | 162.638 | 383.679 | 44.2082 | -58.403 | -1.6 | -684.4444 | 0.73398
1541 | 1541 | 3554.945 | 167.033 | 388.074 | 44.2082 | -54.008 | -1.6 | -684.8889 | 0.73381
1542 | 1542 | 3550.549 | 158.241 | 379.462 | 44.2442 | -62.98 | -1.6 | -685.3333 | 0.73363
1543 | 1543 | 3552.748 | 162.638 | 384.04 | 44.2804 | -58.764 | -1.6 | -685.7778 | 0.73346
1544 | 1544 | 3554.945 | 167.033 | 388.074 | 44.2082 | -54.008 | -1.6 | -686.2222 | 0.73329
1545 | 1545 | 3552.748 | 163.737 | 384.598 | 44.1722 | -57.124 | -1.6 | -686.6667 | 0.73311
1546 | 1546 | 3553.846 | 162.637 | 383.498 | 44.1722 | -58.224 | -1.6 | -687.1111 | 0.73294
1547 | 1547 | 3551.648 | 160.439 | 381.48 | 44.2082 | -60.602 | -1.6 | -687.5556 | 0.73277
1548 | 1548 | 3554.945 | 163.736 | 384.957 | 44.2442 | -57.485 | -1.6 | -688 | 0.7326
1549 | 1549 | 3553.846 | 164.835 | 386.237 | 44.2804 | -56.567 | -1.6 | -688.4444 | 0.73242
1550 | 1550 | 3551.648 | 161.538 | 382.94 | 44.2804 | -59.864 | -1.6 | -688.8889 | 0.73225
1551 | 1551 | 3550.549 | 160.439 | 381.66 | 44.2442 | -60.782 | -1.6 | -689.3333 | 0.73208
1552 | 1552 | 3552.748 | 161.539 | 382.58 | 44.2082 | -59.502 | -1.6 | -689.7778 | 0.73191
1553 | 1553 | 3553.846 | 162.637 | 383.858 | 44.2442 | -58.584 | -1.6 | -690.2222 | 0.73173
1554 | 1554 | 3551.648 | 161.538 | 382.579 | 44.2082 | -59.503 | -1.6 | -690.6667 | 0.73156
1555 | 1555 | 3551.648 | 161.538 | 383.12 | 44.3164 | -60.044 | -1.6 | -691.1111 | 0.73139
1556 | 1556 | 3551.648 | 162.637 | 384.039 | 44.2804 | -58.765 | -1.6 | -691.5556 | 0.73121
1557 | 1557 | 3552.748 | 163.737 | 385.139 | 44.2804 | -57.665 | -1.6 | -692 | 0.73104
1558 | 1558 | 3551.648 | 161.538 | 382.399 | 44.1722 | -59.323 | -1.6 | -692.4444 | 0.73087
1559 | 1559 | 3551.648 | 162.637 | 383.498 | 44.1722 | -58.224 | -1.6 | -692.8889 | 0.7307
1560 | 1560 | 3549.45 | 160.439 | 381.3 | 44.1722 | -60.422 | -1.6 | -693.3333 | 0.73052
1561 | 1561 | 3550.549 | 162.637 | 384.039 | 44.2804 | -58.765 | -1.6 | -693.7778 | 0.73035
1562 | 1562 | 3550.549 | 161.538 | 382.94 | 44.2804 | -59.864 | -1.6 | -694.2222 | 0.73018
1563 | 1563 | 3550.549 | 161.538 | 382.94 | 44.2804 | -59.864 | -1.6 | -694.6667 | 0.73001
1564 | 1564 | 3550.549 | 162.637 | 383.858 | 44.2442 | -58.584 | -1.6 | -695.1111 | 0.72983
1565 | 1565 | 3550.549 | 161.538 | 382.399 | 44.1722 | -59.323 | -1.6 | -695.5556 | 0.72966
1566 | 1566 | 3550.549 | 162.637 | 383.858 | 44.2442 | -58.584 | -1.6 | -696 | 0.72949
1567 | 1567 | 3550.549 | 161.538 | 382.399 | 44.1722 | -59.323 | -1.6 | -696.4444 | 0.72931
1568 | 1568 | 3549.45 | 161.538 | 382.759 | 44.2442 | -59.683 | -1.6 | -696.8889 | 0.72914
1569 | 1569 | 3549.45 | 161.538 | 382.94 | 44.2804 | -59.864 | -1.6 | -697.3333 | 0.72897
1570 | 1570 | 3550.549 | 161.538 | 383.3 | 44.3524 | -60.224 | -1.6 | -697.7778 | 0.7288
1571 | 1571 | 3550.549 | 163.736 | 384.597 | 44.1722 | -57.125 | -1.6 | -698.2222 | 0.72862
1572 | 1572 | 3550.549 | 162.637 | 383.678 | 44.2082 | -58.404 | -1.6 | -698.6667 | 0.72845
1573 | 1573 | 3550.549 | 162.637 | 384.039 | 44.2804 | -58.765 | -1.6 | -699.1111 | 0.72828
1574 | 1574 | 3549.45 | 161.538 | 382.759 | 44.2442 | -59.683 | -1.6 | -699.5556 | 0.72811
1575 | 1575 | 3548.352 | 161.539 | 382.76 | 44.2442 | -59.682 | -1.6 | -700 | 0.72793
1576 | 1576 | 3548.352 | 162.638 | 384.58 | 44.3884 | -59.304 | -1.6 | -700.4444 | 0.72776
1577 | 1577 | 3548.352 | 161.539 | 382.76 | 44.2442 | -59.682 | -1.6 | -700.8889 | 0.72759
1578 | 1578 | 3549.45 | 162.637 | 384.579 | 44.3884 | -59.305 | -1.6 | -701.3333 | 0.72741
1579 | 1579 | 3548.352 | 157.143 | 378.184 | 44.2082 | -63.898 | -1.6 | -701.7778 | 0.72724
1580 | 1580 | 3549.45 | 162.637 | 383.858 | 44.2442 | -58.584 | -1.6 | -702.2222 | 0.72707
1581 | 1581 | 3548.352 | 163.736 | 385.318 | 44.3164 | -57.846 | -1.6 | -702.6667 | 0.7269
1582 | 1582 | 3549.45 | 162.637 | 384.039 | 44.2804 | -58.765 | -1.6 | -703.1111 | 0.72672
1583 | 1583 | 3548.352 | 162.638 | 383.499 | 44.1722 | -58.223 | -1.6 | -703.5556 | 0.72655
1584 | 1584 | 3549.45 | 162.637 | 383.858 | 44.2442 | -58.584 | -1.6 | -704 | 0.72638
1585 | 1585 | 3548.352 | 162.638 | 384.04 | 44.2804 | -58.764 | -1.6 | -704.4444 | 0.7262
1586 | 1586 | 3549.45 | 163.736 | 385.318 | 44.3164 | -57.846 | -1.6 | -704.8889 | 0.72603
1587 | 1587 | 3549.45 | 162.637 | 383.498 | 44.1722 | -58.224 | -1.6 | -705.3333 | 0.72586
1588 | 1588 | 3548.352 | 161.539 | 382.58 | 44.2082 | -59.502 | -1.6 | -705.7778 | 0.72569
1589 | 1589 | 3548.352 | 161.539 | 382.941 | 44.2804 | -59.863 | -1.6 | -706.2222 | 0.72551
1590 | 1590 | 3549.45 | 163.736 | 384.957 | 44.2442 | -57.485 | -1.6 | -706.6667 | 0.72534
1591 | 1591 | 3547.253 | 160.44 | 381.842 | 44.2804 | -60.962 | -1.6 | -707.1111 | 0.72517
1592 | 1592 | 3547.253 | 162.637 | 384.399 | 44.3524 | -59.125 | -1.6 | -707.5556 | 0.725
1593 | 1593 | 3548.352 | 161.539 | 382.76 | 44.2442 | -59.682 | -1.6 | -708 | 0.72482
1594 | 1594 | 3547.253 | 161.539 | 382.4 | 44.1722 | -59.322 | -1.6 | -708.4444 | 0.72465
1595 | 1595 | 3547.253 | 162.637 | 384.039 | 44.2804 | -58.765 | -1.6 | -708.8889 | 0.72448
1596 | 1596 | 3548.352 | 162.638 | 384.04 | 44.2804 | -58.764 | -1.6 | -709.3333 | 0.7243
1597 | 1597 | 3547.253 | 163.736 | 384.957 | 44.2442 | -57.485 | -1.6 | -709.7778 | 0.72413
1598 | 1598 | 3547.253 | 164.836 | 386.238 | 44.2804 | -56.566 | -1.6 | -710.2222 | 0.72396
1599 | 1599 | 3547.253 | 164.836 | 386.238 | 44.2804 | -56.566 | -1.6 | -710.6667 | 0.72379
1600 | 1600 | 3545.055 | 162.638 | 384.04 | 44.2804 | -58.764 | -1.6 | -711.1111 | 0.72361
1601 | 1601 | 3546.154 | 161.538 | 382.579 | 44.2082 | -59.503 | -1.6 | -711.5556 | 0.72344
1602 | 1602 | 3548.352 | 163.736 | 385.318 | 44.3164 | -57.846 | -1.6 | -712 | 0.72327
1603 | 1603 | 3546.154 | 162.637 | 384.219 | 44.3164 | -58.945 | -1.6 | -712.4444 | 0.7231
1604 | 1604 | 3546.154 | 162.637 | 383.858 | 44.2442 | -58.584 | -1.6 | -712.8889 | 0.72292
1605 | 1605 | 3546.154 | 163.737 | 384.778 | 44.2082 | -57.304 | -1.6 | -713.3333 | 0.72275
1606 | 1606 | 3546.154 | 162.637 | 384.219 | 44.3164 | -58.945 | -1.6 | -713.7778 | 0.72258
1607 | 1607 | 3546.154 | 162.637 | 384.219 | 44.3164 | -58.945 | -1.6 | -714.2222 | 0.7224
1608 | 1608 | 3545.055 | 162.638 | 383.679 | 44.2082 | -58.403 | -1.6 | -714.6667 | 0.72223
1609 | 1609 | 3545.055 | 161.538 | 383.12 | 44.3164 | -60.044 | -1.6 | -715.1111 | 0.72206
1610 | 1610 | 3548.352 | 167.033 | 388.795 | 44.3524 | -54.729 | -1.6 | -715.5556 | 0.72189
1611 | 1611 | 3546.154 | 162.637 | 383.858 | 44.2442 | -58.584 | -1.6 | -716 | 0.72171
1612 | 1612 | 3548.352 | 164.835 | 385.876 | 44.2082 | -56.206 | -1.6 | -716.4444 | 0.72154
1613 | 1613 | 3546.154 | 163.737 | 385.139 | 44.2804 | -57.665 | -1.6 | -716.8889 | 0.72137
1614 | 1614 | 3546.154 | 162.637 | 384.039 | 44.2804 | -58.765 | -1.6 | -717.3333 | 0.7212
1615 | 1615 | 3546.154 | 163.737 | 384.778 | 44.2082 | -57.304 | -1.6 | -717.7778 | 0.72102
1616 | 1616 | 3545.055 | 161.538 | 383.12 | 44.3164 | -60.044 | -1.6 | -718.2222 | 0.72085
1617 | 1617 | 3545.055 | 162.638 | 383.679 | 44.2082 | -58.403 | -1.6 | -718.6667 | 0.72068
1618 | 1618 | 3545.055 | 161.538 | 383.3 | 44.3524 | -60.224 | -1.6 | -719.1111 | 0.7205
1619 | 1619 | 3545.055 | 162.638 | 384.22 | 44.3164 | -58.944 | -1.6 | -719.5556 | 0.72033
1620 | 1620 | 3543.956 | 163.736 | 384.777 | 44.2082 | -57.305 | -1.6 | -720 | 0.72016
1621 | 1621 | 3545.055 | 162.638 | 384.04 | 44.2804 | -58.764 | -1.6 | -720.4444 | 0.71999
1622 | 1622 | 3543.956 | 161.539 | 383.481 | 44.3884 | -60.403 | -1.6 | -720.8889 | 0.71981
1623 | 1623 | 3543.956 | 162.637 | 383.858 | 44.2442 | -58.584 | -1.6 | -721.3333 | 0.71964
1624 | 1624 | 3545.055 | 163.736 | 384.957 | 44.2442 | -57.485 | -1.6 | -721.7778 | 0.71947
1625 | 1625 | 3542.857 | 161.538 | 382.579 | 44.2082 | -59.503 | -1.6 | -722.2222 | 0.7193
1626 | 1626 | 3545.055 | 163.736 | 384.957 | 44.2442 | -57.485 | -1.6 | -722.6667 | 0.71912
1627 | 1627 | 3545.055 | 162.638 | 384.58 | 44.3884 | -59.304 | -1.6 | -723.1111 | 0.71895
1628 | 1628 | 3542.857 | 161.538 | 383.48 | 44.3884 | -60.404 | -1.6 | -723.5556 | 0.71878
1629 | 1629 | 3543.956 | 161.539 | 382.76 | 44.2442 | -59.682 | -1.6 | -724 | 0.7186
1630 | 1630 | 3542.857 | 161.538 | 383.12 | 44.3164 | -60.044 | -1.6 | -724.4444 | 0.71843
1631 | 1631 | 3542.857 | 162.637 | 384.219 | 44.3164 | -58.945 | -1.6 | -724.8889 | 0.71826
1632 | 1632 | 3545.055 | 165.934 | 387.155 | 44.2442 | -55.287 | -1.6 | -725.3333 | 0.71809
1633 | 1633 | 3543.956 | 163.736 | 385.498 | 44.3524 | -58.026 | -1.6 | -725.7778 | 0.71791
1634 | 1634 | 3542.857 | 162.637 | 384.219 | 44.3164 | -58.945 | -1.6 | -726.2222 | 0.71774
1635 | 1635 | 3542.857 | 162.637 | 383.858 | 44.2442 | -58.584 | -1.6 | -726.6667 | 0.71757
1636 | 1636 | 3542.857 | 163.736 | 385.138 | 44.2804 | -57.666 | -1.6 | -727.1111 | 0.7174
1637 | 1637 | 3542.857 | 161.538 | 383.12 | 44.3164 | -60.044 | -1.6 | -727.5556 | 0.71722
1638 | 1638 | 3543.956 | 163.736 | 384.957 | 44.2442 | -57.485 | -1.6 | -728 | 0.71705
1639 | 1639 | 3542.857 | 163.736 | 385.138 | 44.2804 | -57.666 | -1.6 | -728.4444 | 0.71688
1640 | 1640 | 3542.857 | 163.736 | 385.498 | 44.3524 | -58.026 | -1.6 | -728.8889 | 0.7167
1641 | 1641 | 3542.857 | 164.835 | 386.237 | 44.2804 | -56.567 | -1.6 | -729.3333 | 0.71653
1642 | 1642 | 3541.758 | 161.538 | 383.12 | 44.3164 | -60.044 | -1.6 | -729.7778 | 0.71636
1643 | 1643 | 3540.66 | 163.737 | 386.219 | 44.4964 | -58.745 | -1.6 | -730.2222 | 0.71619
1644 | 1644 | 3539.561 | 162.638 | 384.04 | 44.2804 | -58.764 | -1.6 | -730.6667 | 0.71601
1645 | 1645 | 3541.758 | 162.637 | 383.858 | 44.2442 | -58.584 | -1.6 | -731.1111 | 0.71584
1646 | 1646 | 3542.857 | 162.637 | 383.678 | 44.2082 | -58.404 | -1.6 | -731.5556 | 0.71567
1647 | 1647 | 3541.758 | 162.637 | 383.498 | 44.1722 | -58.224 | -1.6 | -732 | 0.71549
1648 | 1648 | 3541.758 | 162.637 | 384.219 | 44.3164 | -58.945 | -1.6 | -732.4444 | 0.71532
1649 | 1649 | 3541.758 | 162.637 | 384.219 | 44.3164 | -58.945 | -1.6 | -732.8889 | 0.71515
1650 | 1650 | 3540.66 | 162.638 | 384.4 | 44.3524 | -59.124 | -1.6 | -733.3333 | 0.71498
1651 | 1651 | 3540.66 | 163.737 | 385.319 | 44.3164 | -57.845 | -1.6 | -733.7778 | 0.7148
1652 | 1652 | 3541.758 | 164.835 | 386.597 | 44.3524 | -56.927 | -1.6 | -734.2222 | 0.71463
1653 | 1653 | 3540.66 | 162.638 | 383.859 | 44.2442 | -58.583 | -1.6 | -734.6667 | 0.71446
1654 | 1654 | 3540.66 | 162.638 | 384.22 | 44.3164 | -58.944 | -1.6 | -735.1111 | 0.71429
1655 | 1655 | 3539.561 | 162.638 | 384.04 | 44.2804 | -58.764 | -1.6 | -735.5556 | 0.71411
1656 | 1656 | 3539.561 | 163.737 | 384.778 | 44.2082 | -57.304 | -1.6 | -736 | 0.71394
1657 | 1657 | 3541.758 | 165.934 | 387.516 | 44.3164 | -55.648 | -1.6 | -736.4444 | 0.71377
1658 | 1658 | 3536.264 | 160.44 | 382.022 | 44.3164 | -61.142 | -1.6 | -736.8889 | 0.71359
1659 | 1659 | 3535.165 | 158.242 | 379.463 | 44.2442 | -62.979 | -1.6 | -737.3333 | 0.71342
1660 | 1660 | 3540.66 | 162.638 | 384.04 | 44.2804 | -58.764 | -1.6 | -737.7778 | 0.71325
1661 | 1661 | 3539.561 | 161.539 | 383.301 | 44.3524 | -60.223 | -1.6 | -738.2222 | 0.71308
1662 | 1662 | 3539.561 | 162.638 | 383.859 | 44.2442 | -58.583 | -1.6 | -738.6667 | 0.7129
1663 | 1663 | 3540.66 | 162.638 | 383.679 | 44.2082 | -58.403 | -1.6 | -739.1111 | 0.71273
1664 | 1664 | 3540.66 | 164.836 | 386.598 | 44.3524 | -56.926 | -1.6 | -739.5556 | 0.71256
1665 | 1665 | 3540.66 | 163.737 | 385.319 | 44.3164 | -57.845 | -1.6 | -740 | 0.71239
1666 | 1666 | 3540.66 | 164.836 | 386.418 | 44.3164 | -56.746 | -1.6 | -740.4444 | 0.71221
1667 | 1667 | 3538.461 | 162.637 | 384.039 | 44.2804 | -58.765 | -1.6 | -740.8889 | 0.71204
1668 | 1668 | 3539.561 | 162.638 | 384.4 | 44.3524 | -59.124 | -1.6 | -741.3333 | 0.71187
1669 | 1669 | 3539.561 | 162.638 | 384.22 | 44.3164 | -58.944 | -1.6 | -741.7778 | 0.71169
1670 | 1670 | 3538.461 | 162.637 | 383.858 | 44.2442 | -58.584 | -1.6 | -742.2222 | 0.71152
1671 | 1671 | 3539.561 | 164.836 | 386.418 | 44.3164 | -56.746 | -1.6 | -742.6667 | 0.71135
1672 | 1672 | 3538.461 | 162.637 | 384.039 | 44.2804 | -58.765 | -1.6 | -743.1111 | 0.71118
1673 | 1673 | 3538.461 | 162.637 | 384.399 | 44.3524 | -59.125 | -1.6 | -743.5556 | 0.711
1674 | 1674 | 3537.363 | 160.44 | 381.842 | 44.2804 | -60.962 | -1.6 | -744 | 0.71083
1675 | 1675 | 3538.461 | 162.637 | 384.399 | 44.3524 | -59.125 | -1.6 | -744.4444 | 0.71066
1676 | 1676 | 3539.561 | 163.737 | 385.319 | 44.3164 | -57.845 | -1.6 | -744.8889 | 0.71049
1677 | 1677 | 3537.363 | 161.539 | 382.76 | 44.2442 | -59.682 | -1.6 | -745.3333 | 0.71031
1678 | 1678 | 3538.461 | 163.736 | 385.138 | 44.2804 | -57.666 | -1.6 | -745.7778 | 0.71014
1679 | 1679 | 3537.363 | 161.539 | 383.661 | 44.4244 | -60.583 | -1.6 | -746.2222 | 0.70997
1680 | 1680 | 3537.363 | 162.638 | 383.859 | 44.2442 | -58.583 | -1.6 | -746.6667 | 0.70979
1681 | 1681 | 3537.363 | 162.638 | 384.4 | 44.3524 | -59.124 | -1.6 | -747.1111 | 0.70962
1682 | 1682 | 3538.461 | 162.637 | 383.858 | 44.2442 | -58.584 | -1.6 | -747.5556 | 0.70945
1683 | 1683 | 3537.363 | 162.638 | 384.22 | 44.3164 | -58.944 | -1.6 | -748 | 0.70928
1684 | 1684 | 3536.264 | 161.539 | 382.76 | 44.2442 | -59.682 | -1.6 | -748.4444 | 0.7091
1685 | 1685 | 3537.363 | 162.638 | 384.04 | 44.2804 | -58.764 | -1.6 | -748.8889 | 0.70893
1686 | 1686 | 3537.363 | 163.737 | 385.139 | 44.2804 | -57.665 | -1.6 | -749.3333 | 0.70876
1687 | 1687 | 3537.363 | 162.638 | 384.4 | 44.3524 | -59.124 | -1.6 | -749.7778 | 0.70859
1688 | 1688 | 3536.264 | 161.539 | 383.301 | 44.3524 | -60.223 | -1.6 | -750.2222 | 0.70841
1689 | 1689 | 3536.264 | 162.638 | 384.4 | 44.3524 | -59.124 | -1.6 | -750.6667 | 0.70824
1690 | 1690 | 3537.363 | 163.737 | 384.958 | 44.2442 | -57.484 | -1.6 | -751.1111 | 0.70807
1691 | 1691 | 3536.264 | 161.539 | 382.941 | 44.2804 | -59.863 | -1.6 | -751.5556 | 0.70789
1692 | 1692 | 3537.363 | 162.638 | 384.04 | 44.2804 | -58.764 | -1.6 | -752 | 0.70772
1693 | 1693 | 3536.264 | 161.539 | 383.481 | 44.3884 | -60.403 | -1.6 | -752.4444 | 0.70755
1694 | 1694 | 3536.264 | 161.539 | 382.941 | 44.2804 | -59.863 | -1.6 | -752.8889 | 0.70738
1695 | 1695 | 3536.264 | 162.638 | 384.58 | 44.3884 | -59.304 | -1.6 | -753.3333 | 0.7072
1696 | 1696 | 3536.264 | 162.638 | 384.76 | 44.4244 | -59.484 | -1.6 | -753.7778 | 0.70703
1697 | 1697 | 3536.264 | 163.736 | 385.858 | 44.4244 | -58.386 | -1.6 | -754.2222 | 0.70686
1698 | 1698 | 3537.363 | 167.033 | 388.435 | 44.2804 | -54.369 | -1.6 | -754.6667 | 0.70669
1699 | 1699 | 3535.165 | 159.341 | 380.743 | 44.2804 | -62.061 | -1.6 | -755.1111 | 0.70651
1700 | 1700 | 3536.264 | 165.934 | 387.336 | 44.2804 | -55.468 | -1.6 | -755.5556 | 0.70634
1701 | 1701 | 3534.066 | 161.538 | 383.48 | 44.3884 | -60.404 | -1.6 | -756 | 0.70617
1702 | 1702 | 3536.264 | 164.835 | 387.498 | 44.5326 | -57.828 | -1.6 | -756.4444 | 0.70599
1703 | 1703 | 3537.363 | 163.737 | 385.319 | 44.3164 | -57.845 | -1.6 | -756.8889 | 0.70582
1704 | 1704 | 3534.066 | 161.538 | 383.3 | 44.3524 | -60.224 | -1.6 | -757.3333 | 0.70565
1705 | 1705 | 3536.264 | 162.638 | 384.76 | 44.4244 | -59.484 | -1.6 | -757.7778 | 0.70548
1706 | 1706 | 3536.264 | 164.835 | 386.056 | 44.2442 | -56.386 | -1.6 | -758.2222 | 0.7053
1707 | 1707 | 3532.967 | 159.341 | 380.923 | 44.3164 | -62.241 | -1.6 | -758.6667 | 0.70513
1708 | 1708 | 3532.967 | 161.538 | 383.3 | 44.3524 | -60.224 | -1.6 | -759.1111 | 0.70496
1709 | 1709 | 3534.066 | 161.538 | 383.48 | 44.3884 | -60.404 | -1.6 | -759.5556 | 0.70478
1710 | 1710 | 3535.165 | 164.835 | 386.957 | 44.4244 | -57.287 | -1.6 | -760 | 0.70461
1711 | 1711 | 3534.066 | 162.637 | 384.219 | 44.3164 | -58.945 | -1.6 | -760.4444 | 0.70444
1712 | 1712 | 3534.066 | 161.538 | 383.12 | 44.3164 | -60.044 | -1.6 | -760.8889 | 0.70427
1713 | 1713 | 3535.165 | 163.736 | 385.498 | 44.3524 | -58.026 | -1.6 | -761.3333 | 0.70409
1714 | 1714 | 3534.066 | 162.637 | 383.858 | 44.2442 | -58.584 | -1.6 | -761.7778 | 0.70392
1715 | 1715 | 3534.066 | 162.637 | 383.858 | 44.2442 | -58.584 | -1.6 | -762.2222 | 0.70375
1716 | 1716 | 3534.066 | 163.736 | 385.498 | 44.3524 | -58.026 | -1.6 | -762.6667 | 0.70358
1717 | 1717 | 3532.967 | 162.637 | 384.579 | 44.3884 | -59.305 | -1.6 | -763.1111 | 0.7034
1718 | 1718 | 3534.066 | 163.736 | 385.498 | 44.3524 | -58.026 | -1.6 | -763.5556 | 0.70323
1719 | 1719 | 3532.967 | 162.637 | 384.399 | 44.3524 | -59.125 | -1.6 | -764 | 0.70306
1720 | 1720 | 3532.967 | 162.637 | 384.399 | 44.3524 | -59.125 | -1.6 | -764.4444 | 0.70288
1721 | 1721 | 3532.967 | 163.736 | 384.957 | 44.2442 | -57.485 | -1.6 | -764.8889 | 0.70271
1722 | 1722 | 3534.066 | 162.637 | 384.219 | 44.3164 | -58.945 | -1.6 | -765.3333 | 0.70254
1723 | 1723 | 3532.967 | 162.637 | 384.579 | 44.3884 | -59.305 | -1.6 | -765.7778 | 0.70237
1724 | 1724 | 3532.967 | 162.637 | 384.399 | 44.3524 | -59.125 | -1.6 | -766.2222 | 0.70219
1725 | 1725 | 3530.769 | 160.439 | 381.66 | 44.2442 | -60.782 | -1.6 | -766.6667 | 0.70202
1726 | 1726 | 3532.967 | 163.736 | 385.318 | 44.3164 | -57.846 | -1.6 | -767.1111 | 0.70185
1727 | 1727 | 3531.868 | 162.637 | 384.399 | 44.3524 | -59.125 | -1.6 | -767.5556 | 0.70168
1728 | 1728 | 3532.967 | 162.637 | 384.579 | 44.3884 | -59.305 | -1.6 | -768 | 0.7015
1729 | 1729 | 3531.868 | 162.637 | 384.579 | 44.3884 | -59.305 | -1.6 | -768.4444 | 0.70133
1730 | 1730 | 3531.868 | 160.439 | 382.381 | 44.3884 | -61.503 | -1.6 | -768.8889 | 0.70116
1731 | 1731 | 3531.868 | 161.538 | 383.12 | 44.3164 | -60.044 | -1.6 | -769.3333 | 0.70098
1732 | 1732 | 3531.868 | 160.439 | 382.741 | 44.4604 | -61.863 | -1.6 | -769.7778 | 0.70081
1733 | 1733 | 3531.868 | 163.736 | 385.318 | 44.3164 | -57.846 | -1.6 | -770.2222 | 0.70064
1734 | 1734 | 3530.769 | 162.637 | 384.219 | 44.3164 | -58.945 | -1.6 | -770.6667 | 0.70047
1735 | 1735 | 3530.769 | 163.736 | 385.318 | 44.3164 | -57.846 | -1.6 | -771.1111 | 0.70029
1736 | 1736 | 3531.868 | 162.637 | 384.579 | 44.3884 | -59.305 | -1.6 | -771.5556 | 0.70012
1737 | 1737 | 3529.67 | 160.439 | 382.561 | 44.4244 | -61.683 | -1.6 | -772 | 0.69995
1738 | 1738 | 3530.769 | 161.538 | 383.3 | 44.3524 | -60.224 | -1.6 | -772.4444 | 0.69978
1739 | 1739 | 3530.769 | 161.538 | 383.12 | 44.3164 | -60.044 | -1.6 | -772.8889 | 0.6996
1740 | 1740 | 3530.769 | 162.637 | 384.399 | 44.3524 | -59.125 | -1.6 | -773.3333 | 0.69943
1741 | 1741 | 3530.769 | 162.637 | 383.858 | 44.2442 | -58.584 | -1.6 | -773.7778 | 0.69926
1742 | 1742 | 3529.67 | 160.439 | 382.201 | 44.3524 | -61.323 | -1.6 | -774.2222 | 0.69908
1743 | 1743 | 3531.868 | 163.736 | 385.318 | 44.3164 | -57.846 | -1.6 | -774.6667 | 0.69891
1744 | 1744 | 3529.67 | 161.538 | 382.94 | 44.2804 | -59.864 | -1.6 | -775.1111 | 0.69874
1745 | 1745 | 3530.769 | 163.736 | 385.498 | 44.3524 | -58.026 | -1.6 | -775.5556 | 0.69857
1746 | 1746 | 3531.868 | 165.934 | 387.876 | 44.3884 | -56.008 | -1.6 | -776 | 0.69839
1747 | 1747 | 3530.769 | 163.736 | 385.678 | 44.3884 | -58.206 | -1.6 | -776.4444 | 0.69822
1748 | 1748 | 3530.769 | 162.637 | 384.039 | 44.2804 | -58.765 | -1.6 | -776.8889 | 0.69805
1749 | 1749 | 3530.769 | 163.736 | 386.038 | 44.4604 | -58.566 | -1.6 | -777.3333 | 0.69788
1750 | 1750 | 3529.67 | 163.736 | 384.957 | 44.2442 | -57.485 | -1.6 | -777.7778 | 0.6977
1751 | 1751 | 3530.769 | 163.736 | 385.858 | 44.4244 | -58.386 | -1.6 | -778.2222 | 0.69753
1752 | 1752 | 3527.473 | 160.44 | 382.022 | 44.3164 | -61.142 | -1.6 | -778.6667 | 0.69736
1753 | 1753 | 3531.868 | 168.132 | 389.534 | 44.2804 | -53.27 | -1.6 | -779.1111 | 0.69718
1754 | 1754 | 3529.67 | 162.637 | 384.219 | 44.3164 | -58.945 | -1.6 | -779.5556 | 0.69701
1755 | 1755 | 3529.67 | 163.736 | 385.498 | 44.3524 | -58.026 | -1.6 | -780 | 0.69684
1756 | 1756 | 3528.572 | 161.539 | 383.481 | 44.3884 | -60.403 | -1.6 | -780.4444 | 0.69667
1757 | 1757 | 3528.572 | 161.539 | 383.481 | 44.3884 | -60.403 | -1.6 | -780.8889 | 0.69649
1758 | 1758 | 3528.572 | 161.539 | 383.481 | 44.3884 | -60.403 | -1.6 | -781.3333 | 0.69632
1759 | 1759 | 3528.572 | 161.539 | 383.661 | 44.4244 | -60.583 | -1.6 | -781.7778 | 0.69615
1760 | 1760 | 3528.572 | 162.638 | 384.58 | 44.3884 | -59.304 | -1.6 | -782.2222 | 0.69598
1761 | 1761 | 3528.572 | 163.737 | 385.679 | 44.3884 | -58.205 | -1.6 | -782.6667 | 0.6958
1762 | 1762 | 3527.473 | 162.638 | 385.12 | 44.4964 | -59.844 | -1.6 | -783.1111 | 0.69563
1763 | 1763 | 3529.67 | 167.033 | 388.975 | 44.3884 | -54.909 | -1.6 | -783.5556 | 0.69546
1764 | 1764 | 3529.67 | 165.934 | 387.336 | 44.2804 | -55.468 | -1.6 | -784 | 0.69528
1765 | 1765 | 3527.473 | 162.638 | 384.76 | 44.4244 | -59.484 | -1.6 | -784.4444 | 0.69511
1766 | 1766 | 3526.374 | 161.539 | 383.301 | 44.3524 | -60.223 | -1.6 | -784.8889 | 0.69494
1767 | 1767 | 3528.572 | 163.737 | 385.859 | 44.4244 | -58.385 | -1.6 | -785.3333 | 0.69477
1768 | 1768 | 3529.67 | 164.835 | 386.777 | 44.3884 | -57.107 | -1.6 | -785.7778 | 0.69459
1769 | 1769 | 3528.572 | 163.737 | 385.499 | 44.3524 | -58.025 | -1.6 | -786.2222 | 0.69442
1770 | 1770 | 3527.473 | 163.737 | 386.039 | 44.4604 | -58.565 | -1.6 | -786.6667 | 0.69425
1771 | 1771 | 3526.374 | 161.539 | 384.021 | 44.4964 | -60.943 | -1.6 | -787.1111 | 0.69407
1772 | 1772 | 3525.275 | 161.539 | 383.301 | 44.3524 | -60.223 | -1.6 | -787.5556 | 0.6939
1773 | 1773 | 3527.473 | 162.638 | 384.58 | 44.3884 | -59.304 | -1.6 | -788 | 0.69373
1774 | 1774 | 3528.572 | 164.836 | 386.598 | 44.3524 | -56.926 | -1.6 | -788.4444 | 0.69356
1775 | 1775 | 3528.572 | 163.737 | 385.679 | 44.3884 | -58.205 | -1.6 | -788.8889 | 0.69338
1776 | 1776 | 3527.473 | 163.737 | 385.139 | 44.2804 | -57.665 | -1.6 | -789.3333 | 0.69321
1777 | 1777 | 3527.473 | 164.836 | 386.238 | 44.2804 | -56.566 | -1.6 | -789.7778 | 0.69304
1778 | 1778 | 3526.374 | 160.44 | 381.842 | 44.2804 | -60.962 | -1.6 | -790.2222 | 0.69287
1779 | 1779 | 3524.176 | 160.44 | 382.742 | 44.4604 | -61.862 | -1.6 | -790.6667 | 0.69269
1780 | 1780 | 3525.275 | 160.44 | 382.382 | 44.3884 | -61.502 | -1.6 | -791.1111 | 0.69252
1781 | 1781 | 3525.275 | 160.44 | 382.742 | 44.4604 | -61.862 | -1.6 | -791.5556 | 0.69235
1782 | 1782 | 3525.275 | 160.44 | 382.382 | 44.3884 | -61.502 | -1.6 | -792 | 0.69217
1783 | 1783 | 3525.275 | 161.539 | 383.481 | 44.3884 | -60.403 | -1.6 | -792.4444 | 0.692
1784 | 1784 | 3527.473 | 163.737 | 385.679 | 44.3884 | -58.205 | -1.6 | -792.8889 | 0.69183
1785 | 1785 | 3524.176 | 162.637 | 385.48 | 44.5686 | -60.206 | -1.6 | -793.3333 | 0.69166
1786 | 1786 | 3526.374 | 163.737 | 385.859 | 44.4244 | -58.385 | -1.6 | -793.7778 | 0.69148
1787 | 1787 | 3526.374 | 163.737 | 385.319 | 44.3164 | -57.845 | -1.6 | -794.2222 | 0.69131
1788 | 1788 | 3526.374 | 163.737 | 385.679 | 44.3884 | -58.205 | -1.6 | -794.6667 | 0.69114
1789 | 1789 | 3524.176 | 161.539 | 383.301 | 44.3524 | -60.223 | -1.6 | -795.1111 | 0.69097
1790 | 1790 | 3525.275 | 162.638 | 384.4 | 44.3524 | -59.124 | -1.6 | -795.5556 | 0.69079
1791 | 1791 | 3526.374 | 163.737 | 385.859 | 44.4244 | -58.385 | -1.6 | -796 | 0.69062
1792 | 1792 | 3523.077 | 163.736 | 385.498 | 44.3524 | -58.026 | -1.6 | -796.4444 | 0.69045
1793 | 1793 | 3521.978 | 159.341 | 381.103 | 44.3524 | -62.421 | -1.6 | -796.8889 | 0.69027
1794 | 1794 | 3524.176 | 162.637 | 384.399 | 44.3524 | -59.125 | -1.6 | -797.3333 | 0.6901
1795 | 1795 | 3524.176 | 162.637 | 384.939 | 44.4604 | -59.665 | -1.6 | -797.7778 | 0.68993
1796 | 1796 | 3524.176 | 162.637 | 384.759 | 44.4244 | -59.485 | -1.6 | -798.2222 | 0.68976
1797 | 1797 | 3523.077 | 161.538 | 383.66 | 44.4244 | -60.584 | -1.6 | -798.6667 | 0.68958
1798 | 1798 | 3523.077 | 160.44 | 382.022 | 44.3164 | -61.142 | -1.6 | -799.1111 | 0.68941
1799 | 1799 | 3527.473 | 168.132 | 389.894 | 44.3524 | -53.63 | -1.6 | -799.5556 | 0.68924
1800 | 1800 | 3524.176 | 162.637 | 384.939 | 44.4604 | -59.665 | -1.6 | -800 | 0.68907
1801 | 1801 | 3524.176 | 161.539 | 383.661 | 44.4244 | -60.583 | -1.6 | -800.4444 | 0.68889
1802 | 1802 | 3524.176 | 162.637 | 384.759 | 44.4244 | -59.485 | -1.6 | -800.8889 | 0.68872
1803 | 1803 | 3523.077 | 161.538 | 383.84 | 44.4604 | -60.764 | -1.6 | -801.3333 | 0.68855
1804 | 1804 | 3523.077 | 163.736 | 385.858 | 44.4244 | -58.386 | -1.6 | -801.7778 | 0.68837
1805 | 1805 | 3524.176 | 163.737 | 385.859 | 44.4244 | -58.385 | -1.6 | -802.2222 | 0.6882
1806 | 1806 | 3524.176 | 163.737 | 385.679 | 44.3884 | -58.205 | -1.6 | -802.6667 | 0.68803
1807 | 1807 | 3521.978 | 159.341 | 380.923 | 44.3164 | -62.241 | -1.6 | -803.1111 | 0.68786
1808 | 1808 | 3524.176 | 161.539 | 383.661 | 44.4244 | -60.583 | -1.6 | -803.5556 | 0.68768
1809 | 1809 | 3523.077 | 163.736 | 385.858 | 44.4244 | -58.386 | -1.6 | -804 | 0.68751
1810 | 1810 | 3523.077 | 162.638 | 384.4 | 44.3524 | -59.124 | -1.6 | -804.4444 | 0.68734
1811 | 1811 | 3523.077 | 162.638 | 384.76 | 44.4244 | -59.484 | -1.6 | -804.8889 | 0.68717
1812 | 1812 | 3520.879 | 161.538 | 383.3 | 44.3524 | -60.224 | -1.6 | -805.3333 | 0.68699
1813 | 1813 | 3523.077 | 164.835 | 386.597 | 44.3524 | -56.927 | -1.6 | -805.7778 | 0.68682
1814 | 1814 | 3523.077 | 163.736 | 385.498 | 44.3524 | -58.026 | -1.6 | -806.2222 | 0.68665
1815 | 1815 | 3523.077 | 163.736 | 386.038 | 44.4604 | -58.566 | -1.6 | -806.6667 | 0.68647
1816 | 1816 | 3525.275 | 167.033 | 388.795 | 44.3524 | -54.729 | -1.6 | -807.1111 | 0.6863
1817 | 1817 | 3521.978 | 162.637 | 384.939 | 44.4604 | -59.665 | -1.6 | -807.5556 | 0.68613
1818 | 1818 | 3521.978 | 163.736 | 385.858 | 44.4244 | -58.386 | -1.6 | -808 | 0.68596
1819 | 1819 | 3520.879 | 161.538 | 384.201 | 44.5326 | -61.125 | -1.6 | -808.4444 | 0.68578
1820 | 1820 | 3521.978 | 162.637 | 384.939 | 44.4604 | -59.665 | -1.6 | -808.8889 | 0.68561
1821 | 1821 | 3520.879 | 162.637 | 384.399 | 44.3524 | -59.125 | -1.6 | -809.3333 | 0.68544
1822 | 1822 | 3520.879 | 161.538 | 383.3 | 44.3524 | -60.224 | -1.6 | -809.7778 | 0.68527
1823 | 1823 | 3520.879 | 161.538 | 383.48 | 44.3884 | -60.404 | -1.6 | -810.2222 | 0.68509
1824 | 1824 | 3521.978 | 163.736 | 386.038 | 44.4604 | -58.566 | -1.6 | -810.6667 | 0.68492
1825 | 1825 | 3519.78 | 159.341 | 381.463 | 44.4244 | -62.781 | -1.6 | -811.1111 | 0.68475
1826 | 1826 | 3520.879 | 162.637 | 384.759 | 44.4244 | -59.485 | -1.6 | -811.5556 | 0.68457
1827 | 1827 | 3519.78 | 162.637 | 384.579 | 44.3884 | -59.305 | -1.6 | -812 | 0.6844
1828 | 1828 | 3520.879 | 163.736 | 386.038 | 44.4604 | -58.566 | -1.6 | -812.4444 | 0.68423
1829 | 1829 | 3519.78 | 162.637 | 385.3 | 44.5326 | -60.026 | -1.6 | -812.8889 | 0.68406
1830 | 1830 | 3519.78 | 162.637 | 384.759 | 44.4244 | -59.485 | -1.6 | -813.3333 | 0.68388
1831 | 1831 | 3519.78 | 161.538 | 383.66 | 44.4244 | -60.584 | -1.6 | -813.7778 | 0.68371
1832 | 1832 | 3519.78 | 163.736 | 385.498 | 44.3524 | -58.026 | -1.6 | -814.2222 | 0.68354
1833 | 1833 | 3519.78 | 161.538 | 383.84 | 44.4604 | -60.764 | -1.6 | -814.6667 | 0.68337
1834 | 1834 | 3519.78 | 163.736 | 386.038 | 44.4604 | -58.566 | -1.6 | -815.1111 | 0.68319
1835 | 1835 | 3518.681 | 161.538 | 383.48 | 44.3884 | -60.404 | -1.6 | -815.5556 | 0.68302
1836 | 1836 | 3518.681 | 163.736 | 385.858 | 44.4244 | -58.386 | -1.6 | -816 | 0.68285
1837 | 1837 | 3517.583 | 162.638 | 384.4 | 44.3524 | -59.124 | -1.6 | -816.4444 | 0.68267
1838 | 1838 | 3519.78 | 163.736 | 386.038 | 44.4604 | -58.566 | -1.6 | -816.8889 | 0.6825
1839 | 1839 | 3519.78 | 163.736 | 385.678 | 44.3884 | -58.206 | -1.6 | -817.3333 | 0.68233
1840 | 1840 | 3517.583 | 161.539 | 383.661 | 44.4244 | -60.583 | -1.6 | -817.7778 | 0.68216
1841 | 1841 | 3518.681 | 162.637 | 384.759 | 44.4244 | -59.485 | -1.6 | -818.2222 | 0.68198
1842 | 1842 | 3518.681 | 162.637 | 384.939 | 44.4604 | -59.665 | -1.6 | -818.6667 | 0.68181
1843 | 1843 | 3517.583 | 160.44 | 382.922 | 44.4964 | -62.042 | -1.6 | -819.1111 | 0.68164
1844 | 1844 | 3516.483 | 161.538 | 383.84 | 44.4604 | -60.764 | -1.6 | -819.5556 | 0.68146
1845 | 1845 | 3517.583 | 161.539 | 383.841 | 44.4604 | -60.763 | -1.6 | -820 | 0.68129
1846 | 1846 | 3519.78 | 162.637 | 384.939 | 44.4604 | -59.665 | -1.6 | -820.4444 | 0.68112
1847 | 1847 | 3517.583 | 161.539 | 383.661 | 44.4244 | -60.583 | -1.6 | -820.8889 | 0.68095
1848 | 1848 | 3518.681 | 162.637 | 384.759 | 44.4244 | -59.485 | -1.6 | -821.3333 | 0.68077
1849 | 1849 | 3517.583 | 162.638 | 384.58 | 44.3884 | -59.304 | -1.6 | -821.7778 | 0.6806
1850 | 1850 | 3517.583 | 163.737 | 386.039 | 44.4604 | -58.565 | -1.6 | -822.2222 | 0.68043
1851 | 1851 | 3517.583 | 160.44 | 383.103 | 44.5326 | -62.223 | -1.6 | -822.6667 | 0.68026
1852 | 1852 | 3518.681 | 163.736 | 385.318 | 44.3164 | -57.846 | -1.6 | -823.1111 | 0.68008
1853 | 1853 | 3516.483 | 161.538 | 383.84 | 44.4604 | -60.764 | -1.6 | -823.5556 | 0.67991
1854 | 1854 | 3516.483 | 160.439 | 382.381 | 44.3884 | -61.503 | -1.6 | -824 | 0.67974
1855 | 1855 | 3517.583 | 163.737 | 385.679 | 44.3884 | -58.205 | -1.6 | -824.4444 | 0.67956
1856 | 1856 | 3516.483 | 161.538 | 383.84 | 44.4604 | -60.764 | -1.6 | -824.8889 | 0.67939
1857 | 1857 | 3516.483 | 162.637 | 384.939 | 44.4604 | -59.665 | -1.6 | -825.3333 | 0.67922
1858 | 1858 | 3516.483 | 162.637 | 384.939 | 44.4604 | -59.665 | -1.6 | -825.7778 | 0.67905
1859 | 1859 | 3517.583 | 164.836 | 386.598 | 44.3524 | -56.926 | -1.6 | -826.2222 | 0.67887
1860 | 1860 | 3518.681 | 163.736 | 386.038 | 44.4604 | -58.566 | -1.6 | -826.6667 | 0.6787
1861 | 1861 | 3516.483 | 163.736 | 386.038 | 44.4604 | -58.566 | -1.6 | -827.1111 | 0.67853
1862 | 1862 | 3513.187 | 159.341 | 381.643 | 44.4604 | -62.961 | -1.6 | -827.5556 | 0.67836
1863 | 1863 | 3515.385 | 161.539 | 383.841 | 44.4604 | -60.763 | -1.6 | -828 | 0.67818
1864 | 1864 | 3514.286 | 159.341 | 381.823 | 44.4964 | -63.141 | -1.6 | -828.4444 | 0.67801
1865 | 1865 | 3516.483 | 163.736 | 386.218 | 44.4964 | -58.746 | -1.6 | -828.8889 | 0.67784
1866 | 1866 | 3515.385 | 162.638 | 384.94 | 44.4604 | -59.664 | -1.6 | -829.3333 | 0.67766
1867 | 1867 | 3515.385 | 161.539 | 383.481 | 44.3884 | -60.403 | -1.6 | -829.7778 | 0.67749
1868 | 1868 | 3515.385 | 162.638 | 384.94 | 44.4604 | -59.664 | -1.6 | -830.2222 | 0.67732
1869 | 1869 | 3517.583 | 161.539 | 383.301 | 44.3524 | -60.223 | -1.6 | -830.6667 | 0.67715
1870 | 1870 | 3518.681 | 165.934 | 387.876 | 44.3884 | -56.008 | -1.6 | -831.1111 | 0.67697
1871 | 1871 | 3515.385 | 161.539 | 383.121 | 44.3164 | -60.043 | -1.6 | -831.5556 | 0.6768
1872 | 1872 | 3516.483 | 162.637 | 384.579 | 44.3884 | -59.305 | -1.6 | -832 | 0.67663
1873 | 1873 | 3515.385 | 162.638 | 385.12 | 44.4964 | -59.844 | -1.6 | -832.4444 | 0.67646
1874 | 1874 | 3514.286 | 161.539 | 384.021 | 44.4964 | -60.943 | -1.6 | -832.8889 | 0.67628
1875 | 1875 | 3514.286 | 161.539 | 383.301 | 44.3524 | -60.223 | -1.6 | -833.3333 | 0.67611
1876 | 1876 | 3515.385 | 163.737 | 385.859 | 44.4244 | -58.385 | -1.6 | -833.7778 | 0.67594
1877 | 1877 | 3514.286 | 161.539 | 383.661 | 44.4244 | -60.583 | -1.6 | -834.2222 | 0.67576
1878 | 1878 | 3516.483 | 164.835 | 386.957 | 44.4244 | -57.287 | -1.6 | -834.6667 | 0.67559
1879 | 1879 | 3514.286 | 162.638 | 384.94 | 44.4604 | -59.664 | -1.6 | -835.1111 | 0.67542
1880 | 1880 | 3514.286 | 161.539 | 384.021 | 44.4964 | -60.943 | -1.6 | -835.5556 | 0.67525
1881 | 1881 | 3514.286 | 161.539 | 383.301 | 44.3524 | -60.223 | -1.6 | -836 | 0.67507
1882 | 1882 | 3514.286 | 162.638 | 384.58 | 44.3884 | -59.304 | -1.6 | -836.4444 | 0.6749
1883 | 1883 | 3514.286 | 163.736 | 385.858 | 44.4244 | -58.386 | -1.6 | -836.8889 | 0.67473
1884 | 1884 | 3515.385 | 168.132 | 390.254 | 44.4244 | -53.99 | -1.6 | -837.3333 | 0.67456
1885 | 1885 | 3515.385 | 162.638 | 385.301 | 44.5326 | -60.025 | -1.6 | -837.7778 | 0.67438
1886 | 1886 | 3514.286 | 164.835 | 386.957 | 44.4244 | -57.287 | -1.6 | -838.2222 | 0.67421
1887 | 1887 | 3515.385 | 162.638 | 384.76 | 44.4244 | -59.484 | -1.6 | -838.6667 | 0.67404
1888 | 1888 | 3512.088 | 160.44 | 382.562 | 44.4244 | -61.682 | -1.6 | -839.1111 | 0.67386
1889 | 1889 | 3514.286 | 162.638 | 384.58 | 44.3884 | -59.304 | -1.6 | -839.5556 | 0.67369
1890 | 1890 | 3513.187 | 161.539 | 383.841 | 44.4604 | -60.763 | -1.6 | -840 | 0.67352
1891 | 1891 | 3513.187 | 162.637 | 384.759 | 44.4244 | -59.485 | -1.6 | -840.4444 | 0.67335
1892 | 1892 | 3513.187 | 162.637 | 384.399 | 44.3524 | -59.125 | -1.6 | -840.8889 | 0.67317
1893 | 1893 | 3514.286 | 162.638 | 385.12 | 44.4964 | -59.844 | -1.6 | -841.3333 | 0.673
1894 | 1894 | 3513.187 | 161.539 | 384.021 | 44.4964 | -60.943 | -1.6 | -841.7778 | 0.67283
1895 | 1895 | 3513.187 | 162.637 | 384.759 | 44.4244 | -59.485 | -1.6 | -842.2222 | 0.67266
1896 | 1896 | 3514.286 | 163.736 | 386.038 | 44.4604 | -58.566 | -1.6 | -842.6667 | 0.67248
1897 | 1897 | 3512.088 | 162.637 | 384.579 | 44.3884 | -59.305 | -1.6 | -843.1111 | 0.67231
1898 | 1898 | 3513.187 | 163.736 | 386.579 | 44.5686 | -59.107 | -1.6 | -843.5556 | 0.67214
1899 | 1899 | 3513.187 | 162.637 | 384.579 | 44.3884 | -59.305 | -1.6 | -844 | 0.67196
1900 | 1900 | 3513.187 | 162.637 | 385.119 | 44.4964 | -59.845 | -1.6 | -844.4444 | 0.67179
1901 | 1901 | 3510.989 | 161.538 | 383.84 | 44.4604 | -60.764 | -1.6 | -844.8889 | 0.67162
1902 | 1902 | 3513.187 | 163.736 | 385.858 | 44.4244 | -58.386 | -1.6 | -845.3333 | 0.67145
1903 | 1903 | 3512.088 | 162.637 | 385.119 | 44.4964 | -59.845 | -1.6 | -845.7778 | 0.67127
1904 | 1904 | 3512.088 | 162.637 | 384.939 | 44.4604 | -59.665 | -1.6 | -846.2222 | 0.6711
1905 | 1905 | 3513.187 | 164.835 | 387.137 | 44.4604 | -57.467 | -1.6 | -846.6667 | 0.67093
1906 | 1906 | 3512.088 | 162.637 | 384.399 | 44.3524 | -59.125 | -1.6 | -847.1111 | 0.67075
1907 | 1907 | 3512.088 | 163.736 | 385.858 | 44.4244 | -58.386 | -1.6 | -847.5556 | 0.67058
1908 | 1908 | 3510.989 | 162.637 | 385.119 | 44.4964 | -59.845 | -1.6 | -848 | 0.67041
1909 | 1909 | 3510.989 | 162.637 | 385.119 | 44.4964 | -59.845 | -1.6 | -848.4444 | 0.67024
1910 | 1910 | 3510.989 | 164.835 | 386.777 | 44.3884 | -57.107 | -1.6 | -848.8889 | 0.67006
1911 | 1911 | 3510.989 | 161.538 | 384.02 | 44.4964 | -60.944 | -1.6 | -849.3333 | 0.66989
1912 | 1912 | 3512.088 | 163.736 | 386.038 | 44.4604 | -58.566 | -1.6 | -849.7778 | 0.66972
1913 | 1913 | 3510.989 | 163.736 | 386.038 | 44.4604 | -58.566 | -1.6 | -850.2222 | 0.66955
1914 | 1914 | 3510.989 | 161.538 | 383.84 | 44.4604 | -60.764 | -1.6 | -850.6667 | 0.66937
1915 | 1915 | 3510.989 | 164.835 | 387.678 | 44.5686 | -58.008 | -1.6 | -851.1111 | 0.6692
1916 | 1916 | 3509.89 | 161.538 | 384.02 | 44.4964 | -60.944 | -1.6 | -851.5556 | 0.66903
1917 | 1917 | 3510.989 | 162.637 | 385.119 | 44.4964 | -59.845 | -1.6 | -852 | 0.66885
1918 | 1918 | 3510.989 | 164.835 | 387.498 | 44.5326 | -57.828 | -1.6 | -852.4444 | 0.66868
1919 | 1919 | 3510.989 | 163.736 | 385.858 | 44.4244 | -58.386 | -1.6 | -852.8889 | 0.66851
1920 | 1920 | 3509.89 | 162.637 | 384.759 | 44.4244 | -59.485 | -1.6 | -853.3333 | 0.66834
1921 | 1921 | 3509.89 | 161.538 | 384.381 | 44.5686 | -61.305 | -1.6 | -853.7778 | 0.66816
1922 | 1922 | 3507.692 | 160.439 | 382.741 | 44.4604 | -61.863 | -1.6 | -854.2222 | 0.66799
1923 | 1923 | 3509.89 | 162.637 | 384.939 | 44.4604 | -59.665 | -1.6 | -854.6667 | 0.66782
1924 | 1924 | 3512.088 | 164.835 | 387.137 | 44.4604 | -57.467 | -1.6 | -855.1111 | 0.66765
1925 | 1925 | 3509.89 | 165.934 | 387.876 | 44.3884 | -56.008 | -1.6 | -855.5556 | 0.66747
1926 | 1926 | 3508.791 | 163.736 | 385.858 | 44.4244 | -58.386 | -1.6 | -856 | 0.6673
1927 | 1927 | 3508.791 | 162.637 | 385.119 | 44.4964 | -59.845 | -1.6 | -856.4444 | 0.66713
1928 | 1928 | 3506.594 | 158.242 | 381.085 | 44.5686 | -64.601 | -1.6 | -856.8889 | 0.66695
1929 | 1929 | 3509.89 | 163.736 | 386.218 | 44.4964 | -58.746 | -1.6 | -857.3333 | 0.66678
1930 | 1930 | 3509.89 | 163.736 | 385.858 | 44.4244 | -58.386 | -1.6 | -857.7778 | 0.66661
1931 | 1931 | 3508.791 | 162.637 | 385.3 | 44.5326 | -60.026 | -1.6 | -858.2222 | 0.66644
1932 | 1932 | 3509.89 | 164.835 | 386.957 | 44.4244 | -57.287 | -1.6 | -858.6667 | 0.66626
1933 | 1933 | 3508.791 | 163.736 | 386.218 | 44.4964 | -58.746 | -1.6 | -859.1111 | 0.66609
1934 | 1934 | 3508.791 | 163.736 | 386.218 | 44.4964 | -58.746 | -1.6 | -859.5556 | 0.66592
1935 | 1935 | 3506.594 | 161.539 | 383.481 | 44.3884 | -60.403 | -1.6 | -860 | 0.66575
1936 | 1936 | 3508.791 | 163.736 | 386.038 | 44.4604 | -58.566 | -1.6 | -860.4444 | 0.66557
1937 | 1937 | 3508.791 | 161.538 | 384.02 | 44.4964 | -60.944 | -1.6 | -860.8889 | 0.6654
1938 | 1938 | 3507.692 | 162.637 | 384.399 | 44.3524 | -59.125 | -1.6 | -861.3333 | 0.66523
1939 | 1939 | 3508.791 | 164.835 | 387.317 | 44.4964 | -57.647 | -1.6 | -861.7778 | 0.66505
1940 | 1940 | 3506.594 | 162.638 | 385.12 | 44.4964 | -59.844 | -1.6 | -862.2222 | 0.66488
1941 | 1941 | 3507.692 | 163.736 | 386.399 | 44.5326 | -58.927 | -1.6 | -862.6667 | 0.66471
1942 | 1942 | 3508.791 | 163.736 | 386.579 | 44.5686 | -59.107 | -1.6 | -863.1111 | 0.66454
1943 | 1943 | 3507.692 | 163.736 | 385.858 | 44.4244 | -58.386 | -1.6 | -863.5556 | 0.66436
1944 | 1944 | 3506.594 | 162.638 | 384.94 | 44.4604 | -59.664 | -1.6 | -864 | 0.66419
1945 | 1945 | 3505.495 | 161.539 | 383.841 | 44.4604 | -60.763 | -1.6 | -864.4444 | 0.66402
1946 | 1946 | 3505.495 | 162.638 | 384.76 | 44.4244 | -59.484 | -1.6 | -864.8889 | 0.66385
1947 | 1947 | 3506.594 | 162.638 | 384.94 | 44.4604 | -59.664 | -1.6 | -865.3333 | 0.66367
1948 | 1948 | 3506.594 | 162.638 | 385.481 | 44.5686 | -60.205 | -1.6 | -865.7778 | 0.6635
1949 | 1949 | 3506.594 | 162.638 | 385.301 | 44.5326 | -60.025 | -1.6 | -866.2222 | 0.66333
1950 | 1950 | 3506.594 | 162.638 | 385.12 | 44.4964 | -59.844 | -1.6 | -866.6667 | 0.66315
1951 | 1951 | 3505.495 | 162.638 | 384.94 | 44.4604 | -59.664 | -1.6 | -867.1111 | 0.66298
1952 | 1952 | 3504.396 | 160.44 | 382.742 | 44.4604 | -61.862 | -1.6 | -867.5556 | 0.66281
1953 | 1953 | 3506.594 | 165.935 | 388.237 | 44.4604 | -56.367 | -1.6 | -868 | 0.66264
1954 | 1954 | 3503.297 | 159.341 | 382.004 | 44.5326 | -63.322 | -1.6 | -868.4444 | 0.66246
1955 | 1955 | 3505.495 | 162.638 | 385.12 | 44.4964 | -59.844 | -1.6 | -868.8889 | 0.66229
1956 | 1956 | 3505.495 | 162.638 | 385.12 | 44.4964 | -59.844 | -1.6 | -869.3333 | 0.66212
1957 | 1957 | 3503.297 | 159.341 | 381.823 | 44.4964 | -63.141 | -1.6 | -869.7778 | 0.66195
1958 | 1958 | 3503.297 | 161.539 | 384.202 | 44.5326 | -61.124 | -1.6 | -870.2222 | 0.66177
1959 | 1959 | 3505.495 | 163.737 | 386.76 | 44.6046 | -59.286 | -1.6 | -870.6667 | 0.6616
1960 | 1960 | 3504.396 | 161.539 | 384.021 | 44.4964 | -60.943 | -1.6 | -871.1111 | 0.66143
1961 | 1961 | 3505.495 | 162.638 | 384.76 | 44.4244 | -59.484 | -1.6 | -871.5556 | 0.66125
1962 | 1962 | 3504.396 | 162.638 | 385.301 | 44.5326 | -60.025 | -1.6 | -872 | 0.66108
1963 | 1963 | 3504.396 | 162.638 | 384.76 | 44.4244 | -59.484 | -1.6 | -872.4444 | 0.66091
1964 | 1964 | 3504.396 | 161.539 | 384.202 | 44.5326 | -61.124 | -1.6 | -872.8889 | 0.66074
1965 | 1965 | 3504.396 | 162.638 | 385.12 | 44.4964 | -59.844 | -1.6 | -873.3333 | 0.66056
1966 | 1966 | 3505.495 | 161.539 | 384.382 | 44.5686 | -61.304 | -1.6 | -873.7778 | 0.66039
1967 | 1967 | 3502.198 | 161.539 | 383.301 | 44.3524 | -60.223 | -1.6 | -874.2222 | 0.66022
1968 | 1968 | 3502.198 | 162.637 | 385.119 | 44.4964 | -59.845 | -1.6 | -874.6667 | 0.66004
1969 | 1969 | 3504.396 | 162.638 | 384.94 | 44.4604 | -59.664 | -1.6 | -875.1111 | 0.65987
1970 | 1970 | 3503.297 | 161.539 | 384.382 | 44.5686 | -61.304 | -1.6 | -875.5556 | 0.6597
1971 | 1971 | 3503.297 | 161.539 | 384.202 | 44.5326 | -61.124 | -1.6 | -876 | 0.65953
1972 | 1972 | 3503.297 | 162.638 | 385.12 | 44.4964 | -59.844 | -1.6 | -876.4444 | 0.65935
1973 | 1973 | 3503.297 | 161.539 | 384.021 | 44.4964 | -60.943 | -1.6 | -876.8889 | 0.65918
1974 | 1974 | 3503.297 | 161.539 | 384.021 | 44.4964 | -60.943 | -1.6 | -877.3333 | 0.65901
1975 | 1975 | 3505.495 | 167.033 | 388.975 | 44.3884 | -54.909 | -1.6 | -877.7778 | 0.65884
1976 | 1976 | 3503.297 | 162.638 | 385.12 | 44.4964 | -59.844 | -1.6 | -878.2222 | 0.65866
1977 | 1977 | 3503.297 | 162.638 | 385.301 | 44.5326 | -60.025 | -1.6 | -878.6667 | 0.65849
1978 | 1978 | 3503.297 | 162.638 | 384.76 | 44.4244 | -59.484 | -1.6 | -879.1111 | 0.65832
1979 | 1979 | 3501.099 | 160.44 | 383.103 | 44.5326 | -62.223 | -1.6 | -879.5556 | 0.65814
1980 | 1980 | 3504.396 | 163.737 | 386.4 | 44.5326 | -58.926 | -1.6 | -880 | 0.65797
1981 | 1981 | 3502.198 | 162.637 | 385.48 | 44.5686 | -60.206 | -1.6 | -880.4444 | 0.6578
1982 | 1982 | 3503.297 | 163.736 | 386.218 | 44.4964 | -58.746 | -1.6 | -880.8889 | 0.65763
1983 | 1983 | 3504.396 | 164.835 | 387.678 | 44.5686 | -58.008 | -1.6 | -881.3333 | 0.65745
1984 | 1984 | 3501.099 | 161.538 | 384.201 | 44.5326 | -61.125 | -1.6 | -881.7778 | 0.65728
1985 | 1985 | 3502.198 | 163.736 | 386.579 | 44.5686 | -59.107 | -1.6 | -882.2222 | 0.65711
1986 | 1986 | 3502.198 | 162.637 | 385.48 | 44.5686 | -60.206 | -1.6 | -882.6667 | 0.65694
1987 | 1987 | 3501.099 | 161.538 | 384.381 | 44.5686 | -61.305 | -1.6 | -883.1111 | 0.65676
1988 | 1988 | 3502.198 | 162.637 | 384.939 | 44.4604 | -59.665 | -1.6 | -883.5556 | 0.65659
1989 | 1989 | 3503.297 | 162.638 | 385.12 | 44.4964 | -59.844 | -1.6 | -884 | 0.65642
1990 | 1990 | 3503.297 | 164.835 | 387.317 | 44.4964 | -57.647 | -1.6 | -884.4444 | 0.65624
1991 | 1991 | 3501.099 | 162.637 | 385.119 | 44.4964 | -59.845 | -1.6 | -884.8889 | 0.65607
1992 | 1992 | 3501.099 | 162.637 | 384.939 | 44.4604 | -59.665 | -1.6 | -885.3333 | 0.6559
1993 | 1993 | 3501.099 | 162.637 | 384.939 | 44.4604 | -59.665 | -1.6 | -885.7778 | 0.65573
1994 | 1994 | 3501.099 | 162.637 | 385.119 | 44.4964 | -59.845 | -1.6 | -886.2222 | 0.65555
1995 | 1995 | 3501.099 | 162.637 | 385.119 | 44.4964 | -59.845 | -1.6 | -886.6667 | 0.65538
1996 | 1996 | 3500 | 158.242 | 380.724 | 44.4964 | -64.24 | -1.6 | -887.1111 | 0.65521
1997 | 1997 | 3497.802 | 160.439 | 383.102 | 44.5326 | -62.224 | -1.6 | -887.5556 | 0.65504
1998 | 1998 | 3500 | 162.637 | 385.3 | 44.5326 | -60.026 | -1.6 | -888 | 0.65486
1999 | 1999 | 3501.099 | 162.637 | 384.939 | 44.4604 | -59.665 | -1.6 | -888.4444 | 0.65469
2000 | 2000 | 3501.099 | 162.637 | 384.759 | 44.4244 | -59.485 | -1.6 | -888.8889 | 0.65452
2001 | 2001 | 3500 | 161.538 | 384.02 | 44.4964 | -60.944 | -1.6 | -889.3333 | 0.65434
2002 | 2002 | 3501.099 | 163.736 | 386.579 | 44.5686 | -59.107 | -1.6 | -889.7778 | 0.65417
2003 | 2003 | 3498.901 | 160.439 | 383.282 | 44.5686 | -62.404 | -1.6 | -890.2222 | 0.654
2004 | 2004 | 3500 | 163.736 | 386.939 | 44.6406 | -59.467 | -1.6 | -890.6667 | 0.65383
2005 | 2005 | 3498.901 | 161.538 | 384.561 | 44.6046 | -61.485 | -1.6 | -891.1111 | 0.65365
2006 | 2006 | 3500 | 162.637 | 385.3 | 44.5326 | -60.026 | -1.6 | -891.5556 | 0.65348
2007 | 2007 | 3498.901 | 161.538 | 384.381 | 44.5686 | -61.305 | -1.6 | -892 | 0.65331
2008 | 2008 | 3500 | 162.637 | 384.939 | 44.4604 | -59.665 | -1.6 | -892.4444 | 0.65314
2009 | 2009 | 3498.901 | 162.637 | 384.939 | 44.4604 | -59.665 | -1.6 | -892.8889 | 0.65296
2010 | 2010 | 3498.901 | 162.637 | 384.939 | 44.4604 | -59.665 | -1.6 | -893.3333 | 0.65279
2011 | 2011 | 3496.703 | 161.538 | 384.201 | 44.5326 | -61.125 | -1.6 | -893.7778 | 0.65262
2012 | 2012 | 3498.901 | 162.637 | 385.119 | 44.4964 | -59.845 | -1.6 | -894.2222 | 0.65244
2013 | 2013 | 3498.901 | 161.538 | 384.201 | 44.5326 | -61.125 | -1.6 | -894.6667 | 0.65227
2014 | 2014 | 3498.901 | 162.637 | 385.119 | 44.4964 | -59.845 | -1.6 | -895.1111 | 0.6521
2015 | 2015 | 3500 | 163.736 | 386.759 | 44.6046 | -59.287 | -1.6 | -895.5556 | 0.65193
2016 | 2016 | 3497.802 | 162.637 | 385.66 | 44.6046 | -60.386 | -1.6 | -896 | 0.65175
2017 | 2017 | 3496.703 | 160.439 | 382.921 | 44.4964 | -62.043 | -1.6 | -896.4444 | 0.65158
2018 | 2018 | 3495.604 | 160.439 | 383.102 | 44.5326 | -62.224 | -1.6 | -896.8889 | 0.65141
2019 | 2019 | 3498.901 | 163.736 | 386.399 | 44.5326 | -58.927 | -1.6 | -897.3333 | 0.65124
2020 | 2020 | 3496.703 | 161.538 | 384.02 | 44.4964 | -60.944 | -1.6 | -897.7778 | 0.65106
2021 | 2021 | 3498.901 | 163.736 | 386.399 | 44.5326 | -58.927 | -1.6 | -898.2222 | 0.65089
2022 | 2022 | 3497.802 | 162.637 | 385.3 | 44.5326 | -60.026 | -1.6 | -898.6667 | 0.65072
2023 | 2023 | 3497.802 | 162.637 | 385.48 | 44.5686 | -60.206 | -1.6 | -899.1111 | 0.65054
2024 | 2024 | 3495.604 | 160.439 | 382.741 | 44.4604 | -61.863 | -1.6 | -899.5556 | 0.65037
2025 | 2025 | 3496.703 | 160.439 | 383.462 | 44.6046 | -62.584 | -1.6 | -900 | 0.6502
2026 | 2026 | 3498.901 | 163.736 | 386.038 | 44.4604 | -58.566 | -1.6 | -900.4444 | 0.65003
2027 | 2027 | 3496.703 | 162.637 | 384.759 | 44.4244 | -59.485 | -1.6 | -900.8889 | 0.64985
2028 | 2028 | 3495.604 | 159.34 | 382.003 | 44.5326 | -63.323 | -1.6 | -901.3333 | 0.64968
2029 | 2029 | 3494.506 | 162.638 | 384.58 | 44.3884 | -59.304 | -1.6 | -901.7778 | 0.64951
2030 | 2030 | 3498.901 | 165.934 | 388.777 | 44.5686 | -56.909 | -1.6 | -902.2222 | 0.64933
2031 | 2031 | 3498.901 | 164.835 | 387.498 | 44.5326 | -57.828 | -1.6 | -902.6667 | 0.64916
2032 | 2032 | 3496.703 | 161.538 | 384.561 | 44.6046 | -61.485 | -1.6 | -903.1111 | 0.64899
2033 | 2033 | 3496.703 | 162.637 | 385.119 | 44.4964 | -59.845 | -1.6 | -903.5556 | 0.64882
2034 | 2034 | 3496.703 | 162.637 | 385.66 | 44.6046 | -60.386 | -1.6 | -904 | 0.64864
2035 | 2035 | 3495.604 | 161.538 | 384.201 | 44.5326 | -61.125 | -1.6 | -904.4444 | 0.64847
2036 | 2036 | 3496.703 | 162.637 | 385.119 | 44.4964 | -59.845 | -1.6 | -904.8889 | 0.6483
2037 | 2037 | 3496.703 | 163.736 | 386.038 | 44.4604 | -58.566 | -1.6 | -905.3333 | 0.64813
2038 | 2038 | 3495.604 | 162.637 | 385.84 | 44.6406 | -60.566 | -1.6 | -905.7778 | 0.64795
2039 | 2039 | 3494.506 | 160.44 | 383.463 | 44.6046 | -62.583 | -1.6 | -906.2222 | 0.64778
2040 | 2040 | 3494.506 | 160.44 | 383.283 | 44.5686 | -62.403 | -1.6 | -906.6667 | 0.64761
2041 | 2041 | 3495.604 | 162.637 | 385.66 | 44.6046 | -60.386 | -1.6 | -907.1111 | 0.64743
2042 | 2042 | 3495.604 | 162.637 | 384.939 | 44.4604 | -59.665 | -1.6 | -907.5556 | 0.64726
2043 | 2043 | 3495.604 | 163.736 | 386.218 | 44.4964 | -58.746 | -1.6 | -908 | 0.64709
2044 | 2044 | 3495.604 | 162.637 | 385.66 | 44.6046 | -60.386 | -1.6 | -908.4444 | 0.64692
2045 | 2045 | 3494.506 | 159.341 | 382.364 | 44.6046 | -63.682 | -1.6 | -908.8889 | 0.64674
2046 | 2046 | 3493.407 | 160.44 | 383.103 | 44.5326 | -62.223 | -1.6 | -909.3333 | 0.64657
2047 | 2047 | 3492.308 | 157.143 | 380.166 | 44.6046 | -65.88 | -1.6 | -909.7778 | 0.6464
2048 | 2048 | 3493.407 | 161.539 | 384.562 | 44.6046 | -61.484 | -1.6 | -910.2222 | 0.64623
2049 | 2049 | 3496.703 | 164.835 | 387.137 | 44.4604 | -57.467 | -1.6 | -910.6667 | 0.64605
2050 | 2050 | 3492.308 | 160.44 | 383.463 | 44.6046 | -62.583 | -1.6 | -911.1111 | 0.64588
2051 | 2051 | 3493.407 | 163.737 | 386.219 | 44.4964 | -58.745 | -1.6 | -911.5556 | 0.64571
2052 | 2052 | 3492.308 | 160.44 | 382.922 | 44.4964 | -62.042 | -1.6 | -912 | 0.64553
2053 | 2053 | 3494.506 | 163.736 | 387.119 | 44.6766 | -59.647 | -1.6 | -912.4444 | 0.64536
2054 | 2054 | 3495.604 | 163.736 | 386.759 | 44.6046 | -59.287 | -1.6 | -912.8889 | 0.64519
2055 | 2055 | 3494.506 | 162.638 | 385.12 | 44.4964 | -59.844 | -1.6 | -913.3333 | 0.64502
2056 | 2056 | 3495.604 | 163.736 | 386.218 | 44.4964 | -58.746 | -1.6 | -913.7778 | 0.64484
2057 | 2057 | 3493.407 | 161.539 | 384.202 | 44.5326 | -61.124 | -1.6 | -914.2222 | 0.64467
2058 | 2058 | 3492.308 | 160.44 | 382.922 | 44.4964 | -62.042 | -1.6 | -914.6667 | 0.6445
2059 | 2059 | 3493.407 | 164.836 | 387.499 | 44.5326 | -57.827 | -1.6 | -915.1111 | 0.64433
2060 | 2060 | 3493.407 | 163.737 | 387.12 | 44.6766 | -59.646 | -1.6 | -915.5556 | 0.64415
2061 | 2061 | 3493.407 | 162.637 | 385.48 | 44.5686 | -60.206 | -1.6 | -916 | 0.64398
2062 | 2062 | 3492.308 | 161.538 | 384.381 | 44.5686 | -61.305 | -1.6 | -916.4444 | 0.64381
2063 | 2063 | 3492.308 | 162.638 | 385.12 | 44.4964 | -59.844 | -1.6 | -916.8889 | 0.64363
2064 | 2064 | 3493.407 | 163.737 | 386.76 | 44.6046 | -59.286 | -1.6 | -917.3333 | 0.64346
2065 | 2065 | 3492.308 | 162.638 | 385.661 | 44.6046 | -60.385 | -1.6 | -917.7778 | 0.64329
2066 | 2066 | 3492.308 | 163.737 | 386.76 | 44.6046 | -59.286 | -1.6 | -918.2222 | 0.64312
2067 | 2067 | 3493.407 | 163.737 | 386.58 | 44.5686 | -59.106 | -1.6 | -918.6667 | 0.64294
2068 | 2068 | 3492.308 | 163.737 | 386.76 | 44.6046 | -59.286 | -1.6 | -919.1111 | 0.64277
2069 | 2069 | 3491.209 | 161.539 | 384.021 | 44.4964 | -60.943 | -1.6 | -919.5556 | 0.6426
2070 | 2070 | 3493.407 | 163.737 | 386.94 | 44.6406 | -59.466 | -1.6 | -920 | 0.64243
2071 | 2071 | 3491.209 | 161.539 | 384.382 | 44.5686 | -61.304 | -1.6 | -920.4444 | 0.64225
2072 | 2072 | 3492.308 | 163.737 | 386.219 | 44.4964 | -58.745 | -1.6 | -920.8889 | 0.64208
2073 | 2073 | 3491.209 | 162.638 | 385.661 | 44.6046 | -60.385 | -1.6 | -921.3333 | 0.64191
2074 | 2074 | 3491.209 | 161.539 | 384.382 | 44.5686 | -61.304 | -1.6 | -921.7778 | 0.64173
2075 | 2075 | 3491.209 | 163.736 | 386.579 | 44.5686 | -59.107 | -1.6 | -922.2222 | 0.64156
2076 | 2076 | 3491.209 | 163.736 | 386.939 | 44.6406 | -59.467 | -1.6 | -922.6667 | 0.64139
2077 | 2077 | 3492.308 | 163.737 | 386.76 | 44.6046 | -59.286 | -1.6 | -923.1111 | 0.64122
2078 | 2078 | 3492.308 | 162.638 | 385.301 | 44.5326 | -60.025 | -1.6 | -923.5556 | 0.64104
2079 | 2079 | 3490.11 | 161.539 | 384.021 | 44.4964 | -60.943 | -1.6 | -924 | 0.64087
2080 | 2080 | 3491.209 | 163.736 | 386.759 | 44.6046 | -59.287 | -1.6 | -924.4444 | 0.6407
2081 | 2081 | 3489.011 | 161.538 | 384.02 | 44.4964 | -60.944 | -1.6 | -924.8889 | 0.64053
2082 | 2082 | 3490.11 | 161.539 | 384.562 | 44.6046 | -61.484 | -1.6 | -925.3333 | 0.64035
2083 | 2083 | 3491.209 | 162.638 | 385.301 | 44.5326 | -60.025 | -1.6 | -925.7778 | 0.64018
2084 | 2084 | 3490.11 | 162.637 | 386.02 | 44.6766 | -60.746 | -1.6 | -926.2222 | 0.64001
2085 | 2085 | 3489.011 | 159.341 | 381.643 | 44.4604 | -62.961 | -1.6 | -926.6667 | 0.63983
2086 | 2086 | 3491.209 | 163.736 | 387.299 | 44.7126 | -59.827 | -1.6 | -927.1111 | 0.63966
2087 | 2087 | 3489.011 | 163.736 | 386.218 | 44.4964 | -58.746 | -1.6 | -927.5556 | 0.63949
2088 | 2088 | 3490.11 | 164.835 | 387.678 | 44.5686 | -58.008 | -1.6 | -928 | 0.63932
2089 | 2089 | 3487.912 | 162.637 | 385.66 | 44.6046 | -60.386 | -1.6 | -928.4444 | 0.63914
2090 | 2090 | 3487.912 | 160.439 | 383.822 | 44.6766 | -62.944 | -1.6 | -928.8889 | 0.63897
2091 | 2091 | 3491.209 | 161.539 | 384.202 | 44.5326 | -61.124 | -1.6 | -929.3333 | 0.6388
2092 | 2092 | 3490.11 | 162.637 | 385.84 | 44.6406 | -60.566 | -1.6 | -929.7778 | 0.63862
2093 | 2093 | 3490.11 | 163.736 | 386.939 | 44.6406 | -59.467 | -1.6 | -930.2222 | 0.63845
2094 | 2094 | 3489.011 | 162.637 | 386.02 | 44.6766 | -60.746 | -1.6 | -930.6667 | 0.63828
2095 | 2095 | 3487.912 | 161.538 | 384.201 | 44.5326 | -61.125 | -1.6 | -931.1111 | 0.63811
2096 | 2096 | 3490.11 | 163.736 | 386.759 | 44.6046 | -59.287 | -1.6 | -931.5556 | 0.63793
2097 | 2097 | 3487.912 | 161.538 | 384.381 | 44.5686 | -61.305 | -1.6 | -932 | 0.63776
2098 | 2098 | 3487.912 | 161.538 | 384.381 | 44.5686 | -61.305 | -1.6 | -932.4444 | 0.63759
2099 | 2099 | 3489.011 | 163.736 | 386.759 | 44.6046 | -59.287 | -1.6 | -932.8889 | 0.63742
2100 | 2100 | 3489.011 | 162.637 | 385.84 | 44.6406 | -60.566 | -1.6 | -933.3333 | 0.63724
2101 | 2101 | 3487.912 | 163.736 | 386.579 | 44.5686 | -59.107 | -1.6 | -933.7778 | 0.63707
2102 | 2102 | 3487.912 | 162.637 | 385.66 | 44.6046 | -60.386 | -1.6 | -934.2222 | 0.6369
2103 | 2103 | 3487.912 | 162.637 | 385.3 | 44.5326 | -60.026 | -1.6 | -934.6667 | 0.63672
2104 | 2104 | 3487.912 | 163.736 | 386.218 | 44.4964 | -58.746 | -1.6 | -935.1111 | 0.63655
2105 | 2105 | 3487.912 | 167.033 | 389.876 | 44.5686 | -55.81 | -1.6 | -935.5556 | 0.63638
2106 | 2106 | 3486.813 | 161.538 | 384.741 | 44.6406 | -61.665 | -1.6 | -936 | 0.63621
2107 | 2107 | 3491.209 | 163.736 | 386.759 | 44.6046 | -59.287 | -1.6 | -936.4444 | 0.63603
2108 | 2108 | 3485.714 | 162.637 | 385.3 | 44.5326 | -60.026 | -1.6 | -936.8889 | 0.63586
2109 | 2109 | 3485.714 | 161.538 | 384.201 | 44.5326 | -61.125 | -1.6 | -937.3333 | 0.63569
2110 | 2110 | 3486.813 | 160.439 | 384.002 | 44.7126 | -63.124 | -1.6 | -937.7778 | 0.63552
2111 | 2111 | 3487.912 | 163.736 | 386.759 | 44.6046 | -59.287 | -1.6 | -938.2222 | 0.63534
2112 | 2112 | 3485.714 | 160.439 | 383.642 | 44.6406 | -62.764 | -1.6 | -938.6667 | 0.63517
2113 | 2113 | 3485.714 | 160.439 | 383.282 | 44.5686 | -62.404 | -1.6 | -939.1111 | 0.635
2114 | 2114 | 3486.813 | 162.637 | 385.84 | 44.6406 | -60.566 | -1.6 | -939.5556 | 0.63482
2115 | 2115 | 3485.714 | 162.637 | 386.02 | 44.6766 | -60.746 | -1.6 | -940 | 0.63465
2116 | 2116 | 3485.714 | 161.538 | 384.561 | 44.6046 | -61.485 | -1.6 | -940.4444 | 0.63448
2117 | 2117 | 3485.714 | 162.637 | 385.66 | 44.6046 | -60.386 | -1.6 | -940.8889 | 0.63431
2118 | 2118 | 3485.714 | 161.538 | 384.561 | 44.6046 | -61.485 | -1.6 | -941.3333 | 0.63413
2119 | 2119 | 3484.615 | 160.439 | 383.462 | 44.6046 | -62.584 | -1.6 | -941.7778 | 0.63396
2120 | 2120 | 3484.615 | 160.439 | 383.822 | 44.6766 | -62.944 | -1.6 | -942.2222 | 0.63379
2121 | 2121 | 3485.714 | 162.637 | 385.66 | 44.6046 | -60.386 | -1.6 | -942.6667 | 0.63362
2122 | 2122 | 3486.813 | 164.835 | 387.858 | 44.6046 | -58.188 | -1.6 | -943.1111 | 0.63344
2123 | 2123 | 3484.615 | 161.538 | 384.201 | 44.5326 | -61.125 | -1.6 | -943.5556 | 0.63327
2124 | 2124 | 3484.615 | 161.538 | 384.741 | 44.6406 | -61.665 | -1.6 | -944 | 0.6331
2125 | 2125 | 3484.615 | 161.538 | 384.741 | 44.6406 | -61.665 | -1.6 | -944.4444 | 0.63292
2126 | 2126 | 3485.714 | 162.637 | 386.02 | 44.6766 | -60.746 | -1.6 | -944.8889 | 0.63275
2127 | 2127 | 3483.517 | 162.638 | 385.661 | 44.6046 | -60.385 | -1.6 | -945.3333 | 0.63258
2128 | 2128 | 3486.813 | 163.736 | 387.299 | 44.7126 | -59.827 | -1.6 | -945.7778 | 0.63241
2129 | 2129 | 3483.517 | 160.44 | 383.823 | 44.6766 | -62.943 | -1.6 | -946.2222 | 0.63223
2130 | 2130 | 3484.615 | 161.538 | 384.381 | 44.5686 | -61.305 | -1.6 | -946.6667 | 0.63206
2131 | 2131 | 3483.517 | 160.44 | 383.823 | 44.6766 | -62.943 | -1.6 | -947.1111 | 0.63189
2132 | 2132 | 3483.517 | 162.638 | 385.661 | 44.6046 | -60.385 | -1.6 | -947.5556 | 0.63172
2133 | 2133 | 3485.714 | 163.736 | 386.939 | 44.6406 | -59.467 | -1.6 | -948 | 0.63154
2134 | 2134 | 3483.517 | 163.737 | 386.94 | 44.6406 | -59.466 | -1.6 | -948.4444 | 0.63137
2135 | 2135 | 3483.517 | 163.737 | 386.94 | 44.6406 | -59.466 | -1.6 | -948.8889 | 0.6312
2136 | 2136 | 3482.418 | 161.539 | 384.742 | 44.6406 | -61.664 | -1.6 | -949.3333 | 0.63102
2137 | 2137 | 3483.517 | 162.638 | 385.841 | 44.6406 | -60.565 | -1.6 | -949.7778 | 0.63085
2138 | 2138 | 3483.517 | 163.737 | 387.12 | 44.6766 | -59.646 | -1.6 | -950.2222 | 0.63068
2139 | 2139 | 3483.517 | 162.638 | 386.021 | 44.6766 | -60.745 | -1.6 | -950.6667 | 0.63051
2140 | 2140 | 3483.517 | 162.638 | 386.381 | 44.7486 | -61.105 | -1.6 | -951.1111 | 0.63033
2141 | 2141 | 3483.517 | 162.638 | 386.201 | 44.7126 | -60.925 | -1.6 | -951.5556 | 0.63016
2142 | 2142 | 3483.517 | 158.242 | 381.085 | 44.5686 | -64.601 | -1.6 | -952 | 0.62999
2143 | 2143 | 3481.319 | 158.242 | 381.445 | 44.6406 | -64.961 | -1.6 | -952.4444 | 0.62982
2144 | 2144 | 3482.418 | 161.539 | 384.742 | 44.6406 | -61.664 | -1.6 | -952.8889 | 0.62964
2145 | 2145 | 3482.418 | 161.539 | 384.922 | 44.6766 | -61.844 | -1.6 | -953.3333 | 0.62947
2146 | 2146 | 3482.418 | 161.539 | 384.742 | 44.6406 | -61.664 | -1.6 | -953.7778 | 0.6293
2147 | 2147 | 3481.319 | 161.539 | 384.922 | 44.6766 | -61.844 | -1.6 | -954.2222 | 0.62912
2148 | 2148 | 3482.418 | 162.638 | 385.841 | 44.6406 | -60.565 | -1.6 | -954.6667 | 0.62895
2149 | 2149 | 3482.418 | 162.638 | 386.021 | 44.6766 | -60.745 | -1.6 | -955.1111 | 0.62878
2150 | 2150 | 3481.319 | 164.836 | 388.399 | 44.7126 | -58.727 | -1.6 | -955.5556 | 0.62861
2151 | 2151 | 3482.418 | 164.835 | 387.137 | 44.4604 | -57.467 | -1.6 | -956 | 0.62843
2152 | 2152 | 3481.319 | 161.539 | 384.382 | 44.5686 | -61.304 | -1.6 | -956.4444 | 0.62826
2153 | 2153 | 3482.418 | 163.736 | 386.939 | 44.6406 | -59.467 | -1.6 | -956.8889 | 0.62809
2154 | 2154 | 3480.22 | 161.538 | 384.921 | 44.6766 | -61.845 | -1.6 | -957.3333 | 0.62792
2155 | 2155 | 3480.22 | 161.538 | 384.921 | 44.6766 | -61.845 | -1.6 | -957.7778 | 0.62774
2156 | 2156 | 3481.319 | 162.637 | 386.2 | 44.7126 | -60.926 | -1.6 | -958.2222 | 0.62757
2157 | 2157 | 3481.319 | 163.736 | 386.579 | 44.5686 | -59.107 | -1.6 | -958.6667 | 0.6274
2158 | 2158 | 3482.418 | 164.835 | 388.218 | 44.6766 | -58.548 | -1.6 | -959.1111 | 0.62722
2159 | 2159 | 3479.121 | 158.242 | 381.625 | 44.6766 | -65.141 | -1.6 | -959.5556 | 0.62705
2160 | 2160 | 3480.22 | 161.538 | 384.381 | 44.5686 | -61.305 | -1.6 | -960 | 0.62688
2161 | 2161 | 3480.22 | 161.538 | 384.381 | 44.5686 | -61.305 | -1.6 | -960.4444 | 0.62671
2162 | 2162 | 3480.22 | 162.637 | 385.84 | 44.6406 | -60.566 | -1.6 | -960.8889 | 0.62653
2163 | 2163 | 3480.22 | 162.637 | 385.66 | 44.6046 | -60.386 | -1.6 | -961.3333 | 0.62636
2164 | 2164 | 3480.22 | 162.637 | 385.66 | 44.6046 | -60.386 | -1.6 | -961.7778 | 0.62619
2165 | 2165 | 3480.22 | 162.637 | 386.02 | 44.6766 | -60.746 | -1.6 | -962.2222 | 0.62601
2166 | 2166 | 3480.22 | 163.737 | 386.94 | 44.6406 | -59.466 | -1.6 | -962.6667 | 0.62584
2167 | 2167 | 3479.121 | 160.439 | 384.002 | 44.7126 | -63.124 | -1.6 | -963.1111 | 0.62567
2168 | 2168 | 3480.22 | 161.538 | 384.561 | 44.6046 | -61.485 | -1.6 | -963.5556 | 0.6255
2169 | 2169 | 3476.923 | 159.34 | 382.543 | 44.6406 | -63.863 | -1.6 | -964 | 0.62532
2170 | 2170 | 3479.121 | 161.538 | 385.642 | 44.8208 | -62.566 | -1.6 | -964.4444 | 0.62515
2171 | 2171 | 3480.22 | 160.44 | 382.922 | 44.4964 | -62.042 | -1.6 | -964.8889 | 0.62498
2172 | 2172 | 3480.22 | 163.737 | 386.94 | 44.6406 | -59.466 | -1.6 | -965.3333 | 0.62481
2173 | 2173 | 3480.22 | 163.737 | 386.94 | 44.6406 | -59.466 | -1.6 | -965.7778 | 0.62463
2174 | 2174 | 3480.22 | 163.737 | 387.12 | 44.6766 | -59.646 | -1.6 | -966.2222 | 0.62446
2175 | 2175 | 3480.22 | 163.737 | 387.3 | 44.7126 | -59.826 | -1.6 | -966.6667 | 0.62429
2176 | 2176 | 3478.022 | 161.539 | 384.922 | 44.6766 | -61.844 | -1.6 | -967.1111 | 0.62411
2177 | 2177 | 3479.121 | 162.638 | 386.201 | 44.7126 | -60.925 | -1.6 | -967.5556 | 0.62394
2178 | 2178 | 3478.022 | 161.539 | 384.742 | 44.6406 | -61.664 | -1.6 | -968 | 0.62377
2179 | 2179 | 3479.121 | 163.736 | 386.759 | 44.6046 | -59.287 | -1.6 | -968.4444 | 0.6236
2180 | 2180 | 3479.121 | 162.638 | 385.841 | 44.6406 | -60.565 | -1.6 | -968.8889 | 0.62342
2181 | 2181 | 3478.022 | 162.637 | 385.84 | 44.6406 | -60.566 | -1.6 | -969.3333 | 0.62325
2182 | 2182 | 3478.022 | 161.539 | 385.102 | 44.7126 | -62.024 | -1.6 | -969.7778 | 0.62308
2183 | 2183 | 3478.022 | 161.539 | 385.282 | 44.7486 | -62.204 | -1.6 | -970.2222 | 0.62291
2184 | 2184 | 3478.022 | 162.637 | 386.02 | 44.6766 | -60.746 | -1.6 | -970.6667 | 0.62273
2185 | 2185 | 3478.022 | 162.637 | 386.02 | 44.6766 | -60.746 | -1.6 | -971.1111 | 0.62256
2186 | 2186 | 3476.923 | 162.637 | 386.02 | 44.6766 | -60.746 | -1.6 | -971.5556 | 0.62239
2187 | 2187 | 3478.022 | 162.637 | 385.66 | 44.6046 | -60.386 | -1.6 | -972 | 0.62221
2188 | 2188 | 3476.923 | 163.736 | 386.939 | 44.6406 | -59.467 | -1.6 | -972.4444 | 0.62204
2189 | 2189 | 3478.022 | 162.637 | 385.66 | 44.6046 | -60.386 | -1.6 | -972.8889 | 0.62187
2190 | 2190 | 3478.022 | 161.539 | 385.282 | 44.7486 | -62.204 | -1.6 | -973.3333 | 0.6217
2191 | 2191 | 3478.022 | 163.736 | 387.299 | 44.7126 | -59.827 | -1.6 | -973.7778 | 0.62152
2192 | 2192 | 3478.022 | 162.637 | 386.02 | 44.6766 | -60.746 | -1.6 | -974.2222 | 0.62135
2193 | 2193 | 3476.923 | 160.44 | 383.823 | 44.6766 | -62.943 | -1.6 | -974.6667 | 0.62118
2194 | 2194 | 3476.923 | 163.736 | 387.119 | 44.6766 | -59.647 | -1.6 | -975.1111 | 0.62101
2195 | 2195 | 3476.923 | 163.736 | 387.299 | 44.7126 | -59.827 | -1.6 | -975.5556 | 0.62083
2196 | 2196 | 3476.923 | 163.736 | 387.119 | 44.6766 | -59.647 | -1.6 | -976 | 0.62066
2197 | 2197 | 3476.923 | 163.736 | 387.299 | 44.7126 | -59.827 | -1.6 | -976.4444 | 0.62049
2198 | 2198 | 3476.923 | 162.637 | 385.66 | 44.6046 | -60.386 | -1.6 | -976.8889 | 0.62031
2199 | 2199 | 3476.923 | 163.736 | 386.939 | 44.6406 | -59.467 | -1.6 | -977.3333 | 0.62014
2200 | 2200 | 3475.824 | 161.538 | 385.281 | 44.7486 | -62.205 | -1.6 | -977.7778 | 0.61997
2201 | 2201 | 3475.824 | 161.538 | 384.921 | 44.6766 | -61.845 | -1.6 | -978.2222 | 0.6198
2202 | 2202 | 3475.824 | 165.934 | 389.317 | 44.6766 | -57.449 | -1.6 | -978.6667 | 0.61962
2203 | 2203 | 3474.726 | 162.638 | 385.841 | 44.6406 | -60.565 | -1.6 | -979.1111 | 0.61945
2204 | 2204 | 3475.824 | 162.637 | 385.84 | 44.6406 | -60.566 | -1.6 | -979.5556 | 0.61928
2205 | 2205 | 3473.626 | 160.439 | 384.182 | 44.7486 | -63.304 | -1.6 | -980 | 0.61911
2206 | 2206 | 3476.923 | 164.835 | 388.578 | 44.7486 | -58.908 | -1.6 | -980.4444 | 0.61893
2207 | 2207 | 3475.824 | 162.637 | 385.84 | 44.6406 | -60.566 | -1.6 | -980.8889 | 0.61876
2208 | 2208 | 3474.726 | 162.638 | 386.381 | 44.7486 | -61.105 | -1.6 | -981.3333 | 0.61859
2209 | 2209 | 3475.824 | 164.835 | 388.218 | 44.6766 | -58.548 | -1.6 | -981.7778 | 0.61841
2210 | 2210 | 3474.726 | 162.638 | 385.841 | 44.6406 | -60.565 | -1.6 | -982.2222 | 0.61824
2211 | 2211 | 3474.726 | 161.539 | 385.102 | 44.7126 | -62.024 | -1.6 | -982.6667 | 0.61807
2212 | 2212 | 3474.726 | 161.539 | 385.282 | 44.7486 | -62.204 | -1.6 | -983.1111 | 0.6179
2213 | 2213 | 3474.726 | 162.638 | 385.661 | 44.6046 | -60.385 | -1.6 | -983.5556 | 0.61772
2214 | 2214 | 3474.726 | 161.539 | 385.102 | 44.7126 | -62.024 | -1.6 | -984 | 0.61755
2215 | 2215 | 3474.726 | 163.737 | 387.12 | 44.6766 | -59.646 | -1.6 | -984.4444 | 0.61738
2216 | 2216 | 3475.824 | 162.637 | 386.2 | 44.7126 | -60.926 | -1.6 | -984.8889 | 0.61721
2217 | 2217 | 3474.726 | 163.737 | 387.3 | 44.7126 | -59.826 | -1.6 | -985.3333 | 0.61703
2218 | 2218 | 3473.626 | 161.538 | 385.101 | 44.7126 | -62.025 | -1.6 | -985.7778 | 0.61686
2219 | 2219 | 3472.527 | 161.538 | 384.741 | 44.6406 | -61.665 | -1.6 | -986.2222 | 0.61669
2220 | 2220 | 3473.626 | 163.736 | 386.759 | 44.6046 | -59.287 | -1.6 | -986.6667 | 0.61651
2221 | 2221 | 3474.726 | 163.737 | 387.3 | 44.7126 | -59.826 | -1.6 | -987.1111 | 0.61634
2222 | 2222 | 3473.626 | 162.637 | 386.02 | 44.6766 | -60.746 | -1.6 | -987.5556 | 0.61617
2223 | 2223 | 3473.626 | 164.835 | 388.038 | 44.6406 | -58.368 | -1.6 | -988 | 0.616
2224 | 2224 | 3473.626 | 163.736 | 386.759 | 44.6046 | -59.287 | -1.6 | -988.4444 | 0.61582
2225 | 2225 | 3476.923 | 164.835 | 388.759 | 44.7848 | -59.089 | -1.6 | -988.8889 | 0.61565
2226 | 2226 | 3472.527 | 161.538 | 385.101 | 44.7126 | -62.025 | -1.6 | -989.3333 | 0.61548
2227 | 2227 | 3473.626 | 163.736 | 387.119 | 44.6766 | -59.647 | -1.6 | -989.7778 | 0.6153
2228 | 2228 | 3472.527 | 162.637 | 386.02 | 44.6766 | -60.746 | -1.6 | -990.2222 | 0.61513
2229 | 2229 | 3471.428 | 160.439 | 383.642 | 44.6406 | -62.764 | -1.6 | -990.6667 | 0.61496
2230 | 2230 | 3473.626 | 162.637 | 386.38 | 44.7486 | -61.106 | -1.6 | -991.1111 | 0.61479
2231 | 2231 | 3472.527 | 161.538 | 385.101 | 44.7126 | -62.025 | -1.6 | -991.5556 | 0.61461
2232 | 2232 | 3473.626 | 163.736 | 387.66 | 44.7848 | -60.188 | -1.6 | -992 | 0.61444
2233 | 2233 | 3471.428 | 162.637 | 385.84 | 44.6406 | -60.566 | -1.6 | -992.4444 | 0.61427
2234 | 2234 | 3473.626 | 163.736 | 387.299 | 44.7126 | -59.827 | -1.6 | -992.8889 | 0.6141
2235 | 2235 | 3471.428 | 161.538 | 384.741 | 44.6406 | -61.665 | -1.6 | -993.3333 | 0.61392
2236 | 2236 | 3472.527 | 163.736 | 387.299 | 44.7126 | -59.827 | -1.6 | -993.7778 | 0.61375
2237 | 2237 | 3472.527 | 164.835 | 388.759 | 44.7848 | -59.089 | -1.6 | -994.2222 | 0.61358
2238 | 2238 | 3471.428 | 161.538 | 385.101 | 44.7126 | -62.025 | -1.6 | -994.6667 | 0.6134
2239 | 2239 | 3471.428 | 163.736 | 387.119 | 44.6766 | -59.647 | -1.6 | -995.1111 | 0.61323
2240 | 2240 | 3471.428 | 163.736 | 387.119 | 44.6766 | -59.647 | -1.6 | -995.5556 | 0.61306
2241 | 2241 | 3471.428 | 163.736 | 387.479 | 44.7486 | -60.007 | -1.6 | -996 | 0.61289
2242 | 2242 | 3471.428 | 163.736 | 387.119 | 44.6766 | -59.647 | -1.6 | -996.4444 | 0.61271
2243 | 2243 | 3470.33 | 162.638 | 386.562 | 44.7848 | -61.286 | -1.6 | -996.8889 | 0.61254
2244 | 2244 | 3471.428 | 162.637 | 386.561 | 44.7848 | -61.287 | -1.6 | -997.3333 | 0.61237
2245 | 2245 | 3471.428 | 162.637 | 386.741 | 44.8208 | -61.467 | -1.6 | -997.7778 | 0.6122
2246 | 2246 | 3470.33 | 163.736 | 387.119 | 44.6766 | -59.647 | -1.6 | -998.2222 | 0.61202
2247 | 2247 | 3472.527 | 164.835 | 388.759 | 44.7848 | -59.089 | -1.6 | -998.6667 | 0.61185
2248 | 2248 | 3470.33 | 162.638 | 385.661 | 44.6046 | -60.385 | -1.6 | -999.1111 | 0.61168
2249 | 2249 | 3469.231 | 162.637 | 386.2 | 44.7126 | -60.926 | -1.6 | -999.5556 | 0.6115
2250 | 2250 | 3470.33 | 163.736 | 386.939 | 44.6406 | -59.467 | -1.6 | -1000 | 0.61133
2251 | 2251 | 3469.231 | 162.637 | 386.38 | 44.7486 | -61.106 | -1.6 | -1000.4444 | 0.61116
2252 | 2252 | 3469.231 | 161.539 | 385.282 | 44.7486 | -62.204 | -1.6 | -1000.8889 | 0.61099
2253 | 2253 | 3469.231 | 162.637 | 386.2 | 44.7126 | -60.926 | -1.6 | -1001.3333 | 0.61081
2254 | 2254 | 3469.231 | 161.539 | 385.282 | 44.7486 | -62.204 | -1.6 | -1001.7778 | 0.61064
2255 | 2255 | 3469.231 | 162.637 | 386.561 | 44.7848 | -61.287 | -1.6 | -1002.2222 | 0.61047
2256 | 2256 | 3472.527 | 165.933 | 389.676 | 44.7486 | -57.81 | -1.6 | -1002.6667 | 0.6103
2257 | 2257 | 3470.33 | 162.638 | 385.661 | 44.6046 | -60.385 | -1.6 | -1003.1111 | 0.61012
2258 | 2258 | 3469.231 | 162.637 | 386.2 | 44.7126 | -60.926 | -1.6 | -1003.5556 | 0.60995
2259 | 2259 | 3469.231 | 163.736 | 387.66 | 44.7848 | -60.188 | -1.6 | -1004 | 0.60978
2260 | 2260 | 3469.231 | 164.835 | 388.218 | 44.6766 | -58.548 | -1.6 | -1004.4444 | 0.6096
2261 | 2261 | 3468.132 | 162.637 | 386.2 | 44.7126 | -60.926 | -1.6 | -1004.8889 | 0.60943
2262 | 2262 | 3469.231 | 162.637 | 385.84 | 44.6406 | -60.566 | -1.6 | -1005.3333 | 0.60926
2263 | 2263 | 3468.132 | 161.538 | 385.101 | 44.7126 | -62.025 | -1.6 | -1005.7778 | 0.60909
2264 | 2264 | 3468.132 | 162.637 | 386.921 | 44.8568 | -61.647 | -1.6 | -1006.2222 | 0.60891
2265 | 2265 | 3469.231 | 167.033 | 389.876 | 44.5686 | -55.81 | -1.6 | -1006.6667 | 0.60874
2266 | 2266 | 3467.033 | 163.736 | 387.119 | 44.6766 | -59.647 | -1.6 | -1007.1111 | 0.60857
2267 | 2267 | 3465.934 | 161.538 | 384.741 | 44.6406 | -61.665 | -1.6 | -1007.5556 | 0.6084
2268 | 2268 | 3469.231 | 163.736 | 387.66 | 44.7848 | -60.188 | -1.6 | -1008 | 0.60822
2269 | 2269 | 3467.033 | 162.637 | 386.2 | 44.7126 | -60.926 | -1.6 | -1008.4444 | 0.60805
2270 | 2270 | 3468.132 | 162.637 | 386.38 | 44.7486 | -61.106 | -1.6 | -1008.8889 | 0.60788
2271 | 2271 | 3468.132 | 163.736 | 387.66 | 44.7848 | -60.188 | -1.6 | -1009.3333 | 0.6077
2272 | 2272 | 3468.132 | 162.637 | 386.561 | 44.7848 | -61.287 | -1.6 | -1009.7778 | 0.60753
2273 | 2273 | 3468.132 | 163.736 | 387.299 | 44.7126 | -59.827 | -1.6 | -1010.2222 | 0.60736
2274 | 2274 | 3465.934 | 160.439 | 384.002 | 44.7126 | -63.124 | -1.6 | -1010.6667 | 0.60719
2275 | 2275 | 3467.033 | 165.934 | 389.858 | 44.7848 | -57.99 | -1.6 | -1011.1111 | 0.60701
2276 | 2276 | 3469.231 | 163.736 | 387.299 | 44.7126 | -59.827 | -1.6 | -1011.5556 | 0.60684
2277 | 2277 | 3467.033 | 163.736 | 387.66 | 44.7848 | -60.188 | -1.6 | -1012 | 0.60667
2278 | 2278 | 3467.033 | 162.637 | 386.38 | 44.7486 | -61.106 | -1.6 | -1012.4444 | 0.6065
2279 | 2279 | 3468.132 | 163.736 | 387.479 | 44.7486 | -60.007 | -1.6 | -1012.8889 | 0.60632
2280 | 2280 | 3465.934 | 161.538 | 385.101 | 44.7126 | -62.025 | -1.6 | -1013.3333 | 0.60615
2281 | 2281 | 3467.033 | 162.637 | 386.38 | 44.7486 | -61.106 | -1.6 | -1013.7778 | 0.60598
2282 | 2282 | 3465.934 | 162.637 | 386.02 | 44.6766 | -60.746 | -1.6 | -1014.2222 | 0.6058
2283 | 2283 | 3467.033 | 163.736 | 387.119 | 44.6766 | -59.647 | -1.6 | -1014.6667 | 0.60563
2284 | 2284 | 3465.934 | 162.637 | 386.02 | 44.6766 | -60.746 | -1.6 | -1015.1111 | 0.60546
2285 | 2285 | 3465.934 | 160.439 | 384.363 | 44.7848 | -63.485 | -1.6 | -1015.5556 | 0.60529
2286 | 2286 | 3463.736 | 161.538 | 384.561 | 44.6046 | -61.485 | -1.6 | -1016 | 0.60511
2287 | 2287 | 3464.835 | 162.637 | 386.38 | 44.7486 | -61.106 | -1.6 | -1016.4444 | 0.60494
2288 | 2288 | 3463.736 | 160.439 | 383.822 | 44.6766 | -62.944 | -1.6 | -1016.8889 | 0.60477
2289 | 2289 | 3465.934 | 162.637 | 386.561 | 44.7848 | -61.287 | -1.6 | -1017.3333 | 0.60459
2290 | 2290 | 3464.835 | 162.637 | 386.38 | 44.7486 | -61.106 | -1.6 | -1017.7778 | 0.60442
2291 | 2291 | 3464.835 | 162.637 | 386.02 | 44.6766 | -60.746 | -1.6 | -1018.2222 | 0.60425
2292 | 2292 | 3463.736 | 160.439 | 384.002 | 44.7126 | -63.124 | -1.6 | -1018.6667 | 0.60408
2293 | 2293 | 3463.736 | 161.538 | 385.281 | 44.7486 | -62.205 | -1.6 | -1019.1111 | 0.6039
2294 | 2294 | 3464.835 | 162.637 | 386.2 | 44.7126 | -60.926 | -1.6 | -1019.5556 | 0.60373
2295 | 2295 | 3465.934 | 163.736 | 386.939 | 44.6406 | -59.467 | -1.6 | -1020 | 0.60356
2296 | 2296 | 3464.835 | 163.736 | 387.66 | 44.7848 | -60.188 | -1.6 | -1020.4444 | 0.60339
2297 | 2297 | 3464.835 | 163.736 | 387.479 | 44.7486 | -60.007 | -1.6 | -1020.8889 | 0.60321
2298 | 2298 | 3461.539 | 160.44 | 384.364 | 44.7848 | -63.484 | -1.6 | -1021.3333 | 0.60304
2299 | 2299 | 3463.736 | 162.637 | 386.02 | 44.6766 | -60.746 | -1.6 | -1021.7778 | 0.60287
2300 | 2300 | 3464.835 | 162.637 | 386.2 | 44.7126 | -60.926 | -1.6 | -1022.2222 | 0.60269
2301 | 2301 | 3461.539 | 160.44 | 384.183 | 44.7486 | -63.303 | -1.6 | -1022.6667 | 0.60252
2302 | 2302 | 3463.736 | 162.637 | 386.38 | 44.7486 | -61.106 | -1.6 | -1023.1111 | 0.60235
2303 | 2303 | 3462.638 | 161.539 | 384.922 | 44.6766 | -61.844 | -1.6 | -1023.5556 | 0.60218
2304 | 2304 | 3462.638 | 161.539 | 385.102 | 44.7126 | -62.024 | -1.6 | -1024 | 0.602
2305 | 2305 | 3463.736 | 163.736 | 387.119 | 44.6766 | -59.647 | -1.6 | -1024.4444 | 0.60183
2306 | 2306 | 3463.736 | 163.736 | 387.479 | 44.7486 | -60.007 | -1.6 | -1024.8889 | 0.60166
2307 | 2307 | 3463.736 | 163.736 | 387.299 | 44.7126 | -59.827 | -1.6 | -1025.3333 | 0.60149
2308 | 2308 | 3462.638 | 162.638 | 386.922 | 44.8568 | -61.646 | -1.6 | -1025.7778 | 0.60131
2309 | 2309 | 3462.638 | 159.341 | 382.544 | 44.6406 | -63.862 | -1.6 | -1026.2222 | 0.60114
2310 | 2310 | 3464.835 | 164.835 | 388.939 | 44.8208 | -59.269 | -1.6 | -1026.6667 | 0.60097
2311 | 2311 | 3462.638 | 161.539 | 385.102 | 44.7126 | -62.024 | -1.6 | -1027.1111 | 0.60079
2312 | 2312 | 3462.638 | 162.638 | 386.381 | 44.7486 | -61.105 | -1.6 | -1027.5556 | 0.60062
2313 | 2313 | 3461.539 | 162.638 | 385.841 | 44.6406 | -60.565 | -1.6 | -1028 | 0.60045
2314 | 2314 | 3462.638 | 161.539 | 384.922 | 44.6766 | -61.844 | -1.6 | -1028.4444 | 0.60028
2315 | 2315 | 3461.539 | 162.638 | 386.021 | 44.6766 | -60.745 | -1.6 | -1028.8889 | 0.6001
2316 | 2316 | 3462.638 | 162.638 | 386.201 | 44.7126 | -60.925 | -1.6 | -1029.3333 | 0.59993
2317 | 2317 | 3460.439 | 162.637 | 386.561 | 44.7848 | -61.287 | -1.6 | -1029.7778 | 0.59976
2318 | 2318 | 3461.539 | 159.341 | 382.904 | 44.7126 | -64.222 | -1.6 | -1030.2222 | 0.59959
2319 | 2319 | 3458.242 | 157.143 | 380.526 | 44.6766 | -66.24 | -1.6 | -1030.6667 | 0.59941
2320 | 2320 | 3461.539 | 162.638 | 386.021 | 44.6766 | -60.745 | -1.6 | -1031.1111 | 0.59924
2321 | 2321 | 3461.539 | 162.638 | 386.021 | 44.6766 | -60.745 | -1.6 | -1031.5556 | 0.59907
2322 | 2322 | 3461.539 | 162.638 | 386.742 | 44.8208 | -61.466 | -1.6 | -1032 | 0.59889
2323 | 2323 | 3460.439 | 160.439 | 384.543 | 44.8208 | -63.665 | -1.6 | -1032.4444 | 0.59872
2324 | 2324 | 3461.539 | 164.836 | 388.039 | 44.6406 | -58.367 | -1.6 | -1032.8889 | 0.59855
2325 | 2325 | 3461.539 | 163.737 | 387.3 | 44.7126 | -59.826 | -1.6 | -1033.3333 | 0.59838
2326 | 2326 | 3460.439 | 159.34 | 382.723 | 44.6766 | -64.043 | -1.6 | -1033.7778 | 0.5982
2327 | 2327 | 3460.439 | 162.637 | 385.84 | 44.6406 | -60.566 | -1.6 | -1034.2222 | 0.59803
2328 | 2328 | 3462.638 | 163.737 | 387.48 | 44.7486 | -60.006 | -1.6 | -1034.6667 | 0.59786
2329 | 2329 | 3460.439 | 162.637 | 386.38 | 44.7486 | -61.106 | -1.6 | -1035.1111 | 0.59769
2330 | 2330 | 3460.439 | 163.736 | 387.119 | 44.6766 | -59.647 | -1.6 | -1035.5556 | 0.59751
2331 | 2331 | 3460.439 | 163.736 | 387.84 | 44.8208 | -60.368 | -1.6 | -1036 | 0.59734
2332 | 2332 | 3460.439 | 164.835 | 388.398 | 44.7126 | -58.728 | -1.6 | -1036.4444 | 0.59717
2333 | 2333 | 3456.044 | 161.538 | 385.642 | 44.8208 | -62.566 | -1.6 | -1036.8889 | 0.59699
2334 | 2334 | 3461.539 | 164.836 | 388.219 | 44.6766 | -58.547 | -1.6 | -1037.3333 | 0.59682
2335 | 2335 | 3459.341 | 162.638 | 386.381 | 44.7486 | -61.105 | -1.6 | -1037.7778 | 0.59665
2336 | 2336 | 3460.439 | 162.637 | 386.561 | 44.7848 | -61.287 | -1.6 | -1038.2222 | 0.59648
2337 | 2337 | 3459.341 | 162.638 | 386.381 | 44.7486 | -61.105 | -1.6 | -1038.6667 | 0.5963
2338 | 2338 | 3459.341 | 162.638 | 386.201 | 44.7126 | -60.925 | -1.6 | -1039.1111 | 0.59613
2339 | 2339 | 3459.341 | 162.638 | 386.562 | 44.7848 | -61.286 | -1.6 | -1039.5556 | 0.59596
2340 | 2340 | 3457.143 | 160.44 | 384.364 | 44.7848 | -63.484 | -1.6 | -1040 | 0.59579
2341 | 2341 | 3456.044 | 161.538 | 386.002 | 44.8928 | -62.926 | -1.6 | -1040.4444 | 0.59561
2342 | 2342 | 3459.341 | 162.638 | 386.201 | 44.7126 | -60.925 | -1.6 | -1040.8889 | 0.59544
2343 | 2343 | 3459.341 | 163.737 | 387.3 | 44.7126 | -59.826 | -1.6 | -1041.3333 | 0.59527
2344 | 2344 | 3459.341 | 164.835 | 388.759 | 44.7848 | -59.089 | -1.6 | -1041.7778 | 0.59509
2345 | 2345 | 3458.242 | 162.638 | 386.201 | 44.7126 | -60.925 | -1.6 | -1042.2222 | 0.59492
2346 | 2346 | 3457.143 | 162.637 | 386.2 | 44.7126 | -60.926 | -1.6 | -1042.6667 | 0.59475
2347 | 2347 | 3458.242 | 163.736 | 387.119 | 44.6766 | -59.647 | -1.6 | -1043.1111 | 0.59458
2348 | 2348 | 3453.846 | 160.439 | 383.462 | 44.6046 | -62.584 | -1.6 | -1043.5556 | 0.5944
2349 | 2349 | 3458.242 | 163.736 | 387.66 | 44.7848 | -60.188 | -1.6 | -1044 | 0.59423
2350 | 2350 | 3458.242 | 162.638 | 386.922 | 44.8568 | -61.646 | -1.6 | -1044.4444 | 0.59406
2351 | 2351 | 3458.242 | 163.736 | 387.84 | 44.8208 | -60.368 | -1.6 | -1044.8889 | 0.59388
2352 | 2352 | 3458.242 | 163.736 | 387.84 | 44.8208 | -60.368 | -1.6 | -1045.3333 | 0.59371
2353 | 2353 | 3458.242 | 163.736 | 387.479 | 44.7486 | -60.007 | -1.6 | -1045.7778 | 0.59354
2354 | 2354 | 3458.242 | 163.736 | 387.119 | 44.6766 | -59.647 | -1.6 | -1046.2222 | 0.59337
2355 | 2355 | 3458.242 | 164.835 | 388.398 | 44.7126 | -58.728 | -1.6 | -1046.6667 | 0.59319
2356 | 2356 | 3458.242 | 167.033 | 390.776 | 44.7486 | -56.71 | -1.6 | -1047.1111 | 0.59302
2357 | 2357 | 3457.143 | 162.637 | 386.2 | 44.7126 | -60.926 | -1.6 | -1047.5556 | 0.59285
2358 | 2358 | 3457.143 | 163.736 | 387.119 | 44.6766 | -59.647 | -1.6 | -1048 | 0.59268
2359 | 2359 | 3457.143 | 162.637 | 386.561 | 44.7848 | -61.287 | -1.6 | -1048.4444 | 0.5925
2360 | 2360 | 3457.143 | 163.736 | 387.119 | 44.6766 | -59.647 | -1.6 | -1048.8889 | 0.59233
2361 | 2361 | 3457.143 | 163.736 | 387.119 | 44.6766 | -59.647 | -1.6 | -1049.3333 | 0.59216
2362 | 2362 | 3456.044 | 161.538 | 385.281 | 44.7486 | -62.205 | -1.6 | -1049.7778 | 0.59198
2363 | 2363 | 3456.044 | 161.538 | 385.281 | 44.7486 | -62.205 | -1.6 | -1050.2222 | 0.59181
2364 | 2364 | 3456.044 | 161.538 | 385.462 | 44.7848 | -62.386 | -1.6 | -1050.6667 | 0.59164
2365 | 2365 | 3456.044 | 162.637 | 386.38 | 44.7486 | -61.106 | -1.6 | -1051.1111 | 0.59147
2366 | 2366 | 3454.945 | 162.637 | 386.38 | 44.7486 | -61.106 | -1.6 | -1051.5556 | 0.59129
2367 | 2367 | 3453.846 | 157.143 | 380.886 | 44.7486 | -66.6 | -1.6 | -1052 | 0.59112
2368 | 2368 | 3454.945 | 161.538 | 385.281 | 44.7486 | -62.205 | -1.6 | -1052.4444 | 0.59095
2369 | 2369 | 3456.044 | 162.637 | 386.02 | 44.6766 | -60.746 | -1.6 | -1052.8889 | 0.59078
2370 | 2370 | 3454.945 | 164.835 | 388.398 | 44.7126 | -58.728 | -1.6 | -1053.3333 | 0.5906
2371 | 2371 | 3454.945 | 163.736 | 387.119 | 44.6766 | -59.647 | -1.6 | -1053.7778 | 0.59043
2372 | 2372 | 3456.044 | 163.736 | 387.479 | 44.7486 | -60.007 | -1.6 | -1054.2222 | 0.59026
2373 | 2373 | 3456.044 | 164.835 | 388.578 | 44.7486 | -58.908 | -1.6 | -1054.6667 | 0.59008
2374 | 2374 | 3454.945 | 162.637 | 386.561 | 44.7848 | -61.287 | -1.6 | -1055.1111 | 0.58991
2375 | 2375 | 3453.846 | 161.538 | 384.921 | 44.6766 | -61.845 | -1.6 | -1055.5556 | 0.58974
2376 | 2376 | 3454.945 | 162.637 | 386.02 | 44.6766 | -60.746 | -1.6 | -1056 | 0.58957
2377 | 2377 | 3454.945 | 162.637 | 386.38 | 44.7486 | -61.106 | -1.6 | -1056.4444 | 0.58939
2378 | 2378 | 3452.747 | 161.538 | 385.462 | 44.7848 | -62.386 | -1.6 | -1056.8889 | 0.58922
2379 | 2379 | 3454.945 | 163.736 | 387.119 | 44.6766 | -59.647 | -1.6 | -1057.3333 | 0.58905
2380 | 2380 | 3453.846 | 163.736 | 387.299 | 44.7126 | -59.827 | -1.6 | -1057.7778 | 0.58888
2381 | 2381 | 3453.846 | 161.538 | 385.462 | 44.7848 | -62.386 | -1.6 | -1058.2222 | 0.5887
2382 | 2382 | 3453.846 | 161.538 | 385.281 | 44.7486 | -62.205 | -1.6 | -1058.6667 | 0.58853
2383 | 2383 | 3453.846 | 159.34 | 383.444 | 44.8208 | -64.764 | -1.6 | -1059.1111 | 0.58836
2384 | 2384 | 3451.648 | 161.538 | 385.462 | 44.7848 | -62.386 | -1.6 | -1059.5556 | 0.58818
2385 | 2385 | 3450.55 | 160.44 | 384.183 | 44.7486 | -63.303 | -1.6 | -1060 | 0.58801
2386 | 2386 | 3451.648 | 160.439 | 384.182 | 44.7486 | -63.304 | -1.6 | -1060.4444 | 0.58784
2387 | 2387 | 3453.846 | 162.637 | 386.741 | 44.8208 | -61.467 | -1.6 | -1060.8889 | 0.58767
2388 | 2388 | 3453.846 | 162.637 | 386.38 | 44.7486 | -61.106 | -1.6 | -1061.3333 | 0.58749
2389 | 2389 | 3451.648 | 160.439 | 384.363 | 44.7848 | -63.485 | -1.6 | -1061.7778 | 0.58732
2390 | 2390 | 3453.846 | 163.736 | 387.299 | 44.7126 | -59.827 | -1.6 | -1062.2222 | 0.58715
2391 | 2391 | 3450.55 | 160.44 | 384.183 | 44.7486 | -63.303 | -1.6 | -1062.6667 | 0.58698
2392 | 2392 | 3451.648 | 161.538 | 385.462 | 44.7848 | -62.386 | -1.6 | -1063.1111 | 0.5868
2393 | 2393 | 3452.747 | 163.736 | 387.479 | 44.7486 | -60.007 | -1.6 | -1063.5556 | 0.58663
2394 | 2394 | 3451.648 | 162.637 | 386.38 | 44.7486 | -61.106 | -1.6 | -1064 | 0.58646
2395 | 2395 | 3450.55 | 161.539 | 385.643 | 44.8208 | -62.565 | -1.6 | -1064.4444 | 0.58628
2396 | 2396 | 3450.55 | 161.539 | 385.102 | 44.7126 | -62.024 | -1.6 | -1064.8889 | 0.58611
2397 | 2397 | 3451.648 | 162.637 | 387.101 | 44.8928 | -61.827 | -1.6 | -1065.3333 | 0.58594
2398 | 2398 | 3451.648 | 162.637 | 386.38 | 44.7486 | -61.106 | -1.6 | -1065.7778 | 0.58577
2399 | 2399 | 3452.747 | 162.637 | 386.741 | 44.8208 | -61.467 | -1.6 | -1066.2222 | 0.58559
2400 | 2400 | 3451.648 | 163.736 | 387.66 | 44.7848 | -60.188 | -1.6 | -1066.6667 | 0.58542
2401 | 2401 | 3452.747 | 162.637 | 386.38 | 44.7486 | -61.106 | -1.6 | -1067.1111 | 0.58525
2402 | 2402 | 3448.352 | 162.638 | 386.021 | 44.6766 | -60.745 | -1.6 | -1067.5556 | 0.58508
2403 | 2403 | 3453.846 | 168.132 | 391.875 | 44.7486 | -55.611 | -1.6 | -1068 | 0.5849
2404 | 2404 | 3451.648 | 167.033 | 390.596 | 44.7126 | -56.53 | -1.6 | -1068.4444 | 0.58473
2405 | 2405 | 3449.451 | 160.44 | 383.643 | 44.6406 | -62.763 | -1.6 | -1068.8889 | 0.58456
2406 | 2406 | 3451.648 | 163.736 | 387.299 | 44.7126 | -59.827 | -1.6 | -1069.3333 | 0.58438
2407 | 2407 | 3450.55 | 162.638 | 386.201 | 44.7126 | -60.925 | -1.6 | -1069.7778 | 0.58421
2408 | 2408 | 3451.648 | 163.736 | 388.02 | 44.8568 | -60.548 | -1.6 | -1070.2222 | 0.58404
2409 | 2409 | 3449.451 | 162.638 | 386.201 | 44.7126 | -60.925 | -1.6 | -1070.6667 | 0.58387
2410 | 2410 | 3449.451 | 161.539 | 385.102 | 44.7126 | -62.024 | -1.6 | -1071.1111 | 0.58369
2411 | 2411 | 3448.352 | 160.44 | 384.364 | 44.7848 | -63.484 | -1.6 | -1071.5556 | 0.58352
2412 | 2412 | 3448.352 | 161.539 | 385.102 | 44.7126 | -62.024 | -1.6 | -1072 | 0.58335
2413 | 2413 | 3450.55 | 163.737 | 387.661 | 44.7848 | -60.187 | -1.6 | -1072.4444 | 0.58317
2414 | 2414 | 3448.352 | 161.539 | 384.922 | 44.6766 | -61.844 | -1.6 | -1072.8889 | 0.583
2415 | 2415 | 3448.352 | 162.638 | 386.742 | 44.8208 | -61.466 | -1.6 | -1073.3333 | 0.58283
2416 | 2416 | 3449.451 | 160.44 | 385.084 | 44.9288 | -64.204 | -1.6 | -1073.7778 | 0.58266
2417 | 2417 | 3446.154 | 159.341 | 383.265 | 44.7848 | -64.583 | -1.6 | -1074.2222 | 0.58248
2418 | 2418 | 3449.451 | 163.737 | 387.3 | 44.7126 | -59.826 | -1.6 | -1074.6667 | 0.58231
2419 | 2419 | 3447.253 | 160.44 | 384.364 | 44.7848 | -63.484 | -1.6 | -1075.1111 | 0.58214
2420 | 2420 | 3448.352 | 160.44 | 384.003 | 44.7126 | -63.123 | -1.6 | -1075.5556 | 0.58197
2421 | 2421 | 3448.352 | 162.638 | 386.742 | 44.8208 | -61.466 | -1.6 | -1076 | 0.58179
2422 | 2422 | 3448.352 | 163.737 | 388.201 | 44.8928 | -60.727 | -1.6 | -1076.4444 | 0.58162
2423 | 2423 | 3449.451 | 164.836 | 388.579 | 44.7486 | -58.907 | -1.6 | -1076.8889 | 0.58145
2424 | 2424 | 3448.352 | 162.638 | 386.922 | 44.8568 | -61.646 | -1.6 | -1077.3333 | 0.58127
2425 | 2425 | 3449.451 | 163.737 | 387.661 | 44.7848 | -60.187 | -1.6 | -1077.7778 | 0.5811
2426 | 2426 | 3448.352 | 160.44 | 384.544 | 44.8208 | -63.664 | -1.6 | -1078.2222 | 0.58093
2427 | 2427 | 3447.253 | 162.638 | 386.562 | 44.7848 | -61.286 | -1.6 | -1078.6667 | 0.58076
2428 | 2428 | 3448.352 | 161.539 | 385.463 | 44.7848 | -62.385 | -1.6 | -1079.1111 | 0.58058
2429 | 2429 | 3448.352 | 162.638 | 386.562 | 44.7848 | -61.286 | -1.6 | -1079.5556 | 0.58041
2430 | 2430 | 3447.253 | 162.638 | 386.742 | 44.8208 | -61.466 | -1.6 | -1080 | 0.58024
2431 | 2431 | 3446.154 | 160.44 | 384.364 | 44.7848 | -63.484 | -1.6 | -1080.4444 | 0.58007
2432 | 2432 | 3446.154 | 161.539 | 385.282 | 44.7486 | -62.204 | -1.6 | -1080.8889 | 0.57989
2433 | 2433 | 3447.253 | 162.638 | 387.102 | 44.8928 | -61.826 | -1.6 | -1081.3333 | 0.57972
2434 | 2434 | 3447.253 | 161.539 | 385.823 | 44.8568 | -62.745 | -1.6 | -1081.7778 | 0.57955
2435 | 2435 | 3446.154 | 160.44 | 385.084 | 44.9288 | -64.204 | -1.6 | -1082.2222 | 0.57937
2436 | 2436 | 3448.352 | 162.638 | 386.742 | 44.8208 | -61.466 | -1.6 | -1082.6667 | 0.5792
2437 | 2437 | 3447.253 | 165.934 | 390.038 | 44.8208 | -58.17 | -1.6 | -1083.1111 | 0.57903
2438 | 2438 | 3445.055 | 161.538 | 385.462 | 44.7848 | -62.386 | -1.6 | -1083.5556 | 0.57886
2439 | 2439 | 3446.154 | 161.539 | 385.463 | 44.7848 | -62.385 | -1.6 | -1084 | 0.57868
2440 | 2440 | 3446.154 | 161.539 | 385.463 | 44.7848 | -62.385 | -1.6 | -1084.4444 | 0.57851
2441 | 2441 | 3445.055 | 161.538 | 385.642 | 44.8208 | -62.566 | -1.6 | -1084.8889 | 0.57834
2442 | 2442 | 3446.154 | 162.637 | 386.741 | 44.8208 | -61.467 | -1.6 | -1085.3333 | 0.57817
2443 | 2443 | 3446.154 | 162.637 | 387.101 | 44.8928 | -61.827 | -1.6 | -1085.7778 | 0.57799
2444 | 2444 | 3446.154 | 164.835 | 389.299 | 44.8928 | -59.629 | -1.6 | -1086.2222 | 0.57782
2445 | 2445 | 3446.154 | 162.637 | 387.101 | 44.8928 | -61.827 | -1.6 | -1086.6667 | 0.57765
2446 | 2446 | 3447.253 | 164.836 | 388.76 | 44.7848 | -59.088 | -1.6 | -1087.1111 | 0.57747
2447 | 2447 | 3445.055 | 161.538 | 385.462 | 44.7848 | -62.386 | -1.6 | -1087.5556 | 0.5773
2448 | 2448 | 3445.055 | 161.538 | 385.281 | 44.7486 | -62.205 | -1.6 | -1088 | 0.57713
2449 | 2449 | 3443.956 | 161.539 | 386.003 | 44.8928 | -62.925 | -1.6 | -1088.4444 | 0.57696
2450 | 2450 | 3445.055 | 161.538 | 385.642 | 44.8208 | -62.566 | -1.6 | -1088.8889 | 0.57678
2451 | 2451 | 3445.055 | 162.638 | 386.922 | 44.8568 | -61.646 | -1.6 | -1089.3333 | 0.57661
2452 | 2452 | 3443.956 | 162.637 | 386.921 | 44.8568 | -61.647 | -1.6 | -1089.7778 | 0.57644
2453 | 2453 | 3443.956 | 159.341 | 383.625 | 44.8568 | -64.943 | -1.6 | -1090.2222 | 0.57627
2454 | 2454 | 3445.055 | 163.736 | 388.38 | 44.9288 | -60.908 | -1.6 | -1090.6667 | 0.57609
2455 | 2455 | 3445.055 | 162.638 | 386.201 | 44.7126 | -60.925 | -1.6 | -1091.1111 | 0.57592
2456 | 2456 | 3445.055 | 163.736 | 387.479 | 44.7486 | -60.007 | -1.6 | -1091.5556 | 0.57575
2457 | 2457 | 3443.956 | 162.637 | 386.561 | 44.7848 | -61.287 | -1.6 | -1092 | 0.57557
2458 | 2458 | 3443.956 | 162.637 | 386.38 | 44.7486 | -61.106 | -1.6 | -1092.4444 | 0.5754
2459 | 2459 | 3443.956 | 162.637 | 386.38 | 44.7486 | -61.106 | -1.6 | -1092.8889 | 0.57523
2460 | 2460 | 3443.956 | 163.736 | 387.66 | 44.7848 | -60.188 | -1.6 | -1093.3333 | 0.57506
2461 | 2461 | 3445.055 | 165.934 | 390.758 | 44.9648 | -58.89 | -1.6 | -1093.7778 | 0.57488
2462 | 2462 | 3443.956 | 164.835 | 389.479 | 44.9288 | -59.809 | -1.6 | -1094.2222 | 0.57471
2463 | 2463 | 3445.055 | 164.835 | 389.479 | 44.9288 | -59.809 | -1.6 | -1094.6667 | 0.57454
2464 | 2464 | 3443.956 | 162.637 | 386.921 | 44.8568 | -61.647 | -1.6 | -1095.1111 | 0.57437
2465 | 2465 | 3443.956 | 162.637 | 386.38 | 44.7486 | -61.106 | -1.6 | -1095.5556 | 0.57419
2466 | 2466 | 3443.956 | 163.736 | 388.02 | 44.8568 | -60.548 | -1.6 | -1096 | 0.57402
2467 | 2467 | 3442.857 | 161.538 | 385.642 | 44.8208 | -62.566 | -1.6 | -1096.4444 | 0.57385
2468 | 2468 | 3443.956 | 162.637 | 386.561 | 44.7848 | -61.287 | -1.6 | -1096.8889 | 0.57367
2469 | 2469 | 3442.857 | 161.538 | 386.002 | 44.8928 | -62.926 | -1.6 | -1097.3333 | 0.5735
2470 | 2470 | 3442.857 | 162.637 | 386.921 | 44.8568 | -61.647 | -1.6 | -1097.7778 | 0.57333
2471 | 2471 | 3442.857 | 162.637 | 387.281 | 44.9288 | -62.007 | -1.6 | -1098.2222 | 0.57316
2472 | 2472 | 3443.956 | 163.736 | 388.02 | 44.8568 | -60.548 | -1.6 | -1098.6667 | 0.57298
2473 | 2473 | 3441.758 | 162.637 | 386.741 | 44.8208 | -61.467 | -1.6 | -1099.1111 | 0.57281
2474 | 2474 | 3443.956 | 162.637 | 386.741 | 44.8208 | -61.467 | -1.6 | -1099.5556 | 0.57264
2475 | 2475 | 3442.857 | 161.538 | 385.462 | 44.7848 | -62.386 | -1.6 | -1100 | 0.57247
2476 | 2476 | 3441.758 | 163.736 | 387.84 | 44.8208 | -60.368 | -1.6 | -1100.4444 | 0.57229
2477 | 2477 | 3442.857 | 162.637 | 387.101 | 44.8928 | -61.827 | -1.6 | -1100.8889 | 0.57212
2478 | 2478 | 3441.758 | 163.736 | 388.38 | 44.9288 | -60.908 | -1.6 | -1101.3333 | 0.57195
2479 | 2479 | 3443.956 | 161.539 | 386.544 | 45.001 | -63.466 | -1.6 | -1101.7778 | 0.57177
2480 | 2480 | 3442.857 | 163.736 | 388.38 | 44.9288 | -60.908 | -1.6 | -1102.2222 | 0.5716
2481 | 2481 | 3440.659 | 161.538 | 386.002 | 44.8928 | -62.926 | -1.6 | -1102.6667 | 0.57143
2482 | 2482 | 3442.857 | 162.637 | 386.741 | 44.8208 | -61.467 | -1.6 | -1103.1111 | 0.57126
2483 | 2483 | 3442.857 | 162.637 | 386.741 | 44.8208 | -61.467 | -1.6 | -1103.5556 | 0.57108
2484 | 2484 | 3441.758 | 161.538 | 385.822 | 44.8568 | -62.746 | -1.6 | -1104 | 0.57091
2485 | 2485 | 3441.758 | 162.637 | 386.921 | 44.8568 | -61.647 | -1.6 | -1104.4444 | 0.57074
2486 | 2486 | 3441.758 | 163.736 | 388.2 | 44.8928 | -60.728 | -1.6 | -1104.8889 | 0.57056
2487 | 2487 | 3440.659 | 163.736 | 388.2 | 44.8928 | -60.728 | -1.6 | -1105.3333 | 0.57039
2488 | 2488 | 3441.758 | 163.736 | 388.02 | 44.8568 | -60.548 | -1.6 | -1105.7778 | 0.57022
2489 | 2489 | 3439.561 | 160.44 | 384.364 | 44.7848 | -63.484 | -1.6 | -1106.2222 | 0.57005
2490 | 2490 | 3439.561 | 163.737 | 388.021 | 44.8568 | -60.547 | -1.6 | -1106.6667 | 0.56987
2491 | 2491 | 3441.758 | 168.132 | 392.236 | 44.8208 | -55.972 | -1.6 | -1107.1111 | 0.5697
2492 | 2492 | 3439.561 | 160.44 | 385.084 | 44.9288 | -64.204 | -1.6 | -1107.5556 | 0.56953
2493 | 2493 | 3438.461 | 162.637 | 386.561 | 44.7848 | -61.287 | -1.6 | -1108 | 0.56936
2494 | 2494 | 3437.363 | 160.44 | 384.724 | 44.8568 | -63.844 | -1.6 | -1108.4444 | 0.56918
2495 | 2495 | 3439.561 | 162.638 | 387.102 | 44.8928 | -61.826 | -1.6 | -1108.8889 | 0.56901
2496 | 2496 | 3436.264 | 160.44 | 384.364 | 44.7848 | -63.484 | -1.6 | -1109.3333 | 0.56884
2497 | 2497 | 3440.659 | 164.835 | 388.578 | 44.7486 | -58.908 | -1.6 | -1109.7778 | 0.56866
2498 | 2498 | 3441.758 | 164.835 | 388.759 | 44.7848 | -59.089 | -1.6 | -1110.2222 | 0.56849
2499 | 2499 | 3438.461 | 160.439 | 384.363 | 44.7848 | -63.485 | -1.6 | -1110.6667 | 0.56832
2500 | 2500 | 3437.363 | 161.539 | 385.643 | 44.8208 | -62.565 | -1.6 | -1111.1111 | 0.56815
2501 | 2501 | 3437.363 | 158.242 | 382.346 | 44.8208 | -65.862 | -1.6 | -1111.5556 | 0.56797
2502 | 2502 | 3439.561 | 162.638 | 386.922 | 44.8568 | -61.646 | -1.6 | -1112 | 0.5678
2503 | 2503 | 3438.461 | 163.736 | 387.479 | 44.7486 | -60.007 | -1.6 | -1112.4444 | 0.56763
2504 | 2504 | 3438.461 | 162.637 | 386.38 | 44.7486 | -61.106 | -1.6 | -1112.8889 | 0.56746
2505 | 2505 | 3438.461 | 163.736 | 387.479 | 44.7486 | -60.007 | -1.6 | -1113.3333 | 0.56728
2506 | 2506 | 3438.461 | 161.538 | 385.101 | 44.7126 | -62.025 | -1.6 | -1113.7778 | 0.56711
2507 | 2507 | 3437.363 | 161.539 | 385.643 | 44.8208 | -62.565 | -1.6 | -1114.2222 | 0.56694
2508 | 2508 | 3437.363 | 162.638 | 386.562 | 44.7848 | -61.286 | -1.6 | -1114.6667 | 0.56676
2509 | 2509 | 3437.363 | 162.638 | 387.102 | 44.8928 | -61.826 | -1.6 | -1115.1111 | 0.56659
2510 | 2510 | 3437.363 | 162.638 | 386.742 | 44.8208 | -61.466 | -1.6 | -1115.5556 | 0.56642
2511 | 2511 | 3437.363 | 163.737 | 388.021 | 44.8568 | -60.547 | -1.6 | -1116 | 0.56625
2512 | 2512 | 3439.561 | 163.737 | 388.021 | 44.8568 | -60.547 | -1.6 | -1116.4444 | 0.56607
2513 | 2513 | 3438.461 | 163.736 | 387.479 | 44.7486 | -60.007 | -1.6 | -1116.8889 | 0.5659
2514 | 2514 | 3437.363 | 162.638 | 386.381 | 44.7486 | -61.105 | -1.6 | -1117.3333 | 0.56573
2515 | 2515 | 3437.363 | 162.638 | 387.102 | 44.8928 | -61.826 | -1.6 | -1117.7778 | 0.56556
2516 | 2516 | 3436.264 | 162.638 | 386.922 | 44.8568 | -61.646 | -1.6 | -1118.2222 | 0.56538
2517 | 2517 | 3437.363 | 162.638 | 386.742 | 44.8208 | -61.466 | -1.6 | -1118.6667 | 0.56521
2518 | 2518 | 3437.363 | 163.737 | 387.661 | 44.7848 | -60.187 | -1.6 | -1119.1111 | 0.56504
2519 | 2519 | 3436.264 | 161.539 | 385.463 | 44.7848 | -62.385 | -1.6 | -1119.5556 | 0.56486
2520 | 2520 | 3437.363 | 163.737 | 387.661 | 44.7848 | -60.187 | -1.6 | -1120 | 0.56469
2521 | 2521 | 3436.264 | 162.638 | 386.742 | 44.8208 | -61.466 | -1.6 | -1120.4444 | 0.56452
2522 | 2522 | 3436.264 | 161.539 | 386.003 | 44.8928 | -62.925 | -1.6 | -1120.8889 | 0.56435
2523 | 2523 | 3435.165 | 161.539 | 385.643 | 44.8208 | -62.565 | -1.6 | -1121.3333 | 0.56417
2524 | 2524 | 3436.264 | 163.736 | 388.2 | 44.8928 | -60.728 | -1.6 | -1121.7778 | 0.564
2525 | 2525 | 3436.264 | 164.835 | 388.939 | 44.8208 | -59.269 | -1.6 | -1122.2222 | 0.56383
2526 | 2526 | 3436.264 | 162.638 | 386.922 | 44.8568 | -61.646 | -1.6 | -1122.6667 | 0.56366
2527 | 2527 | 3436.264 | 162.638 | 386.922 | 44.8568 | -61.646 | -1.6 | -1123.1111 | 0.56348
2528 | 2528 | 3437.363 | 164.835 | 389.119 | 44.8568 | -59.449 | -1.6 | -1123.5556 | 0.56331
2529 | 2529 | 3436.264 | 163.736 | 387.479 | 44.7486 | -60.007 | -1.6 | -1124 | 0.56314
2530 | 2530 | 3437.363 | 163.737 | 387.841 | 44.8208 | -60.367 | -1.6 | -1124.4444 | 0.56296
2531 | 2531 | 3436.264 | 163.736 | 387.84 | 44.8208 | -60.368 | -1.6 | -1124.8889 | 0.56279
2532 | 2532 | 3435.165 | 162.637 | 386.921 | 44.8568 | -61.647 | -1.6 | -1125.3333 | 0.56262
2533 | 2533 | 3435.165 | 162.637 | 386.921 | 44.8568 | -61.647 | -1.6 | -1125.7778 | 0.56245
2534 | 2534 | 3435.165 | 162.637 | 386.741 | 44.8208 | -61.467 | -1.6 | -1126.2222 | 0.56227
2535 | 2535 | 3434.066 | 162.637 | 386.741 | 44.8208 | -61.467 | -1.6 | -1126.6667 | 0.5621
2536 | 2536 | 3435.165 | 162.637 | 386.921 | 44.8568 | -61.647 | -1.6 | -1127.1111 | 0.56193
2537 | 2537 | 3434.066 | 162.637 | 386.561 | 44.7848 | -61.287 | -1.6 | -1127.5556 | 0.56176
2538 | 2538 | 3435.165 | 163.736 | 388.02 | 44.8568 | -60.548 | -1.6 | -1128 | 0.56158
2539 | 2539 | 3435.165 | 163.736 | 387.66 | 44.7848 | -60.188 | -1.6 | -1128.4444 | 0.56141
2540 | 2540 | 3435.165 | 163.736 | 388.2 | 44.8928 | -60.728 | -1.6 | -1128.8889 | 0.56124
2541 | 2541 | 3434.066 | 163.736 | 388.02 | 44.8568 | -60.548 | -1.6 | -1129.3333 | 0.56106
2542 | 2542 | 3435.165 | 164.835 | 388.759 | 44.7848 | -59.089 | -1.6 | -1129.7778 | 0.56089
2543 | 2543 | 3432.967 | 161.538 | 385.642 | 44.8208 | -62.566 | -1.6 | -1130.2222 | 0.56072
2544 | 2544 | 3437.363 | 165.934 | 389.677 | 44.7486 | -57.809 | -1.6 | -1130.6667 | 0.56055
2545 | 2545 | 3434.066 | 163.736 | 387.66 | 44.7848 | -60.188 | -1.6 | -1131.1111 | 0.56037
2546 | 2546 | 3432.967 | 160.439 | 384.723 | 44.8568 | -63.845 | -1.6 | -1131.5556 | 0.5602
2547 | 2547 | 3432.967 | 161.538 | 385.822 | 44.8568 | -62.746 | -1.6 | -1132 | 0.56003
2548 | 2548 | 3432.967 | 162.637 | 386.741 | 44.8208 | -61.467 | -1.6 | -1132.4444 | 0.55985
2549 | 2549 | 3432.967 | 162.637 | 386.561 | 44.7848 | -61.287 | -1.6 | -1132.8889 | 0.55968
2550 | 2550 | 3431.868 | 161.538 | 386.182 | 44.9288 | -63.106 | -1.6 | -1133.3333 | 0.55951
2551 | 2551 | 3432.967 | 161.538 | 385.642 | 44.8208 | -62.566 | -1.6 | -1133.7778 | 0.55934
2552 | 2552 | 3432.967 | 162.637 | 386.561 | 44.7848 | -61.287 | -1.6 | -1134.2222 | 0.55916
2553 | 2553 | 3431.868 | 161.538 | 386.182 | 44.9288 | -63.106 | -1.6 | -1134.6667 | 0.55899
2554 | 2554 | 3432.967 | 163.736 | 388.02 | 44.8568 | -60.548 | -1.6 | -1135.1111 | 0.55882
2555 | 2555 | 3431.868 | 164.835 | 388.939 | 44.8208 | -59.269 | -1.6 | -1135.5556 | 0.55865
2556 | 2556 | 3432.967 | 162.637 | 386.2 | 44.7126 | -60.926 | -1.6 | -1136 | 0.55847
2557 | 2557 | 3435.165 | 164.835 | 388.759 | 44.7848 | -59.089 | -1.6 | -1136.4444 | 0.5583
2558 | 2558 | 3431.868 | 161.538 | 385.642 | 44.8208 | -62.566 | -1.6 | -1136.8889 | 0.55813
2559 | 2559 | 3431.868 | 162.637 | 386.741 | 44.8208 | -61.467 | -1.6 | -1137.3333 | 0.55795
2560 | 2560 | 3431.868 | 162.637 | 386.561 | 44.7848 | -61.287 | -1.6 | -1137.7778 | 0.55778
2561 | 2561 | 3430.769 | 162.637 | 386.561 | 44.7848 | -61.287 | -1.6 | -1138.2222 | 0.55761
2562 | 2562 | 3430.769 | 161.538 | 386.002 | 44.8928 | -62.926 | -1.6 | -1138.6667 | 0.55744
2563 | 2563 | 3430.769 | 162.637 | 386.921 | 44.8568 | -61.647 | -1.6 | -1139.1111 | 0.55726
2564 | 2564 | 3431.868 | 163.736 | 388.02 | 44.8568 | -60.548 | -1.6 | -1139.5556 | 0.55709
2565 | 2565 | 3428.572 | 160.44 | 384.904 | 44.8928 | -64.024 | -1.6 | -1140 | 0.55692
2566 | 2566 | 3429.67 | 161.538 | 385.822 | 44.8568 | -62.746 | -1.6 | -1140.4444 | 0.55675
2567 | 2567 | 3430.769 | 162.637 | 386.921 | 44.8568 | -61.647 | -1.6 | -1140.8889 | 0.55657
2568 | 2568 | 3429.67 | 161.538 | 385.462 | 44.7848 | -62.386 | -1.6 | -1141.3333 | 0.5564
2569 | 2569 | 3429.67 | 161.538 | 385.642 | 44.8208 | -62.566 | -1.6 | -1141.7778 | 0.55623
2570 | 2570 | 3430.769 | 162.637 | 386.921 | 44.8568 | -61.647 | -1.6 | -1142.2222 | 0.55605
2571 | 2571 | 3430.769 | 162.637 | 387.461 | 44.9648 | -62.187 | -1.6 | -1142.6667 | 0.55588
2572 | 2572 | 3430.769 | 163.736 | 387.84 | 44.8208 | -60.368 | -1.6 | -1143.1111 | 0.55571
2573 | 2573 | 3428.572 | 163.737 | 387.48 | 44.7486 | -60.006 | -1.6 | -1143.5556 | 0.55554
2574 | 2574 | 3428.572 | 161.539 | 385.823 | 44.8568 | -62.745 | -1.6 | -1144 | 0.55536
2575 | 2575 | 3429.67 | 162.637 | 386.921 | 44.8568 | -61.647 | -1.6 | -1144.4444 | 0.55519
2576 | 2576 | 3426.374 | 159.341 | 383.625 | 44.8568 | -64.943 | -1.6 | -1144.8889 | 0.55502
2577 | 2577 | 3428.572 | 161.539 | 386.183 | 44.9288 | -63.105 | -1.6 | -1145.3333 | 0.55485
2578 | 2578 | 3429.67 | 162.637 | 387.281 | 44.9288 | -62.007 | -1.6 | -1145.7778 | 0.55467
2579 | 2579 | 3429.67 | 162.637 | 387.101 | 44.8928 | -61.827 | -1.6 | -1146.2222 | 0.5545
2580 | 2580 | 3429.67 | 162.637 | 386.921 | 44.8568 | -61.647 | -1.6 | -1146.6667 | 0.55433
2581 | 2581 | 3428.572 | 162.638 | 386.922 | 44.8568 | -61.646 | -1.6 | -1147.1111 | 0.55415
2582 | 2582 | 3430.769 | 165.934 | 390.218 | 44.8568 | -58.35 | -1.6 | -1147.5556 | 0.55398
2583 | 2583 | 3427.473 | 160.44 | 385.084 | 44.9288 | -64.204 | -1.6 | -1148 | 0.55381
2584 | 2584 | 3430.769 | 164.835 | 389.119 | 44.8568 | -59.449 | -1.6 | -1148.4444 | 0.55364
2585 | 2585 | 3427.473 | 160.44 | 384.364 | 44.7848 | -63.484 | -1.6 | -1148.8889 | 0.55346
2586 | 2586 | 3429.67 | 163.736 | 387.66 | 44.7848 | -60.188 | -1.6 | -1149.3333 | 0.55329
2587 | 2587 | 3428.572 | 163.737 | 387.841 | 44.8208 | -60.367 | -1.6 | -1149.7778 | 0.55312
2588 | 2588 | 3427.473 | 160.44 | 384.724 | 44.8568 | -63.844 | -1.6 | -1150.2222 | 0.55295
2589 | 2589 | 3427.473 | 162.638 | 387.282 | 44.9288 | -62.006 | -1.6 | -1150.6667 | 0.55277
2590 | 2590 | 3427.473 | 162.638 | 387.282 | 44.9288 | -62.006 | -1.6 | -1151.1111 | 0.5526
2591 | 2591 | 3427.473 | 162.638 | 387.102 | 44.8928 | -61.826 | -1.6 | -1151.5556 | 0.55243
2592 | 2592 | 3427.473 | 161.539 | 386.183 | 44.9288 | -63.105 | -1.6 | -1152 | 0.55225
2593 | 2593 | 3426.374 | 161.539 | 385.823 | 44.8568 | -62.745 | -1.6 | -1152.4444 | 0.55208
2594 | 2594 | 3427.473 | 161.539 | 386.183 | 44.9288 | -63.105 | -1.6 | -1152.8889 | 0.55191
2595 | 2595 | 3427.473 | 162.638 | 387.282 | 44.9288 | -62.006 | -1.6 | -1153.3333 | 0.55174
2596 | 2596 | 3427.473 | 162.638 | 387.462 | 44.9648 | -62.186 | -1.6 | -1153.7778 | 0.55156
2597 | 2597 | 3426.374 | 161.539 | 385.823 | 44.8568 | -62.745 | -1.6 | -1154.2222 | 0.55139
2598 | 2598 | 3426.374 | 162.638 | 387.282 | 44.9288 | -62.006 | -1.6 | -1154.6667 | 0.55122
2599 | 2599 | 3427.473 | 162.638 | 387.102 | 44.8928 | -61.826 | -1.6 | -1155.1111 | 0.55105
2600 | 2600 | 3426.374 | 161.539 | 385.823 | 44.8568 | -62.745 | -1.6 | -1155.5556 | 0.55087
2601 | 2601 | 3427.473 | 163.737 | 388.021 | 44.8568 | -60.547 | -1.6 | -1156 | 0.5507
2602 | 2602 | 3426.374 | 161.539 | 386.183 | 44.9288 | -63.105 | -1.6 | -1156.4444 | 0.55053
2603 | 2603 | 3426.374 | 161.539 | 386.003 | 44.8928 | -62.925 | -1.6 | -1156.8889 | 0.55035
2604 | 2604 | 3425.275 | 161.539 | 386.183 | 44.9288 | -63.105 | -1.6 | -1157.3333 | 0.55018
2605 | 2605 | 3426.374 | 162.638 | 386.922 | 44.8568 | -61.646 | -1.6 | -1157.7778 | 0.55001
2606 | 2606 | 3426.374 | 162.638 | 386.742 | 44.8208 | -61.466 | -1.6 | -1158.2222 | 0.54984
2607 | 2607 | 3426.374 | 163.737 | 388.201 | 44.8928 | -60.727 | -1.6 | -1158.6667 | 0.54966
2608 | 2608 | 3426.374 | 162.638 | 387.102 | 44.8928 | -61.826 | -1.6 | -1159.1111 | 0.54949
2609 | 2609 | 3424.176 | 160.44 | 385.264 | 44.9648 | -64.384 | -1.6 | -1159.5556 | 0.54932
2610 | 2610 | 3426.374 | 162.638 | 387.282 | 44.9288 | -62.006 | -1.6 | -1160 | 0.54914
2611 | 2611 | 3425.275 | 161.539 | 385.823 | 44.8568 | -62.745 | -1.6 | -1160.4444 | 0.54897
2612 | 2612 | 3424.176 | 160.44 | 385.084 | 44.9288 | -64.204 | -1.6 | -1160.8889 | 0.5488
2613 | 2613 | 3425.275 | 160.44 | 384.724 | 44.8568 | -63.844 | -1.6 | -1161.3333 | 0.54863
2614 | 2614 | 3424.176 | 161.539 | 385.643 | 44.8208 | -62.565 | -1.6 | -1161.7778 | 0.54845
2615 | 2615 | 3426.374 | 163.737 | 388.201 | 44.8928 | -60.727 | -1.6 | -1162.2222 | 0.54828
2616 | 2616 | 3425.275 | 162.638 | 386.742 | 44.8208 | -61.466 | -1.6 | -1162.6667 | 0.54811
2617 | 2617 | 3424.176 | 161.539 | 386.363 | 44.9648 | -63.285 | -1.6 | -1163.1111 | 0.54794
2618 | 2618 | 3424.176 | 163.736 | 388.38 | 44.9288 | -60.908 | -1.6 | -1163.5556 | 0.54776
2619 | 2619 | 3424.176 | 160.44 | 385.264 | 44.9648 | -64.384 | -1.6 | -1164 | 0.54759
2620 | 2620 | 3425.275 | 159.341 | 383.985 | 44.9288 | -65.303 | -1.6 | -1164.4444 | 0.54742
2621 | 2621 | 3421.978 | 164.835 | 388.759 | 44.7848 | -59.089 | -1.6 | -1164.8889 | 0.54724
2622 | 2622 | 3425.275 | 162.638 | 386.922 | 44.8568 | -61.646 | -1.6 | -1165.3333 | 0.54707
2623 | 2623 | 3424.176 | 159.341 | 383.985 | 44.9288 | -65.303 | -1.6 | -1165.7778 | 0.5469
2624 | 2624 | 3423.077 | 159.341 | 383.625 | 44.8568 | -64.943 | -1.6 | -1166.2222 | 0.54673
2625 | 2625 | 3424.176 | 164.835 | 389.659 | 44.9648 | -59.989 | -1.6 | -1166.6667 | 0.54655
2626 | 2626 | 3421.978 | 163.736 | 388.921 | 45.037 | -61.449 | -1.6 | -1167.1111 | 0.54638
2627 | 2627 | 3421.978 | 161.538 | 385.822 | 44.8568 | -62.746 | -1.6 | -1167.5556 | 0.54621
2628 | 2628 | 3423.077 | 162.637 | 387.101 | 44.8928 | -61.827 | -1.6 | -1168 | 0.54604
2629 | 2629 | 3420.879 | 160.439 | 384.903 | 44.8928 | -64.025 | -1.6 | -1168.4444 | 0.54586
2630 | 2630 | 3419.78 | 159.34 | 383.624 | 44.8568 | -64.944 | -1.6 | -1168.8889 | 0.54569
2631 | 2631 | 3423.077 | 161.538 | 386.002 | 44.8928 | -62.926 | -1.6 | -1169.3333 | 0.54552
2632 | 2632 | 3421.978 | 161.538 | 386.002 | 44.8928 | -62.926 | -1.6 | -1169.7778 | 0.54534
2633 | 2633 | 3423.077 | 162.637 | 387.461 | 44.9648 | -62.187 | -1.6 | -1170.2222 | 0.54517
2634 | 2634 | 3423.077 | 163.736 | 388.741 | 45.001 | -61.269 | -1.6 | -1170.6667 | 0.545
2635 | 2635 | 3421.978 | 161.538 | 386.182 | 44.9288 | -63.106 | -1.6 | -1171.1111 | 0.54483
2636 | 2636 | 3423.077 | 162.637 | 386.921 | 44.8568 | -61.647 | -1.6 | -1171.5556 | 0.54465
2637 | 2637 | 3421.978 | 162.637 | 387.642 | 45.001 | -62.368 | -1.6 | -1172 | 0.54448
2638 | 2638 | 3423.077 | 163.736 | 388.921 | 45.037 | -61.449 | -1.6 | -1172.4444 | 0.54431
2639 | 2639 | 3421.978 | 162.637 | 387.101 | 44.8928 | -61.827 | -1.6 | -1172.8889 | 0.54414
2640 | 2640 | 3421.978 | 162.637 | 386.741 | 44.8208 | -61.467 | -1.6 | -1173.3333 | 0.54396
2641 | 2641 | 3423.077 | 165.934 | 390.218 | 44.8568 | -58.35 | -1.6 | -1173.7778 | 0.54379
2642 | 2642 | 3418.681 | 159.34 | 383.624 | 44.8568 | -64.944 | -1.6 | -1174.2222 | 0.54362
2643 | 2643 | 3420.879 | 162.637 | 386.921 | 44.8568 | -61.647 | -1.6 | -1174.6667 | 0.54344
2644 | 2644 | 3421.978 | 163.736 | 388.38 | 44.9288 | -60.908 | -1.6 | -1175.1111 | 0.54327
2645 | 2645 | 3420.879 | 162.637 | 387.281 | 44.9288 | -62.007 | -1.6 | -1175.5556 | 0.5431
2646 | 2646 | 3420.879 | 162.637 | 387.281 | 44.9288 | -62.007 | -1.6 | -1176 | 0.54293
2647 | 2647 | 3420.879 | 162.637 | 387.101 | 44.8928 | -61.827 | -1.6 | -1176.4444 | 0.54275
2648 | 2648 | 3420.879 | 161.538 | 386.362 | 44.9648 | -63.286 | -1.6 | -1176.8889 | 0.54258
2649 | 2649 | 3420.879 | 162.637 | 386.921 | 44.8568 | -61.647 | -1.6 | -1177.3333 | 0.54241
2650 | 2650 | 3417.583 | 161.539 | 386.183 | 44.9288 | -63.105 | -1.6 | -1177.7778 | 0.54224
2651 | 2651 | 3421.978 | 164.835 | 389.84 | 45.001 | -60.17 | -1.6 | -1178.2222 | 0.54206
2652 | 2652 | 3419.78 | 161.538 | 385.822 | 44.8568 | -62.746 | -1.6 | -1178.6667 | 0.54189
2653 | 2653 | 3420.879 | 163.736 | 388.56 | 44.9648 | -61.088 | -1.6 | -1179.1111 | 0.54172
2654 | 2654 | 3420.879 | 162.637 | 387.281 | 44.9288 | -62.007 | -1.6 | -1179.5556 | 0.54154
2655 | 2655 | 3419.78 | 162.637 | 386.921 | 44.8568 | -61.647 | -1.6 | -1180 | 0.54137
2656 | 2656 | 3421.978 | 164.835 | 389.479 | 44.9288 | -59.809 | -1.6 | -1180.4444 | 0.5412
2657 | 2657 | 3418.681 | 161.538 | 386.362 | 44.9648 | -63.286 | -1.6 | -1180.8889 | 0.54103
2658 | 2658 | 3417.583 | 159.341 | 383.805 | 44.8928 | -65.123 | -1.6 | -1181.3333 | 0.54085
2659 | 2659 | 3419.78 | 162.637 | 387.101 | 44.8928 | -61.827 | -1.6 | -1181.7778 | 0.54068
2660 | 2660 | 3420.879 | 164.835 | 389.659 | 44.9648 | -59.989 | -1.6 | -1182.2222 | 0.54051
2661 | 2661 | 3419.78 | 162.637 | 386.921 | 44.8568 | -61.647 | -1.6 | -1182.6667 | 0.54034
2662 | 2662 | 3418.681 | 161.538 | 386.362 | 44.9648 | -63.286 | -1.6 | -1183.1111 | 0.54016
2663 | 2663 | 3418.681 | 161.538 | 386.182 | 44.9288 | -63.106 | -1.6 | -1183.5556 | 0.53999
2664 | 2664 | 3417.583 | 162.638 | 387.282 | 44.9288 | -62.006 | -1.6 | -1184 | 0.53982
2665 | 2665 | 3418.681 | 163.736 | 388.38 | 44.9288 | -60.908 | -1.6 | -1184.4444 | 0.53964
2666 | 2666 | 3419.78 | 163.736 | 388.38 | 44.9288 | -60.908 | -1.6 | -1184.8889 | 0.53947
2667 | 2667 | 3418.681 | 162.637 | 387.281 | 44.9288 | -62.007 | -1.6 | -1185.3333 | 0.5393
2668 | 2668 | 3417.583 | 160.44 | 385.084 | 44.9288 | -64.204 | -1.6 | -1185.7778 | 0.53913
2669 | 2669 | 3417.583 | 161.539 | 386.003 | 44.8928 | -62.925 | -1.6 | -1186.2222 | 0.53895
2670 | 2670 | 3418.681 | 163.736 | 388.56 | 44.9648 | -61.088 | -1.6 | -1186.6667 | 0.53878
2671 | 2671 | 3417.583 | 160.44 | 385.264 | 44.9648 | -64.384 | -1.6 | -1187.1111 | 0.53861
2672 | 2672 | 3419.78 | 164.835 | 389.479 | 44.9288 | -59.809 | -1.6 | -1187.5556 | 0.53843
2673 | 2673 | 3418.681 | 162.637 | 387.642 | 45.001 | -62.368 | -1.6 | -1188 | 0.53826
2674 | 2674 | 3417.583 | 161.539 | 386.363 | 44.9648 | -63.285 | -1.6 | -1188.4444 | 0.53809
2675 | 2675 | 3415.385 | 160.44 | 384.904 | 44.8928 | -64.024 | -1.6 | -1188.8889 | 0.53792
2676 | 2676 | 3416.484 | 160.44 | 385.084 | 44.9288 | -64.204 | -1.6 | -1189.3333 | 0.53774
2677 | 2677 | 3416.484 | 161.539 | 386.003 | 44.8928 | -62.925 | -1.6 | -1189.7778 | 0.53757
2678 | 2678 | 3416.484 | 162.638 | 386.922 | 44.8568 | -61.646 | -1.6 | -1190.2222 | 0.5374
2679 | 2679 | 3417.583 | 164.835 | 389.299 | 44.8928 | -59.629 | -1.6 | -1190.6667 | 0.53723
2680 | 2680 | 3416.484 | 161.539 | 386.544 | 45.001 | -63.466 | -1.6 | -1191.1111 | 0.53705
2681 | 2681 | 3415.385 | 161.539 | 385.823 | 44.8568 | -62.745 | -1.6 | -1191.5556 | 0.53688
2682 | 2682 | 3417.583 | 163.737 | 388.381 | 44.9288 | -60.907 | -1.6 | -1192 | 0.53671
2683 | 2683 | 3416.484 | 162.638 | 387.462 | 44.9648 | -62.186 | -1.6 | -1192.4444 | 0.53653
2684 | 2684 | 3416.484 | 162.638 | 388.003 | 45.073 | -62.727 | -1.6 | -1192.8889 | 0.53636
2685 | 2685 | 3416.484 | 163.736 | 388.38 | 44.9288 | -60.908 | -1.6 | -1193.3333 | 0.53619
2686 | 2686 | 3413.187 | 159.341 | 384.346 | 45.001 | -65.664 | -1.6 | -1193.7778 | 0.53602
2687 | 2687 | 3414.286 | 162.638 | 387.282 | 44.9288 | -62.006 | -1.6 | -1194.2222 | 0.53584
2688 | 2688 | 3414.286 | 160.44 | 384.904 | 44.8928 | -64.024 | -1.6 | -1194.6667 | 0.53567
2689 | 2689 | 3415.385 | 162.637 | 387.461 | 44.9648 | -62.187 | -1.6 | -1195.1111 | 0.5355
2690 | 2690 | 3414.286 | 160.44 | 385.264 | 44.9648 | -64.384 | -1.6 | -1195.5556 | 0.53533
2691 | 2691 | 3415.385 | 161.539 | 386.363 | 44.9648 | -63.285 | -1.6 | -1196 | 0.53515
2692 | 2692 | 3415.385 | 162.637 | 387.642 | 45.001 | -62.368 | -1.6 | -1196.4444 | 0.53498
2693 | 2693 | 3415.385 | 162.637 | 387.461 | 44.9648 | -62.187 | -1.6 | -1196.8889 | 0.53481
2694 | 2694 | 3416.484 | 162.638 | 387.643 | 45.001 | -62.367 | -1.6 | -1197.3333 | 0.53463
2695 | 2695 | 3416.484 | 163.736 | 388.2 | 44.8928 | -60.728 | -1.6 | -1197.7778 | 0.53446
2696 | 2696 | 3413.187 | 161.539 | 386.003 | 44.8928 | -62.925 | -1.6 | -1198.2222 | 0.53429
2697 | 2697 | 3414.286 | 160.44 | 384.904 | 44.8928 | -64.024 | -1.6 | -1198.6667 | 0.53412
2698 | 2698 | 3414.286 | 161.538 | 386.002 | 44.8928 | -62.926 | -1.6 | -1199.1111 | 0.53394
2699 | 2699 | 3414.286 | 162.638 | 387.823 | 45.037 | -62.547 | -1.6 | -1199.5556 | 0.53377
2700 | 2700 | 3414.286 | 162.638 | 387.643 | 45.001 | -62.367 | -1.6 | -1200 | 0.5336
2701 | 2701 | 3414.286 | 162.638 | 387.462 | 44.9648 | -62.186 | -1.6 | -1200.4444 | 0.53343
2702 | 2702 | 3413.187 | 161.539 | 386.183 | 44.9288 | -63.105 | -1.6 | -1200.8889 | 0.53325
2703 | 2703 | 3413.187 | 161.539 | 386.183 | 44.9288 | -63.105 | -1.6 | -1201.3333 | 0.53308
2704 | 2704 | 3414.286 | 162.638 | 387.282 | 44.9288 | -62.006 | -1.6 | -1201.7778 | 0.53291
2705 | 2705 | 3414.286 | 163.737 | 388.742 | 45.001 | -61.268 | -1.6 | -1202.2222 | 0.53273
2706 | 2706 | 3414.286 | 163.737 | 388.561 | 44.9648 | -61.087 | -1.6 | -1202.6667 | 0.53256
2707 | 2707 | 3412.088 | 160.44 | 385.625 | 45.037 | -64.745 | -1.6 | -1203.1111 | 0.53239
2708 | 2708 | 3410.989 | 160.44 | 385.985 | 45.109 | -65.105 | -1.6 | -1203.5556 | 0.53222
2709 | 2709 | 3412.088 | 161.539 | 386.363 | 44.9648 | -63.285 | -1.6 | -1204 | 0.53204
2710 | 2710 | 3413.187 | 160.439 | 385.444 | 45.001 | -64.566 | -1.6 | -1204.4444 | 0.53187
2711 | 2711 | 3412.088 | 161.539 | 386.724 | 45.037 | -63.646 | -1.6 | -1204.8889 | 0.5317
2712 | 2712 | 3412.088 | 165.934 | 390.578 | 44.9288 | -58.71 | -1.6 | -1205.3333 | 0.53153
2713 | 2713 | 3410.989 | 159.341 | 384.165 | 44.9648 | -65.483 | -1.6 | -1205.7778 | 0.53135
2714 | 2714 | 3410.989 | 161.538 | 386.543 | 45.001 | -63.467 | -1.6 | -1206.2222 | 0.53118
2715 | 2715 | 3412.088 | 162.637 | 387.281 | 44.9288 | -62.007 | -1.6 | -1206.6667 | 0.53101
2716 | 2716 | 3410.989 | 161.538 | 386.362 | 44.9648 | -63.286 | -1.6 | -1207.1111 | 0.53083
2717 | 2717 | 3413.187 | 163.736 | 388.38 | 44.9288 | -60.908 | -1.6 | -1207.5556 | 0.53066
2718 | 2718 | 3410.989 | 160.44 | 385.805 | 45.073 | -64.925 | -1.6 | -1208 | 0.53049
2719 | 2719 | 3412.088 | 162.637 | 387.642 | 45.001 | -62.368 | -1.6 | -1208.4444 | 0.53032
2720 | 2720 | 3410.989 | 162.637 | 388.002 | 45.073 | -62.728 | -1.6 | -1208.8889 | 0.53014
2721 | 2721 | 3410.989 | 162.637 | 387.281 | 44.9288 | -62.007 | -1.6 | -1209.3333 | 0.52997
2722 | 2722 | 3412.088 | 162.637 | 387.642 | 45.001 | -62.368 | -1.6 | -1209.7778 | 0.5298
2723 | 2723 | 3410.989 | 162.637 | 387.281 | 44.9288 | -62.007 | -1.6 | -1210.2222 | 0.52963
2724 | 2724 | 3410.989 | 161.538 | 386.182 | 44.9288 | -63.106 | -1.6 | -1210.6667 | 0.52945
2725 | 2725 | 3409.89 | 161.538 | 386.723 | 45.037 | -63.647 | -1.6 | -1211.1111 | 0.52928
2726 | 2726 | 3410.989 | 162.637 | 387.461 | 44.9648 | -62.187 | -1.6 | -1211.5556 | 0.52911
2727 | 2727 | 3409.89 | 160.439 | 385.984 | 45.109 | -65.106 | -1.6 | -1212 | 0.52893
2728 | 2728 | 3409.89 | 161.538 | 386.182 | 44.9288 | -63.106 | -1.6 | -1212.4444 | 0.52876
2729 | 2729 | 3409.89 | 162.637 | 387.461 | 44.9648 | -62.187 | -1.6 | -1212.8889 | 0.52859
2730 | 2730 | 3409.89 | 161.538 | 386.723 | 45.037 | -63.647 | -1.6 | -1213.3333 | 0.52842
2731 | 2731 | 3409.89 | 160.439 | 385.624 | 45.037 | -64.746 | -1.6 | -1213.7778 | 0.52824
2732 | 2732 | 3410.989 | 161.538 | 386.543 | 45.001 | -63.467 | -1.6 | -1214.2222 | 0.52807
2733 | 2733 | 3409.89 | 162.637 | 387.642 | 45.001 | -62.368 | -1.6 | -1214.6667 | 0.5279
2734 | 2734 | 3408.792 | 160.44 | 386.165 | 45.145 | -65.285 | -1.6 | -1215.1111 | 0.52772
2735 | 2735 | 3409.89 | 161.538 | 386.723 | 45.037 | -63.647 | -1.6 | -1215.5556 | 0.52755
2736 | 2736 | 3409.89 | 162.637 | 387.822 | 45.037 | -62.548 | -1.6 | -1216 | 0.52738
2737 | 2737 | 3409.89 | 162.637 | 387.642 | 45.001 | -62.368 | -1.6 | -1216.4444 | 0.52721
2738 | 2738 | 3409.89 | 162.637 | 388.002 | 45.073 | -62.728 | -1.6 | -1216.8889 | 0.52703
2739 | 2739 | 3408.792 | 161.539 | 386.724 | 45.037 | -63.646 | -1.6 | -1217.3333 | 0.52686
2740 | 2740 | 3409.89 | 162.637 | 387.822 | 45.037 | -62.548 | -1.6 | -1217.7778 | 0.52669
2741 | 2741 | 3407.692 | 160.439 | 385.984 | 45.109 | -65.106 | -1.6 | -1218.2222 | 0.52652
2742 | 2742 | 3409.89 | 164.835 | 389.84 | 45.001 | -60.17 | -1.6 | -1218.6667 | 0.52634
2743 | 2743 | 3409.89 | 161.538 | 386.002 | 44.8928 | -62.926 | -1.6 | -1219.1111 | 0.52617
2744 | 2744 | 3403.297 | 153.846 | 378.67 | 44.9648 | -70.978 | -1.6 | -1219.5556 | 0.526
2745 | 2745 | 3406.593 | 160.439 | 385.083 | 44.9288 | -64.205 | -1.6 | -1220 | 0.52582
2746 | 2746 | 3408.792 | 162.638 | 388.003 | 45.073 | -62.727 | -1.6 | -1220.4444 | 0.52565
2747 | 2747 | 3408.792 | 163.737 | 388.561 | 44.9648 | -61.087 | -1.6 | -1220.8889 | 0.52548
2748 | 2748 | 3408.792 | 162.638 | 387.823 | 45.037 | -62.547 | -1.6 | -1221.3333 | 0.52531
2749 | 2749 | 3408.792 | 162.638 | 387.462 | 44.9648 | -62.186 | -1.6 | -1221.7778 | 0.52513
2750 | 2750 | 3406.593 | 160.439 | 385.624 | 45.037 | -64.746 | -1.6 | -1222.2222 | 0.52496
2751 | 2751 | 3407.692 | 162.637 | 387.461 | 44.9648 | -62.187 | -1.6 | -1222.6667 | 0.52479
2752 | 2752 | 3407.692 | 163.736 | 389.101 | 45.073 | -61.629 | -1.6 | -1223.1111 | 0.52462
2753 | 2753 | 3407.692 | 162.637 | 387.822 | 45.037 | -62.548 | -1.6 | -1223.5556 | 0.52444
2754 | 2754 | 3407.692 | 161.538 | 387.083 | 45.109 | -64.007 | -1.6 | -1224 | 0.52427
2755 | 2755 | 3407.692 | 163.736 | 388.921 | 45.037 | -61.449 | -1.6 | -1224.4444 | 0.5241
2756 | 2756 | 3407.692 | 163.736 | 389.101 | 45.073 | -61.629 | -1.6 | -1224.8889 | 0.52392
2757 | 2757 | 3406.593 | 161.538 | 386.543 | 45.001 | -63.467 | -1.6 | -1225.3333 | 0.52375
2758 | 2758 | 3407.692 | 163.736 | 388.921 | 45.037 | -61.449 | -1.6 | -1225.7778 | 0.52358
2759 | 2759 | 3406.593 | 164.835 | 390.2 | 45.073 | -60.53 | -1.6 | -1226.2222 | 0.52341
2760 | 2760 | 3405.495 | 161.539 | 386.363 | 44.9648 | -63.285 | -1.6 | -1226.6667 | 0.52323
2761 | 2761 | 3405.495 | 163.737 | 389.282 | 45.109 | -61.808 | -1.6 | -1227.1111 | 0.52306
2762 | 2762 | 3407.692 | 164.835 | 390.2 | 45.073 | -60.53 | -1.6 | -1227.5556 | 0.52289
2763 | 2763 | 3404.396 | 160.44 | 386.165 | 45.145 | -65.285 | -1.6 | -1228 | 0.52272
2764 | 2764 | 3406.593 | 162.637 | 387.822 | 45.037 | -62.548 | -1.6 | -1228.4444 | 0.52254
2765 | 2765 | 3405.495 | 162.638 | 388.003 | 45.073 | -62.727 | -1.6 | -1228.8889 | 0.52237
2766 | 2766 | 3406.593 | 163.736 | 388.741 | 45.001 | -61.269 | -1.6 | -1229.3333 | 0.5222
2767 | 2767 | 3406.593 | 163.736 | 389.101 | 45.073 | -61.629 | -1.6 | -1229.7778 | 0.52202
2768 | 2768 | 3406.593 | 163.736 | 388.921 | 45.037 | -61.449 | -1.6 | -1230.2222 | 0.52185
2769 | 2769 | 3405.495 | 161.539 | 387.264 | 45.145 | -64.186 | -1.6 | -1230.6667 | 0.52168
2770 | 2770 | 3405.495 | 162.638 | 387.643 | 45.001 | -62.367 | -1.6 | -1231.1111 | 0.52151
2771 | 2771 | 3405.495 | 162.638 | 388.183 | 45.109 | -62.907 | -1.6 | -1231.5556 | 0.52133
2772 | 2772 | 3406.593 | 163.736 | 389.281 | 45.109 | -61.809 | -1.6 | -1232 | 0.52116
2773 | 2773 | 3404.396 | 162.638 | 388.183 | 45.109 | -62.907 | -1.6 | -1232.4444 | 0.52099
2774 | 2774 | 3405.495 | 163.737 | 389.282 | 45.109 | -61.808 | -1.6 | -1232.8889 | 0.52082
2775 | 2775 | 3405.495 | 163.737 | 389.102 | 45.073 | -61.628 | -1.6 | -1233.3333 | 0.52064
2776 | 2776 | 3403.297 | 159.341 | 384.706 | 45.073 | -66.024 | -1.6 | -1233.7778 | 0.52047
2777 | 2777 | 3403.297 | 160.44 | 385.805 | 45.073 | -64.925 | -1.6 | -1234.2222 | 0.5203
2778 | 2778 | 3406.593 | 163.736 | 388.921 | 45.037 | -61.449 | -1.6 | -1234.6667 | 0.52012
2779 | 2779 | 3404.396 | 162.638 | 388.363 | 45.145 | -63.087 | -1.6 | -1235.1111 | 0.51995
2780 | 2780 | 3402.198 | 161.538 | 386.903 | 45.073 | -63.827 | -1.6 | -1235.5556 | 0.51978
2781 | 2781 | 3403.297 | 161.539 | 387.084 | 45.109 | -64.006 | -1.6 | -1236 | 0.51961
2782 | 2782 | 3405.495 | 164.835 | 390.74 | 45.181 | -61.07 | -1.6 | -1236.4444 | 0.51943
2783 | 2783 | 3405.495 | 165.934 | 391.479 | 45.109 | -59.611 | -1.6 | -1236.8889 | 0.51926
2784 | 2784 | 3402.198 | 161.538 | 386.723 | 45.037 | -63.647 | -1.6 | -1237.3333 | 0.51909
2785 | 2785 | 3402.198 | 161.538 | 387.083 | 45.109 | -64.007 | -1.6 | -1237.7778 | 0.51892
2786 | 2786 | 3402.198 | 161.538 | 386.723 | 45.037 | -63.647 | -1.6 | -1238.2222 | 0.51874
2787 | 2787 | 3403.297 | 162.637 | 388.002 | 45.073 | -62.728 | -1.6 | -1238.6667 | 0.51857
2788 | 2788 | 3404.396 | 163.736 | 388.921 | 45.037 | -61.449 | -1.6 | -1239.1111 | 0.5184
2789 | 2789 | 3403.297 | 162.637 | 387.822 | 45.037 | -62.548 | -1.6 | -1239.5556 | 0.51822
2790 | 2790 | 3404.396 | 165.935 | 391.48 | 45.109 | -59.61 | -1.6 | -1240 | 0.51805
2791 | 2791 | 3403.297 | 161.539 | 387.264 | 45.145 | -64.186 | -1.6 | -1240.4444 | 0.51788
2792 | 2792 | 3403.297 | 163.736 | 388.921 | 45.037 | -61.449 | -1.6 | -1240.8889 | 0.51771
2793 | 2793 | 3403.297 | 163.736 | 389.461 | 45.145 | -61.989 | -1.6 | -1241.3333 | 0.51753
2794 | 2794 | 3403.297 | 162.637 | 388.182 | 45.109 | -62.908 | -1.6 | -1241.7778 | 0.51736
2795 | 2795 | 3402.198 | 164.835 | 390.02 | 45.037 | -60.35 | -1.6 | -1242.2222 | 0.51719
2796 | 2796 | 3402.198 | 163.737 | 389.642 | 45.181 | -62.168 | -1.6 | -1242.6667 | 0.51702
2797 | 2797 | 3402.198 | 163.737 | 388.922 | 45.037 | -61.448 | -1.6 | -1243.1111 | 0.51684
2798 | 2798 | 3401.099 | 161.538 | 386.903 | 45.073 | -63.827 | -1.6 | -1243.5556 | 0.51667
2799 | 2799 | 3402.198 | 162.637 | 388.362 | 45.145 | -63.088 | -1.6 | -1244 | 0.5165
2800 | 2800 | 3403.297 | 164.836 | 390.381 | 45.109 | -60.709 | -1.6 | -1244.4444 | 0.51632
2801 | 2801 | 3401.099 | 162.638 | 388.363 | 45.145 | -63.087 | -1.6 | -1244.8889 | 0.51615
2802 | 2802 | 3401.099 | 162.638 | 388.183 | 45.109 | -62.907 | -1.6 | -1245.3333 | 0.51598
2803 | 2803 | 3402.198 | 163.737 | 389.822 | 45.217 | -62.348 | -1.6 | -1245.7778 | 0.51581
2804 | 2804 | 3401.099 | 162.638 | 388.363 | 45.145 | -63.087 | -1.6 | -1246.2222 | 0.51563
2805 | 2805 | 3401.099 | 162.638 | 388.363 | 45.145 | -63.087 | -1.6 | -1246.6667 | 0.51546
2806 | 2806 | 3401.099 | 162.638 | 387.823 | 45.037 | -62.547 | -1.6 | -1247.1111 | 0.51529
2807 | 2807 | 3400 | 163.736 | 389.101 | 45.073 | -61.629 | -1.6 | -1247.5556 | 0.51511
2808 | 2808 | 3401.099 | 161.538 | 387.263 | 45.145 | -64.187 | -1.6 | -1248 | 0.51494
2809 | 2809 | 3401.099 | 162.638 | 388.183 | 45.109 | -62.907 | -1.6 | -1248.4444 | 0.51477
2810 | 2810 | 3398.901 | 161.538 | 387.263 | 45.145 | -64.187 | -1.6 | -1248.8889 | 0.5146
2811 | 2811 | 3400 | 162.637 | 388.542 | 45.181 | -63.268 | -1.6 | -1249.3333 | 0.51442
2812 | 2812 | 3401.099 | 162.638 | 388.363 | 45.145 | -63.087 | -1.6 | -1249.7778 | 0.51425
2813 | 2813 | 3400 | 165.934 | 391.299 | 45.073 | -59.431 | -1.6 | -1250.2222 | 0.51408
2814 | 2814 | 3402.198 | 167.033 | 392.938 | 45.181 | -58.872 | -1.6 | -1250.6667 | 0.51391
2815 | 2815 | 3400 | 162.637 | 388.362 | 45.145 | -63.088 | -1.6 | -1251.1111 | 0.51373
2816 | 2816 | 3394.505 | 158.241 | 383.966 | 45.145 | -67.484 | -1.6 | -1251.5556 | 0.51356
2817 | 2817 | 3401.099 | 167.033 | 392.218 | 45.037 | -58.152 | -1.6 | -1252 | 0.51339
2818 | 2818 | 3400 | 165.934 | 391.119 | 45.037 | -59.251 | -1.6 | -1252.4444 | 0.51321
2819 | 2819 | 3398.901 | 162.637 | 388.362 | 45.145 | -63.088 | -1.6 | -1252.8889 | 0.51304
2820 | 2820 | 3398.901 | 162.637 | 388.002 | 45.073 | -62.728 | -1.6 | -1253.3333 | 0.51287
2821 | 2821 | 3398.901 | 163.736 | 389.461 | 45.145 | -61.989 | -1.6 | -1253.7778 | 0.5127
2822 | 2822 | 3398.901 | 163.736 | 389.281 | 45.109 | -61.809 | -1.6 | -1254.2222 | 0.51252
2823 | 2823 | 3398.901 | 163.736 | 389.821 | 45.217 | -62.349 | -1.6 | -1254.6667 | 0.51235
2824 | 2824 | 3398.901 | 162.637 | 388.182 | 45.109 | -62.908 | -1.6 | -1255.1111 | 0.51218
2825 | 2825 | 3398.901 | 162.637 | 388.722 | 45.217 | -63.448 | -1.6 | -1255.5556 | 0.51201
2826 | 2826 | 3397.802 | 161.538 | 387.083 | 45.109 | -64.007 | -1.6 | -1256 | 0.51183
2827 | 2827 | 3398.901 | 163.736 | 389.101 | 45.073 | -61.629 | -1.6 | -1256.4444 | 0.51166
2828 | 2828 | 3397.802 | 162.637 | 388.182 | 45.109 | -62.908 | -1.6 | -1256.8889 | 0.51149
2829 | 2829 | 3397.802 | 163.736 | 389.281 | 45.109 | -61.809 | -1.6 | -1257.3333 | 0.51131
2830 | 2830 | 3397.802 | 162.637 | 388.002 | 45.073 | -62.728 | -1.6 | -1257.7778 | 0.51114
2831 | 2831 | 3396.704 | 161.539 | 387.264 | 45.145 | -64.186 | -1.6 | -1258.2222 | 0.51097
2832 | 2832 | 3396.704 | 161.539 | 387.444 | 45.181 | -64.366 | -1.6 | -1258.6667 | 0.5108
2833 | 2833 | 3396.704 | 163.737 | 389.102 | 45.073 | -61.628 | -1.6 | -1259.1111 | 0.51062
2834 | 2834 | 3398.901 | 162.637 | 388.002 | 45.073 | -62.728 | -1.6 | -1259.5556 | 0.51045
2835 | 2835 | 3398.901 | 162.637 | 388.182 | 45.109 | -62.908 | -1.6 | -1260 | 0.51028
2836 | 2836 | 3394.505 | 159.34 | 385.065 | 45.145 | -66.385 | -1.6 | -1260.4444 | 0.51011
2837 | 2837 | 3397.802 | 162.637 | 388.542 | 45.181 | -63.268 | -1.6 | -1260.8889 | 0.50993
2838 | 2838 | 3396.704 | 163.737 | 389.282 | 45.109 | -61.808 | -1.6 | -1261.3333 | 0.50976
2839 | 2839 | 3396.704 | 162.638 | 388.363 | 45.145 | -63.087 | -1.6 | -1261.7778 | 0.50959
2840 | 2840 | 3397.802 | 163.736 | 389.281 | 45.109 | -61.809 | -1.6 | -1262.2222 | 0.50941
2841 | 2841 | 3396.704 | 162.638 | 388.363 | 45.145 | -63.087 | -1.6 | -1262.6667 | 0.50924
2842 | 2842 | 3395.604 | 160.439 | 386.164 | 45.145 | -65.286 | -1.6 | -1263.1111 | 0.50907
2843 | 2843 | 3392.308 | 159.341 | 385.066 | 45.145 | -66.384 | -1.6 | -1263.5556 | 0.5089
2844 | 2844 | 3396.704 | 162.638 | 388.003 | 45.073 | -62.727 | -1.6 | -1264 | 0.50872
2845 | 2845 | 3396.704 | 164.836 | 390.561 | 45.145 | -60.889 | -1.6 | -1264.4444 | 0.50855
2846 | 2846 | 3396.704 | 163.737 | 389.102 | 45.073 | -61.628 | -1.6 | -1264.8889 | 0.50838
2847 | 2847 | 3395.604 | 161.538 | 386.903 | 45.073 | -63.827 | -1.6 | -1265.3333 | 0.50821
2848 | 2848 | 3395.604 | 163.736 | 389.461 | 45.145 | -61.989 | -1.6 | -1265.7778 | 0.50803
2849 | 2849 | 3395.604 | 162.637 | 388.182 | 45.109 | -62.908 | -1.6 | -1266.2222 | 0.50786
2850 | 2850 | 3395.604 | 162.637 | 388.362 | 45.145 | -63.088 | -1.6 | -1266.6667 | 0.50769
2851 | 2851 | 3394.505 | 161.538 | 387.263 | 45.145 | -64.187 | -1.6 | -1267.1111 | 0.50751
2852 | 2852 | 3395.604 | 162.637 | 388.002 | 45.073 | -62.728 | -1.6 | -1267.5556 | 0.50734
2853 | 2853 | 3395.604 | 163.736 | 390.002 | 45.2532 | -62.53 | -1.6 | -1268 | 0.50717
2854 | 2854 | 3396.704 | 165.935 | 391.48 | 45.109 | -59.61 | -1.6 | -1268.4444 | 0.507
2855 | 2855 | 3393.406 | 162.637 | 388.002 | 45.073 | -62.728 | -1.6 | -1268.8889 | 0.50682
2856 | 2856 | 3393.406 | 161.538 | 387.263 | 45.145 | -64.187 | -1.6 | -1269.3333 | 0.50665
2857 | 2857 | 3394.505 | 162.637 | 388.362 | 45.145 | -63.088 | -1.6 | -1269.7778 | 0.50648
2858 | 2858 | 3392.308 | 160.44 | 386.165 | 45.145 | -65.285 | -1.6 | -1270.2222 | 0.50631
2859 | 2859 | 3393.406 | 161.538 | 387.443 | 45.181 | -64.367 | -1.6 | -1270.6667 | 0.50613
2860 | 2860 | 3392.308 | 160.44 | 386.165 | 45.145 | -65.285 | -1.6 | -1271.1111 | 0.50596
2861 | 2861 | 3394.505 | 162.637 | 388.362 | 45.145 | -63.088 | -1.6 | -1271.5556 | 0.50579
2862 | 2862 | 3393.406 | 162.637 | 388.182 | 45.109 | -62.908 | -1.6 | -1272 | 0.50561
2863 | 2863 | 3392.308 | 161.539 | 387.084 | 45.109 | -64.006 | -1.6 | -1272.4444 | 0.50544
2864 | 2864 | 3395.604 | 167.032 | 393.117 | 45.217 | -59.053 | -1.6 | -1272.8889 | 0.50527
2865 | 2865 | 3392.308 | 160.44 | 386.345 | 45.181 | -65.465 | -1.6 | -1273.3333 | 0.5051
2866 | 2866 | 3394.505 | 162.637 | 388.722 | 45.217 | -63.448 | -1.6 | -1273.7778 | 0.50492
2867 | 2867 | 3392.308 | 160.44 | 386.706 | 45.2532 | -65.826 | -1.6 | -1274.2222 | 0.50475
2868 | 2868 | 3393.406 | 162.637 | 388.362 | 45.145 | -63.088 | -1.6 | -1274.6667 | 0.50458
2869 | 2869 | 3393.406 | 162.637 | 388.182 | 45.109 | -62.908 | -1.6 | -1275.1111 | 0.5044
2870 | 2870 | 3393.406 | 162.637 | 388.722 | 45.217 | -63.448 | -1.6 | -1275.5556 | 0.50423
2871 | 2871 | 3392.308 | 162.638 | 388.183 | 45.109 | -62.907 | -1.6 | -1276 | 0.50406
2872 | 2872 | 3393.406 | 162.637 | 388.362 | 45.145 | -63.088 | -1.6 | -1276.4444 | 0.50389
2873 | 2873 | 3394.505 | 163.736 | 390.002 | 45.2532 | -62.53 | -1.6 | -1276.8889 | 0.50371
2874 | 2874 | 3392.308 | 162.638 | 388.543 | 45.181 | -63.267 | -1.6 | -1277.3333 | 0.50354
2875 | 2875 | 3393.406 | 163.736 | 389.281 | 45.109 | -61.809 | -1.6 | -1277.7778 | 0.50337
2876 | 2876 | 3390.11 | 160.44 | 386.345 | 45.181 | -65.465 | -1.6 | -1278.2222 | 0.5032
2877 | 2877 | 3391.209 | 161.539 | 387.444 | 45.181 | -64.366 | -1.6 | -1278.6667 | 0.50302
2878 | 2878 | 3391.209 | 161.539 | 387.084 | 45.109 | -64.006 | -1.6 | -1279.1111 | 0.50285
2879 | 2879 | 3390.11 | 160.44 | 386.525 | 45.217 | -65.645 | -1.6 | -1279.5556 | 0.50268
2880 | 2880 | 3392.308 | 162.638 | 388.723 | 45.217 | -63.447 | -1.6 | -1280 | 0.5025
2881 | 2881 | 3391.209 | 163.736 | 389.461 | 45.145 | -61.989 | -1.6 | -1280.4444 | 0.50233
2882 | 2882 | 3391.209 | 162.637 | 388.542 | 45.181 | -63.268 | -1.6 | -1280.8889 | 0.50216
2883 | 2883 | 3390.11 | 159.341 | 385.967 | 45.3252 | -67.285 | -1.6 | -1281.3333 | 0.50199
2884 | 2884 | 3392.308 | 163.736 | 389.101 | 45.073 | -61.629 | -1.6 | -1281.7778 | 0.50181
2885 | 2885 | 3390.11 | 161.538 | 387.083 | 45.109 | -64.007 | -1.6 | -1282.2222 | 0.50164
2886 | 2886 | 3391.209 | 163.736 | 389.821 | 45.217 | -62.349 | -1.6 | -1282.6667 | 0.50147
2887 | 2887 | 3390.11 | 161.538 | 387.083 | 45.109 | -64.007 | -1.6 | -1283.1111 | 0.5013
2888 | 2888 | 3391.209 | 162.637 | 388.362 | 45.145 | -63.088 | -1.6 | -1283.5556 | 0.50112
2889 | 2889 | 3389.011 | 160.439 | 385.804 | 45.073 | -64.926 | -1.6 | -1284 | 0.50095
2890 | 2890 | 3390.11 | 162.637 | 388.903 | 45.2532 | -63.629 | -1.6 | -1284.4444 | 0.50078
2891 | 2891 | 3390.11 | 162.637 | 388.903 | 45.2532 | -63.629 | -1.6 | -1284.8889 | 0.5006
2892 | 2892 | 3391.209 | 164.835 | 391.101 | 45.2532 | -61.431 | -1.6 | -1285.3333 | 0.50043
2893 | 2893 | 3391.209 | 163.736 | 389.821 | 45.217 | -62.349 | -1.6 | -1285.7778 | 0.50026
2894 | 2894 | 3391.209 | 164.835 | 390.56 | 45.145 | -60.89 | -1.6 | -1286.2222 | 0.50009
2895 | 2895 | 3390.11 | 162.637 | 388.903 | 45.2532 | -63.629 | -1.6 | -1286.6667 | 0.49991
2896 | 2896 | 3390.11 | 163.736 | 389.461 | 45.145 | -61.989 | -1.6 | -1287.1111 | 0.49974
2897 | 2897 | 3389.011 | 163.736 | 390.182 | 45.2892 | -62.71 | -1.6 | -1287.5556 | 0.49957
2898 | 2898 | 3389.011 | 162.637 | 388.903 | 45.2532 | -63.629 | -1.6 | -1288 | 0.4994
2899 | 2899 | 3391.209 | 167.033 | 393.299 | 45.2532 | -59.233 | -1.6 | -1288.4444 | 0.49922
2900 | 2900 | 3389.011 | 160.439 | 386.524 | 45.217 | -65.646 | -1.6 | -1288.8889 | 0.49905
2901 | 2901 | 3391.209 | 164.835 | 390.38 | 45.109 | -60.71 | -1.6 | -1289.3333 | 0.49888
2902 | 2902 | 3387.912 | 161.538 | 387.443 | 45.181 | -64.367 | -1.6 | -1289.7778 | 0.4987
2903 | 2903 | 3387.912 | 160.439 | 386.524 | 45.217 | -65.646 | -1.6 | -1290.2222 | 0.49853
2904 | 2904 | 3390.11 | 163.736 | 389.821 | 45.217 | -62.349 | -1.6 | -1290.6667 | 0.49836
2905 | 2905 | 3389.011 | 163.736 | 390.182 | 45.2892 | -62.71 | -1.6 | -1291.1111 | 0.49819
2906 | 2906 | 3387.912 | 162.637 | 388.542 | 45.181 | -63.268 | -1.6 | -1291.5556 | 0.49801
2907 | 2907 | 3389.011 | 163.736 | 389.641 | 45.181 | -62.169 | -1.6 | -1292 | 0.49784
2908 | 2908 | 3387.912 | 161.538 | 387.984 | 45.2892 | -64.908 | -1.6 | -1292.4444 | 0.49767
2909 | 2909 | 3387.912 | 162.637 | 388.903 | 45.2532 | -63.629 | -1.6 | -1292.8889 | 0.4975
2910 | 2910 | 3389.011 | 163.736 | 389.821 | 45.217 | -62.349 | -1.6 | -1293.3333 | 0.49732
2911 | 2911 | 3386.813 | 161.538 | 387.984 | 45.2892 | -64.908 | -1.6 | -1293.7778 | 0.49715
2912 | 2912 | 3387.912 | 165.934 | 391.659 | 45.145 | -59.791 | -1.6 | -1294.2222 | 0.49698
2913 | 2913 | 3387.912 | 161.538 | 387.083 | 45.109 | -64.007 | -1.6 | -1294.6667 | 0.4968
2914 | 2914 | 3386.813 | 161.538 | 387.804 | 45.2532 | -64.728 | -1.6 | -1295.1111 | 0.49663
2915 | 2915 | 3384.616 | 158.242 | 384.688 | 45.2892 | -68.204 | -1.6 | -1295.5556 | 0.49646
2916 | 2916 | 3386.813 | 162.637 | 388.903 | 45.2532 | -63.629 | -1.6 | -1296 | 0.49629
2917 | 2917 | 3386.813 | 161.538 | 388.164 | 45.3252 | -65.088 | -1.6 | -1296.4444 | 0.49611
2918 | 2918 | 3385.714 | 161.538 | 387.263 | 45.145 | -64.187 | -1.6 | -1296.8889 | 0.49594
2919 | 2919 | 3386.813 | 163.736 | 390.002 | 45.2532 | -62.53 | -1.6 | -1297.3333 | 0.49577
2920 | 2920 | 3385.714 | 162.637 | 389.083 | 45.2892 | -63.809 | -1.6 | -1297.7778 | 0.4956
2921 | 2921 | 3386.813 | 162.637 | 388.722 | 45.217 | -63.448 | -1.6 | -1298.2222 | 0.49542
2922 | 2922 | 3385.714 | 161.538 | 387.623 | 45.217 | -64.547 | -1.6 | -1298.6667 | 0.49525
2923 | 2923 | 3386.813 | 163.736 | 389.641 | 45.181 | -62.169 | -1.6 | -1299.1111 | 0.49508
2924 | 2924 | 3386.813 | 163.736 | 390.002 | 45.2532 | -62.53 | -1.6 | -1299.5556 | 0.4949
2925 | 2925 | 3381.319 | 157.143 | 383.589 | 45.2892 | -69.303 | -1.6 | -1300 | 0.49473
2926 | 2926 | 3385.714 | 165.934 | 392.38 | 45.2892 | -60.512 | -1.6 | -1300.4444 | 0.49456
2927 | 2927 | 3387.912 | 164.835 | 391.101 | 45.2532 | -61.431 | -1.6 | -1300.8889 | 0.49439
2928 | 2928 | 3384.616 | 161.539 | 388.165 | 45.3252 | -65.087 | -1.6 | -1301.3333 | 0.49421
2929 | 2929 | 3385.714 | 163.736 | 390.002 | 45.2532 | -62.53 | -1.6 | -1301.7778 | 0.49404
2930 | 2930 | 3385.714 | 161.538 | 387.263 | 45.145 | -64.187 | -1.6 | -1302.2222 | 0.49387
2931 | 2931 | 3385.714 | 163.736 | 390.182 | 45.2892 | -62.71 | -1.6 | -1302.6667 | 0.49369
2932 | 2932 | 3384.616 | 162.638 | 389.084 | 45.2892 | -63.808 | -1.6 | -1303.1111 | 0.49352
2933 | 2933 | 3385.714 | 163.736 | 390.002 | 45.2532 | -62.53 | -1.6 | -1303.5556 | 0.49335
2934 | 2934 | 3386.813 | 165.934 | 392.56 | 45.3252 | -60.692 | -1.6 | -1304 | 0.49318
2935 | 2935 | 3384.616 | 161.539 | 387.624 | 45.217 | -64.546 | -1.6 | -1304.4444 | 0.493
2936 | 2936 | 3384.616 | 162.638 | 388.543 | 45.181 | -63.267 | -1.6 | -1304.8889 | 0.49283
2937 | 2937 | 3384.616 | 162.638 | 388.723 | 45.217 | -63.447 | -1.6 | -1305.3333 | 0.49266
2938 | 2938 | 3382.417 | 160.439 | 386.705 | 45.2532 | -65.827 | -1.6 | -1305.7778 | 0.49249
2939 | 2939 | 3382.417 | 161.538 | 387.804 | 45.2532 | -64.728 | -1.6 | -1306.2222 | 0.49231
2940 | 2940 | 3383.517 | 161.539 | 387.985 | 45.2892 | -64.907 | -1.6 | -1306.6667 | 0.49214
2941 | 2941 | 3383.517 | 160.44 | 387.246 | 45.3612 | -66.366 | -1.6 | -1307.1111 | 0.49197
2942 | 2942 | 3382.417 | 161.538 | 387.804 | 45.2532 | -64.728 | -1.6 | -1307.5556 | 0.49179
2943 | 2943 | 3384.616 | 163.737 | 390.363 | 45.3252 | -62.889 | -1.6 | -1308 | 0.49162
2944 | 2944 | 3383.517 | 163.737 | 389.462 | 45.145 | -61.988 | -1.6 | -1308.4444 | 0.49145
2945 | 2945 | 3382.417 | 161.538 | 387.804 | 45.2532 | -64.728 | -1.6 | -1308.8889 | 0.49128
2946 | 2946 | 3383.517 | 163.737 | 389.462 | 45.145 | -61.988 | -1.6 | -1309.3333 | 0.4911
2947 | 2947 | 3382.417 | 160.439 | 386.885 | 45.2892 | -66.007 | -1.6 | -1309.7778 | 0.49093
2948 | 2948 | 3382.417 | 163.736 | 389.641 | 45.181 | -62.169 | -1.6 | -1310.2222 | 0.49076
2949 | 2949 | 3384.616 | 164.836 | 391.102 | 45.2532 | -61.43 | -1.6 | -1310.6667 | 0.49059
2950 | 2950 | 3383.517 | 163.737 | 389.822 | 45.217 | -62.348 | -1.6 | -1311.1111 | 0.49041
2951 | 2951 | 3382.417 | 162.637 | 389.083 | 45.2892 | -63.809 | -1.6 | -1311.5556 | 0.49024
2952 | 2952 | 3382.417 | 161.538 | 387.623 | 45.217 | -64.547 | -1.6 | -1312 | 0.49007
2953 | 2953 | 3382.417 | 162.637 | 388.542 | 45.181 | -63.268 | -1.6 | -1312.4444 | 0.48989
2954 | 2954 | 3381.319 | 162.638 | 388.363 | 45.145 | -63.087 | -1.6 | -1312.8889 | 0.48972
2955 | 2955 | 3381.319 | 163.736 | 389.821 | 45.217 | -62.349 | -1.6 | -1313.3333 | 0.48955
2956 | 2956 | 3381.319 | 162.638 | 388.723 | 45.217 | -63.447 | -1.6 | -1313.7778 | 0.48938
2957 | 2957 | 3381.319 | 162.638 | 389.264 | 45.3252 | -63.988 | -1.6 | -1314.2222 | 0.4892
2958 | 2958 | 3380.22 | 161.539 | 387.805 | 45.2532 | -64.727 | -1.6 | -1314.6667 | 0.48903
2959 | 2959 | 3381.319 | 162.638 | 388.543 | 45.181 | -63.267 | -1.6 | -1315.1111 | 0.48886
2960 | 2960 | 3381.319 | 162.638 | 389.084 | 45.2892 | -63.808 | -1.6 | -1315.5556 | 0.48869
2961 | 2961 | 3382.417 | 162.637 | 388.903 | 45.2532 | -63.629 | -1.6 | -1316 | 0.48851
2962 | 2962 | 3381.319 | 160.44 | 386.525 | 45.217 | -65.645 | -1.6 | -1316.4444 | 0.48834
2963 | 2963 | 3382.417 | 163.736 | 390.182 | 45.2892 | -62.71 | -1.6 | -1316.8889 | 0.48817
2964 | 2964 | 3382.417 | 163.736 | 390.182 | 45.2892 | -62.71 | -1.6 | -1317.3333 | 0.48799
2965 | 2965 | 3380.22 | 161.539 | 387.985 | 45.2892 | -64.907 | -1.6 | -1317.7778 | 0.48782
2966 | 2966 | 3379.121 | 160.44 | 386.706 | 45.2532 | -65.826 | -1.6 | -1318.2222 | 0.48765
2967 | 2967 | 3379.121 | 160.44 | 386.706 | 45.2532 | -65.826 | -1.6 | -1318.6667 | 0.48748
2968 | 2968 | 3380.22 | 162.637 | 388.722 | 45.217 | -63.448 | -1.6 | -1319.1111 | 0.4873
2969 | 2969 | 3383.517 | 164.836 | 390.921 | 45.217 | -61.249 | -1.6 | -1319.5556 | 0.48713
2970 | 2970 | 3380.22 | 161.539 | 387.624 | 45.217 | -64.546 | -1.6 | -1320 | 0.48696
2971 | 2971 | 3380.22 | 162.637 | 388.722 | 45.217 | -63.448 | -1.6 | -1320.4444 | 0.48679
2972 | 2972 | 3380.22 | 163.736 | 389.821 | 45.217 | -62.349 | -1.6 | -1320.8889 | 0.48661
2973 | 2973 | 3379.121 | 162.637 | 388.722 | 45.217 | -63.448 | -1.6 | -1321.3333 | 0.48644
2974 | 2974 | 3380.22 | 162.637 | 388.903 | 45.2532 | -63.629 | -1.6 | -1321.7778 | 0.48627
2975 | 2975 | 3379.121 | 161.538 | 387.984 | 45.2892 | -64.908 | -1.6 | -1322.2222 | 0.48609
2976 | 2976 | 3378.022 | 160.439 | 386.705 | 45.2532 | -65.827 | -1.6 | -1322.6667 | 0.48592
2977 | 2977 | 3378.022 | 160.439 | 386.524 | 45.217 | -65.646 | -1.6 | -1323.1111 | 0.48575
2978 | 2978 | 3376.923 | 161.538 | 387.984 | 45.2892 | -64.908 | -1.6 | -1323.5556 | 0.48558
2979 | 2979 | 3380.22 | 164.835 | 391.461 | 45.3252 | -61.791 | -1.6 | -1324 | 0.4854
2980 | 2980 | 3378.022 | 161.538 | 387.443 | 45.181 | -64.367 | -1.6 | -1324.4444 | 0.48523
2981 | 2981 | 3379.121 | 162.637 | 388.722 | 45.217 | -63.448 | -1.6 | -1324.8889 | 0.48506
2982 | 2982 | 3378.022 | 161.538 | 387.984 | 45.2892 | -64.908 | -1.6 | -1325.3333 | 0.48489
2983 | 2983 | 3379.121 | 163.736 | 389.821 | 45.217 | -62.349 | -1.6 | -1325.7778 | 0.48471
2984 | 2984 | 3375.824 | 159.34 | 385.606 | 45.2532 | -66.926 | -1.6 | -1326.2222 | 0.48454
2985 | 2985 | 3379.121 | 163.736 | 390.002 | 45.2532 | -62.53 | -1.6 | -1326.6667 | 0.48437
2986 | 2986 | 3379.121 | 164.835 | 391.461 | 45.3252 | -61.791 | -1.6 | -1327.1111 | 0.48419
2987 | 2987 | 3379.121 | 163.736 | 390.002 | 45.2532 | -62.53 | -1.6 | -1327.5556 | 0.48402
2988 | 2988 | 3376.923 | 162.637 | 389.083 | 45.2892 | -63.809 | -1.6 | -1328 | 0.48385
2989 | 2989 | 3375.824 | 160.439 | 386.705 | 45.2532 | -65.827 | -1.6 | -1328.4444 | 0.48368
2990 | 2990 | 3376.923 | 162.637 | 388.903 | 45.2532 | -63.629 | -1.6 | -1328.8889 | 0.4835
2991 | 2991 | 3376.923 | 161.538 | 387.623 | 45.217 | -64.547 | -1.6 | -1329.3333 | 0.48333
2992 | 2992 | 3376.923 | 162.637 | 389.443 | 45.3612 | -64.169 | -1.6 | -1329.7778 | 0.48316
2993 | 2993 | 3378.022 | 164.835 | 391.281 | 45.2892 | -61.611 | -1.6 | -1330.2222 | 0.48298
2994 | 2994 | 3374.725 | 162.637 | 389.443 | 45.3612 | -64.169 | -1.6 | -1330.6667 | 0.48281
2995 | 2995 | 3375.824 | 163.736 | 390.182 | 45.2892 | -62.71 | -1.6 | -1331.1111 | 0.48264
2996 | 2996 | 3378.022 | 163.736 | 390.002 | 45.2532 | -62.53 | -1.6 | -1331.5556 | 0.48247
2997 | 2997 | 3374.725 | 160.439 | 386.705 | 45.2532 | -65.827 | -1.6 | -1332 | 0.48229
2998 | 2998 | 3376.923 | 163.736 | 390.182 | 45.2892 | -62.71 | -1.6 | -1332.4444 | 0.48212
2999 | 2999 | 3375.824 | 161.538 | 388.164 | 45.3252 | -65.088 | -1.6 | -1332.8889 | 0.48195
3000 | 3000 | 3375.824 | 161.538 | 388.344 | 45.3612 | -65.268 | -1.6 | -1333.3333 | 0.48178
3001 | 3001 | 3376.923 | 163.736 | 390.182 | 45.2892 | -62.71 | -1.6 | -1333.7778 | 0.4816
3002 | 3002 | 3375.824 | 162.637 | 388.903 | 45.2532 | -63.629 | -1.6 | -1334.2222 | 0.48143
3003 | 3003 | 3375.824 | 162.637 | 388.542 | 45.181 | -63.268 | -1.6 | -1334.6667 | 0.48126
3004 | 3004 | 3374.725 | 161.538 | 387.804 | 45.2532 | -64.728 | -1.6 | -1335.1111 | 0.48108
3005 | 3005 | 3374.725 | 161.538 | 387.984 | 45.2892 | -64.908 | -1.6 | -1335.5556 | 0.48091
3006 | 3006 | 3374.725 | 161.538 | 387.984 | 45.2892 | -64.908 | -1.6 | -1336 | 0.48074
3007 | 3007 | 3374.725 | 161.538 | 388.344 | 45.3612 | -65.268 | -1.6 | -1336.4444 | 0.48057
3008 | 3008 | 3373.626 | 160.439 | 386.705 | 45.2532 | -65.827 | -1.6 | -1336.8889 | 0.48039
3009 | 3009 | 3373.626 | 160.439 | 387.605 | 45.4332 | -66.727 | -1.6 | -1337.3333 | 0.48022
3010 | 3010 | 3372.528 | 159.341 | 385.607 | 45.2532 | -66.925 | -1.6 | -1337.7778 | 0.48005
3011 | 3011 | 3374.725 | 163.736 | 390.362 | 45.3252 | -62.89 | -1.6 | -1338.2222 | 0.47988
3012 | 3012 | 3375.824 | 165.934 | 392.2 | 45.2532 | -60.332 | -1.6 | -1338.6667 | 0.4797
3013 | 3013 | 3375.824 | 162.637 | 388.542 | 45.181 | -63.268 | -1.6 | -1339.1111 | 0.47953
3014 | 3014 | 3374.725 | 165.934 | 392.38 | 45.2892 | -60.512 | -1.6 | -1339.5556 | 0.47936
3015 | 3015 | 3374.725 | 162.637 | 388.542 | 45.181 | -63.268 | -1.6 | -1340 | 0.47918
3016 | 3016 | 3373.626 | 160.439 | 387.245 | 45.3612 | -66.367 | -1.6 | -1340.4444 | 0.47901
3017 | 3017 | 3373.626 | 161.538 | 387.804 | 45.2532 | -64.728 | -1.6 | -1340.8889 | 0.47884
3018 | 3018 | 3374.725 | 164.835 | 391.281 | 45.2892 | -61.611 | -1.6 | -1341.3333 | 0.47867
3019 | 3019 | 3372.528 | 161.539 | 387.985 | 45.2892 | -64.907 | -1.6 | -1341.7778 | 0.47849
3020 | 3020 | 3371.429 | 159.341 | 386.327 | 45.3972 | -67.645 | -1.6 | -1342.2222 | 0.47832
3021 | 3021 | 3373.626 | 160.439 | 387.245 | 45.3612 | -66.367 | -1.6 | -1342.6667 | 0.47815
3022 | 3022 | 3374.725 | 163.736 | 390.722 | 45.3972 | -63.25 | -1.6 | -1343.1111 | 0.47798
3023 | 3023 | 3372.528 | 161.539 | 388.165 | 45.3252 | -65.087 | -1.6 | -1343.5556 | 0.4778
3024 | 3024 | 3373.626 | 163.736 | 390.542 | 45.3612 | -63.07 | -1.6 | -1344 | 0.47763
3025 | 3025 | 3373.626 | 162.637 | 389.083 | 45.2892 | -63.809 | -1.6 | -1344.4444 | 0.47746
3026 | 3026 | 3372.528 | 161.539 | 388.165 | 45.3252 | -65.087 | -1.6 | -1344.8889 | 0.47728
3027 | 3027 | 3372.528 | 162.638 | 389.084 | 45.2892 | -63.808 | -1.6 | -1345.3333 | 0.47711
3028 | 3028 | 3373.626 | 164.835 | 391.461 | 45.3252 | -61.791 | -1.6 | -1345.7778 | 0.47694
3029 | 3029 | 3372.528 | 162.638 | 389.264 | 45.3252 | -63.988 | -1.6 | -1346.2222 | 0.47677
3030 | 3030 | 3372.528 | 161.539 | 388.165 | 45.3252 | -65.087 | -1.6 | -1346.6667 | 0.47659
3031 | 3031 | 3371.429 | 161.539 | 388.345 | 45.3612 | -65.267 | -1.6 | -1347.1111 | 0.47642
3032 | 3032 | 3371.429 | 161.539 | 388.525 | 45.3972 | -65.447 | -1.6 | -1347.5556 | 0.47625
3033 | 3033 | 3371.429 | 160.44 | 387.246 | 45.3612 | -66.366 | -1.6 | -1348 | 0.47608
3034 | 3034 | 3371.429 | 162.638 | 388.904 | 45.2532 | -63.628 | -1.6 | -1348.4444 | 0.4759
3035 | 3035 | 3371.429 | 161.539 | 387.805 | 45.2532 | -64.727 | -1.6 | -1348.8889 | 0.47573
3036 | 3036 | 3372.528 | 162.638 | 388.904 | 45.2532 | -63.628 | -1.6 | -1349.3333 | 0.47556
3037 | 3037 | 3371.429 | 162.638 | 389.264 | 45.3252 | -63.988 | -1.6 | -1349.7778 | 0.47538
3038 | 3038 | 3370.33 | 161.539 | 387.985 | 45.2892 | -64.907 | -1.6 | -1350.2222 | 0.47521
3039 | 3039 | 3370.33 | 161.539 | 388.345 | 45.3612 | -65.267 | -1.6 | -1350.6667 | 0.47504
3040 | 3040 | 3370.33 | 162.638 | 389.624 | 45.3972 | -64.348 | -1.6 | -1351.1111 | 0.47487
3041 | 3041 | 3370.33 | 161.539 | 388.345 | 45.3612 | -65.267 | -1.6 | -1351.5556 | 0.47469
3042 | 3042 | 3371.429 | 163.737 | 390.903 | 45.4332 | -63.429 | -1.6 | -1352 | 0.47452
3043 | 3043 | 3370.33 | 161.539 | 388.345 | 45.3612 | -65.267 | -1.6 | -1352.4444 | 0.47435
3044 | 3044 | 3370.33 | 161.539 | 388.525 | 45.3972 | -65.447 | -1.6 | -1352.8889 | 0.47418
3045 | 3045 | 3368.132 | 160.44 | 386.706 | 45.2532 | -65.826 | -1.6 | -1353.3333 | 0.474
3046 | 3046 | 3371.429 | 162.638 | 389.444 | 45.3612 | -64.168 | -1.6 | -1353.7778 | 0.47383
3047 | 3047 | 3369.231 | 161.539 | 388.525 | 45.3972 | -65.447 | -1.6 | -1354.2222 | 0.47366
3048 | 3048 | 3370.33 | 163.736 | 390.722 | 45.3972 | -63.25 | -1.6 | -1354.6667 | 0.47348
3049 | 3049 | 3369.231 | 161.539 | 388.525 | 45.3972 | -65.447 | -1.6 | -1355.1111 | 0.47331
3050 | 3050 | 3370.33 | 162.638 | 389.804 | 45.4332 | -64.528 | -1.6 | -1355.5556 | 0.47314
3051 | 3051 | 3369.231 | 162.637 | 389.803 | 45.4332 | -64.529 | -1.6 | -1356 | 0.47297
3052 | 3052 | 3370.33 | 159.341 | 386.507 | 45.4332 | -67.825 | -1.6 | -1356.4444 | 0.47279
3053 | 3053 | 3368.132 | 159.341 | 386.507 | 45.4332 | -67.825 | -1.6 | -1356.8889 | 0.47262
3054 | 3054 | 3370.33 | 161.539 | 388.165 | 45.3252 | -65.087 | -1.6 | -1357.3333 | 0.47245
3055 | 3055 | 3369.231 | 164.835 | 391.281 | 45.2892 | -61.611 | -1.6 | -1357.7778 | 0.47228
3056 | 3056 | 3368.132 | 162.637 | 389.083 | 45.2892 | -63.809 | -1.6 | -1358.2222 | 0.4721
3057 | 3057 | 3369.231 | 163.736 | 390.362 | 45.3252 | -62.89 | -1.6 | -1358.6667 | 0.47193
3058 | 3058 | 3368.132 | 161.538 | 387.984 | 45.2892 | -64.908 | -1.6 | -1359.1111 | 0.47176
3059 | 3059 | 3369.231 | 162.637 | 389.623 | 45.3972 | -64.349 | -1.6 | -1359.5556 | 0.47158
3060 | 3060 | 3368.132 | 162.637 | 389.443 | 45.3612 | -64.169 | -1.6 | -1360 | 0.47141
3061 | 3061 | 3368.132 | 162.637 | 389.263 | 45.3252 | -63.989 | -1.6 | -1360.4444 | 0.47124
3062 | 3062 | 3368.132 | 162.637 | 389.803 | 45.4332 | -64.529 | -1.6 | -1360.8889 | 0.47107
3063 | 3063 | 3367.033 | 161.538 | 388.704 | 45.4332 | -65.628 | -1.6 | -1361.3333 | 0.47089
3064 | 3064 | 3367.033 | 161.538 | 388.344 | 45.3612 | -65.268 | -1.6 | -1361.7778 | 0.47072
3065 | 3065 | 3369.231 | 163.736 | 390.902 | 45.4332 | -63.43 | -1.6 | -1362.2222 | 0.47055
3066 | 3066 | 3368.132 | 162.637 | 389.623 | 45.3972 | -64.349 | -1.6 | -1362.6667 | 0.47037
3067 | 3067 | 3369.231 | 163.736 | 390.182 | 45.2892 | -62.71 | -1.6 | -1363.1111 | 0.4702
3068 | 3068 | 3367.033 | 161.538 | 387.804 | 45.2532 | -64.728 | -1.6 | -1363.5556 | 0.47003
3069 | 3069 | 3367.033 | 162.637 | 389.623 | 45.3972 | -64.349 | -1.6 | -1364 | 0.46986
3070 | 3070 | 3367.033 | 162.637 | 389.983 | 45.4692 | -64.709 | -1.6 | -1364.4444 | 0.46968
3071 | 3071 | 3367.033 | 163.736 | 390.542 | 45.3612 | -63.07 | -1.6 | -1364.8889 | 0.46951
3072 | 3072 | 3367.033 | 161.538 | 387.984 | 45.2892 | -64.908 | -1.6 | -1365.3333 | 0.46934
3073 | 3073 | 3368.132 | 161.538 | 387.804 | 45.2532 | -64.728 | -1.6 | -1365.7778 | 0.46917
3074 | 3074 | 3367.033 | 162.637 | 389.443 | 45.3612 | -64.169 | -1.6 | -1366.2222 | 0.46899
3075 | 3075 | 3367.033 | 163.736 | 390.362 | 45.3252 | -62.89 | -1.6 | -1366.6667 | 0.46882
3076 | 3076 | 3364.835 | 161.538 | 388.164 | 45.3252 | -65.088 | -1.6 | -1367.1111 | 0.46865
3077 | 3077 | 3367.033 | 164.835 | 391.281 | 45.2892 | -61.611 | -1.6 | -1367.5556 | 0.46847
3078 | 3078 | 3365.934 | 161.538 | 387.984 | 45.2892 | -64.908 | -1.6 | -1368 | 0.4683
3079 | 3079 | 3363.736 | 161.538 | 388.704 | 45.4332 | -65.628 | -1.6 | -1368.4444 | 0.46813
3080 | 3080 | 3362.637 | 159.34 | 386.326 | 45.3972 | -67.646 | -1.6 | -1368.8889 | 0.46796
3081 | 3081 | 3365.934 | 162.637 | 389.623 | 45.3972 | -64.349 | -1.6 | -1369.3333 | 0.46778
3082 | 3082 | 3365.934 | 162.637 | 389.803 | 45.4332 | -64.529 | -1.6 | -1369.7778 | 0.46761
3083 | 3083 | 3365.934 | 162.637 | 389.623 | 45.3972 | -64.349 | -1.6 | -1370.2222 | 0.46744
3084 | 3084 | 3365.934 | 163.736 | 390.722 | 45.3972 | -63.25 | -1.6 | -1370.6667 | 0.46727
3085 | 3085 | 3363.736 | 161.538 | 388.344 | 45.3612 | -65.268 | -1.6 | -1371.1111 | 0.46709
3086 | 3086 | 3363.736 | 162.637 | 389.983 | 45.4692 | -64.709 | -1.6 | -1371.5556 | 0.46692
3087 | 3087 | 3363.736 | 162.637 | 388.903 | 45.2532 | -63.629 | -1.6 | -1372 | 0.46675
3088 | 3088 | 3364.835 | 162.637 | 389.263 | 45.3252 | -63.989 | -1.6 | -1372.4444 | 0.46657
3089 | 3089 | 3363.736 | 160.439 | 387.245 | 45.3612 | -66.367 | -1.6 | -1372.8889 | 0.4664
3090 | 3090 | 3363.736 | 162.637 | 389.803 | 45.4332 | -64.529 | -1.6 | -1373.3333 | 0.46623
3091 | 3091 | 3364.835 | 163.736 | 390.362 | 45.3252 | -62.89 | -1.6 | -1373.7778 | 0.46606
3092 | 3092 | 3364.835 | 163.736 | 390.182 | 45.2892 | -62.71 | -1.6 | -1374.2222 | 0.46588
3093 | 3093 | 3361.539 | 160.44 | 387.246 | 45.3612 | -66.366 | -1.6 | -1374.6667 | 0.46571
3094 | 3094 | 3361.539 | 162.638 | 389.624 | 45.3972 | -64.348 | -1.6 | -1375.1111 | 0.46554
3095 | 3095 | 3362.637 | 163.736 | 390.542 | 45.3612 | -63.07 | -1.6 | -1375.5556 | 0.46537
3096 | 3096 | 3364.835 | 164.835 | 391.641 | 45.3612 | -61.971 | -1.6 | -1376 | 0.46519
3097 | 3097 | 3362.637 | 162.637 | 389.263 | 45.3252 | -63.989 | -1.6 | -1376.4444 | 0.46502
3098 | 3098 | 3362.637 | 162.637 | 389.803 | 45.4332 | -64.529 | -1.6 | -1376.8889 | 0.46485
3099 | 3099 | 3362.637 | 162.637 | 389.443 | 45.3612 | -64.169 | -1.6 | -1377.3333 | 0.46467
3100 | 3100 | 3362.637 | 161.538 | 388.164 | 45.3252 | -65.088 | -1.6 | -1377.7778 | 0.4645
3101 | 3101 | 3362.637 | 163.736 | 390.362 | 45.3252 | -62.89 | -1.6 | -1378.2222 | 0.46433
3102 | 3102 | 3361.539 | 161.539 | 388.165 | 45.3252 | -65.087 | -1.6 | -1378.6667 | 0.46416
3103 | 3103 | 3361.539 | 162.638 | 389.624 | 45.3972 | -64.348 | -1.6 | -1379.1111 | 0.46398
3104 | 3104 | 3362.637 | 162.637 | 389.443 | 45.3612 | -64.169 | -1.6 | -1379.5556 | 0.46381
3105 | 3105 | 3360.439 | 161.538 | 388.704 | 45.4332 | -65.628 | -1.6 | -1380 | 0.46364
3106 | 3106 | 3362.637 | 163.736 | 390.542 | 45.3612 | -63.07 | -1.6 | -1380.4444 | 0.46347
3107 | 3107 | 3361.539 | 162.638 | 389.264 | 45.3252 | -63.988 | -1.6 | -1380.8889 | 0.46329
3108 | 3108 | 3362.637 | 163.736 | 390.182 | 45.2892 | -62.71 | -1.6 | -1381.3333 | 0.46312
3109 | 3109 | 3363.736 | 167.033 | 394.199 | 45.4332 | -60.133 | -1.6 | -1381.7778 | 0.46295
3110 | 3110 | 3362.637 | 162.637 | 389.803 | 45.4332 | -64.529 | -1.6 | -1382.2222 | 0.46277
3111 | 3111 | 3360.439 | 161.538 | 388.344 | 45.3612 | -65.268 | -1.6 | -1382.6667 | 0.4626
3112 | 3112 | 3361.539 | 162.638 | 389.444 | 45.3612 | -64.168 | -1.6 | -1383.1111 | 0.46243
3113 | 3113 | 3361.539 | 162.638 | 390.345 | 45.5414 | -65.069 | -1.6 | -1383.5556 | 0.46226
3114 | 3114 | 3361.539 | 162.638 | 389.984 | 45.4692 | -64.708 | -1.6 | -1384 | 0.46208
3115 | 3115 | 3362.637 | 163.736 | 390.902 | 45.4332 | -63.43 | -1.6 | -1384.4444 | 0.46191
3116 | 3116 | 3361.539 | 163.737 | 390.183 | 45.2892 | -62.709 | -1.6 | -1384.8889 | 0.46174
3117 | 3117 | 3363.736 | 163.736 | 389.821 | 45.217 | -62.349 | -1.6 | -1385.3333 | 0.46157
3118 | 3118 | 3361.539 | 163.737 | 391.083 | 45.4692 | -63.609 | -1.6 | -1385.7778 | 0.46139
3119 | 3119 | 3361.539 | 162.638 | 389.624 | 45.3972 | -64.348 | -1.6 | -1386.2222 | 0.46122
3120 | 3120 | 3360.439 | 162.637 | 389.623 | 45.3972 | -64.349 | -1.6 | -1386.6667 | 0.46105
3121 | 3121 | 3361.539 | 163.737 | 390.543 | 45.3612 | -63.069 | -1.6 | -1387.1111 | 0.46087
3122 | 3122 | 3360.439 | 162.637 | 389.623 | 45.3972 | -64.349 | -1.6 | -1387.5556 | 0.4607
3123 | 3123 | 3360.439 | 162.637 | 389.983 | 45.4692 | -64.709 | -1.6 | -1388 | 0.46053
3124 | 3124 | 3360.439 | 161.538 | 388.884 | 45.4692 | -65.808 | -1.6 | -1388.4444 | 0.46036
3125 | 3125 | 3360.439 | 162.637 | 389.983 | 45.4692 | -64.709 | -1.6 | -1388.8889 | 0.46018
3126 | 3126 | 3360.439 | 162.637 | 389.803 | 45.4332 | -64.529 | -1.6 | -1389.3333 | 0.46001
3127 | 3127 | 3359.341 | 162.638 | 389.804 | 45.4332 | -64.528 | -1.6 | -1389.7778 | 0.45984
3128 | 3128 | 3358.242 | 162.638 | 390.165 | 45.5054 | -64.889 | -1.6 | -1390.2222 | 0.45966
3129 | 3129 | 3356.044 | 159.341 | 386.327 | 45.3972 | -67.645 | -1.6 | -1390.6667 | 0.45949
3130 | 3130 | 3360.439 | 164.835 | 392.542 | 45.5414 | -62.872 | -1.6 | -1391.1111 | 0.45932
3131 | 3131 | 3358.242 | 160.44 | 387.426 | 45.3972 | -66.546 | -1.6 | -1391.5556 | 0.45915
3132 | 3132 | 3358.242 | 161.539 | 388.885 | 45.4692 | -65.807 | -1.6 | -1392 | 0.45897
3133 | 3133 | 3357.143 | 160.44 | 387.246 | 45.3612 | -66.366 | -1.6 | -1392.4444 | 0.4588
3134 | 3134 | 3359.341 | 162.638 | 389.624 | 45.3972 | -64.348 | -1.6 | -1392.8889 | 0.45863
3135 | 3135 | 3358.242 | 161.539 | 388.885 | 45.4692 | -65.807 | -1.6 | -1393.3333 | 0.45846
3136 | 3136 | 3358.242 | 161.539 | 388.705 | 45.4332 | -65.627 | -1.6 | -1393.7778 | 0.45828
3137 | 3137 | 3357.143 | 161.539 | 388.345 | 45.3612 | -65.267 | -1.6 | -1394.2222 | 0.45811
3138 | 3138 | 3358.242 | 162.638 | 389.804 | 45.4332 | -64.528 | -1.6 | -1394.6667 | 0.45794
3139 | 3139 | 3357.143 | 161.539 | 388.705 | 45.4332 | -65.627 | -1.6 | -1395.1111 | 0.45776
3140 | 3140 | 3358.242 | 162.638 | 389.984 | 45.4692 | -64.708 | -1.6 | -1395.5556 | 0.45759
3141 | 3141 | 3357.143 | 161.539 | 388.525 | 45.3972 | -65.447 | -1.6 | -1396 | 0.45742
3142 | 3142 | 3356.044 | 159.341 | 386.687 | 45.4692 | -68.005 | -1.6 | -1396.4444 | 0.45725
3143 | 3143 | 3358.242 | 162.638 | 389.624 | 45.3972 | -64.348 | -1.6 | -1396.8889 | 0.45707
3144 | 3144 | 3358.242 | 163.736 | 391.443 | 45.5414 | -63.971 | -1.6 | -1397.3333 | 0.4569
3145 | 3145 | 3357.143 | 162.637 | 389.443 | 45.3612 | -64.169 | -1.6 | -1397.7778 | 0.45673
3146 | 3146 | 3357.143 | 161.539 | 389.246 | 45.5414 | -66.168 | -1.6 | -1398.2222 | 0.45656
3147 | 3147 | 3357.143 | 162.637 | 389.983 | 45.4692 | -64.709 | -1.6 | -1398.6667 | 0.45638
3148 | 3148 | 3356.044 | 161.538 | 388.704 | 45.4332 | -65.628 | -1.6 | -1399.1111 | 0.45621
3149 | 3149 | 3357.143 | 162.637 | 389.983 | 45.4692 | -64.709 | -1.6 | -1399.5556 | 0.45604
3150 | 3150 | 3356.044 | 161.538 | 388.884 | 45.4692 | -65.808 | -1.6 | -1400 | 0.45586
3151 | 3151 | 3356.044 | 161.538 | 388.704 | 45.4332 | -65.628 | -1.6 | -1400.4444 | 0.45569
3152 | 3152 | 3356.044 | 161.538 | 388.524 | 45.3972 | -65.448 | -1.6 | -1400.8889 | 0.45552
3153 | 3153 | 3357.143 | 163.736 | 391.082 | 45.4692 | -63.61 | -1.6 | -1401.3333 | 0.45535
3154 | 3154 | 3356.044 | 162.637 | 389.803 | 45.4332 | -64.529 | -1.6 | -1401.7778 | 0.45517
3155 | 3155 | 3354.945 | 162.637 | 390.164 | 45.5054 | -64.89 | -1.6 | -1402.2222 | 0.455
3156 | 3156 | 3354.945 | 162.637 | 389.623 | 45.3972 | -64.349 | -1.6 | -1402.6667 | 0.45483
3157 | 3157 | 3356.044 | 162.637 | 389.983 | 45.4692 | -64.709 | -1.6 | -1403.1111 | 0.45466
3158 | 3158 | 3356.044 | 163.736 | 390.722 | 45.3972 | -63.25 | -1.6 | -1403.5556 | 0.45448
3159 | 3159 | 3354.945 | 162.637 | 390.164 | 45.5054 | -64.89 | -1.6 | -1404 | 0.45431
3160 | 3160 | 3354.945 | 162.637 | 390.164 | 45.5054 | -64.89 | -1.6 | -1404.4444 | 0.45414
3161 | 3161 | 3356.044 | 165.934 | 393.28 | 45.4692 | -61.412 | -1.6 | -1404.8889 | 0.45396
3162 | 3162 | 3354.945 | 162.637 | 389.983 | 45.4692 | -64.709 | -1.6 | -1405.3333 | 0.45379
3163 | 3163 | 3354.945 | 164.835 | 392.001 | 45.4332 | -62.331 | -1.6 | -1405.7778 | 0.45362
3164 | 3164 | 3354.945 | 165.934 | 393.28 | 45.4692 | -61.412 | -1.6 | -1406.2222 | 0.45345
3165 | 3165 | 3354.945 | 163.736 | 390.902 | 45.4332 | -63.43 | -1.6 | -1406.6667 | 0.45327
3166 | 3166 | 3353.846 | 160.439 | 387.966 | 45.5054 | -67.088 | -1.6 | -1407.1111 | 0.4531
3167 | 3167 | 3353.846 | 160.439 | 387.785 | 45.4692 | -66.907 | -1.6 | -1407.5556 | 0.45293
3168 | 3168 | 3353.846 | 161.538 | 388.524 | 45.3972 | -65.448 | -1.6 | -1408 | 0.45276
3169 | 3169 | 3352.747 | 160.439 | 387.425 | 45.3972 | -66.547 | -1.6 | -1408.4444 | 0.45258
3170 | 3170 | 3353.846 | 162.637 | 390.164 | 45.5054 | -64.89 | -1.6 | -1408.8889 | 0.45241
3171 | 3171 | 3353.846 | 161.538 | 389.065 | 45.5054 | -65.989 | -1.6 | -1409.3333 | 0.45224
3172 | 3172 | 3353.846 | 161.538 | 389.065 | 45.5054 | -65.989 | -1.6 | -1409.7778 | 0.45206
3173 | 3173 | 3353.846 | 162.637 | 390.344 | 45.5414 | -65.07 | -1.6 | -1410.2222 | 0.45189
3174 | 3174 | 3352.747 | 160.439 | 387.605 | 45.4332 | -66.727 | -1.6 | -1410.6667 | 0.45172
3175 | 3175 | 3352.747 | 161.538 | 389.245 | 45.5414 | -66.169 | -1.6 | -1411.1111 | 0.45155
3176 | 3176 | 3353.846 | 162.637 | 389.803 | 45.4332 | -64.529 | -1.6 | -1411.5556 | 0.45137
3177 | 3177 | 3351.648 | 162.637 | 389.623 | 45.3972 | -64.349 | -1.6 | -1412 | 0.4512
3178 | 3178 | 3351.648 | 162.637 | 389.803 | 45.4332 | -64.529 | -1.6 | -1412.4444 | 0.45103
3179 | 3179 | 3353.846 | 162.637 | 390.164 | 45.5054 | -64.89 | -1.6 | -1412.8889 | 0.45086
3180 | 3180 | 3352.747 | 163.736 | 391.082 | 45.4692 | -63.61 | -1.6 | -1413.3333 | 0.45068
3181 | 3181 | 3352.747 | 161.538 | 389.245 | 45.5414 | -66.169 | -1.6 | -1413.7778 | 0.45051
3182 | 3182 | 3352.747 | 162.637 | 389.983 | 45.4692 | -64.709 | -1.6 | -1414.2222 | 0.45034
3183 | 3183 | 3351.648 | 162.637 | 389.983 | 45.4692 | -64.709 | -1.6 | -1414.6667 | 0.45016
3184 | 3184 | 3352.747 | 163.736 | 390.902 | 45.4332 | -63.43 | -1.6 | -1415.1111 | 0.44999
3185 | 3185 | 3351.648 | 163.736 | 390.902 | 45.4332 | -63.43 | -1.6 | -1415.5556 | 0.44982
3186 | 3186 | 3354.945 | 164.835 | 392.181 | 45.4692 | -62.511 | -1.6 | -1416 | 0.44965
3187 | 3187 | 3353.846 | 163.736 | 391.082 | 45.4692 | -63.61 | -1.6 | -1416.4444 | 0.44947
3188 | 3188 | 3351.648 | 161.538 | 389.065 | 45.5054 | -65.989 | -1.6 | -1416.8889 | 0.4493
3189 | 3189 | 3351.648 | 162.637 | 389.983 | 45.4692 | -64.709 | -1.6 | -1417.3333 | 0.44913
3190 | 3190 | 3351.648 | 162.637 | 390.344 | 45.5414 | -65.07 | -1.6 | -1417.7778 | 0.44895
3191 | 3191 | 3351.648 | 163.736 | 391.263 | 45.5054 | -63.791 | -1.6 | -1418.2222 | 0.44878
3192 | 3192 | 3350.55 | 161.539 | 388.885 | 45.4692 | -65.807 | -1.6 | -1418.6667 | 0.44861
3193 | 3193 | 3348.352 | 158.242 | 386.129 | 45.5774 | -69.645 | -1.6 | -1419.1111 | 0.44844
3194 | 3194 | 3348.352 | 160.44 | 387.606 | 45.4332 | -66.726 | -1.6 | -1419.5556 | 0.44826
3195 | 3195 | 3349.451 | 161.539 | 388.885 | 45.4692 | -65.807 | -1.6 | -1420 | 0.44809
3196 | 3196 | 3349.451 | 160.44 | 388.327 | 45.5774 | -67.447 | -1.6 | -1420.4444 | 0.44792
3197 | 3197 | 3350.55 | 163.737 | 391.083 | 45.4692 | -63.609 | -1.6 | -1420.8889 | 0.44775
3198 | 3198 | 3350.55 | 162.638 | 390.525 | 45.5774 | -65.249 | -1.6 | -1421.3333 | 0.44757
3199 | 3199 | 3349.451 | 161.539 | 389.246 | 45.5414 | -66.168 | -1.6 | -1421.7778 | 0.4474
3200 | 3200 | 3350.55 | 161.539 | 388.705 | 45.4332 | -65.627 | -1.6 | -1422.2222 | 0.44723
3201 | 3201 | 3348.352 | 162.638 | 389.984 | 45.4692 | -64.708 | -1.6 | -1422.6667 | 0.44705
3202 | 3202 | 3348.352 | 159.341 | 386.868 | 45.5054 | -68.186 | -1.6 | -1423.1111 | 0.44688
3203 | 3203 | 3350.55 | 163.737 | 390.903 | 45.4332 | -63.429 | -1.6 | -1423.5556 | 0.44671
3204 | 3204 | 3348.352 | 160.44 | 387.967 | 45.5054 | -67.087 | -1.6 | -1424 | 0.44654
3205 | 3205 | 3348.352 | 160.44 | 387.967 | 45.5054 | -67.087 | -1.6 | -1424.4444 | 0.44636
3206 | 3206 | 3349.451 | 162.638 | 390.165 | 45.5054 | -64.889 | -1.6 | -1424.8889 | 0.44619
3207 | 3207 | 3347.253 | 159.341 | 387.048 | 45.5414 | -68.366 | -1.6 | -1425.3333 | 0.44602
3208 | 3208 | 3348.352 | 162.638 | 389.804 | 45.4332 | -64.528 | -1.6 | -1425.7778 | 0.44585
3209 | 3209 | 3349.451 | 163.737 | 391.083 | 45.4692 | -63.609 | -1.6 | -1426.2222 | 0.44567
3210 | 3210 | 3348.352 | 161.539 | 389.426 | 45.5774 | -66.348 | -1.6 | -1426.6667 | 0.4455
3211 | 3211 | 3348.352 | 161.539 | 389.066 | 45.5054 | -65.988 | -1.6 | -1427.1111 | 0.44533
3212 | 3212 | 3349.451 | 164.836 | 392.723 | 45.5774 | -63.051 | -1.6 | -1427.5556 | 0.44515
3213 | 3213 | 3348.352 | 163.737 | 390.903 | 45.4332 | -63.429 | -1.6 | -1428 | 0.44498
3214 | 3214 | 3347.253 | 161.539 | 388.885 | 45.4692 | -65.807 | -1.6 | -1428.4444 | 0.44481
3215 | 3215 | 3347.253 | 165.934 | 393.28 | 45.4692 | -61.412 | -1.6 | -1428.8889 | 0.44464
3216 | 3216 | 3347.253 | 162.638 | 390.165 | 45.5054 | -64.889 | -1.6 | -1429.3333 | 0.44446
3217 | 3217 | 3349.451 | 163.737 | 390.903 | 45.4332 | -63.429 | -1.6 | -1429.7778 | 0.44429
3218 | 3218 | 3346.154 | 160.44 | 387.786 | 45.4692 | -66.906 | -1.6 | -1430.2222 | 0.44412
3219 | 3219 | 3349.451 | 165.934 | 393.28 | 45.4692 | -61.412 | -1.6 | -1430.6667 | 0.44395
3220 | 3220 | 3346.154 | 164.835 | 392.181 | 45.4692 | -62.511 | -1.6 | -1431.1111 | 0.44377
3221 | 3221 | 3343.956 | 159.341 | 386.868 | 45.5054 | -68.186 | -1.6 | -1431.5556 | 0.4436
3222 | 3222 | 3343.956 | 160.439 | 388.146 | 45.5414 | -67.268 | -1.6 | -1432 | 0.44343
3223 | 3223 | 3347.253 | 161.539 | 389.246 | 45.5414 | -66.168 | -1.6 | -1432.4444 | 0.44325
3224 | 3224 | 3342.857 | 158.242 | 385.588 | 45.4692 | -69.104 | -1.6 | -1432.8889 | 0.44308
3225 | 3225 | 3347.253 | 162.638 | 390.705 | 45.6134 | -65.429 | -1.6 | -1433.3333 | 0.44291
3226 | 3226 | 3347.253 | 162.638 | 389.804 | 45.4332 | -64.528 | -1.6 | -1433.7778 | 0.44274
3227 | 3227 | 3347.253 | 162.638 | 390.165 | 45.5054 | -64.889 | -1.6 | -1434.2222 | 0.44256
3228 | 3228 | 3345.055 | 160.44 | 388.327 | 45.5774 | -67.447 | -1.6 | -1434.6667 | 0.44239
3229 | 3229 | 3346.154 | 163.736 | 391.263 | 45.5054 | -63.791 | -1.6 | -1435.1111 | 0.44222
3230 | 3230 | 3345.055 | 160.44 | 388.327 | 45.5774 | -67.447 | -1.6 | -1435.5556 | 0.44205
3231 | 3231 | 3346.154 | 162.637 | 390.164 | 45.5054 | -64.89 | -1.6 | -1436 | 0.44187
3232 | 3232 | 3345.055 | 162.637 | 390.344 | 45.5414 | -65.07 | -1.6 | -1436.4444 | 0.4417
3233 | 3233 | 3345.055 | 160.44 | 388.327 | 45.5774 | -67.447 | -1.6 | -1436.8889 | 0.44153
3234 | 3234 | 3345.055 | 161.538 | 389.065 | 45.5054 | -65.989 | -1.6 | -1437.3333 | 0.44135
3235 | 3235 | 3343.956 | 159.341 | 386.507 | 45.4332 | -67.825 | -1.6 | -1437.7778 | 0.44118
3236 | 3236 | 3345.055 | 161.538 | 389.065 | 45.5054 | -65.989 | -1.6 | -1438.2222 | 0.44101
3237 | 3237 | 3343.956 | 160.439 | 388.326 | 45.5774 | -67.448 | -1.6 | -1438.6667 | 0.44084
3238 | 3238 | 3345.055 | 161.538 | 389.785 | 45.6494 | -66.709 | -1.6 | -1439.1111 | 0.44066
3239 | 3239 | 3345.055 | 161.538 | 389.605 | 45.6134 | -66.529 | -1.6 | -1439.5556 | 0.44049
3240 | 3240 | 3345.055 | 162.637 | 390.704 | 45.6134 | -65.43 | -1.6 | -1440 | 0.44032
3241 | 3241 | 3345.055 | 162.637 | 390.524 | 45.5774 | -65.25 | -1.6 | -1440.4444 | 0.44015
3242 | 3242 | 3345.055 | 162.637 | 390.524 | 45.5774 | -65.25 | -1.6 | -1440.8889 | 0.43997
3243 | 3243 | 3345.055 | 163.736 | 390.902 | 45.4332 | -63.43 | -1.6 | -1441.3333 | 0.4398
3244 | 3244 | 3343.956 | 161.538 | 389.065 | 45.5054 | -65.989 | -1.6 | -1441.7778 | 0.43963
3245 | 3245 | 3345.055 | 162.637 | 390.524 | 45.5774 | -65.25 | -1.6 | -1442.2222 | 0.43945
3246 | 3246 | 3343.956 | 162.637 | 390.164 | 45.5054 | -64.89 | -1.6 | -1442.6667 | 0.43928
3247 | 3247 | 3342.857 | 160.439 | 388.506 | 45.6134 | -67.628 | -1.6 | -1443.1111 | 0.43911
3248 | 3248 | 3342.857 | 160.439 | 388.326 | 45.5774 | -67.448 | -1.6 | -1443.5556 | 0.43894
3249 | 3249 | 3342.857 | 161.538 | 389.245 | 45.5414 | -66.169 | -1.6 | -1444 | 0.43876
3250 | 3250 | 3343.956 | 162.637 | 390.344 | 45.5414 | -65.07 | -1.6 | -1444.4444 | 0.43859
3251 | 3251 | 3342.857 | 162.637 | 390.164 | 45.5054 | -64.89 | -1.6 | -1444.8889 | 0.43842
3252 | 3252 | 3342.857 | 160.439 | 387.785 | 45.4692 | -66.907 | -1.6 | -1445.3333 | 0.43824
3253 | 3253 | 3342.857 | 161.538 | 389.425 | 45.5774 | -66.349 | -1.6 | -1445.7778 | 0.43807
3254 | 3254 | 3342.857 | 162.637 | 390.704 | 45.6134 | -65.43 | -1.6 | -1446.2222 | 0.4379
3255 | 3255 | 3341.758 | 160.439 | 388.146 | 45.5414 | -67.268 | -1.6 | -1446.6667 | 0.43773
3256 | 3256 | 3342.857 | 162.637 | 390.524 | 45.5774 | -65.25 | -1.6 | -1447.1111 | 0.43755
3257 | 3257 | 3341.758 | 162.637 | 390.344 | 45.5414 | -65.07 | -1.6 | -1447.5556 | 0.43738
3258 | 3258 | 3341.758 | 161.538 | 389.245 | 45.5414 | -66.169 | -1.6 | -1448 | 0.43721
3259 | 3259 | 3340.659 | 161.538 | 389.425 | 45.5774 | -66.349 | -1.6 | -1448.4444 | 0.43704
3260 | 3260 | 3339.561 | 161.539 | 389.066 | 45.5054 | -65.988 | -1.6 | -1448.8889 | 0.43686
3261 | 3261 | 3341.758 | 161.538 | 388.704 | 45.4332 | -65.628 | -1.6 | -1449.3333 | 0.43669
3262 | 3262 | 3340.659 | 161.538 | 389.425 | 45.5774 | -66.349 | -1.6 | -1449.7778 | 0.43652
3263 | 3263 | 3341.758 | 162.637 | 389.983 | 45.4692 | -64.709 | -1.6 | -1450.2222 | 0.43634
3264 | 3264 | 3342.857 | 163.736 | 391.443 | 45.5414 | -63.971 | -1.6 | -1450.6667 | 0.43617
3265 | 3265 | 3341.758 | 162.637 | 390.704 | 45.6134 | -65.43 | -1.6 | -1451.1111 | 0.436
3266 | 3266 | 3340.659 | 161.538 | 389.605 | 45.6134 | -66.529 | -1.6 | -1451.5556 | 0.43583
3267 | 3267 | 3340.659 | 161.538 | 389.785 | 45.6494 | -66.709 | -1.6 | -1452 | 0.43565
3268 | 3268 | 3341.758 | 164.835 | 392.181 | 45.4692 | -62.511 | -1.6 | -1452.4444 | 0.43548
3269 | 3269 | 3339.561 | 160.44 | 387.967 | 45.5054 | -67.087 | -1.6 | -1452.8889 | 0.43531
3270 | 3270 | 3340.659 | 162.637 | 389.983 | 45.4692 | -64.709 | -1.6 | -1453.3333 | 0.43514
3271 | 3271 | 3338.462 | 158.242 | 386.309 | 45.6134 | -69.825 | -1.6 | -1453.7778 | 0.43496
3272 | 3272 | 3341.758 | 163.736 | 391.263 | 45.5054 | -63.791 | -1.6 | -1454.2222 | 0.43479
3273 | 3273 | 3340.659 | 162.637 | 390.344 | 45.5414 | -65.07 | -1.6 | -1454.6667 | 0.43462
3274 | 3274 | 3340.659 | 162.637 | 390.884 | 45.6494 | -65.61 | -1.6 | -1455.1111 | 0.43444
3275 | 3275 | 3340.659 | 163.736 | 391.803 | 45.6134 | -64.331 | -1.6 | -1455.5556 | 0.43427
3276 | 3276 | 3339.561 | 162.638 | 390.165 | 45.5054 | -64.889 | -1.6 | -1456 | 0.4341
3277 | 3277 | 3340.659 | 164.835 | 392.181 | 45.4692 | -62.511 | -1.6 | -1456.4444 | 0.43393
3278 | 3278 | 3337.363 | 158.242 | 386.129 | 45.5774 | -69.645 | -1.6 | -1456.8889 | 0.43375
3279 | 3279 | 3339.561 | 161.539 | 389.246 | 45.5414 | -66.168 | -1.6 | -1457.3333 | 0.43358
3280 | 3280 | 3339.561 | 163.737 | 391.984 | 45.6494 | -64.51 | -1.6 | -1457.7778 | 0.43341
3281 | 3281 | 3338.462 | 162.638 | 390.345 | 45.5414 | -65.069 | -1.6 | -1458.2222 | 0.43324
3282 | 3282 | 3338.462 | 161.539 | 389.246 | 45.5414 | -66.168 | -1.6 | -1458.6667 | 0.43306
3283 | 3283 | 3339.561 | 162.638 | 391.065 | 45.6854 | -65.789 | -1.6 | -1459.1111 | 0.43289
3284 | 3284 | 3338.462 | 160.44 | 388.867 | 45.6854 | -67.987 | -1.6 | -1459.5556 | 0.43272
3285 | 3285 | 3339.561 | 163.737 | 391.444 | 45.5414 | -63.97 | -1.6 | -1460 | 0.43254
3286 | 3286 | 3338.462 | 162.638 | 390.345 | 45.5414 | -65.069 | -1.6 | -1460.4444 | 0.43237
3287 | 3287 | 3338.462 | 162.638 | 391.245 | 45.7214 | -65.969 | -1.6 | -1460.8889 | 0.4322
3288 | 3288 | 3338.462 | 162.638 | 391.065 | 45.6854 | -65.789 | -1.6 | -1461.3333 | 0.43203
3289 | 3289 | 3337.363 | 161.539 | 389.786 | 45.6494 | -66.708 | -1.6 | -1461.7778 | 0.43185
3290 | 3290 | 3337.363 | 161.539 | 389.066 | 45.5054 | -65.988 | -1.6 | -1462.2222 | 0.43168
3291 | 3291 | 3339.561 | 161.539 | 389.966 | 45.6854 | -66.888 | -1.6 | -1462.6667 | 0.43151
3292 | 3292 | 3338.462 | 162.638 | 390.705 | 45.6134 | -65.429 | -1.6 | -1463.1111 | 0.43134
3293 | 3293 | 3337.363 | 161.539 | 389.246 | 45.5414 | -66.168 | -1.6 | -1463.5556 | 0.43116
3294 | 3294 | 3337.363 | 162.637 | 390.524 | 45.5774 | -65.25 | -1.6 | -1464 | 0.43099
3295 | 3295 | 3337.363 | 162.637 | 390.524 | 45.5774 | -65.25 | -1.6 | -1464.4444 | 0.43082
3296 | 3296 | 3337.363 | 162.637 | 390.344 | 45.5414 | -65.07 | -1.6 | -1464.8889 | 0.43064
3297 | 3297 | 3337.363 | 162.637 | 391.064 | 45.6854 | -65.79 | -1.6 | -1465.3333 | 0.43047
3298 | 3298 | 3338.462 | 164.836 | 393.083 | 45.6494 | -63.411 | -1.6 | -1465.7778 | 0.4303
3299 | 3299 | 3336.264 | 161.538 | 389.785 | 45.6494 | -66.709 | -1.6 | -1466.2222 | 0.43013
3300 | 3300 | 3336.264 | 161.538 | 389.785 | 45.6494 | -66.709 | -1.6 | -1466.6667 | 0.42995
3301 | 3301 | 3336.264 | 161.538 | 389.965 | 45.6854 | -66.889 | -1.6 | -1467.1111 | 0.42978
3302 | 3302 | 3338.462 | 164.836 | 393.443 | 45.7214 | -63.771 | -1.6 | -1467.5556 | 0.42961
3303 | 3303 | 3337.363 | 163.737 | 391.624 | 45.5774 | -64.15 | -1.6 | -1468 | 0.42944
3304 | 3304 | 3334.066 | 160.44 | 387.967 | 45.5054 | -67.087 | -1.6 | -1468.4444 | 0.42926
3305 | 3305 | 3335.165 | 163.736 | 391.803 | 45.6134 | -64.331 | -1.6 | -1468.8889 | 0.42909
3306 | 3306 | 3336.264 | 162.638 | 390.705 | 45.6134 | -65.429 | -1.6 | -1469.3333 | 0.42892
3307 | 3307 | 3335.165 | 162.638 | 390.525 | 45.5774 | -65.249 | -1.6 | -1469.7778 | 0.42874
3308 | 3308 | 3336.264 | 162.638 | 391.065 | 45.6854 | -65.789 | -1.6 | -1470.2222 | 0.42857
3309 | 3309 | 3336.264 | 163.737 | 391.444 | 45.5414 | -63.97 | -1.6 | -1470.6667 | 0.4284
3310 | 3310 | 3334.066 | 161.539 | 389.246 | 45.5414 | -66.168 | -1.6 | -1471.1111 | 0.42823
3311 | 3311 | 3335.165 | 162.638 | 390.525 | 45.5774 | -65.249 | -1.6 | -1471.5556 | 0.42805
3312 | 3312 | 3335.165 | 161.539 | 389.606 | 45.6134 | -66.528 | -1.6 | -1472 | 0.42788
3313 | 3313 | 3335.165 | 161.539 | 389.606 | 45.6134 | -66.528 | -1.6 | -1472.4444 | 0.42771
3314 | 3314 | 3335.165 | 160.439 | 388.506 | 45.6134 | -67.628 | -1.6 | -1472.8889 | 0.42753
3315 | 3315 | 3335.165 | 161.539 | 389.786 | 45.6494 | -66.708 | -1.6 | -1473.3333 | 0.42736
3316 | 3316 | 3336.264 | 163.737 | 391.984 | 45.6494 | -64.51 | -1.6 | -1473.7778 | 0.42719
3317 | 3317 | 3334.066 | 161.539 | 389.606 | 45.6134 | -66.528 | -1.6 | -1474.2222 | 0.42702
3318 | 3318 | 3335.165 | 162.638 | 390.525 | 45.5774 | -65.249 | -1.6 | -1474.6667 | 0.42684
3319 | 3319 | 3334.066 | 162.637 | 390.704 | 45.6134 | -65.43 | -1.6 | -1475.1111 | 0.42667
3320 | 3320 | 3334.066 | 161.539 | 389.966 | 45.6854 | -66.888 | -1.6 | -1475.5556 | 0.4265
3321 | 3321 | 3334.066 | 162.637 | 391.064 | 45.6854 | -65.79 | -1.6 | -1476 | 0.42633
3322 | 3322 | 3334.066 | 162.637 | 390.884 | 45.6494 | -65.61 | -1.6 | -1476.4444 | 0.42615
3323 | 3323 | 3334.066 | 162.637 | 390.884 | 45.6494 | -65.61 | -1.6 | -1476.8889 | 0.42598
3324 | 3324 | 3332.967 | 161.538 | 389.965 | 45.6854 | -66.889 | -1.6 | -1477.3333 | 0.42581
3325 | 3325 | 3334.066 | 163.736 | 391.803 | 45.6134 | -64.331 | -1.6 | -1477.7778 | 0.42563
3326 | 3326 | 3332.967 | 162.637 | 390.704 | 45.6134 | -65.43 | -1.6 | -1478.2222 | 0.42546
3327 | 3327 | 3334.066 | 161.539 | 389.966 | 45.6854 | -66.888 | -1.6 | -1478.6667 | 0.42529
3328 | 3328 | 3332.967 | 161.538 | 389.785 | 45.6494 | -66.709 | -1.6 | -1479.1111 | 0.42512
3329 | 3329 | 3334.066 | 162.637 | 390.344 | 45.5414 | -65.07 | -1.6 | -1479.5556 | 0.42494
3330 | 3330 | 3331.868 | 162.637 | 390.704 | 45.6134 | -65.43 | -1.6 | -1480 | 0.42477
3331 | 3331 | 3331.868 | 161.538 | 389.785 | 45.6494 | -66.709 | -1.6 | -1480.4444 | 0.4246
3332 | 3332 | 3332.967 | 162.637 | 391.064 | 45.6854 | -65.79 | -1.6 | -1480.8889 | 0.42443
3333 | 3333 | 3331.868 | 161.538 | 389.605 | 45.6134 | -66.529 | -1.6 | -1481.3333 | 0.42425
3334 | 3334 | 3332.967 | 163.736 | 392.163 | 45.6854 | -64.691 | -1.6 | -1481.7778 | 0.42408
3335 | 3335 | 3331.868 | 162.637 | 391.244 | 45.7214 | -65.97 | -1.6 | -1482.2222 | 0.42391
3336 | 3336 | 3331.868 | 163.736 | 391.803 | 45.6134 | -64.331 | -1.6 | -1482.6667 | 0.42373
3337 | 3337 | 3330.77 | 161.539 | 389.606 | 45.6134 | -66.528 | -1.6 | -1483.1111 | 0.42356
3338 | 3338 | 3330.77 | 164.836 | 392.543 | 45.5414 | -62.871 | -1.6 | -1483.5556 | 0.42339
3339 | 3339 | 3330.77 | 162.638 | 390.705 | 45.6134 | -65.429 | -1.6 | -1484 | 0.42322
3340 | 3340 | 3330.77 | 160.44 | 389.408 | 45.7936 | -68.528 | -1.6 | -1484.4444 | 0.42304
3341 | 3341 | 3328.571 | 160.439 | 388.866 | 45.6854 | -67.988 | -1.6 | -1484.8889 | 0.42287
3342 | 3342 | 3331.868 | 162.637 | 390.884 | 45.6494 | -65.61 | -1.6 | -1485.3333 | 0.4227
3343 | 3343 | 3328.571 | 159.34 | 388.308 | 45.7936 | -69.628 | -1.6 | -1485.7778 | 0.42253
3344 | 3344 | 3332.967 | 164.835 | 393.262 | 45.6854 | -63.592 | -1.6 | -1486.2222 | 0.42235
3345 | 3345 | 3329.67 | 162.637 | 391.425 | 45.7576 | -66.151 | -1.6 | -1486.6667 | 0.42218
3346 | 3346 | 3331.868 | 162.637 | 391.244 | 45.7214 | -65.97 | -1.6 | -1487.1111 | 0.42201
3347 | 3347 | 3331.868 | 164.835 | 393.262 | 45.6854 | -63.592 | -1.6 | -1487.5556 | 0.42183
3348 | 3348 | 3329.67 | 161.538 | 389.965 | 45.6854 | -66.889 | -1.6 | -1488 | 0.42166
3349 | 3349 | 3329.67 | 161.538 | 389.785 | 45.6494 | -66.709 | -1.6 | -1488.4444 | 0.42149
3350 | 3350 | 3329.67 | 162.637 | 390.884 | 45.6494 | -65.61 | -1.6 | -1488.8889 | 0.42132
3351 | 3351 | 3329.67 | 161.538 | 390.326 | 45.7576 | -67.25 | -1.6 | -1489.3333 | 0.42114
3352 | 3352 | 3329.67 | 161.538 | 390.145 | 45.7214 | -67.069 | -1.6 | -1489.7778 | 0.42097
3353 | 3353 | 3328.571 | 162.637 | 390.884 | 45.6494 | -65.61 | -1.6 | -1490.2222 | 0.4208
3354 | 3354 | 3329.67 | 163.736 | 392.524 | 45.7576 | -65.052 | -1.6 | -1490.6667 | 0.42063
3355 | 3355 | 3329.67 | 163.736 | 391.983 | 45.6494 | -64.511 | -1.6 | -1491.1111 | 0.42045
3356 | 3356 | 3329.67 | 163.736 | 392.163 | 45.6854 | -64.691 | -1.6 | -1491.5556 | 0.42028
3357 | 3357 | 3328.571 | 162.637 | 391.244 | 45.7214 | -65.97 | -1.6 | -1492 | 0.42011
3358 | 3358 | 3328.571 | 162.637 | 391.605 | 45.7936 | -66.331 | -1.6 | -1492.4444 | 0.41993
3359 | 3359 | 3328.571 | 162.637 | 391.425 | 45.7576 | -66.151 | -1.6 | -1492.8889 | 0.41976
3360 | 3360 | 3328.571 | 162.637 | 391.064 | 45.6854 | -65.79 | -1.6 | -1493.3333 | 0.41959
3361 | 3361 | 3329.67 | 163.736 | 391.983 | 45.6494 | -64.511 | -1.6 | -1493.7778 | 0.41942
3362 | 3362 | 3330.77 | 164.836 | 392.903 | 45.6134 | -63.231 | -1.6 | -1494.2222 | 0.41924
3363 | 3363 | 3327.473 | 161.539 | 390.327 | 45.7576 | -67.249 | -1.6 | -1494.6667 | 0.41907
3364 | 3364 | 3329.67 | 162.637 | 391.425 | 45.7576 | -66.151 | -1.6 | -1495.1111 | 0.4189
3365 | 3365 | 3326.374 | 161.539 | 390.867 | 45.8656 | -67.789 | -1.6 | -1495.5556 | 0.41873
3366 | 3366 | 3329.67 | 164.835 | 393.262 | 45.6854 | -63.592 | -1.6 | -1496 | 0.41855
3367 | 3367 | 3328.571 | 163.736 | 392.704 | 45.7936 | -65.232 | -1.6 | -1496.4444 | 0.41838
3368 | 3368 | 3328.571 | 163.736 | 392.163 | 45.6854 | -64.691 | -1.6 | -1496.8889 | 0.41821
3369 | 3369 | 3327.473 | 162.638 | 390.885 | 45.6494 | -65.609 | -1.6 | -1497.3333 | 0.41803
3370 | 3370 | 3327.473 | 163.737 | 391.984 | 45.6494 | -64.51 | -1.6 | -1497.7778 | 0.41786
3371 | 3371 | 3326.374 | 161.539 | 389.966 | 45.6854 | -66.888 | -1.6 | -1498.2222 | 0.41769
3372 | 3372 | 3327.473 | 163.737 | 391.984 | 45.6494 | -64.51 | -1.6 | -1498.6667 | 0.41752
3373 | 3373 | 3326.374 | 161.539 | 390.327 | 45.7576 | -67.249 | -1.6 | -1499.1111 | 0.41734
3374 | 3374 | 3328.571 | 165.933 | 394.36 | 45.6854 | -62.494 | -1.6 | -1499.5556 | 0.41717
3375 | 3375 | 3325.275 | 161.539 | 389.786 | 45.6494 | -66.708 | -1.6 | -1500 | 0.417
3376 | 3376 | 3327.473 | 162.638 | 391.065 | 45.6854 | -65.789 | -1.6 | -1500.4444 | 0.41683
3377 | 3377 | 3327.473 | 162.638 | 390.885 | 45.6494 | -65.609 | -1.6 | -1500.8889 | 0.41665
3378 | 3378 | 3326.374 | 162.638 | 391.786 | 45.8296 | -66.51 | -1.6 | -1501.3333 | 0.41648
3379 | 3379 | 3325.275 | 161.539 | 390.146 | 45.7214 | -67.068 | -1.6 | -1501.7778 | 0.41631
3380 | 3380 | 3326.374 | 163.736 | 392.163 | 45.6854 | -64.691 | -1.6 | -1502.2222 | 0.41613
3381 | 3381 | 3323.077 | 161.538 | 389.965 | 45.6854 | -66.889 | -1.6 | -1502.6667 | 0.41596
3382 | 3382 | 3325.275 | 162.637 | 391.244 | 45.7214 | -65.97 | -1.6 | -1503.1111 | 0.41579
3383 | 3383 | 3326.374 | 164.835 | 393.262 | 45.6854 | -63.592 | -1.6 | -1503.5556 | 0.41562
3384 | 3384 | 3325.275 | 162.637 | 391.244 | 45.7214 | -65.97 | -1.6 | -1504 | 0.41544
3385 | 3385 | 3326.374 | 163.736 | 392.884 | 45.8296 | -65.412 | -1.6 | -1504.4444 | 0.41527
3386 | 3386 | 3325.275 | 161.539 | 390.327 | 45.7576 | -67.249 | -1.6 | -1504.8889 | 0.4151
3387 | 3387 | 3325.275 | 163.736 | 392.163 | 45.6854 | -64.691 | -1.6 | -1505.3333 | 0.41492
3388 | 3388 | 3325.275 | 163.736 | 392.163 | 45.6854 | -64.691 | -1.6 | -1505.7778 | 0.41475
3389 | 3389 | 3324.176 | 161.538 | 390.326 | 45.7576 | -67.25 | -1.6 | -1506.2222 | 0.41458
3390 | 3390 | 3325.275 | 163.736 | 392.163 | 45.6854 | -64.691 | -1.6 | -1506.6667 | 0.41441
3391 | 3391 | 3324.176 | 163.737 | 392.344 | 45.7214 | -64.87 | -1.6 | -1507.1111 | 0.41423
3392 | 3392 | 3325.275 | 163.736 | 392.704 | 45.7936 | -65.232 | -1.6 | -1507.5556 | 0.41406
3393 | 3393 | 3323.077 | 161.538 | 390.686 | 45.8296 | -67.61 | -1.6 | -1508 | 0.41389
3394 | 3394 | 3323.077 | 161.538 | 390.145 | 45.7214 | -67.069 | -1.6 | -1508.4444 | 0.41372
3395 | 3395 | 3325.275 | 165.934 | 394.361 | 45.6854 | -62.493 | -1.6 | -1508.8889 | 0.41354
3396 | 3396 | 3326.374 | 163.736 | 392.343 | 45.7214 | -64.871 | -1.6 | -1509.3333 | 0.41337
3397 | 3397 | 3323.077 | 161.538 | 390.686 | 45.8296 | -67.61 | -1.6 | -1509.7778 | 0.4132
3398 | 3398 | 3324.176 | 163.737 | 392.705 | 45.7936 | -65.231 | -1.6 | -1510.2222 | 0.41302
3399 | 3399 | 3323.077 | 162.638 | 391.786 | 45.8296 | -66.51 | -1.6 | -1510.6667 | 0.41285
3400 | 3400 | 3321.978 | 160.439 | 389.046 | 45.7214 | -68.168 | -1.6 | -1511.1111 | 0.41268
3401 | 3401 | 3324.176 | 163.737 | 393.065 | 45.8656 | -65.591 | -1.6 | -1511.5556 | 0.41251
3402 | 3402 | 3323.077 | 164.835 | 393.262 | 45.6854 | -63.592 | -1.6 | -1512 | 0.41233
3403 | 3403 | 3324.176 | 161.538 | 390.506 | 45.7936 | -67.43 | -1.6 | -1512.4444 | 0.41216
3404 | 3404 | 3321.978 | 161.539 | 390.687 | 45.8296 | -67.609 | -1.6 | -1512.8889 | 0.41199
3405 | 3405 | 3321.978 | 162.637 | 391.965 | 45.8656 | -66.691 | -1.6 | -1513.3333 | 0.41182
3406 | 3406 | 3321.978 | 161.539 | 390.867 | 45.8656 | -67.789 | -1.6 | -1513.7778 | 0.41164
3407 | 3407 | 3323.077 | 162.638 | 392.146 | 45.9016 | -66.87 | -1.6 | -1514.2222 | 0.41147
3408 | 3408 | 3321.978 | 162.637 | 391.244 | 45.7214 | -65.97 | -1.6 | -1514.6667 | 0.4113
3409 | 3409 | 3321.978 | 163.736 | 392.704 | 45.7936 | -65.232 | -1.6 | -1515.1111 | 0.41112
3410 | 3410 | 3321.978 | 163.736 | 392.163 | 45.6854 | -64.691 | -1.6 | -1515.5556 | 0.41095
3411 | 3411 | 3319.78 | 162.637 | 391.785 | 45.8296 | -66.511 | -1.6 | -1516 | 0.41078
3412 | 3412 | 3320.879 | 161.538 | 390.145 | 45.7214 | -67.069 | -1.6 | -1516.4444 | 0.41061
3413 | 3413 | 3321.978 | 163.736 | 392.704 | 45.7936 | -65.232 | -1.6 | -1516.8889 | 0.41043
3414 | 3414 | 3320.879 | 161.538 | 390.326 | 45.7576 | -67.25 | -1.6 | -1517.3333 | 0.41026
3415 | 3415 | 3320.879 | 160.44 | 389.768 | 45.8656 | -68.888 | -1.6 | -1517.7778 | 0.41009
3416 | 3416 | 3321.978 | 162.637 | 391.965 | 45.8656 | -66.691 | -1.6 | -1518.2222 | 0.40992
3417 | 3417 | 3321.978 | 163.736 | 392.704 | 45.7936 | -65.232 | -1.6 | -1518.6667 | 0.40974
3418 | 3418 | 3321.978 | 163.736 | 392.704 | 45.7936 | -65.232 | -1.6 | -1519.1111 | 0.40957
3419 | 3419 | 3320.879 | 162.637 | 391.425 | 45.7576 | -66.151 | -1.6 | -1519.5556 | 0.4094
3420 | 3420 | 3320.879 | 162.637 | 391.605 | 45.7936 | -66.331 | -1.6 | -1520 | 0.40922
3421 | 3421 | 3320.879 | 163.736 | 392.163 | 45.6854 | -64.691 | -1.6 | -1520.4444 | 0.40905
3422 | 3422 | 3317.583 | 161.539 | 390.507 | 45.7936 | -67.429 | -1.6 | -1520.8889 | 0.40888
3423 | 3423 | 3319.78 | 162.637 | 391.785 | 45.8296 | -66.511 | -1.6 | -1521.3333 | 0.40871
3424 | 3424 | 3319.78 | 162.637 | 391.785 | 45.8296 | -66.511 | -1.6 | -1521.7778 | 0.40853
3425 | 3425 | 3318.682 | 160.44 | 389.228 | 45.7576 | -68.348 | -1.6 | -1522.2222 | 0.40836
3426 | 3426 | 3319.78 | 162.637 | 391.785 | 45.8296 | -66.511 | -1.6 | -1522.6667 | 0.40819
3427 | 3427 | 3319.78 | 163.736 | 392.524 | 45.7576 | -65.052 | -1.6 | -1523.1111 | 0.40802
3428 | 3428 | 3319.78 | 163.736 | 392.704 | 45.7936 | -65.232 | -1.6 | -1523.5556 | 0.40784
3429 | 3429 | 3318.682 | 161.539 | 390.687 | 45.8296 | -67.609 | -1.6 | -1524 | 0.40767
3430 | 3430 | 3317.583 | 161.539 | 390.687 | 45.8296 | -67.609 | -1.6 | -1524.4444 | 0.4075
3431 | 3431 | 3318.682 | 161.539 | 390.867 | 45.8656 | -67.789 | -1.6 | -1524.8889 | 0.40732
3432 | 3432 | 3318.682 | 162.638 | 391.245 | 45.7214 | -65.969 | -1.6 | -1525.3333 | 0.40715
3433 | 3433 | 3317.583 | 161.539 | 390.507 | 45.7936 | -67.429 | -1.6 | -1525.7778 | 0.40698
3434 | 3434 | 3318.682 | 162.638 | 392.146 | 45.9016 | -66.87 | -1.6 | -1526.2222 | 0.40681
3435 | 3435 | 3318.682 | 162.638 | 391.426 | 45.7576 | -66.15 | -1.6 | -1526.6667 | 0.40663
3436 | 3436 | 3317.583 | 162.638 | 391.606 | 45.7936 | -66.33 | -1.6 | -1527.1111 | 0.40646
3437 | 3437 | 3317.583 | 162.638 | 391.966 | 45.8656 | -66.69 | -1.6 | -1527.5556 | 0.40629
3438 | 3438 | 3317.583 | 161.539 | 390.327 | 45.7576 | -67.249 | -1.6 | -1528 | 0.40612
3439 | 3439 | 3318.682 | 162.638 | 391.426 | 45.7576 | -66.15 | -1.6 | -1528.4444 | 0.40594
3440 | 3440 | 3318.682 | 162.638 | 391.426 | 45.7576 | -66.15 | -1.6 | -1528.8889 | 0.40577
3441 | 3441 | 3317.583 | 163.737 | 392.705 | 45.7936 | -65.231 | -1.6 | -1529.3333 | 0.4056
3442 | 3442 | 3317.583 | 162.638 | 391.786 | 45.8296 | -66.51 | -1.6 | -1529.7778 | 0.40542
3443 | 3443 | 3315.385 | 161.539 | 390.687 | 45.8296 | -67.609 | -1.6 | -1530.2222 | 0.40525
3444 | 3444 | 3317.583 | 162.638 | 392.687 | 46.0098 | -67.411 | -1.6 | -1530.6667 | 0.40508
3445 | 3445 | 3318.682 | 163.737 | 393.065 | 45.8656 | -65.591 | -1.6 | -1531.1111 | 0.40491
3446 | 3446 | 3316.483 | 162.637 | 392.505 | 45.9736 | -67.231 | -1.6 | -1531.5556 | 0.40473
3447 | 3447 | 3317.583 | 163.737 | 392.705 | 45.7936 | -65.231 | -1.6 | -1532 | 0.40456
3448 | 3448 | 3317.583 | 163.737 | 392.525 | 45.7576 | -65.051 | -1.6 | -1532.4444 | 0.40439
3449 | 3449 | 3315.385 | 161.539 | 390.867 | 45.8656 | -67.789 | -1.6 | -1532.8889 | 0.40421
3450 | 3450 | 3315.385 | 159.341 | 388.309 | 45.7936 | -69.627 | -1.6 | -1533.3333 | 0.40404
3451 | 3451 | 3316.483 | 165.933 | 395.081 | 45.8296 | -63.215 | -1.6 | -1533.7778 | 0.40387
3452 | 3452 | 3315.385 | 161.539 | 390.867 | 45.8656 | -67.789 | -1.6 | -1534.2222 | 0.4037
3453 | 3453 | 3315.385 | 157.143 | 386.471 | 45.8656 | -72.185 | -1.6 | -1534.6667 | 0.40352
3454 | 3454 | 3313.187 | 161.539 | 390.507 | 45.7936 | -67.429 | -1.6 | -1535.1111 | 0.40335
3455 | 3455 | 3316.483 | 160.439 | 390.127 | 45.9376 | -69.249 | -1.6 | -1535.5556 | 0.40318
3456 | 3456 | 3316.483 | 160.439 | 390.127 | 45.9376 | -69.249 | -1.6 | -1536 | 0.40301
3457 | 3457 | 3313.187 | 160.44 | 389.408 | 45.7936 | -68.528 | -1.6 | -1536.4444 | 0.40283
3458 | 3458 | 3318.682 | 167.034 | 396.362 | 45.8656 | -62.294 | -1.6 | -1536.8889 | 0.40266
3459 | 3459 | 3314.286 | 161.539 | 390.507 | 45.7936 | -67.429 | -1.6 | -1537.3333 | 0.40249
3460 | 3460 | 3315.385 | 164.835 | 393.803 | 45.7936 | -64.133 | -1.6 | -1537.7778 | 0.40231
3461 | 3461 | 3310.989 | 159.341 | 388.489 | 45.8296 | -69.807 | -1.6 | -1538.2222 | 0.40214
3462 | 3462 | 3313.187 | 161.539 | 391.407 | 45.9736 | -68.329 | -1.6 | -1538.6667 | 0.40197
3463 | 3463 | 3309.89 | 159.34 | 388.488 | 45.8296 | -69.808 | -1.6 | -1539.1111 | 0.4018
3464 | 3464 | 3313.187 | 161.539 | 390.687 | 45.8296 | -67.609 | -1.6 | -1539.5556 | 0.40162
3465 | 3465 | 3314.286 | 163.736 | 392.704 | 45.7936 | -65.232 | -1.6 | -1540 | 0.40145
3466 | 3466 | 3315.385 | 163.737 | 393.425 | 45.9376 | -65.951 | -1.6 | -1540.4444 | 0.40128
3467 | 3467 | 3312.088 | 161.538 | 391.226 | 45.9376 | -68.15 | -1.6 | -1540.8889 | 0.40111
3468 | 3468 | 3313.187 | 162.637 | 391.965 | 45.8656 | -66.691 | -1.6 | -1541.3333 | 0.40093
3469 | 3469 | 3313.187 | 162.637 | 391.605 | 45.7936 | -66.331 | -1.6 | -1541.7778 | 0.40076
3470 | 3470 | 3314.286 | 162.638 | 392.146 | 45.9016 | -66.87 | -1.6 | -1542.2222 | 0.40059
3471 | 3471 | 3314.286 | 163.736 | 392.343 | 45.7214 | -64.871 | -1.6 | -1542.6667 | 0.40041
3472 | 3472 | 3315.385 | 164.835 | 394.343 | 45.9016 | -64.673 | -1.6 | -1543.1111 | 0.40024
3473 | 3473 | 3312.088 | 161.538 | 391.046 | 45.9016 | -67.97 | -1.6 | -1543.5556 | 0.40007
3474 | 3474 | 3312.088 | 161.538 | 391.046 | 45.9016 | -67.97 | -1.6 | -1544 | 0.3999
3475 | 3475 | 3313.187 | 163.736 | 393.064 | 45.8656 | -65.592 | -1.6 | -1544.4444 | 0.39972
3476 | 3476 | 3313.187 | 163.736 | 393.424 | 45.9376 | -65.952 | -1.6 | -1544.8889 | 0.39955
3477 | 3477 | 3313.187 | 163.736 | 393.064 | 45.8656 | -65.592 | -1.6 | -1545.3333 | 0.39938
3478 | 3478 | 3312.088 | 161.538 | 390.866 | 45.8656 | -67.79 | -1.6 | -1545.7778 | 0.39921
3479 | 3479 | 3312.088 | 161.538 | 391.226 | 45.9376 | -68.15 | -1.6 | -1546.2222 | 0.39903
3480 | 3480 | 3312.088 | 162.637 | 392.145 | 45.9016 | -66.871 | -1.6 | -1546.6667 | 0.39886
3481 | 3481 | 3312.088 | 162.637 | 391.785 | 45.8296 | -66.511 | -1.6 | -1547.1111 | 0.39869
3482 | 3482 | 3310.989 | 160.439 | 389.947 | 45.9016 | -69.069 | -1.6 | -1547.5556 | 0.39851
3483 | 3483 | 3310.989 | 161.538 | 390.866 | 45.8656 | -67.79 | -1.6 | -1548 | 0.39834
3484 | 3484 | 3312.088 | 164.835 | 393.983 | 45.8296 | -64.313 | -1.6 | -1548.4444 | 0.39817
3485 | 3485 | 3310.989 | 161.538 | 390.506 | 45.7936 | -67.43 | -1.6 | -1548.8889 | 0.398
3486 | 3486 | 3310.989 | 161.538 | 390.686 | 45.8296 | -67.61 | -1.6 | -1549.3333 | 0.39782
3487 | 3487 | 3310.989 | 161.538 | 390.686 | 45.8296 | -67.61 | -1.6 | -1549.7778 | 0.39765
3488 | 3488 | 3310.989 | 162.637 | 392.145 | 45.9016 | -66.871 | -1.6 | -1550.2222 | 0.39748
3489 | 3489 | 3308.791 | 160.439 | 389.947 | 45.9016 | -69.069 | -1.6 | -1550.6667 | 0.39731
3490 | 3490 | 3309.89 | 161.538 | 389.965 | 45.6854 | -66.889 | -1.6 | -1551.1111 | 0.39713
3491 | 3491 | 3308.791 | 164.835 | 394.343 | 45.9016 | -64.673 | -1.6 | -1551.5556 | 0.39696
3492 | 3492 | 3309.89 | 161.538 | 390.866 | 45.8656 | -67.79 | -1.6 | -1552 | 0.39679
3493 | 3493 | 3312.088 | 162.637 | 391.425 | 45.7576 | -66.151 | -1.6 | -1552.4444 | 0.39661
3494 | 3494 | 3309.89 | 160.439 | 389.227 | 45.7576 | -68.349 | -1.6 | -1552.8889 | 0.39644
3495 | 3495 | 3312.088 | 163.736 | 392.884 | 45.8296 | -65.412 | -1.6 | -1553.3333 | 0.39627
3496 | 3496 | 3310.989 | 162.637 | 391.785 | 45.8296 | -66.511 | -1.6 | -1553.7778 | 0.3961
3497 | 3497 | 3309.89 | 162.637 | 391.785 | 45.8296 | -66.511 | -1.6 | -1554.2222 | 0.39592
3498 | 3498 | 3308.791 | 160.439 | 389.947 | 45.9016 | -69.069 | -1.6 | -1554.6667 | 0.39575
3499 | 3499 | 3309.89 | 163.736 | 393.064 | 45.8656 | -65.592 | -1.6 | -1555.1111 | 0.39558
3500 | 3500 | 3308.791 | 162.637 | 391.965 | 45.8656 | -66.691 | -1.6 | -1555.5556 | 0.39541
3501 | 3501 | 3308.791 | 161.538 | 391.587 | 46.0098 | -68.511 | -1.6 | -1556 | 0.39523
3502 | 3502 | 3307.692 | 160.439 | 389.947 | 45.9016 | -69.069 | -1.6 | -1556.4444 | 0.39506
3503 | 3503 | 3307.692 | 162.637 | 392.145 | 45.9016 | -66.871 | -1.6 | -1556.8889 | 0.39489
3504 | 3504 | 3307.692 | 160.439 | 389.947 | 45.9016 | -69.069 | -1.6 | -1557.3333 | 0.39471
3505 | 3505 | 3308.791 | 163.736 | 393.424 | 45.9376 | -65.952 | -1.6 | -1557.7778 | 0.39454
3506 | 3506 | 3306.594 | 162.638 | 392.326 | 45.9376 | -67.05 | -1.6 | -1558.2222 | 0.39437
3507 | 3507 | 3306.594 | 161.539 | 390.867 | 45.8656 | -67.789 | -1.6 | -1558.6667 | 0.3942
3508 | 3508 | 3308.791 | 162.637 | 392.325 | 45.9376 | -67.051 | -1.6 | -1559.1111 | 0.39402
3509 | 3509 | 3307.692 | 162.637 | 392.145 | 45.9016 | -66.871 | -1.6 | -1559.5556 | 0.39385
3510 | 3510 | 3307.692 | 162.637 | 392.145 | 45.9016 | -66.871 | -1.6 | -1560 | 0.39368
3511 | 3511 | 3307.692 | 163.736 | 392.884 | 45.8296 | -65.412 | -1.6 | -1560.4444 | 0.3935
3512 | 3512 | 3307.692 | 162.637 | 392.325 | 45.9376 | -67.051 | -1.6 | -1560.8889 | 0.39333
3513 | 3513 | 3307.692 | 162.637 | 391.785 | 45.8296 | -66.511 | -1.6 | -1561.3333 | 0.39316
3514 | 3514 | 3307.692 | 163.736 | 393.424 | 45.9376 | -65.952 | -1.6 | -1561.7778 | 0.39299
3515 | 3515 | 3305.495 | 161.539 | 391.227 | 45.9376 | -68.149 | -1.6 | -1562.2222 | 0.39281
3516 | 3516 | 3305.495 | 160.44 | 389.948 | 45.9016 | -69.068 | -1.6 | -1562.6667 | 0.39264
3517 | 3517 | 3306.594 | 161.539 | 390.867 | 45.8656 | -67.789 | -1.6 | -1563.1111 | 0.39247
3518 | 3518 | 3306.594 | 162.638 | 391.966 | 45.8656 | -66.69 | -1.6 | -1563.5556 | 0.3923
3519 | 3519 | 3306.594 | 162.638 | 392.326 | 45.9376 | -67.05 | -1.6 | -1564 | 0.39212
3520 | 3520 | 3306.594 | 162.638 | 391.966 | 45.8656 | -66.69 | -1.6 | -1564.4444 | 0.39195
3521 | 3521 | 3306.594 | 162.638 | 392.326 | 45.9376 | -67.05 | -1.6 | -1564.8889 | 0.39178
3522 | 3522 | 3307.692 | 165.934 | 395.442 | 45.9016 | -63.574 | -1.6 | -1565.3333 | 0.3916
3523 | 3523 | 3306.594 | 162.638 | 392.687 | 46.0098 | -67.411 | -1.6 | -1565.7778 | 0.39143
3524 | 3524 | 3304.396 | 161.539 | 391.227 | 45.9376 | -68.149 | -1.6 | -1566.2222 | 0.39126
3525 | 3525 | 3305.495 | 162.638 | 392.326 | 45.9376 | -67.05 | -1.6 | -1566.6667 | 0.39109
3526 | 3526 | 3305.495 | 160.44 | 390.128 | 45.9376 | -69.248 | -1.6 | -1567.1111 | 0.39091
3527 | 3527 | 3306.594 | 164.836 | 394.164 | 45.8656 | -64.492 | -1.6 | -1567.5556 | 0.39074
3528 | 3528 | 3305.495 | 162.638 | 392.326 | 45.9376 | -67.05 | -1.6 | -1568 | 0.39057
3529 | 3529 | 3305.495 | 162.638 | 392.146 | 45.9016 | -66.87 | -1.6 | -1568.4444 | 0.3904
3530 | 3530 | 3304.396 | 162.638 | 392.146 | 45.9016 | -66.87 | -1.6 | -1568.8889 | 0.39022
3531 | 3531 | 3303.297 | 158.242 | 388.291 | 46.0098 | -71.807 | -1.6 | -1569.3333 | 0.39005
3532 | 3532 | 3305.495 | 162.638 | 392.326 | 45.9376 | -67.05 | -1.6 | -1569.7778 | 0.38988
3533 | 3533 | 3304.396 | 162.638 | 392.506 | 45.9736 | -67.23 | -1.6 | -1570.2222 | 0.3897
3534 | 3534 | 3304.396 | 161.539 | 391.047 | 45.9016 | -67.969 | -1.6 | -1570.6667 | 0.38953
3535 | 3535 | 3303.297 | 161.539 | 391.588 | 46.0098 | -68.51 | -1.6 | -1571.1111 | 0.38936
3536 | 3536 | 3304.396 | 162.638 | 392.326 | 45.9376 | -67.05 | -1.6 | -1571.5556 | 0.38919
3537 | 3537 | 3304.396 | 162.638 | 392.326 | 45.9376 | -67.05 | -1.6 | -1572 | 0.38901
3538 | 3538 | 3304.396 | 160.44 | 390.308 | 45.9736 | -69.428 | -1.6 | -1572.4444 | 0.38884
3539 | 3539 | 3302.198 | 162.637 | 392.866 | 46.0458 | -67.592 | -1.6 | -1572.8889 | 0.38867
3540 | 3540 | 3302.198 | 160.44 | 390.489 | 46.0098 | -69.609 | -1.6 | -1573.3333 | 0.3885
3541 | 3541 | 3304.396 | 163.737 | 393.245 | 45.9016 | -65.771 | -1.6 | -1573.7778 | 0.38832
3542 | 3542 | 3303.297 | 162.638 | 392.146 | 45.9016 | -66.87 | -1.6 | -1574.2222 | 0.38815
3543 | 3543 | 3303.297 | 163.736 | 393.244 | 45.9016 | -65.772 | -1.6 | -1574.6667 | 0.38798
3544 | 3544 | 3302.198 | 160.44 | 390.308 | 45.9736 | -69.428 | -1.6 | -1575.1111 | 0.3878
3545 | 3545 | 3303.297 | 161.539 | 391.227 | 45.9376 | -68.149 | -1.6 | -1575.5556 | 0.38763
3546 | 3546 | 3302.198 | 162.637 | 392.145 | 45.9016 | -66.871 | -1.6 | -1576 | 0.38746
3547 | 3547 | 3302.198 | 162.637 | 392.686 | 46.0098 | -67.412 | -1.6 | -1576.4444 | 0.38729
3548 | 3548 | 3303.297 | 162.638 | 392.687 | 46.0098 | -67.411 | -1.6 | -1576.8889 | 0.38711
3549 | 3549 | 3302.198 | 163.736 | 393.604 | 45.9736 | -66.132 | -1.6 | -1577.3333 | 0.38694
3550 | 3550 | 3302.198 | 160.44 | 390.489 | 46.0098 | -69.609 | -1.6 | -1577.7778 | 0.38677
3551 | 3551 | 3301.099 | 163.736 | 393.604 | 45.9736 | -66.132 | -1.6 | -1578.2222 | 0.3866
3552 | 3552 | 3302.198 | 163.736 | 393.244 | 45.9016 | -65.772 | -1.6 | -1578.6667 | 0.38642
3553 | 3553 | 3302.198 | 162.637 | 392.505 | 45.9736 | -67.231 | -1.6 | -1579.1111 | 0.38625
3554 | 3554 | 3301.099 | 161.538 | 391.406 | 45.9736 | -68.33 | -1.6 | -1579.5556 | 0.38608
3555 | 3555 | 3301.099 | 161.538 | 391.587 | 46.0098 | -68.511 | -1.6 | -1580 | 0.3859
3556 | 3556 | 3301.099 | 162.637 | 392.145 | 45.9016 | -66.871 | -1.6 | -1580.4444 | 0.38573
3557 | 3557 | 3301.099 | 162.637 | 392.325 | 45.9376 | -67.051 | -1.6 | -1580.8889 | 0.38556
3558 | 3558 | 3302.198 | 163.736 | 393.604 | 45.9736 | -66.132 | -1.6 | -1581.3333 | 0.38539
3559 | 3559 | 3300 | 161.538 | 391.406 | 45.9736 | -68.33 | -1.6 | -1581.7778 | 0.38521
3560 | 3560 | 3301.099 | 163.736 | 393.244 | 45.9016 | -65.772 | -1.6 | -1582.2222 | 0.38504
3561 | 3561 | 3300 | 162.637 | 392.325 | 45.9376 | -67.051 | -1.6 | -1582.6667 | 0.38487
3562 | 3562 | 3300 | 160.439 | 390.127 | 45.9376 | -69.249 | -1.6 | -1583.1111 | 0.3847
3563 | 3563 | 3300 | 162.637 | 392.686 | 46.0098 | -67.412 | -1.6 | -1583.5556 | 0.38452
3564 | 3564 | 3300 | 162.637 | 392.145 | 45.9016 | -66.871 | -1.6 | -1584 | 0.38435
3565 | 3565 | 3300 | 162.637 | 393.046 | 46.0818 | -67.772 | -1.6 | -1584.4444 | 0.38418
3566 | 3566 | 3298.901 | 161.538 | 391.406 | 45.9736 | -68.33 | -1.6 | -1584.8889 | 0.384
3567 | 3567 | 3298.901 | 161.538 | 391.406 | 45.9736 | -68.33 | -1.6 | -1585.3333 | 0.38383
3568 | 3568 | 3300 | 162.637 | 392.866 | 46.0458 | -67.592 | -1.6 | -1585.7778 | 0.38366
3569 | 3569 | 3300 | 161.538 | 391.406 | 45.9736 | -68.33 | -1.6 | -1586.2222 | 0.38349
3570 | 3570 | 3298.901 | 161.538 | 391.947 | 46.0818 | -68.871 | -1.6 | -1586.6667 | 0.38331
3571 | 3571 | 3297.802 | 160.439 | 390.307 | 45.9736 | -69.429 | -1.6 | -1587.1111 | 0.38314
3572 | 3572 | 3298.901 | 164.835 | 394.523 | 45.9376 | -64.853 | -1.6 | -1587.5556 | 0.38297
3573 | 3573 | 3300 | 162.637 | 392.325 | 45.9376 | -67.051 | -1.6 | -1588 | 0.38279
3574 | 3574 | 3300 | 161.538 | 391.226 | 45.9376 | -68.15 | -1.6 | -1588.4444 | 0.38262
3575 | 3575 | 3301.099 | 167.033 | 396.721 | 45.9376 | -62.655 | -1.6 | -1588.8889 | 0.38245
3576 | 3576 | 3298.901 | 163.736 | 393.785 | 46.0098 | -66.313 | -1.6 | -1589.3333 | 0.38228
3577 | 3577 | 3296.703 | 162.637 | 392.686 | 46.0098 | -67.412 | -1.6 | -1589.7778 | 0.3821
3578 | 3578 | 3297.802 | 162.637 | 392.686 | 46.0098 | -67.412 | -1.6 | -1590.2222 | 0.38193
3579 | 3579 | 3298.901 | 162.637 | 391.965 | 45.8656 | -66.691 | -1.6 | -1590.6667 | 0.38176
3580 | 3580 | 3296.703 | 159.34 | 388.848 | 45.9016 | -70.168 | -1.6 | -1591.1111 | 0.38159
3581 | 3581 | 3296.703 | 159.34 | 389.569 | 46.0458 | -70.889 | -1.6 | -1591.5556 | 0.38141
3582 | 3582 | 3295.604 | 160.439 | 390.307 | 45.9736 | -69.429 | -1.6 | -1592 | 0.38124
3583 | 3583 | 3296.703 | 161.538 | 391.226 | 45.9376 | -68.15 | -1.6 | -1592.4444 | 0.38107
3584 | 3584 | 3296.703 | 162.637 | 392.145 | 45.9016 | -66.871 | -1.6 | -1592.8889 | 0.38089
3585 | 3585 | 3295.604 | 162.637 | 392.866 | 46.0458 | -67.592 | -1.6 | -1593.3333 | 0.38072
3586 | 3586 | 3298.901 | 163.736 | 394.145 | 46.0818 | -66.673 | -1.6 | -1593.7778 | 0.38055
3587 | 3587 | 3295.604 | 162.637 | 393.226 | 46.1178 | -67.952 | -1.6 | -1594.2222 | 0.38038
3588 | 3588 | 3295.604 | 161.538 | 391.226 | 45.9376 | -68.15 | -1.6 | -1594.6667 | 0.3802
3589 | 3589 | 3294.506 | 160.44 | 390.489 | 46.0098 | -69.609 | -1.6 | -1595.1111 | 0.38003
3590 | 3590 | 3295.604 | 161.538 | 391.226 | 45.9376 | -68.15 | -1.6 | -1595.5556 | 0.37986
3591 | 3591 | 3295.604 | 161.538 | 391.767 | 46.0458 | -68.691 | -1.6 | -1596 | 0.37969
3592 | 3592 | 3295.604 | 162.637 | 392.505 | 45.9736 | -67.231 | -1.6 | -1596.4444 | 0.37951
3593 | 3593 | 3294.506 | 161.539 | 391.407 | 45.9736 | -68.329 | -1.6 | -1596.8889 | 0.37934
3594 | 3594 | 3296.703 | 163.736 | 393.785 | 46.0098 | -66.313 | -1.6 | -1597.3333 | 0.37917
3595 | 3595 | 3295.604 | 162.637 | 392.866 | 46.0458 | -67.592 | -1.6 | -1597.7778 | 0.37899
3596 | 3596 | 3295.604 | 162.637 | 392.686 | 46.0098 | -67.412 | -1.6 | -1598.2222 | 0.37882
3597 | 3597 | 3294.506 | 161.539 | 391.407 | 45.9736 | -68.329 | -1.6 | -1598.6667 | 0.37865
3598 | 3598 | 3295.604 | 162.637 | 392.866 | 46.0458 | -67.592 | -1.6 | -1599.1111 | 0.37848
3599 | 3599 | 3295.604 | 162.637 | 393.046 | 46.0818 | -67.772 | -1.6 | -1599.5556 | 0.3783
3600 | 3600 | 3295.604 | 162.637 | 392.325 | 45.9376 | -67.051 | -1.6 | -1600 | 0.37813
3601 | 3601 | 3295.604 | 163.736 | 393.785 | 46.0098 | -66.313 | -1.6 | -1600.4444 | 0.37796
3602 | 3602 | 3294.506 | 161.539 | 391.047 | 45.9016 | -67.969 | -1.6 | -1600.8889 | 0.37779
3603 | 3603 | 3294.506 | 161.539 | 391.407 | 45.9736 | -68.329 | -1.6 | -1601.3333 | 0.37761
3604 | 3604 | 3294.506 | 164.836 | 394.885 | 46.0098 | -65.213 | -1.6 | -1601.7778 | 0.37744
3605 | 3605 | 3293.407 | 162.638 | 392.867 | 46.0458 | -67.591 | -1.6 | -1602.2222 | 0.37727
3606 | 3606 | 3293.407 | 161.539 | 391.227 | 45.9376 | -68.149 | -1.6 | -1602.6667 | 0.37709
3607 | 3607 | 3294.506 | 163.737 | 394.326 | 46.1178 | -66.852 | -1.6 | -1603.1111 | 0.37692
3608 | 3608 | 3294.506 | 163.737 | 393.786 | 46.0098 | -66.312 | -1.6 | -1603.5556 | 0.37675
3609 | 3609 | 3294.506 | 163.737 | 393.786 | 46.0098 | -66.312 | -1.6 | -1604 | 0.37658
3610 | 3610 | 3293.407 | 162.638 | 392.506 | 45.9736 | -67.23 | -1.6 | -1604.4444 | 0.3764
3611 | 3611 | 3293.407 | 160.44 | 390.489 | 46.0098 | -69.609 | -1.6 | -1604.8889 | 0.37623
3612 | 3612 | 3293.407 | 163.737 | 393.966 | 46.0458 | -66.492 | -1.6 | -1605.3333 | 0.37606
3613 | 3613 | 3293.407 | 162.638 | 392.867 | 46.0458 | -67.591 | -1.6 | -1605.7778 | 0.37589
3614 | 3614 | 3293.407 | 162.638 | 392.687 | 46.0098 | -67.411 | -1.6 | -1606.2222 | 0.37571
3615 | 3615 | 3292.308 | 161.539 | 391.588 | 46.0098 | -68.51 | -1.6 | -1606.6667 | 0.37554
3616 | 3616 | 3292.308 | 162.638 | 392.506 | 45.9736 | -67.23 | -1.6 | -1607.1111 | 0.37537
3617 | 3617 | 3291.209 | 162.637 | 392.686 | 46.0098 | -67.412 | -1.6 | -1607.5556 | 0.37519
3618 | 3618 | 3291.209 | 161.539 | 391.768 | 46.0458 | -68.69 | -1.6 | -1608 | 0.37502
3619 | 3619 | 3290.11 | 160.44 | 390.669 | 46.0458 | -69.789 | -1.6 | -1608.4444 | 0.37485
3620 | 3620 | 3292.308 | 162.638 | 392.867 | 46.0458 | -67.591 | -1.6 | -1608.8889 | 0.37468
3621 | 3621 | 3293.407 | 164.835 | 394.703 | 45.9736 | -65.033 | -1.6 | -1609.3333 | 0.3745
3622 | 3622 | 3292.308 | 163.736 | 393.785 | 46.0098 | -66.313 | -1.6 | -1609.7778 | 0.37433
3623 | 3623 | 3291.209 | 161.539 | 391.948 | 46.0818 | -68.87 | -1.6 | -1610.2222 | 0.37416
3624 | 3624 | 3293.407 | 167.033 | 397.082 | 46.0098 | -63.016 | -1.6 | -1610.6667 | 0.37399
3625 | 3625 | 3293.407 | 167.033 | 397.082 | 46.0098 | -63.016 | -1.6 | -1611.1111 | 0.37381
3626 | 3626 | 3291.209 | 162.637 | 393.226 | 46.1178 | -67.952 | -1.6 | -1611.5556 | 0.37364
3627 | 3627 | 3291.209 | 163.736 | 394.145 | 46.0818 | -66.673 | -1.6 | -1612 | 0.37347
3628 | 3628 | 3291.209 | 162.637 | 392.686 | 46.0098 | -67.412 | -1.6 | -1612.4444 | 0.37329
3629 | 3629 | 3290.11 | 161.538 | 391.947 | 46.0818 | -68.871 | -1.6 | -1612.8889 | 0.37312
3630 | 3630 | 3290.11 | 162.637 | 393.226 | 46.1178 | -67.952 | -1.6 | -1613.3333 | 0.37295
3631 | 3631 | 3292.308 | 164.835 | 395.244 | 46.0818 | -65.574 | -1.6 | -1613.7778 | 0.37278
3632 | 3632 | 3293.407 | 167.033 | 397.082 | 46.0098 | -63.016 | -1.6 | -1614.2222 | 0.3726
3633 | 3633 | 3287.912 | 159.34 | 389.569 | 46.0458 | -70.889 | -1.6 | -1614.6667 | 0.37243
3634 | 3634 | 3290.11 | 163.736 | 394.325 | 46.1178 | -66.853 | -1.6 | -1615.1111 | 0.37226
3635 | 3635 | 3290.11 | 162.637 | 393.226 | 46.1178 | -67.952 | -1.6 | -1615.5556 | 0.37208
3636 | 3636 | 3289.011 | 162.637 | 392.866 | 46.0458 | -67.592 | -1.6 | -1616 | 0.37191
3637 | 3637 | 3289.011 | 161.538 | 391.587 | 46.0098 | -68.511 | -1.6 | -1616.4444 | 0.37174
3638 | 3638 | 3290.11 | 161.538 | 392.127 | 46.1178 | -69.051 | -1.6 | -1616.8889 | 0.37157
3639 | 3639 | 3289.011 | 163.736 | 394.145 | 46.0818 | -66.673 | -1.6 | -1617.3333 | 0.37139
3640 | 3640 | 3289.011 | 161.538 | 391.406 | 45.9736 | -68.33 | -1.6 | -1617.7778 | 0.37122
3641 | 3641 | 3289.011 | 162.637 | 393.046 | 46.0818 | -67.772 | -1.6 | -1618.2222 | 0.37105
3642 | 3642 | 3289.011 | 161.538 | 392.307 | 46.1538 | -69.231 | -1.6 | -1618.6667 | 0.37088
3643 | 3643 | 3289.011 | 162.637 | 393.046 | 46.0818 | -67.772 | -1.6 | -1619.1111 | 0.3707
3644 | 3644 | 3290.11 | 163.736 | 394.145 | 46.0818 | -66.673 | -1.6 | -1619.5556 | 0.37053
3645 | 3645 | 3290.11 | 163.736 | 393.785 | 46.0098 | -66.313 | -1.6 | -1620 | 0.37036
3646 | 3646 | 3289.011 | 163.736 | 393.244 | 45.9016 | -65.772 | -1.6 | -1620.4444 | 0.37018
3647 | 3647 | 3289.011 | 164.835 | 394.884 | 46.0098 | -65.214 | -1.6 | -1620.8889 | 0.37001
3648 | 3648 | 3286.813 | 161.538 | 391.767 | 46.0458 | -68.691 | -1.6 | -1621.3333 | 0.36984
3649 | 3649 | 3286.813 | 160.439 | 391.028 | 46.1178 | -70.15 | -1.6 | -1621.7778 | 0.36967
3650 | 3650 | 3287.912 | 161.538 | 392.307 | 46.1538 | -69.231 | -1.6 | -1622.2222 | 0.36949
3651 | 3651 | 3287.912 | 163.736 | 394.325 | 46.1178 | -66.853 | -1.6 | -1622.6667 | 0.36932
3652 | 3652 | 3286.813 | 162.637 | 392.866 | 46.0458 | -67.592 | -1.6 | -1623.1111 | 0.36915
3653 | 3653 | 3285.714 | 161.538 | 392.668 | 46.226 | -69.592 | -1.6 | -1623.5556 | 0.36898
3654 | 3654 | 3286.813 | 162.637 | 393.406 | 46.1538 | -68.132 | -1.6 | -1624 | 0.3688
3655 | 3655 | 3285.714 | 162.637 | 393.046 | 46.0818 | -67.772 | -1.6 | -1624.4444 | 0.36863
3656 | 3656 | 3286.813 | 162.637 | 393.406 | 46.1538 | -68.132 | -1.6 | -1624.8889 | 0.36846
3657 | 3657 | 3285.714 | 160.439 | 390.848 | 46.0818 | -69.97 | -1.6 | -1625.3333 | 0.36828
3658 | 3658 | 3287.912 | 162.637 | 393.226 | 46.1178 | -67.952 | -1.6 | -1625.7778 | 0.36811
3659 | 3659 | 3285.714 | 162.637 | 392.866 | 46.0458 | -67.592 | -1.6 | -1626.2222 | 0.36794
3660 | 3660 | 3286.813 | 162.637 | 393.406 | 46.1538 | -68.132 | -1.6 | -1626.6667 | 0.36777
3661 | 3661 | 3285.714 | 162.637 | 392.686 | 46.0098 | -67.412 | -1.6 | -1627.1111 | 0.36759
3662 | 3662 | 3285.714 | 162.637 | 393.046 | 46.0818 | -67.772 | -1.6 | -1627.5556 | 0.36742
3663 | 3663 | 3286.813 | 162.637 | 393.406 | 46.1538 | -68.132 | -1.6 | -1628 | 0.36725
3664 | 3664 | 3284.615 | 161.538 | 391.767 | 46.0458 | -68.691 | -1.6 | -1628.4444 | 0.36708
3665 | 3665 | 3285.714 | 162.637 | 393.586 | 46.1898 | -68.312 | -1.6 | -1628.8889 | 0.3669
3666 | 3666 | 3285.714 | 162.637 | 393.046 | 46.0818 | -67.772 | -1.6 | -1629.3333 | 0.36673
3667 | 3667 | 3285.714 | 163.736 | 394.505 | 46.1538 | -67.033 | -1.6 | -1629.7778 | 0.36656
3668 | 3668 | 3284.615 | 162.637 | 393.406 | 46.1538 | -68.132 | -1.6 | -1630.2222 | 0.36638
3669 | 3669 | 3284.615 | 161.538 | 392.127 | 46.1178 | -69.051 | -1.6 | -1630.6667 | 0.36621
3670 | 3670 | 3284.615 | 161.538 | 392.487 | 46.1898 | -69.411 | -1.6 | -1631.1111 | 0.36604
3671 | 3671 | 3284.615 | 162.637 | 393.406 | 46.1538 | -68.132 | -1.6 | -1631.5556 | 0.36587
3672 | 3672 | 3286.813 | 162.637 | 393.586 | 46.1898 | -68.312 | -1.6 | -1632 | 0.36569
3673 | 3673 | 3284.615 | 162.637 | 393.226 | 46.1178 | -67.952 | -1.6 | -1632.4444 | 0.36552
3674 | 3674 | 3284.615 | 159.34 | 390.289 | 46.1898 | -71.609 | -1.6 | -1632.8889 | 0.36535
3675 | 3675 | 3284.615 | 162.637 | 393.586 | 46.1898 | -68.312 | -1.6 | -1633.3333 | 0.36518
3676 | 3676 | 3283.517 | 162.638 | 393.407 | 46.1538 | -68.131 | -1.6 | -1633.7778 | 0.365
3677 | 3677 | 3284.615 | 162.637 | 393.586 | 46.1898 | -68.312 | -1.6 | -1634.2222 | 0.36483
3678 | 3678 | 3284.615 | 163.736 | 394.505 | 46.1538 | -67.033 | -1.6 | -1634.6667 | 0.36466
3679 | 3679 | 3283.517 | 163.737 | 394.326 | 46.1178 | -66.852 | -1.6 | -1635.1111 | 0.36448
3680 | 3680 | 3284.615 | 162.637 | 393.046 | 46.0818 | -67.772 | -1.6 | -1635.5556 | 0.36431
3681 | 3681 | 3283.517 | 162.638 | 393.407 | 46.1538 | -68.131 | -1.6 | -1636 | 0.36414
3682 | 3682 | 3282.417 | 162.637 | 393.406 | 46.1538 | -68.132 | -1.6 | -1636.4444 | 0.36397
3683 | 3683 | 3283.517 | 163.737 | 394.326 | 46.1178 | -66.852 | -1.6 | -1636.8889 | 0.36379
3684 | 3684 | 3284.615 | 165.934 | 396.703 | 46.1538 | -64.835 | -1.6 | -1637.3333 | 0.36362
3685 | 3685 | 3280.22 | 159.341 | 390.471 | 46.226 | -71.789 | -1.6 | -1637.7778 | 0.36345
3686 | 3686 | 3282.417 | 163.736 | 394.325 | 46.1178 | -66.853 | -1.6 | -1638.2222 | 0.36328
3687 | 3687 | 3283.517 | 163.737 | 394.686 | 46.1898 | -67.212 | -1.6 | -1638.6667 | 0.3631
3688 | 3688 | 3282.417 | 162.637 | 393.226 | 46.1178 | -67.952 | -1.6 | -1639.1111 | 0.36293
3689 | 3689 | 3282.417 | 163.736 | 393.965 | 46.0458 | -66.493 | -1.6 | -1639.5556 | 0.36276
3690 | 3690 | 3281.319 | 161.539 | 392.128 | 46.1178 | -69.05 | -1.6 | -1640 | 0.36258
3691 | 3691 | 3280.22 | 161.539 | 391.948 | 46.0818 | -68.87 | -1.6 | -1640.4444 | 0.36241
3692 | 3692 | 3282.417 | 162.637 | 393.406 | 46.1538 | -68.132 | -1.6 | -1640.8889 | 0.36224
3693 | 3693 | 3280.22 | 161.539 | 392.128 | 46.1178 | -69.05 | -1.6 | -1641.3333 | 0.36207
3694 | 3694 | 3281.319 | 164.835 | 395.424 | 46.1178 | -65.754 | -1.6 | -1641.7778 | 0.36189
3695 | 3695 | 3282.417 | 163.736 | 394.505 | 46.1538 | -67.033 | -1.6 | -1642.2222 | 0.36172
3696 | 3696 | 3280.22 | 163.736 | 393.965 | 46.0458 | -66.493 | -1.6 | -1642.6667 | 0.36155
3697 | 3697 | 3279.121 | 162.637 | 393.406 | 46.1538 | -68.132 | -1.6 | -1643.1111 | 0.36138
3698 | 3698 | 3281.319 | 163.736 | 395.226 | 46.298 | -67.754 | -1.6 | -1643.5556 | 0.3612
3699 | 3699 | 3280.22 | 162.637 | 393.586 | 46.1898 | -68.312 | -1.6 | -1644 | 0.36103
3700 | 3700 | 3280.22 | 163.736 | 394.685 | 46.1898 | -67.213 | -1.6 | -1644.4444 | 0.36086
3701 | 3701 | 3280.22 | 162.637 | 393.406 | 46.1538 | -68.132 | -1.6 | -1644.8889 | 0.36068
3702 | 3702 | 3280.22 | 161.539 | 392.308 | 46.1538 | -69.23 | -1.6 | -1645.3333 | 0.36051
3703 | 3703 | 3280.22 | 162.637 | 393.226 | 46.1178 | -67.952 | -1.6 | -1645.7778 | 0.36034
3704 | 3704 | 3280.22 | 161.539 | 392.669 | 46.226 | -69.591 | -1.6 | -1646.2222 | 0.36017
3705 | 3705 | 3280.22 | 163.736 | 394.505 | 46.1538 | -67.033 | -1.6 | -1646.6667 | 0.35999
3706 | 3706 | 3279.121 | 162.637 | 393.046 | 46.0818 | -67.772 | -1.6 | -1647.1111 | 0.35982
3707 | 3707 | 3280.22 | 163.736 | 394.866 | 46.226 | -67.394 | -1.6 | -1647.5556 | 0.35965
3708 | 3708 | 3281.319 | 167.033 | 397.982 | 46.1898 | -63.916 | -1.6 | -1648 | 0.35947
3709 | 3709 | 3276.923 | 161.538 | 392.668 | 46.226 | -69.592 | -1.6 | -1648.4444 | 0.3593
3710 | 3710 | 3278.022 | 161.538 | 392.307 | 46.1538 | -69.231 | -1.6 | -1648.8889 | 0.35913
3711 | 3711 | 3278.022 | 161.538 | 392.668 | 46.226 | -69.592 | -1.6 | -1649.3333 | 0.35896
3712 | 3712 | 3280.22 | 164.835 | 395.604 | 46.1538 | -65.934 | -1.6 | -1649.7778 | 0.35878
3713 | 3713 | 3278.022 | 162.637 | 393.406 | 46.1538 | -68.132 | -1.6 | -1650.2222 | 0.35861
3714 | 3714 | 3278.022 | 162.637 | 393.767 | 46.226 | -68.493 | -1.6 | -1650.6667 | 0.35844
3715 | 3715 | 3278.022 | 162.637 | 393.767 | 46.226 | -68.493 | -1.6 | -1651.1111 | 0.35827
3716 | 3716 | 3278.022 | 162.637 | 393.586 | 46.1898 | -68.312 | -1.6 | -1651.5556 | 0.35809
3717 | 3717 | 3278.022 | 162.637 | 393.767 | 46.226 | -68.493 | -1.6 | -1652 | 0.35792
3718 | 3718 | 3278.022 | 163.736 | 394.685 | 46.1898 | -67.213 | -1.6 | -1652.4444 | 0.35775
3719 | 3719 | 3278.022 | 163.736 | 394.505 | 46.1538 | -67.033 | -1.6 | -1652.8889 | 0.35757
3720 | 3720 | 3278.022 | 163.736 | 394.866 | 46.226 | -67.394 | -1.6 | -1653.3333 | 0.3574
3721 | 3721 | 3278.022 | 162.637 | 393.947 | 46.262 | -68.673 | -1.6 | -1653.7778 | 0.35723
3722 | 3722 | 3276.923 | 160.439 | 391.028 | 46.1178 | -70.15 | -1.6 | -1654.2222 | 0.35706
3723 | 3723 | 3278.022 | 162.637 | 393.226 | 46.1178 | -67.952 | -1.6 | -1654.6667 | 0.35688
3724 | 3724 | 3275.824 | 160.439 | 391.028 | 46.1178 | -70.15 | -1.6 | -1655.1111 | 0.35671
3725 | 3725 | 3280.22 | 165.934 | 397.064 | 46.226 | -65.196 | -1.6 | -1655.5556 | 0.35654
3726 | 3726 | 3275.824 | 161.538 | 393.028 | 46.298 | -69.952 | -1.6 | -1656 | 0.35637
3727 | 3727 | 3278.022 | 164.835 | 395.784 | 46.1898 | -66.114 | -1.6 | -1656.4444 | 0.35619
3728 | 3728 | 3276.923 | 162.637 | 393.947 | 46.262 | -68.673 | -1.6 | -1656.8889 | 0.35602
3729 | 3729 | 3275.824 | 162.637 | 393.406 | 46.1538 | -68.132 | -1.6 | -1657.3333 | 0.35585
3730 | 3730 | 3275.824 | 161.538 | 392.668 | 46.226 | -69.592 | -1.6 | -1657.7778 | 0.35567
3731 | 3731 | 3275.824 | 163.736 | 394.685 | 46.1898 | -67.213 | -1.6 | -1658.2222 | 0.3555
3732 | 3732 | 3275.824 | 163.736 | 394.505 | 46.1538 | -67.033 | -1.6 | -1658.6667 | 0.35533
3733 | 3733 | 3275.824 | 162.637 | 393.226 | 46.1178 | -67.952 | -1.6 | -1659.1111 | 0.35516
3734 | 3734 | 3274.725 | 162.637 | 393.406 | 46.1538 | -68.132 | -1.6 | -1659.5556 | 0.35498
3735 | 3735 | 3276.923 | 167.033 | 397.802 | 46.1538 | -63.736 | -1.6 | -1660 | 0.35481
3736 | 3736 | 3274.725 | 158.241 | 389.371 | 46.226 | -72.889 | -1.6 | -1660.4444 | 0.35464
3737 | 3737 | 3276.923 | 164.835 | 396.145 | 46.262 | -66.475 | -1.6 | -1660.8889 | 0.35447
3738 | 3738 | 3274.725 | 160.439 | 391.388 | 46.1898 | -70.51 | -1.6 | -1661.3333 | 0.35429
3739 | 3739 | 3272.528 | 160.44 | 391.75 | 46.262 | -70.87 | -1.6 | -1661.7778 | 0.35412
3740 | 3740 | 3274.725 | 162.637 | 394.127 | 46.298 | -68.853 | -1.6 | -1662.2222 | 0.35395
3741 | 3741 | 3274.725 | 162.637 | 393.586 | 46.1898 | -68.312 | -1.6 | -1662.6667 | 0.35377
3742 | 3742 | 3274.725 | 162.637 | 393.406 | 46.1538 | -68.132 | -1.6 | -1663.1111 | 0.3536
3743 | 3743 | 3274.725 | 163.736 | 394.505 | 46.1538 | -67.033 | -1.6 | -1663.5556 | 0.35343
3744 | 3744 | 3274.725 | 163.736 | 394.685 | 46.1898 | -67.213 | -1.6 | -1664 | 0.35326
3745 | 3745 | 3273.626 | 163.736 | 395.226 | 46.298 | -67.754 | -1.6 | -1664.4444 | 0.35308
3746 | 3746 | 3273.626 | 163.736 | 394.866 | 46.226 | -67.394 | -1.6 | -1664.8889 | 0.35291
3747 | 3747 | 3275.824 | 164.835 | 396.325 | 46.298 | -66.655 | -1.6 | -1665.3333 | 0.35274
3748 | 3748 | 3273.626 | 161.538 | 393.028 | 46.298 | -69.952 | -1.6 | -1665.7778 | 0.35257
3749 | 3749 | 3272.528 | 160.44 | 391.75 | 46.262 | -70.87 | -1.6 | -1666.2222 | 0.35239
3750 | 3750 | 3273.626 | 163.736 | 394.685 | 46.1898 | -67.213 | -1.6 | -1666.6667 | 0.35222
3751 | 3751 | 3271.429 | 162.637 | 393.947 | 46.262 | -68.673 | -1.6 | -1667.1111 | 0.35205
3752 | 3752 | 3272.528 | 162.638 | 394.488 | 46.37 | -69.212 | -1.6 | -1667.5556 | 0.35187
3753 | 3753 | 3272.528 | 162.638 | 394.128 | 46.298 | -68.852 | -1.6 | -1668 | 0.3517
3754 | 3754 | 3272.528 | 162.638 | 393.768 | 46.226 | -68.492 | -1.6 | -1668.4444 | 0.35153
3755 | 3755 | 3271.429 | 161.539 | 393.209 | 46.334 | -70.131 | -1.6 | -1668.8889 | 0.35136
3756 | 3756 | 3271.429 | 161.539 | 392.849 | 46.262 | -69.771 | -1.6 | -1669.3333 | 0.35118
3757 | 3757 | 3272.528 | 161.539 | 392.128 | 46.1178 | -69.05 | -1.6 | -1669.7778 | 0.35101
3758 | 3758 | 3273.626 | 165.934 | 396.883 | 46.1898 | -65.015 | -1.6 | -1670.2222 | 0.35084
3759 | 3759 | 3268.132 | 157.143 | 388.273 | 46.226 | -73.987 | -1.6 | -1670.6667 | 0.35067
3760 | 3760 | 3273.626 | 164.834 | 396.144 | 46.262 | -66.476 | -1.6 | -1671.1111 | 0.35049
3761 | 3761 | 3271.429 | 163.737 | 395.227 | 46.298 | -67.753 | -1.6 | -1671.5556 | 0.35032
3762 | 3762 | 3272.528 | 163.736 | 395.226 | 46.298 | -67.754 | -1.6 | -1672 | 0.35015
3763 | 3763 | 3271.429 | 162.637 | 393.586 | 46.1898 | -68.312 | -1.6 | -1672.4444 | 0.34997
3764 | 3764 | 3271.429 | 163.737 | 395.047 | 46.262 | -67.573 | -1.6 | -1672.8889 | 0.3498
3765 | 3765 | 3270.33 | 161.538 | 392.487 | 46.1898 | -69.411 | -1.6 | -1673.3333 | 0.34963
3766 | 3766 | 3270.33 | 162.638 | 394.128 | 46.298 | -68.852 | -1.6 | -1673.7778 | 0.34946
3767 | 3767 | 3270.33 | 162.638 | 393.587 | 46.1898 | -68.311 | -1.6 | -1674.2222 | 0.34928
3768 | 3768 | 3271.429 | 162.637 | 393.947 | 46.262 | -68.673 | -1.6 | -1674.6667 | 0.34911
3769 | 3769 | 3269.231 | 160.439 | 391.929 | 46.298 | -71.051 | -1.6 | -1675.1111 | 0.34894
3770 | 3770 | 3271.429 | 164.836 | 396.146 | 46.262 | -66.474 | -1.6 | -1675.5556 | 0.34876
3771 | 3771 | 3270.33 | 163.737 | 394.146 | 46.0818 | -66.672 | -1.6 | -1676 | 0.34859
3772 | 3772 | 3271.429 | 165.934 | 397.424 | 46.298 | -65.556 | -1.6 | -1676.4444 | 0.34842
3773 | 3773 | 3268.132 | 161.539 | 393.029 | 46.298 | -69.951 | -1.6 | -1676.8889 | 0.34825
3774 | 3774 | 3269.231 | 163.736 | 395.046 | 46.262 | -67.574 | -1.6 | -1677.3333 | 0.34807
3775 | 3775 | 3267.033 | 161.538 | 393.028 | 46.298 | -69.952 | -1.6 | -1677.7778 | 0.3479
3776 | 3776 | 3269.231 | 162.638 | 394.308 | 46.334 | -69.032 | -1.6 | -1678.2222 | 0.34773
3777 | 3777 | 3270.33 | 164.835 | 396.325 | 46.298 | -66.655 | -1.6 | -1678.6667 | 0.34756
3778 | 3778 | 3269.231 | 163.736 | 395.226 | 46.298 | -67.754 | -1.6 | -1679.1111 | 0.34738
3779 | 3779 | 3269.231 | 164.835 | 396.325 | 46.298 | -66.655 | -1.6 | -1679.5556 | 0.34721
3780 | 3780 | 3265.934 | 161.538 | 392.307 | 46.1538 | -69.231 | -1.6 | -1680 | 0.34704
3781 | 3781 | 3267.033 | 162.637 | 394.487 | 46.37 | -69.213 | -1.6 | -1680.4444 | 0.34686
3782 | 3782 | 3268.132 | 163.736 | 395.946 | 46.442 | -68.474 | -1.6 | -1680.8889 | 0.34669
3783 | 3783 | 3268.132 | 162.637 | 394.307 | 46.334 | -69.033 | -1.6 | -1681.3333 | 0.34652
3784 | 3784 | 3265.934 | 162.637 | 394.667 | 46.406 | -69.393 | -1.6 | -1681.7778 | 0.34635
3785 | 3785 | 3268.132 | 163.736 | 394.866 | 46.226 | -67.394 | -1.6 | -1682.2222 | 0.34617
3786 | 3786 | 3271.429 | 165.934 | 397.604 | 46.334 | -65.736 | -1.6 | -1682.6667 | 0.346
3787 | 3787 | 3268.132 | 165.934 | 397.244 | 46.262 | -65.376 | -1.6 | -1683.1111 | 0.34583
3788 | 3788 | 3267.033 | 161.538 | 392.668 | 46.226 | -69.592 | -1.6 | -1683.5556 | 0.34566
3789 | 3789 | 3267.033 | 162.637 | 394.127 | 46.298 | -68.853 | -1.6 | -1684 | 0.34548
3790 | 3790 | 3268.132 | 163.736 | 395.406 | 46.334 | -67.934 | -1.6 | -1684.4444 | 0.34531
3791 | 3791 | 3263.736 | 159.34 | 390.289 | 46.1898 | -71.609 | -1.6 | -1684.8889 | 0.34514
3792 | 3792 | 3265.934 | 162.637 | 394.847 | 46.442 | -69.573 | -1.6 | -1685.3333 | 0.34496
3793 | 3793 | 3267.033 | 162.637 | 393.947 | 46.262 | -68.673 | -1.6 | -1685.7778 | 0.34479
3794 | 3794 | 3267.033 | 163.736 | 395.226 | 46.298 | -67.754 | -1.6 | -1686.2222 | 0.34462
3795 | 3795 | 3267.033 | 163.736 | 395.226 | 46.298 | -67.754 | -1.6 | -1686.6667 | 0.34445
3796 | 3796 | 3264.835 | 161.538 | 393.028 | 46.298 | -69.952 | -1.6 | -1687.1111 | 0.34427
3797 | 3797 | 3265.934 | 162.637 | 393.767 | 46.226 | -68.493 | -1.6 | -1687.5556 | 0.3441
3798 | 3798 | 3264.835 | 161.538 | 393.208 | 46.334 | -70.132 | -1.6 | -1688 | 0.34393
3799 | 3799 | 3265.934 | 163.736 | 395.406 | 46.334 | -67.934 | -1.6 | -1688.4444 | 0.34376
3800 | 3800 | 3265.934 | 162.637 | 394.307 | 46.334 | -69.033 | -1.6 | -1688.8889 | 0.34358
3801 | 3801 | 3264.835 | 162.637 | 394.487 | 46.37 | -69.213 | -1.6 | -1689.3333 | 0.34341
3802 | 3802 | 3264.835 | 162.637 | 394.127 | 46.298 | -68.853 | -1.6 | -1689.7778 | 0.34324
3803 | 3803 | 3264.835 | 162.637 | 394.307 | 46.334 | -69.033 | -1.6 | -1690.2222 | 0.34306
3804 | 3804 | 3264.835 | 162.637 | 394.307 | 46.334 | -69.033 | -1.6 | -1690.6667 | 0.34289
3805 | 3805 | 3264.835 | 163.736 | 395.406 | 46.334 | -67.934 | -1.6 | -1691.1111 | 0.34272
3806 | 3806 | 3264.835 | 163.736 | 395.226 | 46.298 | -67.754 | -1.6 | -1691.5556 | 0.34255
3807 | 3807 | 3264.835 | 163.736 | 395.226 | 46.298 | -67.754 | -1.6 | -1692 | 0.34237
3808 | 3808 | 3264.835 | 163.736 | 395.406 | 46.334 | -67.934 | -1.6 | -1692.4444 | 0.3422
3809 | 3809 | 3262.637 | 161.538 | 393.208 | 46.334 | -70.132 | -1.6 | -1692.8889 | 0.34203
3810 | 3810 | 3263.736 | 162.637 | 394.127 | 46.298 | -68.853 | -1.6 | -1693.3333 | 0.34186
3811 | 3811 | 3264.835 | 163.736 | 395.406 | 46.334 | -67.934 | -1.6 | -1693.7778 | 0.34168
3812 | 3812 | 3264.835 | 164.835 | 396.685 | 46.37 | -67.015 | -1.6 | -1694.2222 | 0.34151
3813 | 3813 | 3263.736 | 163.736 | 395.046 | 46.262 | -67.574 | -1.6 | -1694.6667 | 0.34134
3814 | 3814 | 3262.637 | 161.538 | 393.028 | 46.298 | -69.952 | -1.6 | -1695.1111 | 0.34116
3815 | 3815 | 3264.835 | 167.033 | 399.063 | 46.406 | -64.997 | -1.6 | -1695.5556 | 0.34099
3816 | 3816 | 3262.637 | 164.835 | 396.685 | 46.37 | -67.015 | -1.6 | -1696 | 0.34082
3817 | 3817 | 3259.341 | 158.242 | 390.452 | 46.442 | -73.968 | -1.6 | -1696.4444 | 0.34065
3818 | 3818 | 3261.539 | 162.638 | 393.768 | 46.226 | -68.492 | -1.6 | -1696.8889 | 0.34047
3819 | 3819 | 3262.637 | 162.637 | 394.307 | 46.334 | -69.033 | -1.6 | -1697.3333 | 0.3403
3820 | 3820 | 3260.44 | 160.44 | 391.75 | 46.262 | -70.87 | -1.6 | -1697.7778 | 0.34013
3821 | 3821 | 3262.637 | 164.835 | 396.145 | 46.262 | -66.475 | -1.6 | -1698.2222 | 0.33996
3822 | 3822 | 3262.637 | 164.835 | 396.325 | 46.298 | -66.655 | -1.6 | -1698.6667 | 0.33978
3823 | 3823 | 3261.539 | 163.737 | 395.407 | 46.334 | -67.933 | -1.6 | -1699.1111 | 0.33961
3824 | 3824 | 3261.539 | 163.737 | 395.227 | 46.298 | -67.753 | -1.6 | -1699.5556 | 0.33944
3825 | 3825 | 3261.539 | 164.835 | 396.325 | 46.298 | -66.655 | -1.6 | -1700 | 0.33926
3826 | 3826 | 3261.539 | 163.737 | 395.227 | 46.298 | -67.753 | -1.6 | -1700.4444 | 0.33909
3827 | 3827 | 3261.539 | 163.737 | 395.227 | 46.298 | -67.753 | -1.6 | -1700.8889 | 0.33892
3828 | 3828 | 3261.539 | 165.935 | 397.785 | 46.37 | -65.915 | -1.6 | -1701.3333 | 0.33875
3829 | 3829 | 3262.637 | 165.933 | 397.243 | 46.262 | -65.377 | -1.6 | -1701.7778 | 0.33857
3830 | 3830 | 3259.341 | 162.637 | 393.947 | 46.262 | -68.673 | -1.6 | -1702.2222 | 0.3384
3831 | 3831 | 3259.341 | 162.637 | 394.487 | 46.37 | -69.213 | -1.6 | -1702.6667 | 0.33823
3832 | 3832 | 3260.44 | 163.736 | 395.766 | 46.406 | -68.294 | -1.6 | -1703.1111 | 0.33805
3833 | 3833 | 3259.341 | 163.737 | 395.227 | 46.298 | -67.753 | -1.6 | -1703.5556 | 0.33788
3834 | 3834 | 3259.341 | 162.637 | 394.127 | 46.298 | -68.853 | -1.6 | -1704 | 0.33771
3835 | 3835 | 3260.44 | 163.736 | 395.046 | 46.262 | -67.574 | -1.6 | -1704.4444 | 0.33754
3836 | 3836 | 3260.44 | 161.539 | 393.209 | 46.334 | -70.131 | -1.6 | -1704.8889 | 0.33736
3837 | 3837 | 3261.539 | 164.835 | 396.865 | 46.406 | -67.195 | -1.6 | -1705.3333 | 0.33719
3838 | 3838 | 3261.539 | 165.935 | 398.145 | 46.442 | -66.275 | -1.6 | -1705.7778 | 0.33702
3839 | 3839 | 3259.341 | 164.836 | 396.326 | 46.298 | -66.654 | -1.6 | -1706.2222 | 0.33685
3840 | 3840 | 3260.44 | 164.836 | 396.326 | 46.298 | -66.654 | -1.6 | -1706.6667 | 0.33667
3841 | 3841 | 3258.242 | 162.638 | 394.128 | 46.298 | -68.852 | -1.6 | -1707.1111 | 0.3365
3842 | 3842 | 3258.242 | 162.638 | 393.948 | 46.262 | -68.672 | -1.6 | -1707.5556 | 0.33633
3843 | 3843 | 3257.143 | 163.737 | 396.128 | 46.4782 | -68.654 | -1.6 | -1708 | 0.33615
3844 | 3844 | 3258.242 | 160.44 | 391.93 | 46.298 | -71.05 | -1.6 | -1708.4444 | 0.33598
3845 | 3845 | 3257.143 | 162.638 | 394.308 | 46.334 | -69.032 | -1.6 | -1708.8889 | 0.33581
3846 | 3846 | 3258.242 | 163.737 | 395.407 | 46.334 | -67.933 | -1.6 | -1709.3333 | 0.33564
3847 | 3847 | 3257.143 | 161.539 | 393.93 | 46.4782 | -70.852 | -1.6 | -1709.7778 | 0.33546
3848 | 3848 | 3258.242 | 164.836 | 396.506 | 46.334 | -66.834 | -1.6 | -1710.2222 | 0.33529
3849 | 3849 | 3258.242 | 163.737 | 395.587 | 46.37 | -68.113 | -1.6 | -1710.6667 | 0.33512
3850 | 3850 | 3257.143 | 163.737 | 395.947 | 46.442 | -68.473 | -1.6 | -1711.1111 | 0.33495
3851 | 3851 | 3259.341 | 167.033 | 399.063 | 46.406 | -64.997 | -1.6 | -1711.5556 | 0.33477
3852 | 3852 | 3254.945 | 160.44 | 392.65 | 46.442 | -71.77 | -1.6 | -1712 | 0.3346
3853 | 3853 | 3257.143 | 163.737 | 395.407 | 46.334 | -67.933 | -1.6 | -1712.4444 | 0.33443
3854 | 3854 | 3257.143 | 163.737 | 395.407 | 46.334 | -67.933 | -1.6 | -1712.8889 | 0.33425
3855 | 3855 | 3257.143 | 163.737 | 395.407 | 46.334 | -67.933 | -1.6 | -1713.3333 | 0.33408
3856 | 3856 | 3256.044 | 163.736 | 395.406 | 46.334 | -67.934 | -1.6 | -1713.7778 | 0.33391
3857 | 3857 | 3257.143 | 164.835 | 397.045 | 46.442 | -67.375 | -1.6 | -1714.2222 | 0.33374
3858 | 3858 | 3254.945 | 163.736 | 395.946 | 46.442 | -68.474 | -1.6 | -1714.6667 | 0.33356
3859 | 3859 | 3256.044 | 162.638 | 394.128 | 46.298 | -68.852 | -1.6 | -1715.1111 | 0.33339
3860 | 3860 | 3256.044 | 164.835 | 396.685 | 46.37 | -67.015 | -1.6 | -1715.5556 | 0.33322
3861 | 3861 | 3256.044 | 163.736 | 395.406 | 46.334 | -67.934 | -1.6 | -1716 | 0.33305
3862 | 3862 | 3254.945 | 162.637 | 394.667 | 46.406 | -69.393 | -1.6 | -1716.4444 | 0.33287
3863 | 3863 | 3256.044 | 163.736 | 395.586 | 46.37 | -68.114 | -1.6 | -1716.8889 | 0.3327
3864 | 3864 | 3256.044 | 163.736 | 395.586 | 46.37 | -68.114 | -1.6 | -1717.3333 | 0.33253
3865 | 3865 | 3254.945 | 162.637 | 394.847 | 46.442 | -69.573 | -1.6 | -1717.7778 | 0.33235
3866 | 3866 | 3254.945 | 161.539 | 393.569 | 46.406 | -70.491 | -1.6 | -1718.2222 | 0.33218
3867 | 3867 | 3257.143 | 164.835 | 396.865 | 46.406 | -67.195 | -1.6 | -1718.6667 | 0.33201
3868 | 3868 | 3254.945 | 163.736 | 395.586 | 46.37 | -68.114 | -1.6 | -1719.1111 | 0.33184
3869 | 3869 | 3253.846 | 163.736 | 395.766 | 46.406 | -68.294 | -1.6 | -1719.5556 | 0.33166
3870 | 3870 | 3254.945 | 163.736 | 395.766 | 46.406 | -68.294 | -1.6 | -1720 | 0.33149
3871 | 3871 | 3253.846 | 163.736 | 395.946 | 46.442 | -68.474 | -1.6 | -1720.4444 | 0.33132
3872 | 3872 | 3253.846 | 162.637 | 394.667 | 46.406 | -69.393 | -1.6 | -1720.8889 | 0.33115
3873 | 3873 | 3253.846 | 162.637 | 394.667 | 46.406 | -69.393 | -1.6 | -1721.3333 | 0.33097
3874 | 3874 | 3253.846 | 162.637 | 394.847 | 46.442 | -69.573 | -1.6 | -1721.7778 | 0.3308
3875 | 3875 | 3253.846 | 165.934 | 398.144 | 46.442 | -66.276 | -1.6 | -1722.2222 | 0.33063
3876 | 3876 | 3254.945 | 165.934 | 397.784 | 46.37 | -65.916 | -1.6 | -1722.6667 | 0.33045
3877 | 3877 | 3251.648 | 161.538 | 393.748 | 46.442 | -70.672 | -1.6 | -1723.1111 | 0.33028
3878 | 3878 | 3252.748 | 162.638 | 394.488 | 46.37 | -69.212 | -1.6 | -1723.5556 | 0.33011
3879 | 3879 | 3252.748 | 161.539 | 393.389 | 46.37 | -70.311 | -1.6 | -1724 | 0.32994
3880 | 3880 | 3252.748 | 162.638 | 394.668 | 46.406 | -69.392 | -1.6 | -1724.4444 | 0.32976
3881 | 3881 | 3251.648 | 161.538 | 393.568 | 46.406 | -70.492 | -1.6 | -1724.8889 | 0.32959
3882 | 3882 | 3252.748 | 163.737 | 395.407 | 46.334 | -67.933 | -1.6 | -1725.3333 | 0.32942
3883 | 3883 | 3253.846 | 165.934 | 398.505 | 46.5142 | -66.637 | -1.6 | -1725.7778 | 0.32925
3884 | 3884 | 3250.549 | 164.835 | 397.586 | 46.5502 | -67.916 | -1.6 | -1726.2222 | 0.32907
3885 | 3885 | 3251.648 | 163.736 | 395.586 | 46.37 | -68.114 | -1.6 | -1726.6667 | 0.3289
3886 | 3886 | 3251.648 | 163.736 | 396.127 | 46.4782 | -68.655 | -1.6 | -1727.1111 | 0.32873
3887 | 3887 | 3251.648 | 163.736 | 395.586 | 46.37 | -68.114 | -1.6 | -1727.5556 | 0.32855
3888 | 3888 | 3251.648 | 163.736 | 396.127 | 46.4782 | -68.655 | -1.6 | -1728 | 0.32838
3889 | 3889 | 3251.648 | 163.736 | 395.946 | 46.442 | -68.474 | -1.6 | -1728.4444 | 0.32821
3890 | 3890 | 3250.549 | 161.538 | 393.929 | 46.4782 | -70.853 | -1.6 | -1728.8889 | 0.32804
3891 | 3891 | 3250.549 | 161.538 | 393.929 | 46.4782 | -70.853 | -1.6 | -1729.3333 | 0.32786
3892 | 3892 | 3252.748 | 169.231 | 401.622 | 46.4782 | -63.16 | -1.6 | -1729.7778 | 0.32769
3893 | 3893 | 3250.549 | 163.736 | 395.406 | 46.334 | -67.934 | -1.6 | -1730.2222 | 0.32752
3894 | 3894 | 3251.648 | 164.835 | 397.226 | 46.4782 | -67.556 | -1.6 | -1730.6667 | 0.32734
3895 | 3895 | 3250.549 | 163.736 | 395.946 | 46.442 | -68.474 | -1.6 | -1731.1111 | 0.32717
3896 | 3896 | 3250.549 | 163.736 | 396.127 | 46.4782 | -68.655 | -1.6 | -1731.5556 | 0.327
3897 | 3897 | 3250.549 | 163.736 | 396.307 | 46.5142 | -68.835 | -1.6 | -1732 | 0.32683
3898 | 3898 | 3249.451 | 161.539 | 394.11 | 46.5142 | -71.032 | -1.6 | -1732.4444 | 0.32665
3899 | 3899 | 3250.549 | 162.637 | 394.667 | 46.406 | -69.393 | -1.6 | -1732.8889 | 0.32648
3900 | 3900 | 3250.549 | 163.736 | 396.127 | 46.4782 | -68.655 | -1.6 | -1733.3333 | 0.32631
3901 | 3901 | 3249.451 | 163.737 | 395.587 | 46.37 | -68.113 | -1.6 | -1733.7778 | 0.32614
3902 | 3902 | 3249.451 | 162.638 | 394.488 | 46.37 | -69.212 | -1.6 | -1734.2222 | 0.32596
3903 | 3903 | 3248.352 | 163.736 | 395.766 | 46.406 | -68.294 | -1.6 | -1734.6667 | 0.32579
3904 | 3904 | 3249.451 | 164.835 | 396.685 | 46.37 | -67.015 | -1.6 | -1735.1111 | 0.32562
3905 | 3905 | 3249.451 | 164.835 | 396.685 | 46.37 | -67.015 | -1.6 | -1735.5556 | 0.32544
3906 | 3906 | 3249.451 | 164.835 | 397.406 | 46.5142 | -67.736 | -1.6 | -1736 | 0.32527
3907 | 3907 | 3249.451 | 164.835 | 396.685 | 46.37 | -67.015 | -1.6 | -1736.4444 | 0.3251
3908 | 3908 | 3248.352 | 163.736 | 395.766 | 46.406 | -68.294 | -1.6 | -1736.8889 | 0.32493
3909 | 3909 | 3248.352 | 167.033 | 399.243 | 46.442 | -65.177 | -1.6 | -1737.3333 | 0.32475
3910 | 3910 | 3248.352 | 167.033 | 399.243 | 46.442 | -65.177 | -1.6 | -1737.7778 | 0.32458
3911 | 3911 | 3250.549 | 168.132 | 400.703 | 46.5142 | -64.439 | -1.6 | -1738.2222 | 0.32441
3912 | 3912 | 3249.451 | 165.934 | 397.784 | 46.37 | -65.916 | -1.6 | -1738.6667 | 0.32424
3913 | 3913 | 3248.352 | 164.835 | 397.586 | 46.5502 | -67.916 | -1.6 | -1739.1111 | 0.32406
3914 | 3914 | 3247.253 | 163.736 | 395.766 | 46.406 | -68.294 | -1.6 | -1739.5556 | 0.32389
3915 | 3915 | 3247.253 | 163.736 | 395.766 | 46.406 | -68.294 | -1.6 | -1740 | 0.32372
3916 | 3916 | 3248.352 | 164.835 | 396.685 | 46.37 | -67.015 | -1.6 | -1740.4444 | 0.32354
3917 | 3917 | 3247.253 | 163.736 | 395.766 | 46.406 | -68.294 | -1.6 | -1740.8889 | 0.32337
3918 | 3918 | 3247.253 | 163.736 | 396.307 | 46.5142 | -68.835 | -1.6 | -1741.3333 | 0.3232
3919 | 3919 | 3247.253 | 164.836 | 397.227 | 46.4782 | -67.555 | -1.6 | -1741.7778 | 0.32303
3920 | 3920 | 3247.253 | 164.836 | 396.686 | 46.37 | -67.014 | -1.6 | -1742.2222 | 0.32285
3921 | 3921 | 3246.154 | 162.637 | 394.667 | 46.406 | -69.393 | -1.6 | -1742.6667 | 0.32268
3922 | 3922 | 3246.154 | 162.637 | 394.667 | 46.406 | -69.393 | -1.6 | -1743.1111 | 0.32251
3923 | 3923 | 3246.154 | 162.637 | 395.028 | 46.4782 | -69.754 | -1.6 | -1743.5556 | 0.32234
3924 | 3924 | 3246.154 | 163.737 | 396.308 | 46.5142 | -68.834 | -1.6 | -1744 | 0.32216
3925 | 3925 | 3245.055 | 162.638 | 395.029 | 46.4782 | -69.753 | -1.6 | -1744.4444 | 0.32199
3926 | 3926 | 3245.055 | 162.638 | 395.029 | 46.4782 | -69.753 | -1.6 | -1744.8889 | 0.32182
3927 | 3927 | 3246.154 | 164.835 | 397.406 | 46.5142 | -67.736 | -1.6 | -1745.3333 | 0.32164
3928 | 3928 | 3245.055 | 162.638 | 395.569 | 46.5862 | -70.293 | -1.6 | -1745.7778 | 0.32147
3929 | 3929 | 3245.055 | 163.736 | 396.487 | 46.5502 | -69.015 | -1.6 | -1746.2222 | 0.3213
3930 | 3930 | 3246.154 | 165.934 | 398.505 | 46.5142 | -66.637 | -1.6 | -1746.6667 | 0.32113
3931 | 3931 | 3245.055 | 164.835 | 397.226 | 46.4782 | -67.556 | -1.6 | -1747.1111 | 0.32095
3932 | 3932 | 3245.055 | 162.638 | 395.389 | 46.5502 | -70.113 | -1.6 | -1747.5556 | 0.32078
3933 | 3933 | 3243.956 | 163.736 | 396.487 | 46.5502 | -69.015 | -1.6 | -1748 | 0.32061
3934 | 3934 | 3243.956 | 163.736 | 396.487 | 46.5502 | -69.015 | -1.6 | -1748.4444 | 0.32044
3935 | 3935 | 3243.956 | 162.637 | 395.028 | 46.4782 | -69.754 | -1.6 | -1748.8889 | 0.32026
3936 | 3936 | 3240.66 | 162.638 | 394.668 | 46.406 | -69.392 | -1.6 | -1749.3333 | 0.32009
3937 | 3937 | 3247.253 | 167.033 | 399.964 | 46.5862 | -65.898 | -1.6 | -1749.7778 | 0.31992
3938 | 3938 | 3243.956 | 163.736 | 396.667 | 46.5862 | -69.195 | -1.6 | -1750.2222 | 0.31974
3939 | 3939 | 3243.956 | 164.835 | 397.586 | 46.5502 | -67.916 | -1.6 | -1750.6667 | 0.31957
3940 | 3940 | 3241.758 | 161.538 | 394.109 | 46.5142 | -71.033 | -1.6 | -1751.1111 | 0.3194
3941 | 3941 | 3241.758 | 161.538 | 394.109 | 46.5142 | -71.033 | -1.6 | -1751.5556 | 0.31923
3942 | 3942 | 3240.66 | 160.44 | 393.371 | 46.5862 | -72.491 | -1.6 | -1752 | 0.31905
3943 | 3943 | 3241.758 | 164.835 | 397.586 | 46.5502 | -67.916 | -1.6 | -1752.4444 | 0.31888
3944 | 3944 | 3241.758 | 162.637 | 394.847 | 46.442 | -69.573 | -1.6 | -1752.8889 | 0.31871
3945 | 3945 | 3241.758 | 164.835 | 397.406 | 46.5142 | -67.736 | -1.6 | -1753.3333 | 0.31854
3946 | 3946 | 3243.956 | 164.835 | 397.406 | 46.5142 | -67.736 | -1.6 | -1753.7778 | 0.31836
3947 | 3947 | 3240.66 | 161.539 | 393.93 | 46.4782 | -70.852 | -1.6 | -1754.2222 | 0.31819
3948 | 3948 | 3241.758 | 162.637 | 395.028 | 46.4782 | -69.754 | -1.6 | -1754.6667 | 0.31802
3949 | 3949 | 3240.66 | 161.539 | 394.11 | 46.5142 | -71.032 | -1.6 | -1755.1111 | 0.31784
3950 | 3950 | 3240.66 | 163.737 | 396.128 | 46.4782 | -68.654 | -1.6 | -1755.5556 | 0.31767
3951 | 3951 | 3239.561 | 161.539 | 394.11 | 46.5142 | -71.032 | -1.6 | -1756 | 0.3175
3952 | 3952 | 3241.758 | 163.736 | 396.127 | 46.4782 | -68.655 | -1.6 | -1756.4444 | 0.31733
3953 | 3953 | 3241.758 | 164.835 | 397.045 | 46.442 | -67.375 | -1.6 | -1756.8889 | 0.31715
3954 | 3954 | 3240.66 | 163.737 | 395.947 | 46.442 | -68.473 | -1.6 | -1757.3333 | 0.31698
3955 | 3955 | 3240.66 | 163.737 | 395.767 | 46.406 | -68.293 | -1.6 | -1757.7778 | 0.31681
3956 | 3956 | 3240.66 | 162.638 | 395.389 | 46.5502 | -70.113 | -1.6 | -1758.2222 | 0.31663
3957 | 3957 | 3239.561 | 162.638 | 395.029 | 46.4782 | -69.753 | -1.6 | -1758.6667 | 0.31646
3958 | 3958 | 3239.561 | 162.638 | 394.488 | 46.37 | -69.212 | -1.6 | -1759.1111 | 0.31629
3959 | 3959 | 3241.758 | 162.637 | 395.748 | 46.6222 | -70.474 | -1.6 | -1759.5556 | 0.31612
3960 | 3960 | 3238.461 | 161.538 | 394.649 | 46.6222 | -71.573 | -1.6 | -1760 | 0.31594
3961 | 3961 | 3239.561 | 163.737 | 396.488 | 46.5502 | -69.014 | -1.6 | -1760.4444 | 0.31577
3962 | 3962 | 3239.561 | 163.737 | 396.308 | 46.5142 | -68.834 | -1.6 | -1760.8889 | 0.3156
3963 | 3963 | 3240.66 | 163.737 | 396.488 | 46.5502 | -69.014 | -1.6 | -1761.3333 | 0.31543
3964 | 3964 | 3239.561 | 163.737 | 395.947 | 46.442 | -68.473 | -1.6 | -1761.7778 | 0.31525
3965 | 3965 | 3239.561 | 163.737 | 396.308 | 46.5142 | -68.834 | -1.6 | -1762.2222 | 0.31508
3966 | 3966 | 3238.461 | 164.835 | 396.865 | 46.406 | -67.195 | -1.6 | -1762.6667 | 0.31491
3967 | 3967 | 3236.264 | 161.539 | 394.65 | 46.6222 | -71.572 | -1.6 | -1763.1111 | 0.31473
3968 | 3968 | 3238.461 | 165.933 | 398.143 | 46.442 | -66.277 | -1.6 | -1763.5556 | 0.31456
3969 | 3969 | 3237.363 | 162.638 | 395.029 | 46.4782 | -69.753 | -1.6 | -1764 | 0.31439
3970 | 3970 | 3238.461 | 162.637 | 395.388 | 46.5502 | -70.114 | -1.6 | -1764.4444 | 0.31422
3971 | 3971 | 3237.363 | 161.539 | 394.11 | 46.5142 | -71.032 | -1.6 | -1764.8889 | 0.31404
3972 | 3972 | 3237.363 | 162.638 | 395.029 | 46.4782 | -69.753 | -1.6 | -1765.3333 | 0.31387
3973 | 3973 | 3238.461 | 163.736 | 396.307 | 46.5142 | -68.835 | -1.6 | -1765.7778 | 0.3137
3974 | 3974 | 3239.561 | 163.737 | 396.128 | 46.4782 | -68.654 | -1.6 | -1766.2222 | 0.31353
3975 | 3975 | 3238.461 | 163.736 | 396.127 | 46.4782 | -68.655 | -1.6 | -1766.6667 | 0.31335
3976 | 3976 | 3237.363 | 162.638 | 395.209 | 46.5142 | -69.933 | -1.6 | -1767.1111 | 0.31318
3977 | 3977 | 3236.264 | 163.736 | 396.307 | 46.5142 | -68.835 | -1.6 | -1767.5556 | 0.31301
3978 | 3978 | 3236.264 | 163.736 | 396.667 | 46.5862 | -69.195 | -1.6 | -1768 | 0.31283
3979 | 3979 | 3236.264 | 161.539 | 393.93 | 46.4782 | -70.852 | -1.6 | -1768.4444 | 0.31266
3980 | 3980 | 3236.264 | 162.638 | 395.029 | 46.4782 | -69.753 | -1.6 | -1768.8889 | 0.31249
3981 | 3981 | 3239.561 | 165.935 | 398.686 | 46.5502 | -66.816 | -1.6 | -1769.3333 | 0.31232
3982 | 3982 | 3235.165 | 162.637 | 395.028 | 46.4782 | -69.754 | -1.6 | -1769.7778 | 0.31214
3983 | 3983 | 3236.264 | 163.736 | 396.667 | 46.5862 | -69.195 | -1.6 | -1770.2222 | 0.31197
3984 | 3984 | 3236.264 | 163.736 | 396.667 | 46.5862 | -69.195 | -1.6 | -1770.6667 | 0.3118
3985 | 3985 | 3236.264 | 163.736 | 396.487 | 46.5502 | -69.015 | -1.6 | -1771.1111 | 0.31163
3986 | 3986 | 3236.264 | 163.736 | 397.027 | 46.6582 | -69.555 | -1.6 | -1771.5556 | 0.31145
3987 | 3987 | 3235.165 | 162.637 | 396.108 | 46.6942 | -70.834 | -1.6 | -1772 | 0.31128
3988 | 3988 | 3237.363 | 164.835 | 397.766 | 46.5862 | -68.096 | -1.6 | -1772.4444 | 0.31111
3989 | 3989 | 3235.165 | 162.637 | 395.028 | 46.4782 | -69.754 | -1.6 | -1772.8889 | 0.31093
3990 | 3990 | 3235.165 | 163.736 | 396.127 | 46.4782 | -68.655 | -1.6 | -1773.3333 | 0.31076
3991 | 3991 | 3234.066 | 161.538 | 394.109 | 46.5142 | -71.033 | -1.6 | -1773.7778 | 0.31059
3992 | 3992 | 3234.066 | 162.637 | 395.748 | 46.6222 | -70.474 | -1.6 | -1774.2222 | 0.31042
3993 | 3993 | 3235.165 | 162.637 | 395.568 | 46.5862 | -70.294 | -1.6 | -1774.6667 | 0.31024
3994 | 3994 | 3235.165 | 165.934 | 398.865 | 46.5862 | -66.997 | -1.6 | -1775.1111 | 0.31007
3995 | 3995 | 3232.967 | 163.736 | 396.127 | 46.4782 | -68.655 | -1.6 | -1775.5556 | 0.3099
3996 | 3996 | 3235.165 | 163.736 | 396.667 | 46.5862 | -69.195 | -1.6 | -1776 | 0.30973
3997 | 3997 | 3234.066 | 163.736 | 396.307 | 46.5142 | -68.835 | -1.6 | -1776.4444 | 0.30955
3998 | 3998 | 3234.066 | 162.637 | 395.568 | 46.5862 | -70.294 | -1.6 | -1776.8889 | 0.30938
3999 | 3999 | 3234.066 | 163.736 | 396.487 | 46.5502 | -69.015 | -1.6 | -1777.3333 | 0.30921
4000 | 4000 | 3232.967 | 163.736 | 396.847 | 46.6222 | -69.375 | -1.6 | -1777.7778 | 0.30903
4001 | 4001 | 3234.066 | 163.736 | 396.847 | 46.6222 | -69.375 | -1.6 | -1778.2222 | 0.30886
4002 | 4002 | 3231.868 | 162.637 | 395.928 | 46.6582 | -70.654 | -1.6 | -1778.6667 | 0.30869
4003 | 4003 | 3234.066 | 164.835 | 397.766 | 46.5862 | -68.096 | -1.6 | -1779.1111 | 0.30852
4004 | 4004 | 3232.967 | 163.736 | 396.667 | 46.5862 | -69.195 | -1.6 | -1779.5556 | 0.30834
4005 | 4005 | 3232.967 | 163.736 | 396.487 | 46.5502 | -69.015 | -1.6 | -1780 | 0.30817
4006 | 4006 | 3232.967 | 163.736 | 396.307 | 46.5142 | -68.835 | -1.6 | -1780.4444 | 0.308
4007 | 4007 | 3232.967 | 164.835 | 397.406 | 46.5142 | -67.736 | -1.6 | -1780.8889 | 0.30783
4008 | 4008 | 3232.967 | 163.736 | 396.487 | 46.5502 | -69.015 | -1.6 | -1781.3333 | 0.30765
4009 | 4009 | 3231.868 | 162.637 | 395.568 | 46.5862 | -70.294 | -1.6 | -1781.7778 | 0.30748
4010 | 4010 | 3232.967 | 167.033 | 399.784 | 46.5502 | -65.718 | -1.6 | -1782.2222 | 0.30731
4011 | 4011 | 3231.868 | 164.835 | 397.946 | 46.6222 | -68.276 | -1.6 | -1782.6667 | 0.30713
4012 | 4012 | 3230.769 | 162.637 | 395.388 | 46.5502 | -70.114 | -1.6 | -1783.1111 | 0.30696
4013 | 4013 | 3231.868 | 163.736 | 397.027 | 46.6582 | -69.555 | -1.6 | -1783.5556 | 0.30679
4014 | 4014 | 3231.868 | 162.637 | 395.208 | 46.5142 | -69.934 | -1.6 | -1784 | 0.30662
4015 | 4015 | 3231.868 | 163.736 | 396.307 | 46.5142 | -68.835 | -1.6 | -1784.4444 | 0.30644
4016 | 4016 | 3230.769 | 163.736 | 397.027 | 46.6582 | -69.555 | -1.6 | -1784.8889 | 0.30627
4017 | 4017 | 3231.868 | 164.835 | 397.946 | 46.6222 | -68.276 | -1.6 | -1785.3333 | 0.3061
4018 | 4018 | 3228.572 | 161.539 | 394.47 | 46.5862 | -71.392 | -1.6 | -1785.7778 | 0.30593
4019 | 4019 | 3229.67 | 162.637 | 395.928 | 46.6582 | -70.654 | -1.6 | -1786.2222 | 0.30575
4020 | 4020 | 3230.769 | 162.637 | 395.928 | 46.6582 | -70.654 | -1.6 | -1786.6667 | 0.30558
4021 | 4021 | 3230.769 | 162.637 | 395.748 | 46.6222 | -70.474 | -1.6 | -1787.1111 | 0.30541
4022 | 4022 | 3229.67 | 162.637 | 395.388 | 46.5502 | -70.114 | -1.6 | -1787.5556 | 0.30523
4023 | 4023 | 3229.67 | 163.736 | 396.307 | 46.5142 | -68.835 | -1.6 | -1788 | 0.30506
4024 | 4024 | 3229.67 | 164.835 | 397.766 | 46.5862 | -68.096 | -1.6 | -1788.4444 | 0.30489
4025 | 4025 | 3227.473 | 162.638 | 395.929 | 46.6582 | -70.653 | -1.6 | -1788.8889 | 0.30472
4026 | 4026 | 3227.473 | 162.638 | 396.47 | 46.7664 | -71.194 | -1.6 | -1789.3333 | 0.30454
4027 | 4027 | 3227.473 | 163.737 | 395.767 | 46.406 | -68.293 | -1.6 | -1789.7778 | 0.30437
4028 | 4028 | 3227.473 | 162.638 | 395.749 | 46.6222 | -70.473 | -1.6 | -1790.2222 | 0.3042
4029 | 4029 | 3228.572 | 163.737 | 396.848 | 46.6222 | -69.374 | -1.6 | -1790.6667 | 0.30402
4030 | 4030 | 3228.572 | 163.737 | 397.028 | 46.6582 | -69.554 | -1.6 | -1791.1111 | 0.30385
4031 | 4031 | 3228.572 | 163.737 | 396.488 | 46.5502 | -69.014 | -1.6 | -1791.5556 | 0.30368
4032 | 4032 | 3228.572 | 162.638 | 395.749 | 46.6222 | -70.473 | -1.6 | -1792 | 0.30351
4033 | 4033 | 3229.67 | 165.934 | 398.685 | 46.5502 | -66.817 | -1.6 | -1792.4444 | 0.30333
4034 | 4034 | 3228.572 | 163.737 | 397.028 | 46.6582 | -69.554 | -1.6 | -1792.8889 | 0.30316
4035 | 4035 | 3227.473 | 162.638 | 395.749 | 46.6222 | -70.473 | -1.6 | -1793.3333 | 0.30299
4036 | 4036 | 3226.374 | 162.638 | 395.749 | 46.6222 | -70.473 | -1.6 | -1793.7778 | 0.30282
4037 | 4037 | 3226.374 | 162.638 | 395.749 | 46.6222 | -70.473 | -1.6 | -1794.2222 | 0.30264
4038 | 4038 | 3228.572 | 163.737 | 396.668 | 46.5862 | -69.194 | -1.6 | -1794.6667 | 0.30247
4039 | 4039 | 3228.572 | 164.836 | 397.587 | 46.5502 | -67.915 | -1.6 | -1795.1111 | 0.3023
4040 | 4040 | 3227.473 | 163.737 | 396.668 | 46.5862 | -69.194 | -1.6 | -1795.5556 | 0.30212
4041 | 4041 | 3227.473 | 163.737 | 396.488 | 46.5502 | -69.014 | -1.6 | -1796 | 0.30195
4042 | 4042 | 3227.473 | 163.737 | 397.028 | 46.6582 | -69.554 | -1.6 | -1796.4444 | 0.30178
4043 | 4043 | 3226.374 | 163.737 | 396.488 | 46.5502 | -69.014 | -1.6 | -1796.8889 | 0.30161
4044 | 4044 | 3227.473 | 165.934 | 398.865 | 46.5862 | -66.997 | -1.6 | -1797.3333 | 0.30143
4045 | 4045 | 3226.374 | 161.539 | 394.65 | 46.6222 | -71.572 | -1.6 | -1797.7778 | 0.30126
4046 | 4046 | 3225.275 | 162.638 | 395.389 | 46.5502 | -70.113 | -1.6 | -1798.2222 | 0.30109
4047 | 4047 | 3226.374 | 160.44 | 394.092 | 46.7304 | -73.212 | -1.6 | -1798.6667 | 0.30092
4048 | 4048 | 3226.374 | 163.737 | 397.389 | 46.7304 | -69.915 | -1.6 | -1799.1111 | 0.30074
4049 | 4049 | 3224.176 | 162.637 | 395.568 | 46.5862 | -70.294 | -1.6 | -1799.5556 | 0.30057
4050 | 4050 | 3226.374 | 165.934 | 399.225 | 46.6582 | -67.357 | -1.6 | -1800 | 0.3004
4051 | 4051 | 3225.275 | 163.736 | 396.307 | 46.5142 | -68.835 | -1.6 | -1800.4444 | 0.30022
4052 | 4052 | 3226.374 | 164.835 | 397.586 | 46.5502 | -67.916 | -1.6 | -1800.8889 | 0.30005
4053 | 4053 | 3224.176 | 162.637 | 395.928 | 46.6582 | -70.654 | -1.6 | -1801.3333 | 0.29988
4054 | 4054 | 3224.176 | 162.637 | 396.108 | 46.6942 | -70.834 | -1.6 | -1801.7778 | 0.29971
4055 | 4055 | 3225.275 | 163.736 | 396.847 | 46.6222 | -69.375 | -1.6 | -1802.2222 | 0.29953
4056 | 4056 | 3224.176 | 163.736 | 396.847 | 46.6222 | -69.375 | -1.6 | -1802.6667 | 0.29936
4057 | 4057 | 3224.176 | 164.835 | 397.946 | 46.6222 | -68.276 | -1.6 | -1803.1111 | 0.29919
4058 | 4058 | 3224.176 | 162.637 | 395.928 | 46.6582 | -70.654 | -1.6 | -1803.5556 | 0.29902
4059 | 4059 | 3224.176 | 163.736 | 397.388 | 46.7304 | -69.916 | -1.6 | -1804 | 0.29884
4060 | 4060 | 3223.077 | 163.736 | 397.027 | 46.6582 | -69.555 | -1.6 | -1804.4444 | 0.29867
4061 | 4061 | 3224.176 | 163.736 | 397.207 | 46.6942 | -69.735 | -1.6 | -1804.8889 | 0.2985
4062 | 4062 | 3223.077 | 163.736 | 396.667 | 46.5862 | -69.195 | -1.6 | -1805.3333 | 0.29832
4063 | 4063 | 3223.077 | 163.736 | 397.027 | 46.6582 | -69.555 | -1.6 | -1805.7778 | 0.29815
4064 | 4064 | 3221.978 | 162.637 | 396.289 | 46.7304 | -71.015 | -1.6 | -1806.2222 | 0.29798
4065 | 4065 | 3221.978 | 163.736 | 397.207 | 46.6942 | -69.735 | -1.6 | -1806.6667 | 0.29781
4066 | 4066 | 3221.978 | 162.637 | 396.108 | 46.6942 | -70.834 | -1.6 | -1807.1111 | 0.29763
4067 | 4067 | 3223.077 | 163.736 | 397.388 | 46.7304 | -69.916 | -1.6 | -1807.5556 | 0.29746
4068 | 4068 | 3223.077 | 163.736 | 396.667 | 46.5862 | -69.195 | -1.6 | -1808 | 0.29729
4069 | 4069 | 3221.978 | 162.637 | 395.388 | 46.5502 | -70.114 | -1.6 | -1808.4444 | 0.29712
4070 | 4070 | 3219.78 | 159.34 | 392.992 | 46.7304 | -74.312 | -1.6 | -1808.8889 | 0.29694
4071 | 4071 | 3218.681 | 161.538 | 394.649 | 46.6222 | -71.573 | -1.6 | -1809.3333 | 0.29677
4072 | 4072 | 3221.978 | 164.835 | 398.667 | 46.7664 | -68.997 | -1.6 | -1809.7778 | 0.2966
4073 | 4073 | 3219.78 | 161.538 | 394.649 | 46.6222 | -71.573 | -1.6 | -1810.2222 | 0.29642
4074 | 4074 | 3218.681 | 160.439 | 394.091 | 46.7304 | -73.213 | -1.6 | -1810.6667 | 0.29625
4075 | 4075 | 3217.583 | 159.341 | 393.173 | 46.7664 | -74.491 | -1.6 | -1811.1111 | 0.29608
4076 | 4076 | 3220.879 | 162.637 | 395.568 | 46.5862 | -70.294 | -1.6 | -1811.5556 | 0.29591
4077 | 4077 | 3220.879 | 162.637 | 396.108 | 46.6942 | -70.834 | -1.6 | -1812 | 0.29573
4078 | 4078 | 3218.681 | 162.637 | 395.748 | 46.6222 | -70.474 | -1.6 | -1812.4444 | 0.29556
4079 | 4079 | 3219.78 | 163.736 | 396.847 | 46.6222 | -69.375 | -1.6 | -1812.8889 | 0.29539
4080 | 4080 | 3221.978 | 164.835 | 397.586 | 46.5502 | -67.916 | -1.6 | -1813.3333 | 0.29522
4081 | 4081 | 3219.78 | 163.736 | 397.027 | 46.6582 | -69.555 | -1.6 | -1813.7778 | 0.29504
4082 | 4082 | 3219.78 | 162.637 | 395.928 | 46.6582 | -70.654 | -1.6 | -1814.2222 | 0.29487
4083 | 4083 | 3219.78 | 162.637 | 396.108 | 46.6942 | -70.834 | -1.6 | -1814.6667 | 0.2947
4084 | 4084 | 3220.879 | 163.736 | 397.027 | 46.6582 | -69.555 | -1.6 | -1815.1111 | 0.29452
4085 | 4085 | 3219.78 | 164.835 | 398.487 | 46.7304 | -68.817 | -1.6 | -1815.5556 | 0.29435
4086 | 4086 | 3219.78 | 163.736 | 396.847 | 46.6222 | -69.375 | -1.6 | -1816 | 0.29418
4087 | 4087 | 3218.681 | 162.637 | 396.108 | 46.6942 | -70.834 | -1.6 | -1816.4444 | 0.29401
4088 | 4088 | 3218.681 | 163.736 | 397.207 | 46.6942 | -69.735 | -1.6 | -1816.8889 | 0.29383
4089 | 4089 | 3217.583 | 161.539 | 394.83 | 46.6582 | -71.752 | -1.6 | -1817.3333 | 0.29366
4090 | 4090 | 3218.681 | 161.538 | 395.55 | 46.8024 | -72.474 | -1.6 | -1817.7778 | 0.29349
4091 | 4091 | 3219.78 | 164.835 | 398.126 | 46.6582 | -68.456 | -1.6 | -1818.2222 | 0.29331
4092 | 4092 | 3219.78 | 164.835 | 398.306 | 46.6942 | -68.636 | -1.6 | -1818.6667 | 0.29314
4093 | 4093 | 3218.681 | 164.835 | 398.487 | 46.7304 | -68.817 | -1.6 | -1819.1111 | 0.29297
4094 | 4094 | 3218.681 | 164.835 | 398.306 | 46.6942 | -68.636 | -1.6 | -1819.5556 | 0.2928
4095 | 4095 | 3217.583 | 162.638 | 395.929 | 46.6582 | -70.653 | -1.6 | -1820 | 0.29262
4096 | 4096 | 3217.583 | 163.737 | 397.208 | 46.6942 | -69.734 | -1.6 | -1820.4444 | 0.29245
4097 | 4097 | 3217.583 | 162.638 | 396.109 | 46.6942 | -70.833 | -1.6 | -1820.8889 | 0.29228
4098 | 4098 | 3217.583 | 162.638 | 396.109 | 46.6942 | -70.833 | -1.6 | -1821.3333 | 0.29211
4099 | 4099 | 3217.583 | 162.638 | 396.47 | 46.7664 | -71.194 | -1.6 | -1821.7778 | 0.29193
4100 | 4100 | 3214.286 | 160.44 | 393.911 | 46.6942 | -73.031 | -1.6 | -1822.2222 | 0.29176
4101 | 4101 | 3217.583 | 163.737 | 396.848 | 46.6222 | -69.374 | -1.6 | -1822.6667 | 0.29159
4102 | 4102 | 3216.484 | 163.737 | 396.848 | 46.6222 | -69.374 | -1.6 | -1823.1111 | 0.29141
4103 | 4103 | 3215.385 | 162.638 | 395.749 | 46.6222 | -70.473 | -1.6 | -1823.5556 | 0.29124
4104 | 4104 | 3216.484 | 163.737 | 396.848 | 46.6222 | -69.374 | -1.6 | -1824 | 0.29107
4105 | 4105 | 3215.385 | 162.638 | 396.47 | 46.7664 | -71.194 | -1.6 | -1824.4444 | 0.2909
4106 | 4106 | 3217.583 | 163.737 | 396.848 | 46.6222 | -69.374 | -1.6 | -1824.8889 | 0.29072
4107 | 4107 | 3217.583 | 165.935 | 398.866 | 46.5862 | -66.996 | -1.6 | -1825.3333 | 0.29055
4108 | 4108 | 3212.088 | 162.637 | 396.289 | 46.7304 | -71.015 | -1.6 | -1825.7778 | 0.29038
4109 | 4109 | 3215.385 | 164.835 | 398.126 | 46.6582 | -68.456 | -1.6 | -1826.2222 | 0.29021
4110 | 4110 | 3215.385 | 162.638 | 396.47 | 46.7664 | -71.194 | -1.6 | -1826.6667 | 0.29003
4111 | 4111 | 3214.286 | 161.539 | 395.191 | 46.7304 | -72.113 | -1.6 | -1827.1111 | 0.28986
4112 | 4112 | 3214.286 | 162.638 | 395.749 | 46.6222 | -70.473 | -1.6 | -1827.5556 | 0.28969
4113 | 4113 | 3214.286 | 162.638 | 395.569 | 46.5862 | -70.293 | -1.6 | -1828 | 0.28951
4114 | 4114 | 3213.187 | 160.44 | 394.092 | 46.7304 | -73.212 | -1.6 | -1828.4444 | 0.28934
4115 | 4115 | 3213.187 | 161.539 | 395.01 | 46.6942 | -71.932 | -1.6 | -1828.8889 | 0.28917
4116 | 4116 | 3214.286 | 162.638 | 396.47 | 46.7664 | -71.194 | -1.6 | -1829.3333 | 0.289
4117 | 4117 | 3214.286 | 162.638 | 396.29 | 46.7304 | -71.014 | -1.6 | -1829.7778 | 0.28882
4118 | 4118 | 3214.286 | 162.638 | 396.47 | 46.7664 | -71.194 | -1.6 | -1830.2222 | 0.28865
4119 | 4119 | 3213.187 | 162.637 | 396.108 | 46.6942 | -70.834 | -1.6 | -1830.6667 | 0.28848
4120 | 4120 | 3213.187 | 163.736 | 397.568 | 46.7664 | -70.096 | -1.6 | -1831.1111 | 0.28831
4121 | 4121 | 3213.187 | 162.637 | 396.649 | 46.8024 | -71.375 | -1.6 | -1831.5556 | 0.28813
4122 | 4122 | 3215.385 | 163.737 | 397.569 | 46.7664 | -70.095 | -1.6 | -1832 | 0.28796
4123 | 4123 | 3212.088 | 162.637 | 396.469 | 46.7664 | -71.195 | -1.6 | -1832.4444 | 0.28779
4124 | 4124 | 3213.187 | 164.835 | 398.126 | 46.6582 | -68.456 | -1.6 | -1832.8889 | 0.28761
4125 | 4125 | 3212.088 | 162.637 | 395.928 | 46.6582 | -70.654 | -1.6 | -1833.3333 | 0.28744
4126 | 4126 | 3212.088 | 162.637 | 396.289 | 46.7304 | -71.015 | -1.6 | -1833.7778 | 0.28727
4127 | 4127 | 3212.088 | 162.637 | 395.928 | 46.6582 | -70.654 | -1.6 | -1834.2222 | 0.2871
4128 | 4128 | 3213.187 | 163.736 | 397.207 | 46.6942 | -69.735 | -1.6 | -1834.6667 | 0.28692
4129 | 4129 | 3212.088 | 162.637 | 396.469 | 46.7664 | -71.195 | -1.6 | -1835.1111 | 0.28675
4130 | 4130 | 3213.187 | 163.736 | 397.027 | 46.6582 | -69.555 | -1.6 | -1835.5556 | 0.28658
4131 | 4131 | 3212.088 | 164.835 | 398.126 | 46.6582 | -68.456 | -1.6 | -1836 | 0.28641
4132 | 4132 | 3210.989 | 163.736 | 396.847 | 46.6222 | -69.375 | -1.6 | -1836.4444 | 0.28623
4133 | 4133 | 3210.989 | 163.736 | 397.568 | 46.7664 | -70.096 | -1.6 | -1836.8889 | 0.28606
4134 | 4134 | 3210.989 | 163.736 | 397.207 | 46.6942 | -69.735 | -1.6 | -1837.3333 | 0.28589
4135 | 4135 | 3210.989 | 163.736 | 397.207 | 46.6942 | -69.735 | -1.6 | -1837.7778 | 0.28571
4136 | 4136 | 3210.989 | 162.637 | 396.829 | 46.8384 | -71.555 | -1.6 | -1838.2222 | 0.28554
4137 | 4137 | 3208.791 | 161.538 | 394.469 | 46.5862 | -71.393 | -1.6 | -1838.6667 | 0.28537
4138 | 4138 | 3212.088 | 164.835 | 398.126 | 46.6582 | -68.456 | -1.6 | -1839.1111 | 0.2852
4139 | 4139 | 3209.89 | 162.637 | 395.748 | 46.6222 | -70.474 | -1.6 | -1839.5556 | 0.28502
4140 | 4140 | 3209.89 | 162.637 | 396.649 | 46.8024 | -71.375 | -1.6 | -1840 | 0.28485
4141 | 4141 | 3209.89 | 163.736 | 397.568 | 46.7664 | -70.096 | -1.6 | -1840.4444 | 0.28468
4142 | 4142 | 3209.89 | 162.637 | 396.829 | 46.8384 | -71.555 | -1.6 | -1840.8889 | 0.28451
4143 | 4143 | 3208.791 | 161.538 | 395.55 | 46.8024 | -72.474 | -1.6 | -1841.3333 | 0.28433
4144 | 4144 | 3208.791 | 162.637 | 395.928 | 46.6582 | -70.654 | -1.6 | -1841.7778 | 0.28416
4145 | 4145 | 3209.89 | 163.736 | 397.027 | 46.6582 | -69.555 | -1.6 | -1842.2222 | 0.28399
4146 | 4146 | 3209.89 | 163.736 | 396.847 | 46.6222 | -69.375 | -1.6 | -1842.6667 | 0.28381
4147 | 4147 | 3208.791 | 162.637 | 395.928 | 46.6582 | -70.654 | -1.6 | -1843.1111 | 0.28364
4148 | 4148 | 3207.692 | 162.637 | 396.469 | 46.7664 | -71.195 | -1.6 | -1843.5556 | 0.28347
4149 | 4149 | 3207.692 | 160.439 | 394.631 | 46.8384 | -73.753 | -1.6 | -1844 | 0.2833
4150 | 4150 | 3207.692 | 162.637 | 396.289 | 46.7304 | -71.015 | -1.6 | -1844.4444 | 0.28312
4151 | 4151 | 3207.692 | 164.835 | 397.766 | 46.5862 | -68.096 | -1.6 | -1844.8889 | 0.28295
4152 | 4152 | 3209.89 | 165.934 | 399.045 | 46.6222 | -67.177 | -1.6 | -1845.3333 | 0.28278
4153 | 4153 | 3205.495 | 160.44 | 393.731 | 46.6582 | -72.851 | -1.6 | -1845.7778 | 0.2826
4154 | 4154 | 3207.692 | 163.736 | 397.388 | 46.7304 | -69.916 | -1.6 | -1846.2222 | 0.28243
4155 | 4155 | 3206.594 | 162.638 | 396.29 | 46.7304 | -71.014 | -1.6 | -1846.6667 | 0.28226
4156 | 4156 | 3207.692 | 162.637 | 396.649 | 46.8024 | -71.375 | -1.6 | -1847.1111 | 0.28209
4157 | 4157 | 3207.692 | 163.736 | 398.288 | 46.9104 | -70.816 | -1.6 | -1847.5556 | 0.28191
4158 | 4158 | 3206.594 | 163.737 | 397.208 | 46.6942 | -69.734 | -1.6 | -1848 | 0.28174
4159 | 4159 | 3206.594 | 162.638 | 396.29 | 46.7304 | -71.014 | -1.6 | -1848.4444 | 0.28157
4160 | 4160 | 3207.692 | 164.835 | 398.847 | 46.8024 | -69.177 | -1.6 | -1848.8889 | 0.2814
4161 | 4161 | 3205.495 | 162.638 | 396.83 | 46.8384 | -71.554 | -1.6 | -1849.3333 | 0.28122
4162 | 4162 | 3206.594 | 163.737 | 397.389 | 46.7304 | -69.915 | -1.6 | -1849.7778 | 0.28105
4163 | 4163 | 3204.396 | 161.539 | 395.371 | 46.7664 | -72.293 | -1.6 | -1850.2222 | 0.28088
4164 | 4164 | 3204.396 | 163.737 | 396.848 | 46.6222 | -69.374 | -1.6 | -1850.6667 | 0.2807
4165 | 4165 | 3208.791 | 167.033 | 400.865 | 46.7664 | -66.799 | -1.6 | -1851.1111 | 0.28053
4166 | 4166 | 3205.495 | 162.638 | 396.109 | 46.6942 | -70.833 | -1.6 | -1851.5556 | 0.28036
4167 | 4167 | 3204.396 | 162.638 | 396.83 | 46.8384 | -71.554 | -1.6 | -1852 | 0.28019
4168 | 4168 | 3204.396 | 161.539 | 396.091 | 46.9104 | -73.013 | -1.6 | -1852.4444 | 0.28001
4169 | 4169 | 3204.396 | 162.638 | 396.83 | 46.8384 | -71.554 | -1.6 | -1852.8889 | 0.27984
4170 | 4170 | 3205.495 | 164.836 | 399.208 | 46.8744 | -69.536 | -1.6 | -1853.3333 | 0.27967
4171 | 4171 | 3204.396 | 162.638 | 397.01 | 46.8744 | -71.734 | -1.6 | -1853.7778 | 0.2795
4172 | 4172 | 3204.396 | 161.539 | 395.01 | 46.6942 | -71.932 | -1.6 | -1854.2222 | 0.27932
4173 | 4173 | 3204.396 | 162.638 | 396.29 | 46.7304 | -71.014 | -1.6 | -1854.6667 | 0.27915
4174 | 4174 | 3203.297 | 162.638 | 396.65 | 46.8024 | -71.374 | -1.6 | -1855.1111 | 0.27898
4175 | 4175 | 3203.297 | 162.638 | 396.29 | 46.7304 | -71.014 | -1.6 | -1855.5556 | 0.2788
4176 | 4176 | 3204.396 | 163.737 | 397.749 | 46.8024 | -70.275 | -1.6 | -1856 | 0.27863
4177 | 4177 | 3203.297 | 163.736 | 397.388 | 46.7304 | -69.916 | -1.6 | -1856.4444 | 0.27846
4178 | 4178 | 3200 | 160.439 | 394.271 | 46.7664 | -73.393 | -1.6 | -1856.8889 | 0.27829
4179 | 4179 | 3201.099 | 161.538 | 395.19 | 46.7304 | -72.114 | -1.6 | -1857.3333 | 0.27811
4180 | 4180 | 3204.396 | 165.934 | 399.946 | 46.8024 | -68.078 | -1.6 | -1857.7778 | 0.27794
4181 | 4181 | 3203.297 | 163.736 | 397.748 | 46.8024 | -70.276 | -1.6 | -1858.2222 | 0.27777
4182 | 4182 | 3202.198 | 162.637 | 396.289 | 46.7304 | -71.015 | -1.6 | -1858.6667 | 0.2776
4183 | 4183 | 3203.297 | 163.736 | 397.748 | 46.8024 | -70.276 | -1.6 | -1859.1111 | 0.27742
4184 | 4184 | 3202.198 | 163.736 | 397.207 | 46.6942 | -69.735 | -1.6 | -1859.5556 | 0.27725
4185 | 4185 | 3202.198 | 163.736 | 397.388 | 46.7304 | -69.916 | -1.6 | -1860 | 0.27708
4186 | 4186 | 3202.198 | 163.736 | 397.388 | 46.7304 | -69.916 | -1.6 | -1860.4444 | 0.2769
4187 | 4187 | 3201.099 | 159.341 | 393.713 | 46.8744 | -75.031 | -1.6 | -1860.8889 | 0.27673
4188 | 4188 | 3201.099 | 164.835 | 398.667 | 46.7664 | -68.997 | -1.6 | -1861.3333 | 0.27656
4189 | 4189 | 3201.099 | 168.132 | 402.144 | 46.8024 | -65.88 | -1.6 | -1861.7778 | 0.27639
4190 | 4190 | 3201.099 | 163.736 | 397.568 | 46.7664 | -70.096 | -1.6 | -1862.2222 | 0.27621
4191 | 4191 | 3200 | 162.637 | 397.009 | 46.8744 | -71.735 | -1.6 | -1862.6667 | 0.27604
4192 | 4192 | 3200 | 162.637 | 396.108 | 46.6942 | -70.834 | -1.6 | -1863.1111 | 0.27587
4193 | 4193 | 3200 | 162.637 | 396.649 | 46.8024 | -71.375 | -1.6 | -1863.5556 | 0.2757
4194 | 4194 | 3201.099 | 163.736 | 397.568 | 46.7664 | -70.096 | -1.6 | -1864 | 0.27552
4195 | 4195 | 3200 | 163.736 | 397.388 | 46.7304 | -69.916 | -1.6 | -1864.4444 | 0.27535
4196 | 4196 | 3200 | 162.637 | 396.469 | 46.7664 | -71.195 | -1.6 | -1864.8889 | 0.27518
4197 | 4197 | 3198.901 | 161.538 | 395.73 | 46.8384 | -72.654 | -1.6 | -1865.3333 | 0.275
4198 | 4198 | 3198.901 | 162.637 | 396.829 | 46.8384 | -71.555 | -1.6 | -1865.7778 | 0.27483
4199 | 4199 | 3200 | 162.637 | 396.829 | 46.8384 | -71.555 | -1.6 | -1866.2222 | 0.27466
4200 | 4200 | 3201.099 | 163.736 | 397.388 | 46.7304 | -69.916 | -1.6 | -1866.6667 | 0.27449
4201 | 4201 | 3200 | 164.835 | 399.027 | 46.8384 | -69.357 | -1.6 | -1867.1111 | 0.27431
4202 | 4202 | 3198.901 | 163.736 | 397.568 | 46.7664 | -70.096 | -1.6 | -1867.5556 | 0.27414
4203 | 4203 | 3196.703 | 162.637 | 396.649 | 46.8024 | -71.375 | -1.6 | -1868 | 0.27397
4204 | 4204 | 3198.901 | 163.736 | 398.108 | 46.8744 | -70.636 | -1.6 | -1868.4444 | 0.2738
4205 | 4205 | 3198.901 | 164.835 | 399.027 | 46.8384 | -69.357 | -1.6 | -1868.8889 | 0.27362
4206 | 4206 | 3197.802 | 164.835 | 398.847 | 46.8024 | -69.177 | -1.6 | -1869.3333 | 0.27345
4207 | 4207 | 3198.901 | 164.835 | 399.027 | 46.8384 | -69.357 | -1.6 | -1869.7778 | 0.27328
4208 | 4208 | 3198.901 | 164.835 | 398.847 | 46.8024 | -69.177 | -1.6 | -1870.2222 | 0.2731
4209 | 4209 | 3197.802 | 163.736 | 397.928 | 46.8384 | -70.456 | -1.6 | -1870.6667 | 0.27293
4210 | 4210 | 3198.901 | 164.835 | 398.847 | 46.8024 | -69.177 | -1.6 | -1871.1111 | 0.27276
4211 | 4211 | 3198.901 | 165.934 | 399.586 | 46.7304 | -67.718 | -1.6 | -1871.5556 | 0.27259
4212 | 4212 | 3197.802 | 163.736 | 398.108 | 46.8744 | -70.636 | -1.6 | -1872 | 0.27241
4213 | 4213 | 3197.802 | 163.736 | 397.568 | 46.7664 | -70.096 | -1.6 | -1872.4444 | 0.27224
4214 | 4214 | 3197.802 | 164.835 | 399.027 | 46.8384 | -69.357 | -1.6 | -1872.8889 | 0.27207
4215 | 4215 | 3196.703 | 162.637 | 396.829 | 46.8384 | -71.555 | -1.6 | -1873.3333 | 0.27189
4216 | 4216 | 3196.703 | 162.637 | 396.649 | 46.8024 | -71.375 | -1.6 | -1873.7778 | 0.27172
4217 | 4217 | 3195.604 | 162.637 | 396.649 | 46.8024 | -71.375 | -1.6 | -1874.2222 | 0.27155
4218 | 4218 | 3196.703 | 163.736 | 397.748 | 46.8024 | -70.276 | -1.6 | -1874.6667 | 0.27138
4219 | 4219 | 3196.703 | 162.637 | 396.469 | 46.7664 | -71.195 | -1.6 | -1875.1111 | 0.2712
4220 | 4220 | 3195.604 | 161.538 | 395.91 | 46.8744 | -72.834 | -1.6 | -1875.5556 | 0.27103
4221 | 4221 | 3194.506 | 161.539 | 396.271 | 46.9464 | -73.193 | -1.6 | -1876 | 0.27086
4222 | 4222 | 3195.604 | 162.637 | 396.829 | 46.8384 | -71.555 | -1.6 | -1876.4444 | 0.27069
4223 | 4223 | 3196.703 | 165.933 | 400.125 | 46.8384 | -68.259 | -1.6 | -1876.8889 | 0.27051
4224 | 4224 | 3195.604 | 164.834 | 398.846 | 46.8024 | -69.178 | -1.6 | -1877.3333 | 0.27034
4225 | 4225 | 3195.604 | 163.736 | 397.568 | 46.7664 | -70.096 | -1.6 | -1877.7778 | 0.27017
4226 | 4226 | 3194.506 | 162.638 | 396.29 | 46.7304 | -71.014 | -1.6 | -1878.2222 | 0.26999
4227 | 4227 | 3194.506 | 163.736 | 397.388 | 46.7304 | -69.916 | -1.6 | -1878.6667 | 0.26982
4228 | 4228 | 3194.506 | 162.638 | 397.01 | 46.8744 | -71.734 | -1.6 | -1879.1111 | 0.26965
4229 | 4229 | 3194.506 | 162.638 | 397.01 | 46.8744 | -71.734 | -1.6 | -1879.5556 | 0.26948
4230 | 4230 | 3194.506 | 163.736 | 397.568 | 46.7664 | -70.096 | -1.6 | -1880 | 0.2693
4231 | 4231 | 3194.506 | 164.836 | 399.388 | 46.9104 | -69.716 | -1.6 | -1880.4444 | 0.26913
4232 | 4232 | 3194.506 | 164.836 | 398.668 | 46.7664 | -68.996 | -1.6 | -1880.8889 | 0.26896
4233 | 4233 | 3194.506 | 164.836 | 398.848 | 46.8024 | -69.176 | -1.6 | -1881.3333 | 0.26879
4234 | 4234 | 3193.407 | 163.737 | 397.749 | 46.8024 | -70.275 | -1.6 | -1881.7778 | 0.26861
4235 | 4235 | 3194.506 | 164.836 | 398.488 | 46.7304 | -68.816 | -1.6 | -1882.2222 | 0.26844
4236 | 4236 | 3193.407 | 163.737 | 397.749 | 46.8024 | -70.275 | -1.6 | -1882.6667 | 0.26827
4237 | 4237 | 3193.407 | 165.934 | 399.766 | 46.7664 | -67.898 | -1.6 | -1883.1111 | 0.26809
4238 | 4238 | 3195.604 | 169.23 | 403.782 | 46.9104 | -65.322 | -1.6 | -1883.5556 | 0.26792
4239 | 4239 | 3193.407 | 164.835 | 398.487 | 46.7304 | -68.817 | -1.6 | -1884 | 0.26775
4240 | 4240 | 3192.308 | 162.638 | 396.83 | 46.8384 | -71.554 | -1.6 | -1884.4444 | 0.26758
4241 | 4241 | 3192.308 | 167.033 | 401.405 | 46.8744 | -67.339 | -1.6 | -1884.8889 | 0.2674
4242 | 4242 | 3192.308 | 163.736 | 397.748 | 46.8024 | -70.276 | -1.6 | -1885.3333 | 0.26723
4243 | 4243 | 3192.308 | 164.835 | 399.387 | 46.9104 | -69.717 | -1.6 | -1885.7778 | 0.26706
4244 | 4244 | 3192.308 | 163.736 | 398.468 | 46.9464 | -70.996 | -1.6 | -1886.2222 | 0.26689
4245 | 4245 | 3192.308 | 164.835 | 398.847 | 46.8024 | -69.177 | -1.6 | -1886.6667 | 0.26671
4246 | 4246 | 3191.209 | 162.637 | 396.829 | 46.8384 | -71.555 | -1.6 | -1887.1111 | 0.26654
4247 | 4247 | 3191.209 | 162.637 | 396.829 | 46.8384 | -71.555 | -1.6 | -1887.5556 | 0.26637
4248 | 4248 | 3191.209 | 162.637 | 397.009 | 46.8744 | -71.735 | -1.6 | -1888 | 0.26619
4249 | 4249 | 3191.209 | 163.736 | 398.288 | 46.9104 | -70.816 | -1.6 | -1888.4444 | 0.26602
4250 | 4250 | 3190.11 | 163.736 | 398.649 | 46.9826 | -71.177 | -1.6 | -1888.8889 | 0.26585
4251 | 4251 | 3191.209 | 165.934 | 400.306 | 46.8744 | -68.438 | -1.6 | -1889.3333 | 0.26568
4252 | 4252 | 3191.209 | 163.736 | 397.568 | 46.7664 | -70.096 | -1.6 | -1889.7778 | 0.2655
4253 | 4253 | 3190.11 | 163.736 | 398.108 | 46.8744 | -70.636 | -1.6 | -1890.2222 | 0.26533
4254 | 4254 | 3190.11 | 164.835 | 399.027 | 46.8384 | -69.357 | -1.6 | -1890.6667 | 0.26516
4255 | 4255 | 3189.011 | 163.736 | 397.748 | 46.8024 | -70.276 | -1.6 | -1891.1111 | 0.26499
4256 | 4256 | 3189.011 | 164.835 | 399.207 | 46.8744 | -69.537 | -1.6 | -1891.5556 | 0.26481
4257 | 4257 | 3189.011 | 163.736 | 397.388 | 46.7304 | -69.916 | -1.6 | -1892 | 0.26464
4258 | 4258 | 3189.011 | 163.736 | 397.928 | 46.8384 | -70.456 | -1.6 | -1892.4444 | 0.26447
4259 | 4259 | 3186.813 | 161.538 | 396.09 | 46.9104 | -73.014 | -1.6 | -1892.8889 | 0.26429
4260 | 4260 | 3189.011 | 164.835 | 399.027 | 46.8384 | -69.357 | -1.6 | -1893.3333 | 0.26412
4261 | 4261 | 3189.011 | 164.835 | 398.847 | 46.8024 | -69.177 | -1.6 | -1893.7778 | 0.26395
4262 | 4262 | 3187.912 | 162.637 | 396.649 | 46.8024 | -71.375 | -1.6 | -1894.2222 | 0.26378
4263 | 4263 | 3189.011 | 163.736 | 397.748 | 46.8024 | -70.276 | -1.6 | -1894.6667 | 0.2636
4264 | 4264 | 3189.011 | 164.835 | 399.387 | 46.9104 | -69.717 | -1.6 | -1895.1111 | 0.26343
4265 | 4265 | 3189.011 | 162.637 | 396.649 | 46.8024 | -71.375 | -1.6 | -1895.5556 | 0.26326
4266 | 4266 | 3189.011 | 164.835 | 398.847 | 46.8024 | -69.177 | -1.6 | -1896 | 0.26309
4267 | 4267 | 3187.912 | 163.736 | 397.928 | 46.8384 | -70.456 | -1.6 | -1896.4444 | 0.26291
4268 | 4268 | 3186.813 | 162.637 | 397.369 | 46.9464 | -72.095 | -1.6 | -1896.8889 | 0.26274
4269 | 4269 | 3186.813 | 163.736 | 397.568 | 46.7664 | -70.096 | -1.6 | -1897.3333 | 0.26257
4270 | 4270 | 3186.813 | 163.736 | 398.108 | 46.8744 | -70.636 | -1.6 | -1897.7778 | 0.26239
4271 | 4271 | 3186.813 | 163.736 | 397.928 | 46.8384 | -70.456 | -1.6 | -1898.2222 | 0.26222
4272 | 4272 | 3187.912 | 164.835 | 399.748 | 46.9826 | -70.078 | -1.6 | -1898.6667 | 0.26205
4273 | 4273 | 3187.912 | 164.835 | 398.847 | 46.8024 | -69.177 | -1.6 | -1899.1111 | 0.26188
4274 | 4274 | 3186.813 | 162.637 | 396.829 | 46.8384 | -71.555 | -1.6 | -1899.5556 | 0.2617
4275 | 4275 | 3185.714 | 162.637 | 396.649 | 46.8024 | -71.375 | -1.6 | -1900 | 0.26153
4276 | 4276 | 3185.714 | 162.637 | 396.649 | 46.8024 | -71.375 | -1.6 | -1900.4444 | 0.26136
4277 | 4277 | 3185.714 | 163.736 | 397.928 | 46.8384 | -70.456 | -1.6 | -1900.8889 | 0.26119
4278 | 4278 | 3185.714 | 163.736 | 397.928 | 46.8384 | -70.456 | -1.6 | -1901.3333 | 0.26101
4279 | 4279 | 3184.615 | 162.637 | 397.189 | 46.9104 | -71.915 | -1.6 | -1901.7778 | 0.26084
4280 | 4280 | 3185.714 | 162.637 | 396.829 | 46.8384 | -71.555 | -1.6 | -1902.2222 | 0.26067
4281 | 4281 | 3182.418 | 162.638 | 397.19 | 46.9104 | -71.914 | -1.6 | -1902.6667 | 0.26049
4282 | 4282 | 3184.615 | 163.736 | 397.928 | 46.8384 | -70.456 | -1.6 | -1903.1111 | 0.26032
4283 | 4283 | 3183.517 | 162.638 | 397.19 | 46.9104 | -71.914 | -1.6 | -1903.5556 | 0.26015
4284 | 4284 | 3183.517 | 162.638 | 397.551 | 46.9826 | -72.275 | -1.6 | -1904 | 0.25998
4285 | 4285 | 3183.517 | 162.638 | 397.19 | 46.9104 | -71.914 | -1.6 | -1904.4444 | 0.2598
4286 | 4286 | 3184.615 | 164.835 | 398.847 | 46.8024 | -69.177 | -1.6 | -1904.8889 | 0.25963
4287 | 4287 | 3184.615 | 164.835 | 399.027 | 46.8384 | -69.357 | -1.6 | -1905.3333 | 0.25946
4288 | 4288 | 3183.517 | 163.737 | 398.109 | 46.8744 | -70.635 | -1.6 | -1905.7778 | 0.25928
4289 | 4289 | 3183.517 | 162.638 | 397.01 | 46.8744 | -71.734 | -1.6 | -1906.2222 | 0.25911
4290 | 4290 | 3183.517 | 162.638 | 397.01 | 46.8744 | -71.734 | -1.6 | -1906.6667 | 0.25894
4291 | 4291 | 3181.319 | 161.539 | 396.091 | 46.9104 | -73.013 | -1.6 | -1907.1111 | 0.25877
4292 | 4292 | 3185.714 | 169.231 | 403.603 | 46.8744 | -65.141 | -1.6 | -1907.5556 | 0.25859
4293 | 4293 | 3182.418 | 162.638 | 397.01 | 46.8744 | -71.734 | -1.6 | -1908 | 0.25842
4294 | 4294 | 3182.418 | 162.638 | 396.83 | 46.8384 | -71.554 | -1.6 | -1908.4444 | 0.25825
4295 | 4295 | 3182.418 | 163.737 | 398.289 | 46.9104 | -70.815 | -1.6 | -1908.8889 | 0.25808
4296 | 4296 | 3182.418 | 163.737 | 398.109 | 46.8744 | -70.635 | -1.6 | -1909.3333 | 0.2579
4297 | 4297 | 3182.418 | 163.737 | 397.929 | 46.8384 | -70.455 | -1.6 | -1909.7778 | 0.25773
4298 | 4298 | 3181.319 | 162.638 | 396.83 | 46.8384 | -71.554 | -1.6 | -1910.2222 | 0.25756
4299 | 4299 | 3182.418 | 164.835 | 399.387 | 46.9104 | -69.717 | -1.6 | -1910.6667 | 0.25738
4300 | 4300 | 3182.418 | 163.737 | 398.289 | 46.9104 | -70.815 | -1.6 | -1911.1111 | 0.25721
4301 | 4301 | 3181.319 | 164.836 | 399.568 | 46.9464 | -69.896 | -1.6 | -1911.5556 | 0.25704
4302 | 4302 | 3183.517 | 165.934 | 400.666 | 46.9464 | -68.798 | -1.6 | -1912 | 0.25687
4303 | 4303 | 3181.319 | 167.033 | 401.045 | 46.8024 | -66.979 | -1.6 | -1912.4444 | 0.25669
4304 | 4304 | 3180.22 | 162.637 | 397.189 | 46.9104 | -71.915 | -1.6 | -1912.8889 | 0.25652
4305 | 4305 | 3179.121 | 162.638 | 396.83 | 46.8384 | -71.554 | -1.6 | -1913.3333 | 0.25635
4306 | 4306 | 3180.22 | 163.737 | 398.469 | 46.9464 | -70.995 | -1.6 | -1913.7778 | 0.25618
4307 | 4307 | 3181.319 | 164.836 | 399.028 | 46.8384 | -69.356 | -1.6 | -1914.2222 | 0.256
4308 | 4308 | 3180.22 | 163.737 | 397.929 | 46.8384 | -70.455 | -1.6 | -1914.6667 | 0.25583
4309 | 4309 | 3179.121 | 162.638 | 397.19 | 46.9104 | -71.914 | -1.6 | -1915.1111 | 0.25566
4310 | 4310 | 3180.22 | 163.737 | 398.289 | 46.9104 | -70.815 | -1.6 | -1915.5556 | 0.25548
4311 | 4311 | 3180.22 | 163.737 | 397.569 | 46.7664 | -70.095 | -1.6 | -1916 | 0.25531
4312 | 4312 | 3180.22 | 163.737 | 398.109 | 46.8744 | -70.635 | -1.6 | -1916.4444 | 0.25514
4313 | 4313 | 3178.022 | 163.736 | 398.108 | 46.8744 | -70.636 | -1.6 | -1916.8889 | 0.25497
4314 | 4314 | 3179.121 | 162.638 | 397.37 | 46.9464 | -72.094 | -1.6 | -1917.3333 | 0.25479
4315 | 4315 | 3179.121 | 163.736 | 398.468 | 46.9464 | -70.996 | -1.6 | -1917.7778 | 0.25462
4316 | 4316 | 3178.022 | 162.637 | 397.009 | 46.8744 | -71.735 | -1.6 | -1918.2222 | 0.25445
4317 | 4317 | 3176.923 | 162.637 | 396.649 | 46.8024 | -71.375 | -1.6 | -1918.6667 | 0.25428
4318 | 4318 | 3179.121 | 164.835 | 399.387 | 46.9104 | -69.717 | -1.6 | -1919.1111 | 0.2541
4319 | 4319 | 3178.022 | 164.835 | 399.027 | 46.8384 | -69.357 | -1.6 | -1919.5556 | 0.25393
4320 | 4320 | 3176.923 | 162.637 | 397.189 | 46.9104 | -71.915 | -1.6 | -1920 | 0.25376
4321 | 4321 | 3178.022 | 163.736 | 398.468 | 46.9464 | -70.996 | -1.6 | -1920.4444 | 0.25358
4322 | 4322 | 3178.022 | 162.637 | 397.189 | 46.9104 | -71.915 | -1.6 | -1920.8889 | 0.25341
4323 | 4323 | 3178.022 | 164.835 | 399.567 | 46.9464 | -69.897 | -1.6 | -1921.3333 | 0.25324
4324 | 4324 | 3179.121 | 167.033 | 401.405 | 46.8744 | -67.339 | -1.6 | -1921.7778 | 0.25307
4325 | 4325 | 3176.923 | 162.637 | 396.829 | 46.8384 | -71.555 | -1.6 | -1922.2222 | 0.25289
4326 | 4326 | 3176.923 | 163.736 | 398.288 | 46.9104 | -70.816 | -1.6 | -1922.6667 | 0.25272
4327 | 4327 | 3175.824 | 162.637 | 397.009 | 46.8744 | -71.735 | -1.6 | -1923.1111 | 0.25255
4328 | 4328 | 3176.923 | 163.736 | 397.928 | 46.8384 | -70.456 | -1.6 | -1923.5556 | 0.25238
4329 | 4329 | 3176.923 | 164.835 | 399.027 | 46.8384 | -69.357 | -1.6 | -1924 | 0.2522
4330 | 4330 | 3175.824 | 162.637 | 397.189 | 46.9104 | -71.915 | -1.6 | -1924.4444 | 0.25203
4331 | 4331 | 3175.824 | 163.736 | 398.649 | 46.9826 | -71.177 | -1.6 | -1924.8889 | 0.25186
4332 | 4332 | 3176.923 | 165.934 | 400.306 | 46.8744 | -68.438 | -1.6 | -1925.3333 | 0.25168
4333 | 4333 | 3175.824 | 162.637 | 397.369 | 46.9464 | -72.095 | -1.6 | -1925.7778 | 0.25151
4334 | 4334 | 3173.626 | 162.637 | 397.189 | 46.9104 | -71.915 | -1.6 | -1926.2222 | 0.25134
4335 | 4335 | 3176.923 | 165.934 | 400.126 | 46.8384 | -68.258 | -1.6 | -1926.6667 | 0.25117
4336 | 4336 | 3175.824 | 165.934 | 400.126 | 46.8384 | -68.258 | -1.6 | -1927.1111 | 0.25099
4337 | 4337 | 3174.726 | 163.737 | 398.109 | 46.8744 | -70.635 | -1.6 | -1927.5556 | 0.25082
4338 | 4338 | 3173.626 | 162.637 | 397.55 | 46.9826 | -72.276 | -1.6 | -1928 | 0.25065
4339 | 4339 | 3174.726 | 163.737 | 398.109 | 46.8744 | -70.635 | -1.6 | -1928.4444 | 0.25048
4340 | 4340 | 3175.824 | 164.835 | 399.207 | 46.8744 | -69.537 | -1.6 | -1928.8889 | 0.2503
4341 | 4341 | 3174.726 | 163.737 | 398.289 | 46.9104 | -70.815 | -1.6 | -1929.3333 | 0.25013
4342 | 4342 | 3174.726 | 165.935 | 399.947 | 46.8024 | -68.077 | -1.6 | -1929.7778 | 0.24996
4343 | 4343 | 3171.429 | 161.539 | 395.911 | 46.8744 | -72.833 | -1.6 | -1930.2222 | 0.24978
4344 | 4344 | 3171.429 | 161.539 | 396.632 | 47.0186 | -73.554 | -1.6 | -1930.6667 | 0.24961
4345 | 4345 | 3171.429 | 162.638 | 397.731 | 47.0186 | -72.455 | -1.6 | -1931.1111 | 0.24944
4346 | 4346 | 3173.626 | 165.934 | 400.666 | 46.9464 | -68.798 | -1.6 | -1931.5556 | 0.24927
4347 | 4347 | 3174.726 | 165.935 | 400.848 | 46.9826 | -68.978 | -1.6 | -1932 | 0.24909
4348 | 4348 | 3172.527 | 163.736 | 398.649 | 46.9826 | -71.177 | -1.6 | -1932.4444 | 0.24892
4349 | 4349 | 3171.429 | 162.638 | 397.01 | 46.8744 | -71.734 | -1.6 | -1932.8889 | 0.24875
4350 | 4350 | 3172.527 | 163.736 | 398.468 | 46.9464 | -70.996 | -1.6 | -1933.3333 | 0.24857
4351 | 4351 | 3173.626 | 165.934 | 400.486 | 46.9104 | -68.618 | -1.6 | -1933.7778 | 0.2484
4352 | 4352 | 3172.527 | 163.736 | 398.468 | 46.9464 | -70.996 | -1.6 | -1934.2222 | 0.24823
4353 | 4353 | 3170.33 | 162.638 | 397.19 | 46.9104 | -71.914 | -1.6 | -1934.6667 | 0.24806
4354 | 4354 | 3171.429 | 163.737 | 398.109 | 46.8744 | -70.635 | -1.6 | -1935.1111 | 0.24788
4355 | 4355 | 3171.429 | 162.638 | 397.19 | 46.9104 | -71.914 | -1.6 | -1935.5556 | 0.24771
4356 | 4356 | 3170.33 | 162.638 | 397.19 | 46.9104 | -71.914 | -1.6 | -1936 | 0.24754
4357 | 4357 | 3170.33 | 162.638 | 397.551 | 46.9826 | -72.275 | -1.6 | -1936.4444 | 0.24737
4358 | 4358 | 3169.231 | 162.637 | 397.009 | 46.8744 | -71.735 | -1.6 | -1936.8889 | 0.24719
4359 | 4359 | 3170.33 | 163.736 | 398.468 | 46.9464 | -70.996 | -1.6 | -1937.3333 | 0.24702
4360 | 4360 | 3170.33 | 163.736 | 398.288 | 46.9104 | -70.816 | -1.6 | -1937.7778 | 0.24685
4361 | 4361 | 3170.33 | 163.736 | 398.288 | 46.9104 | -70.816 | -1.6 | -1938.2222 | 0.24667
4362 | 4362 | 3169.231 | 162.637 | 397.369 | 46.9464 | -72.095 | -1.6 | -1938.6667 | 0.2465
4363 | 4363 | 3169.231 | 163.736 | 398.468 | 46.9464 | -70.996 | -1.6 | -1939.1111 | 0.24633
4364 | 4364 | 3168.132 | 162.637 | 397.009 | 46.8744 | -71.735 | -1.6 | -1939.5556 | 0.24616
4365 | 4365 | 3168.132 | 163.736 | 398.829 | 47.0186 | -71.357 | -1.6 | -1940 | 0.24598
4366 | 4366 | 3168.132 | 160.44 | 394.452 | 46.8024 | -73.572 | -1.6 | -1940.4444 | 0.24581
4367 | 4367 | 3168.132 | 163.736 | 398.468 | 46.9464 | -70.996 | -1.6 | -1940.8889 | 0.24564
4368 | 4368 | 3167.033 | 162.637 | 397.189 | 46.9104 | -71.915 | -1.6 | -1941.3333 | 0.24547
4369 | 4369 | 3169.231 | 163.736 | 399.009 | 47.0546 | -71.537 | -1.6 | -1941.7778 | 0.24529
4370 | 4370 | 3169.231 | 163.736 | 398.468 | 46.9464 | -70.996 | -1.6 | -1942.2222 | 0.24512
4371 | 4371 | 3168.132 | 163.736 | 398.468 | 46.9464 | -70.996 | -1.6 | -1942.6667 | 0.24495
4372 | 4372 | 3165.934 | 160.439 | 395.171 | 46.9464 | -74.293 | -1.6 | -1943.1111 | 0.24477
4373 | 4373 | 3168.132 | 164.835 | 399.207 | 46.8744 | -69.537 | -1.6 | -1943.5556 | 0.2446
4374 | 4374 | 3167.033 | 162.637 | 397.189 | 46.9104 | -71.915 | -1.6 | -1944 | 0.24443
4375 | 4375 | 3165.934 | 163.736 | 398.829 | 47.0186 | -71.357 | -1.6 | -1944.4444 | 0.24426
4376 | 4376 | 3168.132 | 163.736 | 398.108 | 46.8744 | -70.636 | -1.6 | -1944.8889 | 0.24408
4377 | 4377 | 3168.132 | 165.934 | 400.666 | 46.9464 | -68.798 | -1.6 | -1945.3333 | 0.24391
4378 | 4378 | 3168.132 | 164.835 | 399.928 | 47.0186 | -70.258 | -1.6 | -1945.7778 | 0.24374
4379 | 4379 | 3167.033 | 163.736 | 398.649 | 46.9826 | -71.177 | -1.6 | -1946.2222 | 0.24357
4380 | 4380 | 3167.033 | 163.736 | 398.649 | 46.9826 | -71.177 | -1.6 | -1946.6667 | 0.24339
4381 | 4381 | 3165.934 | 163.736 | 398.108 | 46.8744 | -70.636 | -1.6 | -1947.1111 | 0.24322
4382 | 4382 | 3165.934 | 163.736 | 398.288 | 46.9104 | -70.816 | -1.6 | -1947.5556 | 0.24305
4383 | 4383 | 3164.835 | 162.637 | 397.55 | 46.9826 | -72.276 | -1.6 | -1948 | 0.24287
4384 | 4384 | 3164.835 | 162.637 | 397.369 | 46.9464 | -72.095 | -1.6 | -1948.4444 | 0.2427
4385 | 4385 | 3164.835 | 163.736 | 398.468 | 46.9464 | -70.996 | -1.6 | -1948.8889 | 0.24253
4386 | 4386 | 3164.835 | 162.637 | 397.73 | 47.0186 | -72.456 | -1.6 | -1949.3333 | 0.24236
4387 | 4387 | 3164.835 | 163.736 | 398.649 | 46.9826 | -71.177 | -1.6 | -1949.7778 | 0.24218
4388 | 4388 | 3164.835 | 162.637 | 397.55 | 46.9826 | -72.276 | -1.6 | -1950.2222 | 0.24201
4389 | 4389 | 3164.835 | 161.538 | 396.991 | 47.0906 | -73.915 | -1.6 | -1950.6667 | 0.24184
4390 | 4390 | 3163.736 | 161.538 | 396.631 | 47.0186 | -73.555 | -1.6 | -1951.1111 | 0.24167
4391 | 4391 | 3164.835 | 164.835 | 399.928 | 47.0186 | -70.258 | -1.6 | -1951.5556 | 0.24149
4392 | 4392 | 3161.539 | 163.737 | 398.65 | 46.9826 | -71.176 | -1.6 | -1952 | 0.24132
4393 | 4393 | 3162.638 | 162.638 | 397.551 | 46.9826 | -72.275 | -1.6 | -1952.4444 | 0.24115
4394 | 4394 | 3162.638 | 162.638 | 397.37 | 46.9464 | -72.094 | -1.6 | -1952.8889 | 0.24097
4395 | 4395 | 3162.638 | 162.638 | 397.551 | 46.9826 | -72.275 | -1.6 | -1953.3333 | 0.2408
4396 | 4396 | 3162.638 | 163.737 | 398.469 | 46.9464 | -70.995 | -1.6 | -1953.7778 | 0.24063
4397 | 4397 | 3163.736 | 162.637 | 398.09 | 47.0906 | -72.816 | -1.6 | -1954.2222 | 0.24046
4398 | 4398 | 3163.736 | 164.835 | 399.748 | 46.9826 | -70.078 | -1.6 | -1954.6667 | 0.24028
4399 | 4399 | 3162.638 | 163.737 | 398.469 | 46.9464 | -70.995 | -1.6 | -1955.1111 | 0.24011
4400 | 4400 | 3162.638 | 161.539 | 396.271 | 46.9464 | -73.193 | -1.6 | -1955.5556 | 0.23994
4401 | 4401 | 3162.638 | 164.836 | 399.929 | 47.0186 | -70.257 | -1.6 | -1956 | 0.23977
4402 | 4402 | 3161.539 | 164.836 | 399.929 | 47.0186 | -70.257 | -1.6 | -1956.4444 | 0.23959
4403 | 4403 | 3161.539 | 163.737 | 398.289 | 46.9104 | -70.815 | -1.6 | -1956.8889 | 0.23942
4404 | 4404 | 3161.539 | 163.737 | 399.01 | 47.0546 | -71.536 | -1.6 | -1957.3333 | 0.23925
4405 | 4405 | 3160.439 | 161.538 | 396.451 | 46.9826 | -73.375 | -1.6 | -1957.7778 | 0.23907
4406 | 4406 | 3161.539 | 163.737 | 398.65 | 46.9826 | -71.176 | -1.6 | -1958.2222 | 0.2389
4407 | 4407 | 3162.638 | 164.836 | 400.109 | 47.0546 | -70.437 | -1.6 | -1958.6667 | 0.23873
4408 | 4408 | 3164.835 | 167.033 | 401.946 | 46.9826 | -67.88 | -1.6 | -1959.1111 | 0.23856
4409 | 4409 | 3159.341 | 163.737 | 399.01 | 47.0546 | -71.536 | -1.6 | -1959.5556 | 0.23838
4410 | 4410 | 3160.439 | 163.736 | 398.649 | 46.9826 | -71.177 | -1.6 | -1960 | 0.23821
4411 | 4411 | 3160.439 | 163.736 | 399.009 | 47.0546 | -71.537 | -1.6 | -1960.4444 | 0.23804
4412 | 4412 | 3159.341 | 162.638 | 398.091 | 47.0906 | -72.815 | -1.6 | -1960.8889 | 0.23786
4413 | 4413 | 3160.439 | 163.736 | 398.468 | 46.9464 | -70.996 | -1.6 | -1961.3333 | 0.23769
4414 | 4414 | 3160.439 | 164.835 | 399.748 | 46.9826 | -70.078 | -1.6 | -1961.7778 | 0.23752
4415 | 4415 | 3160.439 | 164.835 | 400.288 | 47.0906 | -70.618 | -1.6 | -1962.2222 | 0.23735
4416 | 4416 | 3160.439 | 165.933 | 401.566 | 47.1266 | -69.7 | -1.6 | -1962.6667 | 0.23717
4417 | 4417 | 3158.242 | 164.835 | 399.387 | 46.9104 | -69.717 | -1.6 | -1963.1111 | 0.237
4418 | 4418 | 3160.439 | 164.835 | 399.567 | 46.9464 | -69.897 | -1.6 | -1963.5556 | 0.23683
4419 | 4419 | 3158.242 | 162.638 | 397.731 | 47.0186 | -72.455 | -1.6 | -1964 | 0.23666
4420 | 4420 | 3159.341 | 163.737 | 399.19 | 47.0906 | -71.716 | -1.6 | -1964.4444 | 0.23648
4421 | 4421 | 3158.242 | 164.835 | 399.928 | 47.0186 | -70.258 | -1.6 | -1964.8889 | 0.23631
4422 | 4422 | 3158.242 | 162.638 | 397.731 | 47.0186 | -72.455 | -1.6 | -1965.3333 | 0.23614
4423 | 4423 | 3158.242 | 164.835 | 399.207 | 46.8744 | -69.537 | -1.6 | -1965.7778 | 0.23596
4424 | 4424 | 3157.143 | 165.934 | 401.567 | 47.1266 | -69.699 | -1.6 | -1966.2222 | 0.23579
4425 | 4425 | 3156.044 | 161.538 | 396.811 | 47.0546 | -73.735 | -1.6 | -1966.6667 | 0.23562
4426 | 4426 | 3157.143 | 164.835 | 400.108 | 47.0546 | -70.438 | -1.6 | -1967.1111 | 0.23545
4427 | 4427 | 3158.242 | 165.934 | 400.847 | 46.9826 | -68.979 | -1.6 | -1967.5556 | 0.23527
4428 | 4428 | 3156.044 | 162.637 | 397.369 | 46.9464 | -72.095 | -1.6 | -1968 | 0.2351
4429 | 4429 | 3157.143 | 163.736 | 399.009 | 47.0546 | -71.537 | -1.6 | -1968.4444 | 0.23493
4430 | 4430 | 3157.143 | 164.835 | 399.567 | 46.9464 | -69.897 | -1.6 | -1968.8889 | 0.23476
4431 | 4431 | 3157.143 | 165.934 | 400.847 | 46.9826 | -68.979 | -1.6 | -1969.3333 | 0.23458
4432 | 4432 | 3156.044 | 163.736 | 399.009 | 47.0546 | -71.537 | -1.6 | -1969.7778 | 0.23441
4433 | 4433 | 3154.945 | 163.736 | 399.189 | 47.0906 | -71.717 | -1.6 | -1970.2222 | 0.23424
4434 | 4434 | 3156.044 | 162.637 | 397.91 | 47.0546 | -72.636 | -1.6 | -1970.6667 | 0.23406
4435 | 4435 | 3154.945 | 163.736 | 399.009 | 47.0546 | -71.537 | -1.6 | -1971.1111 | 0.23389
4436 | 4436 | 3156.044 | 163.736 | 398.649 | 46.9826 | -71.177 | -1.6 | -1971.5556 | 0.23372
4437 | 4437 | 3154.945 | 163.736 | 398.649 | 46.9826 | -71.177 | -1.6 | -1972 | 0.23355
4438 | 4438 | 3154.945 | 164.835 | 399.928 | 47.0186 | -70.258 | -1.6 | -1972.4444 | 0.23337
4439 | 4439 | 3154.945 | 162.637 | 398.27 | 47.1266 | -72.996 | -1.6 | -1972.8889 | 0.2332
4440 | 4440 | 3154.945 | 162.637 | 398.45 | 47.1626 | -73.176 | -1.6 | -1973.3333 | 0.23303
4441 | 4441 | 3153.846 | 163.736 | 399.009 | 47.0546 | -71.537 | -1.6 | -1973.7778 | 0.23286
4442 | 4442 | 3154.945 | 163.736 | 399.189 | 47.0906 | -71.717 | -1.6 | -1974.2222 | 0.23268
4443 | 4443 | 3152.747 | 163.736 | 399.189 | 47.0906 | -71.717 | -1.6 | -1974.6667 | 0.23251
4444 | 4444 | 3153.846 | 165.934 | 400.847 | 46.9826 | -68.979 | -1.6 | -1975.1111 | 0.23234
4445 | 4445 | 3153.846 | 164.835 | 399.748 | 46.9826 | -70.078 | -1.6 | -1975.5556 | 0.23216
4446 | 4446 | 3153.846 | 163.736 | 398.649 | 46.9826 | -71.177 | -1.6 | -1976 | 0.23199
4447 | 4447 | 3151.648 | 161.538 | 396.991 | 47.0906 | -73.915 | -1.6 | -1976.4444 | 0.23182
4448 | 4448 | 3153.846 | 164.835 | 399.928 | 47.0186 | -70.258 | -1.6 | -1976.8889 | 0.23165
4449 | 4449 | 3152.747 | 162.637 | 397.91 | 47.0546 | -72.636 | -1.6 | -1977.3333 | 0.23147
4450 | 4450 | 3151.648 | 163.736 | 399.369 | 47.1266 | -71.897 | -1.6 | -1977.7778 | 0.2313
4451 | 4451 | 3152.747 | 164.835 | 400.108 | 47.0546 | -70.438 | -1.6 | -1978.2222 | 0.23113
4452 | 4452 | 3152.747 | 163.736 | 399.009 | 47.0546 | -71.537 | -1.6 | -1978.6667 | 0.23096
4453 | 4453 | 3151.648 | 164.835 | 400.288 | 47.0906 | -70.618 | -1.6 | -1979.1111 | 0.23078
4454 | 4454 | 3150.55 | 163.737 | 399.37 | 47.1266 | -71.896 | -1.6 | -1979.5556 | 0.23061
4455 | 4455 | 3151.648 | 162.637 | 398.09 | 47.0906 | -72.816 | -1.6 | -1980 | 0.23044
4456 | 4456 | 3150.55 | 161.539 | 397.172 | 47.1266 | -74.094 | -1.6 | -1980.4444 | 0.23026
4457 | 4457 | 3150.55 | 163.737 | 399.01 | 47.0546 | -71.536 | -1.6 | -1980.8889 | 0.23009
4458 | 4458 | 3151.648 | 163.736 | 399.189 | 47.0906 | -71.717 | -1.6 | -1981.3333 | 0.22992
4459 | 4459 | 3150.55 | 163.737 | 399.19 | 47.0906 | -71.716 | -1.6 | -1981.7778 | 0.22975
4460 | 4460 | 3149.451 | 161.539 | 396.812 | 47.0546 | -73.734 | -1.6 | -1982.2222 | 0.22957
4461 | 4461 | 3150.55 | 162.638 | 397.731 | 47.0186 | -72.455 | -1.6 | -1982.6667 | 0.2294
4462 | 4462 | 3149.451 | 162.638 | 397.911 | 47.0546 | -72.635 | -1.6 | -1983.1111 | 0.22923
4463 | 4463 | 3149.451 | 162.638 | 397.731 | 47.0186 | -72.455 | -1.6 | -1983.5556 | 0.22906
4464 | 4464 | 3149.451 | 162.638 | 397.551 | 46.9826 | -72.275 | -1.6 | -1984 | 0.22888
4465 | 4465 | 3150.55 | 165.935 | 401.388 | 47.0906 | -69.518 | -1.6 | -1984.4444 | 0.22871
4466 | 4466 | 3149.451 | 164.836 | 400.83 | 47.1988 | -71.158 | -1.6 | -1984.8889 | 0.22854
4467 | 4467 | 3148.352 | 163.737 | 398.83 | 47.0186 | -71.356 | -1.6 | -1985.3333 | 0.22836
4468 | 4468 | 3149.451 | 163.737 | 399.01 | 47.0546 | -71.536 | -1.6 | -1985.7778 | 0.22819
4469 | 4469 | 3148.352 | 162.638 | 397.551 | 46.9826 | -72.275 | -1.6 | -1986.2222 | 0.22802
4470 | 4470 | 3149.451 | 163.737 | 399.37 | 47.1266 | -71.896 | -1.6 | -1986.6667 | 0.22785
4471 | 4471 | 3148.352 | 164.835 | 399.567 | 46.9464 | -69.897 | -1.6 | -1987.1111 | 0.22767
4472 | 4472 | 3149.451 | 165.934 | 401.207 | 47.0546 | -69.339 | -1.6 | -1987.5556 | 0.2275
4473 | 4473 | 3148.352 | 164.835 | 400.288 | 47.0906 | -70.618 | -1.6 | -1988 | 0.22733
4474 | 4474 | 3147.253 | 162.638 | 398.451 | 47.1626 | -73.175 | -1.6 | -1988.4444 | 0.22715
4475 | 4475 | 3148.352 | 165.934 | 401.207 | 47.0546 | -69.339 | -1.6 | -1988.8889 | 0.22698
4476 | 4476 | 3147.253 | 162.638 | 398.091 | 47.0906 | -72.815 | -1.6 | -1989.3333 | 0.22681
4477 | 4477 | 3147.253 | 162.638 | 397.911 | 47.0546 | -72.635 | -1.6 | -1989.7778 | 0.22664
4478 | 4478 | 3147.253 | 162.638 | 397.731 | 47.0186 | -72.455 | -1.6 | -1990.2222 | 0.22646
4479 | 4479 | 3147.253 | 164.835 | 399.748 | 46.9826 | -70.078 | -1.6 | -1990.6667 | 0.22629
4480 | 4480 | 3147.253 | 163.736 | 398.829 | 47.0186 | -71.357 | -1.6 | -1991.1111 | 0.22612
4481 | 4481 | 3145.055 | 163.736 | 398.829 | 47.0186 | -71.357 | -1.6 | -1991.5556 | 0.22595
4482 | 4482 | 3147.253 | 164.835 | 400.468 | 47.1266 | -70.798 | -1.6 | -1992 | 0.22577
4483 | 4483 | 3145.055 | 163.736 | 399.009 | 47.0546 | -71.537 | -1.6 | -1992.4444 | 0.2256
4484 | 4484 | 3145.055 | 162.637 | 398.45 | 47.1626 | -73.176 | -1.6 | -1992.8889 | 0.22543
4485 | 4485 | 3147.253 | 165.934 | 401.747 | 47.1626 | -69.879 | -1.6 | -1993.3333 | 0.22525
4486 | 4486 | 3147.253 | 163.736 | 399.369 | 47.1266 | -71.897 | -1.6 | -1993.7778 | 0.22508
4487 | 4487 | 3146.154 | 164.835 | 400.468 | 47.1266 | -70.798 | -1.6 | -1994.2222 | 0.22491
4488 | 4488 | 3142.857 | 163.736 | 399.73 | 47.1988 | -72.258 | -1.6 | -1994.6667 | 0.22474
4489 | 4489 | 3142.857 | 162.637 | 397.73 | 47.0186 | -72.456 | -1.6 | -1995.1111 | 0.22456
4490 | 4490 | 3141.758 | 162.637 | 397.73 | 47.0186 | -72.456 | -1.6 | -1995.5556 | 0.22439
4491 | 4491 | 3142.857 | 163.736 | 398.829 | 47.0186 | -71.357 | -1.6 | -1996 | 0.22422
4492 | 4492 | 3142.857 | 162.637 | 397.91 | 47.0546 | -72.636 | -1.6 | -1996.4444 | 0.22405
4493 | 4493 | 3142.857 | 162.637 | 397.91 | 47.0546 | -72.636 | -1.6 | -1996.8889 | 0.22387
4494 | 4494 | 3143.956 | 164.835 | 400.288 | 47.0906 | -70.618 | -1.6 | -1997.3333 | 0.2237
4495 | 4495 | 3143.956 | 164.835 | 400.468 | 47.1266 | -70.798 | -1.6 | -1997.7778 | 0.22353
4496 | 4496 | 3143.956 | 164.835 | 400.108 | 47.0546 | -70.438 | -1.6 | -1998.2222 | 0.22335
4497 | 4497 | 3141.758 | 162.637 | 398.45 | 47.1626 | -73.176 | -1.6 | -1998.6667 | 0.22318
4498 | 4498 | 3141.758 | 162.637 | 398.27 | 47.1266 | -72.996 | -1.6 | -1999.1111 | 0.22301
4499 | 4499 | 3142.857 | 163.736 | 399.369 | 47.1266 | -71.897 | -1.6 | -1999.5556 | 0.22284
4500 | 4500 | 3141.758 | 161.538 | 396.811 | 47.0546 | -73.735 | -1.6 | -2000 | 0.22266
4501 | 4501 | 3141.758 | 163.736 | 398.649 | 46.9826 | -71.177 | -1.6 | -2000.4444 | 0.22249
4502 | 4502 | 3141.758 | 163.736 | 399.189 | 47.0906 | -71.717 | -1.6 | -2000.8889 | 0.22232
4503 | 4503 | 3140.659 | 163.736 | 399.73 | 47.1988 | -72.258 | -1.6 | -2001.3333 | 0.22215
4504 | 4504 | 3141.758 | 163.736 | 398.829 | 47.0186 | -71.357 | -1.6 | -2001.7778 | 0.22197
4505 | 4505 | 3140.659 | 162.637 | 398.27 | 47.1266 | -72.996 | -1.6 | -2002.2222 | 0.2218
4506 | 4506 | 3141.758 | 165.934 | 401.747 | 47.1626 | -69.879 | -1.6 | -2002.6667 | 0.22163
4507 | 4507 | 3142.857 | 163.736 | 399.73 | 47.1988 | -72.258 | -1.6 | -2003.1111 | 0.22145
4508 | 4508 | 3141.758 | 164.835 | 399.928 | 47.0186 | -70.258 | -1.6 | -2003.5556 | 0.22128
4509 | 4509 | 3139.561 | 161.539 | 397.172 | 47.1266 | -74.094 | -1.6 | -2004 | 0.22111
4510 | 4510 | 3140.659 | 164.835 | 399.928 | 47.0186 | -70.258 | -1.6 | -2004.4444 | 0.22094
4511 | 4511 | 3139.561 | 163.737 | 399.37 | 47.1266 | -71.896 | -1.6 | -2004.8889 | 0.22076
4512 | 4512 | 3139.561 | 162.638 | 397.911 | 47.0546 | -72.635 | -1.6 | -2005.3333 | 0.22059
4513 | 4513 | 3139.561 | 164.836 | 400.109 | 47.0546 | -70.437 | -1.6 | -2005.7778 | 0.22042
4514 | 4514 | 3139.561 | 165.935 | 401.208 | 47.0546 | -69.338 | -1.6 | -2006.2222 | 0.22025
4515 | 4515 | 3139.561 | 163.737 | 399.19 | 47.0906 | -71.716 | -1.6 | -2006.6667 | 0.22007
4516 | 4516 | 3138.462 | 162.638 | 397.551 | 46.9826 | -72.275 | -1.6 | -2007.1111 | 0.2199
4517 | 4517 | 3136.264 | 158.242 | 394.236 | 47.1988 | -77.752 | -1.6 | -2007.5556 | 0.21973
4518 | 4518 | 3138.462 | 162.638 | 398.451 | 47.1626 | -73.175 | -1.6 | -2008 | 0.21955
4519 | 4519 | 3139.561 | 164.836 | 400.469 | 47.1266 | -70.797 | -1.6 | -2008.4444 | 0.21938
4520 | 4520 | 3137.363 | 163.737 | 399.19 | 47.0906 | -71.716 | -1.6 | -2008.8889 | 0.21921
4521 | 4521 | 3138.462 | 164.836 | 400.109 | 47.0546 | -70.437 | -1.6 | -2009.3333 | 0.21904
4522 | 4522 | 3136.264 | 162.638 | 398.271 | 47.1266 | -72.995 | -1.6 | -2009.7778 | 0.21886
4523 | 4523 | 3136.264 | 160.44 | 396.073 | 47.1266 | -75.193 | -1.6 | -2010.2222 | 0.21869
4524 | 4524 | 3137.363 | 162.638 | 397.911 | 47.0546 | -72.635 | -1.6 | -2010.6667 | 0.21852
4525 | 4525 | 3137.363 | 165.934 | 401.387 | 47.0906 | -69.519 | -1.6 | -2011.1111 | 0.21835
4526 | 4526 | 3136.264 | 162.638 | 398.271 | 47.1266 | -72.995 | -1.6 | -2011.5556 | 0.21817
4527 | 4527 | 3136.264 | 163.736 | 399.189 | 47.0906 | -71.717 | -1.6 | -2012 | 0.218
4528 | 4528 | 3136.264 | 162.638 | 398.812 | 47.2348 | -73.536 | -1.6 | -2012.4444 | 0.21783
4529 | 4529 | 3136.264 | 163.736 | 399.369 | 47.1266 | -71.897 | -1.6 | -2012.8889 | 0.21765
4530 | 4530 | 3135.165 | 162.637 | 398.09 | 47.0906 | -72.816 | -1.6 | -2013.3333 | 0.21748
4531 | 4531 | 3135.165 | 162.637 | 398.991 | 47.2708 | -73.717 | -1.6 | -2013.7778 | 0.21731
4532 | 4532 | 3134.066 | 161.538 | 396.631 | 47.0186 | -73.555 | -1.6 | -2014.2222 | 0.21714
4533 | 4533 | 3135.165 | 160.44 | 395.713 | 47.0546 | -74.833 | -1.6 | -2014.6667 | 0.21696
4534 | 4534 | 3135.165 | 163.736 | 399.009 | 47.0546 | -71.537 | -1.6 | -2015.1111 | 0.21679
4535 | 4535 | 3135.165 | 164.835 | 400.288 | 47.0906 | -70.618 | -1.6 | -2015.5556 | 0.21662
4536 | 4536 | 3134.066 | 163.736 | 399.73 | 47.1988 | -72.258 | -1.6 | -2016 | 0.21644
4537 | 4537 | 3135.165 | 164.835 | 400.468 | 47.1266 | -70.798 | -1.6 | -2016.4444 | 0.21627
4538 | 4538 | 3134.066 | 162.637 | 398.09 | 47.0906 | -72.816 | -1.6 | -2016.8889 | 0.2161
4539 | 4539 | 3131.868 | 159.34 | 394.973 | 47.1266 | -76.293 | -1.6 | -2017.3333 | 0.21593
4540 | 4540 | 3132.967 | 162.637 | 397.91 | 47.0546 | -72.636 | -1.6 | -2017.7778 | 0.21575
4541 | 4541 | 3134.066 | 164.835 | 400.288 | 47.0906 | -70.618 | -1.6 | -2018.2222 | 0.21558
4542 | 4542 | 3130.769 | 160.439 | 396.072 | 47.1266 | -75.194 | -1.6 | -2018.6667 | 0.21541
4543 | 4543 | 3131.868 | 161.538 | 397.351 | 47.1626 | -74.275 | -1.6 | -2019.1111 | 0.21524
4544 | 4544 | 3132.967 | 162.637 | 398.45 | 47.1626 | -73.176 | -1.6 | -2019.5556 | 0.21506
4545 | 4545 | 3132.967 | 162.637 | 398.09 | 47.0906 | -72.816 | -1.6 | -2020 | 0.21489
4546 | 4546 | 3134.066 | 165.934 | 401.747 | 47.1626 | -69.879 | -1.6 | -2020.4444 | 0.21472
4547 | 4547 | 3131.868 | 162.637 | 397.91 | 47.0546 | -72.636 | -1.6 | -2020.8889 | 0.21454
4548 | 4548 | 3129.67 | 161.538 | 397.892 | 47.2708 | -74.816 | -1.6 | -2021.3333 | 0.21437
4549 | 4549 | 3128.572 | 161.539 | 397.352 | 47.1626 | -74.274 | -1.6 | -2021.7778 | 0.2142
4550 | 4550 | 3131.868 | 164.835 | 400.648 | 47.1626 | -70.978 | -1.6 | -2022.2222 | 0.21403
4551 | 4551 | 3129.67 | 162.637 | 398.27 | 47.1266 | -72.996 | -1.6 | -2022.6667 | 0.21385
4552 | 4552 | 3130.769 | 163.736 | 399.189 | 47.0906 | -71.717 | -1.6 | -2023.1111 | 0.21368
4553 | 4553 | 3129.67 | 161.538 | 397.351 | 47.1626 | -74.275 | -1.6 | -2023.5556 | 0.21351
4554 | 4554 | 3130.769 | 163.736 | 399.189 | 47.0906 | -71.717 | -1.6 | -2024 | 0.21334
4555 | 4555 | 3129.67 | 163.736 | 399.189 | 47.0906 | -71.717 | -1.6 | -2024.4444 | 0.21316
4556 | 4556 | 3130.769 | 164.835 | 401.009 | 47.2348 | -71.339 | -1.6 | -2024.8889 | 0.21299
4557 | 4557 | 3129.67 | 162.637 | 398.45 | 47.1626 | -73.176 | -1.6 | -2025.3333 | 0.21282
4558 | 4558 | 3131.868 | 165.934 | 401.567 | 47.1266 | -69.699 | -1.6 | -2025.7778 | 0.21264
4559 | 4559 | 3131.868 | 167.033 | 402.306 | 47.0546 | -68.24 | -1.6 | -2026.2222 | 0.21247
4560 | 4560 | 3129.67 | 164.835 | 400.288 | 47.0906 | -70.618 | -1.6 | -2026.6667 | 0.2123
4561 | 4561 | 3128.572 | 162.638 | 398.091 | 47.0906 | -72.815 | -1.6 | -2027.1111 | 0.21213
4562 | 4562 | 3128.572 | 163.737 | 399.19 | 47.0906 | -71.716 | -1.6 | -2027.5556 | 0.21195
4563 | 4563 | 3127.473 | 162.638 | 398.992 | 47.2708 | -73.716 | -1.6 | -2028 | 0.21178
4564 | 4564 | 3127.473 | 162.638 | 398.451 | 47.1626 | -73.175 | -1.6 | -2028.4444 | 0.21161
4565 | 4565 | 3127.473 | 162.638 | 398.812 | 47.2348 | -73.536 | -1.6 | -2028.8889 | 0.21144
4566 | 4566 | 3127.473 | 163.737 | 399.37 | 47.1266 | -71.896 | -1.6 | -2029.3333 | 0.21126
4567 | 4567 | 3128.572 | 167.033 | 402.486 | 47.0906 | -68.42 | -1.6 | -2029.7778 | 0.21109
4568 | 4568 | 3128.572 | 163.737 | 399.01 | 47.0546 | -71.536 | -1.6 | -2030.2222 | 0.21092
4569 | 4569 | 3128.572 | 163.737 | 399.55 | 47.1626 | -72.076 | -1.6 | -2030.6667 | 0.21074
4570 | 4570 | 3126.374 | 161.539 | 397.893 | 47.2708 | -74.815 | -1.6 | -2031.1111 | 0.21057
4571 | 4571 | 3128.572 | 162.638 | 398.632 | 47.1988 | -73.356 | -1.6 | -2031.5556 | 0.2104
4572 | 4572 | 3126.374 | 164.835 | 401.189 | 47.2708 | -71.519 | -1.6 | -2032 | 0.21023
4573 | 4573 | 3127.473 | 163.737 | 399.37 | 47.1266 | -71.896 | -1.6 | -2032.4444 | 0.21005
4574 | 4574 | 3126.374 | 164.835 | 400.648 | 47.1626 | -70.978 | -1.6 | -2032.8889 | 0.20988
4575 | 4575 | 3125.275 | 162.638 | 398.632 | 47.1988 | -73.356 | -1.6 | -2033.3333 | 0.20971
4576 | 4576 | 3126.374 | 163.737 | 399.731 | 47.1988 | -72.257 | -1.6 | -2033.7778 | 0.20954
4577 | 4577 | 3126.374 | 164.835 | 400.468 | 47.1266 | -70.798 | -1.6 | -2034.2222 | 0.20936
4578 | 4578 | 3126.374 | 164.835 | 401.009 | 47.2348 | -71.339 | -1.6 | -2034.6667 | 0.20919
4579 | 4579 | 3125.275 | 163.736 | 399.73 | 47.1988 | -72.258 | -1.6 | -2035.1111 | 0.20902
4580 | 4580 | 3125.275 | 163.736 | 399.189 | 47.0906 | -71.717 | -1.6 | -2035.5556 | 0.20884
4581 | 4581 | 3125.275 | 163.736 | 399.369 | 47.1266 | -71.897 | -1.6 | -2036 | 0.20867
4582 | 4582 | 3123.077 | 163.736 | 399.189 | 47.0906 | -71.717 | -1.6 | -2036.4444 | 0.2085
4583 | 4583 | 3123.077 | 163.736 | 399.549 | 47.1626 | -72.077 | -1.6 | -2036.8889 | 0.20833
4584 | 4584 | 3124.176 | 164.835 | 400.468 | 47.1266 | -70.798 | -1.6 | -2037.3333 | 0.20815
4585 | 4585 | 3124.176 | 164.835 | 401.189 | 47.2708 | -71.519 | -1.6 | -2037.7778 | 0.20798
4586 | 4586 | 3124.176 | 163.736 | 399.73 | 47.1988 | -72.258 | -1.6 | -2038.2222 | 0.20781
4587 | 4587 | 3123.077 | 162.637 | 398.991 | 47.2708 | -73.717 | -1.6 | -2038.6667 | 0.20764
4588 | 4588 | 3123.077 | 164.835 | 400.648 | 47.1626 | -70.978 | -1.6 | -2039.1111 | 0.20746
4589 | 4589 | 3123.077 | 163.736 | 399.73 | 47.1988 | -72.258 | -1.6 | -2039.5556 | 0.20729
4590 | 4590 | 3123.077 | 164.835 | 401.009 | 47.2348 | -71.339 | -1.6 | -2040 | 0.20712
4591 | 4591 | 3121.978 | 163.736 | 399.369 | 47.1266 | -71.897 | -1.6 | -2040.4444 | 0.20694
4592 | 4592 | 3123.077 | 164.835 | 401.009 | 47.2348 | -71.339 | -1.6 | -2040.8889 | 0.20677
4593 | 4593 | 3123.077 | 164.835 | 400.468 | 47.1266 | -70.798 | -1.6 | -2041.3333 | 0.2066
4594 | 4594 | 3120.879 | 162.637 | 398.631 | 47.1988 | -73.357 | -1.6 | -2041.7778 | 0.20643
4595 | 4595 | 3121.978 | 163.736 | 399.369 | 47.1266 | -71.897 | -1.6 | -2042.2222 | 0.20625
4596 | 4596 | 3120.879 | 163.736 | 399.369 | 47.1266 | -71.897 | -1.6 | -2042.6667 | 0.20608
4597 | 4597 | 3120.879 | 163.736 | 399.73 | 47.1988 | -72.258 | -1.6 | -2043.1111 | 0.20591
4598 | 4598 | 3120.879 | 165.934 | 401.387 | 47.0906 | -69.519 | -1.6 | -2043.5556 | 0.20574
4599 | 4599 | 3119.78 | 164.835 | 401.009 | 47.2348 | -71.339 | -1.6 | -2044 | 0.20556
4600 | 4600 | 3119.78 | 162.637 | 398.811 | 47.2348 | -73.537 | -1.6 | -2044.4444 | 0.20539
4601 | 4601 | 3118.681 | 162.637 | 398.27 | 47.1266 | -72.996 | -1.6 | -2044.8889 | 0.20522
4602 | 4602 | 3119.78 | 163.736 | 400.09 | 47.2708 | -72.618 | -1.6 | -2045.3333 | 0.20504
4603 | 4603 | 3120.879 | 164.835 | 400.468 | 47.1266 | -70.798 | -1.6 | -2045.7778 | 0.20487
4604 | 4604 | 3118.681 | 163.736 | 399.91 | 47.2348 | -72.438 | -1.6 | -2046.2222 | 0.2047
4605 | 4605 | 3118.681 | 164.835 | 400.648 | 47.1626 | -70.978 | -1.6 | -2046.6667 | 0.20453
4606 | 4606 | 3118.681 | 163.736 | 399.73 | 47.1988 | -72.258 | -1.6 | -2047.1111 | 0.20435
4607 | 4607 | 3118.681 | 163.736 | 400.09 | 47.2708 | -72.618 | -1.6 | -2047.5556 | 0.20418
4608 | 4608 | 3119.78 | 163.736 | 400.09 | 47.2708 | -72.618 | -1.6 | -2048 | 0.20401
4609 | 4609 | 3119.78 | 167.032 | 403.386 | 47.2708 | -69.322 | -1.6 | -2048.4444 | 0.20383
4610 | 4610 | 3116.484 | 162.638 | 398.271 | 47.1266 | -72.995 | -1.6 | -2048.8889 | 0.20366
4611 | 4611 | 3120.879 | 167.033 | 403.567 | 47.3068 | -69.501 | -1.6 | -2049.3333 | 0.20349
4612 | 4612 | 3118.681 | 163.736 | 399.549 | 47.1626 | -72.077 | -1.6 | -2049.7778 | 0.20332
4613 | 4613 | 3117.583 | 162.638 | 398.812 | 47.2348 | -73.536 | -1.6 | -2050.2222 | 0.20314
4614 | 4614 | 3116.484 | 163.736 | 399.369 | 47.1266 | -71.897 | -1.6 | -2050.6667 | 0.20297
4615 | 4615 | 3116.484 | 163.736 | 399.91 | 47.2348 | -72.438 | -1.6 | -2051.1111 | 0.2028
4616 | 4616 | 3116.484 | 163.736 | 400.09 | 47.2708 | -72.618 | -1.6 | -2051.5556 | 0.20263
4617 | 4617 | 3116.484 | 163.736 | 399.91 | 47.2348 | -72.438 | -1.6 | -2052 | 0.20245
4618 | 4618 | 3116.484 | 164.836 | 401.37 | 47.3068 | -71.698 | -1.6 | -2052.4444 | 0.20228
4619 | 4619 | 3116.484 | 163.736 | 399.73 | 47.1988 | -72.258 | -1.6 | -2052.8889 | 0.20211
4620 | 4620 | 3116.484 | 164.836 | 400.649 | 47.1626 | -70.977 | -1.6 | -2053.3333 | 0.20193
4621 | 4621 | 3115.385 | 164.835 | 401.189 | 47.2708 | -71.519 | -1.6 | -2053.7778 | 0.20176
4622 | 4622 | 3114.286 | 163.736 | 399.91 | 47.2348 | -72.438 | -1.6 | -2054.2222 | 0.20159
4623 | 4623 | 3116.484 | 167.033 | 403.567 | 47.3068 | -69.501 | -1.6 | -2054.6667 | 0.20142
4624 | 4624 | 3116.484 | 165.934 | 401.928 | 47.1988 | -70.06 | -1.6 | -2055.1111 | 0.20124
4625 | 4625 | 3112.088 | 160.44 | 396.434 | 47.1988 | -75.554 | -1.6 | -2055.5556 | 0.20107
4626 | 4626 | 3114.286 | 162.638 | 398.451 | 47.1626 | -73.175 | -1.6 | -2056 | 0.2009
4627 | 4627 | 3114.286 | 163.736 | 399.91 | 47.2348 | -72.438 | -1.6 | -2056.4444 | 0.20073
4628 | 4628 | 3114.286 | 163.736 | 399.91 | 47.2348 | -72.438 | -1.6 | -2056.8889 | 0.20055
4629 | 4629 | 3114.286 | 164.835 | 401.189 | 47.2708 | -71.519 | -1.6 | -2057.3333 | 0.20038
4630 | 4630 | 3114.286 | 167.033 | 402.846 | 47.1626 | -68.78 | -1.6 | -2057.7778 | 0.20021
4631 | 4631 | 3113.187 | 163.736 | 399.549 | 47.1626 | -72.077 | -1.6 | -2058.2222 | 0.20003
4632 | 4632 | 3113.187 | 164.835 | 401.009 | 47.2348 | -71.339 | -1.6 | -2058.6667 | 0.19986
4633 | 4633 | 3112.088 | 162.637 | 398.811 | 47.2348 | -73.537 | -1.6 | -2059.1111 | 0.19969
4634 | 4634 | 3112.088 | 162.637 | 398.811 | 47.2348 | -73.537 | -1.6 | -2059.5556 | 0.19952
4635 | 4635 | 3113.187 | 164.835 | 400.829 | 47.1988 | -71.159 | -1.6 | -2060 | 0.19934
4636 | 4636 | 3112.088 | 164.835 | 400.648 | 47.1626 | -70.978 | -1.6 | -2060.4444 | 0.19917
4637 | 4637 | 3110.989 | 164.835 | 401.369 | 47.3068 | -71.699 | -1.6 | -2060.8889 | 0.199
4638 | 4638 | 3110.989 | 163.736 | 399.91 | 47.2348 | -72.438 | -1.6 | -2061.3333 | 0.19883
4639 | 4639 | 3113.187 | 165.934 | 402.648 | 47.3428 | -70.78 | -1.6 | -2061.7778 | 0.19865
4640 | 4640 | 3110.989 | 163.736 | 400.27 | 47.3068 | -72.798 | -1.6 | -2062.2222 | 0.19848
4641 | 4641 | 3110.989 | 164.835 | 400.648 | 47.1626 | -70.978 | -1.6 | -2062.6667 | 0.19831
4642 | 4642 | 3109.89 | 162.637 | 398.991 | 47.2708 | -73.717 | -1.6 | -2063.1111 | 0.19813
4643 | 4643 | 3110.989 | 165.934 | 402.108 | 47.2348 | -70.24 | -1.6 | -2063.5556 | 0.19796
4644 | 4644 | 3109.89 | 164.835 | 401.189 | 47.2708 | -71.519 | -1.6 | -2064 | 0.19779
4645 | 4645 | 3112.088 | 168.132 | 404.846 | 47.3428 | -68.582 | -1.6 | -2064.4444 | 0.19762
4646 | 4646 | 3110.989 | 165.934 | 402.288 | 47.2708 | -70.42 | -1.6 | -2064.8889 | 0.19744
4647 | 4647 | 3108.792 | 164.836 | 401.37 | 47.3068 | -71.698 | -1.6 | -2065.3333 | 0.19727
4648 | 4648 | 3108.792 | 163.737 | 399.731 | 47.1988 | -72.257 | -1.6 | -2065.7778 | 0.1971
4649 | 4649 | 3109.89 | 164.835 | 400.829 | 47.1988 | -71.159 | -1.6 | -2066.2222 | 0.19693
4650 | 4650 | 3108.792 | 164.836 | 401.19 | 47.2708 | -71.518 | -1.6 | -2066.6667 | 0.19675
4651 | 4651 | 3108.792 | 163.737 | 400.271 | 47.3068 | -72.797 | -1.6 | -2067.1111 | 0.19658
4652 | 4652 | 3108.792 | 164.836 | 400.83 | 47.1988 | -71.158 | -1.6 | -2067.5556 | 0.19641
4653 | 4653 | 3107.692 | 164.835 | 401.369 | 47.3068 | -71.699 | -1.6 | -2068 | 0.19623
4654 | 4654 | 3107.692 | 167.033 | 403.207 | 47.2348 | -69.141 | -1.6 | -2068.4444 | 0.19606
4655 | 4655 | 3107.692 | 164.835 | 401.369 | 47.3068 | -71.699 | -1.6 | -2068.8889 | 0.19589
4656 | 4656 | 3107.692 | 164.835 | 401.189 | 47.2708 | -71.519 | -1.6 | -2069.3333 | 0.19572
4657 | 4657 | 3104.396 | 161.539 | 397.533 | 47.1988 | -74.455 | -1.6 | -2069.7778 | 0.19554
4658 | 4658 | 3107.692 | 164.835 | 401.189 | 47.2708 | -71.519 | -1.6 | -2070.2222 | 0.19537
4659 | 4659 | 3105.495 | 161.539 | 398.253 | 47.3428 | -75.175 | -1.6 | -2070.6667 | 0.1952
4660 | 4660 | 3106.593 | 163.736 | 400.09 | 47.2708 | -72.618 | -1.6 | -2071.1111 | 0.19503
4661 | 4661 | 3106.593 | 164.835 | 401.009 | 47.2348 | -71.339 | -1.6 | -2071.5556 | 0.19485
4662 | 4662 | 3105.495 | 163.737 | 400.271 | 47.3068 | -72.797 | -1.6 | -2072 | 0.19468
4663 | 4663 | 3105.495 | 164.836 | 401.55 | 47.3428 | -71.878 | -1.6 | -2072.4444 | 0.19451
4664 | 4664 | 3105.495 | 164.836 | 401.55 | 47.3428 | -71.878 | -1.6 | -2072.8889 | 0.19433
4665 | 4665 | 3105.495 | 164.836 | 401.37 | 47.3068 | -71.698 | -1.6 | -2073.3333 | 0.19416
4666 | 4666 | 3105.495 | 163.737 | 400.451 | 47.3428 | -72.977 | -1.6 | -2073.7778 | 0.19399
4667 | 4667 | 3104.396 | 163.737 | 399.911 | 47.2348 | -72.437 | -1.6 | -2074.2222 | 0.19382
4668 | 4668 | 3104.396 | 163.737 | 399.911 | 47.2348 | -72.437 | -1.6 | -2074.6667 | 0.19364
4669 | 4669 | 3104.396 | 165.935 | 402.469 | 47.3068 | -70.599 | -1.6 | -2075.1111 | 0.19347
4670 | 4670 | 3103.297 | 163.736 | 400.81 | 47.4148 | -73.338 | -1.6 | -2075.5556 | 0.1933
4671 | 4671 | 3102.198 | 162.637 | 399.711 | 47.4148 | -74.437 | -1.6 | -2076 | 0.19312
4672 | 4672 | 3103.297 | 164.836 | 401.91 | 47.4148 | -72.238 | -1.6 | -2076.4444 | 0.19295
4673 | 4673 | 3101.099 | 162.638 | 399.532 | 47.3788 | -74.256 | -1.6 | -2076.8889 | 0.19278
4674 | 4674 | 3105.495 | 164.836 | 401.37 | 47.3068 | -71.698 | -1.6 | -2077.3333 | 0.19261
4675 | 4675 | 3103.297 | 162.638 | 398.992 | 47.2708 | -73.716 | -1.6 | -2077.7778 | 0.19243
4676 | 4676 | 3101.099 | 162.638 | 398.992 | 47.2708 | -73.716 | -1.6 | -2078.2222 | 0.19226
4677 | 4677 | 3103.297 | 165.934 | 402.288 | 47.2708 | -70.42 | -1.6 | -2078.6667 | 0.19209
4678 | 4678 | 3102.198 | 163.737 | 400.271 | 47.3068 | -72.797 | -1.6 | -2079.1111 | 0.19192
4679 | 4679 | 3105.495 | 167.034 | 403.568 | 47.3068 | -69.5 | -1.6 | -2079.5556 | 0.19174
4680 | 4680 | 3100 | 164.835 | 401.369 | 47.3068 | -71.699 | -1.6 | -2080 | 0.19157
4681 | 4681 | 3100 | 160.439 | 397.513 | 47.4148 | -76.635 | -1.6 | -2080.4444 | 0.1914
4682 | 4682 | 3098.901 | 163.736 | 401.171 | 47.487 | -73.699 | -1.6 | -2080.8889 | 0.19122
4683 | 4683 | 3102.198 | 163.737 | 399.911 | 47.2348 | -72.437 | -1.6 | -2081.3333 | 0.19105
4684 | 4684 | 3103.297 | 168.132 | 404.486 | 47.2708 | -68.222 | -1.6 | -2081.7778 | 0.19088
4685 | 4685 | 3101.099 | 167.033 | 403.387 | 47.2708 | -69.321 | -1.6 | -2082.2222 | 0.19071
4686 | 4686 | 3098.901 | 162.637 | 398.631 | 47.1988 | -73.357 | -1.6 | -2082.6667 | 0.19053
4687 | 4687 | 3098.901 | 163.736 | 400.991 | 47.451 | -73.519 | -1.6 | -2083.1111 | 0.19036
4688 | 4688 | 3097.802 | 162.637 | 398.991 | 47.2708 | -73.717 | -1.6 | -2083.5556 | 0.19019
4689 | 4689 | 3098.901 | 163.736 | 400.63 | 47.3788 | -73.158 | -1.6 | -2084 | 0.19002
4690 | 4690 | 3098.901 | 164.835 | 401.369 | 47.3068 | -71.699 | -1.6 | -2084.4444 | 0.18984
4691 | 4691 | 3097.802 | 162.637 | 398.991 | 47.2708 | -73.717 | -1.6 | -2084.8889 | 0.18967
4692 | 4692 | 3097.802 | 161.538 | 398.432 | 47.3788 | -75.356 | -1.6 | -2085.3333 | 0.1895
4693 | 4693 | 3098.901 | 164.835 | 402.09 | 47.451 | -72.42 | -1.6 | -2085.7778 | 0.18932
4694 | 4694 | 3097.802 | 163.736 | 400.27 | 47.3068 | -72.798 | -1.6 | -2086.2222 | 0.18915
4695 | 4695 | 3096.704 | 163.737 | 400.451 | 47.3428 | -72.977 | -1.6 | -2086.6667 | 0.18898
4696 | 4696 | 3097.802 | 165.934 | 402.828 | 47.3788 | -70.96 | -1.6 | -2087.1111 | 0.18881
4697 | 4697 | 3096.704 | 163.737 | 400.631 | 47.3788 | -73.157 | -1.6 | -2087.5556 | 0.18863
4698 | 4698 | 3096.704 | 163.737 | 400.631 | 47.3788 | -73.157 | -1.6 | -2088 | 0.18846
4699 | 4699 | 3095.604 | 162.637 | 399.171 | 47.3068 | -73.897 | -1.6 | -2088.4444 | 0.18829
4700 | 4700 | 3095.604 | 163.736 | 400.09 | 47.2708 | -72.618 | -1.6 | -2088.8889 | 0.18812
4701 | 4701 | 3096.704 | 163.737 | 400.631 | 47.3788 | -73.157 | -1.6 | -2089.3333 | 0.18794
4702 | 4702 | 3094.505 | 161.538 | 398.072 | 47.3068 | -74.996 | -1.6 | -2089.7778 | 0.18777
4703 | 4703 | 3094.505 | 162.637 | 399.531 | 47.3788 | -74.257 | -1.6 | -2090.2222 | 0.1876
4704 | 4704 | 3095.604 | 162.637 | 399.351 | 47.3428 | -74.077 | -1.6 | -2090.6667 | 0.18742
4705 | 4705 | 3095.604 | 164.835 | 402.09 | 47.451 | -72.42 | -1.6 | -2091.1111 | 0.18725
4706 | 4706 | 3096.704 | 167.034 | 403.748 | 47.3428 | -69.68 | -1.6 | -2091.5556 | 0.18708
4707 | 4707 | 3095.604 | 165.934 | 402.828 | 47.3788 | -70.96 | -1.6 | -2092 | 0.18691
4708 | 4708 | 3094.505 | 164.835 | 401.549 | 47.3428 | -71.879 | -1.6 | -2092.4444 | 0.18673
4709 | 4709 | 3093.406 | 162.637 | 399.531 | 47.3788 | -74.257 | -1.6 | -2092.8889 | 0.18656
4710 | 4710 | 3094.505 | 163.736 | 400.63 | 47.3788 | -73.158 | -1.6 | -2093.3333 | 0.18639
4711 | 4711 | 3093.406 | 163.736 | 400.81 | 47.4148 | -73.338 | -1.6 | -2093.7778 | 0.18622
4712 | 4712 | 3093.406 | 163.736 | 400.27 | 47.3068 | -72.798 | -1.6 | -2094.2222 | 0.18604
4713 | 4713 | 3092.308 | 162.638 | 399.352 | 47.3428 | -74.076 | -1.6 | -2094.6667 | 0.18587
4714 | 4714 | 3093.406 | 164.834 | 402.629 | 47.559 | -72.961 | -1.6 | -2095.1111 | 0.1857
4715 | 4715 | 3094.505 | 165.933 | 402.287 | 47.2708 | -70.421 | -1.6 | -2095.5556 | 0.18552
4716 | 4716 | 3089.011 | 160.439 | 396.613 | 47.2348 | -75.735 | -1.6 | -2096 | 0.18535
4717 | 4717 | 3092.308 | 163.736 | 400.45 | 47.3428 | -72.978 | -1.6 | -2096.4444 | 0.18518
4718 | 4718 | 3092.308 | 163.736 | 400.27 | 47.3068 | -72.798 | -1.6 | -2096.8889 | 0.18501
4719 | 4719 | 3091.209 | 163.736 | 400.63 | 47.3788 | -73.158 | -1.6 | -2097.3333 | 0.18483
4720 | 4720 | 3091.209 | 163.736 | 400.63 | 47.3788 | -73.158 | -1.6 | -2097.7778 | 0.18466
4721 | 4721 | 3092.308 | 165.934 | 403.008 | 47.4148 | -71.14 | -1.6 | -2098.2222 | 0.18449
4722 | 4722 | 3090.11 | 164.835 | 402.27 | 47.487 | -72.6 | -1.6 | -2098.6667 | 0.18432
4723 | 4723 | 3089.011 | 161.538 | 398.432 | 47.3788 | -75.356 | -1.6 | -2099.1111 | 0.18414
4724 | 4724 | 3090.11 | 162.637 | 399.531 | 47.3788 | -74.257 | -1.6 | -2099.5556 | 0.18397
4725 | 4725 | 3091.209 | 164.835 | 402.09 | 47.451 | -72.42 | -1.6 | -2100 | 0.1838
4726 | 4726 | 3089.011 | 163.736 | 400.63 | 47.3788 | -73.158 | -1.6 | -2100.4444 | 0.18362
4727 | 4727 | 3089.011 | 163.736 | 400.27 | 47.3068 | -72.798 | -1.6 | -2100.8889 | 0.18345
4728 | 4728 | 3090.11 | 163.736 | 400.81 | 47.4148 | -73.338 | -1.6 | -2101.3333 | 0.18328
4729 | 4729 | 3087.912 | 162.637 | 399.892 | 47.451 | -74.618 | -1.6 | -2101.7778 | 0.18311
4730 | 4730 | 3086.813 | 163.736 | 401.171 | 47.487 | -73.699 | -1.6 | -2102.2222 | 0.18293
4731 | 4731 | 3087.912 | 162.637 | 399.711 | 47.4148 | -74.437 | -1.6 | -2102.6667 | 0.18276
4732 | 4732 | 3089.011 | 163.736 | 400.63 | 47.3788 | -73.158 | -1.6 | -2103.1111 | 0.18259
4733 | 4733 | 3087.912 | 164.835 | 401.369 | 47.3068 | -71.699 | -1.6 | -2103.5556 | 0.18241
4734 | 4734 | 3086.813 | 163.736 | 400.81 | 47.4148 | -73.338 | -1.6 | -2104 | 0.18224
4735 | 4735 | 3086.813 | 163.736 | 400.27 | 47.3068 | -72.798 | -1.6 | -2104.4444 | 0.18207
4736 | 4736 | 3086.813 | 164.835 | 401.369 | 47.3068 | -71.699 | -1.6 | -2104.8889 | 0.1819
4737 | 4737 | 3085.714 | 163.736 | 400.63 | 47.3788 | -73.158 | -1.6 | -2105.3333 | 0.18172
4738 | 4738 | 3086.813 | 163.736 | 400.45 | 47.3428 | -72.978 | -1.6 | -2105.7778 | 0.18155
4739 | 4739 | 3085.714 | 162.637 | 399.351 | 47.3428 | -74.077 | -1.6 | -2106.2222 | 0.18138
4740 | 4740 | 3086.813 | 164.835 | 402.45 | 47.523 | -72.78 | -1.6 | -2106.6667 | 0.18121
4741 | 4741 | 3085.714 | 163.736 | 400.81 | 47.4148 | -73.338 | -1.6 | -2107.1111 | 0.18103
4742 | 4742 | 3086.813 | 164.835 | 401.729 | 47.3788 | -72.059 | -1.6 | -2107.5556 | 0.18086
4743 | 4743 | 3085.714 | 167.033 | 403.747 | 47.3428 | -69.681 | -1.6 | -2108 | 0.18069
4744 | 4744 | 3085.714 | 164.835 | 401.369 | 47.3068 | -71.699 | -1.6 | -2108.4444 | 0.18051
4745 | 4745 | 3081.319 | 159.341 | 396.776 | 47.487 | -78.094 | -1.6 | -2108.8889 | 0.18034
4746 | 4746 | 3084.616 | 164.836 | 402.451 | 47.523 | -72.779 | -1.6 | -2109.3333 | 0.18017
4747 | 4747 | 3084.616 | 163.737 | 400.992 | 47.451 | -73.518 | -1.6 | -2109.7778 | 0.18
4748 | 4748 | 3083.517 | 163.737 | 400.992 | 47.451 | -73.518 | -1.6 | -2110.2222 | 0.17982
4749 | 4749 | 3083.517 | 162.638 | 399.532 | 47.3788 | -74.256 | -1.6 | -2110.6667 | 0.17965
4750 | 4750 | 3084.616 | 164.836 | 401.37 | 47.3068 | -71.698 | -1.6 | -2111.1111 | 0.17948
4751 | 4751 | 3083.517 | 163.737 | 400.811 | 47.4148 | -73.337 | -1.6 | -2111.5556 | 0.17931
4752 | 4752 | 3081.319 | 162.638 | 399.532 | 47.3788 | -74.256 | -1.6 | -2112 | 0.17913
4753 | 4753 | 3084.616 | 164.836 | 401.91 | 47.4148 | -72.238 | -1.6 | -2112.4444 | 0.17896
4754 | 4754 | 3083.517 | 165.934 | 402.828 | 47.3788 | -70.96 | -1.6 | -2112.8889 | 0.17879
4755 | 4755 | 3079.121 | 160.44 | 396.974 | 47.3068 | -76.094 | -1.6 | -2113.3333 | 0.17861
4756 | 4756 | 3082.417 | 162.637 | 399.711 | 47.4148 | -74.437 | -1.6 | -2113.7778 | 0.17844
4757 | 4757 | 3081.319 | 163.736 | 400.63 | 47.3788 | -73.158 | -1.6 | -2114.2222 | 0.17827
4758 | 4758 | 3081.319 | 162.638 | 399.352 | 47.3428 | -74.076 | -1.6 | -2114.6667 | 0.1781
4759 | 4759 | 3082.417 | 163.736 | 400.45 | 47.3428 | -72.978 | -1.6 | -2115.1111 | 0.17792
4760 | 4760 | 3080.22 | 163.736 | 401.351 | 47.523 | -73.879 | -1.6 | -2115.5556 | 0.17775
4761 | 4761 | 3080.22 | 163.736 | 401.171 | 47.487 | -73.699 | -1.6 | -2116 | 0.17758
4762 | 4762 | 3081.319 | 163.736 | 401.531 | 47.559 | -74.059 | -1.6 | -2116.4444 | 0.17741
4763 | 4763 | 3080.22 | 163.736 | 400.63 | 47.3788 | -73.158 | -1.6 | -2116.8889 | 0.17723
4764 | 4764 | 3080.22 | 163.736 | 400.45 | 47.3428 | -72.978 | -1.6 | -2117.3333 | 0.17706
4765 | 4765 | 3079.121 | 163.736 | 400.63 | 47.3788 | -73.158 | -1.6 | -2117.7778 | 0.17689
4766 | 4766 | 3079.121 | 163.736 | 400.45 | 47.3428 | -72.978 | -1.6 | -2118.2222 | 0.17671
4767 | 4767 | 3080.22 | 164.835 | 402.27 | 47.487 | -72.6 | -1.6 | -2118.6667 | 0.17654
4768 | 4768 | 3079.121 | 162.637 | 399.531 | 47.3788 | -74.257 | -1.6 | -2119.1111 | 0.17637
4769 | 4769 | 3078.022 | 162.637 | 400.072 | 47.487 | -74.798 | -1.6 | -2119.5556 | 0.1762
4770 | 4770 | 3079.121 | 163.736 | 400.45 | 47.3428 | -72.978 | -1.6 | -2120 | 0.17602
4771 | 4771 | 3079.121 | 163.736 | 400.63 | 47.3788 | -73.158 | -1.6 | -2120.4444 | 0.17585
4772 | 4772 | 3078.022 | 162.637 | 399.351 | 47.3428 | -74.077 | -1.6 | -2120.8889 | 0.17568
4773 | 4773 | 3078.022 | 163.736 | 400.81 | 47.4148 | -73.338 | -1.6 | -2121.3333 | 0.17551
4774 | 4774 | 3078.022 | 164.835 | 401.909 | 47.4148 | -72.239 | -1.6 | -2121.7778 | 0.17533
4775 | 4775 | 3076.923 | 162.637 | 399.531 | 47.3788 | -74.257 | -1.6 | -2122.2222 | 0.17516
4776 | 4776 | 3078.022 | 163.736 | 401.171 | 47.487 | -73.699 | -1.6 | -2122.6667 | 0.17499
4777 | 4777 | 3076.923 | 163.736 | 400.991 | 47.451 | -73.519 | -1.6 | -2123.1111 | 0.17481
4778 | 4778 | 3076.923 | 163.736 | 400.81 | 47.4148 | -73.338 | -1.6 | -2123.5556 | 0.17464
4779 | 4779 | 3076.923 | 163.736 | 400.45 | 47.3428 | -72.978 | -1.6 | -2124 | 0.17447
4780 | 4780 | 3076.923 | 163.736 | 401.351 | 47.523 | -73.879 | -1.6 | -2124.4444 | 0.1743
4781 | 4781 | 3074.725 | 161.538 | 398.793 | 47.451 | -75.717 | -1.6 | -2124.8889 | 0.17412
4782 | 4782 | 3075.824 | 163.736 | 400.45 | 47.3428 | -72.978 | -1.6 | -2125.3333 | 0.17395
4783 | 4783 | 3074.725 | 163.736 | 400.81 | 47.4148 | -73.338 | -1.6 | -2125.7778 | 0.17378
4784 | 4784 | 3074.725 | 163.736 | 400.81 | 47.4148 | -73.338 | -1.6 | -2126.2222 | 0.17361
4785 | 4785 | 3072.528 | 159.341 | 396.415 | 47.4148 | -77.733 | -1.6 | -2126.6667 | 0.17343
4786 | 4786 | 3072.528 | 163.737 | 400.992 | 47.451 | -73.518 | -1.6 | -2127.1111 | 0.17326
4787 | 4787 | 3074.725 | 164.835 | 402.09 | 47.451 | -72.42 | -1.6 | -2127.5556 | 0.17309
4788 | 4788 | 3073.626 | 161.538 | 398.973 | 47.487 | -75.897 | -1.6 | -2128 | 0.17291
4789 | 4789 | 3073.626 | 164.835 | 402.27 | 47.487 | -72.6 | -1.6 | -2128.4444 | 0.17274
4790 | 4790 | 3071.429 | 161.539 | 398.794 | 47.451 | -75.716 | -1.6 | -2128.8889 | 0.17257
4791 | 4791 | 3072.528 | 162.638 | 399.532 | 47.3788 | -74.256 | -1.6 | -2129.3333 | 0.1724
4792 | 4792 | 3072.528 | 161.539 | 398.433 | 47.3788 | -75.355 | -1.6 | -2129.7778 | 0.17222
4793 | 4793 | 3073.626 | 164.835 | 401.729 | 47.3788 | -72.059 | -1.6 | -2130.2222 | 0.17205
4794 | 4794 | 3072.528 | 163.737 | 400.451 | 47.3428 | -72.977 | -1.6 | -2130.6667 | 0.17188
4795 | 4795 | 3071.429 | 163.737 | 400.811 | 47.4148 | -73.337 | -1.6 | -2131.1111 | 0.1717
4796 | 4796 | 3070.33 | 162.638 | 399.532 | 47.3788 | -74.256 | -1.6 | -2131.5556 | 0.17153
4797 | 4797 | 3071.429 | 163.737 | 401.172 | 47.487 | -73.698 | -1.6 | -2132 | 0.17136
4798 | 4798 | 3071.429 | 163.737 | 400.631 | 47.3788 | -73.157 | -1.6 | -2132.4444 | 0.17119
4799 | 4799 | 3071.429 | 163.737 | 400.992 | 47.451 | -73.518 | -1.6 | -2132.8889 | 0.17101
4800 | 4800 | 3070.33 | 162.638 | 399.172 | 47.3068 | -73.896 | -1.6 | -2133.3333 | 0.17084
4801 | 4801 | 3071.429 | 163.737 | 400.631 | 47.3788 | -73.157 | -1.6 | -2133.7778 | 0.17067
4802 | 4802 | 3071.429 | 164.835 | 402.09 | 47.451 | -72.42 | -1.6 | -2134.2222 | 0.1705
4803 | 4803 | 3069.231 | 161.539 | 398.794 | 47.451 | -75.716 | -1.6 | -2134.6667 | 0.17032
4804 | 4804 | 3068.132 | 160.44 | 397.154 | 47.3428 | -76.274 | -1.6 | -2135.1111 | 0.17015
4805 | 4805 | 3070.33 | 163.736 | 400.63 | 47.3788 | -73.158 | -1.6 | -2135.5556 | 0.16998
4806 | 4806 | 3069.231 | 163.736 | 400.45 | 47.3428 | -72.978 | -1.6 | -2136 | 0.1698
4807 | 4807 | 3068.132 | 163.736 | 401.171 | 47.487 | -73.699 | -1.6 | -2136.4444 | 0.16963
4808 | 4808 | 3068.132 | 162.637 | 399.892 | 47.451 | -74.618 | -1.6 | -2136.8889 | 0.16946
4809 | 4809 | 3068.132 | 162.637 | 400.072 | 47.487 | -74.798 | -1.6 | -2137.3333 | 0.16929
4810 | 4810 | 3065.934 | 160.439 | 397.694 | 47.451 | -76.816 | -1.6 | -2137.7778 | 0.16911
4811 | 4811 | 3068.132 | 161.538 | 399.153 | 47.523 | -76.077 | -1.6 | -2138.2222 | 0.16894
4812 | 4812 | 3065.934 | 163.736 | 400.63 | 47.3788 | -73.158 | -1.6 | -2138.6667 | 0.16877
4813 | 4813 | 3067.033 | 162.637 | 399.711 | 47.4148 | -74.437 | -1.6 | -2139.1111 | 0.1686
4814 | 4814 | 3068.132 | 164.835 | 402.45 | 47.523 | -72.78 | -1.6 | -2139.5556 | 0.16842
4815 | 4815 | 3067.033 | 163.736 | 400.991 | 47.451 | -73.519 | -1.6 | -2140 | 0.16825
4816 | 4816 | 3065.934 | 162.637 | 399.351 | 47.3428 | -74.077 | -1.6 | -2140.4444 | 0.16808
4817 | 4817 | 3065.934 | 163.736 | 401.171 | 47.487 | -73.699 | -1.6 | -2140.8889 | 0.1679
4818 | 4818 | 3064.835 | 163.736 | 401.171 | 47.487 | -73.699 | -1.6 | -2141.3333 | 0.16773
4819 | 4819 | 3067.033 | 165.934 | 403.008 | 47.4148 | -71.14 | -1.6 | -2141.7778 | 0.16756
4820 | 4820 | 3065.934 | 164.835 | 401.549 | 47.3428 | -71.879 | -1.6 | -2142.2222 | 0.16739
4821 | 4821 | 3064.835 | 162.637 | 399.351 | 47.3428 | -74.077 | -1.6 | -2142.6667 | 0.16721
4822 | 4822 | 3064.835 | 162.637 | 400.252 | 47.523 | -74.978 | -1.6 | -2143.1111 | 0.16704
4823 | 4823 | 3063.736 | 162.637 | 399.892 | 47.451 | -74.618 | -1.6 | -2143.5556 | 0.16687
4824 | 4824 | 3064.835 | 163.736 | 400.63 | 47.3788 | -73.158 | -1.6 | -2144 | 0.1667
4825 | 4825 | 3064.835 | 165.934 | 402.828 | 47.3788 | -70.96 | -1.6 | -2144.4444 | 0.16652
4826 | 4826 | 3064.835 | 165.934 | 403.369 | 47.487 | -71.501 | -1.6 | -2144.8889 | 0.16635
4827 | 4827 | 3063.736 | 164.835 | 402.63 | 47.559 | -72.96 | -1.6 | -2145.3333 | 0.16618
4828 | 4828 | 3063.736 | 163.736 | 401.351 | 47.523 | -73.879 | -1.6 | -2145.7778 | 0.166
4829 | 4829 | 3062.637 | 163.736 | 400.63 | 47.3788 | -73.158 | -1.6 | -2146.2222 | 0.16583
4830 | 4830 | 3062.637 | 163.736 | 400.63 | 47.3788 | -73.158 | -1.6 | -2146.6667 | 0.16566
4831 | 4831 | 3061.539 | 162.638 | 400.073 | 47.487 | -74.797 | -1.6 | -2147.1111 | 0.16549
4832 | 4832 | 3062.637 | 163.736 | 401.171 | 47.487 | -73.699 | -1.6 | -2147.5556 | 0.16531
4833 | 4833 | 3061.539 | 160.44 | 397.695 | 47.451 | -76.815 | -1.6 | -2148 | 0.16514
4834 | 4834 | 3061.539 | 164.836 | 401.91 | 47.4148 | -72.238 | -1.6 | -2148.4444 | 0.16497
4835 | 4835 | 3060.44 | 161.539 | 398.794 | 47.451 | -75.716 | -1.6 | -2148.8889 | 0.1648
4836 | 4836 | 3062.637 | 164.835 | 402.27 | 47.487 | -72.6 | -1.6 | -2149.3333 | 0.16462
4837 | 4837 | 3060.44 | 162.638 | 400.073 | 47.487 | -74.797 | -1.6 | -2149.7778 | 0.16445
4838 | 4838 | 3060.44 | 163.737 | 400.811 | 47.4148 | -73.337 | -1.6 | -2150.2222 | 0.16428
4839 | 4839 | 3059.341 | 162.638 | 399.893 | 47.451 | -74.617 | -1.6 | -2150.6667 | 0.1641
4840 | 4840 | 3060.44 | 164.836 | 401.73 | 47.3788 | -72.058 | -1.6 | -2151.1111 | 0.16393
4841 | 4841 | 3059.341 | 161.539 | 398.433 | 47.3788 | -75.355 | -1.6 | -2151.5556 | 0.16376
4842 | 4842 | 3057.143 | 161.539 | 398.613 | 47.4148 | -75.535 | -1.6 | -2152 | 0.16359
4843 | 4843 | 3058.242 | 162.638 | 400.073 | 47.487 | -74.797 | -1.6 | -2152.4444 | 0.16341
4844 | 4844 | 3058.242 | 162.638 | 400.073 | 47.487 | -74.797 | -1.6 | -2152.8889 | 0.16324
4845 | 4845 | 3059.341 | 164.835 | 401.909 | 47.4148 | -72.239 | -1.6 | -2153.3333 | 0.16307
4846 | 4846 | 3059.341 | 164.835 | 402.09 | 47.451 | -72.42 | -1.6 | -2153.7778 | 0.1629
4847 | 4847 | 3057.143 | 163.736 | 401.171 | 47.487 | -73.699 | -1.6 | -2154.2222 | 0.16272
4848 | 4848 | 3057.143 | 163.736 | 401.171 | 47.487 | -73.699 | -1.6 | -2154.6667 | 0.16255
4849 | 4849 | 3058.242 | 163.736 | 400.991 | 47.451 | -73.519 | -1.6 | -2155.1111 | 0.16238
4850 | 4850 | 3057.143 | 164.835 | 401.909 | 47.4148 | -72.239 | -1.6 | -2155.5556 | 0.1622
4851 | 4851 | 3059.341 | 165.934 | 403.189 | 47.451 | -71.321 | -1.6 | -2156 | 0.16203
4852 | 4852 | 3057.143 | 163.736 | 400.63 | 47.3788 | -73.158 | -1.6 | -2156.4444 | 0.16186
4853 | 4853 | 3056.044 | 162.637 | 400.432 | 47.559 | -75.158 | -1.6 | -2156.8889 | 0.16169
4854 | 4854 | 3056.044 | 162.637 | 399.892 | 47.451 | -74.618 | -1.6 | -2157.3333 | 0.16151
4855 | 4855 | 3056.044 | 162.637 | 400.252 | 47.523 | -74.978 | -1.6 | -2157.7778 | 0.16134
4856 | 4856 | 3056.044 | 162.637 | 399.892 | 47.451 | -74.618 | -1.6 | -2158.2222 | 0.16117
4857 | 4857 | 3054.945 | 163.736 | 401.351 | 47.523 | -73.879 | -1.6 | -2158.6667 | 0.16099
4858 | 4858 | 3056.044 | 164.835 | 401.909 | 47.4148 | -72.239 | -1.6 | -2159.1111 | 0.16082
4859 | 4859 | 3053.846 | 161.538 | 398.793 | 47.451 | -75.717 | -1.6 | -2159.5556 | 0.16065
4860 | 4860 | 3053.846 | 162.637 | 399.531 | 47.3788 | -74.257 | -1.6 | -2160 | 0.16048
4861 | 4861 | 3053.846 | 162.637 | 400.252 | 47.523 | -74.978 | -1.6 | -2160.4444 | 0.1603
4862 | 4862 | 3056.044 | 165.934 | 403.549 | 47.523 | -71.681 | -1.6 | -2160.8889 | 0.16013
4863 | 4863 | 3053.846 | 163.736 | 400.81 | 47.4148 | -73.338 | -1.6 | -2161.3333 | 0.15996
4864 | 4864 | 3054.945 | 164.835 | 402.63 | 47.559 | -72.96 | -1.6 | -2161.7778 | 0.15979
4865 | 4865 | 3053.846 | 162.637 | 400.072 | 47.487 | -74.798 | -1.6 | -2162.2222 | 0.15961
4866 | 4866 | 3053.846 | 163.736 | 400.63 | 47.3788 | -73.158 | -1.6 | -2162.6667 | 0.15944
4867 | 4867 | 3051.648 | 161.538 | 398.973 | 47.487 | -75.897 | -1.6 | -2163.1111 | 0.15927
4868 | 4868 | 3052.747 | 164.835 | 402.45 | 47.523 | -72.78 | -1.6 | -2163.5556 | 0.15909
4869 | 4869 | 3052.747 | 164.835 | 401.909 | 47.4148 | -72.239 | -1.6 | -2164 | 0.15892
4870 | 4870 | 3050.55 | 162.638 | 400.073 | 47.487 | -74.797 | -1.6 | -2164.4444 | 0.15875
4871 | 4871 | 3050.55 | 162.638 | 399.712 | 47.4148 | -74.436 | -1.6 | -2164.8889 | 0.15858
4872 | 4872 | 3051.648 | 163.736 | 401.351 | 47.523 | -73.879 | -1.6 | -2165.3333 | 0.1584
4873 | 4873 | 3051.648 | 162.637 | 399.892 | 47.451 | -74.618 | -1.6 | -2165.7778 | 0.15823
4874 | 4874 | 3051.648 | 163.736 | 400.991 | 47.451 | -73.519 | -1.6 | -2166.2222 | 0.15806
4875 | 4875 | 3050.55 | 163.737 | 400.631 | 47.3788 | -73.157 | -1.6 | -2166.6667 | 0.15789
4876 | 4876 | 3050.55 | 164.836 | 402.271 | 47.487 | -72.599 | -1.6 | -2167.1111 | 0.15771
4877 | 4877 | 3050.55 | 163.737 | 401.352 | 47.523 | -73.878 | -1.6 | -2167.5556 | 0.15754
4878 | 4878 | 3051.648 | 165.934 | 403.549 | 47.523 | -71.681 | -1.6 | -2168 | 0.15737
4879 | 4879 | 3048.352 | 163.737 | 401.172 | 47.487 | -73.698 | -1.6 | -2168.4444 | 0.15719
4880 | 4880 | 3048.352 | 163.737 | 400.631 | 47.3788 | -73.157 | -1.6 | -2168.8889 | 0.15702
4881 | 4881 | 3049.451 | 165.934 | 403.008 | 47.4148 | -71.14 | -1.6 | -2169.3333 | 0.15685
4882 | 4882 | 3049.451 | 164.836 | 402.091 | 47.451 | -72.419 | -1.6 | -2169.7778 | 0.15668
4883 | 4883 | 3048.352 | 163.737 | 401.712 | 47.595 | -74.238 | -1.6 | -2170.2222 | 0.1565
4884 | 4884 | 3047.253 | 162.638 | 400.433 | 47.559 | -75.157 | -1.6 | -2170.6667 | 0.15633
4885 | 4885 | 3047.253 | 163.736 | 401.171 | 47.487 | -73.699 | -1.6 | -2171.1111 | 0.15616
4886 | 4886 | 3048.352 | 161.539 | 398.433 | 47.3788 | -75.355 | -1.6 | -2171.5556 | 0.15599
4887 | 4887 | 3047.253 | 163.736 | 400.63 | 47.3788 | -73.158 | -1.6 | -2172 | 0.15581
4888 | 4888 | 3046.154 | 162.637 | 400.072 | 47.487 | -74.798 | -1.6 | -2172.4444 | 0.15564
4889 | 4889 | 3046.154 | 162.637 | 400.432 | 47.559 | -75.158 | -1.6 | -2172.8889 | 0.15547
4890 | 4890 | 3046.154 | 163.736 | 401.351 | 47.523 | -73.879 | -1.6 | -2173.3333 | 0.15529
4891 | 4891 | 3046.154 | 163.736 | 401.531 | 47.559 | -74.059 | -1.6 | -2173.7778 | 0.15512
4892 | 4892 | 3046.154 | 162.637 | 400.252 | 47.523 | -74.978 | -1.6 | -2174.2222 | 0.15495
4893 | 4893 | 3046.154 | 162.637 | 400.072 | 47.487 | -74.798 | -1.6 | -2174.6667 | 0.15478
4894 | 4894 | 3046.154 | 165.934 | 402.648 | 47.3428 | -70.78 | -1.6 | -2175.1111 | 0.1546
4895 | 4895 | 3043.956 | 162.637 | 400.072 | 47.487 | -74.798 | -1.6 | -2175.5556 | 0.15443
4896 | 4896 | 3043.956 | 162.637 | 399.711 | 47.4148 | -74.437 | -1.6 | -2176 | 0.15426
4897 | 4897 | 3045.055 | 164.835 | 402.45 | 47.523 | -72.78 | -1.6 | -2176.4444 | 0.15409
4898 | 4898 | 3043.956 | 163.736 | 401.711 | 47.595 | -74.239 | -1.6 | -2176.8889 | 0.15391
4899 | 4899 | 3045.055 | 162.637 | 400.252 | 47.523 | -74.978 | -1.6 | -2177.3333 | 0.15374
4900 | 4900 | 3042.857 | 162.637 | 399.351 | 47.3428 | -74.077 | -1.6 | -2177.7778 | 0.15357
4901 | 4901 | 3040.659 | 159.34 | 396.414 | 47.4148 | -77.734 | -1.6 | -2178.2222 | 0.15339
4902 | 4902 | 3042.857 | 163.736 | 400.991 | 47.451 | -73.519 | -1.6 | -2178.6667 | 0.15322
4903 | 4903 | 3042.857 | 164.835 | 402.09 | 47.451 | -72.42 | -1.6 | -2179.1111 | 0.15305
4904 | 4904 | 3042.857 | 162.637 | 400.432 | 47.559 | -75.158 | -1.6 | -2179.5556 | 0.15288
4905 | 4905 | 3041.758 | 162.637 | 400.432 | 47.559 | -75.158 | -1.6 | -2180 | 0.1527
4906 | 4906 | 3039.561 | 161.539 | 398.613 | 47.4148 | -75.535 | -1.6 | -2180.4444 | 0.15253
4907 | 4907 | 3042.857 | 165.934 | 403.549 | 47.523 | -71.681 | -1.6 | -2180.8889 | 0.15236
4908 | 4908 | 3042.857 | 167.033 | 404.288 | 47.451 | -70.222 | -1.6 | -2181.3333 | 0.15219
4909 | 4909 | 3040.659 | 162.637 | 400.072 | 47.487 | -74.798 | -1.6 | -2181.7778 | 0.15201
4910 | 4910 | 3040.659 | 163.736 | 400.991 | 47.451 | -73.519 | -1.6 | -2182.2222 | 0.15184
4911 | 4911 | 3040.659 | 163.736 | 401.351 | 47.523 | -73.879 | -1.6 | -2182.6667 | 0.15167
4912 | 4912 | 3040.659 | 163.736 | 400.81 | 47.4148 | -73.338 | -1.6 | -2183.1111 | 0.15149
4913 | 4913 | 3039.561 | 163.737 | 401.352 | 47.523 | -73.878 | -1.6 | -2183.5556 | 0.15132
4914 | 4914 | 3041.758 | 165.934 | 403.008 | 47.4148 | -71.14 | -1.6 | -2184 | 0.15115
4915 | 4915 | 3038.462 | 160.44 | 398.235 | 47.559 | -77.355 | -1.6 | -2184.4444 | 0.15098
4916 | 4916 | 3038.462 | 163.737 | 400.811 | 47.4148 | -73.337 | -1.6 | -2184.8889 | 0.1508
4917 | 4917 | 3038.462 | 163.737 | 400.992 | 47.451 | -73.518 | -1.6 | -2185.3333 | 0.15063
4918 | 4918 | 3038.462 | 163.737 | 400.992 | 47.451 | -73.518 | -1.6 | -2185.7778 | 0.15046
4919 | 4919 | 3037.363 | 162.638 | 400.073 | 47.487 | -74.797 | -1.6 | -2186.2222 | 0.15029
4920 | 4920 | 3037.363 | 162.638 | 400.793 | 47.631 | -75.517 | -1.6 | -2186.6667 | 0.15011
4921 | 4921 | 3036.264 | 162.638 | 400.073 | 47.487 | -74.797 | -1.6 | -2187.1111 | 0.14994
4922 | 4922 | 3038.462 | 164.836 | 402.451 | 47.523 | -72.779 | -1.6 | -2187.5556 | 0.14977
4923 | 4923 | 3036.264 | 164.835 | 402.63 | 47.559 | -72.96 | -1.6 | -2188 | 0.14959
4924 | 4924 | 3036.264 | 162.638 | 400.253 | 47.523 | -74.977 | -1.6 | -2188.4444 | 0.14942
4925 | 4925 | 3036.264 | 163.736 | 401.351 | 47.523 | -73.879 | -1.6 | -2188.8889 | 0.14925
4926 | 4926 | 3035.165 | 162.637 | 400.252 | 47.523 | -74.978 | -1.6 | -2189.3333 | 0.14908
4927 | 4927 | 3035.165 | 162.637 | 399.892 | 47.451 | -74.618 | -1.6 | -2189.7778 | 0.1489
4928 | 4928 | 3035.165 | 163.736 | 401.171 | 47.487 | -73.699 | -1.6 | -2190.2222 | 0.14873
4929 | 4929 | 3035.165 | 162.637 | 400.072 | 47.487 | -74.798 | -1.6 | -2190.6667 | 0.14856
4930 | 4930 | 3035.165 | 162.637 | 400.252 | 47.523 | -74.978 | -1.6 | -2191.1111 | 0.14838
4931 | 4931 | 3034.066 | 165.934 | 403.008 | 47.4148 | -71.14 | -1.6 | -2191.5556 | 0.14821
4932 | 4932 | 3034.066 | 164.835 | 402.09 | 47.451 | -72.42 | -1.6 | -2192 | 0.14804
4933 | 4933 | 3034.066 | 163.736 | 401.351 | 47.523 | -73.879 | -1.6 | -2192.4444 | 0.14787
4934 | 4934 | 3034.066 | 161.538 | 399.333 | 47.559 | -76.257 | -1.6 | -2192.8889 | 0.14769
4935 | 4935 | 3034.066 | 163.736 | 400.991 | 47.451 | -73.519 | -1.6 | -2193.3333 | 0.14752
4936 | 4936 | 3032.967 | 163.736 | 401.171 | 47.487 | -73.699 | -1.6 | -2193.7778 | 0.14735
4937 | 4937 | 3031.868 | 162.637 | 399.892 | 47.451 | -74.618 | -1.6 | -2194.2222 | 0.14718
4938 | 4938 | 3032.967 | 163.736 | 401.171 | 47.487 | -73.699 | -1.6 | -2194.6667 | 0.147
4939 | 4939 | 3032.967 | 164.835 | 402.09 | 47.451 | -72.42 | -1.6 | -2195.1111 | 0.14683
4940 | 4940 | 3032.967 | 164.835 | 402.63 | 47.559 | -72.96 | -1.6 | -2195.5556 | 0.14666
4941 | 4941 | 3031.868 | 163.736 | 401.351 | 47.523 | -73.879 | -1.6 | -2196 | 0.14648
4942 | 4942 | 3032.967 | 163.736 | 401.171 | 47.487 | -73.699 | -1.6 | -2196.4444 | 0.14631
4943 | 4943 | 3032.967 | 165.934 | 403.189 | 47.451 | -71.321 | -1.6 | -2196.8889 | 0.14614
4944 | 4944 | 3031.868 | 164.835 | 402.45 | 47.523 | -72.78 | -1.6 | -2197.3333 | 0.14597
4945 | 4945 | 3029.67 | 162.637 | 399.711 | 47.4148 | -74.437 | -1.6 | -2197.7778 | 0.14579
4946 | 4946 | 3029.67 | 163.736 | 401.171 | 47.487 | -73.699 | -1.6 | -2198.2222 | 0.14562
4947 | 4947 | 3029.67 | 164.835 | 402.45 | 47.523 | -72.78 | -1.6 | -2198.6667 | 0.14545
4948 | 4948 | 3029.67 | 163.736 | 401.531 | 47.559 | -74.059 | -1.6 | -2199.1111 | 0.14528
4949 | 4949 | 3028.572 | 162.638 | 400.253 | 47.523 | -74.977 | -1.6 | -2199.5556 | 0.1451
4950 | 4950 | 3027.473 | 160.44 | 397.695 | 47.451 | -76.815 | -1.6 | -2200 | 0.14493
4951 | 4951 | 3028.572 | 162.638 | 400.613 | 47.595 | -75.337 | -1.6 | -2200.4444 | 0.14476
4952 | 4952 | 3029.67 | 164.835 | 401.909 | 47.4148 | -72.239 | -1.6 | -2200.8889 | 0.14458
4953 | 4953 | 3027.473 | 161.539 | 398.613 | 47.4148 | -75.535 | -1.6 | -2201.3333 | 0.14441
4954 | 4954 | 3025.275 | 161.539 | 398.794 | 47.451 | -75.716 | -1.6 | -2201.7778 | 0.14424
4955 | 4955 | 3026.374 | 164.835 | 401.909 | 47.4148 | -72.239 | -1.6 | -2202.2222 | 0.14407
4956 | 4956 | 3027.473 | 163.737 | 401.532 | 47.559 | -74.058 | -1.6 | -2202.6667 | 0.14389
4957 | 4957 | 3027.473 | 164.836 | 401.73 | 47.3788 | -72.058 | -1.6 | -2203.1111 | 0.14372
4958 | 4958 | 3025.275 | 157.143 | 395.298 | 47.631 | -81.012 | -1.6 | -2203.5556 | 0.14355
4959 | 4959 | 3026.374 | 165.935 | 403.19 | 47.451 | -71.32 | -1.6 | -2204 | 0.14338
4960 | 4960 | 3027.473 | 163.737 | 400.811 | 47.4148 | -73.337 | -1.6 | -2204.4444 | 0.1432
4961 | 4961 | 3027.473 | 164.836 | 401.73 | 47.3788 | -72.058 | -1.6 | -2204.8889 | 0.14303
4962 | 4962 | 3024.176 | 161.539 | 399.514 | 47.595 | -76.436 | -1.6 | -2205.3333 | 0.14286
4963 | 4963 | 3025.275 | 164.836 | 402.811 | 47.595 | -73.139 | -1.6 | -2205.7778 | 0.14268
4964 | 4964 | 3026.374 | 165.935 | 404.09 | 47.631 | -72.22 | -1.6 | -2206.2222 | 0.14251
4965 | 4965 | 3023.077 | 162.638 | 400.073 | 47.487 | -74.797 | -1.6 | -2206.6667 | 0.14234
4966 | 4966 | 3025.275 | 164.836 | 402.091 | 47.451 | -72.419 | -1.6 | -2207.1111 | 0.14217
4967 | 4967 | 3023.077 | 163.736 | 401.171 | 47.487 | -73.699 | -1.6 | -2207.5556 | 0.14199
4968 | 4968 | 3023.077 | 162.638 | 399.532 | 47.3788 | -74.256 | -1.6 | -2208 | 0.14182
4969 | 4969 | 3024.176 | 164.835 | 402.45 | 47.523 | -72.78 | -1.6 | -2208.4444 | 0.14165
4970 | 4970 | 3024.176 | 165.934 | 403.008 | 47.4148 | -71.14 | -1.6 | -2208.8889 | 0.14148
4971 | 4971 | 3023.077 | 163.736 | 401.531 | 47.559 | -74.059 | -1.6 | -2209.3333 | 0.1413
4972 | 4972 | 3021.978 | 163.736 | 401.171 | 47.487 | -73.699 | -1.6 | -2209.7778 | 0.14113
4973 | 4973 | 3021.978 | 164.835 | 402.27 | 47.487 | -72.6 | -1.6 | -2210.2222 | 0.14096
4974 | 4974 | 3021.978 | 163.736 | 401.351 | 47.523 | -73.879 | -1.6 | -2210.6667 | 0.14078
4975 | 4975 | 3021.978 | 162.637 | 400.252 | 47.523 | -74.978 | -1.6 | -2211.1111 | 0.14061
4976 | 4976 | 3020.879 | 163.736 | 400.81 | 47.4148 | -73.338 | -1.6 | -2211.5556 | 0.14044
4977 | 4977 | 3020.879 | 164.835 | 402.45 | 47.523 | -72.78 | -1.6 | -2212 | 0.14027
4978 | 4978 | 3020.879 | 164.835 | 402.63 | 47.559 | -72.96 | -1.6 | -2212.4444 | 0.14009
4979 | 4979 | 3019.78 | 165.934 | 402.648 | 47.3428 | -70.78 | -1.6 | -2212.8889 | 0.13992
4980 | 4980 | 3019.78 | 161.538 | 398.793 | 47.451 | -75.717 | -1.6 | -2213.3333 | 0.13975
4981 | 4981 | 3020.879 | 163.736 | 401.531 | 47.559 | -74.059 | -1.6 | -2213.7778 | 0.13958
4982 | 4982 | 3019.78 | 163.736 | 400.45 | 47.3428 | -72.978 | -1.6 | -2214.2222 | 0.1394
4983 | 4983 | 3019.78 | 165.934 | 403.549 | 47.523 | -71.681 | -1.6 | -2214.6667 | 0.13923
4984 | 4984 | 3017.583 | 162.638 | 399.893 | 47.451 | -74.617 | -1.6 | -2215.1111 | 0.13906
4985 | 4985 | 3017.583 | 162.638 | 399.893 | 47.451 | -74.617 | -1.6 | -2215.5556 | 0.13888
4986 | 4986 | 3018.681 | 163.736 | 401.351 | 47.523 | -73.879 | -1.6 | -2216 | 0.13871
4987 | 4987 | 3017.583 | 163.737 | 401.172 | 47.487 | -73.698 | -1.6 | -2216.4444 | 0.13854
4988 | 4988 | 3017.583 | 163.737 | 401.352 | 47.523 | -73.878 | -1.6 | -2216.8889 | 0.13837
4989 | 4989 | 3017.583 | 163.737 | 401.172 | 47.487 | -73.698 | -1.6 | -2217.3333 | 0.13819
4990 | 4990 | 3015.385 | 161.539 | 399.154 | 47.523 | -76.076 | -1.6 | -2217.7778 | 0.13802
4991 | 4991 | 3014.286 | 163.736 | 401.711 | 47.595 | -74.239 | -1.6 | -2218.2222 | 0.13785
4992 | 4992 | 3016.483 | 164.835 | 402.27 | 47.487 | -72.6 | -1.6 | -2218.6667 | 0.13767
4993 | 4993 | 3015.385 | 163.737 | 401.172 | 47.487 | -73.698 | -1.6 | -2219.1111 | 0.1375
4994 | 4994 | 3015.385 | 163.737 | 401.352 | 47.523 | -73.878 | -1.6 | -2219.5556 | 0.13733
4995 | 4995 | 3015.385 | 163.737 | 401.532 | 47.559 | -74.058 | -1.6 | -2220 | 0.13716
4996 | 4996 | 3014.286 | 162.638 | 400.073 | 47.487 | -74.797 | -1.6 | -2220.4444 | 0.13698
4997 | 4997 | 3016.483 | 164.835 | 402.45 | 47.523 | -72.78 | -1.6 | -2220.8889 | 0.13681
4998 | 4998 | 3013.187 | 164.835 | 402.45 | 47.523 | -72.78 | -1.6 | -2221.3333 | 0.13664
4999 | 4999 | 3015.385 | 164.835 | 402.09 | 47.451 | -72.42 | -1.6 | -2221.7778 | 0.13647
5000 | 5000 | 3013.187 | 162.637 | 400.072 | 47.487 | -74.798 | -1.6 | -2222.2222 | 0.13629
5001 | 5001 | 3013.187 | 163.736 | 401.171 | 47.487 | -73.699 | -1.6 | -2222.6667 | 0.13612
5002 | 5002 | 3013.187 | 163.736 | 401.351 | 47.523 | -73.879 | -1.6 | -2223.1111 | 0.13595
5003 | 5003 | 3012.088 | 162.637 | 400.432 | 47.559 | -75.158 | -1.6 | -2223.5556 | 0.13577
5004 | 5004 | 3012.088 | 163.736 | 400.991 | 47.451 | -73.519 | -1.6 | -2224 | 0.1356
5005 | 5005 | 3013.187 | 164.835 | 402.81 | 47.595 | -73.14 | -1.6 | -2224.4444 | 0.13543
5006 | 5006 | 3014.286 | 167.033 | 404.288 | 47.451 | -70.222 | -1.6 | -2224.8889 | 0.13526
5007 | 5007 | 3010.989 | 162.637 | 400.432 | 47.559 | -75.158 | -1.6 | -2225.3333 | 0.13508
5008 | 5008 | 3012.088 | 163.736 | 401.531 | 47.559 | -74.059 | -1.6 | -2225.7778 | 0.13491
5009 | 5009 | 3010.989 | 163.736 | 400.81 | 47.4148 | -73.338 | -1.6 | -2226.2222 | 0.13474
5010 | 5010 | 3009.89 | 162.637 | 399.711 | 47.4148 | -74.437 | -1.6 | -2226.6667 | 0.13457
5011 | 5011 | 3008.791 | 162.637 | 400.432 | 47.559 | -75.158 | -1.6 | -2227.1111 | 0.13439
5012 | 5012 | 3012.088 | 165.934 | 403.189 | 47.451 | -71.321 | -1.6 | -2227.5556 | 0.13422
5013 | 5013 | 3008.791 | 161.538 | 399.333 | 47.559 | -76.257 | -1.6 | -2228 | 0.13405
5014 | 5014 | 3008.791 | 163.736 | 401.531 | 47.559 | -74.059 | -1.6 | -2228.4444 | 0.13387
5015 | 5015 | 3008.791 | 163.736 | 401.171 | 47.487 | -73.699 | -1.6 | -2228.8889 | 0.1337
5016 | 5016 | 3008.791 | 163.736 | 401.531 | 47.559 | -74.059 | -1.6 | -2229.3333 | 0.13353
5017 | 5017 | 3007.692 | 162.637 | 400.432 | 47.559 | -75.158 | -1.6 | -2229.7778 | 0.13336
5018 | 5018 | 3008.791 | 163.736 | 401.171 | 47.487 | -73.699 | -1.6 | -2230.2222 | 0.13318
5019 | 5019 | 3005.495 | 162.638 | 399.712 | 47.4148 | -74.436 | -1.6 | -2230.6667 | 0.13301
5020 | 5020 | 3008.791 | 167.033 | 404.648 | 47.523 | -70.582 | -1.6 | -2231.1111 | 0.13284
5021 | 5021 | 3007.692 | 163.736 | 401.531 | 47.559 | -74.059 | -1.6 | -2231.5556 | 0.13267
5022 | 5022 | 3007.692 | 164.835 | 402.81 | 47.595 | -73.14 | -1.6 | -2232 | 0.13249
5023 | 5023 | 3006.594 | 163.737 | 401.352 | 47.523 | -73.878 | -1.6 | -2232.4444 | 0.13232
5024 | 5024 | 3005.495 | 161.539 | 399.334 | 47.559 | -76.256 | -1.6 | -2232.8889 | 0.13215
5025 | 5025 | 3005.495 | 162.638 | 399.893 | 47.451 | -74.617 | -1.6 | -2233.3333 | 0.13197
5026 | 5026 | 3006.594 | 164.836 | 402.091 | 47.451 | -72.419 | -1.6 | -2233.7778 | 0.1318
5027 | 5027 | 3006.594 | 164.836 | 402.631 | 47.559 | -72.959 | -1.6 | -2234.2222 | 0.13163
5028 | 5028 | 3004.396 | 163.737 | 401.172 | 47.487 | -73.698 | -1.6 | -2234.6667 | 0.13146
5029 | 5029 | 3005.495 | 164.836 | 402.091 | 47.451 | -72.419 | -1.6 | -2235.1111 | 0.13128
5030 | 5030 | 3004.396 | 163.737 | 401.352 | 47.523 | -73.878 | -1.6 | -2235.5556 | 0.13111
5031 | 5031 | 3003.297 | 162.638 | 400.253 | 47.523 | -74.977 | -1.6 | -2236 | 0.13094
5032 | 5032 | 3003.297 | 162.638 | 399.893 | 47.451 | -74.617 | -1.6 | -2236.4444 | 0.13077
5033 | 5033 | 3002.198 | 162.637 | 400.432 | 47.559 | -75.158 | -1.6 | -2236.8889 | 0.13059
5034 | 5034 | 3004.396 | 167.033 | 405.008 | 47.595 | -70.942 | -1.6 | -2237.3333 | 0.13042
5035 | 5035 | 3002.198 | 163.736 | 401.531 | 47.559 | -74.059 | -1.6 | -2237.7778 | 0.13025
5036 | 5036 | 3003.297 | 163.736 | 401.351 | 47.523 | -73.879 | -1.6 | -2238.2222 | 0.13007
5037 | 5037 | 3003.297 | 164.835 | 401.909 | 47.4148 | -72.239 | -1.6 | -2238.6667 | 0.1299
5038 | 5038 | 3002.198 | 163.736 | 401.531 | 47.559 | -74.059 | -1.6 | -2239.1111 | 0.12973
5039 | 5039 | 3001.099 | 164.835 | 401.909 | 47.4148 | -72.239 | -1.6 | -2239.5556 | 0.12956
5040 | 5040 | 3000 | 161.538 | 398.793 | 47.451 | -75.717 | -1.6 | -2240 | 0.12938
5041 | 5041 | 2998.901 | 162.637 | 399.892 | 47.451 | -74.618 | -1.6 | -2240.4444 | 0.12921
5042 | 5042 | 2998.901 | 162.637 | 399.531 | 47.3788 | -74.257 | -1.6 | -2240.8889 | 0.12904
5043 | 5043 | 3000 | 163.736 | 400.63 | 47.3788 | -73.158 | -1.6 | -2241.3333 | 0.12887
5044 | 5044 | 2998.901 | 162.637 | 399.892 | 47.451 | -74.618 | -1.6 | -2241.7778 | 0.12869
5045 | 5045 | 2998.901 | 162.637 | 399.711 | 47.4148 | -74.437 | -1.6 | -2242.2222 | 0.12852
5046 | 5046 | 3000 | 164.835 | 402.27 | 47.487 | -72.6 | -1.6 | -2242.6667 | 0.12835
5047 | 5047 | 2998.901 | 164.835 | 401.729 | 47.3788 | -72.059 | -1.6 | -2243.1111 | 0.12817
5048 | 5048 | 2997.802 | 163.736 | 400.81 | 47.4148 | -73.338 | -1.6 | -2243.5556 | 0.128
5049 | 5049 | 2997.802 | 164.835 | 402.45 | 47.523 | -72.78 | -1.6 | -2244 | 0.12783
5050 | 5050 | 2997.802 | 164.835 | 402.09 | 47.451 | -72.42 | -1.6 | -2244.4444 | 0.12766
5051 | 5051 | 2996.703 | 162.637 | 400.072 | 47.487 | -74.798 | -1.6 | -2244.8889 | 0.12748
5052 | 5052 | 2996.703 | 163.736 | 401.531 | 47.559 | -74.059 | -1.6 | -2245.3333 | 0.12731
5053 | 5053 | 2996.703 | 164.835 | 402.09 | 47.451 | -72.42 | -1.6 | -2245.7778 | 0.12714
5054 | 5054 | 2995.604 | 161.538 | 398.252 | 47.3428 | -75.176 | -1.6 | -2246.2222 | 0.12696
5055 | 5055 | 2996.703 | 164.835 | 402.09 | 47.451 | -72.42 | -1.6 | -2246.6667 | 0.12679
5056 | 5056 | 2995.604 | 162.637 | 400.252 | 47.523 | -74.978 | -1.6 | -2247.1111 | 0.12662
5057 | 5057 | 2996.703 | 163.736 | 401.711 | 47.595 | -74.239 | -1.6 | -2247.5556 | 0.12645
5058 | 5058 | 2995.604 | 163.736 | 400.81 | 47.4148 | -73.338 | -1.6 | -2248 | 0.12627
5059 | 5059 | 2993.407 | 163.737 | 401.532 | 47.559 | -74.058 | -1.6 | -2248.4444 | 0.1261
5060 | 5060 | 2994.506 | 164.836 | 402.451 | 47.523 | -72.779 | -1.6 | -2248.8889 | 0.12593
5061 | 5061 | 2994.506 | 164.836 | 402.091 | 47.451 | -72.419 | -1.6 | -2249.3333 | 0.12576
5062 | 5062 | 2993.407 | 163.737 | 401.532 | 47.559 | -74.058 | -1.6 | -2249.7778 | 0.12558
5063 | 5063 | 2993.407 | 164.835 | 401.909 | 47.4148 | -72.239 | -1.6 | -2250.2222 | 0.12541
5064 | 5064 | 2991.209 | 162.637 | 400.432 | 47.559 | -75.158 | -1.6 | -2250.6667 | 0.12524
5065 | 5065 | 2992.308 | 162.638 | 400.253 | 47.523 | -74.977 | -1.6 | -2251.1111 | 0.12506
5066 | 5066 | 2992.308 | 164.835 | 401.909 | 47.4148 | -72.239 | -1.6 | -2251.5556 | 0.12489
5067 | 5067 | 2989.011 | 158.242 | 395.136 | 47.3788 | -78.652 | -1.6 | -2252 | 0.12472
5068 | 5068 | 2992.308 | 162.638 | 399.532 | 47.3788 | -74.256 | -1.6 | -2252.4444 | 0.12455
5069 | 5069 | 2991.209 | 162.637 | 399.892 | 47.451 | -74.618 | -1.6 | -2252.8889 | 0.12437
5070 | 5070 | 2992.308 | 165.934 | 402.468 | 47.3068 | -70.6 | -1.6 | -2253.3333 | 0.1242
5071 | 5071 | 2989.011 | 162.637 | 400.252 | 47.523 | -74.978 | -1.6 | -2253.7778 | 0.12403
5072 | 5072 | 2989.011 | 162.637 | 400.612 | 47.595 | -75.338 | -1.6 | -2254.2222 | 0.12386
5073 | 5073 | 2991.209 | 164.835 | 401.369 | 47.3068 | -71.699 | -1.6 | -2254.6667 | 0.12368
5074 | 5074 | 2991.209 | 165.934 | 402.648 | 47.3428 | -70.78 | -1.6 | -2255.1111 | 0.12351
5075 | 5075 | 2991.209 | 162.637 | 400.072 | 47.487 | -74.798 | -1.6 | -2255.5556 | 0.12334
5076 | 5076 | 2987.912 | 160.439 | 398.414 | 47.595 | -77.536 | -1.6 | -2256 | 0.12316
5077 | 5077 | 2989.011 | 164.835 | 402.27 | 47.487 | -72.6 | -1.6 | -2256.4444 | 0.12299
5078 | 5078 | 2987.912 | 163.736 | 400.45 | 47.3428 | -72.978 | -1.6 | -2256.8889 | 0.12282
5079 | 5079 | 2987.912 | 164.835 | 401.909 | 47.4148 | -72.239 | -1.6 | -2257.3333 | 0.12265
5080 | 5080 | 2987.912 | 163.736 | 400.991 | 47.451 | -73.519 | -1.6 | -2257.7778 | 0.12247
5081 | 5081 | 2986.813 | 163.736 | 400.63 | 47.3788 | -73.158 | -1.6 | -2258.2222 | 0.1223
5082 | 5082 | 2986.813 | 163.736 | 400.63 | 47.3788 | -73.158 | -1.6 | -2258.6667 | 0.12213
5083 | 5083 | 2983.517 | 159.341 | 396.776 | 47.487 | -78.094 | -1.6 | -2259.1111 | 0.12196
5084 | 5084 | 2986.813 | 162.637 | 400.432 | 47.559 | -75.158 | -1.6 | -2259.5556 | 0.12178
5085 | 5085 | 2984.615 | 161.538 | 398.612 | 47.4148 | -75.536 | -1.6 | -2260 | 0.12161
5086 | 5086 | 2986.813 | 165.934 | 403.008 | 47.4148 | -71.14 | -1.6 | -2260.4444 | 0.12144
5087 | 5087 | 2984.615 | 163.736 | 400.63 | 47.3788 | -73.158 | -1.6 | -2260.8889 | 0.12126
5088 | 5088 | 2983.517 | 161.539 | 398.974 | 47.487 | -75.896 | -1.6 | -2261.3333 | 0.12109
5089 | 5089 | 2985.714 | 164.835 | 402.45 | 47.523 | -72.78 | -1.6 | -2261.7778 | 0.12092
5090 | 5090 | 2984.615 | 163.736 | 400.991 | 47.451 | -73.519 | -1.6 | -2262.2222 | 0.12075
5091 | 5091 | 2982.418 | 160.44 | 398.415 | 47.595 | -77.535 | -1.6 | -2262.6667 | 0.12057
5092 | 5092 | 2983.517 | 161.539 | 398.613 | 47.4148 | -75.535 | -1.6 | -2263.1111 | 0.1204
5093 | 5093 | 2983.517 | 164.836 | 402.091 | 47.451 | -72.419 | -1.6 | -2263.5556 | 0.12023
5094 | 5094 | 2982.418 | 162.638 | 400.073 | 47.487 | -74.797 | -1.6 | -2264 | 0.12006
5095 | 5095 | 2982.418 | 163.737 | 400.992 | 47.451 | -73.518 | -1.6 | -2264.4444 | 0.11988
5096 | 5096 | 2982.418 | 162.638 | 399.712 | 47.4148 | -74.436 | -1.6 | -2264.8889 | 0.11971
5097 | 5097 | 2982.418 | 163.737 | 401.172 | 47.487 | -73.698 | -1.6 | -2265.3333 | 0.11954
5098 | 5098 | 2982.418 | 164.835 | 402.09 | 47.451 | -72.42 | -1.6 | -2265.7778 | 0.11936
5099 | 5099 | 2981.319 | 164.835 | 402.27 | 47.487 | -72.6 | -1.6 | -2266.2222 | 0.11919
5100 | 5100 | 2981.319 | 164.835 | 401.909 | 47.4148 | -72.239 | -1.6 | -2266.6667 | 0.11902
5101 | 5101 | 2980.22 | 162.637 | 399.711 | 47.4148 | -74.437 | -1.6 | -2267.1111 | 0.11885
5102 | 5102 | 2979.121 | 161.538 | 398.612 | 47.4148 | -75.536 | -1.6 | -2267.5556 | 0.11867
5103 | 5103 | 2980.22 | 163.736 | 400.63 | 47.3788 | -73.158 | -1.6 | -2268 | 0.1185
5104 | 5104 | 2980.22 | 164.835 | 402.45 | 47.523 | -72.78 | -1.6 | -2268.4444 | 0.11833
5105 | 5105 | 2978.022 | 161.538 | 398.793 | 47.451 | -75.717 | -1.6 | -2268.8889 | 0.11816
5106 | 5106 | 2978.022 | 163.736 | 401.351 | 47.523 | -73.879 | -1.6 | -2269.3333 | 0.11798
5107 | 5107 | 2980.22 | 165.934 | 403.189 | 47.451 | -71.321 | -1.6 | -2269.7778 | 0.11781
5108 | 5108 | 2976.923 | 162.637 | 399.531 | 47.3788 | -74.257 | -1.6 | -2270.2222 | 0.11764
5109 | 5109 | 2976.923 | 162.637 | 400.072 | 47.487 | -74.798 | -1.6 | -2270.6667 | 0.11746
5110 | 5110 | 2976.923 | 163.736 | 400.63 | 47.3788 | -73.158 | -1.6 | -2271.1111 | 0.11729
5111 | 5111 | 2978.022 | 164.835 | 401.909 | 47.4148 | -72.239 | -1.6 | -2271.5556 | 0.11712
5112 | 5112 | 2976.923 | 163.736 | 400.81 | 47.4148 | -73.338 | -1.6 | -2272 | 0.11695
5113 | 5113 | 2976.923 | 164.835 | 402.27 | 47.487 | -72.6 | -1.6 | -2272.4444 | 0.11677
5114 | 5114 | 2975.824 | 163.736 | 400.81 | 47.4148 | -73.338 | -1.6 | -2272.8889 | 0.1166
5115 | 5115 | 2974.725 | 163.736 | 400.63 | 47.3788 | -73.158 | -1.6 | -2273.3333 | 0.11643
5116 | 5116 | 2973.626 | 161.538 | 398.973 | 47.487 | -75.897 | -1.6 | -2273.7778 | 0.11625
5117 | 5117 | 2975.824 | 163.736 | 400.63 | 47.3788 | -73.158 | -1.6 | -2274.2222 | 0.11608
5118 | 5118 | 2974.725 | 164.835 | 401.549 | 47.3428 | -71.879 | -1.6 | -2274.6667 | 0.11591
5119 | 5119 | 2974.725 | 163.736 | 401.171 | 47.487 | -73.699 | -1.6 | -2275.1111 | 0.11574
5120 | 5120 | 2973.626 | 163.736 | 401.171 | 47.487 | -73.699 | -1.6 | -2275.5556 | 0.11556
5121 | 5121 | 2972.528 | 161.539 | 398.974 | 47.487 | -75.896 | -1.6 | -2276 | 0.11539
5122 | 5122 | 2973.626 | 164.834 | 401.728 | 47.3788 | -72.06 | -1.6 | -2276.4444 | 0.11522
5123 | 5123 | 2971.429 | 162.637 | 399.171 | 47.3068 | -73.897 | -1.6 | -2276.8889 | 0.11505
5124 | 5124 | 2973.626 | 169.23 | 405.584 | 47.2708 | -67.124 | -1.6 | -2277.3333 | 0.11487
5125 | 5125 | 2970.33 | 162.638 | 399.893 | 47.451 | -74.617 | -1.6 | -2277.7778 | 0.1147
5126 | 5126 | 2971.429 | 162.637 | 400.432 | 47.559 | -75.158 | -1.6 | -2278.2222 | 0.11453
5127 | 5127 | 2971.429 | 165.934 | 403.369 | 47.487 | -71.501 | -1.6 | -2278.6667 | 0.11435
5128 | 5128 | 2972.528 | 164.836 | 401.91 | 47.4148 | -72.238 | -1.6 | -2279.1111 | 0.11418
5129 | 5129 | 2970.33 | 162.638 | 399.712 | 47.4148 | -74.436 | -1.6 | -2279.5556 | 0.11401
5130 | 5130 | 2971.429 | 163.737 | 400.811 | 47.4148 | -73.337 | -1.6 | -2280 | 0.11384
5131 | 5131 | 2969.231 | 162.637 | 399.351 | 47.3428 | -74.077 | -1.6 | -2280.4444 | 0.11366
5132 | 5132 | 2970.33 | 164.835 | 402.09 | 47.451 | -72.42 | -1.6 | -2280.8889 | 0.11349
5133 | 5133 | 2970.33 | 163.736 | 401.171 | 47.487 | -73.699 | -1.6 | -2281.3333 | 0.11332
5134 | 5134 | 2968.132 | 161.538 | 398.793 | 47.451 | -75.717 | -1.6 | -2281.7778 | 0.11315
5135 | 5135 | 2968.132 | 162.637 | 400.252 | 47.523 | -74.978 | -1.6 | -2282.2222 | 0.11297
5136 | 5136 | 2968.132 | 164.835 | 401.909 | 47.4148 | -72.239 | -1.6 | -2282.6667 | 0.1128
5137 | 5137 | 2965.934 | 162.637 | 399.351 | 47.3428 | -74.077 | -1.6 | -2283.1111 | 0.11263
5138 | 5138 | 2967.033 | 164.835 | 402.09 | 47.451 | -72.42 | -1.6 | -2283.5556 | 0.11245
5139 | 5139 | 2967.033 | 162.637 | 399.711 | 47.4148 | -74.437 | -1.6 | -2284 | 0.11228
5140 | 5140 | 2967.033 | 162.637 | 399.892 | 47.451 | -74.618 | -1.6 | -2284.4444 | 0.11211
5141 | 5141 | 2967.033 | 164.835 | 401.729 | 47.3788 | -72.059 | -1.6 | -2284.8889 | 0.11194
5142 | 5142 | 2967.033 | 164.835 | 401.729 | 47.3788 | -72.059 | -1.6 | -2285.3333 | 0.11176
5143 | 5143 | 2963.736 | 160.439 | 397.153 | 47.3428 | -76.275 | -1.6 | -2285.7778 | 0.11159
5144 | 5144 | 2965.934 | 162.637 | 399.531 | 47.3788 | -74.257 | -1.6 | -2286.2222 | 0.11142
5145 | 5145 | 2965.934 | 163.736 | 400.81 | 47.4148 | -73.338 | -1.6 | -2286.6667 | 0.11125
5146 | 5146 | 2964.835 | 164.835 | 401.729 | 47.3788 | -72.059 | -1.6 | -2287.1111 | 0.11107
5147 | 5147 | 2964.835 | 163.736 | 400.45 | 47.3428 | -72.978 | -1.6 | -2287.5556 | 0.1109
5148 | 5148 | 2964.835 | 162.637 | 399.711 | 47.4148 | -74.437 | -1.6 | -2288 | 0.11073
5149 | 5149 | 2963.736 | 163.736 | 400.63 | 47.3788 | -73.158 | -1.6 | -2288.4444 | 0.11055
5150 | 5150 | 2962.637 | 163.736 | 401.351 | 47.523 | -73.879 | -1.6 | -2288.8889 | 0.11038
5151 | 5151 | 2961.539 | 161.539 | 398.433 | 47.3788 | -75.355 | -1.6 | -2289.3333 | 0.11021
5152 | 5152 | 2964.835 | 165.934 | 402.468 | 47.3068 | -70.6 | -1.6 | -2289.7778 | 0.11004
5153 | 5153 | 2962.637 | 163.736 | 400.991 | 47.451 | -73.519 | -1.6 | -2290.2222 | 0.10986
5154 | 5154 | 2961.539 | 163.737 | 400.451 | 47.3428 | -72.977 | -1.6 | -2290.6667 | 0.10969
5155 | 5155 | 2961.539 | 164.836 | 402.091 | 47.451 | -72.419 | -1.6 | -2291.1111 | 0.10952
5156 | 5156 | 2961.539 | 162.638 | 399.893 | 47.451 | -74.617 | -1.6 | -2291.5556 | 0.10935
5157 | 5157 | 2960.44 | 161.539 | 398.974 | 47.487 | -75.896 | -1.6 | -2292 | 0.10917
5158 | 5158 | 2960.44 | 164.836 | 401.55 | 47.3428 | -71.878 | -1.6 | -2292.4444 | 0.109
5159 | 5159 | 2959.341 | 162.638 | 399.712 | 47.4148 | -74.436 | -1.6 | -2292.8889 | 0.10883
5160 | 5160 | 2960.44 | 163.737 | 400.451 | 47.3428 | -72.977 | -1.6 | -2293.3333 | 0.10865
5161 | 5161 | 2959.341 | 163.737 | 400.631 | 47.3788 | -73.157 | -1.6 | -2293.7778 | 0.10848
5162 | 5162 | 2957.143 | 162.637 | 399.892 | 47.451 | -74.618 | -1.6 | -2294.2222 | 0.10831
5163 | 5163 | 2958.242 | 163.736 | 400.991 | 47.451 | -73.519 | -1.6 | -2294.6667 | 0.10814
5164 | 5164 | 2956.044 | 160.44 | 397.695 | 47.451 | -76.815 | -1.6 | -2295.1111 | 0.10796
5165 | 5165 | 2957.143 | 160.44 | 397.154 | 47.3428 | -76.274 | -1.6 | -2295.5556 | 0.10779
5166 | 5166 | 2958.242 | 163.736 | 400.27 | 47.3068 | -72.798 | -1.6 | -2296 | 0.10762
5167 | 5167 | 2956.044 | 162.637 | 399.351 | 47.3428 | -74.077 | -1.6 | -2296.4444 | 0.10745
5168 | 5168 | 2956.044 | 163.736 | 400.991 | 47.451 | -73.519 | -1.6 | -2296.8889 | 0.10727
5169 | 5169 | 2956.044 | 163.736 | 400.45 | 47.3428 | -72.978 | -1.6 | -2297.3333 | 0.1071
5170 | 5170 | 2956.044 | 162.637 | 399.711 | 47.4148 | -74.437 | -1.6 | -2297.7778 | 0.10693
5171 | 5171 | 2954.945 | 162.637 | 399.531 | 47.3788 | -74.257 | -1.6 | -2298.2222 | 0.10675
5172 | 5172 | 2953.846 | 161.538 | 398.072 | 47.3068 | -74.996 | -1.6 | -2298.6667 | 0.10658
5173 | 5173 | 2956.044 | 164.835 | 401.909 | 47.4148 | -72.239 | -1.6 | -2299.1111 | 0.10641
5174 | 5174 | 2951.648 | 159.34 | 395.874 | 47.3068 | -77.194 | -1.6 | -2299.5556 | 0.10624
5175 | 5175 | 2953.846 | 163.736 | 400.63 | 47.3788 | -73.158 | -1.6 | -2300 | 0.10606
5176 | 5176 | 2953.846 | 163.736 | 400.81 | 47.4148 | -73.338 | -1.6 | -2300.4444 | 0.10589
5177 | 5177 | 2953.846 | 164.835 | 401.549 | 47.3428 | -71.879 | -1.6 | -2300.8889 | 0.10572
5178 | 5178 | 2953.846 | 164.835 | 401.909 | 47.4148 | -72.239 | -1.6 | -2301.3333 | 0.10554
5179 | 5179 | 2951.648 | 162.637 | 399.711 | 47.4148 | -74.437 | -1.6 | -2301.7778 | 0.10537
5180 | 5180 | 2950.55 | 160.44 | 397.334 | 47.3788 | -76.454 | -1.6 | -2302.2222 | 0.1052
5181 | 5181 | 2951.648 | 162.637 | 398.991 | 47.2708 | -73.717 | -1.6 | -2302.6667 | 0.10503
5182 | 5182 | 2951.648 | 162.637 | 399.531 | 47.3788 | -74.257 | -1.6 | -2303.1111 | 0.10485
5183 | 5183 | 2950.55 | 163.737 | 400.271 | 47.3068 | -72.797 | -1.6 | -2303.5556 | 0.10468
5184 | 5184 | 2951.648 | 163.736 | 400.991 | 47.451 | -73.519 | -1.6 | -2304 | 0.10451
5185 | 5185 | 2950.55 | 163.737 | 400.631 | 47.3788 | -73.157 | -1.6 | -2304.4444 | 0.10434
5186 | 5186 | 2950.55 | 163.737 | 400.451 | 47.3428 | -72.977 | -1.6 | -2304.8889 | 0.10416
5187 | 5187 | 2950.55 | 163.737 | 400.451 | 47.3428 | -72.977 | -1.6 | -2305.3333 | 0.10399
5188 | 5188 | 2948.352 | 163.737 | 400.631 | 47.3788 | -73.157 | -1.6 | -2305.7778 | 0.10382
5189 | 5189 | 2949.451 | 164.836 | 401.37 | 47.3068 | -71.698 | -1.6 | -2306.2222 | 0.10364
5190 | 5190 | 2948.352 | 161.539 | 398.073 | 47.3068 | -74.995 | -1.6 | -2306.6667 | 0.10347
5191 | 5191 | 2948.352 | 163.737 | 400.451 | 47.3428 | -72.977 | -1.6 | -2307.1111 | 0.1033
5192 | 5192 | 2945.055 | 159.341 | 396.235 | 47.3788 | -77.553 | -1.6 | -2307.5556 | 0.10313
5193 | 5193 | 2946.154 | 161.539 | 398.433 | 47.3788 | -75.355 | -1.6 | -2308 | 0.10295
5194 | 5194 | 2946.154 | 162.637 | 399.531 | 47.3788 | -74.257 | -1.6 | -2308.4444 | 0.10278
5195 | 5195 | 2946.154 | 161.539 | 398.253 | 47.3428 | -75.175 | -1.6 | -2308.8889 | 0.10261
5196 | 5196 | 2946.154 | 163.737 | 399.911 | 47.2348 | -72.437 | -1.6 | -2309.3333 | 0.10244
5197 | 5197 | 2946.154 | 165.934 | 402.288 | 47.2708 | -70.42 | -1.6 | -2309.7778 | 0.10226
5198 | 5198 | 2943.956 | 163.736 | 399.91 | 47.2348 | -72.438 | -1.6 | -2310.2222 | 0.10209
5199 | 5199 | 2943.956 | 162.637 | 398.991 | 47.2708 | -73.717 | -1.6 | -2310.6667 | 0.10192
5200 | 5200 | 2946.154 | 162.637 | 399.171 | 47.3068 | -73.897 | -1.6 | -2311.1111 | 0.10174
5201 | 5201 | 2945.055 | 162.638 | 399.352 | 47.3428 | -74.076 | -1.6 | -2311.5556 | 0.10157
5202 | 5202 | 2940.659 | 160.439 | 396.793 | 47.2708 | -75.915 | -1.6 | -2312 | 0.1014
5203 | 5203 | 2942.857 | 163.736 | 400.81 | 47.4148 | -73.338 | -1.6 | -2312.4444 | 0.10123
5204 | 5204 | 2943.956 | 163.736 | 400.63 | 47.3788 | -73.158 | -1.6 | -2312.8889 | 0.10105
5205 | 5205 | 2946.154 | 167.033 | 403.567 | 47.3068 | -69.501 | -1.6 | -2313.3333 | 0.10088
5206 | 5206 | 2940.659 | 161.538 | 398.252 | 47.3428 | -75.176 | -1.6 | -2313.7778 | 0.10071
5207 | 5207 | 2939.561 | 161.539 | 398.433 | 47.3788 | -75.355 | -1.6 | -2314.2222 | 0.10054
5208 | 5208 | 2941.758 | 163.736 | 400.63 | 47.3788 | -73.158 | -1.6 | -2314.6667 | 0.10036
5209 | 5209 | 2940.659 | 163.736 | 400.991 | 47.451 | -73.519 | -1.6 | -2315.1111 | 0.10019
5210 | 5210 | 2940.659 | 162.637 | 399.711 | 47.4148 | -74.437 | -1.6 | -2315.5556 | 0.10002
5211 | 5211 | 2941.758 | 164.835 | 401.189 | 47.2708 | -71.519 | -1.6 | -2316 | 0.099845
5212 | 5212 | 2938.461 | 160.439 | 396.613 | 47.2348 | -75.735 | -1.6 | -2316.4444 | 0.099672
5213 | 5213 | 2939.561 | 163.737 | 400.271 | 47.3068 | -72.797 | -1.6 | -2316.8889 | 0.099499
5214 | 5214 | 2938.461 | 162.637 | 399.351 | 47.3428 | -74.077 | -1.6 | -2317.3333 | 0.099326
5215 | 5215 | 2938.461 | 163.736 | 399.91 | 47.2348 | -72.438 | -1.6 | -2317.7778 | 0.099154
5216 | 5216 | 2938.461 | 163.736 | 400.63 | 47.3788 | -73.158 | -1.6 | -2318.2222 | 0.098981
5217 | 5217 | 2937.363 | 162.638 | 398.992 | 47.2708 | -73.716 | -1.6 | -2318.6667 | 0.098808
5218 | 5218 | 2938.461 | 163.736 | 400.63 | 47.3788 | -73.158 | -1.6 | -2319.1111 | 0.098635
5219 | 5219 | 2937.363 | 162.638 | 399.172 | 47.3068 | -73.896 | -1.6 | -2319.5556 | 0.098463
5220 | 5220 | 2936.264 | 162.638 | 399.352 | 47.3428 | -74.076 | -1.6 | -2320 | 0.09829
5221 | 5221 | 2937.363 | 164.835 | 401.369 | 47.3068 | -71.699 | -1.6 | -2320.4444 | 0.098117
5222 | 5222 | 2936.264 | 163.736 | 400.27 | 47.3068 | -72.798 | -1.6 | -2320.8889 | 0.097944
5223 | 5223 | 2935.165 | 162.637 | 398.991 | 47.2708 | -73.717 | -1.6 | -2321.3333 | 0.097772
5224 | 5224 | 2936.264 | 164.835 | 401.549 | 47.3428 | -71.879 | -1.6 | -2321.7778 | 0.097599
5225 | 5225 | 2935.165 | 162.637 | 399.351 | 47.3428 | -74.077 | -1.6 | -2322.2222 | 0.097426
5226 | 5226 | 2936.264 | 165.934 | 402.288 | 47.2708 | -70.42 | -1.6 | -2322.6667 | 0.097253
5227 | 5227 | 2935.165 | 165.934 | 402.108 | 47.2348 | -70.24 | -1.6 | -2323.1111 | 0.097081
5228 | 5228 | 2934.066 | 163.736 | 399.91 | 47.2348 | -72.438 | -1.6 | -2323.5556 | 0.096908
5229 | 5229 | 2932.967 | 165.934 | 402.828 | 47.3788 | -70.96 | -1.6 | -2324 | 0.096735
5230 | 5230 | 2930.769 | 162.637 | 398.991 | 47.2708 | -73.717 | -1.6 | -2324.4444 | 0.096562
5231 | 5231 | 2932.967 | 163.736 | 399.369 | 47.1266 | -71.897 | -1.6 | -2324.8889 | 0.09639
5232 | 5232 | 2931.868 | 161.538 | 397.532 | 47.1988 | -74.456 | -1.6 | -2325.3333 | 0.096217
5233 | 5233 | 2930.769 | 161.538 | 398.252 | 47.3428 | -75.176 | -1.6 | -2325.7778 | 0.096044
5234 | 5234 | 2932.967 | 163.736 | 400.81 | 47.4148 | -73.338 | -1.6 | -2326.2222 | 0.095871
5235 | 5235 | 2930.769 | 162.637 | 398.811 | 47.2348 | -73.537 | -1.6 | -2326.6667 | 0.095699
5236 | 5236 | 2928.572 | 162.638 | 398.992 | 47.2708 | -73.716 | -1.6 | -2327.1111 | 0.095526
5237 | 5237 | 2929.67 | 162.637 | 398.811 | 47.2348 | -73.537 | -1.6 | -2327.5556 | 0.095353
5238 | 5238 | 2929.67 | 161.538 | 398.072 | 47.3068 | -74.996 | -1.6 | -2328 | 0.095181
5239 | 5239 | 2929.67 | 163.736 | 400.09 | 47.2708 | -72.618 | -1.6 | -2328.4444 | 0.095008
5240 | 5240 | 2928.572 | 163.737 | 400.451 | 47.3428 | -72.977 | -1.6 | -2328.8889 | 0.094835
5241 | 5241 | 2928.572 | 163.737 | 399.731 | 47.1988 | -72.257 | -1.6 | -2329.3333 | 0.094662
5242 | 5242 | 2927.473 | 162.638 | 399.352 | 47.3428 | -74.076 | -1.6 | -2329.7778 | 0.09449
5243 | 5243 | 2927.473 | 162.638 | 399.172 | 47.3068 | -73.896 | -1.6 | -2330.2222 | 0.094317
5244 | 5244 | 2927.473 | 164.836 | 400.289 | 47.0906 | -70.617 | -1.6 | -2330.6667 | 0.094144
5245 | 5245 | 2926.374 | 161.539 | 398.073 | 47.3068 | -74.995 | -1.6 | -2331.1111 | 0.093971
5246 | 5246 | 2928.572 | 161.539 | 397.893 | 47.2708 | -74.815 | -1.6 | -2331.5556 | 0.093799
5247 | 5247 | 2925.275 | 162.638 | 398.992 | 47.2708 | -73.716 | -1.6 | -2332 | 0.093626
5248 | 5248 | 2924.176 | 161.539 | 397.713 | 47.2348 | -74.635 | -1.6 | -2332.4444 | 0.093453
5249 | 5249 | 2925.275 | 163.736 | 399.73 | 47.1988 | -72.258 | -1.6 | -2332.8889 | 0.09328
5250 | 5250 | 2924.176 | 161.539 | 398.073 | 47.3068 | -74.995 | -1.6 | -2333.3333 | 0.093108
5251 | 5251 | 2925.275 | 163.736 | 399.549 | 47.1626 | -72.077 | -1.6 | -2333.7778 | 0.092935
5252 | 5252 | 2920.879 | 162.637 | 398.811 | 47.2348 | -73.537 | -1.6 | -2334.2222 | 0.092762
5253 | 5253 | 2925.275 | 164.835 | 401.009 | 47.2348 | -71.339 | -1.6 | -2334.6667 | 0.092589
5254 | 5254 | 2921.978 | 161.538 | 397.712 | 47.2348 | -74.636 | -1.6 | -2335.1111 | 0.092417
5255 | 5255 | 2923.077 | 163.736 | 399.73 | 47.1988 | -72.258 | -1.6 | -2335.5556 | 0.092244
5256 | 5256 | 2923.077 | 164.835 | 400.648 | 47.1626 | -70.978 | -1.6 | -2336 | 0.092071
5257 | 5257 | 2921.978 | 162.637 | 398.991 | 47.2708 | -73.717 | -1.6 | -2336.4444 | 0.091898
5258 | 5258 | 2923.077 | 165.934 | 402.288 | 47.2708 | -70.42 | -1.6 | -2336.8889 | 0.091726
5259 | 5259 | 2919.78 | 161.538 | 397.532 | 47.1988 | -74.456 | -1.6 | -2337.3333 | 0.091553
5260 | 5260 | 2919.78 | 160.439 | 396.433 | 47.1988 | -75.555 | -1.6 | -2337.7778 | 0.09138
5261 | 5261 | 2920.879 | 162.637 | 399.171 | 47.3068 | -73.897 | -1.6 | -2338.2222 | 0.091207
5262 | 5262 | 2919.78 | 162.637 | 398.45 | 47.1626 | -73.176 | -1.6 | -2338.6667 | 0.091035
5263 | 5263 | 2919.78 | 162.637 | 398.991 | 47.2708 | -73.717 | -1.6 | -2339.1111 | 0.090862
5264 | 5264 | 2918.681 | 163.736 | 399.369 | 47.1266 | -71.897 | -1.6 | -2339.5556 | 0.090689
5265 | 5265 | 2917.583 | 161.539 | 397.352 | 47.1626 | -74.274 | -1.6 | -2340 | 0.090516
5266 | 5266 | 2918.681 | 165.934 | 401.567 | 47.1266 | -69.699 | -1.6 | -2340.4444 | 0.090344
5267 | 5267 | 2914.286 | 159.341 | 395.875 | 47.3068 | -77.193 | -1.6 | -2340.8889 | 0.090171
5268 | 5268 | 2918.681 | 163.736 | 399.73 | 47.1988 | -72.258 | -1.6 | -2341.3333 | 0.089998
5269 | 5269 | 2916.484 | 161.539 | 397.533 | 47.1988 | -74.455 | -1.6 | -2341.7778 | 0.089826
5270 | 5270 | 2916.484 | 162.638 | 398.812 | 47.2348 | -73.536 | -1.6 | -2342.2222 | 0.089653
5271 | 5271 | 2915.385 | 161.539 | 398.073 | 47.3068 | -74.995 | -1.6 | -2342.6667 | 0.08948
5272 | 5272 | 2916.484 | 163.737 | 400.091 | 47.2708 | -72.617 | -1.6 | -2343.1111 | 0.089307
5273 | 5273 | 2914.286 | 162.638 | 398.091 | 47.0906 | -72.815 | -1.6 | -2343.5556 | 0.089135
5274 | 5274 | 2915.385 | 164.835 | 401.189 | 47.2708 | -71.519 | -1.6 | -2344 | 0.088962
5275 | 5275 | 2914.286 | 162.638 | 398.271 | 47.1266 | -72.995 | -1.6 | -2344.4444 | 0.088789
5276 | 5276 | 2914.286 | 162.638 | 398.632 | 47.1988 | -73.356 | -1.6 | -2344.8889 | 0.088616
5277 | 5277 | 2913.187 | 162.637 | 398.27 | 47.1266 | -72.996 | -1.6 | -2345.3333 | 0.088444
5278 | 5278 | 2913.187 | 162.637 | 398.45 | 47.1626 | -73.176 | -1.6 | -2345.7778 | 0.088271
5279 | 5279 | 2914.286 | 163.736 | 399.73 | 47.1988 | -72.258 | -1.6 | -2346.2222 | 0.088098
5280 | 5280 | 2912.088 | 162.637 | 398.45 | 47.1626 | -73.176 | -1.6 | -2346.6667 | 0.087925
5281 | 5281 | 2908.791 | 161.538 | 396.631 | 47.0186 | -73.555 | -1.6 | -2347.1111 | 0.087753
5282 | 5282 | 2910.989 | 163.736 | 399.549 | 47.1626 | -72.077 | -1.6 | -2347.5556 | 0.08758
5283 | 5283 | 2910.989 | 162.637 | 398.09 | 47.0906 | -72.816 | -1.6 | -2348 | 0.087407
5284 | 5284 | 2910.989 | 163.736 | 399.189 | 47.0906 | -71.717 | -1.6 | -2348.4444 | 0.087234
5285 | 5285 | 2910.989 | 163.736 | 399.189 | 47.0906 | -71.717 | -1.6 | -2348.8889 | 0.087062
5286 | 5286 | 2909.89 | 162.637 | 398.631 | 47.1988 | -73.357 | -1.6 | -2349.3333 | 0.086889
5287 | 5287 | 2909.89 | 163.736 | 399.549 | 47.1626 | -72.077 | -1.6 | -2349.7778 | 0.086716
5288 | 5288 | 2910.989 | 165.934 | 402.288 | 47.2708 | -70.42 | -1.6 | -2350.2222 | 0.086543
5289 | 5289 | 2908.791 | 162.637 | 399.171 | 47.3068 | -73.897 | -1.6 | -2350.6667 | 0.086371
5290 | 5290 | 2912.088 | 167.033 | 402.486 | 47.0906 | -68.42 | -1.6 | -2351.1111 | 0.086198
5291 | 5291 | 2906.594 | 162.638 | 398.271 | 47.1266 | -72.995 | -1.6 | -2351.5556 | 0.086025
5292 | 5292 | 2908.791 | 163.736 | 399.549 | 47.1626 | -72.077 | -1.6 | -2352 | 0.085852
5293 | 5293 | 2905.495 | 161.539 | 397.172 | 47.1266 | -74.094 | -1.6 | -2352.4444 | 0.08568
5294 | 5294 | 2906.594 | 163.737 | 399.01 | 47.0546 | -71.536 | -1.6 | -2352.8889 | 0.085507
5295 | 5295 | 2906.594 | 163.737 | 399.19 | 47.0906 | -71.716 | -1.6 | -2353.3333 | 0.085334
5296 | 5296 | 2906.594 | 163.737 | 399.37 | 47.1266 | -71.896 | -1.6 | -2353.7778 | 0.085162
5297 | 5297 | 2904.396 | 162.638 | 398.091 | 47.0906 | -72.815 | -1.6 | -2354.2222 | 0.084989
5298 | 5298 | 2903.297 | 163.736 | 399.009 | 47.0546 | -71.537 | -1.6 | -2354.6667 | 0.084816
5299 | 5299 | 2904.396 | 162.638 | 398.632 | 47.1988 | -73.356 | -1.6 | -2355.1111 | 0.084643
5300 | 5300 | 2902.198 | 161.539 | 396.632 | 47.0186 | -73.554 | -1.6 | -2355.5556 | 0.084471
5301 | 5301 | 2902.198 | 162.637 | 398.631 | 47.1988 | -73.357 | -1.6 | -2356 | 0.084298
5302 | 5302 | 2903.297 | 162.638 | 397.911 | 47.0546 | -72.635 | -1.6 | -2356.4444 | 0.084125
5303 | 5303 | 2903.297 | 164.835 | 400.648 | 47.1626 | -70.978 | -1.6 | -2356.8889 | 0.083952
5304 | 5304 | 2902.198 | 163.736 | 399.009 | 47.0546 | -71.537 | -1.6 | -2357.3333 | 0.08378
5305 | 5305 | 2901.099 | 162.637 | 398.27 | 47.1266 | -72.996 | -1.6 | -2357.7778 | 0.083607
5306 | 5306 | 2902.198 | 162.637 | 397.73 | 47.0186 | -72.456 | -1.6 | -2358.2222 | 0.083434
5307 | 5307 | 2900 | 161.538 | 396.991 | 47.0906 | -73.915 | -1.6 | -2358.6667 | 0.083261
5308 | 5308 | 2900 | 161.538 | 397.351 | 47.1626 | -74.275 | -1.6 | -2359.1111 | 0.083089
5309 | 5309 | 2900 | 161.538 | 396.991 | 47.0906 | -73.915 | -1.6 | -2359.5556 | 0.082916
5310 | 5310 | 2898.901 | 160.439 | 396.072 | 47.1266 | -75.194 | -1.6 | -2360 | 0.082743
5311 | 5311 | 2897.802 | 163.736 | 399.009 | 47.0546 | -71.537 | -1.6 | -2360.4444 | 0.08257
5312 | 5312 | 2898.901 | 163.736 | 399.009 | 47.0546 | -71.537 | -1.6 | -2360.8889 | 0.082398
5313 | 5313 | 2898.901 | 164.835 | 400.648 | 47.1626 | -70.978 | -1.6 | -2361.3333 | 0.082225
5314 | 5314 | 2896.703 | 160.439 | 394.811 | 46.8744 | -73.933 | -1.6 | -2361.7778 | 0.082052
5315 | 5315 | 2896.703 | 161.538 | 396.631 | 47.0186 | -73.555 | -1.6 | -2362.2222 | 0.081879
5316 | 5316 | 2895.604 | 161.538 | 396.09 | 46.9104 | -73.014 | -1.6 | -2362.6667 | 0.081707
5317 | 5317 | 2896.703 | 162.637 | 397.73 | 47.0186 | -72.456 | -1.6 | -2363.1111 | 0.081534
5318 | 5318 | 2893.407 | 160.44 | 395.713 | 47.0546 | -74.833 | -1.6 | -2363.5556 | 0.081361
5319 | 5319 | 2895.604 | 163.736 | 399.189 | 47.0906 | -71.717 | -1.6 | -2364 | 0.081188
5320 | 5320 | 2892.308 | 161.538 | 396.991 | 47.0906 | -73.915 | -1.6 | -2364.4444 | 0.081016
5321 | 5321 | 2894.506 | 164.836 | 400.109 | 47.0546 | -70.437 | -1.6 | -2364.8889 | 0.080843
5322 | 5322 | 2894.506 | 164.836 | 400.109 | 47.0546 | -70.437 | -1.6 | -2365.3333 | 0.08067
5323 | 5323 | 2894.506 | 163.736 | 398.649 | 46.9826 | -71.177 | -1.6 | -2365.7778 | 0.080497
5324 | 5324 | 2895.604 | 163.736 | 399.009 | 47.0546 | -71.537 | -1.6 | -2366.2222 | 0.080325
5325 | 5325 | 2894.506 | 164.836 | 400.289 | 47.0906 | -70.617 | -1.6 | -2366.6667 | 0.080152
5326 | 5326 | 2894.506 | 165.934 | 400.847 | 46.9826 | -68.979 | -1.6 | -2367.1111 | 0.079979
5327 | 5327 | 2891.209 | 161.539 | 396.992 | 47.0906 | -73.914 | -1.6 | -2367.5556 | 0.079807
5328 | 5328 | 2890.11 | 160.44 | 395.893 | 47.0906 | -75.013 | -1.6 | -2368 | 0.079634
5329 | 5329 | 2893.407 | 164.835 | 399.928 | 47.0186 | -70.258 | -1.6 | -2368.4444 | 0.079461
5330 | 5330 | 2890.11 | 163.736 | 398.829 | 47.0186 | -71.357 | -1.6 | -2368.8889 | 0.079288
5331 | 5331 | 2892.308 | 163.736 | 398.468 | 46.9464 | -70.996 | -1.6 | -2369.3333 | 0.079116
5332 | 5332 | 2890.11 | 161.538 | 396.631 | 47.0186 | -73.555 | -1.6 | -2369.7778 | 0.078943
5333 | 5333 | 2889.011 | 161.538 | 396.631 | 47.0186 | -73.555 | -1.6 | -2370.2222 | 0.07877
5334 | 5334 | 2887.912 | 162.637 | 397.55 | 46.9826 | -72.276 | -1.6 | -2370.6667 | 0.078597
5335 | 5335 | 2886.813 | 161.538 | 396.811 | 47.0546 | -73.735 | -1.6 | -2371.1111 | 0.078425
5336 | 5336 | 2887.912 | 163.736 | 398.468 | 46.9464 | -70.996 | -1.6 | -2371.5556 | 0.078252
5337 | 5337 | 2886.813 | 161.538 | 396.631 | 47.0186 | -73.555 | -1.6 | -2372 | 0.078079
5338 | 5338 | 2887.912 | 163.736 | 398.468 | 46.9464 | -70.996 | -1.6 | -2372.4444 | 0.077906
5339 | 5339 | 2886.813 | 162.637 | 397.73 | 47.0186 | -72.456 | -1.6 | -2372.8889 | 0.077734
5340 | 5340 | 2885.714 | 162.637 | 397.189 | 46.9104 | -71.915 | -1.6 | -2373.3333 | 0.077561
5341 | 5341 | 2884.615 | 159.34 | 394.433 | 47.0186 | -75.753 | -1.6 | -2373.7778 | 0.077388
5342 | 5342 | 2884.615 | 162.637 | 397.369 | 46.9464 | -72.095 | -1.6 | -2374.2222 | 0.077215
5343 | 5343 | 2884.615 | 163.736 | 398.468 | 46.9464 | -70.996 | -1.6 | -2374.6667 | 0.077043
5344 | 5344 | 2884.615 | 163.736 | 398.649 | 46.9826 | -71.177 | -1.6 | -2375.1111 | 0.07687
5345 | 5345 | 2883.517 | 162.638 | 397.731 | 47.0186 | -72.455 | -1.6 | -2375.5556 | 0.076697
5346 | 5346 | 2883.517 | 162.638 | 397.19 | 46.9104 | -71.914 | -1.6 | -2376 | 0.076524
5347 | 5347 | 2882.418 | 163.737 | 398.83 | 47.0186 | -71.356 | -1.6 | -2376.4444 | 0.076352
5348 | 5348 | 2882.418 | 162.638 | 398.091 | 47.0906 | -72.815 | -1.6 | -2376.8889 | 0.076179
5349 | 5349 | 2882.418 | 163.737 | 398.65 | 46.9826 | -71.176 | -1.6 | -2377.3333 | 0.076006
5350 | 5350 | 2882.418 | 163.737 | 398.469 | 46.9464 | -70.995 | -1.6 | -2377.7778 | 0.075833
5351 | 5351 | 2880.22 | 163.736 | 399.189 | 47.0906 | -71.717 | -1.6 | -2378.2222 | 0.075661
5352 | 5352 | 2879.121 | 160.44 | 396.073 | 47.1266 | -75.193 | -1.6 | -2378.6667 | 0.075488
5353 | 5353 | 2880.22 | 162.637 | 397.73 | 47.0186 | -72.456 | -1.6 | -2379.1111 | 0.075315
5354 | 5354 | 2878.022 | 159.341 | 394.254 | 46.9826 | -75.572 | -1.6 | -2379.5556 | 0.075143
5355 | 5355 | 2876.923 | 161.538 | 396.09 | 46.9104 | -73.014 | -1.6 | -2380 | 0.07497
5356 | 5356 | 2881.319 | 164.835 | 399.207 | 46.8744 | -69.537 | -1.6 | -2380.4444 | 0.074797
5357 | 5357 | 2876.923 | 161.538 | 396.09 | 46.9104 | -73.014 | -1.6 | -2380.8889 | 0.074624
5358 | 5358 | 2879.121 | 164.835 | 399.027 | 46.8384 | -69.357 | -1.6 | -2381.3333 | 0.074452
5359 | 5359 | 2876.923 | 162.637 | 397.369 | 46.9464 | -72.095 | -1.6 | -2381.7778 | 0.074279
5360 | 5360 | 2876.923 | 162.637 | 397.189 | 46.9104 | -71.915 | -1.6 | -2382.2222 | 0.074106
5361 | 5361 | 2876.923 | 163.736 | 399.009 | 47.0546 | -71.537 | -1.6 | -2382.6667 | 0.073933
5362 | 5362 | 2875.824 | 162.637 | 397.369 | 46.9464 | -72.095 | -1.6 | -2383.1111 | 0.073761
5363 | 5363 | 2875.824 | 162.637 | 397.55 | 46.9826 | -72.276 | -1.6 | -2383.5556 | 0.073588
5364 | 5364 | 2874.725 | 162.637 | 396.649 | 46.8024 | -71.375 | -1.6 | -2384 | 0.073415
5365 | 5365 | 2874.725 | 163.736 | 397.748 | 46.8024 | -70.276 | -1.6 | -2384.4444 | 0.073242
5366 | 5366 | 2874.725 | 164.835 | 399.027 | 46.8384 | -69.357 | -1.6 | -2384.8889 | 0.07307
5367 | 5367 | 2873.626 | 163.736 | 397.928 | 46.8384 | -70.456 | -1.6 | -2385.3333 | 0.072897
5368 | 5368 | 2874.725 | 163.736 | 398.108 | 46.8744 | -70.636 | -1.6 | -2385.7778 | 0.072724
5369 | 5369 | 2873.626 | 163.736 | 398.468 | 46.9464 | -70.996 | -1.6 | -2386.2222 | 0.072551
5370 | 5370 | 2873.626 | 164.835 | 399.387 | 46.9104 | -69.717 | -1.6 | -2386.6667 | 0.072379
5371 | 5371 | 2872.528 | 163.737 | 398.289 | 46.9104 | -70.815 | -1.6 | -2387.1111 | 0.072206
5372 | 5372 | 2871.429 | 163.737 | 397.929 | 46.8384 | -70.455 | -1.6 | -2387.5556 | 0.072033
5373 | 5373 | 2871.429 | 164.835 | 399.567 | 46.9464 | -69.897 | -1.6 | -2388 | 0.07186
5374 | 5374 | 2870.33 | 162.638 | 396.83 | 46.8384 | -71.554 | -1.6 | -2388.4444 | 0.071688
5375 | 5375 | 2870.33 | 163.736 | 397.928 | 46.8384 | -70.456 | -1.6 | -2388.8889 | 0.071515
5376 | 5376 | 2867.033 | 161.538 | 395.73 | 46.8384 | -72.654 | -1.6 | -2389.3333 | 0.071342
5377 | 5377 | 2867.033 | 161.538 | 396.09 | 46.9104 | -73.014 | -1.6 | -2389.7778 | 0.071169
5378 | 5378 | 2869.231 | 163.736 | 398.468 | 46.9464 | -70.996 | -1.6 | -2390.2222 | 0.070997
5379 | 5379 | 2868.132 | 162.637 | 397.189 | 46.9104 | -71.915 | -1.6 | -2390.6667 | 0.070824
5380 | 5380 | 2868.132 | 162.637 | 397.009 | 46.8744 | -71.735 | -1.6 | -2391.1111 | 0.070651
5381 | 5381 | 2868.132 | 162.637 | 396.829 | 46.8384 | -71.555 | -1.6 | -2391.5556 | 0.070478
5382 | 5382 | 2867.033 | 163.736 | 397.568 | 46.7664 | -70.096 | -1.6 | -2392 | 0.070306
5383 | 5383 | 2867.033 | 163.736 | 397.568 | 46.7664 | -70.096 | -1.6 | -2392.4444 | 0.070133
5384 | 5384 | 2864.835 | 161.538 | 395.91 | 46.8744 | -72.834 | -1.6 | -2392.8889 | 0.06996
5385 | 5385 | 2864.835 | 162.637 | 396.469 | 46.7664 | -71.195 | -1.6 | -2393.3333 | 0.069788
5386 | 5386 | 2864.835 | 163.736 | 397.568 | 46.7664 | -70.096 | -1.6 | -2393.7778 | 0.069615
5387 | 5387 | 2863.736 | 162.637 | 396.469 | 46.7664 | -71.195 | -1.6 | -2394.2222 | 0.069442
5388 | 5388 | 2863.736 | 162.637 | 397.009 | 46.8744 | -71.735 | -1.6 | -2394.6667 | 0.069269
5389 | 5389 | 2861.539 | 161.539 | 395.371 | 46.7664 | -72.293 | -1.6 | -2395.1111 | 0.069097
5390 | 5390 | 2861.539 | 161.539 | 395.911 | 46.8744 | -72.833 | -1.6 | -2395.5556 | 0.068924
5391 | 5391 | 2862.637 | 161.538 | 395.73 | 46.8384 | -72.654 | -1.6 | -2396 | 0.068751
5392 | 5392 | 2861.539 | 161.539 | 395.371 | 46.7664 | -72.293 | -1.6 | -2396.4444 | 0.068578
5393 | 5393 | 2861.539 | 162.638 | 396.83 | 46.8384 | -71.554 | -1.6 | -2396.8889 | 0.068406
5394 | 5394 | 2860.439 | 162.637 | 397.009 | 46.8744 | -71.735 | -1.6 | -2397.3333 | 0.068233
5395 | 5395 | 2860.439 | 163.736 | 397.748 | 46.8024 | -70.276 | -1.6 | -2397.7778 | 0.06806
5396 | 5396 | 2860.439 | 162.637 | 396.649 | 46.8024 | -71.375 | -1.6 | -2398.2222 | 0.067887
5397 | 5397 | 2858.242 | 162.638 | 396.83 | 46.8384 | -71.554 | -1.6 | -2398.6667 | 0.067715
5398 | 5398 | 2860.439 | 163.736 | 396.847 | 46.6222 | -69.375 | -1.6 | -2399.1111 | 0.067542
5399 | 5399 | 2858.242 | 162.638 | 396.109 | 46.6942 | -70.833 | -1.6 | -2399.5556 | 0.067369
5400 | 5400 | 2857.143 | 161.539 | 395.551 | 46.8024 | -72.473 | -1.6 | -2400 | 0.067196
5401 | 5401 | 2857.143 | 162.637 | 396.469 | 46.7664 | -71.195 | -1.6 | -2400.4444 | 0.067024
5402 | 5402 | 2857.143 | 162.637 | 395.928 | 46.6582 | -70.654 | -1.6 | -2400.8889 | 0.066851
5403 | 5403 | 2856.044 | 163.736 | 397.388 | 46.7304 | -69.916 | -1.6 | -2401.3333 | 0.066678
5404 | 5404 | 2854.945 | 162.637 | 396.649 | 46.8024 | -71.375 | -1.6 | -2401.7778 | 0.066505
5405 | 5405 | 2854.945 | 163.736 | 397.928 | 46.8384 | -70.456 | -1.6 | -2402.2222 | 0.066333
5406 | 5406 | 2853.846 | 161.538 | 395.55 | 46.8024 | -72.474 | -1.6 | -2402.6667 | 0.06616
5407 | 5407 | 2856.044 | 163.736 | 397.207 | 46.6942 | -69.735 | -1.6 | -2403.1111 | 0.065987
5408 | 5408 | 2853.846 | 162.637 | 396.469 | 46.7664 | -71.195 | -1.6 | -2403.5556 | 0.065814
5409 | 5409 | 2852.747 | 161.538 | 395.55 | 46.8024 | -72.474 | -1.6 | -2404 | 0.065642
5410 | 5410 | 2851.648 | 161.538 | 394.829 | 46.6582 | -71.753 | -1.6 | -2404.4444 | 0.065469
5411 | 5411 | 2850.55 | 161.539 | 395.191 | 46.7304 | -72.113 | -1.6 | -2404.8889 | 0.065296
5412 | 5412 | 2850.55 | 159.341 | 392.632 | 46.6582 | -73.95 | -1.6 | -2405.3333 | 0.065124
5413 | 5413 | 2850.55 | 162.638 | 396.109 | 46.6942 | -70.833 | -1.6 | -2405.7778 | 0.064951
5414 | 5414 | 2849.451 | 161.539 | 395.371 | 46.7664 | -72.293 | -1.6 | -2406.2222 | 0.064778
5415 | 5415 | 2850.55 | 162.638 | 396.109 | 46.6942 | -70.833 | -1.6 | -2406.6667 | 0.064605
5416 | 5416 | 2849.451 | 161.539 | 394.65 | 46.6222 | -71.572 | -1.6 | -2407.1111 | 0.064433
5417 | 5417 | 2849.451 | 162.638 | 395.929 | 46.6582 | -70.653 | -1.6 | -2407.5556 | 0.06426
5418 | 5418 | 2848.352 | 161.539 | 395.551 | 46.8024 | -72.473 | -1.6 | -2408 | 0.064087
5419 | 5419 | 2848.352 | 163.737 | 396.848 | 46.6222 | -69.374 | -1.6 | -2408.4444 | 0.063914
5420 | 5420 | 2849.451 | 161.539 | 395.551 | 46.8024 | -72.473 | -1.6 | -2408.8889 | 0.063742
5421 | 5421 | 2845.055 | 160.44 | 393.551 | 46.6222 | -72.671 | -1.6 | -2409.3333 | 0.063569
5422 | 5422 | 2847.253 | 162.638 | 395.929 | 46.6582 | -70.653 | -1.6 | -2409.7778 | 0.063396
5423 | 5423 | 2845.055 | 161.538 | 394.469 | 46.5862 | -71.393 | -1.6 | -2410.2222 | 0.063223
5424 | 5424 | 2846.154 | 162.637 | 395.928 | 46.6582 | -70.654 | -1.6 | -2410.6667 | 0.063051
5425 | 5425 | 2845.055 | 162.637 | 395.748 | 46.6222 | -70.474 | -1.6 | -2411.1111 | 0.062878
5426 | 5426 | 2845.055 | 162.637 | 395.568 | 46.5862 | -70.294 | -1.6 | -2411.5556 | 0.062705
5427 | 5427 | 2843.956 | 160.439 | 393.55 | 46.6222 | -72.672 | -1.6 | -2412 | 0.062532
5428 | 5428 | 2843.956 | 162.637 | 395.208 | 46.5142 | -69.934 | -1.6 | -2412.4444 | 0.06236
5429 | 5429 | 2843.956 | 164.835 | 398.126 | 46.6582 | -68.456 | -1.6 | -2412.8889 | 0.062187
5430 | 5430 | 2842.857 | 161.538 | 394.289 | 46.5502 | -71.213 | -1.6 | -2413.3333 | 0.062014
5431 | 5431 | 2840.659 | 161.538 | 395.19 | 46.7304 | -72.114 | -1.6 | -2413.7778 | 0.061841
5432 | 5432 | 2841.758 | 162.637 | 395.568 | 46.5862 | -70.294 | -1.6 | -2414.2222 | 0.061669
5433 | 5433 | 2840.659 | 162.637 | 395.388 | 46.5502 | -70.114 | -1.6 | -2414.6667 | 0.061496
5434 | 5434 | 2839.561 | 162.638 | 396.109 | 46.6942 | -70.833 | -1.6 | -2415.1111 | 0.061323
5435 | 5435 | 2839.561 | 162.638 | 396.109 | 46.6942 | -70.833 | -1.6 | -2415.5556 | 0.06115
5436 | 5436 | 2839.561 | 164.836 | 397.947 | 46.6222 | -68.275 | -1.6 | -2416 | 0.060978
5437 | 5437 | 2838.462 | 162.638 | 395.749 | 46.6222 | -70.473 | -1.6 | -2416.4444 | 0.060805
5438 | 5438 | 2838.462 | 161.539 | 394.29 | 46.5502 | -71.212 | -1.6 | -2416.8889 | 0.060632
5439 | 5439 | 2837.363 | 163.737 | 396.668 | 46.5862 | -69.194 | -1.6 | -2417.3333 | 0.060459
5440 | 5440 | 2840.659 | 164.835 | 397.766 | 46.5862 | -68.096 | -1.6 | -2417.7778 | 0.060287
5441 | 5441 | 2838.462 | 164.836 | 397.407 | 46.5142 | -67.735 | -1.6 | -2418.2222 | 0.060114
5442 | 5442 | 2836.264 | 161.539 | 394.29 | 46.5502 | -71.212 | -1.6 | -2418.6667 | 0.059941
5443 | 5443 | 2835.165 | 161.539 | 394.65 | 46.6222 | -71.572 | -1.6 | -2419.1111 | 0.059769
5444 | 5444 | 2834.066 | 161.538 | 395.009 | 46.6942 | -71.933 | -1.6 | -2419.5556 | 0.059596
5445 | 5445 | 2834.066 | 161.538 | 394.829 | 46.6582 | -71.753 | -1.6 | -2420 | 0.059423
5446 | 5446 | 2834.066 | 161.538 | 394.469 | 46.5862 | -71.393 | -1.6 | -2420.4444 | 0.05925
5447 | 5447 | 2834.066 | 163.736 | 396.667 | 46.5862 | -69.195 | -1.6 | -2420.8889 | 0.059078
5448 | 5448 | 2832.967 | 161.538 | 394.289 | 46.5502 | -71.213 | -1.6 | -2421.3333 | 0.058905
5449 | 5449 | 2834.066 | 163.736 | 396.487 | 46.5502 | -69.015 | -1.6 | -2421.7778 | 0.058732
5450 | 5450 | 2831.868 | 161.538 | 394.289 | 46.5502 | -71.213 | -1.6 | -2422.2222 | 0.058559
5451 | 5451 | 2831.868 | 162.637 | 394.847 | 46.442 | -69.573 | -1.6 | -2422.6667 | 0.058387
5452 | 5452 | 2830.769 | 161.538 | 394.289 | 46.5502 | -71.213 | -1.6 | -2423.1111 | 0.058214
5453 | 5453 | 2829.67 | 162.637 | 395.568 | 46.5862 | -70.294 | -1.6 | -2423.5556 | 0.058041
5454 | 5454 | 2828.572 | 161.539 | 394.29 | 46.5502 | -71.212 | -1.6 | -2424 | 0.057868
5455 | 5455 | 2828.572 | 161.539 | 394.11 | 46.5142 | -71.032 | -1.6 | -2424.4444 | 0.057696
5456 | 5456 | 2829.67 | 163.736 | 396.127 | 46.4782 | -68.655 | -1.6 | -2424.8889 | 0.057523
5457 | 5457 | 2828.572 | 162.638 | 395.029 | 46.4782 | -69.753 | -1.6 | -2425.3333 | 0.05735
5458 | 5458 | 2827.473 | 161.539 | 393.93 | 46.4782 | -70.852 | -1.6 | -2425.7778 | 0.057177
5459 | 5459 | 2826.374 | 162.638 | 394.668 | 46.406 | -69.392 | -1.6 | -2426.2222 | 0.057005
5460 | 5460 | 2825.275 | 160.44 | 392.831 | 46.4782 | -71.951 | -1.6 | -2426.6667 | 0.056832
5461 | 5461 | 2826.374 | 163.737 | 395.587 | 46.37 | -68.113 | -1.6 | -2427.1111 | 0.056659
5462 | 5462 | 2825.275 | 162.638 | 394.848 | 46.442 | -69.572 | -1.6 | -2427.5556 | 0.056486
5463 | 5463 | 2825.275 | 162.638 | 394.848 | 46.442 | -69.572 | -1.6 | -2428 | 0.056314
5464 | 5464 | 2824.176 | 161.539 | 393.389 | 46.37 | -70.311 | -1.6 | -2428.4444 | 0.056141
5465 | 5465 | 2824.176 | 163.736 | 395.586 | 46.37 | -68.114 | -1.6 | -2428.8889 | 0.055968
5466 | 5466 | 2823.077 | 162.637 | 394.667 | 46.406 | -69.393 | -1.6 | -2429.3333 | 0.055795
5467 | 5467 | 2821.978 | 162.637 | 394.847 | 46.442 | -69.573 | -1.6 | -2429.7778 | 0.055623
5468 | 5468 | 2821.978 | 162.637 | 394.847 | 46.442 | -69.573 | -1.6 | -2430.2222 | 0.05545
5469 | 5469 | 2820.879 | 161.538 | 393.388 | 46.37 | -70.312 | -1.6 | -2430.6667 | 0.055277
5470 | 5470 | 2820.879 | 162.637 | 394.667 | 46.406 | -69.393 | -1.6 | -2431.1111 | 0.055105
5471 | 5471 | 2819.78 | 161.538 | 393.208 | 46.334 | -70.132 | -1.6 | -2431.5556 | 0.054932
5472 | 5472 | 2818.681 | 161.538 | 392.848 | 46.262 | -69.772 | -1.6 | -2432 | 0.054759
5473 | 5473 | 2818.681 | 162.637 | 393.947 | 46.262 | -68.673 | -1.6 | -2432.4444 | 0.054586
5474 | 5474 | 2817.583 | 160.44 | 391.93 | 46.298 | -71.05 | -1.6 | -2432.8889 | 0.054414
5475 | 5475 | 2817.583 | 161.539 | 393.749 | 46.442 | -70.671 | -1.6 | -2433.3333 | 0.054241
5476 | 5476 | 2817.583 | 162.638 | 394.488 | 46.37 | -69.212 | -1.6 | -2433.7778 | 0.054068
5477 | 5477 | 2815.385 | 160.44 | 392.11 | 46.334 | -71.23 | -1.6 | -2434.2222 | 0.053895
5478 | 5478 | 2815.385 | 161.539 | 393.389 | 46.37 | -70.311 | -1.6 | -2434.6667 | 0.053723
5479 | 5479 | 2814.286 | 161.538 | 392.668 | 46.226 | -69.592 | -1.6 | -2435.1111 | 0.05355
5480 | 5480 | 2814.286 | 161.538 | 393.208 | 46.334 | -70.132 | -1.6 | -2435.5556 | 0.053377
5481 | 5481 | 2813.187 | 161.539 | 392.849 | 46.262 | -69.771 | -1.6 | -2436 | 0.053204
5482 | 5482 | 2813.187 | 161.539 | 393.209 | 46.334 | -70.131 | -1.6 | -2436.4444 | 0.053032
5483 | 5483 | 2812.088 | 160.44 | 391.75 | 46.262 | -70.87 | -1.6 | -2436.8889 | 0.052859
5484 | 5484 | 2812.088 | 161.538 | 393.208 | 46.334 | -70.132 | -1.6 | -2437.3333 | 0.052686
5485 | 5485 | 2812.088 | 162.637 | 394.127 | 46.298 | -68.853 | -1.6 | -2437.7778 | 0.052513
5486 | 5486 | 2810.989 | 161.538 | 393.028 | 46.298 | -69.952 | -1.6 | -2438.2222 | 0.052341
5487 | 5487 | 2810.989 | 161.538 | 392.848 | 46.262 | -69.772 | -1.6 | -2438.6667 | 0.052168
5488 | 5488 | 2810.989 | 162.637 | 393.767 | 46.226 | -68.493 | -1.6 | -2439.1111 | 0.051995
5489 | 5489 | 2808.792 | 160.44 | 391.57 | 46.226 | -70.69 | -1.6 | -2439.5556 | 0.051822
5490 | 5490 | 2808.792 | 161.539 | 392.488 | 46.1898 | -69.41 | -1.6 | -2440 | 0.05165
5491 | 5491 | 2807.692 | 160.439 | 391.569 | 46.226 | -70.691 | -1.6 | -2440.4444 | 0.051477
5492 | 5492 | 2808.792 | 163.737 | 395.227 | 46.298 | -67.753 | -1.6 | -2440.8889 | 0.051304
5493 | 5493 | 2807.692 | 162.637 | 394.307 | 46.334 | -69.033 | -1.6 | -2441.3333 | 0.051131
5494 | 5494 | 2806.594 | 162.638 | 393.948 | 46.262 | -68.672 | -1.6 | -2441.7778 | 0.050959
5495 | 5495 | 2805.495 | 161.539 | 392.488 | 46.1898 | -69.41 | -1.6 | -2442.2222 | 0.050786
5496 | 5496 | 2806.594 | 163.737 | 394.686 | 46.1898 | -67.212 | -1.6 | -2442.6667 | 0.050613
5497 | 5497 | 2804.396 | 161.539 | 392.849 | 46.262 | -69.771 | -1.6 | -2443.1111 | 0.05044
5498 | 5498 | 2805.495 | 163.737 | 394.686 | 46.1898 | -67.212 | -1.6 | -2443.5556 | 0.050268
5499 | 5499 | 2804.396 | 162.638 | 393.587 | 46.1898 | -68.311 | -1.6 | -2444 | 0.050095
5500 | 5500 | 2803.297 | 162.638 | 393.407 | 46.1538 | -68.131 | -1.6 | -2444.4444 | 0.049922
5501 | 5501 | 2802.198 | 161.539 | 392.488 | 46.1898 | -69.41 | -1.6 | -2444.8889 | 0.04975
5502 | 5502 | 2803.297 | 161.539 | 393.389 | 46.37 | -70.311 | -1.6 | -2445.3333 | 0.049577
5503 | 5503 | 2801.099 | 162.637 | 393.767 | 46.226 | -68.493 | -1.6 | -2445.7778 | 0.049404
5504 | 5504 | 2801.099 | 162.637 | 393.226 | 46.1178 | -67.952 | -1.6 | -2446.2222 | 0.049231
5505 | 5505 | 2801.099 | 162.637 | 393.947 | 46.262 | -68.673 | -1.6 | -2446.6667 | 0.049059
5506 | 5506 | 2798.901 | 162.637 | 393.406 | 46.1538 | -68.132 | -1.6 | -2447.1111 | 0.048886
5507 | 5507 | 2797.802 | 160.439 | 391.388 | 46.1898 | -70.51 | -1.6 | -2447.5556 | 0.048713
5508 | 5508 | 2796.703 | 160.439 | 391.388 | 46.1898 | -70.51 | -1.6 | -2448 | 0.04854
5509 | 5509 | 2796.703 | 161.538 | 392.127 | 46.1178 | -69.051 | -1.6 | -2448.4444 | 0.048368
5510 | 5510 | 2797.802 | 161.538 | 392.307 | 46.1538 | -69.231 | -1.6 | -2448.8889 | 0.048195
5511 | 5511 | 2796.703 | 160.439 | 391.028 | 46.1178 | -70.15 | -1.6 | -2449.3333 | 0.048022
5512 | 5512 | 2796.703 | 162.637 | 392.686 | 46.0098 | -67.412 | -1.6 | -2449.7778 | 0.047849
5513 | 5513 | 2794.506 | 161.539 | 391.948 | 46.0818 | -68.87 | -1.6 | -2450.2222 | 0.047677
5514 | 5514 | 2794.506 | 162.638 | 392.867 | 46.0458 | -67.591 | -1.6 | -2450.6667 | 0.047504
5515 | 5515 | 2791.209 | 159.341 | 389.57 | 46.0458 | -70.888 | -1.6 | -2451.1111 | 0.047331
5516 | 5516 | 2790.11 | 159.341 | 389.75 | 46.0818 | -71.068 | -1.6 | -2451.5556 | 0.047158
5517 | 5517 | 2789.011 | 159.341 | 390.29 | 46.1898 | -71.608 | -1.6 | -2452 | 0.046986
5518 | 5518 | 2793.407 | 163.737 | 393.605 | 45.9736 | -66.131 | -1.6 | -2452.4444 | 0.046813
5519 | 5519 | 2790.11 | 160.44 | 391.209 | 46.1538 | -70.329 | -1.6 | -2452.8889 | 0.04664
5520 | 5520 | 2790.11 | 161.538 | 392.127 | 46.1178 | -69.051 | -1.6 | -2453.3333 | 0.046467
5521 | 5521 | 2790.11 | 160.44 | 391.029 | 46.1178 | -70.149 | -1.6 | -2453.7778 | 0.046295
5522 | 5522 | 2789.011 | 161.538 | 392.307 | 46.1538 | -69.231 | -1.6 | -2454.2222 | 0.046122
5523 | 5523 | 2789.011 | 162.637 | 393.226 | 46.1178 | -67.952 | -1.6 | -2454.6667 | 0.045949
5524 | 5524 | 2789.011 | 163.736 | 393.785 | 46.0098 | -66.313 | -1.6 | -2455.1111 | 0.045776
5525 | 5525 | 2786.813 | 162.637 | 392.866 | 46.0458 | -67.592 | -1.6 | -2455.5556 | 0.045604
5526 | 5526 | 2785.714 | 161.538 | 391.587 | 46.0098 | -68.511 | -1.6 | -2456 | 0.045431
5527 | 5527 | 2785.714 | 161.538 | 391.767 | 46.0458 | -68.691 | -1.6 | -2456.4444 | 0.045258
5528 | 5528 | 2785.714 | 161.538 | 392.127 | 46.1178 | -69.051 | -1.6 | -2456.8889 | 0.045086
5529 | 5529 | 2784.615 | 161.538 | 392.127 | 46.1178 | -69.051 | -1.6 | -2457.3333 | 0.044913
5530 | 5530 | 2783.517 | 161.539 | 391.407 | 45.9736 | -68.329 | -1.6 | -2457.7778 | 0.04474
5531 | 5531 | 2782.417 | 161.538 | 391.226 | 45.9376 | -68.15 | -1.6 | -2458.2222 | 0.044567
5532 | 5532 | 2782.417 | 161.538 | 392.127 | 46.1178 | -69.051 | -1.6 | -2458.6667 | 0.044395
5533 | 5533 | 2781.319 | 160.44 | 390.489 | 46.0098 | -69.609 | -1.6 | -2459.1111 | 0.044222
5534 | 5534 | 2781.319 | 161.539 | 391.227 | 45.9376 | -68.149 | -1.6 | -2459.5556 | 0.044049
5535 | 5535 | 2781.319 | 162.638 | 392.326 | 45.9376 | -67.05 | -1.6 | -2460 | 0.043876
5536 | 5536 | 2780.22 | 161.539 | 391.407 | 45.9736 | -68.329 | -1.6 | -2460.4444 | 0.043704
5537 | 5537 | 2779.121 | 161.538 | 391.226 | 45.9376 | -68.15 | -1.6 | -2460.8889 | 0.043531
5538 | 5538 | 2779.121 | 162.637 | 392.866 | 46.0458 | -67.592 | -1.6 | -2461.3333 | 0.043358
5539 | 5539 | 2778.022 | 161.538 | 391.226 | 45.9376 | -68.15 | -1.6 | -2461.7778 | 0.043185
5540 | 5540 | 2776.923 | 161.538 | 391.406 | 45.9736 | -68.33 | -1.6 | -2462.2222 | 0.043013
5541 | 5541 | 2775.824 | 160.439 | 390.307 | 45.9736 | -69.429 | -1.6 | -2462.6667 | 0.04284
5542 | 5542 | 2774.725 | 160.439 | 390.668 | 46.0458 | -69.79 | -1.6 | -2463.1111 | 0.042667
5543 | 5543 | 2775.824 | 162.637 | 392.325 | 45.9376 | -67.051 | -1.6 | -2463.5556 | 0.042494
5544 | 5544 | 2774.725 | 162.637 | 392.686 | 46.0098 | -67.412 | -1.6 | -2464 | 0.042322
5545 | 5545 | 2774.725 | 163.736 | 393.785 | 46.0098 | -66.313 | -1.6 | -2464.4444 | 0.042149
5546 | 5546 | 2773.626 | 161.538 | 391.226 | 45.9376 | -68.15 | -1.6 | -2464.8889 | 0.041976
5547 | 5547 | 2773.626 | 163.736 | 393.064 | 45.8656 | -65.592 | -1.6 | -2465.3333 | 0.041803
5548 | 5548 | 2772.528 | 161.539 | 390.146 | 45.7214 | -67.068 | -1.6 | -2465.7778 | 0.041631
5549 | 5549 | 2771.429 | 163.737 | 392.885 | 45.8296 | -65.411 | -1.6 | -2466.2222 | 0.041458
5550 | 5550 | 2769.231 | 159.341 | 388.669 | 45.8656 | -69.987 | -1.6 | -2466.6667 | 0.041285
5551 | 5551 | 2769.231 | 161.539 | 390.867 | 45.8656 | -67.789 | -1.6 | -2467.1111 | 0.041112
5552 | 5552 | 2768.132 | 160.44 | 389.588 | 45.8296 | -68.708 | -1.6 | -2467.5556 | 0.04094
5553 | 5553 | 2768.132 | 161.538 | 390.686 | 45.8296 | -67.61 | -1.6 | -2468 | 0.040767
5554 | 5554 | 2768.132 | 162.637 | 391.605 | 45.7936 | -66.331 | -1.6 | -2468.4444 | 0.040594
5555 | 5555 | 2767.033 | 162.637 | 392.145 | 45.9016 | -66.871 | -1.6 | -2468.8889 | 0.040421
5556 | 5556 | 2765.934 | 161.538 | 390.506 | 45.7936 | -67.43 | -1.6 | -2469.3333 | 0.040249
5557 | 5557 | 2765.934 | 162.637 | 391.965 | 45.8656 | -66.691 | -1.6 | -2469.7778 | 0.040076
5558 | 5558 | 2765.934 | 162.637 | 391.785 | 45.8296 | -66.511 | -1.6 | -2470.2222 | 0.039903
5559 | 5559 | 2762.637 | 160.439 | 389.587 | 45.8296 | -68.709 | -1.6 | -2470.6667 | 0.039731
5560 | 5560 | 2762.637 | 161.538 | 390.686 | 45.8296 | -67.61 | -1.6 | -2471.1111 | 0.039558
5561 | 5561 | 2761.539 | 162.638 | 391.245 | 45.7214 | -65.969 | -1.6 | -2471.5556 | 0.039385
5562 | 5562 | 2762.637 | 163.736 | 392.343 | 45.7214 | -64.871 | -1.6 | -2472 | 0.039212
5563 | 5563 | 2762.637 | 163.736 | 392.163 | 45.6854 | -64.691 | -1.6 | -2472.4444 | 0.03904
5564 | 5564 | 2760.44 | 161.539 | 390.507 | 45.7936 | -67.429 | -1.6 | -2472.8889 | 0.038867
5565 | 5565 | 2760.44 | 160.44 | 389.588 | 45.8296 | -68.708 | -1.6 | -2473.3333 | 0.038694
5566 | 5566 | 2759.341 | 161.539 | 389.966 | 45.6854 | -66.888 | -1.6 | -2473.7778 | 0.038521
5567 | 5567 | 2758.242 | 161.539 | 389.966 | 45.6854 | -66.888 | -1.6 | -2474.2222 | 0.038349
5568 | 5568 | 2758.242 | 162.638 | 390.885 | 45.6494 | -65.609 | -1.6 | -2474.6667 | 0.038176
5569 | 5569 | 2756.044 | 160.44 | 388.687 | 45.6494 | -67.807 | -1.6 | -2475.1111 | 0.038003
5570 | 5570 | 2757.143 | 162.637 | 391.064 | 45.6854 | -65.79 | -1.6 | -2475.5556 | 0.03783
5571 | 5571 | 2754.945 | 160.439 | 389.227 | 45.7576 | -68.349 | -1.6 | -2476 | 0.037658
5572 | 5572 | 2753.846 | 160.439 | 389.227 | 45.7576 | -68.349 | -1.6 | -2476.4444 | 0.037485
5573 | 5573 | 2756.044 | 163.736 | 392.163 | 45.6854 | -64.691 | -1.6 | -2476.8889 | 0.037312
5574 | 5574 | 2753.846 | 161.538 | 390.506 | 45.7936 | -67.43 | -1.6 | -2477.3333 | 0.037139
5575 | 5575 | 2752.747 | 161.538 | 390.145 | 45.7214 | -67.069 | -1.6 | -2477.7778 | 0.036967
5576 | 5576 | 2752.747 | 163.736 | 391.443 | 45.5414 | -63.971 | -1.6 | -2478.2222 | 0.036794
5577 | 5577 | 2750.55 | 160.44 | 388.507 | 45.6134 | -67.627 | -1.6 | -2478.6667 | 0.036621
5578 | 5578 | 2750.55 | 161.539 | 389.606 | 45.6134 | -66.528 | -1.6 | -2479.1111 | 0.036448
5579 | 5579 | 2749.451 | 161.539 | 390.146 | 45.7214 | -67.068 | -1.6 | -2479.5556 | 0.036276
5580 | 5580 | 2748.352 | 161.539 | 389.426 | 45.5774 | -66.348 | -1.6 | -2480 | 0.036103
5581 | 5581 | 2747.253 | 160.44 | 388.327 | 45.5774 | -67.447 | -1.6 | -2480.4444 | 0.03593
5582 | 5582 | 2747.253 | 161.539 | 389.426 | 45.5774 | -66.348 | -1.6 | -2480.8889 | 0.035757
5583 | 5583 | 2745.055 | 160.44 | 387.967 | 45.5054 | -67.087 | -1.6 | -2481.3333 | 0.035585
5584 | 5584 | 2745.055 | 161.538 | 389.245 | 45.5414 | -66.169 | -1.6 | -2481.7778 | 0.035412
5585 | 5585 | 2745.055 | 161.538 | 389.065 | 45.5054 | -65.989 | -1.6 | -2482.2222 | 0.035239
5586 | 5586 | 2743.956 | 161.538 | 389.605 | 45.6134 | -66.529 | -1.6 | -2482.6667 | 0.035067
5587 | 5587 | 2743.956 | 162.637 | 390.344 | 45.5414 | -65.07 | -1.6 | -2483.1111 | 0.034894
5588 | 5588 | 2741.758 | 160.439 | 388.146 | 45.5414 | -67.268 | -1.6 | -2483.5556 | 0.034721
5589 | 5589 | 2740.659 | 161.538 | 388.884 | 45.4692 | -65.808 | -1.6 | -2484 | 0.034548
5590 | 5590 | 2740.659 | 160.439 | 388.146 | 45.5414 | -67.268 | -1.6 | -2484.4444 | 0.034376
5591 | 5591 | 2739.561 | 161.539 | 389.066 | 45.5054 | -65.988 | -1.6 | -2484.8889 | 0.034203
5592 | 5592 | 2739.561 | 163.737 | 391.804 | 45.6134 | -64.33 | -1.6 | -2485.3333 | 0.03403
5593 | 5593 | 2738.462 | 161.539 | 388.705 | 45.4332 | -65.627 | -1.6 | -2485.7778 | 0.033857
5594 | 5594 | 2738.462 | 160.44 | 387.606 | 45.4332 | -66.726 | -1.6 | -2486.2222 | 0.033685
5595 | 5595 | 2736.264 | 161.538 | 389.245 | 45.5414 | -66.169 | -1.6 | -2486.6667 | 0.033512
5596 | 5596 | 2735.165 | 163.736 | 391.082 | 45.4692 | -63.61 | -1.6 | -2487.1111 | 0.033339
5597 | 5597 | 2734.066 | 157.143 | 384.489 | 45.4692 | -70.203 | -1.6 | -2487.5556 | 0.033166
5598 | 5598 | 2734.066 | 162.637 | 389.443 | 45.3612 | -64.169 | -1.6 | -2488 | 0.032994
5599 | 5599 | 2734.066 | 162.637 | 389.803 | 45.4332 | -64.529 | -1.6 | -2488.4444 | 0.032821
5600 | 5600 | 2730.77 | 159.341 | 385.607 | 45.2532 | -66.925 | -1.6 | -2488.8889 | 0.032648
5601 | 5601 | 2730.77 | 159.341 | 385.787 | 45.2892 | -67.105 | -1.6 | -2489.3333 | 0.032475
5602 | 5602 | 2734.066 | 164.835 | 391.461 | 45.3252 | -61.791 | -1.6 | -2489.7778 | 0.032303
5603 | 5603 | 2730.77 | 160.44 | 387.246 | 45.3612 | -66.366 | -1.6 | -2490.2222 | 0.03213
5604 | 5604 | 2731.868 | 163.736 | 390.182 | 45.2892 | -62.71 | -1.6 | -2490.6667 | 0.031957
5605 | 5605 | 2726.374 | 159.341 | 386.147 | 45.3612 | -67.465 | -1.6 | -2491.1111 | 0.031784
5606 | 5606 | 2727.473 | 161.539 | 387.805 | 45.2532 | -64.727 | -1.6 | -2491.5556 | 0.031612
5607 | 5607 | 2727.473 | 162.638 | 389.264 | 45.3252 | -63.988 | -1.6 | -2492 | 0.031439
5608 | 5608 | 2726.374 | 160.44 | 386.525 | 45.217 | -65.645 | -1.6 | -2492.4444 | 0.031266
5609 | 5609 | 2726.374 | 162.638 | 389.084 | 45.2892 | -63.808 | -1.6 | -2492.8889 | 0.031093
5610 | 5610 | 2724.176 | 162.637 | 388.542 | 45.181 | -63.268 | -1.6 | -2493.3333 | 0.030921
5611 | 5611 | 2721.978 | 160.439 | 386.524 | 45.217 | -65.646 | -1.6 | -2493.7778 | 0.030748
5612 | 5612 | 2721.978 | 160.439 | 387.065 | 45.3252 | -66.187 | -1.6 | -2494.2222 | 0.030575
5613 | 5613 | 2720.879 | 160.439 | 386.885 | 45.2892 | -66.007 | -1.6 | -2494.6667 | 0.030402
5614 | 5614 | 2721.978 | 162.637 | 388.722 | 45.217 | -63.448 | -1.6 | -2495.1111 | 0.03023
5615 | 5615 | 2720.879 | 160.439 | 386.524 | 45.217 | -65.646 | -1.6 | -2495.5556 | 0.030057
5616 | 5616 | 2719.78 | 161.538 | 388.164 | 45.3252 | -65.088 | -1.6 | -2496 | 0.029884
5617 | 5617 | 2718.681 | 161.538 | 387.984 | 45.2892 | -64.908 | -1.6 | -2496.4444 | 0.029712
5618 | 5618 | 2716.484 | 158.242 | 384.508 | 45.2532 | -68.024 | -1.6 | -2496.8889 | 0.029539
5619 | 5619 | 2717.583 | 162.638 | 388.543 | 45.181 | -63.267 | -1.6 | -2497.3333 | 0.029366
5620 | 5620 | 2715.385 | 160.44 | 386.525 | 45.217 | -65.645 | -1.6 | -2497.7778 | 0.029193
5621 | 5621 | 2714.286 | 161.539 | 387.444 | 45.181 | -64.366 | -1.6 | -2498.2222 | 0.029021
5622 | 5622 | 2714.286 | 161.539 | 387.624 | 45.217 | -64.546 | -1.6 | -2498.6667 | 0.028848
5623 | 5623 | 2713.187 | 160.44 | 386.345 | 45.181 | -65.465 | -1.6 | -2499.1111 | 0.028675
5624 | 5624 | 2710.989 | 159.341 | 385.426 | 45.217 | -66.744 | -1.6 | -2499.5556 | 0.028502
5625 | 5625 | 2710.989 | 160.439 | 386.705 | 45.2532 | -65.827 | -1.6 | -2500 | 0.02833
5626 | 5626 | 2709.89 | 160.439 | 385.984 | 45.109 | -65.106 | -1.6 | -2500.4444 | 0.028157
5627 | 5627 | 2708.791 | 160.439 | 385.804 | 45.073 | -64.926 | -1.6 | -2500.8889 | 0.027984
5628 | 5628 | 2708.791 | 160.439 | 385.984 | 45.109 | -65.106 | -1.6 | -2501.3333 | 0.027811
5629 | 5629 | 2707.692 | 161.538 | 386.543 | 45.001 | -63.467 | -1.6 | -2501.7778 | 0.027639
5630 | 5630 | 2706.594 | 160.44 | 385.625 | 45.037 | -64.745 | -1.6 | -2502.2222 | 0.027466
5631 | 5631 | 2706.594 | 161.539 | 386.724 | 45.037 | -63.646 | -1.6 | -2502.6667 | 0.027293
5632 | 5632 | 2704.396 | 160.44 | 386.165 | 45.145 | -65.285 | -1.6 | -2503.1111 | 0.02712
5633 | 5633 | 2705.495 | 162.638 | 388.183 | 45.109 | -62.907 | -1.6 | -2503.5556 | 0.026948
5634 | 5634 | 2703.297 | 161.539 | 386.724 | 45.037 | -63.646 | -1.6 | -2504 | 0.026775
5635 | 5635 | 2702.198 | 160.44 | 386.165 | 45.145 | -65.285 | -1.6 | -2504.4444 | 0.026602
5636 | 5636 | 2700 | 160.439 | 385.444 | 45.001 | -64.566 | -1.6 | -2504.8889 | 0.026429
5637 | 5637 | 2700 | 158.242 | 383.427 | 45.037 | -66.943 | -1.6 | -2505.3333 | 0.026257
5638 | 5638 | 2700 | 162.637 | 387.822 | 45.037 | -62.548 | -1.6 | -2505.7778 | 0.026084
5639 | 5639 | 2698.901 | 160.439 | 385.624 | 45.037 | -64.746 | -1.6 | -2506.2222 | 0.025911
5640 | 5640 | 2697.802 | 159.34 | 383.624 | 44.8568 | -64.944 | -1.6 | -2506.6667 | 0.025738
5641 | 5641 | 2696.703 | 163.736 | 388.02 | 44.8568 | -60.548 | -1.6 | -2507.1111 | 0.025566
5642 | 5642 | 2698.901 | 164.835 | 389.119 | 44.8568 | -59.449 | -1.6 | -2507.5556 | 0.025393
5643 | 5643 | 2693.407 | 159.341 | 384.165 | 44.9648 | -65.483 | -1.6 | -2508 | 0.02522
5644 | 5644 | 2693.407 | 160.44 | 384.724 | 44.8568 | -63.844 | -1.6 | -2508.4444 | 0.025048
5645 | 5645 | 2692.308 | 160.44 | 385.445 | 45.001 | -64.565 | -1.6 | -2508.8889 | 0.024875
5646 | 5646 | 2692.308 | 160.44 | 385.084 | 44.9288 | -64.204 | -1.6 | -2509.3333 | 0.024702
5647 | 5647 | 2690.11 | 159.341 | 383.985 | 44.9288 | -65.303 | -1.6 | -2509.7778 | 0.024529
5648 | 5648 | 2689.011 | 160.439 | 385.263 | 44.9648 | -64.385 | -1.6 | -2510.2222 | 0.024357
5649 | 5649 | 2689.011 | 161.538 | 385.462 | 44.7848 | -62.386 | -1.6 | -2510.6667 | 0.024184
5650 | 5650 | 2687.912 | 160.439 | 384.723 | 44.8568 | -63.845 | -1.6 | -2511.1111 | 0.024011
5651 | 5651 | 2685.714 | 159.34 | 383.444 | 44.8208 | -64.764 | -1.6 | -2511.5556 | 0.023838
5652 | 5652 | 2684.615 | 159.34 | 383.624 | 44.8568 | -64.944 | -1.6 | -2512 | 0.023666
5653 | 5653 | 2684.615 | 161.538 | 385.462 | 44.7848 | -62.386 | -1.6 | -2512.4444 | 0.023493
5654 | 5654 | 2684.615 | 161.538 | 385.281 | 44.7486 | -62.205 | -1.6 | -2512.8889 | 0.02332
5655 | 5655 | 2683.517 | 160.44 | 384.364 | 44.7848 | -63.484 | -1.6 | -2513.3333 | 0.023147
5656 | 5656 | 2682.418 | 160.44 | 384.183 | 44.7486 | -63.303 | -1.6 | -2513.7778 | 0.022975
5657 | 5657 | 2680.22 | 160.44 | 384.183 | 44.7486 | -63.303 | -1.6 | -2514.2222 | 0.022802
5658 | 5658 | 2681.319 | 162.638 | 386.381 | 44.7486 | -61.105 | -1.6 | -2514.6667 | 0.022629
5659 | 5659 | 2679.121 | 161.538 | 384.741 | 44.6406 | -61.665 | -1.6 | -2515.1111 | 0.022456
5660 | 5660 | 2674.725 | 158.241 | 381.444 | 44.6406 | -64.962 | -1.6 | -2515.5556 | 0.022284
5661 | 5661 | 2678.022 | 161.538 | 384.921 | 44.6766 | -61.845 | -1.6 | -2516 | 0.022111
5662 | 5662 | 2674.725 | 159.34 | 382.363 | 44.6046 | -63.683 | -1.6 | -2516.4444 | 0.021938
5663 | 5663 | 2674.725 | 161.538 | 384.561 | 44.6046 | -61.485 | -1.6 | -2516.8889 | 0.021765
5664 | 5664 | 2674.725 | 162.637 | 385.48 | 44.5686 | -60.206 | -1.6 | -2517.3333 | 0.021593
5665 | 5665 | 2671.429 | 159.341 | 382.004 | 44.5326 | -63.322 | -1.6 | -2517.7778 | 0.02142
5666 | 5666 | 2671.429 | 159.341 | 381.643 | 44.4604 | -62.961 | -1.6 | -2518.2222 | 0.021247
5667 | 5667 | 2672.528 | 162.638 | 385.661 | 44.6046 | -60.385 | -1.6 | -2518.6667 | 0.021074
5668 | 5668 | 2673.626 | 164.834 | 387.136 | 44.4604 | -57.468 | -1.6 | -2519.1111 | 0.020902
5669 | 5669 | 2667.033 | 158.241 | 381.264 | 44.6046 | -64.782 | -1.6 | -2519.5556 | 0.020729
5670 | 5670 | 2667.033 | 159.341 | 381.823 | 44.4964 | -63.141 | -1.6 | -2520 | 0.020556
5671 | 5671 | 2665.934 | 160.439 | 382.921 | 44.4964 | -62.043 | -1.6 | -2520.4444 | 0.020383
5672 | 5672 | 2664.835 | 160.439 | 382.381 | 44.3884 | -61.503 | -1.6 | -2520.8889 | 0.020211
5673 | 5673 | 2662.637 | 160.439 | 382.201 | 44.3524 | -61.323 | -1.6 | -2521.3333 | 0.020038
5674 | 5674 | 2663.736 | 160.439 | 382.381 | 44.3884 | -61.503 | -1.6 | -2521.7778 | 0.019865
5675 | 5675 | 2664.835 | 163.736 | 385.138 | 44.2804 | -57.666 | -1.6 | -2522.2222 | 0.019693
5676 | 5676 | 2659.341 | 158.242 | 379.824 | 44.3164 | -63.34 | -1.6 | -2522.6667 | 0.01952
5677 | 5677 | 2659.341 | 160.44 | 382.382 | 44.3884 | -61.502 | -1.6 | -2523.1111 | 0.019347
5678 | 5678 | 2659.341 | 161.539 | 383.841 | 44.4604 | -60.763 | -1.6 | -2523.5556 | 0.019174
5679 | 5679 | 2658.242 | 161.538 | 383.3 | 44.3524 | -60.224 | -1.6 | -2524 | 0.019002
5680 | 5680 | 2657.143 | 161.539 | 383.841 | 44.4604 | -60.763 | -1.6 | -2524.4444 | 0.018829
5681 | 5681 | 2653.846 | 157.142 | 378.904 | 44.3524 | -64.62 | -1.6 | -2524.8889 | 0.018656
5682 | 5682 | 2653.846 | 162.637 | 384.399 | 44.3524 | -59.125 | -1.6 | -2525.3333 | 0.018483
5683 | 5683 | 2657.143 | 165.934 | 387.516 | 44.3164 | -55.648 | -1.6 | -2525.7778 | 0.018311
5684 | 5684 | 2653.846 | 162.637 | 383.318 | 44.1362 | -58.044 | -1.6 | -2526.2222 | 0.018138
5685 | 5685 | 2650.55 | 160.44 | 381.661 | 44.2442 | -60.781 | -1.6 | -2526.6667 | 0.017965
5686 | 5686 | 2649.451 | 160.44 | 381.661 | 44.2442 | -60.781 | -1.6 | -2527.1111 | 0.017792
5687 | 5687 | 2647.253 | 159.341 | 380.382 | 44.2082 | -61.7 | -1.6 | -2527.5556 | 0.01762
5688 | 5688 | 2647.253 | 159.341 | 380.382 | 44.2082 | -61.7 | -1.6 | -2528 | 0.017447
5689 | 5689 | 2645.055 | 159.341 | 380.382 | 44.2082 | -61.7 | -1.6 | -2528.4444 | 0.017274
5690 | 5690 | 2645.055 | 161.538 | 382.759 | 44.2442 | -59.683 | -1.6 | -2528.8889 | 0.017101
5691 | 5691 | 2643.956 | 160.439 | 381.3 | 44.1722 | -60.422 | -1.6 | -2529.3333 | 0.016929
5692 | 5692 | 2642.857 | 160.439 | 381.12 | 44.1362 | -60.242 | -1.6 | -2529.7778 | 0.016756
5693 | 5693 | 2642.857 | 161.538 | 382.039 | 44.1002 | -58.963 | -1.6 | -2530.2222 | 0.016583
5694 | 5694 | 2640.659 | 159.34 | 379.481 | 44.0282 | -60.801 | -1.6 | -2530.6667 | 0.01641
5695 | 5695 | 2638.462 | 160.44 | 380.941 | 44.1002 | -60.061 | -1.6 | -2531.1111 | 0.016238
5696 | 5696 | 2637.363 | 159.341 | 379.482 | 44.0282 | -60.8 | -1.6 | -2531.5556 | 0.016065
5697 | 5697 | 2636.264 | 160.44 | 380.941 | 44.1002 | -60.061 | -1.6 | -2532 | 0.015892
5698 | 5698 | 2635.165 | 160.44 | 380.761 | 44.0642 | -59.881 | -1.6 | -2532.4444 | 0.015719
5699 | 5699 | 2634.066 | 159.341 | 379.301 | 43.992 | -60.619 | -1.6 | -2532.8889 | 0.015547
5700 | 5700 | 2634.066 | 160.44 | 380.761 | 44.0642 | -59.881 | -1.6 | -2533.3333 | 0.015374
5701 | 5701 | 2631.868 | 159.34 | 378.94 | 43.92 | -60.26 | -1.6 | -2533.7778 | 0.015201
5702 | 5702 | 2629.67 | 160.439 | 379.859 | 43.884 | -58.981 | -1.6 | -2534.2222 | 0.015029
5703 | 5703 | 2629.67 | 160.439 | 380.219 | 43.956 | -59.341 | -1.6 | -2534.6667 | 0.014856
5704 | 5704 | 2628.572 | 160.44 | 379.86 | 43.884 | -58.98 | -1.6 | -2535.1111 | 0.014683
5705 | 5705 | 2627.473 | 162.638 | 381.878 | 43.848 | -56.602 | -1.6 | -2535.5556 | 0.01451
5706 | 5706 | 2627.473 | 161.539 | 381.139 | 43.92 | -58.061 | -1.6 | -2536 | 0.014338
5707 | 5707 | 2626.374 | 162.638 | 382.058 | 43.884 | -56.782 | -1.6 | -2536.4444 | 0.014165
5708 | 5708 | 2624.176 | 161.539 | 380.418 | 43.7758 | -57.34 | -1.6 | -2536.8889 | 0.013992
5709 | 5709 | 2621.978 | 159.341 | 378.22 | 43.7758 | -59.538 | -1.6 | -2537.3333 | 0.013819
5710 | 5710 | 2621.978 | 160.439 | 379.499 | 43.812 | -58.621 | -1.6 | -2537.7778 | 0.013647
5711 | 5711 | 2620.879 | 160.439 | 379.318 | 43.7758 | -58.44 | -1.6 | -2538.2222 | 0.013474
5712 | 5712 | 2618.681 | 159.34 | 378.039 | 43.7398 | -59.359 | -1.6 | -2538.6667 | 0.013301
5713 | 5713 | 2616.484 | 158.242 | 376.941 | 43.7398 | -60.457 | -1.6 | -2539.1111 | 0.013128
5714 | 5714 | 2617.583 | 161.539 | 380.238 | 43.7398 | -57.16 | -1.6 | -2539.5556 | 0.012956
5715 | 5715 | 2615.385 | 160.44 | 378.599 | 43.6318 | -57.719 | -1.6 | -2540 | 0.012783
5716 | 5716 | 2613.187 | 159.341 | 377.86 | 43.7038 | -59.178 | -1.6 | -2540.4444 | 0.01261
5717 | 5717 | 2612.088 | 159.341 | 378.04 | 43.7398 | -59.358 | -1.6 | -2540.8889 | 0.012437
5718 | 5718 | 2610.989 | 159.341 | 377.32 | 43.5958 | -58.638 | -1.6 | -2541.3333 | 0.012265
5719 | 5719 | 2609.89 | 160.439 | 378.598 | 43.6318 | -57.72 | -1.6 | -2541.7778 | 0.012092
5720 | 5720 | 2606.594 | 158.242 | 376.581 | 43.6678 | -60.097 | -1.6 | -2542.2222 | 0.011919
5721 | 5721 | 2606.594 | 159.341 | 377.14 | 43.5598 | -58.458 | -1.6 | -2542.6667 | 0.011746
5722 | 5722 | 2606.594 | 160.44 | 377.878 | 43.4876 | -56.998 | -1.6 | -2543.1111 | 0.011574
5723 | 5723 | 2603.297 | 158.242 | 375.86 | 43.5236 | -59.376 | -1.6 | -2543.5556 | 0.011401
5724 | 5724 | 2603.297 | 160.44 | 378.058 | 43.5236 | -57.178 | -1.6 | -2544 | 0.011228
5725 | 5725 | 2601.099 | 158.242 | 375.86 | 43.5236 | -59.376 | -1.6 | -2544.4444 | 0.011055
5726 | 5726 | 2601.099 | 160.44 | 377.698 | 43.4516 | -56.818 | -1.6 | -2544.8889 | 0.010883
5727 | 5727 | 2598.901 | 158.242 | 375.5 | 43.4516 | -59.016 | -1.6 | -2545.3333 | 0.01071
5728 | 5728 | 2597.802 | 159.34 | 376.598 | 43.4516 | -57.918 | -1.6 | -2545.7778 | 0.010537
5729 | 5729 | 2596.703 | 159.34 | 375.878 | 43.3076 | -57.198 | -1.6 | -2546.2222 | 0.010364
5730 | 5730 | 2595.604 | 159.34 | 376.418 | 43.4156 | -57.738 | -1.6 | -2546.6667 | 0.010192
5731 | 5731 | 2594.506 | 160.44 | 377.518 | 43.4156 | -56.638 | -1.6 | -2547.1111 | 0.010019
5732 | 5732 | 2593.407 | 161.539 | 377.896 | 43.2714 | -54.818 | -1.6 | -2547.5556 | 0.0098463
5733 | 5733 | 2591.209 | 159.341 | 376.239 | 43.3796 | -57.557 | -1.6 | -2548 | 0.0096735
5734 | 5734 | 2590.11 | 161.538 | 378.256 | 43.3436 | -55.18 | -1.6 | -2548.4444 | 0.0095008
5735 | 5735 | 2587.912 | 160.439 | 376.436 | 43.1994 | -55.558 | -1.6 | -2548.8889 | 0.009328
5736 | 5736 | 2587.912 | 160.439 | 376.436 | 43.1994 | -55.558 | -1.6 | -2549.3333 | 0.0091553
5737 | 5737 | 2585.714 | 160.439 | 376.796 | 43.2714 | -55.918 | -1.6 | -2549.7778 | 0.0089826
5738 | 5738 | 2584.615 | 160.439 | 376.076 | 43.1274 | -55.198 | -1.6 | -2550.2222 | 0.0088098
5739 | 5739 | 2582.418 | 158.242 | 374.78 | 43.3076 | -58.296 | -1.6 | -2550.6667 | 0.0086371
5740 | 5740 | 2580.22 | 158.242 | 374.419 | 43.2354 | -57.935 | -1.6 | -2551.1111 | 0.0084643
5741 | 5741 | 2580.22 | 160.44 | 375.897 | 43.0914 | -55.017 | -1.6 | -2551.5556 | 0.0082916
5742 | 5742 | 2576.923 | 160.439 | 375.355 | 42.9832 | -54.477 | -1.6 | -2552 | 0.0081188
5743 | 5743 | 2575.824 | 157.142 | 372.238 | 43.0192 | -57.954 | -1.6 | -2552.4444 | 0.0079461
5744 | 5744 | 2579.121 | 161.538 | 376.995 | 43.0914 | -53.919 | -1.6 | -2552.8889 | 0.0077734
5745 | 5745 | 2573.626 | 158.241 | 373.337 | 43.0192 | -56.855 | -1.6 | -2553.3333 | 0.0076006
5746 | 5746 | 2571.429 | 156.044 | 371.14 | 43.0192 | -59.052 | -1.6 | -2553.7778 | 0.0074279
5747 | 5747 | 2572.528 | 161.539 | 376.635 | 43.0192 | -53.557 | -1.6 | -2554.2222 | 0.0072551
5748 | 5748 | 2570.33 | 160.44 | 374.816 | 42.8752 | -53.936 | -1.6 | -2554.6667 | 0.0070824
5749 | 5749 | 2568.132 | 160.44 | 375.176 | 42.9472 | -54.296 | -1.6 | -2555.1111 | 0.0069097
5750 | 5750 | 2565.934 | 158.242 | 372.618 | 42.8752 | -56.134 | -1.6 | -2555.5556 | 0.0067369
5751 | 5751 | 2564.835 | 157.143 | 371.519 | 42.8752 | -57.233 | -1.6 | -2556 | 0.0065642
5752 | 5752 | 2563.736 | 159.34 | 373.356 | 42.8032 | -54.676 | -1.6 | -2556.4444 | 0.0063914
5753 | 5753 | 2562.637 | 160.439 | 374.094 | 42.731 | -53.216 | -1.6 | -2556.8889 | 0.0062187
5754 | 5754 | 2559.341 | 157.143 | 370.438 | 42.659 | -56.152 | -1.6 | -2557.3333 | 0.0060459
5755 | 5755 | 2559.341 | 157.143 | 370.798 | 42.731 | -56.512 | -1.6 | -2557.7778 | 0.0058732
5756 | 5756 | 2559.341 | 160.44 | 373.915 | 42.695 | -53.035 | -1.6 | -2558.2222 | 0.0057005
5757 | 5757 | 2556.044 | 160.44 | 374.095 | 42.731 | -53.215 | -1.6 | -2558.6667 | 0.0055277
5758 | 5758 | 2556.044 | 161.538 | 374.292 | 42.5508 | -51.216 | -1.6 | -2559.1111 | 0.005355
5759 | 5759 | 2553.846 | 159.34 | 372.455 | 42.623 | -53.775 | -1.6 | -2559.5556 | 0.0051822
5760 | 5760 | 2551.648 | 159.34 | 372.455 | 42.623 | -53.775 | -1.6 | -2560 | 0.0050095
5761 | 5761 | 2550.55 | 160.44 | 372.834 | 42.4788 | -51.954 | -1.6 | -2560.4444 | 0.0048368
5762 | 5762 | 2548.352 | 159.341 | 371.735 | 42.4788 | -53.053 | -1.6 | -2560.8889 | 0.004664
5763 | 5763 | 2546.154 | 158.242 | 370.996 | 42.5508 | -54.512 | -1.6 | -2561.3333 | 0.0044913
5764 | 5764 | 2545.055 | 159.341 | 371.915 | 42.5148 | -53.233 | -1.6 | -2561.7778 | 0.0043185
5765 | 5765 | 2543.956 | 159.341 | 371.555 | 42.4428 | -52.873 | -1.6 | -2562.2222 | 0.0041458
5766 | 5766 | 2541.758 | 159.34 | 371.374 | 42.4068 | -52.694 | -1.6 | -2562.6667 | 0.0039731
5767 | 5767 | 2539.561 | 158.242 | 370.096 | 42.3708 | -53.612 | -1.6 | -2563.1111 | 0.0038003
5768 | 5768 | 2538.462 | 160.44 | 372.294 | 42.3708 | -51.414 | -1.6 | -2563.5556 | 0.0036276
5769 | 5769 | 2540.659 | 163.736 | 375.229 | 42.2986 | -47.757 | -1.6 | -2564 | 0.0034548
5770 | 5770 | 2534.066 | 156.044 | 367.357 | 42.2626 | -55.269 | -1.6 | -2564.4444 | 0.0032821
5771 | 5771 | 2532.967 | 159.341 | 370.654 | 42.2626 | -51.972 | -1.6 | -2564.8889 | 0.0031093
5772 | 5772 | 2531.868 | 158.242 | 369.555 | 42.2626 | -53.071 | -1.6 | -2565.3333 | 0.0029366
5773 | 5773 | 2529.67 | 158.241 | 369.915 | 42.3348 | -53.433 | -1.6 | -2565.7778 | 0.0027639
5774 | 5774 | 2529.67 | 160.439 | 371.212 | 42.1546 | -50.334 | -1.6 | -2566.2222 | 0.0025911
5775 | 5775 | 2527.473 | 157.143 | 367.556 | 42.0826 | -53.27 | -1.6 | -2566.6667 | 0.0024184
5776 | 5776 | 2525.275 | 159.341 | 369.934 | 42.1186 | -51.252 | -1.6 | -2567.1111 | 0.0022456
5777 | 5777 | 2524.176 | 160.44 | 371.213 | 42.1546 | -50.333 | -1.6 | -2567.5556 | 0.0020729
5778 | 5778 | 2523.077 | 159.341 | 369.754 | 42.0826 | -51.072 | -1.6 | -2568 | 0.0019002
5779 | 5779 | 2520.879 | 159.34 | 369.572 | 42.0464 | -50.892 | -1.6 | -2568.4444 | 0.0017274
5780 | 5780 | 2517.583 | 158.242 | 368.294 | 42.0104 | -51.81 | -1.6 | -2568.8889 | 0.0015547
5781 | 5781 | 2516.484 | 157.143 | 367.375 | 42.0464 | -53.089 | -1.6 | -2569.3333 | 0.0013819
5782 | 5782 | 2514.286 | 159.341 | 368.493 | 41.8304 | -49.811 | -1.6 | -2569.7778 | 0.0012092
5783 | 5783 | 2515.385 | 161.539 | 371.411 | 41.9744 | -48.333 | -1.6 | -2570.2222 | 0.0010364
5784 | 5784 | 2509.89 | 157.142 | 366.654 | 41.9024 | -52.37 | -1.6 | -2570.6667 | 0.00086371
5785 | 5785 | 2509.89 | 158.242 | 367.754 | 41.9024 | -51.27 | -1.6 | -2571.1111 | 0.00069097
5786 | 5786 | 2507.692 | 157.142 | 366.474 | 41.8664 | -52.19 | -1.6 | -2571.5556 | 0.00051822
5787 | 5787 | 2506.594 | 158.242 | 367.394 | 41.8304 | -50.91 | -1.6 | -2572 | 0.00034548
5788 | 5788 | 2504.396 | 157.143 | 365.934 | 41.7582 | -51.648 | -1.6 | -2572.4444 | 0.00017274
5789 | 5789 | 2504.396 | 160.44 | 369.051 | 41.7222 | -48.171 | -1.6 | -2572.8889 | 0