## 0
| t/s | U/mV | dU1/mV | dU2/mV | 内阻/mOhm | 截距 | I/A | Q/mAh | SOC
0 | 0 | 3973.626 | 165.934 | 375.626 | 41.9384 | -43.758 | -1.6 | 0 | 1
1 | 1 | 3886.813 | 158.241 | 368.293 | 42.0104 | -51.811 | -1.6 | -0.44444 | 0.99983
2 | 2 | 3872.528 | 159.341 | 369.213 | 41.9744 | -50.531 | -1.6 | -0.88889 | 0.99967
3 | 3 | 3867.033 | 161.539 | 371.591 | 42.0104 | -48.513 | -1.6 | -1.3333 | 0.9995
4 | 4 | 3863.736 | 161.538 | 371.59 | 42.0104 | -48.514 | -1.6 | -1.7778 | 0.99933
5 | 5 | 3861.538 | 161.538 | 371.951 | 42.0826 | -48.875 | -1.6 | -2.2222 | 0.99917
6 | 6 | 3860.44 | 163.736 | 373.788 | 42.0104 | -46.316 | -1.6 | -2.6667 | 0.999
7 | 7 | 3857.143 | 162.638 | 372.51 | 41.9744 | -47.234 | -1.6 | -3.1111 | 0.99884
8 | 8 | 3854.945 | 161.539 | 371.771 | 42.0464 | -48.693 | -1.6 | -3.5556 | 0.99867
9 | 9 | 3854.945 | 164.835 | 375.248 | 42.0826 | -45.578 | -1.6 | -4 | 0.9985
10 | 10 | 3851.648 | 160.439 | 370.852 | 42.0826 | -49.974 | -1.6 | -4.4444 | 0.99834
11 | 11 | 3852.748 | 162.638 | 372.69 | 42.0104 | -47.414 | -1.6 | -4.8889 | 0.99817
12 | 12 | 3851.648 | 163.736 | 373.968 | 42.0464 | -46.496 | -1.6 | -5.3333 | 0.998
13 | 13 | 3850.549 | 163.736 | 373.788 | 42.0104 | -46.316 | -1.6 | -5.7778 | 0.99784
14 | 14 | 3848.352 | 162.638 | 372.87 | 42.0464 | -47.594 | -1.6 | -6.2222 | 0.99767
15 | 15 | 3846.154 | 161.538 | 371.59 | 42.0104 | -48.514 | -1.6 | -6.6667 | 0.99751
16 | 16 | 3846.154 | 161.538 | 372.131 | 42.1186 | -49.055 | -1.6 | -7.1111 | 0.99734
17 | 17 | 3845.055 | 160.439 | 371.212 | 42.1546 | -50.334 | -1.6 | -7.5556 | 0.99717
18 | 18 | 3846.154 | 163.737 | 373.789 | 42.0104 | -46.315 | -1.6 | -8 | 0.99701
19 | 19 | 3843.956 | 161.539 | 371.952 | 42.0826 | -48.874 | -1.6 | -8.4444 | 0.99684
20 | 20 | 3842.857 | 162.637 | 372.869 | 42.0464 | -47.595 | -1.6 | -8.8889 | 0.99667
21 | 21 | 3842.857 | 162.637 | 372.869 | 42.0464 | -47.595 | -1.6 | -9.3333 | 0.99651
22 | 22 | 3842.857 | 160.44 | 370.492 | 42.0104 | -49.612 | -1.6 | -9.7778 | 0.99634
23 | 23 | 3839.561 | 159.341 | 369.573 | 42.0464 | -50.891 | -1.6 | -10.2222 | 0.99618
24 | 24 | 3840.66 | 162.638 | 373.231 | 42.1186 | -47.955 | -1.6 | -10.6667 | 0.99601
25 | 25 | 3841.758 | 163.736 | 374.149 | 42.0826 | -46.677 | -1.6 | -11.1111 | 0.99584
26 | 26 | 3839.561 | 162.638 | 373.411 | 42.1546 | -48.135 | -1.6 | -11.5556 | 0.99568
27 | 27 | 3839.561 | 162.638 | 373.231 | 42.1186 | -47.955 | -1.6 | -12 | 0.99551
28 | 28 | 3836.264 | 159.341 | 369.393 | 42.0104 | -50.711 | -1.6 | -12.4444 | 0.99534
29 | 29 | 3837.363 | 162.638 | 372.69 | 42.0104 | -47.414 | -1.6 | -12.8889 | 0.99518
30 | 30 | 3837.363 | 162.638 | 372.87 | 42.0464 | -47.594 | -1.6 | -13.3333 | 0.99501
31 | 31 | 3837.363 | 163.737 | 373.969 | 42.0464 | -46.495 | -1.6 | -13.7778 | 0.99485
32 | 32 | 3836.264 | 161.539 | 371.771 | 42.0464 | -48.693 | -1.6 | -14.2222 | 0.99468
33 | 33 | 3835.165 | 160.44 | 371.213 | 42.1546 | -50.333 | -1.6 | -14.6667 | 0.99451
34 | 34 | 3835.165 | 160.44 | 370.853 | 42.0826 | -49.973 | -1.6 | -15.1111 | 0.99435
35 | 35 | 3834.066 | 161.539 | 371.771 | 42.0464 | -48.693 | -1.6 | -15.5556 | 0.99418
36 | 36 | 3832.967 | 162.637 | 372.509 | 41.9744 | -47.235 | -1.6 | -16 | 0.99401
37 | 37 | 3834.066 | 161.539 | 371.952 | 42.0826 | -48.874 | -1.6 | -16.4444 | 0.99385
38 | 38 | 3832.967 | 161.538 | 371.77 | 42.0464 | -48.694 | -1.6 | -16.8889 | 0.99368
39 | 39 | 3832.967 | 162.637 | 372.509 | 41.9744 | -47.235 | -1.6 | -17.3333 | 0.99352
40 | 40 | 3831.868 | 161.538 | 372.131 | 42.1186 | -49.055 | -1.6 | -17.7778 | 0.99335
41 | 41 | 3831.868 | 160.439 | 370.131 | 41.9384 | -49.253 | -1.6 | -18.2222 | 0.99318
42 | 42 | 3829.67 | 158.241 | 368.654 | 42.0826 | -52.172 | -1.6 | -18.6667 | 0.99302
43 | 43 | 3830.769 | 162.637 | 372.689 | 42.0104 | -47.415 | -1.6 | -19.1111 | 0.99285
44 | 44 | 3830.769 | 162.637 | 372.329 | 41.9384 | -47.055 | -1.6 | -19.5556 | 0.99268
45 | 45 | 3829.67 | 161.538 | 371.41 | 41.9744 | -48.334 | -1.6 | -20 | 0.99252
46 | 46 | 3829.67 | 161.538 | 371.59 | 42.0104 | -48.514 | -1.6 | -20.4444 | 0.99235
47 | 47 | 3829.67 | 161.538 | 371.77 | 42.0464 | -48.694 | -1.6 | -20.8889 | 0.99219
48 | 48 | 3828.571 | 159.34 | 369.392 | 42.0104 | -50.712 | -1.6 | -21.3333 | 0.99202
49 | 49 | 3828.571 | 160.439 | 370.131 | 41.9384 | -49.253 | -1.6 | -21.7778 | 0.99185
50 | 50 | 3828.571 | 161.538 | 371.41 | 41.9744 | -48.334 | -1.6 | -22.2222 | 0.99169
51 | 51 | 3828.571 | 162.637 | 372.869 | 42.0464 | -47.595 | -1.6 | -22.6667 | 0.99152
52 | 52 | 3826.374 | 160.44 | 370.492 | 42.0104 | -49.612 | -1.6 | -23.1111 | 0.99135
53 | 53 | 3826.374 | 159.341 | 369.393 | 42.0104 | -50.711 | -1.6 | -23.5556 | 0.99119
54 | 54 | 3827.473 | 160.44 | 370.312 | 41.9744 | -49.432 | -1.6 | -24 | 0.99102
55 | 55 | 3826.374 | 160.44 | 370.132 | 41.9384 | -49.252 | -1.6 | -24.4444 | 0.99086
56 | 56 | 3825.275 | 161.539 | 371.591 | 42.0104 | -48.513 | -1.6 | -24.8889 | 0.99069
57 | 57 | 3826.374 | 161.539 | 371.771 | 42.0464 | -48.693 | -1.6 | -25.3333 | 0.99052
58 | 58 | 3826.374 | 161.539 | 371.411 | 41.9744 | -48.333 | -1.6 | -25.7778 | 0.99036
59 | 59 | 3826.374 | 162.638 | 372.87 | 42.0464 | -47.594 | -1.6 | -26.2222 | 0.99019
60 | 60 | 3824.176 | 159.341 | 369.033 | 41.9384 | -50.351 | -1.6 | -26.6667 | 0.99002
61 | 61 | 3825.275 | 162.638 | 372.15 | 41.9024 | -46.874 | -1.6 | -27.1111 | 0.98986
62 | 62 | 3825.275 | 161.539 | 371.231 | 41.9384 | -48.153 | -1.6 | -27.5556 | 0.98969
63 | 63 | 3824.176 | 161.539 | 371.591 | 42.0104 | -48.513 | -1.6 | -28 | 0.98953
64 | 64 | 3824.176 | 160.44 | 370.312 | 41.9744 | -49.432 | -1.6 | -28.4444 | 0.98936
65 | 65 | 3825.275 | 162.638 | 372.69 | 42.0104 | -47.414 | -1.6 | -28.8889 | 0.98919
66 | 66 | 3823.077 | 159.341 | 369.393 | 42.0104 | -50.711 | -1.6 | -29.3333 | 0.98903
67 | 67 | 3823.077 | 160.44 | 369.952 | 41.9024 | -49.072 | -1.6 | -29.7778 | 0.98886
68 | 68 | 3823.077 | 161.538 | 371.41 | 41.9744 | -48.334 | -1.6 | -30.2222 | 0.98869
69 | 69 | 3823.077 | 159.341 | 369.393 | 42.0104 | -50.711 | -1.6 | -30.6667 | 0.98853
70 | 70 | 3823.077 | 161.538 | 371.05 | 41.9024 | -47.974 | -1.6 | -31.1111 | 0.98836
71 | 71 | 3824.176 | 161.539 | 371.051 | 41.9024 | -47.973 | -1.6 | -31.5556 | 0.9882
72 | 72 | 3818.681 | 158.242 | 367.213 | 41.7942 | -50.729 | -1.6 | -32 | 0.98803
73 | 73 | 3821.978 | 163.736 | 373.248 | 41.9024 | -45.776 | -1.6 | -32.4444 | 0.98786
74 | 74 | 3823.077 | 164.835 | 374.527 | 41.9384 | -44.857 | -1.6 | -32.8889 | 0.9877
75 | 75 | 3820.879 | 161.538 | 371.41 | 41.9744 | -48.334 | -1.6 | -33.3333 | 0.98753
76 | 76 | 3820.879 | 161.538 | 370.87 | 41.8664 | -47.794 | -1.6 | -33.7778 | 0.98736
77 | 77 | 3823.077 | 163.736 | 373.428 | 41.9384 | -45.956 | -1.6 | -34.2222 | 0.9872
78 | 78 | 3819.78 | 161.538 | 370.87 | 41.8664 | -47.794 | -1.6 | -34.6667 | 0.98703
79 | 79 | 3820.879 | 161.538 | 370.87 | 41.8664 | -47.794 | -1.6 | -35.1111 | 0.98687
80 | 80 | 3820.879 | 162.637 | 371.969 | 41.8664 | -46.695 | -1.6 | -35.5556 | 0.9867
81 | 81 | 3820.879 | 161.538 | 371.23 | 41.9384 | -48.154 | -1.6 | -36 | 0.98653
82 | 82 | 3820.879 | 163.736 | 373.068 | 41.8664 | -45.596 | -1.6 | -36.4444 | 0.98637
83 | 83 | 3819.78 | 162.637 | 371.789 | 41.8304 | -46.515 | -1.6 | -36.8889 | 0.9862
84 | 84 | 3819.78 | 162.637 | 372.329 | 41.9384 | -47.055 | -1.6 | -37.3333 | 0.98603
85 | 85 | 3819.78 | 162.637 | 372.329 | 41.9384 | -47.055 | -1.6 | -37.7778 | 0.98587
86 | 86 | 3818.681 | 161.538 | 371.41 | 41.9744 | -48.334 | -1.6 | -38.2222 | 0.9857
87 | 87 | 3818.681 | 161.538 | 370.87 | 41.8664 | -47.794 | -1.6 | -38.6667 | 0.98554
88 | 88 | 3818.681 | 162.637 | 372.329 | 41.9384 | -47.055 | -1.6 | -39.1111 | 0.98537
89 | 89 | 3818.681 | 162.637 | 371.789 | 41.8304 | -46.515 | -1.6 | -39.5556 | 0.9852
90 | 90 | 3817.583 | 161.539 | 370.871 | 41.8664 | -47.793 | -1.6 | -40 | 0.98504
91 | 91 | 3818.681 | 161.538 | 371.23 | 41.9384 | -48.154 | -1.6 | -40.4444 | 0.98487
92 | 92 | 3817.583 | 161.539 | 370.871 | 41.8664 | -47.793 | -1.6 | -40.8889 | 0.9847
93 | 93 | 3817.583 | 161.539 | 370.691 | 41.8304 | -47.613 | -1.6 | -41.3333 | 0.98454
94 | 94 | 3818.681 | 162.637 | 372.149 | 41.9024 | -46.875 | -1.6 | -41.7778 | 0.98437
95 | 95 | 3817.583 | 162.638 | 372.33 | 41.9384 | -47.054 | -1.6 | -42.2222 | 0.98421
96 | 96 | 3817.583 | 162.638 | 372.15 | 41.9024 | -46.874 | -1.6 | -42.6667 | 0.98404
97 | 97 | 3817.583 | 161.539 | 370.51 | 41.7942 | -47.432 | -1.6 | -43.1111 | 0.98387
98 | 98 | 3816.483 | 160.439 | 369.41 | 41.7942 | -48.532 | -1.6 | -43.5556 | 0.98371
99 | 99 | 3816.483 | 162.637 | 371.789 | 41.8304 | -46.515 | -1.6 | -44 | 0.98354
100 | 100 | 3816.483 | 161.538 | 371.05 | 41.9024 | -47.974 | -1.6 | -44.4444 | 0.98337
101 | 101 | 3815.385 | 160.44 | 369.592 | 41.8304 | -48.712 | -1.6 | -44.8889 | 0.98321
102 | 102 | 3816.483 | 162.637 | 372.149 | 41.9024 | -46.875 | -1.6 | -45.3333 | 0.98304
103 | 103 | 3815.385 | 160.44 | 369.772 | 41.8664 | -48.892 | -1.6 | -45.7778 | 0.98288
104 | 104 | 3815.385 | 160.44 | 369.772 | 41.8664 | -48.892 | -1.6 | -46.2222 | 0.98271
105 | 105 | 3816.483 | 163.736 | 372.707 | 41.7942 | -45.235 | -1.6 | -46.6667 | 0.98254
106 | 106 | 3815.385 | 160.44 | 370.132 | 41.9384 | -49.252 | -1.6 | -47.1111 | 0.98238
107 | 107 | 3815.385 | 161.539 | 370.51 | 41.7942 | -47.432 | -1.6 | -47.5556 | 0.98221
108 | 108 | 3816.483 | 163.736 | 372.888 | 41.8304 | -45.416 | -1.6 | -48 | 0.98204
109 | 109 | 3815.385 | 160.44 | 369.772 | 41.8664 | -48.892 | -1.6 | -48.4444 | 0.98188
110 | 110 | 3815.385 | 161.539 | 370.871 | 41.8664 | -47.793 | -1.6 | -48.8889 | 0.98171
111 | 111 | 3815.385 | 162.638 | 371.609 | 41.7942 | -46.333 | -1.6 | -49.3333 | 0.98155
112 | 112 | 3817.583 | 165.935 | 375.087 | 41.8304 | -43.217 | -1.6 | -49.7778 | 0.98138
113 | 113 | 3815.385 | 162.638 | 371.97 | 41.8664 | -46.694 | -1.6 | -50.2222 | 0.98121
114 | 114 | 3813.187 | 160.44 | 369.231 | 41.7582 | -48.351 | -1.6 | -50.6667 | 0.98105
115 | 115 | 3815.385 | 161.539 | 370.691 | 41.8304 | -47.613 | -1.6 | -51.1111 | 0.98088
116 | 116 | 3815.385 | 164.835 | 374.167 | 41.8664 | -44.497 | -1.6 | -51.5556 | 0.98071
117 | 117 | 3812.088 | 162.637 | 371.789 | 41.8304 | -46.515 | -1.6 | -52 | 0.98055
118 | 118 | 3816.483 | 167.032 | 376.003 | 41.7942 | -41.939 | -1.6 | -52.4444 | 0.98038
119 | 119 | 3812.088 | 158.242 | 367.574 | 41.8664 | -51.09 | -1.6 | -52.8889 | 0.98022
120 | 120 | 3810.989 | 158.242 | 367.213 | 41.7942 | -50.729 | -1.6 | -53.3333 | 0.98005
121 | 121 | 3813.187 | 160.44 | 369.231 | 41.7582 | -48.351 | -1.6 | -53.7778 | 0.97988
122 | 122 | 3812.088 | 160.44 | 369.231 | 41.7582 | -48.351 | -1.6 | -54.2222 | 0.97972
123 | 123 | 3813.187 | 160.44 | 369.952 | 41.9024 | -49.072 | -1.6 | -54.6667 | 0.97955
124 | 124 | 3813.187 | 160.44 | 369.592 | 41.8304 | -48.712 | -1.6 | -55.1111 | 0.97938
125 | 125 | 3813.187 | 160.44 | 369.411 | 41.7942 | -48.531 | -1.6 | -55.5556 | 0.97922
126 | 126 | 3813.187 | 161.539 | 370.691 | 41.8304 | -47.613 | -1.6 | -56 | 0.97905
127 | 127 | 3813.187 | 161.539 | 370.51 | 41.7942 | -47.432 | -1.6 | -56.4444 | 0.97889
128 | 128 | 3813.187 | 161.539 | 370.871 | 41.8664 | -47.793 | -1.6 | -56.8889 | 0.97872
129 | 129 | 3812.088 | 160.44 | 369.952 | 41.9024 | -49.072 | -1.6 | -57.3333 | 0.97855
130 | 130 | 3813.187 | 161.539 | 370.871 | 41.8664 | -47.793 | -1.6 | -57.7778 | 0.97839
131 | 131 | 3812.088 | 160.44 | 369.592 | 41.8304 | -48.712 | -1.6 | -58.2222 | 0.97822
132 | 132 | 3812.088 | 159.341 | 368.673 | 41.8664 | -49.991 | -1.6 | -58.6667 | 0.97805
133 | 133 | 3814.286 | 164.835 | 373.446 | 41.7222 | -43.776 | -1.6 | -59.1111 | 0.97789
134 | 134 | 3810.989 | 160.439 | 369.771 | 41.8664 | -48.893 | -1.6 | -59.5556 | 0.97772
135 | 135 | 3812.088 | 162.637 | 371.428 | 41.7582 | -46.154 | -1.6 | -60 | 0.97756
136 | 136 | 3808.791 | 158.241 | 367.753 | 41.9024 | -51.271 | -1.6 | -60.4444 | 0.97739
137 | 137 | 3812.088 | 161.538 | 370.329 | 41.7582 | -47.253 | -1.6 | -60.8889 | 0.97722
138 | 138 | 3812.088 | 161.538 | 370.329 | 41.7582 | -47.253 | -1.6 | -61.3333 | 0.97706
139 | 139 | 3812.088 | 161.538 | 370.149 | 41.7222 | -47.073 | -1.6 | -61.7778 | 0.97689
140 | 140 | 3810.989 | 160.439 | 369.05 | 41.7222 | -48.172 | -1.6 | -62.2222 | 0.97672
141 | 141 | 3810.989 | 160.439 | 369.591 | 41.8304 | -48.713 | -1.6 | -62.6667 | 0.97656
142 | 142 | 3809.89 | 159.34 | 368.672 | 41.8664 | -49.992 | -1.6 | -63.1111 | 0.97639
143 | 143 | 3810.989 | 161.538 | 369.969 | 41.6862 | -46.893 | -1.6 | -63.5556 | 0.97623
144 | 144 | 3809.89 | 159.34 | 368.311 | 41.7942 | -49.631 | -1.6 | -64 | 0.97606
145 | 145 | 3810.989 | 162.637 | 371.068 | 41.6862 | -45.794 | -1.6 | -64.4444 | 0.97589
146 | 146 | 3809.89 | 161.538 | 370.509 | 41.7942 | -47.433 | -1.6 | -64.8889 | 0.97573
147 | 147 | 3810.989 | 163.736 | 372.527 | 41.7582 | -45.055 | -1.6 | -65.3333 | 0.97556
148 | 148 | 3809.89 | 161.538 | 370.329 | 41.7582 | -47.253 | -1.6 | -65.7778 | 0.97539
149 | 149 | 3809.89 | 159.34 | 368.311 | 41.7942 | -49.631 | -1.6 | -66.2222 | 0.97523
150 | 150 | 3810.989 | 161.538 | 370.509 | 41.7942 | -47.433 | -1.6 | -66.6667 | 0.97506
151 | 151 | 3810.989 | 162.637 | 371.608 | 41.7942 | -46.334 | -1.6 | -67.1111 | 0.9749
152 | 152 | 3810.989 | 160.439 | 369.41 | 41.7942 | -48.532 | -1.6 | -67.5556 | 0.97473
153 | 153 | 3808.791 | 159.34 | 368.131 | 41.7582 | -49.451 | -1.6 | -68 | 0.97456
154 | 154 | 3809.89 | 161.538 | 370.149 | 41.7222 | -47.073 | -1.6 | -68.4444 | 0.9744
155 | 155 | 3810.989 | 161.538 | 370.69 | 41.8304 | -47.614 | -1.6 | -68.8889 | 0.97423
156 | 156 | 3808.791 | 160.439 | 369.05 | 41.7222 | -48.172 | -1.6 | -69.3333 | 0.97406
157 | 157 | 3809.89 | 160.439 | 369.41 | 41.7942 | -48.532 | -1.6 | -69.7778 | 0.9739
158 | 158 | 3809.89 | 161.538 | 370.509 | 41.7942 | -47.433 | -1.6 | -70.2222 | 0.97373
159 | 159 | 3808.791 | 160.439 | 368.69 | 41.6502 | -47.812 | -1.6 | -70.6667 | 0.97357
160 | 160 | 3809.89 | 161.538 | 370.509 | 41.7942 | -47.433 | -1.6 | -71.1111 | 0.9734
161 | 161 | 3808.791 | 162.637 | 371.248 | 41.7222 | -45.974 | -1.6 | -71.5556 | 0.97323
162 | 162 | 3809.89 | 162.637 | 371.428 | 41.7582 | -46.154 | -1.6 | -72 | 0.97307
163 | 163 | 3808.791 | 161.538 | 369.969 | 41.6862 | -46.893 | -1.6 | -72.4444 | 0.9729
164 | 164 | 3808.791 | 161.538 | 369.969 | 41.6862 | -46.893 | -1.6 | -72.8889 | 0.97273
165 | 165 | 3808.791 | 159.34 | 368.492 | 41.8304 | -49.812 | -1.6 | -73.3333 | 0.97257
166 | 166 | 3809.89 | 161.538 | 370.329 | 41.7582 | -47.253 | -1.6 | -73.7778 | 0.9724
167 | 167 | 3808.791 | 162.637 | 371.248 | 41.7222 | -45.974 | -1.6 | -74.2222 | 0.97224
168 | 168 | 3806.594 | 160.44 | 368.691 | 41.6502 | -47.811 | -1.6 | -74.6667 | 0.97207
169 | 169 | 3808.791 | 162.637 | 371.428 | 41.7582 | -46.154 | -1.6 | -75.1111 | 0.9719
170 | 170 | 3807.692 | 160.439 | 368.69 | 41.6502 | -47.812 | -1.6 | -75.5556 | 0.97174
171 | 171 | 3808.791 | 161.538 | 369.969 | 41.6862 | -46.893 | -1.6 | -76 | 0.97157
172 | 172 | 3806.594 | 159.341 | 368.132 | 41.7582 | -49.45 | -1.6 | -76.4444 | 0.9714
173 | 173 | 3807.692 | 161.538 | 369.789 | 41.6502 | -46.713 | -1.6 | -76.8889 | 0.97124
174 | 174 | 3807.692 | 161.538 | 369.969 | 41.6862 | -46.893 | -1.6 | -77.3333 | 0.97107
175 | 175 | 3807.692 | 161.538 | 369.969 | 41.6862 | -46.893 | -1.6 | -77.7778 | 0.97091
176 | 176 | 3807.692 | 160.439 | 368.69 | 41.6502 | -47.812 | -1.6 | -78.2222 | 0.97074
177 | 177 | 3804.396 | 157.143 | 366.114 | 41.7942 | -51.828 | -1.6 | -78.6667 | 0.97057
178 | 178 | 3807.692 | 161.538 | 369.969 | 41.6862 | -46.893 | -1.6 | -79.1111 | 0.97041
179 | 179 | 3805.495 | 159.341 | 367.952 | 41.7222 | -49.27 | -1.6 | -79.5556 | 0.97024
180 | 180 | 3807.692 | 161.538 | 369.969 | 41.6862 | -46.893 | -1.6 | -80 | 0.97007
181 | 181 | 3807.692 | 160.439 | 369.05 | 41.7222 | -48.172 | -1.6 | -80.4444 | 0.96991
182 | 182 | 3807.692 | 161.538 | 369.789 | 41.6502 | -46.713 | -1.6 | -80.8889 | 0.96974
183 | 183 | 3807.692 | 160.439 | 368.87 | 41.6862 | -47.992 | -1.6 | -81.3333 | 0.96958
184 | 184 | 3807.692 | 160.439 | 369.05 | 41.7222 | -48.172 | -1.6 | -81.7778 | 0.96941
185 | 185 | 3805.495 | 156.044 | 364.475 | 41.6862 | -52.387 | -1.6 | -82.2222 | 0.96924
186 | 186 | 3807.692 | 163.736 | 371.987 | 41.6502 | -44.515 | -1.6 | -82.6667 | 0.96908
187 | 187 | 3806.594 | 161.539 | 370.33 | 41.7582 | -47.252 | -1.6 | -83.1111 | 0.96891
188 | 188 | 3806.594 | 160.44 | 368.691 | 41.6502 | -47.811 | -1.6 | -83.5556 | 0.96874
189 | 189 | 3805.495 | 160.44 | 368.691 | 41.6502 | -47.811 | -1.6 | -84 | 0.96858
190 | 190 | 3806.594 | 160.44 | 368.691 | 41.6502 | -47.811 | -1.6 | -84.4444 | 0.96841
191 | 191 | 3805.495 | 159.341 | 367.412 | 41.6142 | -48.73 | -1.6 | -84.8889 | 0.96825
192 | 192 | 3805.495 | 160.44 | 368.871 | 41.6862 | -47.991 | -1.6 | -85.3333 | 0.96808
193 | 193 | 3806.594 | 164.836 | 373.267 | 41.6862 | -43.595 | -1.6 | -85.7778 | 0.96791
194 | 194 | 3806.594 | 161.539 | 369.97 | 41.6862 | -46.892 | -1.6 | -86.2222 | 0.96775
195 | 195 | 3806.594 | 162.638 | 370.709 | 41.6142 | -45.433 | -1.6 | -86.6667 | 0.96758
196 | 196 | 3802.198 | 158.242 | 366.493 | 41.6502 | -50.009 | -1.6 | -87.1111 | 0.96741
197 | 197 | 3803.297 | 158.242 | 367.033 | 41.7582 | -50.549 | -1.6 | -87.5556 | 0.96725
198 | 198 | 3804.396 | 159.341 | 367.231 | 41.578 | -48.549 | -1.6 | -88 | 0.96708
199 | 199 | 3806.594 | 161.539 | 369.97 | 41.6862 | -46.892 | -1.6 | -88.4444 | 0.96692
200 | 200 | 3804.396 | 159.341 | 367.592 | 41.6502 | -48.91 | -1.6 | -88.8889 | 0.96675
201 | 201 | 3805.495 | 160.44 | 369.051 | 41.7222 | -48.171 | -1.6 | -89.3333 | 0.96658
202 | 202 | 3806.594 | 161.539 | 370.15 | 41.7222 | -47.072 | -1.6 | -89.7778 | 0.96642
203 | 203 | 3804.396 | 159.341 | 367.772 | 41.6862 | -49.09 | -1.6 | -90.2222 | 0.96625
204 | 204 | 3804.396 | 159.341 | 367.412 | 41.6142 | -48.73 | -1.6 | -90.6667 | 0.96608
205 | 205 | 3804.396 | 161.539 | 369.61 | 41.6142 | -46.532 | -1.6 | -91.1111 | 0.96592
206 | 206 | 3805.495 | 162.638 | 371.249 | 41.7222 | -45.973 | -1.6 | -91.5556 | 0.96575
207 | 207 | 3804.396 | 160.44 | 368.691 | 41.6502 | -47.811 | -1.6 | -92 | 0.96559
208 | 208 | 3804.396 | 160.44 | 368.871 | 41.6862 | -47.991 | -1.6 | -92.4444 | 0.96542
209 | 209 | 3804.396 | 160.44 | 368.691 | 41.6502 | -47.811 | -1.6 | -92.8889 | 0.96525
210 | 210 | 3803.297 | 159.341 | 367.772 | 41.6862 | -49.09 | -1.6 | -93.3333 | 0.96509
211 | 211 | 3804.396 | 160.44 | 368.691 | 41.6502 | -47.811 | -1.6 | -93.7778 | 0.96492
212 | 212 | 3803.297 | 159.341 | 367.952 | 41.7222 | -49.27 | -1.6 | -94.2222 | 0.96475
213 | 213 | 3803.297 | 160.44 | 368.691 | 41.6502 | -47.811 | -1.6 | -94.6667 | 0.96459
214 | 214 | 3804.396 | 160.44 | 368.511 | 41.6142 | -47.631 | -1.6 | -95.1111 | 0.96442
215 | 215 | 3804.396 | 160.44 | 368.871 | 41.6862 | -47.991 | -1.6 | -95.5556 | 0.96426
216 | 216 | 3803.297 | 159.341 | 367.592 | 41.6502 | -48.91 | -1.6 | -96 | 0.96409
217 | 217 | 3803.297 | 159.341 | 367.412 | 41.6142 | -48.73 | -1.6 | -96.4444 | 0.96392
218 | 218 | 3804.396 | 160.44 | 368.871 | 41.6862 | -47.991 | -1.6 | -96.8889 | 0.96376
219 | 219 | 3804.396 | 161.539 | 369.61 | 41.6142 | -46.532 | -1.6 | -97.3333 | 0.96359
220 | 220 | 3803.297 | 160.44 | 369.051 | 41.7222 | -48.171 | -1.6 | -97.7778 | 0.96342
221 | 221 | 3803.297 | 160.44 | 368.511 | 41.6142 | -47.631 | -1.6 | -98.2222 | 0.96326
222 | 222 | 3803.297 | 160.44 | 368.691 | 41.6502 | -47.811 | -1.6 | -98.6667 | 0.96309
223 | 223 | 3804.396 | 160.44 | 368.691 | 41.6502 | -47.811 | -1.6 | -99.1111 | 0.96293
224 | 224 | 3803.297 | 160.44 | 368.691 | 41.6502 | -47.811 | -1.6 | -99.5556 | 0.96276
225 | 225 | 3803.297 | 160.44 | 368.511 | 41.6142 | -47.631 | -1.6 | -100 | 0.96259
226 | 226 | 3803.297 | 162.638 | 370.709 | 41.6142 | -45.433 | -1.6 | -100.4444 | 0.96243
227 | 227 | 3801.099 | 160.44 | 368.33 | 41.578 | -47.45 | -1.6 | -100.8889 | 0.96226
228 | 228 | 3803.297 | 160.44 | 368.871 | 41.6862 | -47.991 | -1.6 | -101.3333 | 0.96209
229 | 229 | 3801.099 | 160.44 | 368.871 | 41.6862 | -47.991 | -1.6 | -101.7778 | 0.96193
230 | 230 | 3802.198 | 161.539 | 370.15 | 41.7222 | -47.072 | -1.6 | -102.2222 | 0.96176
231 | 231 | 3798.901 | 159.34 | 367.411 | 41.6142 | -48.731 | -1.6 | -102.6667 | 0.9616
232 | 232 | 3806.594 | 164.836 | 372.546 | 41.542 | -42.874 | -1.6 | -103.1111 | 0.96143
233 | 233 | 3800 | 159.341 | 367.592 | 41.6502 | -48.91 | -1.6 | -103.5556 | 0.96126
234 | 234 | 3801.099 | 159.341 | 367.772 | 41.6862 | -49.09 | -1.6 | -104 | 0.9611
235 | 235 | 3798.901 | 157.143 | 365.214 | 41.6142 | -50.928 | -1.6 | -104.4444 | 0.96093
236 | 236 | 3802.198 | 159.341 | 367.592 | 41.6502 | -48.91 | -1.6 | -104.8889 | 0.96076
237 | 237 | 3803.297 | 161.539 | 369.249 | 41.542 | -46.171 | -1.6 | -105.3333 | 0.9606
238 | 238 | 3802.198 | 161.539 | 369.97 | 41.6862 | -46.892 | -1.6 | -105.7778 | 0.96043
239 | 239 | 3802.198 | 160.44 | 368.511 | 41.6142 | -47.631 | -1.6 | -106.2222 | 0.96027
240 | 240 | 3802.198 | 161.539 | 369.429 | 41.578 | -46.351 | -1.6 | -106.6667 | 0.9601
241 | 241 | 3801.099 | 159.341 | 367.772 | 41.6862 | -49.09 | -1.6 | -107.1111 | 0.95993
242 | 242 | 3800 | 159.341 | 367.592 | 41.6502 | -48.91 | -1.6 | -107.5556 | 0.95977
243 | 243 | 3801.099 | 159.341 | 367.412 | 41.6142 | -48.73 | -1.6 | -108 | 0.9596
244 | 244 | 3798.901 | 156.044 | 364.835 | 41.7582 | -52.747 | -1.6 | -108.4444 | 0.95943
245 | 245 | 3800 | 160.439 | 368.329 | 41.578 | -47.451 | -1.6 | -108.8889 | 0.95927
246 | 246 | 3801.099 | 161.538 | 369.609 | 41.6142 | -46.533 | -1.6 | -109.3333 | 0.9591
247 | 247 | 3800 | 158.242 | 366.673 | 41.6862 | -50.189 | -1.6 | -109.7778 | 0.95894
248 | 248 | 3803.297 | 163.736 | 371.987 | 41.6502 | -44.515 | -1.6 | -110.2222 | 0.95877
249 | 249 | 3801.099 | 160.44 | 368.33 | 41.578 | -47.45 | -1.6 | -110.6667 | 0.9586
250 | 250 | 3800 | 159.341 | 367.051 | 41.542 | -48.369 | -1.6 | -111.1111 | 0.95844
251 | 251 | 3800 | 159.341 | 367.772 | 41.6862 | -49.09 | -1.6 | -111.5556 | 0.95827
252 | 252 | 3798.901 | 159.34 | 367.23 | 41.578 | -48.55 | -1.6 | -112 | 0.9581
253 | 253 | 3798.901 | 159.34 | 367.951 | 41.7222 | -49.271 | -1.6 | -112.4444 | 0.95794
254 | 254 | 3798.901 | 158.242 | 366.493 | 41.6502 | -50.009 | -1.6 | -112.8889 | 0.95777
255 | 255 | 3800 | 157.143 | 364.673 | 41.506 | -50.387 | -1.6 | -113.3333 | 0.95761
256 | 256 | 3800 | 160.439 | 368.149 | 41.542 | -47.271 | -1.6 | -113.7778 | 0.95744
257 | 257 | 3800 | 159.341 | 367.051 | 41.542 | -48.369 | -1.6 | -114.2222 | 0.95727
258 | 258 | 3798.901 | 160.439 | 368.329 | 41.578 | -47.451 | -1.6 | -114.6667 | 0.95711
259 | 259 | 3798.901 | 159.34 | 367.591 | 41.6502 | -48.911 | -1.6 | -115.1111 | 0.95694
260 | 260 | 3798.901 | 159.34 | 367.23 | 41.578 | -48.55 | -1.6 | -115.5556 | 0.95677
261 | 261 | 3798.901 | 160.439 | 368.149 | 41.542 | -47.271 | -1.6 | -116 | 0.95661
262 | 262 | 3800 | 160.439 | 368.329 | 41.578 | -47.451 | -1.6 | -116.4444 | 0.95644
263 | 263 | 3798.901 | 158.242 | 366.313 | 41.6142 | -49.829 | -1.6 | -116.8889 | 0.95628
264 | 264 | 3796.703 | 157.142 | 365.213 | 41.6142 | -50.929 | -1.6 | -117.3333 | 0.95611
265 | 265 | 3798.901 | 160.439 | 368.51 | 41.6142 | -47.632 | -1.6 | -117.7778 | 0.95594
266 | 266 | 3800 | 161.538 | 369.248 | 41.542 | -46.172 | -1.6 | -118.2222 | 0.95578
267 | 267 | 3798.901 | 161.538 | 369.428 | 41.578 | -46.352 | -1.6 | -118.6667 | 0.95561
268 | 268 | 3796.703 | 159.34 | 367.411 | 41.6142 | -48.731 | -1.6 | -119.1111 | 0.95544
269 | 269 | 3796.703 | 159.34 | 367.951 | 41.7222 | -49.271 | -1.6 | -119.5556 | 0.95528
270 | 270 | 3797.802 | 158.241 | 365.951 | 41.542 | -49.469 | -1.6 | -120 | 0.95511
271 | 271 | 3798.901 | 160.439 | 368.51 | 41.6142 | -47.632 | -1.6 | -120.4444 | 0.95495
272 | 272 | 3796.703 | 159.34 | 367.411 | 41.6142 | -48.731 | -1.6 | -120.8889 | 0.95478
273 | 273 | 3797.802 | 159.34 | 367.591 | 41.6502 | -48.911 | -1.6 | -121.3333 | 0.95461
274 | 274 | 3797.802 | 160.439 | 368.51 | 41.6142 | -47.632 | -1.6 | -121.7778 | 0.95445
275 | 275 | 3797.802 | 160.439 | 368.87 | 41.6862 | -47.992 | -1.6 | -122.2222 | 0.95428
276 | 276 | 3796.703 | 158.241 | 366.492 | 41.6502 | -50.01 | -1.6 | -122.6667 | 0.95411
277 | 277 | 3796.703 | 159.34 | 367.591 | 41.6502 | -48.911 | -1.6 | -123.1111 | 0.95395
278 | 278 | 3793.407 | 157.143 | 364.493 | 41.47 | -50.207 | -1.6 | -123.5556 | 0.95378
279 | 279 | 3797.802 | 160.439 | 368.51 | 41.6142 | -47.632 | -1.6 | -124 | 0.95362
280 | 280 | 3795.604 | 158.241 | 366.312 | 41.6142 | -49.83 | -1.6 | -124.4444 | 0.95345
281 | 281 | 3795.604 | 158.241 | 366.312 | 41.6142 | -49.83 | -1.6 | -124.8889 | 0.95328
282 | 282 | 3795.604 | 158.241 | 366.131 | 41.578 | -49.649 | -1.6 | -125.3333 | 0.95312
283 | 283 | 3795.604 | 158.241 | 366.131 | 41.578 | -49.649 | -1.6 | -125.7778 | 0.95295
284 | 284 | 3796.703 | 160.439 | 368.51 | 41.6142 | -47.632 | -1.6 | -126.2222 | 0.95278
285 | 285 | 3797.802 | 161.538 | 369.068 | 41.506 | -45.992 | -1.6 | -126.6667 | 0.95262
286 | 286 | 3793.407 | 158.242 | 366.493 | 41.6502 | -50.009 | -1.6 | -127.1111 | 0.95245
287 | 287 | 3794.506 | 158.242 | 365.772 | 41.506 | -49.288 | -1.6 | -127.5556 | 0.95229
288 | 288 | 3795.604 | 159.34 | 367.771 | 41.6862 | -49.091 | -1.6 | -128 | 0.95212
289 | 289 | 3795.604 | 159.34 | 367.23 | 41.578 | -48.55 | -1.6 | -128.4444 | 0.95195
290 | 290 | 3795.604 | 158.241 | 365.771 | 41.506 | -49.289 | -1.6 | -128.8889 | 0.95179
291 | 291 | 3795.604 | 160.439 | 368.149 | 41.542 | -47.271 | -1.6 | -129.3333 | 0.95162
292 | 292 | 3794.506 | 158.242 | 365.772 | 41.506 | -49.288 | -1.6 | -129.7778 | 0.95145
293 | 293 | 3795.604 | 159.34 | 367.23 | 41.578 | -48.55 | -1.6 | -130.2222 | 0.95129
294 | 294 | 3795.604 | 159.34 | 367.05 | 41.542 | -48.37 | -1.6 | -130.6667 | 0.95112
295 | 295 | 3796.703 | 160.439 | 367.969 | 41.506 | -47.091 | -1.6 | -131.1111 | 0.95096
296 | 296 | 3797.802 | 163.736 | 371.987 | 41.6502 | -44.515 | -1.6 | -131.5556 | 0.95079
297 | 297 | 3796.703 | 161.538 | 368.888 | 41.47 | -45.812 | -1.6 | -132 | 0.95062
298 | 298 | 3795.604 | 160.439 | 368.149 | 41.542 | -47.271 | -1.6 | -132.4444 | 0.95046
299 | 299 | 3794.506 | 158.242 | 366.132 | 41.578 | -49.648 | -1.6 | -132.8889 | 0.95029
300 | 300 | 3793.407 | 158.242 | 365.772 | 41.506 | -49.288 | -1.6 | -133.3333 | 0.95012
301 | 301 | 3794.506 | 158.242 | 366.132 | 41.578 | -49.648 | -1.6 | -133.7778 | 0.94996
302 | 302 | 3794.506 | 158.242 | 366.313 | 41.6142 | -49.829 | -1.6 | -134.2222 | 0.94979
303 | 303 | 3795.604 | 160.439 | 367.789 | 41.47 | -46.911 | -1.6 | -134.6667 | 0.94963
304 | 304 | 3793.407 | 158.242 | 366.132 | 41.578 | -49.648 | -1.6 | -135.1111 | 0.94946
305 | 305 | 3793.407 | 158.242 | 366.313 | 41.6142 | -49.829 | -1.6 | -135.5556 | 0.94929
306 | 306 | 3793.407 | 159.341 | 366.871 | 41.506 | -48.189 | -1.6 | -136 | 0.94913
307 | 307 | 3793.407 | 158.242 | 366.313 | 41.6142 | -49.829 | -1.6 | -136.4444 | 0.94896
308 | 308 | 3793.407 | 158.242 | 365.772 | 41.506 | -49.288 | -1.6 | -136.8889 | 0.94879
309 | 309 | 3794.506 | 159.341 | 367.231 | 41.578 | -48.549 | -1.6 | -137.3333 | 0.94863
310 | 310 | 3794.506 | 160.44 | 368.15 | 41.542 | -47.27 | -1.6 | -137.7778 | 0.94846
311 | 311 | 3793.407 | 158.242 | 366.132 | 41.578 | -49.648 | -1.6 | -138.2222 | 0.9483
312 | 312 | 3792.308 | 159.341 | 366.871 | 41.506 | -48.189 | -1.6 | -138.6667 | 0.94813
313 | 313 | 3792.308 | 158.242 | 366.132 | 41.578 | -49.648 | -1.6 | -139.1111 | 0.94796
314 | 314 | 3792.308 | 157.143 | 364.673 | 41.506 | -50.387 | -1.6 | -139.5556 | 0.9478
315 | 315 | 3793.407 | 160.44 | 367.61 | 41.434 | -46.73 | -1.6 | -140 | 0.94763
316 | 316 | 3792.308 | 157.143 | 364.853 | 41.542 | -50.567 | -1.6 | -140.4444 | 0.94746
317 | 317 | 3793.407 | 159.341 | 366.871 | 41.506 | -48.189 | -1.6 | -140.8889 | 0.9473
318 | 318 | 3793.407 | 160.44 | 368.33 | 41.578 | -47.45 | -1.6 | -141.3333 | 0.94713
319 | 319 | 3791.209 | 157.143 | 364.493 | 41.47 | -50.207 | -1.6 | -141.7778 | 0.94697
320 | 320 | 3793.407 | 159.341 | 366.691 | 41.47 | -48.009 | -1.6 | -142.2222 | 0.9468
321 | 321 | 3793.407 | 160.44 | 368.33 | 41.578 | -47.45 | -1.6 | -142.6667 | 0.94663
322 | 322 | 3792.308 | 159.341 | 366.691 | 41.47 | -48.009 | -1.6 | -143.1111 | 0.94647
323 | 323 | 3793.407 | 160.44 | 367.97 | 41.506 | -47.09 | -1.6 | -143.5556 | 0.9463
324 | 324 | 3791.209 | 158.242 | 366.313 | 41.6142 | -49.829 | -1.6 | -144 | 0.94613
325 | 325 | 3792.308 | 158.242 | 365.772 | 41.506 | -49.288 | -1.6 | -144.4444 | 0.94597
326 | 326 | 3791.209 | 159.341 | 367.592 | 41.6502 | -48.91 | -1.6 | -144.8889 | 0.9458
327 | 327 | 3793.407 | 160.44 | 368.33 | 41.578 | -47.45 | -1.6 | -145.3333 | 0.94564
328 | 328 | 3791.209 | 160.439 | 367.789 | 41.47 | -46.911 | -1.6 | -145.7778 | 0.94547
329 | 329 | 3790.11 | 157.143 | 365.033 | 41.578 | -50.747 | -1.6 | -146.2222 | 0.9453
330 | 330 | 3791.209 | 161.539 | 369.429 | 41.578 | -46.351 | -1.6 | -146.6667 | 0.94514
331 | 331 | 3787.912 | 154.945 | 363.016 | 41.6142 | -53.126 | -1.6 | -147.1111 | 0.94497
332 | 332 | 3792.308 | 159.341 | 367.592 | 41.6502 | -48.91 | -1.6 | -147.5556 | 0.9448
333 | 333 | 3793.407 | 162.637 | 369.627 | 41.398 | -44.353 | -1.6 | -148 | 0.94464
334 | 334 | 3787.912 | 158.242 | 366.132 | 41.578 | -49.648 | -1.6 | -148.4444 | 0.94447
335 | 335 | 3792.308 | 160.44 | 368.511 | 41.6142 | -47.631 | -1.6 | -148.8889 | 0.94431
336 | 336 | 3793.407 | 160.44 | 368.33 | 41.578 | -47.45 | -1.6 | -149.3333 | 0.94414
337 | 337 | 3794.506 | 162.638 | 370.528 | 41.578 | -45.252 | -1.6 | -149.7778 | 0.94397
338 | 338 | 3790.11 | 157.143 | 364.853 | 41.542 | -50.567 | -1.6 | -150.2222 | 0.94381
339 | 339 | 3794.506 | 164.836 | 372.366 | 41.506 | -42.694 | -1.6 | -150.6667 | 0.94364
340 | 340 | 3793.407 | 160.44 | 367.79 | 41.47 | -46.91 | -1.6 | -151.1111 | 0.94347
341 | 341 | 3786.813 | 156.043 | 363.753 | 41.542 | -51.667 | -1.6 | -151.5556 | 0.94331
342 | 342 | 3792.308 | 160.44 | 367.97 | 41.506 | -47.09 | -1.6 | -152 | 0.94314
343 | 343 | 3790.11 | 159.34 | 367.23 | 41.578 | -48.55 | -1.6 | -152.4444 | 0.94298
344 | 344 | 3791.209 | 159.341 | 367.051 | 41.542 | -48.369 | -1.6 | -152.8889 | 0.94281
345 | 345 | 3791.209 | 159.341 | 367.051 | 41.542 | -48.369 | -1.6 | -153.3333 | 0.94264
346 | 346 | 3790.11 | 158.242 | 365.592 | 41.47 | -49.108 | -1.6 | -153.7778 | 0.94248
347 | 347 | 3790.11 | 159.34 | 366.69 | 41.47 | -48.01 | -1.6 | -154.2222 | 0.94231
348 | 348 | 3790.11 | 160.44 | 368.15 | 41.542 | -47.27 | -1.6 | -154.6667 | 0.94214
349 | 349 | 3790.11 | 158.242 | 366.313 | 41.6142 | -49.829 | -1.6 | -155.1111 | 0.94198
350 | 350 | 3790.11 | 158.242 | 365.952 | 41.542 | -49.468 | -1.6 | -155.5556 | 0.94181
351 | 351 | 3790.11 | 159.34 | 367.05 | 41.542 | -48.37 | -1.6 | -156 | 0.94165
352 | 352 | 3790.11 | 161.539 | 368.709 | 41.434 | -45.631 | -1.6 | -156.4444 | 0.94148
353 | 353 | 3789.011 | 158.241 | 365.771 | 41.506 | -49.289 | -1.6 | -156.8889 | 0.94131
354 | 354 | 3789.011 | 160.44 | 367.61 | 41.434 | -46.73 | -1.6 | -157.3333 | 0.94115
355 | 355 | 3791.209 | 162.638 | 370.348 | 41.542 | -45.072 | -1.6 | -157.7778 | 0.94098
356 | 356 | 3786.813 | 158.242 | 365.412 | 41.434 | -48.928 | -1.6 | -158.2222 | 0.94081
357 | 357 | 3787.912 | 159.341 | 366.871 | 41.506 | -48.189 | -1.6 | -158.6667 | 0.94065
358 | 358 | 3786.813 | 158.242 | 365.772 | 41.506 | -49.288 | -1.6 | -159.1111 | 0.94048
359 | 359 | 3787.912 | 158.242 | 365.952 | 41.542 | -49.468 | -1.6 | -159.5556 | 0.94032
360 | 360 | 3787.912 | 158.242 | 365.952 | 41.542 | -49.468 | -1.6 | -160 | 0.94015
361 | 361 | 3789.011 | 159.341 | 366.511 | 41.434 | -47.829 | -1.6 | -160.4444 | 0.93998
362 | 362 | 3789.011 | 158.241 | 365.771 | 41.506 | -49.289 | -1.6 | -160.8889 | 0.93982
363 | 363 | 3789.011 | 159.341 | 367.231 | 41.578 | -48.549 | -1.6 | -161.3333 | 0.93965
364 | 364 | 3789.011 | 159.341 | 366.871 | 41.506 | -48.189 | -1.6 | -161.7778 | 0.93948
365 | 365 | 3792.308 | 164.836 | 372.006 | 41.434 | -42.334 | -1.6 | -162.2222 | 0.93932
366 | 366 | 3787.912 | 156.044 | 363.574 | 41.506 | -51.486 | -1.6 | -162.6667 | 0.93915
367 | 367 | 3787.912 | 158.242 | 365.772 | 41.506 | -49.288 | -1.6 | -163.1111 | 0.93899
368 | 368 | 3787.912 | 159.341 | 366.511 | 41.434 | -47.829 | -1.6 | -163.5556 | 0.93882
369 | 369 | 3786.813 | 157.143 | 364.313 | 41.434 | -50.027 | -1.6 | -164 | 0.93865
370 | 370 | 3787.912 | 160.44 | 367.79 | 41.47 | -46.91 | -1.6 | -164.4444 | 0.93849
371 | 371 | 3790.11 | 164.835 | 372.365 | 41.506 | -42.695 | -1.6 | -164.8889 | 0.93832
372 | 372 | 3789.011 | 161.539 | 368.709 | 41.434 | -45.631 | -1.6 | -165.3333 | 0.93815
373 | 373 | 3789.011 | 159.341 | 366.511 | 41.434 | -47.829 | -1.6 | -165.7778 | 0.93799
374 | 374 | 3786.813 | 157.143 | 364.493 | 41.47 | -50.207 | -1.6 | -166.2222 | 0.93782
375 | 375 | 3787.912 | 160.44 | 367.79 | 41.47 | -46.91 | -1.6 | -166.6667 | 0.93766
376 | 376 | 3789.011 | 160.44 | 367.97 | 41.506 | -47.09 | -1.6 | -167.1111 | 0.93749
377 | 377 | 3787.912 | 160.44 | 367.61 | 41.434 | -46.73 | -1.6 | -167.5556 | 0.93732
378 | 378 | 3789.011 | 162.637 | 369.807 | 41.434 | -44.533 | -1.6 | -168 | 0.93716
379 | 379 | 3787.912 | 161.538 | 368.888 | 41.47 | -45.812 | -1.6 | -168.4444 | 0.93699
380 | 380 | 3784.615 | 157.143 | 364.133 | 41.398 | -49.847 | -1.6 | -168.8889 | 0.93682
381 | 381 | 3785.714 | 158.242 | 365.412 | 41.434 | -48.928 | -1.6 | -169.3333 | 0.93666
382 | 382 | 3787.912 | 161.538 | 368.888 | 41.47 | -45.812 | -1.6 | -169.7778 | 0.93649
383 | 383 | 3786.813 | 160.439 | 367.969 | 41.506 | -47.091 | -1.6 | -170.2222 | 0.93633
384 | 384 | 3786.813 | 160.439 | 367.609 | 41.434 | -46.731 | -1.6 | -170.6667 | 0.93616
385 | 385 | 3786.813 | 158.242 | 365.772 | 41.506 | -49.288 | -1.6 | -171.1111 | 0.93599
386 | 386 | 3783.516 | 157.142 | 364.852 | 41.542 | -50.568 | -1.6 | -171.5556 | 0.93583
387 | 387 | 3785.714 | 159.34 | 366.87 | 41.506 | -48.19 | -1.6 | -172 | 0.93566
388 | 388 | 3786.813 | 160.439 | 368.149 | 41.542 | -47.271 | -1.6 | -172.4444 | 0.93549
389 | 389 | 3786.813 | 160.439 | 367.969 | 41.506 | -47.091 | -1.6 | -172.8889 | 0.93533
390 | 390 | 3785.714 | 159.34 | 366.87 | 41.506 | -48.19 | -1.6 | -173.3333 | 0.93516
391 | 391 | 3786.813 | 159.341 | 366.511 | 41.434 | -47.829 | -1.6 | -173.7778 | 0.935
392 | 392 | 3786.813 | 160.439 | 368.149 | 41.542 | -47.271 | -1.6 | -174.2222 | 0.93483
393 | 393 | 3786.813 | 160.439 | 367.429 | 41.398 | -46.551 | -1.6 | -174.6667 | 0.93466
394 | 394 | 3785.714 | 160.439 | 367.429 | 41.398 | -46.551 | -1.6 | -175.1111 | 0.9345
395 | 395 | 3784.615 | 158.241 | 365.231 | 41.398 | -48.749 | -1.6 | -175.5556 | 0.93433
396 | 396 | 3784.615 | 158.241 | 365.771 | 41.506 | -49.289 | -1.6 | -176 | 0.93416
397 | 397 | 3784.615 | 158.241 | 365.591 | 41.47 | -49.109 | -1.6 | -176.4444 | 0.934
398 | 398 | 3783.516 | 157.142 | 364.852 | 41.542 | -50.568 | -1.6 | -176.8889 | 0.93383
399 | 399 | 3784.615 | 158.241 | 365.231 | 41.398 | -48.749 | -1.6 | -177.3333 | 0.93367
400 | 400 | 3784.615 | 160.439 | 367.429 | 41.398 | -46.551 | -1.6 | -177.7778 | 0.9335
401 | 401 | 3785.714 | 161.538 | 368.708 | 41.434 | -45.632 | -1.6 | -178.2222 | 0.93333
402 | 402 | 3784.615 | 159.34 | 366.51 | 41.434 | -47.83 | -1.6 | -178.6667 | 0.93317
403 | 403 | 3784.615 | 159.34 | 367.23 | 41.578 | -48.55 | -1.6 | -179.1111 | 0.933
404 | 404 | 3784.615 | 158.241 | 365.591 | 41.47 | -49.109 | -1.6 | -179.5556 | 0.93283
405 | 405 | 3786.813 | 161.538 | 368.888 | 41.47 | -45.812 | -1.6 | -180 | 0.93267
406 | 406 | 3787.912 | 163.736 | 370.906 | 41.434 | -43.434 | -1.6 | -180.4444 | 0.9325
407 | 407 | 3784.615 | 159.34 | 366.15 | 41.362 | -47.47 | -1.6 | -180.8889 | 0.93234
408 | 408 | 3785.714 | 160.439 | 367.969 | 41.506 | -47.091 | -1.6 | -181.3333 | 0.93217
409 | 409 | 3782.418 | 158.242 | 365.412 | 41.434 | -48.928 | -1.6 | -181.7778 | 0.932
410 | 410 | 3784.615 | 160.439 | 367.429 | 41.398 | -46.551 | -1.6 | -182.2222 | 0.93184
411 | 411 | 3783.516 | 159.34 | 366.51 | 41.434 | -47.83 | -1.6 | -182.6667 | 0.93167
412 | 412 | 3784.615 | 159.34 | 366.69 | 41.47 | -48.01 | -1.6 | -183.1111 | 0.9315
413 | 413 | 3783.516 | 158.241 | 365.771 | 41.506 | -49.289 | -1.6 | -183.5556 | 0.93134
414 | 414 | 3782.418 | 159.341 | 366.691 | 41.47 | -48.009 | -1.6 | -184 | 0.93117
415 | 415 | 3784.615 | 161.538 | 368.708 | 41.434 | -45.632 | -1.6 | -184.4444 | 0.93101
416 | 416 | 3782.418 | 158.242 | 365.232 | 41.398 | -48.748 | -1.6 | -184.8889 | 0.93084
417 | 417 | 3781.319 | 156.044 | 363.574 | 41.506 | -51.486 | -1.6 | -185.3333 | 0.93067
418 | 418 | 3783.516 | 159.34 | 366.51 | 41.434 | -47.83 | -1.6 | -185.7778 | 0.93051
419 | 419 | 3782.418 | 158.242 | 365.412 | 41.434 | -48.928 | -1.6 | -186.2222 | 0.93034
420 | 420 | 3783.516 | 160.439 | 367.789 | 41.47 | -46.911 | -1.6 | -186.6667 | 0.93017
421 | 421 | 3783.516 | 160.439 | 367.429 | 41.398 | -46.551 | -1.6 | -187.1111 | 0.93001
422 | 422 | 3782.418 | 160.44 | 367.43 | 41.398 | -46.55 | -1.6 | -187.5556 | 0.92984
423 | 423 | 3783.516 | 159.34 | 366.87 | 41.506 | -48.19 | -1.6 | -188 | 0.92968
424 | 424 | 3782.418 | 159.341 | 366.331 | 41.398 | -47.649 | -1.6 | -188.4444 | 0.92951
425 | 425 | 3782.418 | 159.341 | 367.051 | 41.542 | -48.369 | -1.6 | -188.8889 | 0.92934
426 | 426 | 3782.418 | 159.341 | 366.331 | 41.398 | -47.649 | -1.6 | -189.3333 | 0.92918
427 | 427 | 3782.418 | 160.44 | 367.43 | 41.398 | -46.55 | -1.6 | -189.7778 | 0.92901
428 | 428 | 3784.615 | 160.439 | 367.429 | 41.398 | -46.551 | -1.6 | -190.2222 | 0.92884
429 | 429 | 3782.418 | 159.341 | 366.511 | 41.434 | -47.829 | -1.6 | -190.6667 | 0.92868
430 | 430 | 3782.418 | 161.539 | 369.069 | 41.506 | -45.991 | -1.6 | -191.1111 | 0.92851
431 | 431 | 3780.22 | 157.143 | 364.493 | 41.47 | -50.207 | -1.6 | -191.5556 | 0.92835
432 | 432 | 3779.121 | 154.945 | 362.115 | 41.434 | -52.225 | -1.6 | -192 | 0.92818
433 | 433 | 3781.319 | 159.341 | 366.511 | 41.434 | -47.829 | -1.6 | -192.4444 | 0.92801
434 | 434 | 3782.418 | 160.44 | 367.61 | 41.434 | -46.73 | -1.6 | -192.8889 | 0.92785
435 | 435 | 3782.418 | 161.539 | 368.889 | 41.47 | -45.811 | -1.6 | -193.3333 | 0.92768
436 | 436 | 3781.319 | 159.341 | 366.331 | 41.398 | -47.649 | -1.6 | -193.7778 | 0.92751
437 | 437 | 3780.22 | 158.242 | 365.592 | 41.47 | -49.108 | -1.6 | -194.2222 | 0.92735
438 | 438 | 3781.319 | 159.341 | 366.871 | 41.506 | -48.189 | -1.6 | -194.6667 | 0.92718
439 | 439 | 3781.319 | 159.341 | 366.331 | 41.398 | -47.649 | -1.6 | -195.1111 | 0.92702
440 | 440 | 3782.418 | 160.44 | 367.97 | 41.506 | -47.09 | -1.6 | -195.5556 | 0.92685
441 | 441 | 3780.22 | 159.341 | 366.871 | 41.506 | -48.189 | -1.6 | -196 | 0.92668
442 | 442 | 3779.121 | 157.143 | 364.313 | 41.434 | -50.027 | -1.6 | -196.4444 | 0.92652
443 | 443 | 3781.319 | 159.341 | 366.511 | 41.434 | -47.829 | -1.6 | -196.8889 | 0.92635
444 | 444 | 3780.22 | 158.242 | 365.412 | 41.434 | -48.928 | -1.6 | -197.3333 | 0.92618
445 | 445 | 3780.22 | 159.341 | 366.511 | 41.434 | -47.829 | -1.6 | -197.7778 | 0.92602
446 | 446 | 3780.22 | 160.44 | 367.43 | 41.398 | -46.55 | -1.6 | -198.2222 | 0.92585
447 | 447 | 3780.22 | 159.341 | 366.691 | 41.47 | -48.009 | -1.6 | -198.6667 | 0.92569
448 | 448 | 3780.22 | 159.341 | 366.691 | 41.47 | -48.009 | -1.6 | -199.1111 | 0.92552
449 | 449 | 3780.22 | 159.341 | 366.151 | 41.362 | -47.469 | -1.6 | -199.5556 | 0.92535
450 | 450 | 3780.22 | 159.341 | 366.331 | 41.398 | -47.649 | -1.6 | -200 | 0.92519
451 | 451 | 3780.22 | 159.341 | 366.511 | 41.434 | -47.829 | -1.6 | -200.4444 | 0.92502
452 | 452 | 3779.121 | 159.341 | 366.151 | 41.362 | -47.469 | -1.6 | -200.8889 | 0.92485
453 | 453 | 3779.121 | 159.341 | 366.331 | 41.398 | -47.649 | -1.6 | -201.3333 | 0.92469
454 | 454 | 3780.22 | 161.538 | 368.708 | 41.434 | -45.632 | -1.6 | -201.7778 | 0.92452
455 | 455 | 3780.22 | 160.44 | 367.25 | 41.362 | -46.37 | -1.6 | -202.2222 | 0.92436
456 | 456 | 3779.121 | 159.341 | 366.871 | 41.506 | -48.189 | -1.6 | -202.6667 | 0.92419
457 | 457 | 3778.022 | 157.143 | 364.673 | 41.506 | -50.387 | -1.6 | -203.1111 | 0.92402
458 | 458 | 3778.022 | 159.34 | 366.33 | 41.398 | -47.65 | -1.6 | -203.5556 | 0.92386
459 | 459 | 3778.022 | 159.34 | 366.87 | 41.506 | -48.19 | -1.6 | -204 | 0.92369
460 | 460 | 3780.22 | 160.44 | 368.33 | 41.578 | -47.45 | -1.6 | -204.4444 | 0.92352
461 | 461 | 3778.022 | 160.439 | 367.249 | 41.362 | -46.371 | -1.6 | -204.8889 | 0.92336
462 | 462 | 3778.022 | 159.34 | 366.33 | 41.398 | -47.65 | -1.6 | -205.3333 | 0.92319
463 | 463 | 3781.319 | 161.539 | 369.069 | 41.506 | -45.991 | -1.6 | -205.7778 | 0.92303
464 | 464 | 3776.923 | 157.143 | 364.313 | 41.434 | -50.027 | -1.6 | -206.2222 | 0.92286
465 | 465 | 3778.022 | 158.242 | 365.412 | 41.434 | -48.928 | -1.6 | -206.6667 | 0.92269
466 | 466 | 3779.121 | 160.439 | 367.249 | 41.362 | -46.371 | -1.6 | -207.1111 | 0.92253
467 | 467 | 3778.022 | 159.34 | 366.69 | 41.47 | -48.01 | -1.6 | -207.5556 | 0.92236
468 | 468 | 3778.022 | 158.242 | 365.412 | 41.434 | -48.928 | -1.6 | -208 | 0.92219
469 | 469 | 3779.121 | 160.439 | 367.249 | 41.362 | -46.371 | -1.6 | -208.4444 | 0.92203
470 | 470 | 3779.121 | 160.439 | 367.789 | 41.47 | -46.911 | -1.6 | -208.8889 | 0.92186
471 | 471 | 3778.022 | 160.439 | 367.249 | 41.362 | -46.371 | -1.6 | -209.3333 | 0.9217
472 | 472 | 3776.923 | 158.241 | 365.051 | 41.362 | -48.569 | -1.6 | -209.7778 | 0.92153
473 | 473 | 3776.923 | 161.538 | 368.888 | 41.47 | -45.812 | -1.6 | -210.2222 | 0.92136
474 | 474 | 3778.022 | 160.439 | 366.888 | 41.2898 | -46.01 | -1.6 | -210.6667 | 0.9212
475 | 475 | 3776.923 | 158.241 | 365.771 | 41.506 | -49.289 | -1.6 | -211.1111 | 0.92103
476 | 476 | 3778.022 | 160.439 | 367.249 | 41.362 | -46.371 | -1.6 | -211.5556 | 0.92086
477 | 477 | 3776.923 | 158.241 | 365.591 | 41.47 | -49.109 | -1.6 | -212 | 0.9207
478 | 478 | 3776.923 | 159.34 | 366.51 | 41.434 | -47.83 | -1.6 | -212.4444 | 0.92053
479 | 479 | 3778.022 | 160.439 | 367.249 | 41.362 | -46.371 | -1.6 | -212.8889 | 0.92037
480 | 480 | 3776.923 | 158.241 | 365.771 | 41.506 | -49.289 | -1.6 | -213.3333 | 0.9202
481 | 481 | 3778.022 | 161.539 | 368.709 | 41.434 | -45.631 | -1.6 | -213.7778 | 0.92003
482 | 482 | 3776.923 | 159.34 | 366.51 | 41.434 | -47.83 | -1.6 | -214.2222 | 0.91987
483 | 483 | 3776.923 | 160.44 | 367.97 | 41.506 | -47.09 | -1.6 | -214.6667 | 0.9197
484 | 484 | 3776.923 | 160.44 | 367.069 | 41.3258 | -46.189 | -1.6 | -215.1111 | 0.91953
485 | 485 | 3776.923 | 159.34 | 365.969 | 41.3258 | -47.289 | -1.6 | -215.5556 | 0.91937
486 | 486 | 3775.824 | 159.341 | 366.331 | 41.398 | -47.649 | -1.6 | -216 | 0.9192
487 | 487 | 3776.923 | 160.44 | 367.79 | 41.47 | -46.91 | -1.6 | -216.4444 | 0.91904
488 | 488 | 3775.824 | 159.341 | 366.511 | 41.434 | -47.829 | -1.6 | -216.8889 | 0.91887
489 | 489 | 3774.726 | 160.44 | 367.43 | 41.398 | -46.55 | -1.6 | -217.3333 | 0.9187
490 | 490 | 3774.726 | 157.143 | 364.133 | 41.398 | -49.847 | -1.6 | -217.7778 | 0.91854
491 | 491 | 3776.923 | 159.34 | 366.15 | 41.362 | -47.47 | -1.6 | -218.2222 | 0.91837
492 | 492 | 3774.726 | 159.341 | 366.151 | 41.362 | -47.469 | -1.6 | -218.6667 | 0.9182
493 | 493 | 3774.726 | 158.243 | 365.773 | 41.506 | -49.287 | -1.6 | -219.1111 | 0.91804
494 | 494 | 3774.726 | 158.243 | 365.413 | 41.434 | -48.927 | -1.6 | -219.5556 | 0.91787
495 | 495 | 3774.726 | 158.243 | 365.053 | 41.362 | -48.567 | -1.6 | -220 | 0.91771
496 | 496 | 3775.824 | 160.439 | 367.249 | 41.362 | -46.371 | -1.6 | -220.4444 | 0.91754
497 | 497 | 3774.726 | 159.341 | 366.331 | 41.398 | -47.649 | -1.6 | -220.8889 | 0.91737
498 | 498 | 3774.726 | 159.341 | 366.151 | 41.362 | -47.469 | -1.6 | -221.3333 | 0.91721
499 | 499 | 3775.824 | 160.439 | 367.609 | 41.434 | -46.731 | -1.6 | -221.7778 | 0.91704
500 | 500 | 3774.726 | 159.341 | 366.151 | 41.362 | -47.469 | -1.6 | -222.2222 | 0.91687
501 | 501 | 3773.626 | 158.241 | 365.231 | 41.398 | -48.749 | -1.6 | -222.6667 | 0.91671
502 | 502 | 3773.626 | 158.241 | 365.051 | 41.362 | -48.569 | -1.6 | -223.1111 | 0.91654
503 | 503 | 3773.626 | 158.241 | 365.231 | 41.398 | -48.749 | -1.6 | -223.5556 | 0.91638
504 | 504 | 3773.626 | 154.944 | 361.934 | 41.398 | -52.046 | -1.6 | -224 | 0.91621
505 | 505 | 3773.626 | 158.241 | 365.231 | 41.398 | -48.749 | -1.6 | -224.4444 | 0.91604
506 | 506 | 3774.726 | 160.44 | 367.79 | 41.47 | -46.91 | -1.6 | -224.8889 | 0.91588
507 | 507 | 3773.626 | 158.241 | 365.231 | 41.398 | -48.749 | -1.6 | -225.3333 | 0.91571
508 | 508 | 3772.527 | 158.241 | 365.231 | 41.398 | -48.749 | -1.6 | -225.7778 | 0.91554
509 | 509 | 3773.626 | 159.34 | 365.969 | 41.3258 | -47.289 | -1.6 | -226.2222 | 0.91538
510 | 510 | 3773.626 | 158.241 | 365.051 | 41.362 | -48.569 | -1.6 | -226.6667 | 0.91521
511 | 511 | 3772.527 | 157.142 | 364.132 | 41.398 | -49.848 | -1.6 | -227.1111 | 0.91505
512 | 512 | 3773.626 | 160.439 | 366.888 | 41.2898 | -46.01 | -1.6 | -227.5556 | 0.91488
513 | 513 | 3773.626 | 160.439 | 367.429 | 41.398 | -46.551 | -1.6 | -228 | 0.91471
514 | 514 | 3772.527 | 159.34 | 366.51 | 41.434 | -47.83 | -1.6 | -228.4444 | 0.91455
515 | 515 | 3772.527 | 158.241 | 365.051 | 41.362 | -48.569 | -1.6 | -228.8889 | 0.91438
516 | 516 | 3772.527 | 159.34 | 366.69 | 41.47 | -48.01 | -1.6 | -229.3333 | 0.91421
517 | 517 | 3773.626 | 160.439 | 367.068 | 41.3258 | -46.19 | -1.6 | -229.7778 | 0.91405
518 | 518 | 3772.527 | 165.933 | 372.923 | 41.398 | -41.057 | -1.6 | -230.2222 | 0.91388
519 | 519 | 3772.527 | 161.538 | 368.167 | 41.3258 | -45.091 | -1.6 | -230.6667 | 0.91372
520 | 520 | 3771.428 | 158.241 | 365.231 | 41.398 | -48.749 | -1.6 | -231.1111 | 0.91355
521 | 521 | 3771.428 | 157.142 | 364.312 | 41.434 | -50.028 | -1.6 | -231.5556 | 0.91338
522 | 522 | 3772.527 | 159.34 | 366.33 | 41.398 | -47.65 | -1.6 | -232 | 0.91322
523 | 523 | 3772.527 | 158.241 | 364.87 | 41.3258 | -48.388 | -1.6 | -232.4444 | 0.91305
524 | 524 | 3771.428 | 159.34 | 365.789 | 41.2898 | -47.109 | -1.6 | -232.8889 | 0.91288
525 | 525 | 3770.33 | 158.242 | 365.232 | 41.398 | -48.748 | -1.6 | -233.3333 | 0.91272
526 | 526 | 3771.428 | 158.241 | 364.87 | 41.3258 | -48.388 | -1.6 | -233.7778 | 0.91255
527 | 527 | 3771.428 | 157.142 | 363.952 | 41.362 | -49.668 | -1.6 | -234.2222 | 0.91239
528 | 528 | 3771.428 | 158.241 | 365.231 | 41.398 | -48.749 | -1.6 | -234.6667 | 0.91222
529 | 529 | 3771.428 | 159.34 | 365.789 | 41.2898 | -47.109 | -1.6 | -235.1111 | 0.91205
530 | 530 | 3771.428 | 159.34 | 366.51 | 41.434 | -47.83 | -1.6 | -235.5556 | 0.91189
531 | 531 | 3771.428 | 159.34 | 366.15 | 41.362 | -47.47 | -1.6 | -236 | 0.91172
532 | 532 | 3770.33 | 157.143 | 363.592 | 41.2898 | -49.306 | -1.6 | -236.4444 | 0.91155
533 | 533 | 3770.33 | 158.242 | 365.232 | 41.398 | -48.748 | -1.6 | -236.8889 | 0.91139
534 | 534 | 3770.33 | 157.143 | 364.133 | 41.398 | -49.847 | -1.6 | -237.3333 | 0.91122
535 | 535 | 3771.428 | 159.34 | 365.789 | 41.2898 | -47.109 | -1.6 | -237.7778 | 0.91106
536 | 536 | 3771.428 | 158.241 | 365.231 | 41.398 | -48.749 | -1.6 | -238.2222 | 0.91089
537 | 537 | 3770.33 | 158.242 | 365.232 | 41.398 | -48.748 | -1.6 | -238.6667 | 0.91072
538 | 538 | 3771.428 | 160.439 | 366.888 | 41.2898 | -46.01 | -1.6 | -239.1111 | 0.91056
539 | 539 | 3771.428 | 159.34 | 366.15 | 41.362 | -47.47 | -1.6 | -239.5556 | 0.91039
540 | 540 | 3770.33 | 158.242 | 364.871 | 41.3258 | -48.387 | -1.6 | -240 | 0.91022
541 | 541 | 3769.231 | 157.143 | 363.772 | 41.3258 | -49.486 | -1.6 | -240.4444 | 0.91006
542 | 542 | 3770.33 | 159.341 | 366.331 | 41.398 | -47.649 | -1.6 | -240.8889 | 0.90989
543 | 543 | 3771.428 | 160.439 | 367.249 | 41.362 | -46.371 | -1.6 | -241.3333 | 0.90973
544 | 544 | 3770.33 | 159.341 | 365.97 | 41.3258 | -47.288 | -1.6 | -241.7778 | 0.90956
545 | 545 | 3769.231 | 158.242 | 364.871 | 41.3258 | -48.387 | -1.6 | -242.2222 | 0.90939
546 | 546 | 3769.231 | 159.341 | 366.871 | 41.506 | -48.189 | -1.6 | -242.6667 | 0.90923
547 | 547 | 3765.934 | 156.044 | 363.034 | 41.398 | -50.946 | -1.6 | -243.1111 | 0.90906
548 | 548 | 3769.231 | 159.341 | 365.97 | 41.3258 | -47.288 | -1.6 | -243.5556 | 0.90889
549 | 549 | 3769.231 | 161.539 | 368.168 | 41.3258 | -45.09 | -1.6 | -244 | 0.90873
550 | 550 | 3768.132 | 158.242 | 365.412 | 41.434 | -48.928 | -1.6 | -244.4444 | 0.90856
551 | 551 | 3770.33 | 161.539 | 367.988 | 41.2898 | -44.91 | -1.6 | -244.8889 | 0.9084
552 | 552 | 3770.33 | 160.44 | 367.43 | 41.398 | -46.55 | -1.6 | -245.3333 | 0.90823
553 | 553 | 3770.33 | 160.44 | 367.43 | 41.398 | -46.55 | -1.6 | -245.7778 | 0.90806
554 | 554 | 3769.231 | 159.341 | 365.79 | 41.2898 | -47.108 | -1.6 | -246.2222 | 0.9079
555 | 555 | 3769.231 | 159.341 | 366.151 | 41.362 | -47.469 | -1.6 | -246.6667 | 0.90773
556 | 556 | 3769.231 | 160.44 | 366.709 | 41.2538 | -45.829 | -1.6 | -247.1111 | 0.90756
557 | 557 | 3768.132 | 158.242 | 365.232 | 41.398 | -48.748 | -1.6 | -247.5556 | 0.9074
558 | 558 | 3768.132 | 160.44 | 367.069 | 41.3258 | -46.189 | -1.6 | -248 | 0.90723
559 | 559 | 3769.231 | 159.341 | 366.331 | 41.398 | -47.649 | -1.6 | -248.4444 | 0.90707
560 | 560 | 3768.132 | 159.341 | 365.97 | 41.3258 | -47.288 | -1.6 | -248.8889 | 0.9069
561 | 561 | 3768.132 | 159.341 | 366.331 | 41.398 | -47.649 | -1.6 | -249.3333 | 0.90673
562 | 562 | 3768.132 | 158.242 | 365.052 | 41.362 | -48.568 | -1.6 | -249.7778 | 0.90657
563 | 563 | 3767.033 | 159.341 | 365.79 | 41.2898 | -47.108 | -1.6 | -250.2222 | 0.9064
564 | 564 | 3769.231 | 160.44 | 367.43 | 41.398 | -46.55 | -1.6 | -250.6667 | 0.90623
565 | 565 | 3767.033 | 158.242 | 364.871 | 41.3258 | -48.387 | -1.6 | -251.1111 | 0.90607
566 | 566 | 3768.132 | 160.44 | 367.25 | 41.362 | -46.37 | -1.6 | -251.5556 | 0.9059
567 | 567 | 3768.132 | 160.44 | 366.889 | 41.2898 | -46.009 | -1.6 | -252 | 0.90574
568 | 568 | 3767.033 | 158.242 | 364.871 | 41.3258 | -48.387 | -1.6 | -252.4444 | 0.90557
569 | 569 | 3768.132 | 160.44 | 366.889 | 41.2898 | -46.009 | -1.6 | -252.8889 | 0.9054
570 | 570 | 3767.033 | 158.242 | 365.232 | 41.398 | -48.748 | -1.6 | -253.3333 | 0.90524
571 | 571 | 3765.934 | 158.242 | 364.691 | 41.2898 | -48.207 | -1.6 | -253.7778 | 0.90507
572 | 572 | 3767.033 | 159.341 | 366.151 | 41.362 | -47.469 | -1.6 | -254.2222 | 0.9049
573 | 573 | 3767.033 | 159.341 | 366.151 | 41.362 | -47.469 | -1.6 | -254.6667 | 0.90474
574 | 574 | 3765.934 | 158.242 | 365.052 | 41.362 | -48.568 | -1.6 | -255.1111 | 0.90457
575 | 575 | 3767.033 | 159.341 | 366.511 | 41.434 | -47.829 | -1.6 | -255.5556 | 0.90441
576 | 576 | 3765.934 | 158.242 | 365.052 | 41.362 | -48.568 | -1.6 | -256 | 0.90424
577 | 577 | 3765.934 | 158.242 | 365.232 | 41.398 | -48.748 | -1.6 | -256.4444 | 0.90407
578 | 578 | 3765.934 | 159.34 | 366.51 | 41.434 | -47.83 | -1.6 | -256.8889 | 0.90391
579 | 579 | 3767.033 | 160.439 | 367.249 | 41.362 | -46.371 | -1.6 | -257.3333 | 0.90374
580 | 580 | 3765.934 | 159.34 | 366.15 | 41.362 | -47.47 | -1.6 | -257.7778 | 0.90357
581 | 581 | 3765.934 | 157.143 | 363.953 | 41.362 | -49.667 | -1.6 | -258.2222 | 0.90341
582 | 582 | 3765.934 | 158.242 | 364.691 | 41.2898 | -48.207 | -1.6 | -258.6667 | 0.90324
583 | 583 | 3764.835 | 158.241 | 365.411 | 41.434 | -48.929 | -1.6 | -259.1111 | 0.90308
584 | 584 | 3764.835 | 158.241 | 364.87 | 41.3258 | -48.388 | -1.6 | -259.5556 | 0.90291
585 | 585 | 3764.835 | 159.34 | 365.789 | 41.2898 | -47.109 | -1.6 | -260 | 0.90274
586 | 586 | 3767.033 | 161.538 | 368.348 | 41.362 | -45.272 | -1.6 | -260.4444 | 0.90258
587 | 587 | 3764.835 | 160.439 | 367.969 | 41.506 | -47.091 | -1.6 | -260.8889 | 0.90241
588 | 588 | 3763.736 | 158.241 | 364.51 | 41.2538 | -48.028 | -1.6 | -261.3333 | 0.90224
589 | 589 | 3764.835 | 157.143 | 364.133 | 41.398 | -49.847 | -1.6 | -261.7778 | 0.90208
590 | 590 | 3764.835 | 159.34 | 365.969 | 41.3258 | -47.289 | -1.6 | -262.2222 | 0.90191
591 | 591 | 3764.835 | 160.439 | 367.068 | 41.3258 | -46.19 | -1.6 | -262.6667 | 0.90175
592 | 592 | 3764.835 | 159.34 | 365.789 | 41.2898 | -47.109 | -1.6 | -263.1111 | 0.90158
593 | 593 | 3764.835 | 159.34 | 365.789 | 41.2898 | -47.109 | -1.6 | -263.5556 | 0.90141
594 | 594 | 3763.736 | 159.34 | 365.789 | 41.2898 | -47.109 | -1.6 | -264 | 0.90125
595 | 595 | 3763.736 | 159.34 | 365.789 | 41.2898 | -47.109 | -1.6 | -264.4444 | 0.90108
596 | 596 | 3763.736 | 158.241 | 365.231 | 41.398 | -48.749 | -1.6 | -264.8889 | 0.90091
597 | 597 | 3763.736 | 159.34 | 365.789 | 41.2898 | -47.109 | -1.6 | -265.3333 | 0.90075
598 | 598 | 3764.835 | 160.439 | 367.429 | 41.398 | -46.551 | -1.6 | -265.7778 | 0.90058
599 | 599 | 3764.835 | 159.34 | 366.87 | 41.506 | -48.19 | -1.6 | -266.2222 | 0.90042
600 | 600 | 3763.736 | 159.34 | 365.969 | 41.3258 | -47.289 | -1.6 | -266.6667 | 0.90025
601 | 601 | 3761.539 | 152.748 | 360.278 | 41.506 | -54.782 | -1.6 | -267.1111 | 0.90008
602 | 602 | 3760.439 | 156.043 | 361.952 | 41.1818 | -49.866 | -1.6 | -267.5556 | 0.89992
603 | 603 | 3768.132 | 164.835 | 371.464 | 41.3258 | -41.794 | -1.6 | -268 | 0.89975
604 | 604 | 3762.638 | 159.341 | 365.79 | 41.2898 | -47.108 | -1.6 | -268.4444 | 0.89958
605 | 605 | 3762.638 | 158.242 | 364.691 | 41.2898 | -48.207 | -1.6 | -268.8889 | 0.89942
606 | 606 | 3762.638 | 158.242 | 364.691 | 41.2898 | -48.207 | -1.6 | -269.3333 | 0.89925
607 | 607 | 3762.638 | 158.242 | 364.691 | 41.2898 | -48.207 | -1.6 | -269.7778 | 0.89909
608 | 608 | 3764.835 | 160.439 | 367.249 | 41.362 | -46.371 | -1.6 | -270.2222 | 0.89892
609 | 609 | 3762.638 | 158.242 | 364.511 | 41.2538 | -48.027 | -1.6 | -270.6667 | 0.89875
610 | 610 | 3759.341 | 154.945 | 361.394 | 41.2898 | -51.504 | -1.6 | -271.1111 | 0.89859
611 | 611 | 3762.638 | 160.44 | 366.889 | 41.2898 | -46.009 | -1.6 | -271.5556 | 0.89842
612 | 612 | 3761.539 | 158.242 | 365.232 | 41.398 | -48.748 | -1.6 | -272 | 0.89825
613 | 613 | 3762.638 | 159.341 | 366.331 | 41.398 | -47.649 | -1.6 | -272.4444 | 0.89809
614 | 614 | 3761.539 | 158.242 | 364.871 | 41.3258 | -48.387 | -1.6 | -272.8889 | 0.89792
615 | 615 | 3761.539 | 158.242 | 365.052 | 41.362 | -48.568 | -1.6 | -273.3333 | 0.89776
616 | 616 | 3762.638 | 160.44 | 366.889 | 41.2898 | -46.009 | -1.6 | -273.7778 | 0.89759
617 | 617 | 3761.539 | 161.539 | 368.889 | 41.47 | -45.811 | -1.6 | -274.2222 | 0.89742
618 | 618 | 3759.341 | 158.242 | 365.412 | 41.434 | -48.928 | -1.6 | -274.6667 | 0.89726
619 | 619 | 3762.638 | 160.44 | 366.889 | 41.2898 | -46.009 | -1.6 | -275.1111 | 0.89709
620 | 620 | 3761.539 | 158.242 | 364.511 | 41.2538 | -48.027 | -1.6 | -275.5556 | 0.89692
621 | 621 | 3761.539 | 158.242 | 365.232 | 41.398 | -48.748 | -1.6 | -276 | 0.89676
622 | 622 | 3761.539 | 158.242 | 365.052 | 41.362 | -48.568 | -1.6 | -276.4444 | 0.89659
623 | 623 | 3760.439 | 158.241 | 364.87 | 41.3258 | -48.388 | -1.6 | -276.8889 | 0.89643
624 | 624 | 3760.439 | 159.34 | 366.33 | 41.398 | -47.65 | -1.6 | -277.3333 | 0.89626
625 | 625 | 3760.439 | 158.241 | 364.87 | 41.3258 | -48.388 | -1.6 | -277.7778 | 0.89609
626 | 626 | 3759.341 | 157.143 | 364.493 | 41.47 | -50.207 | -1.6 | -278.2222 | 0.89593
627 | 627 | 3759.341 | 158.242 | 365.052 | 41.362 | -48.568 | -1.6 | -278.6667 | 0.89576
628 | 628 | 3762.638 | 163.737 | 370.727 | 41.398 | -43.253 | -1.6 | -279.1111 | 0.89559
629 | 629 | 3759.341 | 157.143 | 363.953 | 41.362 | -49.667 | -1.6 | -279.5556 | 0.89543
630 | 630 | 3760.439 | 158.241 | 365.051 | 41.362 | -48.569 | -1.6 | -280 | 0.89526
631 | 631 | 3760.439 | 158.241 | 365.231 | 41.398 | -48.749 | -1.6 | -280.4444 | 0.8951
632 | 632 | 3759.341 | 158.242 | 364.691 | 41.2898 | -48.207 | -1.6 | -280.8889 | 0.89493
633 | 633 | 3760.439 | 159.34 | 366.33 | 41.398 | -47.65 | -1.6 | -281.3333 | 0.89476
634 | 634 | 3760.439 | 160.439 | 367.249 | 41.362 | -46.371 | -1.6 | -281.7778 | 0.8946
635 | 635 | 3759.341 | 158.242 | 364.511 | 41.2538 | -48.027 | -1.6 | -282.2222 | 0.89443
636 | 636 | 3759.341 | 158.242 | 365.232 | 41.398 | -48.748 | -1.6 | -282.6667 | 0.89426
637 | 637 | 3760.439 | 160.439 | 367.249 | 41.362 | -46.371 | -1.6 | -283.1111 | 0.8941
638 | 638 | 3759.341 | 159.341 | 365.61 | 41.2538 | -46.928 | -1.6 | -283.5556 | 0.89393
639 | 639 | 3761.539 | 161.539 | 368.349 | 41.362 | -45.271 | -1.6 | -284 | 0.89377
640 | 640 | 3760.439 | 161.538 | 368.167 | 41.3258 | -45.091 | -1.6 | -284.4444 | 0.8936
641 | 641 | 3758.242 | 159.341 | 365.61 | 41.2538 | -46.928 | -1.6 | -284.8889 | 0.89343
642 | 642 | 3757.143 | 157.143 | 364.133 | 41.398 | -49.847 | -1.6 | -285.3333 | 0.89327
643 | 643 | 3758.242 | 158.242 | 365.232 | 41.398 | -48.748 | -1.6 | -285.7778 | 0.8931
644 | 644 | 3759.341 | 160.44 | 367.25 | 41.362 | -46.37 | -1.6 | -286.2222 | 0.89293
645 | 645 | 3759.341 | 159.341 | 366.331 | 41.398 | -47.649 | -1.6 | -286.6667 | 0.89277
646 | 646 | 3758.242 | 158.242 | 364.691 | 41.2898 | -48.207 | -1.6 | -287.1111 | 0.8926
647 | 647 | 3758.242 | 158.242 | 365.052 | 41.362 | -48.568 | -1.6 | -287.5556 | 0.89244
648 | 648 | 3758.242 | 158.242 | 364.871 | 41.3258 | -48.387 | -1.6 | -288 | 0.89227
649 | 649 | 3758.242 | 158.242 | 364.511 | 41.2538 | -48.027 | -1.6 | -288.4444 | 0.8921
650 | 650 | 3757.143 | 158.242 | 364.691 | 41.2898 | -48.207 | -1.6 | -288.8889 | 0.89194
651 | 651 | 3758.242 | 158.242 | 365.052 | 41.362 | -48.568 | -1.6 | -289.3333 | 0.89177
652 | 652 | 3758.242 | 159.341 | 366.151 | 41.362 | -47.469 | -1.6 | -289.7778 | 0.8916
653 | 653 | 3757.143 | 158.242 | 364.691 | 41.2898 | -48.207 | -1.6 | -290.2222 | 0.89144
654 | 654 | 3758.242 | 159.341 | 366.151 | 41.362 | -47.469 | -1.6 | -290.6667 | 0.89127
655 | 655 | 3758.242 | 158.242 | 365.052 | 41.362 | -48.568 | -1.6 | -291.1111 | 0.89111
656 | 656 | 3757.143 | 159.341 | 365.97 | 41.3258 | -47.288 | -1.6 | -291.5556 | 0.89094
657 | 657 | 3758.242 | 162.638 | 369.628 | 41.398 | -44.352 | -1.6 | -292 | 0.89077
658 | 658 | 3754.945 | 156.044 | 362.493 | 41.2898 | -50.405 | -1.6 | -292.4444 | 0.89061
659 | 659 | 3756.044 | 159.341 | 365.97 | 41.3258 | -47.288 | -1.6 | -292.8889 | 0.89044
660 | 660 | 3756.044 | 158.242 | 365.232 | 41.398 | -48.748 | -1.6 | -293.3333 | 0.89027
661 | 661 | 3756.044 | 157.143 | 363.953 | 41.362 | -49.667 | -1.6 | -293.7778 | 0.89011
662 | 662 | 3756.044 | 158.242 | 364.691 | 41.2898 | -48.207 | -1.6 | -294.2222 | 0.88994
663 | 663 | 3756.044 | 158.242 | 365.052 | 41.362 | -48.568 | -1.6 | -294.6667 | 0.88978
664 | 664 | 3756.044 | 159.341 | 366.331 | 41.398 | -47.649 | -1.6 | -295.1111 | 0.88961
665 | 665 | 3756.044 | 159.341 | 366.151 | 41.362 | -47.469 | -1.6 | -295.5556 | 0.88944
666 | 666 | 3756.044 | 159.341 | 365.97 | 41.3258 | -47.288 | -1.6 | -296 | 0.88928
667 | 667 | 3756.044 | 158.242 | 365.232 | 41.398 | -48.748 | -1.6 | -296.4444 | 0.88911
668 | 668 | 3754.945 | 157.143 | 363.772 | 41.3258 | -49.486 | -1.6 | -296.8889 | 0.88894
669 | 669 | 3756.044 | 160.44 | 367.61 | 41.434 | -46.73 | -1.6 | -297.3333 | 0.88878
670 | 670 | 3754.945 | 158.242 | 364.691 | 41.2898 | -48.207 | -1.6 | -297.7778 | 0.88861
671 | 671 | 3752.747 | 154.945 | 361.755 | 41.362 | -51.865 | -1.6 | -298.2222 | 0.88845
672 | 672 | 3753.846 | 154.945 | 361.755 | 41.362 | -51.865 | -1.6 | -298.6667 | 0.88828
673 | 673 | 3754.945 | 158.242 | 364.691 | 41.2898 | -48.207 | -1.6 | -299.1111 | 0.88811
674 | 674 | 3754.945 | 159.341 | 365.79 | 41.2898 | -47.108 | -1.6 | -299.5556 | 0.88795
675 | 675 | 3756.044 | 159.341 | 365.97 | 41.3258 | -47.288 | -1.6 | -300 | 0.88778
676 | 676 | 3754.945 | 158.242 | 364.871 | 41.3258 | -48.387 | -1.6 | -300.4444 | 0.88761
677 | 677 | 3754.945 | 158.242 | 364.871 | 41.3258 | -48.387 | -1.6 | -300.8889 | 0.88745
678 | 678 | 3754.945 | 159.341 | 366.151 | 41.362 | -47.469 | -1.6 | -301.3333 | 0.88728
679 | 679 | 3750.549 | 156.044 | 362.673 | 41.3258 | -50.585 | -1.6 | -301.7778 | 0.88712
680 | 680 | 3753.846 | 159.341 | 366.331 | 41.398 | -47.649 | -1.6 | -302.2222 | 0.88695
681 | 681 | 3754.945 | 158.242 | 365.232 | 41.398 | -48.748 | -1.6 | -302.6667 | 0.88678
682 | 682 | 3754.945 | 159.341 | 365.97 | 41.3258 | -47.288 | -1.6 | -303.1111 | 0.88662
683 | 683 | 3753.846 | 158.242 | 364.691 | 41.2898 | -48.207 | -1.6 | -303.5556 | 0.88645
684 | 684 | 3754.945 | 158.242 | 365.052 | 41.362 | -48.568 | -1.6 | -304 | 0.88628
685 | 685 | 3753.846 | 161.538 | 368.167 | 41.3258 | -45.091 | -1.6 | -304.4444 | 0.88612
686 | 686 | 3752.747 | 159.34 | 366.51 | 41.434 | -47.83 | -1.6 | -304.8889 | 0.88595
687 | 687 | 3752.747 | 158.242 | 364.871 | 41.3258 | -48.387 | -1.6 | -305.3333 | 0.88579
688 | 688 | 3753.846 | 159.341 | 365.79 | 41.2898 | -47.108 | -1.6 | -305.7778 | 0.88562
689 | 689 | 3753.846 | 159.341 | 365.79 | 41.2898 | -47.108 | -1.6 | -306.2222 | 0.88545
690 | 690 | 3753.846 | 158.242 | 365.052 | 41.362 | -48.568 | -1.6 | -306.6667 | 0.88529
691 | 691 | 3753.846 | 158.242 | 365.412 | 41.434 | -48.928 | -1.6 | -307.1111 | 0.88512
692 | 692 | 3753.846 | 159.341 | 365.97 | 41.3258 | -47.288 | -1.6 | -307.5556 | 0.88495
693 | 693 | 3754.945 | 161.538 | 368.528 | 41.398 | -45.452 | -1.6 | -308 | 0.88479
694 | 694 | 3751.648 | 156.044 | 362.493 | 41.2898 | -50.405 | -1.6 | -308.4444 | 0.88462
695 | 695 | 3753.846 | 159.341 | 366.151 | 41.362 | -47.469 | -1.6 | -308.8889 | 0.88446
696 | 696 | 3752.747 | 158.242 | 364.691 | 41.2898 | -48.207 | -1.6 | -309.3333 | 0.88429
697 | 697 | 3752.747 | 158.242 | 365.052 | 41.362 | -48.568 | -1.6 | -309.7778 | 0.88412
698 | 698 | 3751.648 | 157.143 | 363.592 | 41.2898 | -49.306 | -1.6 | -310.2222 | 0.88396
699 | 699 | 3753.846 | 159.341 | 365.79 | 41.2898 | -47.108 | -1.6 | -310.6667 | 0.88379
700 | 700 | 3752.747 | 158.242 | 364.691 | 41.2898 | -48.207 | -1.6 | -311.1111 | 0.88362
701 | 701 | 3753.846 | 160.439 | 367.789 | 41.47 | -46.911 | -1.6 | -311.5556 | 0.88346
702 | 702 | 3749.451 | 156.044 | 362.493 | 41.2898 | -50.405 | -1.6 | -312 | 0.88329
703 | 703 | 3752.747 | 157.143 | 363.772 | 41.3258 | -49.486 | -1.6 | -312.4444 | 0.88313
704 | 704 | 3751.648 | 157.143 | 363.772 | 41.3258 | -49.486 | -1.6 | -312.8889 | 0.88296
705 | 705 | 3751.648 | 159.34 | 366.51 | 41.434 | -47.83 | -1.6 | -313.3333 | 0.88279
706 | 706 | 3752.747 | 161.538 | 367.987 | 41.2898 | -44.911 | -1.6 | -313.7778 | 0.88263
707 | 707 | 3752.747 | 159.34 | 365.789 | 41.2898 | -47.109 | -1.6 | -314.2222 | 0.88246
708 | 708 | 3751.648 | 158.241 | 364.51 | 41.2538 | -48.028 | -1.6 | -314.6667 | 0.88229
709 | 709 | 3750.549 | 158.241 | 364.51 | 41.2538 | -48.028 | -1.6 | -315.1111 | 0.88213
710 | 710 | 3750.549 | 158.241 | 365.231 | 41.398 | -48.749 | -1.6 | -315.5556 | 0.88196
711 | 711 | 3748.352 | 154.945 | 362.115 | 41.434 | -52.225 | -1.6 | -316 | 0.8818
712 | 712 | 3752.747 | 161.538 | 368.167 | 41.3258 | -45.091 | -1.6 | -316.4444 | 0.88163
713 | 713 | 3749.451 | 158.242 | 364.691 | 41.2898 | -48.207 | -1.6 | -316.8889 | 0.88146
714 | 714 | 3751.648 | 159.34 | 365.789 | 41.2898 | -47.109 | -1.6 | -317.3333 | 0.8813
715 | 715 | 3750.549 | 158.241 | 364.69 | 41.2898 | -48.208 | -1.6 | -317.7778 | 0.88113
716 | 716 | 3751.648 | 160.439 | 367.249 | 41.362 | -46.371 | -1.6 | -318.2222 | 0.88096
717 | 717 | 3750.549 | 159.34 | 365.969 | 41.3258 | -47.289 | -1.6 | -318.6667 | 0.8808
718 | 718 | 3750.549 | 159.34 | 366.33 | 41.398 | -47.65 | -1.6 | -319.1111 | 0.88063
719 | 719 | 3750.549 | 159.34 | 365.969 | 41.3258 | -47.289 | -1.6 | -319.5556 | 0.88047
720 | 720 | 3750.549 | 158.241 | 364.87 | 41.3258 | -48.388 | -1.6 | -320 | 0.8803
721 | 721 | 3751.648 | 160.439 | 367.068 | 41.3258 | -46.19 | -1.6 | -320.4444 | 0.88013
722 | 722 | 3748.352 | 156.044 | 363.034 | 41.398 | -50.946 | -1.6 | -320.8889 | 0.87997
723 | 723 | 3750.549 | 159.34 | 366.15 | 41.362 | -47.47 | -1.6 | -321.3333 | 0.8798
724 | 724 | 3750.549 | 159.34 | 366.15 | 41.362 | -47.47 | -1.6 | -321.7778 | 0.87963
725 | 725 | 3750.549 | 160.439 | 367.249 | 41.362 | -46.371 | -1.6 | -322.2222 | 0.87947
726 | 726 | 3750.549 | 160.439 | 366.708 | 41.2538 | -45.83 | -1.6 | -322.6667 | 0.8793
727 | 727 | 3749.451 | 160.44 | 366.709 | 41.2538 | -45.829 | -1.6 | -323.1111 | 0.87914
728 | 728 | 3748.352 | 156.044 | 362.313 | 41.2538 | -50.225 | -1.6 | -323.5556 | 0.87897
729 | 729 | 3749.451 | 160.44 | 367.25 | 41.362 | -46.37 | -1.6 | -324 | 0.8788
730 | 730 | 3748.352 | 158.242 | 365.052 | 41.362 | -48.568 | -1.6 | -324.4444 | 0.87864
731 | 731 | 3749.451 | 157.143 | 363.412 | 41.2538 | -49.126 | -1.6 | -324.8889 | 0.87847
732 | 732 | 3748.352 | 159.341 | 365.79 | 41.2898 | -47.108 | -1.6 | -325.3333 | 0.8783
733 | 733 | 3746.154 | 158.242 | 364.691 | 41.2898 | -48.207 | -1.6 | -325.7778 | 0.87814
734 | 734 | 3746.154 | 154.945 | 361.574 | 41.3258 | -51.684 | -1.6 | -326.2222 | 0.87797
735 | 735 | 3751.648 | 160.439 | 366.708 | 41.2538 | -45.83 | -1.6 | -326.6667 | 0.87781
736 | 736 | 3748.352 | 156.044 | 362.673 | 41.3258 | -50.585 | -1.6 | -327.1111 | 0.87764
737 | 737 | 3749.451 | 161.539 | 367.448 | 41.1818 | -44.37 | -1.6 | -327.5556 | 0.87747
738 | 738 | 3749.451 | 160.44 | 367.069 | 41.3258 | -46.189 | -1.6 | -328 | 0.87731
739 | 739 | 3747.253 | 159.341 | 365.79 | 41.2898 | -47.108 | -1.6 | -328.4444 | 0.87714
740 | 740 | 3746.154 | 154.945 | 361.394 | 41.2898 | -51.504 | -1.6 | -328.8889 | 0.87697
741 | 741 | 3746.154 | 159.341 | 365.79 | 41.2898 | -47.108 | -1.6 | -329.3333 | 0.87681
742 | 742 | 3751.648 | 164.835 | 371.284 | 41.2898 | -41.614 | -1.6 | -329.7778 | 0.87664
743 | 743 | 3746.154 | 157.143 | 363.772 | 41.3258 | -49.486 | -1.6 | -330.2222 | 0.87648
744 | 744 | 3747.253 | 158.242 | 364.151 | 41.1818 | -47.667 | -1.6 | -330.6667 | 0.87631
745 | 745 | 3747.253 | 158.242 | 364.871 | 41.3258 | -48.387 | -1.6 | -331.1111 | 0.87614
746 | 746 | 3745.055 | 158.242 | 364.691 | 41.2898 | -48.207 | -1.6 | -331.5556 | 0.87598
747 | 747 | 3746.154 | 159.341 | 366.331 | 41.398 | -47.649 | -1.6 | -332 | 0.87581
748 | 748 | 3747.253 | 160.44 | 366.709 | 41.2538 | -45.829 | -1.6 | -332.4444 | 0.87564
749 | 749 | 3748.352 | 160.44 | 366.889 | 41.2898 | -46.009 | -1.6 | -332.8889 | 0.87548
750 | 750 | 3746.154 | 158.242 | 364.691 | 41.2898 | -48.207 | -1.6 | -333.3333 | 0.87531
751 | 751 | 3745.055 | 156.044 | 362.133 | 41.2178 | -50.045 | -1.6 | -333.7778 | 0.87515
752 | 752 | 3746.154 | 158.242 | 364.511 | 41.2538 | -48.027 | -1.6 | -334.2222 | 0.87498
753 | 753 | 3745.055 | 157.143 | 363.232 | 41.2178 | -48.946 | -1.6 | -334.6667 | 0.87481
754 | 754 | 3746.154 | 158.242 | 364.871 | 41.3258 | -48.387 | -1.6 | -335.1111 | 0.87465
755 | 755 | 3745.055 | 158.242 | 364.871 | 41.3258 | -48.387 | -1.6 | -335.5556 | 0.87448
756 | 756 | 3746.154 | 159.341 | 365.97 | 41.3258 | -47.288 | -1.6 | -336 | 0.87431
757 | 757 | 3745.055 | 158.242 | 364.511 | 41.2538 | -48.027 | -1.6 | -336.4444 | 0.87415
758 | 758 | 3747.253 | 160.44 | 367.069 | 41.3258 | -46.189 | -1.6 | -336.8889 | 0.87398
759 | 759 | 3745.055 | 158.242 | 364.871 | 41.3258 | -48.387 | -1.6 | -337.3333 | 0.87382
760 | 760 | 3746.154 | 159.341 | 366.151 | 41.362 | -47.469 | -1.6 | -337.7778 | 0.87365
761 | 761 | 3745.055 | 158.242 | 364.871 | 41.3258 | -48.387 | -1.6 | -338.2222 | 0.87348
762 | 762 | 3746.154 | 159.341 | 365.97 | 41.3258 | -47.288 | -1.6 | -338.6667 | 0.87332
763 | 763 | 3746.154 | 160.44 | 367.25 | 41.362 | -46.37 | -1.6 | -339.1111 | 0.87315
764 | 764 | 3745.055 | 159.341 | 365.43 | 41.2178 | -46.748 | -1.6 | -339.5556 | 0.87298
765 | 765 | 3743.956 | 157.143 | 363.412 | 41.2538 | -49.126 | -1.6 | -340 | 0.87282
766 | 766 | 3743.956 | 157.143 | 363.412 | 41.2538 | -49.126 | -1.6 | -340.4444 | 0.87265
767 | 767 | 3745.055 | 159.341 | 365.61 | 41.2538 | -46.928 | -1.6 | -340.8889 | 0.87249
768 | 768 | 3745.055 | 159.341 | 365.61 | 41.2538 | -46.928 | -1.6 | -341.3333 | 0.87232
769 | 769 | 3745.055 | 160.44 | 367.25 | 41.362 | -46.37 | -1.6 | -341.7778 | 0.87215
770 | 770 | 3746.154 | 161.539 | 367.808 | 41.2538 | -44.73 | -1.6 | -342.2222 | 0.87199
771 | 771 | 3743.956 | 157.143 | 363.772 | 41.3258 | -49.486 | -1.6 | -342.6667 | 0.87182
772 | 772 | 3745.055 | 159.341 | 365.79 | 41.2898 | -47.108 | -1.6 | -343.1111 | 0.87165
773 | 773 | 3743.956 | 158.242 | 364.511 | 41.2538 | -48.027 | -1.6 | -343.5556 | 0.87149
774 | 774 | 3742.857 | 158.242 | 364.871 | 41.3258 | -48.387 | -1.6 | -344 | 0.87132
775 | 775 | 3743.956 | 159.341 | 365.97 | 41.3258 | -47.288 | -1.6 | -344.4444 | 0.87116
776 | 776 | 3743.956 | 159.341 | 365.97 | 41.3258 | -47.288 | -1.6 | -344.8889 | 0.87099
777 | 777 | 3743.956 | 158.242 | 365.052 | 41.362 | -48.568 | -1.6 | -345.3333 | 0.87082
778 | 778 | 3742.857 | 158.242 | 364.871 | 41.3258 | -48.387 | -1.6 | -345.7778 | 0.87066
779 | 779 | 3745.055 | 160.44 | 367.25 | 41.362 | -46.37 | -1.6 | -346.2222 | 0.87049
780 | 780 | 3743.956 | 159.341 | 365.43 | 41.2178 | -46.748 | -1.6 | -346.6667 | 0.87032
781 | 781 | 3742.857 | 158.242 | 364.331 | 41.2178 | -47.847 | -1.6 | -347.1111 | 0.87016
782 | 782 | 3742.857 | 158.242 | 364.871 | 41.3258 | -48.387 | -1.6 | -347.5556 | 0.86999
783 | 783 | 3743.956 | 159.341 | 365.61 | 41.2538 | -46.928 | -1.6 | -348 | 0.86983
784 | 784 | 3743.956 | 160.439 | 367.249 | 41.362 | -46.371 | -1.6 | -348.4444 | 0.86966
785 | 785 | 3742.857 | 158.242 | 364.871 | 41.3258 | -48.387 | -1.6 | -348.8889 | 0.86949
786 | 786 | 3742.857 | 158.242 | 364.511 | 41.2538 | -48.027 | -1.6 | -349.3333 | 0.86933
787 | 787 | 3742.857 | 159.34 | 365.609 | 41.2538 | -46.929 | -1.6 | -349.7778 | 0.86916
788 | 788 | 3741.758 | 159.341 | 365.79 | 41.2898 | -47.108 | -1.6 | -350.2222 | 0.86899
789 | 789 | 3741.758 | 157.143 | 363.592 | 41.2898 | -49.306 | -1.6 | -350.6667 | 0.86883
790 | 790 | 3743.956 | 161.539 | 368.529 | 41.398 | -45.451 | -1.6 | -351.1111 | 0.86866
791 | 791 | 3741.758 | 157.143 | 363.772 | 41.3258 | -49.486 | -1.6 | -351.5556 | 0.8685
792 | 792 | 3740.659 | 154.945 | 361.574 | 41.3258 | -51.684 | -1.6 | -352 | 0.86833
793 | 793 | 3737.363 | 151.649 | 357.918 | 41.2538 | -54.62 | -1.6 | -352.4444 | 0.86816
794 | 794 | 3741.758 | 159.341 | 365.25 | 41.1818 | -46.568 | -1.6 | -352.8889 | 0.868
795 | 795 | 3740.659 | 159.34 | 365.609 | 41.2538 | -46.929 | -1.6 | -353.3333 | 0.86783
796 | 796 | 3739.561 | 160.44 | 366.349 | 41.1818 | -45.469 | -1.6 | -353.7778 | 0.86766
797 | 797 | 3746.154 | 162.637 | 369.447 | 41.362 | -44.173 | -1.6 | -354.2222 | 0.8675
798 | 798 | 3742.857 | 159.34 | 366.15 | 41.362 | -47.47 | -1.6 | -354.6667 | 0.86733
799 | 799 | 3741.758 | 160.439 | 367.068 | 41.3258 | -46.19 | -1.6 | -355.1111 | 0.86717
800 | 800 | 3741.758 | 159.341 | 365.79 | 41.2898 | -47.108 | -1.6 | -355.5556 | 0.867
801 | 801 | 3740.659 | 158.242 | 365.052 | 41.362 | -48.568 | -1.6 | -356 | 0.86683
802 | 802 | 3739.561 | 156.044 | 362.313 | 41.2538 | -50.225 | -1.6 | -356.4444 | 0.86667
803 | 803 | 3741.758 | 160.439 | 366.888 | 41.2898 | -46.01 | -1.6 | -356.8889 | 0.8665
804 | 804 | 3740.659 | 159.34 | 365.429 | 41.2178 | -46.749 | -1.6 | -357.3333 | 0.86633
805 | 805 | 3740.659 | 158.242 | 364.871 | 41.3258 | -48.387 | -1.6 | -357.7778 | 0.86617
806 | 806 | 3740.659 | 158.242 | 364.511 | 41.2538 | -48.027 | -1.6 | -358.2222 | 0.866
807 | 807 | 3739.561 | 157.144 | 363.413 | 41.2538 | -49.125 | -1.6 | -358.6667 | 0.86584
808 | 808 | 3740.659 | 158.242 | 364.871 | 41.3258 | -48.387 | -1.6 | -359.1111 | 0.86567
809 | 809 | 3740.659 | 158.242 | 364.511 | 41.2538 | -48.027 | -1.6 | -359.5556 | 0.8655
810 | 810 | 3739.561 | 157.144 | 363.593 | 41.2898 | -49.305 | -1.6 | -360 | 0.86534
811 | 811 | 3739.561 | 158.242 | 365.052 | 41.362 | -48.568 | -1.6 | -360.4444 | 0.86517
812 | 812 | 3740.659 | 159.34 | 366.15 | 41.362 | -47.47 | -1.6 | -360.8889 | 0.865
813 | 813 | 3739.561 | 160.44 | 366.709 | 41.2538 | -45.829 | -1.6 | -361.3333 | 0.86484
814 | 814 | 3740.659 | 158.242 | 365.052 | 41.362 | -48.568 | -1.6 | -361.7778 | 0.86467
815 | 815 | 3738.461 | 158.241 | 364.87 | 41.3258 | -48.388 | -1.6 | -362.2222 | 0.86451
816 | 816 | 3740.659 | 159.34 | 365.789 | 41.2898 | -47.109 | -1.6 | -362.6667 | 0.86434
817 | 817 | 3739.561 | 160.44 | 366.889 | 41.2898 | -46.009 | -1.6 | -363.1111 | 0.86417
818 | 818 | 3737.363 | 156.044 | 362.673 | 41.3258 | -50.585 | -1.6 | -363.5556 | 0.86401
819 | 819 | 3738.461 | 157.142 | 363.952 | 41.362 | -49.668 | -1.6 | -364 | 0.86384
820 | 820 | 3739.561 | 160.44 | 366.529 | 41.2178 | -45.649 | -1.6 | -364.4444 | 0.86367
821 | 821 | 3739.561 | 159.341 | 365.43 | 41.2178 | -46.748 | -1.6 | -364.8889 | 0.86351
822 | 822 | 3737.363 | 157.143 | 363.232 | 41.2178 | -48.946 | -1.6 | -365.3333 | 0.86334
823 | 823 | 3738.461 | 158.241 | 364.33 | 41.2178 | -47.848 | -1.6 | -365.7778 | 0.86318
824 | 824 | 3737.363 | 159.341 | 365.43 | 41.2178 | -46.748 | -1.6 | -366.2222 | 0.86301
825 | 825 | 3736.264 | 157.143 | 363.592 | 41.2898 | -49.306 | -1.6 | -366.6667 | 0.86284
826 | 826 | 3737.363 | 157.143 | 363.953 | 41.362 | -49.667 | -1.6 | -367.1111 | 0.86268
827 | 827 | 3738.461 | 159.34 | 366.15 | 41.362 | -47.47 | -1.6 | -367.5556 | 0.86251
828 | 828 | 3737.363 | 158.242 | 364.151 | 41.1818 | -47.667 | -1.6 | -368 | 0.86234
829 | 829 | 3737.363 | 157.143 | 363.772 | 41.3258 | -49.486 | -1.6 | -368.4444 | 0.86218
830 | 830 | 3737.363 | 158.242 | 364.691 | 41.2898 | -48.207 | -1.6 | -368.8889 | 0.86201
831 | 831 | 3735.165 | 157.143 | 363.412 | 41.2538 | -49.126 | -1.6 | -369.3333 | 0.86185
832 | 832 | 3737.363 | 158.242 | 364.511 | 41.2538 | -48.027 | -1.6 | -369.7778 | 0.86168
833 | 833 | 3738.461 | 160.439 | 366.708 | 41.2538 | -45.83 | -1.6 | -370.2222 | 0.86151
834 | 834 | 3736.264 | 157.143 | 363.772 | 41.3258 | -49.486 | -1.6 | -370.6667 | 0.86135
835 | 835 | 3737.363 | 158.242 | 364.331 | 41.2178 | -47.847 | -1.6 | -371.1111 | 0.86118
836 | 836 | 3735.165 | 154.945 | 361.214 | 41.2538 | -51.324 | -1.6 | -371.5556 | 0.86101
837 | 837 | 3736.264 | 158.242 | 363.61 | 41.0736 | -47.126 | -1.6 | -372 | 0.86085
838 | 838 | 3735.165 | 158.242 | 364.151 | 41.1818 | -47.667 | -1.6 | -372.4444 | 0.86068
839 | 839 | 3735.165 | 157.143 | 363.772 | 41.3258 | -49.486 | -1.6 | -372.8889 | 0.86052
840 | 840 | 3737.363 | 158.242 | 364.871 | 41.3258 | -48.387 | -1.6 | -373.3333 | 0.86035
841 | 841 | 3737.363 | 158.242 | 364.871 | 41.3258 | -48.387 | -1.6 | -373.7778 | 0.86018
842 | 842 | 3736.264 | 157.143 | 363.592 | 41.2898 | -49.306 | -1.6 | -374.2222 | 0.86002
843 | 843 | 3737.363 | 158.242 | 365.052 | 41.362 | -48.568 | -1.6 | -374.6667 | 0.85985
844 | 844 | 3737.363 | 160.44 | 366.709 | 41.2538 | -45.829 | -1.6 | -375.1111 | 0.85968
845 | 845 | 3735.165 | 157.143 | 363.052 | 41.1818 | -48.766 | -1.6 | -375.5556 | 0.85952
846 | 846 | 3734.066 | 154.945 | 361.034 | 41.2178 | -51.144 | -1.6 | -376 | 0.85935
847 | 847 | 3735.165 | 157.143 | 363.953 | 41.362 | -49.667 | -1.6 | -376.4444 | 0.85919
848 | 848 | 3735.165 | 157.143 | 363.772 | 41.3258 | -49.486 | -1.6 | -376.8889 | 0.85902
849 | 849 | 3735.165 | 157.143 | 363.412 | 41.2538 | -49.126 | -1.6 | -377.3333 | 0.85885
850 | 850 | 3735.165 | 157.143 | 363.592 | 41.2898 | -49.306 | -1.6 | -377.7778 | 0.85869
851 | 851 | 3736.264 | 159.341 | 365.43 | 41.2178 | -46.748 | -1.6 | -378.2222 | 0.85852
852 | 852 | 3734.066 | 157.143 | 363.232 | 41.2178 | -48.946 | -1.6 | -378.6667 | 0.85835
853 | 853 | 3734.066 | 156.044 | 362.313 | 41.2538 | -50.225 | -1.6 | -379.1111 | 0.85819
854 | 854 | 3732.967 | 157.143 | 363.772 | 41.3258 | -49.486 | -1.6 | -379.5556 | 0.85802
855 | 855 | 3734.066 | 156.044 | 362.313 | 41.2538 | -50.225 | -1.6 | -380 | 0.85786
856 | 856 | 3734.066 | 157.143 | 363.412 | 41.2538 | -49.126 | -1.6 | -380.4444 | 0.85769
857 | 857 | 3735.165 | 158.242 | 364.511 | 41.2538 | -48.027 | -1.6 | -380.8889 | 0.85752
858 | 858 | 3736.264 | 159.341 | 365.61 | 41.2538 | -46.928 | -1.6 | -381.3333 | 0.85736
859 | 859 | 3735.165 | 159.341 | 365.97 | 41.3258 | -47.288 | -1.6 | -381.7778 | 0.85719
860 | 860 | 3734.066 | 157.143 | 363.772 | 41.3258 | -49.486 | -1.6 | -382.2222 | 0.85702
861 | 861 | 3735.165 | 159.341 | 365.97 | 41.3258 | -47.288 | -1.6 | -382.6667 | 0.85686
862 | 862 | 3735.165 | 161.539 | 367.988 | 41.2898 | -44.91 | -1.6 | -383.1111 | 0.85669
863 | 863 | 3736.264 | 160.44 | 366.529 | 41.2178 | -45.649 | -1.6 | -383.5556 | 0.85653
864 | 864 | 3736.264 | 160.44 | 367.069 | 41.3258 | -46.189 | -1.6 | -384 | 0.85636
865 | 865 | 3730.769 | 153.846 | 359.935 | 41.2178 | -52.243 | -1.6 | -384.4444 | 0.85619
866 | 866 | 3732.967 | 157.143 | 363.953 | 41.362 | -49.667 | -1.6 | -384.8889 | 0.85603
867 | 867 | 3734.066 | 158.242 | 364.511 | 41.2538 | -48.027 | -1.6 | -385.3333 | 0.85586
868 | 868 | 3734.066 | 158.242 | 364.511 | 41.2538 | -48.027 | -1.6 | -385.7778 | 0.85569
869 | 869 | 3734.066 | 160.44 | 367.069 | 41.3258 | -46.189 | -1.6 | -386.2222 | 0.85553
870 | 870 | 3734.066 | 159.341 | 365.61 | 41.2538 | -46.928 | -1.6 | -386.6667 | 0.85536
871 | 871 | 3732.967 | 157.143 | 363.232 | 41.2178 | -48.946 | -1.6 | -387.1111 | 0.8552
872 | 872 | 3731.868 | 156.044 | 362.854 | 41.362 | -50.766 | -1.6 | -387.5556 | 0.85503
873 | 873 | 3732.967 | 157.143 | 363.412 | 41.2538 | -49.126 | -1.6 | -388 | 0.85486
874 | 874 | 3731.868 | 157.143 | 363.412 | 41.2538 | -49.126 | -1.6 | -388.4444 | 0.8547
875 | 875 | 3732.967 | 158.242 | 364.511 | 41.2538 | -48.027 | -1.6 | -388.8889 | 0.85453
876 | 876 | 3734.066 | 159.341 | 365.97 | 41.3258 | -47.288 | -1.6 | -389.3333 | 0.85436
877 | 877 | 3732.967 | 159.341 | 365.97 | 41.3258 | -47.288 | -1.6 | -389.7778 | 0.8542
878 | 878 | 3732.967 | 159.341 | 365.25 | 41.1818 | -46.568 | -1.6 | -390.2222 | 0.85403
879 | 879 | 3730.769 | 154.945 | 361.574 | 41.3258 | -51.684 | -1.6 | -390.6667 | 0.85387
880 | 880 | 3731.868 | 159.34 | 365.609 | 41.2538 | -46.929 | -1.6 | -391.1111 | 0.8537
881 | 881 | 3734.066 | 159.341 | 366.151 | 41.362 | -47.469 | -1.6 | -391.5556 | 0.85353
882 | 882 | 3735.165 | 161.539 | 368.349 | 41.362 | -45.271 | -1.6 | -392 | 0.85337
883 | 883 | 3730.769 | 158.241 | 364.51 | 41.2538 | -48.028 | -1.6 | -392.4444 | 0.8532
884 | 884 | 3730.769 | 157.143 | 364.493 | 41.47 | -50.207 | -1.6 | -392.8889 | 0.85303
885 | 885 | 3730.769 | 154.945 | 361.935 | 41.398 | -52.045 | -1.6 | -393.3333 | 0.85287
886 | 886 | 3730.769 | 159.34 | 366.33 | 41.398 | -47.65 | -1.6 | -393.7778 | 0.8527
887 | 887 | 3728.572 | 153.847 | 360.657 | 41.362 | -52.963 | -1.6 | -394.2222 | 0.85254
888 | 888 | 3731.868 | 159.34 | 365.789 | 41.2898 | -47.109 | -1.6 | -394.6667 | 0.85237
889 | 889 | 3731.868 | 161.538 | 367.627 | 41.2178 | -44.551 | -1.6 | -395.1111 | 0.8522
890 | 890 | 3727.473 | 153.847 | 360.476 | 41.3258 | -52.782 | -1.6 | -395.5556 | 0.85204
891 | 891 | 3731.868 | 159.34 | 365.969 | 41.3258 | -47.289 | -1.6 | -396 | 0.85187
892 | 892 | 3731.868 | 159.34 | 365.969 | 41.3258 | -47.289 | -1.6 | -396.4444 | 0.8517
893 | 893 | 3729.67 | 156.044 | 362.673 | 41.3258 | -50.585 | -1.6 | -396.8889 | 0.85154
894 | 894 | 3730.769 | 157.143 | 363.592 | 41.2898 | -49.306 | -1.6 | -397.3333 | 0.85137
895 | 895 | 3730.769 | 159.34 | 365.609 | 41.2538 | -46.929 | -1.6 | -397.7778 | 0.85121
896 | 896 | 3730.769 | 158.241 | 364.87 | 41.3258 | -48.388 | -1.6 | -398.2222 | 0.85104
897 | 897 | 3730.769 | 158.241 | 365.051 | 41.362 | -48.569 | -1.6 | -398.6667 | 0.85087
898 | 898 | 3730.769 | 158.241 | 365.051 | 41.362 | -48.569 | -1.6 | -399.1111 | 0.85071
899 | 899 | 3730.769 | 157.143 | 363.592 | 41.2898 | -49.306 | -1.6 | -399.5556 | 0.85054
900 | 900 | 3729.67 | 157.142 | 363.411 | 41.2538 | -49.127 | -1.6 | -400 | 0.85037
901 | 901 | 3729.67 | 157.142 | 363.591 | 41.2898 | -49.307 | -1.6 | -400.4444 | 0.85021
902 | 902 | 3728.572 | 158.242 | 364.511 | 41.2538 | -48.027 | -1.6 | -400.8889 | 0.85004
903 | 903 | 3729.67 | 158.241 | 364.87 | 41.3258 | -48.388 | -1.6 | -401.3333 | 0.84988
904 | 904 | 3728.572 | 157.143 | 363.232 | 41.2178 | -48.946 | -1.6 | -401.7778 | 0.84971
905 | 905 | 3728.572 | 157.143 | 363.953 | 41.362 | -49.667 | -1.6 | -402.2222 | 0.84954
906 | 906 | 3729.67 | 158.241 | 364.87 | 41.3258 | -48.388 | -1.6 | -402.6667 | 0.84938
907 | 907 | 3729.67 | 160.439 | 366.528 | 41.2178 | -45.65 | -1.6 | -403.1111 | 0.84921
908 | 908 | 3728.572 | 158.242 | 365.232 | 41.398 | -48.748 | -1.6 | -403.5556 | 0.84904
909 | 909 | 3727.473 | 157.143 | 363.592 | 41.2898 | -49.306 | -1.6 | -404 | 0.84888
910 | 910 | 3728.572 | 158.242 | 364.691 | 41.2898 | -48.207 | -1.6 | -404.4444 | 0.84871
911 | 911 | 3727.473 | 156.044 | 362.673 | 41.3258 | -50.585 | -1.6 | -404.8889 | 0.84855
912 | 912 | 3728.572 | 158.242 | 365.052 | 41.362 | -48.568 | -1.6 | -405.3333 | 0.84838
913 | 913 | 3727.473 | 156.044 | 362.313 | 41.2538 | -50.225 | -1.6 | -405.7778 | 0.84821
914 | 914 | 3728.572 | 157.143 | 363.772 | 41.3258 | -49.486 | -1.6 | -406.2222 | 0.84805
915 | 915 | 3726.374 | 156.044 | 362.313 | 41.2538 | -50.225 | -1.6 | -406.6667 | 0.84788
916 | 916 | 3726.374 | 157.143 | 364.133 | 41.398 | -49.847 | -1.6 | -407.1111 | 0.84771
917 | 917 | 3727.473 | 158.242 | 365.052 | 41.362 | -48.568 | -1.6 | -407.5556 | 0.84755
918 | 918 | 3726.374 | 156.044 | 362.313 | 41.2538 | -50.225 | -1.6 | -408 | 0.84738
919 | 919 | 3730.769 | 161.538 | 367.987 | 41.2898 | -44.911 | -1.6 | -408.4444 | 0.84722
920 | 920 | 3727.473 | 159.341 | 365.97 | 41.3258 | -47.288 | -1.6 | -408.8889 | 0.84705
921 | 921 | 3727.473 | 158.242 | 364.691 | 41.2898 | -48.207 | -1.6 | -409.3333 | 0.84688
922 | 922 | 3726.374 | 157.143 | 363.772 | 41.3258 | -49.486 | -1.6 | -409.7778 | 0.84672
923 | 923 | 3727.473 | 159.341 | 365.79 | 41.2898 | -47.108 | -1.6 | -410.2222 | 0.84655
924 | 924 | 3726.374 | 158.242 | 365.052 | 41.362 | -48.568 | -1.6 | -410.6667 | 0.84638
925 | 925 | 3726.374 | 157.143 | 363.592 | 41.2898 | -49.306 | -1.6 | -411.1111 | 0.84622
926 | 926 | 3726.374 | 157.143 | 363.772 | 41.3258 | -49.486 | -1.6 | -411.5556 | 0.84605
927 | 927 | 3727.473 | 159.341 | 366.151 | 41.362 | -47.469 | -1.6 | -412 | 0.84589
928 | 928 | 3726.374 | 159.341 | 365.61 | 41.2538 | -46.928 | -1.6 | -412.4444 | 0.84572
929 | 929 | 3725.275 | 154.945 | 361.755 | 41.362 | -51.865 | -1.6 | -412.8889 | 0.84555
930 | 930 | 3726.374 | 157.143 | 363.772 | 41.3258 | -49.486 | -1.6 | -413.3333 | 0.84539
931 | 931 | 3726.374 | 158.242 | 365.052 | 41.362 | -48.568 | -1.6 | -413.7778 | 0.84522
932 | 932 | 3725.275 | 157.143 | 363.592 | 41.2898 | -49.306 | -1.6 | -414.2222 | 0.84505
933 | 933 | 3727.473 | 158.242 | 364.871 | 41.3258 | -48.387 | -1.6 | -414.6667 | 0.84489
934 | 934 | 3725.275 | 158.242 | 364.331 | 41.2178 | -47.847 | -1.6 | -415.1111 | 0.84472
935 | 935 | 3726.374 | 158.242 | 364.511 | 41.2538 | -48.027 | -1.6 | -415.5556 | 0.84456
936 | 936 | 3724.176 | 154.945 | 362.295 | 41.47 | -52.405 | -1.6 | -416 | 0.84439
937 | 937 | 3724.176 | 158.242 | 364.691 | 41.2898 | -48.207 | -1.6 | -416.4444 | 0.84422
938 | 938 | 3725.275 | 157.143 | 363.953 | 41.362 | -49.667 | -1.6 | -416.8889 | 0.84406
939 | 939 | 3726.374 | 159.341 | 366.151 | 41.362 | -47.469 | -1.6 | -417.3333 | 0.84389
940 | 940 | 3725.275 | 157.143 | 363.592 | 41.2898 | -49.306 | -1.6 | -417.7778 | 0.84372
941 | 941 | 3724.176 | 157.143 | 363.953 | 41.362 | -49.667 | -1.6 | -418.2222 | 0.84356
942 | 942 | 3724.176 | 158.242 | 364.691 | 41.2898 | -48.207 | -1.6 | -418.6667 | 0.84339
943 | 943 | 3723.077 | 157.143 | 364.133 | 41.398 | -49.847 | -1.6 | -419.1111 | 0.84323
944 | 944 | 3724.176 | 157.143 | 363.592 | 41.2898 | -49.306 | -1.6 | -419.5556 | 0.84306
945 | 945 | 3724.176 | 156.044 | 363.034 | 41.398 | -50.946 | -1.6 | -420 | 0.84289
946 | 946 | 3724.176 | 157.143 | 363.592 | 41.2898 | -49.306 | -1.6 | -420.4444 | 0.84273
947 | 947 | 3724.176 | 158.242 | 365.232 | 41.398 | -48.748 | -1.6 | -420.8889 | 0.84256
948 | 948 | 3724.176 | 158.242 | 364.331 | 41.2178 | -47.847 | -1.6 | -421.3333 | 0.84239
949 | 949 | 3724.176 | 158.242 | 365.052 | 41.362 | -48.568 | -1.6 | -421.7778 | 0.84223
950 | 950 | 3724.176 | 160.44 | 366.709 | 41.2538 | -45.829 | -1.6 | -422.2222 | 0.84206
951 | 951 | 3724.176 | 156.044 | 362.313 | 41.2538 | -50.225 | -1.6 | -422.6667 | 0.8419
952 | 952 | 3721.978 | 154.945 | 361.935 | 41.398 | -52.045 | -1.6 | -423.1111 | 0.84173
953 | 953 | 3721.978 | 157.143 | 363.592 | 41.2898 | -49.306 | -1.6 | -423.5556 | 0.84156
954 | 954 | 3723.077 | 157.143 | 363.953 | 41.362 | -49.667 | -1.6 | -424 | 0.8414
955 | 955 | 3724.176 | 159.341 | 366.331 | 41.398 | -47.649 | -1.6 | -424.4444 | 0.84123
956 | 956 | 3723.077 | 158.242 | 364.871 | 41.3258 | -48.387 | -1.6 | -424.8889 | 0.84106
957 | 957 | 3723.077 | 157.143 | 363.953 | 41.362 | -49.667 | -1.6 | -425.3333 | 0.8409
958 | 958 | 3723.077 | 158.242 | 365.052 | 41.362 | -48.568 | -1.6 | -425.7778 | 0.84073
959 | 959 | 3721.978 | 156.044 | 363.034 | 41.398 | -50.946 | -1.6 | -426.2222 | 0.84057
960 | 960 | 3721.978 | 157.143 | 363.592 | 41.2898 | -49.306 | -1.6 | -426.6667 | 0.8404
961 | 961 | 3721.978 | 157.143 | 363.953 | 41.362 | -49.667 | -1.6 | -427.1111 | 0.84023
962 | 962 | 3721.978 | 157.143 | 363.412 | 41.2538 | -49.126 | -1.6 | -427.5556 | 0.84007
963 | 963 | 3721.978 | 156.044 | 362.854 | 41.362 | -50.766 | -1.6 | -428 | 0.8399
964 | 964 | 3720.879 | 156.044 | 362.673 | 41.3258 | -50.585 | -1.6 | -428.4444 | 0.83973
965 | 965 | 3723.077 | 159.341 | 366.151 | 41.362 | -47.469 | -1.6 | -428.8889 | 0.83957
966 | 966 | 3721.978 | 159.341 | 365.79 | 41.2898 | -47.108 | -1.6 | -429.3333 | 0.8394
967 | 967 | 3721.978 | 158.242 | 364.871 | 41.3258 | -48.387 | -1.6 | -429.7778 | 0.83924
968 | 968 | 3721.978 | 158.242 | 364.691 | 41.2898 | -48.207 | -1.6 | -430.2222 | 0.83907
969 | 969 | 3720.879 | 156.044 | 363.214 | 41.434 | -51.126 | -1.6 | -430.6667 | 0.8389
970 | 970 | 3720.879 | 157.143 | 363.592 | 41.2898 | -49.306 | -1.6 | -431.1111 | 0.83874
971 | 971 | 3721.978 | 157.143 | 363.412 | 41.2538 | -49.126 | -1.6 | -431.5556 | 0.83857
972 | 972 | 3720.879 | 160.439 | 367.068 | 41.3258 | -46.19 | -1.6 | -432 | 0.8384
973 | 973 | 3721.978 | 159.341 | 365.97 | 41.3258 | -47.288 | -1.6 | -432.4444 | 0.83824
974 | 974 | 3719.78 | 156.044 | 362.854 | 41.362 | -50.766 | -1.6 | -432.8889 | 0.83807
975 | 975 | 3720.879 | 157.143 | 363.772 | 41.3258 | -49.486 | -1.6 | -433.3333 | 0.83791
976 | 976 | 3721.978 | 160.439 | 367.068 | 41.3258 | -46.19 | -1.6 | -433.7778 | 0.83774
977 | 977 | 3720.879 | 158.242 | 365.412 | 41.434 | -48.928 | -1.6 | -434.2222 | 0.83757
978 | 978 | 3721.978 | 159.341 | 365.97 | 41.3258 | -47.288 | -1.6 | -434.6667 | 0.83741
979 | 979 | 3720.879 | 158.242 | 365.052 | 41.362 | -48.568 | -1.6 | -435.1111 | 0.83724
980 | 980 | 3720.879 | 157.143 | 363.953 | 41.362 | -49.667 | -1.6 | -435.5556 | 0.83707
981 | 981 | 3720.879 | 157.143 | 363.772 | 41.3258 | -49.486 | -1.6 | -436 | 0.83691
982 | 982 | 3719.78 | 157.143 | 363.592 | 41.2898 | -49.306 | -1.6 | -436.4444 | 0.83674
983 | 983 | 3719.78 | 157.143 | 363.772 | 41.3258 | -49.486 | -1.6 | -436.8889 | 0.83658
984 | 984 | 3720.879 | 159.34 | 366.15 | 41.362 | -47.47 | -1.6 | -437.3333 | 0.83641
985 | 985 | 3719.78 | 157.143 | 364.133 | 41.398 | -49.847 | -1.6 | -437.7778 | 0.83624
986 | 986 | 3719.78 | 157.143 | 364.133 | 41.398 | -49.847 | -1.6 | -438.2222 | 0.83608
987 | 987 | 3719.78 | 158.241 | 365.411 | 41.434 | -48.929 | -1.6 | -438.6667 | 0.83591
988 | 988 | 3719.78 | 157.143 | 363.592 | 41.2898 | -49.306 | -1.6 | -439.1111 | 0.83574
989 | 989 | 3719.78 | 160.439 | 367.249 | 41.362 | -46.371 | -1.6 | -439.5556 | 0.83558
990 | 990 | 3719.78 | 157.143 | 363.592 | 41.2898 | -49.306 | -1.6 | -440 | 0.83541
991 | 991 | 3720.879 | 160.439 | 366.708 | 41.2538 | -45.83 | -1.6 | -440.4444 | 0.83525
992 | 992 | 3718.681 | 158.241 | 364.51 | 41.2538 | -48.028 | -1.6 | -440.8889 | 0.83508
993 | 993 | 3724.176 | 164.835 | 371.464 | 41.3258 | -41.794 | -1.6 | -441.3333 | 0.83491
994 | 994 | 3718.681 | 157.142 | 363.591 | 41.2898 | -49.307 | -1.6 | -441.7778 | 0.83475
995 | 995 | 3719.78 | 157.143 | 363.953 | 41.362 | -49.667 | -1.6 | -442.2222 | 0.83458
996 | 996 | 3720.879 | 161.538 | 368.528 | 41.398 | -45.452 | -1.6 | -442.6667 | 0.83441
997 | 997 | 3719.78 | 160.439 | 367.249 | 41.362 | -46.371 | -1.6 | -443.1111 | 0.83425
998 | 998 | 3715.385 | 153.846 | 360.475 | 41.3258 | -52.783 | -1.6 | -443.5556 | 0.83408
999 | 999 | 3718.681 | 154.945 | 361.394 | 41.2898 | -51.504 | -1.6 | -444 | 0.83392
1000 | 1000 | 3718.681 | 158.241 | 364.51 | 41.2538 | -48.028 | -1.6 | -444.4444 | 0.83375
1001 | 1001 | 3720.879 | 160.439 | 367.068 | 41.3258 | -46.19 | -1.6 | -444.8889 | 0.83358
1002 | 1002 | 3716.484 | 156.044 | 362.673 | 41.3258 | -50.585 | -1.6 | -445.3333 | 0.83342
1003 | 1003 | 3716.484 | 156.044 | 363.034 | 41.398 | -50.946 | -1.6 | -445.7778 | 0.83325
1004 | 1004 | 3719.78 | 158.241 | 365.411 | 41.434 | -48.929 | -1.6 | -446.2222 | 0.83308
1005 | 1005 | 3716.484 | 156.044 | 362.854 | 41.362 | -50.766 | -1.6 | -446.6667 | 0.83292
1006 | 1006 | 3718.681 | 157.142 | 363.771 | 41.3258 | -49.487 | -1.6 | -447.1111 | 0.83275
1007 | 1007 | 3717.583 | 158.242 | 365.052 | 41.362 | -48.568 | -1.6 | -447.5556 | 0.83259
1008 | 1008 | 3716.484 | 158.242 | 365.052 | 41.362 | -48.568 | -1.6 | -448 | 0.83242
1009 | 1009 | 3717.583 | 157.143 | 363.412 | 41.2538 | -49.126 | -1.6 | -448.4444 | 0.83225
1010 | 1010 | 3717.583 | 158.242 | 364.691 | 41.2898 | -48.207 | -1.6 | -448.8889 | 0.83209
1011 | 1011 | 3717.583 | 158.242 | 364.871 | 41.3258 | -48.387 | -1.6 | -449.3333 | 0.83192
1012 | 1012 | 3717.583 | 158.242 | 364.871 | 41.3258 | -48.387 | -1.6 | -449.7778 | 0.83175
1013 | 1013 | 3717.583 | 158.242 | 365.052 | 41.362 | -48.568 | -1.6 | -450.2222 | 0.83159
1014 | 1014 | 3716.484 | 157.143 | 363.953 | 41.362 | -49.667 | -1.6 | -450.6667 | 0.83142
1015 | 1015 | 3716.484 | 157.143 | 363.953 | 41.362 | -49.667 | -1.6 | -451.1111 | 0.83126
1016 | 1016 | 3717.583 | 159.341 | 365.79 | 41.2898 | -47.108 | -1.6 | -451.5556 | 0.83109
1017 | 1017 | 3716.484 | 158.242 | 365.052 | 41.362 | -48.568 | -1.6 | -452 | 0.83092
1018 | 1018 | 3716.484 | 159.341 | 365.97 | 41.3258 | -47.288 | -1.6 | -452.4444 | 0.83076
1019 | 1019 | 3716.484 | 158.242 | 365.772 | 41.506 | -49.288 | -1.6 | -452.8889 | 0.83059
1020 | 1020 | 3715.385 | 156.044 | 362.493 | 41.2898 | -50.405 | -1.6 | -453.3333 | 0.83042
1021 | 1021 | 3715.385 | 157.143 | 364.133 | 41.398 | -49.847 | -1.6 | -453.7778 | 0.83026
1022 | 1022 | 3715.385 | 157.143 | 363.953 | 41.362 | -49.667 | -1.6 | -454.2222 | 0.83009
1023 | 1023 | 3715.385 | 156.044 | 362.673 | 41.3258 | -50.585 | -1.6 | -454.6667 | 0.82993
1024 | 1024 | 3715.385 | 158.242 | 364.871 | 41.3258 | -48.387 | -1.6 | -455.1111 | 0.82976
1025 | 1025 | 3716.484 | 160.44 | 367.069 | 41.3258 | -46.189 | -1.6 | -455.5556 | 0.82959
1026 | 1026 | 3715.385 | 158.242 | 364.871 | 41.3258 | -48.387 | -1.6 | -456 | 0.82943
1027 | 1027 | 3715.385 | 158.242 | 365.232 | 41.398 | -48.748 | -1.6 | -456.4444 | 0.82926
1028 | 1028 | 3715.385 | 157.143 | 364.313 | 41.434 | -50.027 | -1.6 | -456.8889 | 0.82909
1029 | 1029 | 3714.286 | 156.044 | 362.854 | 41.362 | -50.766 | -1.6 | -457.3333 | 0.82893
1030 | 1030 | 3717.583 | 159.341 | 365.79 | 41.2898 | -47.108 | -1.6 | -457.7778 | 0.82876
1031 | 1031 | 3714.286 | 159.341 | 365.61 | 41.2538 | -46.928 | -1.6 | -458.2222 | 0.8286
1032 | 1032 | 3714.286 | 156.044 | 362.493 | 41.2898 | -50.405 | -1.6 | -458.6667 | 0.82843
1033 | 1033 | 3715.385 | 158.242 | 365.052 | 41.362 | -48.568 | -1.6 | -459.1111 | 0.82826
1034 | 1034 | 3714.286 | 156.044 | 362.673 | 41.3258 | -50.585 | -1.6 | -459.5556 | 0.8281
1035 | 1035 | 3715.385 | 158.242 | 364.871 | 41.3258 | -48.387 | -1.6 | -460 | 0.82793
1036 | 1036 | 3714.286 | 157.143 | 363.953 | 41.362 | -49.667 | -1.6 | -460.4444 | 0.82776
1037 | 1037 | 3715.385 | 158.242 | 364.511 | 41.2538 | -48.027 | -1.6 | -460.8889 | 0.8276
1038 | 1038 | 3715.385 | 159.341 | 365.79 | 41.2898 | -47.108 | -1.6 | -461.3333 | 0.82743
1039 | 1039 | 3717.583 | 162.638 | 369.448 | 41.362 | -44.172 | -1.6 | -461.7778 | 0.82727
1040 | 1040 | 3713.187 | 158.242 | 364.871 | 41.3258 | -48.387 | -1.6 | -462.2222 | 0.8271
1041 | 1041 | 3710.989 | 154.945 | 361.394 | 41.2898 | -51.504 | -1.6 | -462.6667 | 0.82693
1042 | 1042 | 3713.187 | 157.143 | 363.772 | 41.3258 | -49.486 | -1.6 | -463.1111 | 0.82677
1043 | 1043 | 3714.286 | 158.242 | 365.412 | 41.434 | -48.928 | -1.6 | -463.5556 | 0.8266
1044 | 1044 | 3713.187 | 157.143 | 363.953 | 41.362 | -49.667 | -1.6 | -464 | 0.82643
1045 | 1045 | 3712.088 | 157.143 | 363.592 | 41.2898 | -49.306 | -1.6 | -464.4444 | 0.82627
1046 | 1046 | 3714.286 | 157.143 | 363.953 | 41.362 | -49.667 | -1.6 | -464.8889 | 0.8261
1047 | 1047 | 3713.187 | 157.143 | 364.133 | 41.398 | -49.847 | -1.6 | -465.3333 | 0.82594
1048 | 1048 | 3712.088 | 156.044 | 362.673 | 41.3258 | -50.585 | -1.6 | -465.7778 | 0.82577
1049 | 1049 | 3713.187 | 158.242 | 365.232 | 41.398 | -48.748 | -1.6 | -466.2222 | 0.8256
1050 | 1050 | 3714.286 | 159.341 | 365.97 | 41.3258 | -47.288 | -1.6 | -466.6667 | 0.82544
1051 | 1051 | 3713.187 | 157.143 | 363.592 | 41.2898 | -49.306 | -1.6 | -467.1111 | 0.82527
1052 | 1052 | 3713.187 | 158.242 | 365.592 | 41.47 | -49.108 | -1.6 | -467.5556 | 0.8251
1053 | 1053 | 3714.286 | 161.538 | 368.167 | 41.3258 | -45.091 | -1.6 | -468 | 0.82494
1054 | 1054 | 3713.187 | 158.242 | 364.691 | 41.2898 | -48.207 | -1.6 | -468.4444 | 0.82477
1055 | 1055 | 3712.088 | 157.143 | 364.133 | 41.398 | -49.847 | -1.6 | -468.8889 | 0.82461
1056 | 1056 | 3712.088 | 158.242 | 364.871 | 41.3258 | -48.387 | -1.6 | -469.3333 | 0.82444
1057 | 1057 | 3713.187 | 159.341 | 366.331 | 41.398 | -47.649 | -1.6 | -469.7778 | 0.82427
1058 | 1058 | 3712.088 | 157.143 | 363.772 | 41.3258 | -49.486 | -1.6 | -470.2222 | 0.82411
1059 | 1059 | 3710.989 | 159.341 | 366.331 | 41.398 | -47.649 | -1.6 | -470.6667 | 0.82394
1060 | 1060 | 3715.385 | 161.539 | 367.808 | 41.2538 | -44.73 | -1.6 | -471.1111 | 0.82377
1061 | 1061 | 3712.088 | 159.34 | 365.789 | 41.2898 | -47.109 | -1.6 | -471.5556 | 0.82361
1062 | 1062 | 3712.088 | 159.34 | 365.969 | 41.3258 | -47.289 | -1.6 | -472 | 0.82344
1063 | 1063 | 3712.088 | 159.34 | 365.789 | 41.2898 | -47.109 | -1.6 | -472.4444 | 0.82328
1064 | 1064 | 3712.088 | 158.242 | 365.052 | 41.362 | -48.568 | -1.6 | -472.8889 | 0.82311
1065 | 1065 | 3712.088 | 158.242 | 365.052 | 41.362 | -48.568 | -1.6 | -473.3333 | 0.82294
1066 | 1066 | 3709.89 | 157.142 | 364.132 | 41.398 | -49.848 | -1.6 | -473.7778 | 0.82278
1067 | 1067 | 3710.989 | 158.241 | 365.231 | 41.398 | -48.749 | -1.6 | -474.2222 | 0.82261
1068 | 1068 | 3710.989 | 159.341 | 365.97 | 41.3258 | -47.288 | -1.6 | -474.6667 | 0.82244
1069 | 1069 | 3712.088 | 158.242 | 364.691 | 41.2898 | -48.207 | -1.6 | -475.1111 | 0.82228
1070 | 1070 | 3710.989 | 158.241 | 365.051 | 41.362 | -48.569 | -1.6 | -475.5556 | 0.82211
1071 | 1071 | 3709.89 | 158.242 | 365.232 | 41.398 | -48.748 | -1.6 | -476 | 0.82195
1072 | 1072 | 3709.89 | 156.044 | 362.854 | 41.362 | -50.766 | -1.6 | -476.4444 | 0.82178
1073 | 1073 | 3709.89 | 157.142 | 364.132 | 41.398 | -49.848 | -1.6 | -476.8889 | 0.82161
1074 | 1074 | 3709.89 | 157.142 | 363.771 | 41.3258 | -49.487 | -1.6 | -477.3333 | 0.82145
1075 | 1075 | 3710.989 | 159.341 | 366.151 | 41.362 | -47.469 | -1.6 | -477.7778 | 0.82128
1076 | 1076 | 3709.89 | 157.142 | 364.132 | 41.398 | -49.848 | -1.6 | -478.2222 | 0.82111
1077 | 1077 | 3708.792 | 157.144 | 364.314 | 41.434 | -50.026 | -1.6 | -478.6667 | 0.82095
1078 | 1078 | 3708.792 | 156.044 | 362.854 | 41.362 | -50.766 | -1.6 | -479.1111 | 0.82078
1079 | 1079 | 3708.792 | 154.946 | 361.395 | 41.2898 | -51.503 | -1.6 | -479.5556 | 0.82062
1080 | 1080 | 3708.792 | 157.144 | 363.593 | 41.2898 | -49.305 | -1.6 | -480 | 0.82045
1081 | 1081 | 3708.792 | 156.044 | 362.854 | 41.362 | -50.766 | -1.6 | -480.4444 | 0.82028
1082 | 1082 | 3709.89 | 159.341 | 365.97 | 41.3258 | -47.288 | -1.6 | -480.8889 | 0.82012
1083 | 1083 | 3708.792 | 157.144 | 364.134 | 41.398 | -49.846 | -1.6 | -481.3333 | 0.81995
1084 | 1084 | 3709.89 | 158.242 | 365.412 | 41.434 | -48.928 | -1.6 | -481.7778 | 0.81978
1085 | 1085 | 3707.692 | 156.044 | 363.394 | 41.47 | -51.306 | -1.6 | -482.2222 | 0.81962
1086 | 1086 | 3709.89 | 158.242 | 365.052 | 41.362 | -48.568 | -1.6 | -482.6667 | 0.81945
1087 | 1087 | 3707.692 | 157.143 | 363.592 | 41.2898 | -49.306 | -1.6 | -483.1111 | 0.81929
1088 | 1088 | 3708.792 | 157.144 | 363.773 | 41.3258 | -49.485 | -1.6 | -483.5556 | 0.81912
1089 | 1089 | 3709.89 | 159.341 | 366.511 | 41.434 | -47.829 | -1.6 | -484 | 0.81895
1090 | 1090 | 3707.692 | 157.143 | 363.953 | 41.362 | -49.667 | -1.6 | -484.4444 | 0.81879
1091 | 1091 | 3708.792 | 159.342 | 366.332 | 41.398 | -47.648 | -1.6 | -484.8889 | 0.81862
1092 | 1092 | 3708.792 | 158.243 | 364.692 | 41.2898 | -48.206 | -1.6 | -485.3333 | 0.81845
1093 | 1093 | 3708.792 | 159.342 | 365.611 | 41.2538 | -46.927 | -1.6 | -485.7778 | 0.81829
1094 | 1094 | 3707.692 | 156.044 | 363.214 | 41.434 | -51.126 | -1.6 | -486.2222 | 0.81812
1095 | 1095 | 3706.593 | 159.34 | 366.51 | 41.434 | -47.83 | -1.6 | -486.6667 | 0.81796
1096 | 1096 | 3707.692 | 157.143 | 363.772 | 41.3258 | -49.486 | -1.6 | -487.1111 | 0.81779
1097 | 1097 | 3710.989 | 162.637 | 368.906 | 41.2538 | -43.632 | -1.6 | -487.5556 | 0.81762
1098 | 1098 | 3708.792 | 159.342 | 365.971 | 41.3258 | -47.287 | -1.6 | -488 | 0.81746
1099 | 1099 | 3707.692 | 158.242 | 364.691 | 41.2898 | -48.207 | -1.6 | -488.4444 | 0.81729
1100 | 1100 | 3707.692 | 158.242 | 364.871 | 41.3258 | -48.387 | -1.6 | -488.8889 | 0.81712
1101 | 1101 | 3707.692 | 158.242 | 365.232 | 41.398 | -48.748 | -1.6 | -489.3333 | 0.81696
1102 | 1102 | 3707.692 | 158.242 | 365.232 | 41.398 | -48.748 | -1.6 | -489.7778 | 0.81679
1103 | 1103 | 3707.692 | 158.242 | 365.412 | 41.434 | -48.928 | -1.6 | -490.2222 | 0.81663
1104 | 1104 | 3706.593 | 157.143 | 363.772 | 41.3258 | -49.486 | -1.6 | -490.6667 | 0.81646
1105 | 1105 | 3706.593 | 157.143 | 363.592 | 41.2898 | -49.306 | -1.6 | -491.1111 | 0.81629
1106 | 1106 | 3704.396 | 156.044 | 362.854 | 41.362 | -50.766 | -1.6 | -491.5556 | 0.81613
1107 | 1107 | 3706.593 | 158.241 | 365.051 | 41.362 | -48.569 | -1.6 | -492 | 0.81596
1108 | 1108 | 3705.494 | 159.34 | 366.15 | 41.362 | -47.47 | -1.6 | -492.4444 | 0.81579
1109 | 1109 | 3707.692 | 162.637 | 369.627 | 41.398 | -44.353 | -1.6 | -492.8889 | 0.81563
1110 | 1110 | 3705.494 | 158.241 | 365.411 | 41.434 | -48.929 | -1.6 | -493.3333 | 0.81546
1111 | 1111 | 3703.297 | 154.945 | 361.394 | 41.2898 | -51.504 | -1.6 | -493.7778 | 0.8153
1112 | 1112 | 3704.396 | 154.946 | 361.575 | 41.3258 | -51.683 | -1.6 | -494.2222 | 0.81513
1113 | 1113 | 3705.494 | 156.044 | 362.673 | 41.3258 | -50.585 | -1.6 | -494.6667 | 0.81496
1114 | 1114 | 3705.494 | 156.044 | 363.214 | 41.434 | -51.126 | -1.6 | -495.1111 | 0.8148
1115 | 1115 | 3706.593 | 158.241 | 365.231 | 41.398 | -48.749 | -1.6 | -495.5556 | 0.81463
1116 | 1116 | 3705.494 | 157.142 | 364.132 | 41.398 | -49.848 | -1.6 | -496 | 0.81446
1117 | 1117 | 3705.494 | 158.241 | 365.411 | 41.434 | -48.929 | -1.6 | -496.4444 | 0.8143
1118 | 1118 | 3705.494 | 158.241 | 364.87 | 41.3258 | -48.388 | -1.6 | -496.8889 | 0.81413
1119 | 1119 | 3705.494 | 158.241 | 364.87 | 41.3258 | -48.388 | -1.6 | -497.3333 | 0.81397
1120 | 1120 | 3705.494 | 157.142 | 363.952 | 41.362 | -49.668 | -1.6 | -497.7778 | 0.8138
1121 | 1121 | 3704.396 | 157.143 | 364.493 | 41.47 | -50.207 | -1.6 | -498.2222 | 0.81363
1122 | 1122 | 3704.396 | 158.242 | 365.232 | 41.398 | -48.748 | -1.6 | -498.6667 | 0.81347
1123 | 1123 | 3704.396 | 157.143 | 364.133 | 41.398 | -49.847 | -1.6 | -499.1111 | 0.8133
1124 | 1124 | 3705.494 | 158.241 | 365.231 | 41.398 | -48.749 | -1.6 | -499.5556 | 0.81313
1125 | 1125 | 3704.396 | 158.242 | 364.691 | 41.2898 | -48.207 | -1.6 | -500 | 0.81297
1126 | 1126 | 3704.396 | 157.143 | 364.133 | 41.398 | -49.847 | -1.6 | -500.4444 | 0.8128
1127 | 1127 | 3704.396 | 158.242 | 365.232 | 41.398 | -48.748 | -1.6 | -500.8889 | 0.81264
1128 | 1128 | 3704.396 | 157.143 | 363.772 | 41.3258 | -49.486 | -1.6 | -501.3333 | 0.81247
1129 | 1129 | 3704.396 | 159.341 | 366.331 | 41.398 | -47.649 | -1.6 | -501.7778 | 0.8123
1130 | 1130 | 3703.297 | 156.044 | 363.214 | 41.434 | -51.126 | -1.6 | -502.2222 | 0.81214
1131 | 1131 | 3705.494 | 160.439 | 367.249 | 41.362 | -46.371 | -1.6 | -502.6667 | 0.81197
1132 | 1132 | 3703.297 | 157.143 | 364.133 | 41.398 | -49.847 | -1.6 | -503.1111 | 0.8118
1133 | 1133 | 3704.396 | 156.044 | 363.394 | 41.47 | -51.306 | -1.6 | -503.5556 | 0.81164
1134 | 1134 | 3703.297 | 160.44 | 366.889 | 41.2898 | -46.009 | -1.6 | -504 | 0.81147
1135 | 1135 | 3701.099 | 154.945 | 361.935 | 41.398 | -52.045 | -1.6 | -504.4444 | 0.81131
1136 | 1136 | 3702.198 | 156.044 | 362.854 | 41.362 | -50.766 | -1.6 | -504.8889 | 0.81114
1137 | 1137 | 3702.198 | 156.044 | 362.673 | 41.3258 | -50.585 | -1.6 | -505.3333 | 0.81097
1138 | 1138 | 3702.198 | 156.044 | 363.034 | 41.398 | -50.946 | -1.6 | -505.7778 | 0.81081
1139 | 1139 | 3703.297 | 158.242 | 365.232 | 41.398 | -48.748 | -1.6 | -506.2222 | 0.81064
1140 | 1140 | 3703.297 | 157.143 | 363.772 | 41.3258 | -49.486 | -1.6 | -506.6667 | 0.81047
1141 | 1141 | 3703.297 | 157.143 | 363.953 | 41.362 | -49.667 | -1.6 | -507.1111 | 0.81031
1142 | 1142 | 3703.297 | 153.847 | 361.737 | 41.578 | -54.043 | -1.6 | -507.5556 | 0.81014
1143 | 1143 | 3703.297 | 160.44 | 367.61 | 41.434 | -46.73 | -1.6 | -508 | 0.80998
1144 | 1144 | 3704.396 | 158.242 | 365.052 | 41.362 | -48.568 | -1.6 | -508.4444 | 0.80981
1145 | 1145 | 3701.099 | 157.143 | 364.133 | 41.398 | -49.847 | -1.6 | -508.8889 | 0.80964
1146 | 1146 | 3702.198 | 158.242 | 365.232 | 41.398 | -48.748 | -1.6 | -509.3333 | 0.80948
1147 | 1147 | 3702.198 | 159.341 | 365.97 | 41.3258 | -47.288 | -1.6 | -509.7778 | 0.80931
1148 | 1148 | 3702.198 | 157.143 | 363.953 | 41.362 | -49.667 | -1.6 | -510.2222 | 0.80914
1149 | 1149 | 3703.297 | 158.242 | 365.052 | 41.362 | -48.568 | -1.6 | -510.6667 | 0.80898
1150 | 1150 | 3700 | 158.242 | 365.232 | 41.398 | -48.748 | -1.6 | -511.1111 | 0.80881
1151 | 1151 | 3701.099 | 157.143 | 363.592 | 41.2898 | -49.306 | -1.6 | -511.5556 | 0.80865
1152 | 1152 | 3701.099 | 158.242 | 365.592 | 41.47 | -49.108 | -1.6 | -512 | 0.80848
1153 | 1153 | 3702.198 | 159.341 | 366.511 | 41.434 | -47.829 | -1.6 | -512.4444 | 0.80831
1154 | 1154 | 3701.099 | 157.143 | 363.772 | 41.3258 | -49.486 | -1.6 | -512.8889 | 0.80815
1155 | 1155 | 3701.099 | 156.044 | 362.854 | 41.362 | -50.766 | -1.6 | -513.3333 | 0.80798
1156 | 1156 | 3700 | 156.044 | 363.214 | 41.434 | -51.126 | -1.6 | -513.7778 | 0.80781
1157 | 1157 | 3701.099 | 158.242 | 365.772 | 41.506 | -49.288 | -1.6 | -514.2222 | 0.80765
1158 | 1158 | 3698.901 | 158.241 | 365.411 | 41.434 | -48.929 | -1.6 | -514.6667 | 0.80748
1159 | 1159 | 3701.099 | 158.242 | 364.871 | 41.3258 | -48.387 | -1.6 | -515.1111 | 0.80732
1160 | 1160 | 3701.099 | 157.143 | 363.953 | 41.362 | -49.667 | -1.6 | -515.5556 | 0.80715
1161 | 1161 | 3700 | 157.143 | 364.133 | 41.398 | -49.847 | -1.6 | -516 | 0.80698
1162 | 1162 | 3700 | 159.34 | 366.15 | 41.362 | -47.47 | -1.6 | -516.4444 | 0.80682
1163 | 1163 | 3701.099 | 160.439 | 367.789 | 41.47 | -46.911 | -1.6 | -516.8889 | 0.80665
1164 | 1164 | 3700 | 157.143 | 363.592 | 41.2898 | -49.306 | -1.6 | -517.3333 | 0.80648
1165 | 1165 | 3698.901 | 157.143 | 364.133 | 41.398 | -49.847 | -1.6 | -517.7778 | 0.80632
1166 | 1166 | 3697.802 | 154.945 | 361.755 | 41.362 | -51.865 | -1.6 | -518.2222 | 0.80615
1167 | 1167 | 3701.099 | 158.242 | 365.412 | 41.434 | -48.928 | -1.6 | -518.6667 | 0.80599
1168 | 1168 | 3700 | 158.242 | 365.232 | 41.398 | -48.748 | -1.6 | -519.1111 | 0.80582
1169 | 1169 | 3698.901 | 157.143 | 364.313 | 41.434 | -50.027 | -1.6 | -519.5556 | 0.80565
1170 | 1170 | 3700 | 159.34 | 366.15 | 41.362 | -47.47 | -1.6 | -520 | 0.80549
1171 | 1171 | 3698.901 | 157.143 | 364.673 | 41.506 | -50.387 | -1.6 | -520.4444 | 0.80532
1172 | 1172 | 3696.704 | 154.946 | 361.395 | 41.2898 | -51.503 | -1.6 | -520.8889 | 0.80515
1173 | 1173 | 3698.901 | 156.044 | 363.034 | 41.398 | -50.946 | -1.6 | -521.3333 | 0.80499
1174 | 1174 | 3700 | 159.34 | 365.969 | 41.3258 | -47.289 | -1.6 | -521.7778 | 0.80482
1175 | 1175 | 3698.901 | 157.143 | 364.133 | 41.398 | -49.847 | -1.6 | -522.2222 | 0.80466
1176 | 1176 | 3698.901 | 158.241 | 365.411 | 41.434 | -48.929 | -1.6 | -522.6667 | 0.80449
1177 | 1177 | 3698.901 | 158.241 | 365.051 | 41.362 | -48.569 | -1.6 | -523.1111 | 0.80432
1178 | 1178 | 3698.901 | 158.241 | 365.231 | 41.398 | -48.749 | -1.6 | -523.5556 | 0.80416
1179 | 1179 | 3697.802 | 157.142 | 364.312 | 41.434 | -50.028 | -1.6 | -524 | 0.80399
1180 | 1180 | 3697.802 | 159.341 | 365.97 | 41.3258 | -47.288 | -1.6 | -524.4444 | 0.80382
1181 | 1181 | 3697.802 | 156.044 | 363.214 | 41.434 | -51.126 | -1.6 | -524.8889 | 0.80366
1182 | 1182 | 3698.901 | 158.241 | 364.87 | 41.3258 | -48.388 | -1.6 | -525.3333 | 0.80349
1183 | 1183 | 3698.901 | 159.34 | 365.969 | 41.3258 | -47.289 | -1.6 | -525.7778 | 0.80333
1184 | 1184 | 3696.704 | 156.044 | 363.034 | 41.398 | -50.946 | -1.6 | -526.2222 | 0.80316
1185 | 1185 | 3697.802 | 158.241 | 365.411 | 41.434 | -48.929 | -1.6 | -526.6667 | 0.80299
1186 | 1186 | 3697.802 | 158.241 | 365.231 | 41.398 | -48.749 | -1.6 | -527.1111 | 0.80283
1187 | 1187 | 3697.802 | 158.241 | 364.87 | 41.3258 | -48.388 | -1.6 | -527.5556 | 0.80266
1188 | 1188 | 3698.901 | 161.538 | 368.528 | 41.398 | -45.452 | -1.6 | -528 | 0.80249
1189 | 1189 | 3697.802 | 159.341 | 365.79 | 41.2898 | -47.108 | -1.6 | -528.4444 | 0.80233
1190 | 1190 | 3695.604 | 157.143 | 363.772 | 41.3258 | -49.486 | -1.6 | -528.8889 | 0.80216
1191 | 1191 | 3696.704 | 157.143 | 363.953 | 41.362 | -49.667 | -1.6 | -529.3333 | 0.802
1192 | 1192 | 3696.704 | 157.143 | 364.313 | 41.434 | -50.027 | -1.6 | -529.7778 | 0.80183
1193 | 1193 | 3696.704 | 158.243 | 365.053 | 41.362 | -48.567 | -1.6 | -530.2222 | 0.80166
1194 | 1194 | 3696.704 | 157.143 | 364.133 | 41.398 | -49.847 | -1.6 | -530.6667 | 0.8015
1195 | 1195 | 3696.704 | 157.143 | 364.133 | 41.398 | -49.847 | -1.6 | -531.1111 | 0.80133
1196 | 1196 | 3695.604 | 154.944 | 361.754 | 41.362 | -51.866 | -1.6 | -531.5556 | 0.80116
1197 | 1197 | 3693.406 | 154.945 | 361.935 | 41.398 | -52.045 | -1.6 | -532 | 0.801
1198 | 1198 | 3696.704 | 159.341 | 365.97 | 41.3258 | -47.288 | -1.6 | -532.4444 | 0.80083
1199 | 1199 | 3697.802 | 159.341 | 366.151 | 41.362 | -47.469 | -1.6 | -532.8889 | 0.80067
1200 | 1200 | 3696.704 | 158.243 | 365.233 | 41.398 | -48.747 | -1.6 | -533.3333 | 0.8005
1201 | 1201 | 3695.604 | 157.143 | 364.133 | 41.398 | -49.847 | -1.6 | -533.7778 | 0.80033
1202 | 1202 | 3696.704 | 159.341 | 366.151 | 41.362 | -47.469 | -1.6 | -534.2222 | 0.80017
1203 | 1203 | 3695.604 | 157.143 | 364.133 | 41.398 | -49.847 | -1.6 | -534.6667 | 0.8
1204 | 1204 | 3695.604 | 158.241 | 365.051 | 41.362 | -48.569 | -1.6 | -535.1111 | 0.79983
1205 | 1205 | 3694.505 | 157.142 | 363.771 | 41.3258 | -49.487 | -1.6 | -535.5556 | 0.79967
1206 | 1206 | 3697.802 | 160.439 | 366.708 | 41.2538 | -45.83 | -1.6 | -536 | 0.7995
1207 | 1207 | 3694.505 | 156.044 | 362.854 | 41.362 | -50.766 | -1.6 | -536.4444 | 0.79933
1208 | 1208 | 3695.604 | 159.34 | 365.969 | 41.3258 | -47.289 | -1.6 | -536.8889 | 0.79917
1209 | 1209 | 3694.505 | 154.944 | 361.754 | 41.362 | -51.866 | -1.6 | -537.3333 | 0.799
1210 | 1210 | 3696.704 | 159.341 | 366.691 | 41.47 | -48.009 | -1.6 | -537.7778 | 0.79884
1211 | 1211 | 3694.505 | 157.142 | 363.771 | 41.3258 | -49.487 | -1.6 | -538.2222 | 0.79867
1212 | 1212 | 3694.505 | 157.142 | 364.312 | 41.434 | -50.028 | -1.6 | -538.6667 | 0.7985
1213 | 1213 | 3694.505 | 157.142 | 363.952 | 41.362 | -49.668 | -1.6 | -539.1111 | 0.79834
1214 | 1214 | 3694.505 | 158.241 | 365.231 | 41.398 | -48.749 | -1.6 | -539.5556 | 0.79817
1215 | 1215 | 3694.505 | 157.142 | 364.132 | 41.398 | -49.848 | -1.6 | -540 | 0.798
1216 | 1216 | 3694.505 | 158.241 | 365.411 | 41.434 | -48.929 | -1.6 | -540.4444 | 0.79784
1217 | 1217 | 3694.505 | 158.241 | 365.591 | 41.47 | -49.109 | -1.6 | -540.8889 | 0.79767
1218 | 1218 | 3694.505 | 159.34 | 366.15 | 41.362 | -47.47 | -1.6 | -541.3333 | 0.79751
1219 | 1219 | 3693.406 | 157.142 | 364.312 | 41.434 | -50.028 | -1.6 | -541.7778 | 0.79734
1220 | 1220 | 3693.406 | 156.043 | 363.393 | 41.47 | -51.307 | -1.6 | -542.2222 | 0.79717
1221 | 1221 | 3693.406 | 157.142 | 364.132 | 41.398 | -49.848 | -1.6 | -542.6667 | 0.79701
1222 | 1222 | 3692.308 | 156.044 | 362.854 | 41.362 | -50.766 | -1.6 | -543.1111 | 0.79684
1223 | 1223 | 3692.308 | 158.242 | 365.052 | 41.362 | -48.568 | -1.6 | -543.5556 | 0.79667
1224 | 1224 | 3694.505 | 158.241 | 364.69 | 41.2898 | -48.208 | -1.6 | -544 | 0.79651
1225 | 1225 | 3693.406 | 158.241 | 365.591 | 41.47 | -49.109 | -1.6 | -544.4444 | 0.79634
1226 | 1226 | 3693.406 | 158.241 | 364.87 | 41.3258 | -48.388 | -1.6 | -544.8889 | 0.79618
1227 | 1227 | 3691.209 | 153.846 | 361.016 | 41.434 | -53.324 | -1.6 | -545.3333 | 0.79601
1228 | 1228 | 3693.406 | 157.142 | 364.132 | 41.398 | -49.848 | -1.6 | -545.7778 | 0.79584
1229 | 1229 | 3695.604 | 161.538 | 368.528 | 41.398 | -45.452 | -1.6 | -546.2222 | 0.79568
1230 | 1230 | 3691.209 | 154.945 | 361.935 | 41.398 | -52.045 | -1.6 | -546.6667 | 0.79551
1231 | 1231 | 3692.308 | 157.143 | 363.953 | 41.362 | -49.667 | -1.6 | -547.1111 | 0.79534
1232 | 1232 | 3692.308 | 158.242 | 365.412 | 41.434 | -48.928 | -1.6 | -547.5556 | 0.79518
1233 | 1233 | 3691.209 | 156.044 | 363.394 | 41.47 | -51.306 | -1.6 | -548 | 0.79501
1234 | 1234 | 3692.308 | 157.143 | 364.313 | 41.434 | -50.027 | -1.6 | -548.4444 | 0.79485
1235 | 1235 | 3692.308 | 156.044 | 363.034 | 41.398 | -50.946 | -1.6 | -548.8889 | 0.79468
1236 | 1236 | 3692.308 | 158.242 | 364.871 | 41.3258 | -48.387 | -1.6 | -549.3333 | 0.79451
1237 | 1237 | 3692.308 | 158.242 | 365.232 | 41.398 | -48.748 | -1.6 | -549.7778 | 0.79435
1238 | 1238 | 3691.209 | 158.242 | 365.232 | 41.398 | -48.748 | -1.6 | -550.2222 | 0.79418
1239 | 1239 | 3692.308 | 158.242 | 365.592 | 41.47 | -49.108 | -1.6 | -550.6667 | 0.79401
1240 | 1240 | 3691.209 | 156.044 | 363.394 | 41.47 | -51.306 | -1.6 | -551.1111 | 0.79385
1241 | 1241 | 3692.308 | 157.143 | 364.313 | 41.434 | -50.027 | -1.6 | -551.5556 | 0.79368
1242 | 1242 | 3691.209 | 157.143 | 364.133 | 41.398 | -49.847 | -1.6 | -552 | 0.79352
1243 | 1243 | 3690.11 | 157.143 | 363.953 | 41.362 | -49.667 | -1.6 | -552.4444 | 0.79335
1244 | 1244 | 3689.011 | 154.945 | 361.574 | 41.3258 | -51.684 | -1.6 | -552.8889 | 0.79318
1245 | 1245 | 3692.308 | 156.044 | 362.854 | 41.362 | -50.766 | -1.6 | -553.3333 | 0.79302
1246 | 1246 | 3695.604 | 162.637 | 369.447 | 41.362 | -44.173 | -1.6 | -553.7778 | 0.79285
1247 | 1247 | 3690.11 | 156.044 | 362.854 | 41.362 | -50.766 | -1.6 | -554.2222 | 0.79268
1248 | 1248 | 3691.209 | 156.044 | 363.394 | 41.47 | -51.306 | -1.6 | -554.6667 | 0.79252
1249 | 1249 | 3689.011 | 158.242 | 365.052 | 41.362 | -48.568 | -1.6 | -555.1111 | 0.79235
1250 | 1250 | 3690.11 | 158.242 | 364.871 | 41.3258 | -48.387 | -1.6 | -555.5556 | 0.79219
1251 | 1251 | 3691.209 | 158.242 | 365.232 | 41.398 | -48.748 | -1.6 | -556 | 0.79202
1252 | 1252 | 3690.11 | 157.143 | 363.953 | 41.362 | -49.667 | -1.6 | -556.4444 | 0.79185
1253 | 1253 | 3690.11 | 157.143 | 364.313 | 41.434 | -50.027 | -1.6 | -556.8889 | 0.79169
1254 | 1254 | 3690.11 | 158.242 | 365.052 | 41.362 | -48.568 | -1.6 | -557.3333 | 0.79152
1255 | 1255 | 3690.11 | 157.143 | 364.493 | 41.47 | -50.207 | -1.6 | -557.7778 | 0.79135
1256 | 1256 | 3690.11 | 157.143 | 364.313 | 41.434 | -50.027 | -1.6 | -558.2222 | 0.79119
1257 | 1257 | 3689.011 | 157.143 | 364.313 | 41.434 | -50.027 | -1.6 | -558.6667 | 0.79102
1258 | 1258 | 3690.11 | 159.341 | 366.511 | 41.434 | -47.829 | -1.6 | -559.1111 | 0.79086
1259 | 1259 | 3690.11 | 158.242 | 365.412 | 41.434 | -48.928 | -1.6 | -559.5556 | 0.79069
1260 | 1260 | 3690.11 | 159.341 | 366.331 | 41.398 | -47.649 | -1.6 | -560 | 0.79052
1261 | 1261 | 3687.912 | 158.242 | 365.052 | 41.362 | -48.568 | -1.6 | -560.4444 | 0.79036
1262 | 1262 | 3689.011 | 157.143 | 364.673 | 41.506 | -50.387 | -1.6 | -560.8889 | 0.79019
1263 | 1263 | 3689.011 | 158.242 | 365.052 | 41.362 | -48.568 | -1.6 | -561.3333 | 0.79002
1264 | 1264 | 3689.011 | 157.143 | 364.313 | 41.434 | -50.027 | -1.6 | -561.7778 | 0.78986
1265 | 1265 | 3689.011 | 158.242 | 365.412 | 41.434 | -48.928 | -1.6 | -562.2222 | 0.78969
1266 | 1266 | 3689.011 | 157.143 | 364.313 | 41.434 | -50.027 | -1.6 | -562.6667 | 0.78953
1267 | 1267 | 3689.011 | 158.242 | 365.412 | 41.434 | -48.928 | -1.6 | -563.1111 | 0.78936
1268 | 1268 | 3687.912 | 156.044 | 363.214 | 41.434 | -51.126 | -1.6 | -563.5556 | 0.78919
1269 | 1269 | 3687.912 | 157.143 | 364.313 | 41.434 | -50.027 | -1.6 | -564 | 0.78903
1270 | 1270 | 3687.912 | 157.143 | 363.953 | 41.362 | -49.667 | -1.6 | -564.4444 | 0.78886
1271 | 1271 | 3687.912 | 156.044 | 362.854 | 41.362 | -50.766 | -1.6 | -564.8889 | 0.78869
1272 | 1272 | 3687.912 | 157.143 | 364.313 | 41.434 | -50.027 | -1.6 | -565.3333 | 0.78853
1273 | 1273 | 3687.912 | 158.242 | 365.592 | 41.47 | -49.108 | -1.6 | -565.7778 | 0.78836
1274 | 1274 | 3687.912 | 157.143 | 363.953 | 41.362 | -49.667 | -1.6 | -566.2222 | 0.7882
1275 | 1275 | 3687.912 | 157.143 | 364.313 | 41.434 | -50.027 | -1.6 | -566.6667 | 0.78803
1276 | 1276 | 3689.011 | 159.341 | 366.151 | 41.362 | -47.469 | -1.6 | -567.1111 | 0.78786
1277 | 1277 | 3687.912 | 156.044 | 363.394 | 41.47 | -51.306 | -1.6 | -567.5556 | 0.7877
1278 | 1278 | 3685.714 | 154.945 | 362.295 | 41.47 | -52.405 | -1.6 | -568 | 0.78753
1279 | 1279 | 3686.813 | 156.044 | 362.854 | 41.362 | -50.766 | -1.6 | -568.4444 | 0.78736
1280 | 1280 | 3689.011 | 160.439 | 367.609 | 41.434 | -46.731 | -1.6 | -568.8889 | 0.7872
1281 | 1281 | 3686.813 | 158.241 | 365.591 | 41.47 | -49.109 | -1.6 | -569.3333 | 0.78703
1282 | 1282 | 3687.912 | 158.242 | 365.052 | 41.362 | -48.568 | -1.6 | -569.7778 | 0.78687
1283 | 1283 | 3687.912 | 158.242 | 365.232 | 41.398 | -48.748 | -1.6 | -570.2222 | 0.7867
1284 | 1284 | 3685.714 | 156.044 | 362.854 | 41.362 | -50.766 | -1.6 | -570.6667 | 0.78653
1285 | 1285 | 3686.813 | 157.143 | 363.953 | 41.362 | -49.667 | -1.6 | -571.1111 | 0.78637
1286 | 1286 | 3686.813 | 158.241 | 365.231 | 41.398 | -48.749 | -1.6 | -571.5556 | 0.7862
1287 | 1287 | 3685.714 | 156.044 | 362.854 | 41.362 | -50.766 | -1.6 | -572 | 0.78603
1288 | 1288 | 3685.714 | 157.142 | 364.672 | 41.506 | -50.388 | -1.6 | -572.4444 | 0.78587
1289 | 1289 | 3685.714 | 154.945 | 361.755 | 41.362 | -51.865 | -1.6 | -572.8889 | 0.7857
1290 | 1290 | 3685.714 | 158.241 | 365.411 | 41.434 | -48.929 | -1.6 | -573.3333 | 0.78554
1291 | 1291 | 3685.714 | 158.241 | 365.231 | 41.398 | -48.749 | -1.6 | -573.7778 | 0.78537
1292 | 1292 | 3685.714 | 157.142 | 364.492 | 41.47 | -50.208 | -1.6 | -574.2222 | 0.7852
1293 | 1293 | 3685.714 | 158.241 | 365.231 | 41.398 | -48.749 | -1.6 | -574.6667 | 0.78504
1294 | 1294 | 3684.616 | 156.044 | 363.214 | 41.434 | -51.126 | -1.6 | -575.1111 | 0.78487
1295 | 1295 | 3684.616 | 156.044 | 363.034 | 41.398 | -50.946 | -1.6 | -575.5556 | 0.7847
1296 | 1296 | 3684.616 | 157.143 | 364.133 | 41.398 | -49.847 | -1.6 | -576 | 0.78454
1297 | 1297 | 3685.714 | 156.044 | 362.313 | 41.2538 | -50.225 | -1.6 | -576.4444 | 0.78437
1298 | 1298 | 3686.813 | 159.34 | 366.87 | 41.506 | -48.19 | -1.6 | -576.8889 | 0.78421
1299 | 1299 | 3684.616 | 157.143 | 364.313 | 41.434 | -50.027 | -1.6 | -577.3333 | 0.78404
1300 | 1300 | 3685.714 | 158.241 | 365.411 | 41.434 | -48.929 | -1.6 | -577.7778 | 0.78387
1301 | 1301 | 3684.616 | 158.242 | 365.052 | 41.362 | -48.568 | -1.6 | -578.2222 | 0.78371
1302 | 1302 | 3685.714 | 159.34 | 366.33 | 41.398 | -47.65 | -1.6 | -578.6667 | 0.78354
1303 | 1303 | 3685.714 | 158.241 | 365.231 | 41.398 | -48.749 | -1.6 | -579.1111 | 0.78337
1304 | 1304 | 3685.714 | 156.044 | 363.214 | 41.434 | -51.126 | -1.6 | -579.5556 | 0.78321
1305 | 1305 | 3684.616 | 158.242 | 365.592 | 41.47 | -49.108 | -1.6 | -580 | 0.78304
1306 | 1306 | 3684.616 | 158.242 | 365.592 | 41.47 | -49.108 | -1.6 | -580.4444 | 0.78288
1307 | 1307 | 3683.517 | 158.242 | 365.232 | 41.398 | -48.748 | -1.6 | -580.8889 | 0.78271
1308 | 1308 | 3684.616 | 158.242 | 365.412 | 41.434 | -48.928 | -1.6 | -581.3333 | 0.78254
1309 | 1309 | 3684.616 | 158.242 | 365.592 | 41.47 | -49.108 | -1.6 | -581.7778 | 0.78238
1310 | 1310 | 3683.517 | 156.044 | 363.394 | 41.47 | -51.306 | -1.6 | -582.2222 | 0.78221
1311 | 1311 | 3684.616 | 158.242 | 365.412 | 41.434 | -48.928 | -1.6 | -582.6667 | 0.78204
1312 | 1312 | 3684.616 | 159.341 | 366.511 | 41.434 | -47.829 | -1.6 | -583.1111 | 0.78188
1313 | 1313 | 3683.517 | 157.143 | 364.493 | 41.47 | -50.207 | -1.6 | -583.5556 | 0.78171
1314 | 1314 | 3683.517 | 158.242 | 365.052 | 41.362 | -48.568 | -1.6 | -584 | 0.78155
1315 | 1315 | 3683.517 | 159.341 | 365.97 | 41.3258 | -47.288 | -1.6 | -584.4444 | 0.78138
1316 | 1316 | 3683.517 | 157.143 | 363.953 | 41.362 | -49.667 | -1.6 | -584.8889 | 0.78121
1317 | 1317 | 3683.517 | 158.242 | 365.052 | 41.362 | -48.568 | -1.6 | -585.3333 | 0.78105
1318 | 1318 | 3680.22 | 156.044 | 363.034 | 41.398 | -50.946 | -1.6 | -585.7778 | 0.78088
1319 | 1319 | 3681.319 | 156.044 | 362.493 | 41.2898 | -50.405 | -1.6 | -586.2222 | 0.78071
1320 | 1320 | 3683.517 | 158.242 | 365.232 | 41.398 | -48.748 | -1.6 | -586.6667 | 0.78055
1321 | 1321 | 3682.417 | 157.142 | 364.132 | 41.398 | -49.848 | -1.6 | -587.1111 | 0.78038
1322 | 1322 | 3682.417 | 158.241 | 365.591 | 41.47 | -49.109 | -1.6 | -587.5556 | 0.78022
1323 | 1323 | 3682.417 | 158.241 | 365.051 | 41.362 | -48.569 | -1.6 | -588 | 0.78005
1324 | 1324 | 3682.417 | 157.142 | 364.492 | 41.47 | -50.208 | -1.6 | -588.4444 | 0.77988
1325 | 1325 | 3682.417 | 156.043 | 363.033 | 41.398 | -50.947 | -1.6 | -588.8889 | 0.77972
1326 | 1326 | 3682.417 | 157.142 | 363.771 | 41.3258 | -49.487 | -1.6 | -589.3333 | 0.77955
1327 | 1327 | 3680.22 | 154.945 | 362.295 | 41.47 | -52.405 | -1.6 | -589.7778 | 0.77938
1328 | 1328 | 3683.517 | 158.242 | 365.592 | 41.47 | -49.108 | -1.6 | -590.2222 | 0.77922
1329 | 1329 | 3682.417 | 158.241 | 365.591 | 41.47 | -49.109 | -1.6 | -590.6667 | 0.77905
1330 | 1330 | 3681.319 | 157.143 | 364.313 | 41.434 | -50.027 | -1.6 | -591.1111 | 0.77889
1331 | 1331 | 3681.319 | 157.143 | 364.133 | 41.398 | -49.847 | -1.6 | -591.5556 | 0.77872
1332 | 1332 | 3681.319 | 158.242 | 365.412 | 41.434 | -48.928 | -1.6 | -592 | 0.77855
1333 | 1333 | 3681.319 | 158.242 | 365.232 | 41.398 | -48.748 | -1.6 | -592.4444 | 0.77839
1334 | 1334 | 3681.319 | 158.242 | 365.232 | 41.398 | -48.748 | -1.6 | -592.8889 | 0.77822
1335 | 1335 | 3681.319 | 161.539 | 368.529 | 41.398 | -45.451 | -1.6 | -593.3333 | 0.77805
1336 | 1336 | 3683.517 | 160.44 | 367.79 | 41.47 | -46.91 | -1.6 | -593.7778 | 0.77789
1337 | 1337 | 3680.22 | 157.143 | 364.493 | 41.47 | -50.207 | -1.6 | -594.2222 | 0.77772
1338 | 1338 | 3681.319 | 157.143 | 364.313 | 41.434 | -50.027 | -1.6 | -594.6667 | 0.77756
1339 | 1339 | 3681.319 | 158.242 | 365.232 | 41.398 | -48.748 | -1.6 | -595.1111 | 0.77739
1340 | 1340 | 3681.319 | 158.242 | 365.052 | 41.362 | -48.568 | -1.6 | -595.5556 | 0.77722
1341 | 1341 | 3680.22 | 158.242 | 365.772 | 41.506 | -49.288 | -1.6 | -596 | 0.77706
1342 | 1342 | 3682.417 | 162.637 | 369.627 | 41.398 | -44.353 | -1.6 | -596.4444 | 0.77689
1343 | 1343 | 3680.22 | 158.242 | 365.952 | 41.542 | -49.468 | -1.6 | -596.8889 | 0.77672
1344 | 1344 | 3680.22 | 158.242 | 365.232 | 41.398 | -48.748 | -1.6 | -597.3333 | 0.77656
1345 | 1345 | 3679.121 | 154.945 | 362.115 | 41.434 | -52.225 | -1.6 | -597.7778 | 0.77639
1346 | 1346 | 3679.121 | 157.143 | 364.313 | 41.434 | -50.027 | -1.6 | -598.2222 | 0.77623
1347 | 1347 | 3679.121 | 158.242 | 365.052 | 41.362 | -48.568 | -1.6 | -598.6667 | 0.77606
1348 | 1348 | 3680.22 | 158.242 | 365.592 | 41.47 | -49.108 | -1.6 | -599.1111 | 0.77589
1349 | 1349 | 3680.22 | 158.242 | 365.232 | 41.398 | -48.748 | -1.6 | -599.5556 | 0.77573
1350 | 1350 | 3678.022 | 156.044 | 363.214 | 41.434 | -51.126 | -1.6 | -600 | 0.77556
1351 | 1351 | 3682.417 | 160.439 | 367.429 | 41.398 | -46.551 | -1.6 | -600.4444 | 0.77539
1352 | 1352 | 3680.22 | 157.143 | 363.953 | 41.362 | -49.667 | -1.6 | -600.8889 | 0.77523
1353 | 1353 | 3679.121 | 158.242 | 365.592 | 41.47 | -49.108 | -1.6 | -601.3333 | 0.77506
1354 | 1354 | 3679.121 | 159.341 | 366.331 | 41.398 | -47.649 | -1.6 | -601.7778 | 0.7749
1355 | 1355 | 3679.121 | 158.242 | 365.592 | 41.47 | -49.108 | -1.6 | -602.2222 | 0.77473
1356 | 1356 | 3678.022 | 157.143 | 364.313 | 41.434 | -50.027 | -1.6 | -602.6667 | 0.77456
1357 | 1357 | 3678.022 | 157.143 | 363.953 | 41.362 | -49.667 | -1.6 | -603.1111 | 0.7744
1358 | 1358 | 3679.121 | 157.143 | 364.313 | 41.434 | -50.027 | -1.6 | -603.5556 | 0.77423
1359 | 1359 | 3679.121 | 159.341 | 366.691 | 41.47 | -48.009 | -1.6 | -604 | 0.77406
1360 | 1360 | 3679.121 | 158.242 | 365.772 | 41.506 | -49.288 | -1.6 | -604.4444 | 0.7739
1361 | 1361 | 3678.022 | 158.242 | 365.772 | 41.506 | -49.288 | -1.6 | -604.8889 | 0.77373
1362 | 1362 | 3679.121 | 159.341 | 366.511 | 41.434 | -47.829 | -1.6 | -605.3333 | 0.77357
1363 | 1363 | 3676.923 | 158.242 | 365.052 | 41.362 | -48.568 | -1.6 | -605.7778 | 0.7734
1364 | 1364 | 3679.121 | 160.44 | 367.79 | 41.47 | -46.91 | -1.6 | -606.2222 | 0.77323
1365 | 1365 | 3678.022 | 157.143 | 364.133 | 41.398 | -49.847 | -1.6 | -606.6667 | 0.77307
1366 | 1366 | 3676.923 | 156.044 | 363.034 | 41.398 | -50.946 | -1.6 | -607.1111 | 0.7729
1367 | 1367 | 3678.022 | 158.242 | 365.052 | 41.362 | -48.568 | -1.6 | -607.5556 | 0.77273
1368 | 1368 | 3678.022 | 160.439 | 367.609 | 41.434 | -46.731 | -1.6 | -608 | 0.77257
1369 | 1369 | 3676.923 | 157.143 | 363.772 | 41.3258 | -49.486 | -1.6 | -608.4444 | 0.7724
1370 | 1370 | 3678.022 | 156.044 | 363.034 | 41.398 | -50.946 | -1.6 | -608.8889 | 0.77224
1371 | 1371 | 3676.923 | 157.143 | 364.313 | 41.434 | -50.027 | -1.6 | -609.3333 | 0.77207
1372 | 1372 | 3678.022 | 159.341 | 366.331 | 41.398 | -47.649 | -1.6 | -609.7778 | 0.7719
1373 | 1373 | 3675.824 | 156.044 | 362.854 | 41.362 | -50.766 | -1.6 | -610.2222 | 0.77174
1374 | 1374 | 3678.022 | 159.341 | 366.691 | 41.47 | -48.009 | -1.6 | -610.6667 | 0.77157
1375 | 1375 | 3679.121 | 160.44 | 367.79 | 41.47 | -46.91 | -1.6 | -611.1111 | 0.7714
1376 | 1376 | 3676.923 | 158.242 | 365.412 | 41.434 | -48.928 | -1.6 | -611.5556 | 0.77124
1377 | 1377 | 3676.923 | 156.044 | 363.034 | 41.398 | -50.946 | -1.6 | -612 | 0.77107
1378 | 1378 | 3675.824 | 157.143 | 363.953 | 41.362 | -49.667 | -1.6 | -612.4444 | 0.77091
1379 | 1379 | 3675.824 | 156.044 | 362.854 | 41.362 | -50.766 | -1.6 | -612.8889 | 0.77074
1380 | 1380 | 3676.923 | 159.34 | 366.51 | 41.434 | -47.83 | -1.6 | -613.3333 | 0.77057
1381 | 1381 | 3674.725 | 156.044 | 363.754 | 41.542 | -51.666 | -1.6 | -613.7778 | 0.77041
1382 | 1382 | 3675.824 | 158.241 | 365.231 | 41.398 | -48.749 | -1.6 | -614.2222 | 0.77024
1383 | 1383 | 3674.725 | 156.044 | 363.394 | 41.47 | -51.306 | -1.6 | -614.6667 | 0.77007
1384 | 1384 | 3674.725 | 157.142 | 364.132 | 41.398 | -49.848 | -1.6 | -615.1111 | 0.76991
1385 | 1385 | 3674.725 | 157.142 | 364.312 | 41.434 | -50.028 | -1.6 | -615.5556 | 0.76974
1386 | 1386 | 3674.725 | 157.142 | 364.492 | 41.47 | -50.208 | -1.6 | -616 | 0.76958
1387 | 1387 | 3675.824 | 159.341 | 366.511 | 41.434 | -47.829 | -1.6 | -616.4444 | 0.76941
1388 | 1388 | 3674.725 | 158.242 | 365.592 | 41.47 | -49.108 | -1.6 | -616.8889 | 0.76924
1389 | 1389 | 3674.725 | 158.242 | 365.772 | 41.506 | -49.288 | -1.6 | -617.3333 | 0.76908
1390 | 1390 | 3674.725 | 157.142 | 364.132 | 41.398 | -49.848 | -1.6 | -617.7778 | 0.76891
1391 | 1391 | 3674.725 | 157.142 | 364.312 | 41.434 | -50.028 | -1.6 | -618.2222 | 0.76874
1392 | 1392 | 3673.626 | 156.043 | 362.853 | 41.362 | -50.767 | -1.6 | -618.6667 | 0.76858
1393 | 1393 | 3673.626 | 157.143 | 364.133 | 41.398 | -49.847 | -1.6 | -619.1111 | 0.76841
1394 | 1394 | 3673.626 | 157.143 | 364.133 | 41.398 | -49.847 | -1.6 | -619.5556 | 0.76825
1395 | 1395 | 3673.626 | 157.143 | 364.133 | 41.398 | -49.847 | -1.6 | -620 | 0.76808
1396 | 1396 | 3672.527 | 156.044 | 363.214 | 41.434 | -51.126 | -1.6 | -620.4444 | 0.76791
1397 | 1397 | 3673.626 | 157.143 | 364.313 | 41.434 | -50.027 | -1.6 | -620.8889 | 0.76775
1398 | 1398 | 3673.626 | 158.241 | 365.411 | 41.434 | -48.929 | -1.6 | -621.3333 | 0.76758
1399 | 1399 | 3673.626 | 158.241 | 365.411 | 41.434 | -48.929 | -1.6 | -621.7778 | 0.76741
1400 | 1400 | 3673.626 | 158.241 | 365.771 | 41.506 | -49.289 | -1.6 | -622.2222 | 0.76725
1401 | 1401 | 3673.626 | 158.241 | 365.591 | 41.47 | -49.109 | -1.6 | -622.6667 | 0.76708
1402 | 1402 | 3673.626 | 158.241 | 365.591 | 41.47 | -49.109 | -1.6 | -623.1111 | 0.76692
1403 | 1403 | 3672.527 | 158.241 | 365.231 | 41.398 | -48.749 | -1.6 | -623.5556 | 0.76675
1404 | 1404 | 3672.527 | 158.241 | 365.591 | 41.47 | -49.109 | -1.6 | -624 | 0.76658
1405 | 1405 | 3672.527 | 157.142 | 363.952 | 41.362 | -49.668 | -1.6 | -624.4444 | 0.76642
1406 | 1406 | 3672.527 | 158.241 | 365.231 | 41.398 | -48.749 | -1.6 | -624.8889 | 0.76625
1407 | 1407 | 3673.626 | 159.34 | 366.69 | 41.47 | -48.01 | -1.6 | -625.3333 | 0.76608
1408 | 1408 | 3672.527 | 157.142 | 364.492 | 41.47 | -50.208 | -1.6 | -625.7778 | 0.76592
1409 | 1409 | 3672.527 | 159.34 | 366.33 | 41.398 | -47.65 | -1.6 | -626.2222 | 0.76575
1410 | 1410 | 3671.429 | 156.044 | 363.394 | 41.47 | -51.306 | -1.6 | -626.6667 | 0.76559
1411 | 1411 | 3672.527 | 154.944 | 362.654 | 41.542 | -52.766 | -1.6 | -627.1111 | 0.76542
1412 | 1412 | 3670.33 | 156.044 | 363.574 | 41.506 | -51.486 | -1.6 | -627.5556 | 0.76525
1413 | 1413 | 3673.626 | 161.538 | 368.888 | 41.47 | -45.812 | -1.6 | -628 | 0.76509
1414 | 1414 | 3670.33 | 157.143 | 364.313 | 41.434 | -50.027 | -1.6 | -628.4444 | 0.76492
1415 | 1415 | 3670.33 | 153.847 | 361.017 | 41.434 | -53.323 | -1.6 | -628.8889 | 0.76475
1416 | 1416 | 3671.429 | 158.242 | 365.232 | 41.398 | -48.748 | -1.6 | -629.3333 | 0.76459
1417 | 1417 | 3671.429 | 157.143 | 364.493 | 41.47 | -50.207 | -1.6 | -629.7778 | 0.76442
1418 | 1418 | 3671.429 | 158.242 | 365.412 | 41.434 | -48.928 | -1.6 | -630.2222 | 0.76426
1419 | 1419 | 3671.429 | 158.242 | 365.952 | 41.542 | -49.468 | -1.6 | -630.6667 | 0.76409
1420 | 1420 | 3670.33 | 157.143 | 364.673 | 41.506 | -50.387 | -1.6 | -631.1111 | 0.76392
1421 | 1421 | 3671.429 | 159.341 | 366.871 | 41.506 | -48.189 | -1.6 | -631.5556 | 0.76376
1422 | 1422 | 3671.429 | 158.242 | 365.592 | 41.47 | -49.108 | -1.6 | -632 | 0.76359
1423 | 1423 | 3671.429 | 158.242 | 365.412 | 41.434 | -48.928 | -1.6 | -632.4444 | 0.76342
1424 | 1424 | 3670.33 | 158.242 | 365.412 | 41.434 | -48.928 | -1.6 | -632.8889 | 0.76326
1425 | 1425 | 3670.33 | 157.143 | 364.493 | 41.47 | -50.207 | -1.6 | -633.3333 | 0.76309
1426 | 1426 | 3670.33 | 158.242 | 365.412 | 41.434 | -48.928 | -1.6 | -633.7778 | 0.76293
1427 | 1427 | 3670.33 | 158.242 | 365.592 | 41.47 | -49.108 | -1.6 | -634.2222 | 0.76276
1428 | 1428 | 3669.231 | 157.143 | 364.133 | 41.398 | -49.847 | -1.6 | -634.6667 | 0.76259
1429 | 1429 | 3670.33 | 156.044 | 363.034 | 41.398 | -50.946 | -1.6 | -635.1111 | 0.76243
1430 | 1430 | 3669.231 | 156.044 | 362.854 | 41.362 | -50.766 | -1.6 | -635.5556 | 0.76226
1431 | 1431 | 3671.429 | 158.242 | 365.952 | 41.542 | -49.468 | -1.6 | -636 | 0.76209
1432 | 1432 | 3670.33 | 159.341 | 366.871 | 41.506 | -48.189 | -1.6 | -636.4444 | 0.76193
1433 | 1433 | 3670.33 | 159.341 | 366.691 | 41.47 | -48.009 | -1.6 | -636.8889 | 0.76176
1434 | 1434 | 3670.33 | 158.242 | 365.412 | 41.434 | -48.928 | -1.6 | -637.3333 | 0.7616
1435 | 1435 | 3670.33 | 158.242 | 365.952 | 41.542 | -49.468 | -1.6 | -637.7778 | 0.76143
1436 | 1436 | 3669.231 | 158.242 | 365.052 | 41.362 | -48.568 | -1.6 | -638.2222 | 0.76126
1437 | 1437 | 3669.231 | 156.044 | 363.754 | 41.542 | -51.666 | -1.6 | -638.6667 | 0.7611
1438 | 1438 | 3670.33 | 160.44 | 367.43 | 41.398 | -46.55 | -1.6 | -639.1111 | 0.76093
1439 | 1439 | 3668.132 | 157.143 | 364.853 | 41.542 | -50.567 | -1.6 | -639.5556 | 0.76076
1440 | 1440 | 3669.231 | 157.143 | 364.133 | 41.398 | -49.847 | -1.6 | -640 | 0.7606
1441 | 1441 | 3668.132 | 156.044 | 363.754 | 41.542 | -51.666 | -1.6 | -640.4444 | 0.76043
1442 | 1442 | 3669.231 | 158.242 | 365.232 | 41.398 | -48.748 | -1.6 | -640.8889 | 0.76027
1443 | 1443 | 3668.132 | 158.242 | 365.952 | 41.542 | -49.468 | -1.6 | -641.3333 | 0.7601
1444 | 1444 | 3669.231 | 158.242 | 365.232 | 41.398 | -48.748 | -1.6 | -641.7778 | 0.75993
1445 | 1445 | 3669.231 | 158.242 | 365.232 | 41.398 | -48.748 | -1.6 | -642.2222 | 0.75977
1446 | 1446 | 3668.132 | 157.143 | 364.493 | 41.47 | -50.207 | -1.6 | -642.6667 | 0.7596
1447 | 1447 | 3668.132 | 158.242 | 365.232 | 41.398 | -48.748 | -1.6 | -643.1111 | 0.75943
1448 | 1448 | 3668.132 | 157.143 | 364.493 | 41.47 | -50.207 | -1.6 | -643.5556 | 0.75927
1449 | 1449 | 3668.132 | 158.242 | 365.592 | 41.47 | -49.108 | -1.6 | -644 | 0.7591
1450 | 1450 | 3664.835 | 157.143 | 364.853 | 41.542 | -50.567 | -1.6 | -644.4444 | 0.75894
1451 | 1451 | 3669.231 | 157.143 | 364.133 | 41.398 | -49.847 | -1.6 | -644.8889 | 0.75877
1452 | 1452 | 3668.132 | 157.143 | 364.493 | 41.47 | -50.207 | -1.6 | -645.3333 | 0.7586
1453 | 1453 | 3667.033 | 156.044 | 363.754 | 41.542 | -51.666 | -1.6 | -645.7778 | 0.75844
1454 | 1454 | 3665.934 | 156.044 | 363.214 | 41.434 | -51.126 | -1.6 | -646.2222 | 0.75827
1455 | 1455 | 3665.934 | 156.044 | 363.034 | 41.398 | -50.946 | -1.6 | -646.6667 | 0.7581
1456 | 1456 | 3668.132 | 159.341 | 366.871 | 41.506 | -48.189 | -1.6 | -647.1111 | 0.75794
1457 | 1457 | 3669.231 | 159.341 | 366.691 | 41.47 | -48.009 | -1.6 | -647.5556 | 0.75777
1458 | 1458 | 3669.231 | 160.44 | 367.97 | 41.506 | -47.09 | -1.6 | -648 | 0.75761
1459 | 1459 | 3667.033 | 157.143 | 364.853 | 41.542 | -50.567 | -1.6 | -648.4444 | 0.75744
1460 | 1460 | 3664.835 | 154.945 | 362.115 | 41.434 | -52.225 | -1.6 | -648.8889 | 0.75727
1461 | 1461 | 3667.033 | 158.242 | 365.592 | 41.47 | -49.108 | -1.6 | -649.3333 | 0.75711
1462 | 1462 | 3665.934 | 157.143 | 364.313 | 41.434 | -50.027 | -1.6 | -649.7778 | 0.75694
1463 | 1463 | 3665.934 | 157.143 | 364.493 | 41.47 | -50.207 | -1.6 | -650.2222 | 0.75677
1464 | 1464 | 3665.934 | 156.044 | 363.574 | 41.506 | -51.486 | -1.6 | -650.6667 | 0.75661
1465 | 1465 | 3667.033 | 159.341 | 366.511 | 41.434 | -47.829 | -1.6 | -651.1111 | 0.75644
1466 | 1466 | 3665.934 | 159.34 | 366.87 | 41.506 | -48.19 | -1.6 | -651.5556 | 0.75628
1467 | 1467 | 3667.033 | 158.242 | 365.412 | 41.434 | -48.928 | -1.6 | -652 | 0.75611
1468 | 1468 | 3665.934 | 157.143 | 364.133 | 41.398 | -49.847 | -1.6 | -652.4444 | 0.75594
1469 | 1469 | 3664.835 | 157.143 | 364.853 | 41.542 | -50.567 | -1.6 | -652.8889 | 0.75578
1470 | 1470 | 3667.033 | 159.341 | 366.691 | 41.47 | -48.009 | -1.6 | -653.3333 | 0.75561
1471 | 1471 | 3665.934 | 158.242 | 365.772 | 41.506 | -49.288 | -1.6 | -653.7778 | 0.75544
1472 | 1472 | 3665.934 | 159.34 | 366.51 | 41.434 | -47.83 | -1.6 | -654.2222 | 0.75528
1473 | 1473 | 3664.835 | 156.044 | 363.754 | 41.542 | -51.666 | -1.6 | -654.6667 | 0.75511
1474 | 1474 | 3663.736 | 158.241 | 365.411 | 41.434 | -48.929 | -1.6 | -655.1111 | 0.75495
1475 | 1475 | 3664.835 | 157.143 | 364.313 | 41.434 | -50.027 | -1.6 | -655.5556 | 0.75478
1476 | 1476 | 3665.934 | 159.34 | 366.87 | 41.506 | -48.19 | -1.6 | -656 | 0.75461
1477 | 1477 | 3664.835 | 158.241 | 365.951 | 41.542 | -49.469 | -1.6 | -656.4444 | 0.75445
1478 | 1478 | 3664.835 | 158.241 | 365.771 | 41.506 | -49.289 | -1.6 | -656.8889 | 0.75428
1479 | 1479 | 3663.736 | 156.044 | 363.214 | 41.434 | -51.126 | -1.6 | -657.3333 | 0.75411
1480 | 1480 | 3662.637 | 156.043 | 363.753 | 41.542 | -51.667 | -1.6 | -657.7778 | 0.75395
1481 | 1481 | 3663.736 | 156.044 | 363.034 | 41.398 | -50.946 | -1.6 | -658.2222 | 0.75378
1482 | 1482 | 3664.835 | 158.241 | 365.411 | 41.434 | -48.929 | -1.6 | -658.6667 | 0.75362
1483 | 1483 | 3664.835 | 158.241 | 365.951 | 41.542 | -49.469 | -1.6 | -659.1111 | 0.75345
1484 | 1484 | 3663.736 | 158.241 | 365.411 | 41.434 | -48.929 | -1.6 | -659.5556 | 0.75328
1485 | 1485 | 3663.736 | 157.142 | 364.672 | 41.506 | -50.388 | -1.6 | -660 | 0.75312
1486 | 1486 | 3663.736 | 158.241 | 365.231 | 41.398 | -48.749 | -1.6 | -660.4444 | 0.75295
1487 | 1487 | 3662.637 | 157.142 | 364.132 | 41.398 | -49.848 | -1.6 | -660.8889 | 0.75278
1488 | 1488 | 3663.736 | 158.241 | 365.411 | 41.434 | -48.929 | -1.6 | -661.3333 | 0.75262
1489 | 1489 | 3663.736 | 158.241 | 365.951 | 41.542 | -49.469 | -1.6 | -661.7778 | 0.75245
1490 | 1490 | 3663.736 | 158.241 | 365.951 | 41.542 | -49.469 | -1.6 | -662.2222 | 0.75229
1491 | 1491 | 3662.637 | 157.142 | 364.852 | 41.542 | -50.568 | -1.6 | -662.6667 | 0.75212
1492 | 1492 | 3661.539 | 156.044 | 363.934 | 41.578 | -51.846 | -1.6 | -663.1111 | 0.75195
1493 | 1493 | 3658.242 | 152.747 | 360.277 | 41.506 | -54.783 | -1.6 | -663.5556 | 0.75179
1494 | 1494 | 3661.539 | 158.242 | 365.952 | 41.542 | -49.468 | -1.6 | -664 | 0.75162
1495 | 1495 | 3661.539 | 158.242 | 365.412 | 41.434 | -48.928 | -1.6 | -664.4444 | 0.75145
1496 | 1496 | 3662.637 | 158.241 | 365.771 | 41.506 | -49.289 | -1.6 | -664.8889 | 0.75129
1497 | 1497 | 3662.637 | 159.34 | 366.51 | 41.434 | -47.83 | -1.6 | -665.3333 | 0.75112
1498 | 1498 | 3661.539 | 156.044 | 363.574 | 41.506 | -51.486 | -1.6 | -665.7778 | 0.75096
1499 | 1499 | 3661.539 | 157.143 | 364.673 | 41.506 | -50.387 | -1.6 | -666.2222 | 0.75079
1500 | 1500 | 3662.637 | 158.241 | 365.411 | 41.434 | -48.929 | -1.6 | -666.6667 | 0.75062
1501 | 1501 | 3662.637 | 158.241 | 365.771 | 41.506 | -49.289 | -1.6 | -667.1111 | 0.75046
1502 | 1502 | 3662.637 | 159.34 | 366.87 | 41.506 | -48.19 | -1.6 | -667.5556 | 0.75029
1503 | 1503 | 3662.637 | 158.241 | 365.411 | 41.434 | -48.929 | -1.6 | -668 | 0.75012
1504 | 1504 | 3661.539 | 156.044 | 363.394 | 41.47 | -51.306 | -1.6 | -668.4444 | 0.74996
1505 | 1505 | 3660.439 | 154.944 | 362.294 | 41.47 | -52.406 | -1.6 | -668.8889 | 0.74979
1506 | 1506 | 3661.539 | 158.242 | 365.412 | 41.434 | -48.928 | -1.6 | -669.3333 | 0.74963
1507 | 1507 | 3661.539 | 157.143 | 364.853 | 41.542 | -50.567 | -1.6 | -669.7778 | 0.74946
1508 | 1508 | 3661.539 | 159.341 | 366.871 | 41.506 | -48.189 | -1.6 | -670.2222 | 0.74929
1509 | 1509 | 3661.539 | 157.143 | 364.853 | 41.542 | -50.567 | -1.6 | -670.6667 | 0.74913
1510 | 1510 | 3660.439 | 157.142 | 365.032 | 41.578 | -50.748 | -1.6 | -671.1111 | 0.74896
1511 | 1511 | 3660.439 | 156.043 | 363.573 | 41.506 | -51.487 | -1.6 | -671.5556 | 0.74879
1512 | 1512 | 3660.439 | 154.944 | 362.474 | 41.506 | -52.586 | -1.6 | -672 | 0.74863
1513 | 1513 | 3661.539 | 158.242 | 365.232 | 41.398 | -48.748 | -1.6 | -672.4444 | 0.74846
1514 | 1514 | 3660.439 | 158.241 | 365.591 | 41.47 | -49.109 | -1.6 | -672.8889 | 0.7483
1515 | 1515 | 3660.439 | 157.142 | 364.852 | 41.542 | -50.568 | -1.6 | -673.3333 | 0.74813
1516 | 1516 | 3660.439 | 159.34 | 366.69 | 41.47 | -48.01 | -1.6 | -673.7778 | 0.74796
1517 | 1517 | 3660.439 | 157.142 | 365.032 | 41.578 | -50.748 | -1.6 | -674.2222 | 0.7478
1518 | 1518 | 3660.439 | 157.142 | 364.672 | 41.506 | -50.388 | -1.6 | -674.6667 | 0.74763
1519 | 1519 | 3659.341 | 156.044 | 363.934 | 41.578 | -51.846 | -1.6 | -675.1111 | 0.74746
1520 | 1520 | 3659.341 | 156.044 | 363.214 | 41.434 | -51.126 | -1.6 | -675.5556 | 0.7473
1521 | 1521 | 3660.439 | 158.241 | 365.591 | 41.47 | -49.109 | -1.6 | -676 | 0.74713
1522 | 1522 | 3659.341 | 157.143 | 364.853 | 41.542 | -50.567 | -1.6 | -676.4444 | 0.74697
1523 | 1523 | 3659.341 | 158.242 | 365.412 | 41.434 | -48.928 | -1.6 | -676.8889 | 0.7468
1524 | 1524 | 3658.242 | 156.044 | 363.754 | 41.542 | -51.666 | -1.6 | -677.3333 | 0.74663
1525 | 1525 | 3659.341 | 157.143 | 364.673 | 41.506 | -50.387 | -1.6 | -677.7778 | 0.74647
1526 | 1526 | 3658.242 | 157.143 | 364.493 | 41.47 | -50.207 | -1.6 | -678.2222 | 0.7463
1527 | 1527 | 3660.439 | 159.34 | 367.23 | 41.578 | -48.55 | -1.6 | -678.6667 | 0.74613
1528 | 1528 | 3658.242 | 158.242 | 365.412 | 41.434 | -48.928 | -1.6 | -679.1111 | 0.74597
1529 | 1529 | 3656.044 | 152.747 | 359.917 | 41.434 | -54.423 | -1.6 | -679.5556 | 0.7458
1530 | 1530 | 3659.341 | 159.341 | 366.511 | 41.434 | -47.829 | -1.6 | -680 | 0.74564
1531 | 1531 | 3659.341 | 158.242 | 365.412 | 41.434 | -48.928 | -1.6 | -680.4444 | 0.74547
1532 | 1532 | 3656.044 | 156.044 | 363.214 | 41.434 | -51.126 | -1.6 | -680.8889 | 0.7453
1533 | 1533 | 3657.143 | 156.044 | 363.754 | 41.542 | -51.666 | -1.6 | -681.3333 | 0.74514
1534 | 1534 | 3658.242 | 157.143 | 364.313 | 41.434 | -50.027 | -1.6 | -681.7778 | 0.74497
1535 | 1535 | 3657.143 | 157.143 | 364.493 | 41.47 | -50.207 | -1.6 | -682.2222 | 0.7448
1536 | 1536 | 3656.044 | 156.044 | 363.754 | 41.542 | -51.666 | -1.6 | -682.6667 | 0.74464
1537 | 1537 | 3657.143 | 157.143 | 364.133 | 41.398 | -49.847 | -1.6 | -683.1111 | 0.74447
1538 | 1538 | 3656.044 | 156.044 | 363.394 | 41.47 | -51.306 | -1.6 | -683.5556 | 0.74431
1539 | 1539 | 3656.044 | 156.044 | 363.034 | 41.398 | -50.946 | -1.6 | -684 | 0.74414
1540 | 1540 | 3654.945 | 154.945 | 362.655 | 41.542 | -52.765 | -1.6 | -684.4444 | 0.74397
1541 | 1541 | 3656.044 | 154.945 | 362.115 | 41.434 | -52.225 | -1.6 | -684.8889 | 0.74381
1542 | 1542 | 3660.439 | 160.439 | 368.329 | 41.578 | -47.451 | -1.6 | -685.3333 | 0.74364
1543 | 1543 | 3656.044 | 158.242 | 365.592 | 41.47 | -49.108 | -1.6 | -685.7778 | 0.74347
1544 | 1544 | 3656.044 | 157.143 | 364.313 | 41.434 | -50.027 | -1.6 | -686.2222 | 0.74331
1545 | 1545 | 3654.945 | 154.945 | 362.655 | 41.542 | -52.765 | -1.6 | -686.6667 | 0.74314
1546 | 1546 | 3654.945 | 154.945 | 362.655 | 41.542 | -52.765 | -1.6 | -687.1111 | 0.74298
1547 | 1547 | 3657.143 | 157.143 | 364.853 | 41.542 | -50.567 | -1.6 | -687.5556 | 0.74281
1548 | 1548 | 3656.044 | 157.143 | 364.133 | 41.398 | -49.847 | -1.6 | -688 | 0.74264
1549 | 1549 | 3654.945 | 154.945 | 362.655 | 41.542 | -52.765 | -1.6 | -688.4444 | 0.74248
1550 | 1550 | 3653.846 | 154.945 | 362.295 | 41.47 | -52.405 | -1.6 | -688.8889 | 0.74231
1551 | 1551 | 3656.044 | 159.341 | 366.691 | 41.47 | -48.009 | -1.6 | -689.3333 | 0.74214
1552 | 1552 | 3653.846 | 154.945 | 362.115 | 41.434 | -52.225 | -1.6 | -689.7778 | 0.74198
1553 | 1553 | 3654.945 | 157.143 | 364.673 | 41.506 | -50.387 | -1.6 | -690.2222 | 0.74181
1554 | 1554 | 3654.945 | 157.143 | 364.493 | 41.47 | -50.207 | -1.6 | -690.6667 | 0.74165
1555 | 1555 | 3653.846 | 156.044 | 363.034 | 41.398 | -50.946 | -1.6 | -691.1111 | 0.74148
1556 | 1556 | 3650.55 | 152.748 | 360.638 | 41.578 | -55.142 | -1.6 | -691.5556 | 0.74131
1557 | 1557 | 3654.945 | 157.143 | 364.313 | 41.434 | -50.027 | -1.6 | -692 | 0.74115
1558 | 1558 | 3654.945 | 156.044 | 363.574 | 41.506 | -51.486 | -1.6 | -692.4444 | 0.74098
1559 | 1559 | 3653.846 | 156.044 | 363.754 | 41.542 | -51.666 | -1.6 | -692.8889 | 0.74081
1560 | 1560 | 3654.945 | 157.143 | 364.313 | 41.434 | -50.027 | -1.6 | -693.3333 | 0.74065
1561 | 1561 | 3654.945 | 157.143 | 364.133 | 41.398 | -49.847 | -1.6 | -693.7778 | 0.74048
1562 | 1562 | 3654.945 | 157.143 | 364.673 | 41.506 | -50.387 | -1.6 | -694.2222 | 0.74032
1563 | 1563 | 3652.747 | 152.747 | 360.277 | 41.506 | -54.783 | -1.6 | -694.6667 | 0.74015
1564 | 1564 | 3656.044 | 161.538 | 368.708 | 41.434 | -45.632 | -1.6 | -695.1111 | 0.73998
1565 | 1565 | 3652.747 | 156.044 | 363.034 | 41.398 | -50.946 | -1.6 | -695.5556 | 0.73982
1566 | 1566 | 3654.945 | 159.341 | 366.691 | 41.47 | -48.009 | -1.6 | -696 | 0.73965
1567 | 1567 | 3653.846 | 157.143 | 364.313 | 41.434 | -50.027 | -1.6 | -696.4444 | 0.73948
1568 | 1568 | 3652.747 | 156.044 | 363.214 | 41.434 | -51.126 | -1.6 | -696.8889 | 0.73932
1569 | 1569 | 3654.945 | 157.143 | 365.214 | 41.6142 | -50.928 | -1.6 | -697.3333 | 0.73915
1570 | 1570 | 3650.55 | 152.748 | 360.098 | 41.47 | -54.602 | -1.6 | -697.7778 | 0.73899
1571 | 1571 | 3654.945 | 159.341 | 367.051 | 41.542 | -48.369 | -1.6 | -698.2222 | 0.73882
1572 | 1572 | 3652.747 | 158.241 | 365.411 | 41.434 | -48.929 | -1.6 | -698.6667 | 0.73865
1573 | 1573 | 3653.846 | 158.242 | 365.772 | 41.506 | -49.288 | -1.6 | -699.1111 | 0.73849
1574 | 1574 | 3652.747 | 154.945 | 362.655 | 41.542 | -52.765 | -1.6 | -699.5556 | 0.73832
1575 | 1575 | 3651.648 | 154.945 | 362.115 | 41.434 | -52.225 | -1.6 | -700 | 0.73815
1576 | 1576 | 3652.747 | 158.241 | 365.411 | 41.434 | -48.929 | -1.6 | -700.4444 | 0.73799
1577 | 1577 | 3652.747 | 154.945 | 362.295 | 41.47 | -52.405 | -1.6 | -700.8889 | 0.73782
1578 | 1578 | 3653.846 | 157.143 | 364.493 | 41.47 | -50.207 | -1.6 | -701.3333 | 0.73766
1579 | 1579 | 3651.648 | 157.142 | 364.132 | 41.398 | -49.848 | -1.6 | -701.7778 | 0.73749
1580 | 1580 | 3652.747 | 158.241 | 365.411 | 41.434 | -48.929 | -1.6 | -702.2222 | 0.73732
1581 | 1581 | 3652.747 | 157.143 | 364.313 | 41.434 | -50.027 | -1.6 | -702.6667 | 0.73716
1582 | 1582 | 3652.747 | 158.241 | 365.231 | 41.398 | -48.749 | -1.6 | -703.1111 | 0.73699
1583 | 1583 | 3650.55 | 156.044 | 363.574 | 41.506 | -51.486 | -1.6 | -703.5556 | 0.73682
1584 | 1584 | 3651.648 | 157.142 | 364.852 | 41.542 | -50.568 | -1.6 | -704 | 0.73666
1585 | 1585 | 3651.648 | 156.044 | 363.574 | 41.506 | -51.486 | -1.6 | -704.4444 | 0.73649
1586 | 1586 | 3649.451 | 154.945 | 363.016 | 41.6142 | -53.126 | -1.6 | -704.8889 | 0.73633
1587 | 1587 | 3652.747 | 157.143 | 364.673 | 41.506 | -50.387 | -1.6 | -705.3333 | 0.73616
1588 | 1588 | 3649.451 | 154.945 | 362.655 | 41.542 | -52.765 | -1.6 | -705.7778 | 0.73599
1589 | 1589 | 3651.648 | 157.142 | 364.312 | 41.434 | -50.028 | -1.6 | -706.2222 | 0.73583
1590 | 1590 | 3651.648 | 157.142 | 364.132 | 41.398 | -49.848 | -1.6 | -706.6667 | 0.73566
1591 | 1591 | 3650.55 | 156.044 | 363.394 | 41.47 | -51.306 | -1.6 | -707.1111 | 0.73549
1592 | 1592 | 3650.55 | 157.143 | 364.493 | 41.47 | -50.207 | -1.6 | -707.5556 | 0.73533
1593 | 1593 | 3650.55 | 157.143 | 364.673 | 41.506 | -50.387 | -1.6 | -708 | 0.73516
1594 | 1594 | 3651.648 | 157.142 | 364.672 | 41.506 | -50.388 | -1.6 | -708.4444 | 0.735
1595 | 1595 | 3649.451 | 156.044 | 363.934 | 41.578 | -51.846 | -1.6 | -708.8889 | 0.73483
1596 | 1596 | 3649.451 | 157.143 | 363.953 | 41.362 | -49.667 | -1.6 | -709.3333 | 0.73466
1597 | 1597 | 3649.451 | 157.143 | 364.313 | 41.434 | -50.027 | -1.6 | -709.7778 | 0.7345
1598 | 1598 | 3650.55 | 157.143 | 365.033 | 41.578 | -50.747 | -1.6 | -710.2222 | 0.73433
1599 | 1599 | 3649.451 | 157.143 | 364.493 | 41.47 | -50.207 | -1.6 | -710.6667 | 0.73416
1600 | 1600 | 3648.352 | 154.945 | 362.835 | 41.578 | -52.945 | -1.6 | -711.1111 | 0.734
1601 | 1601 | 3650.55 | 157.143 | 364.313 | 41.434 | -50.027 | -1.6 | -711.5556 | 0.73383
1602 | 1602 | 3649.451 | 157.143 | 364.493 | 41.47 | -50.207 | -1.6 | -712 | 0.73367
1603 | 1603 | 3649.451 | 156.044 | 363.394 | 41.47 | -51.306 | -1.6 | -712.4444 | 0.7335
1604 | 1604 | 3649.451 | 157.143 | 364.493 | 41.47 | -50.207 | -1.6 | -712.8889 | 0.73333
1605 | 1605 | 3649.451 | 157.143 | 364.853 | 41.542 | -50.567 | -1.6 | -713.3333 | 0.73317
1606 | 1606 | 3648.352 | 157.143 | 364.673 | 41.506 | -50.387 | -1.6 | -713.7778 | 0.733
1607 | 1607 | 3650.55 | 156.044 | 363.574 | 41.506 | -51.486 | -1.6 | -714.2222 | 0.73283
1608 | 1608 | 3652.747 | 161.538 | 368.528 | 41.398 | -45.452 | -1.6 | -714.6667 | 0.73267
1609 | 1609 | 3648.352 | 158.242 | 365.592 | 41.47 | -49.108 | -1.6 | -715.1111 | 0.7325
1610 | 1610 | 3648.352 | 158.242 | 365.232 | 41.398 | -48.748 | -1.6 | -715.5556 | 0.73234
1611 | 1611 | 3648.352 | 158.242 | 365.592 | 41.47 | -49.108 | -1.6 | -716 | 0.73217
1612 | 1612 | 3649.451 | 159.341 | 366.511 | 41.434 | -47.829 | -1.6 | -716.4444 | 0.732
1613 | 1613 | 3649.451 | 158.242 | 365.952 | 41.542 | -49.468 | -1.6 | -716.8889 | 0.73184
1614 | 1614 | 3648.352 | 157.143 | 364.673 | 41.506 | -50.387 | -1.6 | -717.3333 | 0.73167
1615 | 1615 | 3648.352 | 156.044 | 363.574 | 41.506 | -51.486 | -1.6 | -717.7778 | 0.7315
1616 | 1616 | 3648.352 | 158.242 | 365.772 | 41.506 | -49.288 | -1.6 | -718.2222 | 0.73134
1617 | 1617 | 3648.352 | 157.143 | 364.313 | 41.434 | -50.027 | -1.6 | -718.6667 | 0.73117
1618 | 1618 | 3649.451 | 158.242 | 366.132 | 41.578 | -49.648 | -1.6 | -719.1111 | 0.73101
1619 | 1619 | 3647.253 | 156.044 | 363.574 | 41.506 | -51.486 | -1.6 | -719.5556 | 0.73084
1620 | 1620 | 3647.253 | 156.044 | 363.214 | 41.434 | -51.126 | -1.6 | -720 | 0.73067
1621 | 1621 | 3648.352 | 157.143 | 364.133 | 41.398 | -49.847 | -1.6 | -720.4444 | 0.73051
1622 | 1622 | 3648.352 | 157.143 | 364.493 | 41.47 | -50.207 | -1.6 | -720.8889 | 0.73034
1623 | 1623 | 3647.253 | 157.143 | 365.033 | 41.578 | -50.747 | -1.6 | -721.3333 | 0.73017
1624 | 1624 | 3648.352 | 158.242 | 365.952 | 41.542 | -49.468 | -1.6 | -721.7778 | 0.73001
1625 | 1625 | 3648.352 | 158.242 | 365.412 | 41.434 | -48.928 | -1.6 | -722.2222 | 0.72984
1626 | 1626 | 3648.352 | 158.242 | 365.952 | 41.542 | -49.468 | -1.6 | -722.6667 | 0.72968
1627 | 1627 | 3646.154 | 156.044 | 363.574 | 41.506 | -51.486 | -1.6 | -723.1111 | 0.72951
1628 | 1628 | 3646.154 | 154.945 | 362.115 | 41.434 | -52.225 | -1.6 | -723.5556 | 0.72934
1629 | 1629 | 3647.253 | 158.242 | 365.412 | 41.434 | -48.928 | -1.6 | -724 | 0.72918
1630 | 1630 | 3646.154 | 156.044 | 363.574 | 41.506 | -51.486 | -1.6 | -724.4444 | 0.72901
1631 | 1631 | 3647.253 | 157.143 | 364.853 | 41.542 | -50.567 | -1.6 | -724.8889 | 0.72884
1632 | 1632 | 3646.154 | 156.044 | 363.394 | 41.47 | -51.306 | -1.6 | -725.3333 | 0.72868
1633 | 1633 | 3647.253 | 157.143 | 364.493 | 41.47 | -50.207 | -1.6 | -725.7778 | 0.72851
1634 | 1634 | 3647.253 | 158.242 | 365.412 | 41.434 | -48.928 | -1.6 | -726.2222 | 0.72835
1635 | 1635 | 3646.154 | 157.143 | 364.493 | 41.47 | -50.207 | -1.6 | -726.6667 | 0.72818
1636 | 1636 | 3646.154 | 158.242 | 365.952 | 41.542 | -49.468 | -1.6 | -727.1111 | 0.72801
1637 | 1637 | 3646.154 | 157.143 | 364.493 | 41.47 | -50.207 | -1.6 | -727.5556 | 0.72785
1638 | 1638 | 3646.154 | 156.044 | 363.754 | 41.542 | -51.666 | -1.6 | -728 | 0.72768
1639 | 1639 | 3645.055 | 157.143 | 364.313 | 41.434 | -50.027 | -1.6 | -728.4444 | 0.72751
1640 | 1640 | 3645.055 | 157.143 | 365.033 | 41.578 | -50.747 | -1.6 | -728.8889 | 0.72735
1641 | 1641 | 3645.055 | 157.143 | 365.033 | 41.578 | -50.747 | -1.6 | -729.3333 | 0.72718
1642 | 1642 | 3645.055 | 157.143 | 364.673 | 41.506 | -50.387 | -1.6 | -729.7778 | 0.72702
1643 | 1643 | 3645.055 | 157.143 | 364.853 | 41.542 | -50.567 | -1.6 | -730.2222 | 0.72685
1644 | 1644 | 3645.055 | 157.143 | 364.673 | 41.506 | -50.387 | -1.6 | -730.6667 | 0.72668
1645 | 1645 | 3645.055 | 158.242 | 365.412 | 41.434 | -48.928 | -1.6 | -731.1111 | 0.72652
1646 | 1646 | 3646.154 | 159.341 | 367.051 | 41.542 | -48.369 | -1.6 | -731.5556 | 0.72635
1647 | 1647 | 3645.055 | 158.242 | 365.772 | 41.506 | -49.288 | -1.6 | -732 | 0.72618
1648 | 1648 | 3645.055 | 158.242 | 365.412 | 41.434 | -48.928 | -1.6 | -732.4444 | 0.72602
1649 | 1649 | 3645.055 | 158.242 | 365.772 | 41.506 | -49.288 | -1.6 | -732.8889 | 0.72585
1650 | 1650 | 3643.956 | 158.242 | 365.772 | 41.506 | -49.288 | -1.6 | -733.3333 | 0.72569
1651 | 1651 | 3645.055 | 160.44 | 367.97 | 41.506 | -47.09 | -1.6 | -733.7778 | 0.72552
1652 | 1652 | 3643.956 | 157.143 | 364.313 | 41.434 | -50.027 | -1.6 | -734.2222 | 0.72535
1653 | 1653 | 3643.956 | 157.143 | 364.493 | 41.47 | -50.207 | -1.6 | -734.6667 | 0.72519
1654 | 1654 | 3643.956 | 156.044 | 363.214 | 41.434 | -51.126 | -1.6 | -735.1111 | 0.72502
1655 | 1655 | 3643.956 | 158.242 | 365.952 | 41.542 | -49.468 | -1.6 | -735.5556 | 0.72485
1656 | 1656 | 3642.857 | 156.044 | 363.574 | 41.506 | -51.486 | -1.6 | -736 | 0.72469
1657 | 1657 | 3643.956 | 156.044 | 364.295 | 41.6502 | -52.207 | -1.6 | -736.4444 | 0.72452
1658 | 1658 | 3645.055 | 157.143 | 365.033 | 41.578 | -50.747 | -1.6 | -736.8889 | 0.72436
1659 | 1659 | 3642.857 | 157.143 | 364.313 | 41.434 | -50.027 | -1.6 | -737.3333 | 0.72419
1660 | 1660 | 3642.857 | 156.044 | 363.394 | 41.47 | -51.306 | -1.6 | -737.7778 | 0.72402
1661 | 1661 | 3642.857 | 157.143 | 364.853 | 41.542 | -50.567 | -1.6 | -738.2222 | 0.72386
1662 | 1662 | 3642.857 | 157.143 | 364.853 | 41.542 | -50.567 | -1.6 | -738.6667 | 0.72369
1663 | 1663 | 3642.857 | 159.34 | 366.87 | 41.506 | -48.19 | -1.6 | -739.1111 | 0.72352
1664 | 1664 | 3643.956 | 157.143 | 364.673 | 41.506 | -50.387 | -1.6 | -739.5556 | 0.72336
1665 | 1665 | 3642.857 | 156.044 | 363.754 | 41.542 | -51.666 | -1.6 | -740 | 0.72319
1666 | 1666 | 3641.758 | 156.044 | 363.574 | 41.506 | -51.486 | -1.6 | -740.4444 | 0.72303
1667 | 1667 | 3642.857 | 157.143 | 364.313 | 41.434 | -50.027 | -1.6 | -740.8889 | 0.72286
1668 | 1668 | 3642.857 | 157.143 | 364.673 | 41.506 | -50.387 | -1.6 | -741.3333 | 0.72269
1669 | 1669 | 3640.659 | 156.044 | 363.034 | 41.398 | -50.946 | -1.6 | -741.7778 | 0.72253
1670 | 1670 | 3641.758 | 158.241 | 366.131 | 41.578 | -49.649 | -1.6 | -742.2222 | 0.72236
1671 | 1671 | 3641.758 | 156.044 | 363.754 | 41.542 | -51.666 | -1.6 | -742.6667 | 0.72219
1672 | 1672 | 3641.758 | 158.241 | 365.591 | 41.47 | -49.109 | -1.6 | -743.1111 | 0.72203
1673 | 1673 | 3640.659 | 156.044 | 363.214 | 41.434 | -51.126 | -1.6 | -743.5556 | 0.72186
1674 | 1674 | 3641.758 | 157.143 | 365.214 | 41.6142 | -50.928 | -1.6 | -744 | 0.7217
1675 | 1675 | 3640.659 | 157.142 | 364.492 | 41.47 | -50.208 | -1.6 | -744.4444 | 0.72153
1676 | 1676 | 3641.758 | 158.241 | 365.591 | 41.47 | -49.109 | -1.6 | -744.8889 | 0.72136
1677 | 1677 | 3641.758 | 161.538 | 369.428 | 41.578 | -46.352 | -1.6 | -745.3333 | 0.7212
1678 | 1678 | 3640.659 | 158.241 | 365.951 | 41.542 | -49.469 | -1.6 | -745.7778 | 0.72103
1679 | 1679 | 3640.659 | 158.241 | 365.411 | 41.434 | -48.929 | -1.6 | -746.2222 | 0.72086
1680 | 1680 | 3640.659 | 156.044 | 363.754 | 41.542 | -51.666 | -1.6 | -746.6667 | 0.7207
1681 | 1681 | 3641.758 | 158.241 | 365.771 | 41.506 | -49.289 | -1.6 | -747.1111 | 0.72053
1682 | 1682 | 3640.659 | 157.142 | 365.213 | 41.6142 | -50.929 | -1.6 | -747.5556 | 0.72037
1683 | 1683 | 3641.758 | 158.241 | 365.771 | 41.506 | -49.289 | -1.6 | -748 | 0.7202
1684 | 1684 | 3639.561 | 157.143 | 364.853 | 41.542 | -50.567 | -1.6 | -748.4444 | 0.72003
1685 | 1685 | 3640.659 | 159.34 | 366.87 | 41.506 | -48.19 | -1.6 | -748.8889 | 0.71987
1686 | 1686 | 3638.462 | 154.945 | 362.835 | 41.578 | -52.945 | -1.6 | -749.3333 | 0.7197
1687 | 1687 | 3640.659 | 159.34 | 366.69 | 41.47 | -48.01 | -1.6 | -749.7778 | 0.71953
1688 | 1688 | 3640.659 | 158.241 | 365.951 | 41.542 | -49.469 | -1.6 | -750.2222 | 0.71937
1689 | 1689 | 3639.561 | 157.143 | 364.493 | 41.47 | -50.207 | -1.6 | -750.6667 | 0.7192
1690 | 1690 | 3639.561 | 156.044 | 363.934 | 41.578 | -51.846 | -1.6 | -751.1111 | 0.71904
1691 | 1691 | 3638.462 | 156.044 | 363.214 | 41.434 | -51.126 | -1.6 | -751.5556 | 0.71887
1692 | 1692 | 3638.462 | 157.143 | 364.493 | 41.47 | -50.207 | -1.6 | -752 | 0.7187
1693 | 1693 | 3639.561 | 158.242 | 365.772 | 41.506 | -49.288 | -1.6 | -752.4444 | 0.71854
1694 | 1694 | 3639.561 | 158.242 | 365.772 | 41.506 | -49.288 | -1.6 | -752.8889 | 0.71837
1695 | 1695 | 3638.462 | 158.242 | 365.412 | 41.434 | -48.928 | -1.6 | -753.3333 | 0.7182
1696 | 1696 | 3637.363 | 158.242 | 365.412 | 41.434 | -48.928 | -1.6 | -753.7778 | 0.71804
1697 | 1697 | 3638.462 | 157.143 | 364.493 | 41.47 | -50.207 | -1.6 | -754.2222 | 0.71787
1698 | 1698 | 3638.462 | 158.242 | 365.772 | 41.506 | -49.288 | -1.6 | -754.6667 | 0.71771
1699 | 1699 | 3637.363 | 154.945 | 362.835 | 41.578 | -52.945 | -1.6 | -755.1111 | 0.71754
1700 | 1700 | 3636.264 | 154.945 | 362.295 | 41.47 | -52.405 | -1.6 | -755.5556 | 0.71737
1701 | 1701 | 3637.363 | 157.143 | 364.853 | 41.542 | -50.567 | -1.6 | -756 | 0.71721
1702 | 1702 | 3637.363 | 157.143 | 364.493 | 41.47 | -50.207 | -1.6 | -756.4444 | 0.71704
1703 | 1703 | 3637.363 | 157.143 | 364.853 | 41.542 | -50.567 | -1.6 | -756.8889 | 0.71687
1704 | 1704 | 3637.363 | 157.143 | 364.853 | 41.542 | -50.567 | -1.6 | -757.3333 | 0.71671
1705 | 1705 | 3637.363 | 156.044 | 363.394 | 41.47 | -51.306 | -1.6 | -757.7778 | 0.71654
1706 | 1706 | 3639.561 | 159.341 | 367.051 | 41.542 | -48.369 | -1.6 | -758.2222 | 0.71638
1707 | 1707 | 3636.264 | 154.945 | 362.475 | 41.506 | -52.585 | -1.6 | -758.6667 | 0.71621
1708 | 1708 | 3637.363 | 157.143 | 364.853 | 41.542 | -50.567 | -1.6 | -759.1111 | 0.71604
1709 | 1709 | 3637.363 | 158.242 | 366.132 | 41.578 | -49.648 | -1.6 | -759.5556 | 0.71588
1710 | 1710 | 3637.363 | 158.242 | 365.412 | 41.434 | -48.928 | -1.6 | -760 | 0.71571
1711 | 1711 | 3637.363 | 157.143 | 365.033 | 41.578 | -50.747 | -1.6 | -760.4444 | 0.71554
1712 | 1712 | 3636.264 | 154.945 | 362.655 | 41.542 | -52.765 | -1.6 | -760.8889 | 0.71538
1713 | 1713 | 3637.363 | 158.242 | 365.412 | 41.434 | -48.928 | -1.6 | -761.3333 | 0.71521
1714 | 1714 | 3636.264 | 157.143 | 365.033 | 41.578 | -50.747 | -1.6 | -761.7778 | 0.71505
1715 | 1715 | 3637.363 | 157.143 | 364.853 | 41.542 | -50.567 | -1.6 | -762.2222 | 0.71488
1716 | 1716 | 3636.264 | 157.143 | 364.493 | 41.47 | -50.207 | -1.6 | -762.6667 | 0.71471
1717 | 1717 | 3635.165 | 154.945 | 362.295 | 41.47 | -52.405 | -1.6 | -763.1111 | 0.71455
1718 | 1718 | 3636.264 | 157.143 | 364.853 | 41.542 | -50.567 | -1.6 | -763.5556 | 0.71438
1719 | 1719 | 3635.165 | 154.945 | 362.295 | 41.47 | -52.405 | -1.6 | -764 | 0.71421
1720 | 1720 | 3636.264 | 158.242 | 366.132 | 41.578 | -49.648 | -1.6 | -764.4444 | 0.71405
1721 | 1721 | 3636.264 | 158.242 | 365.952 | 41.542 | -49.468 | -1.6 | -764.8889 | 0.71388
1722 | 1722 | 3636.264 | 158.242 | 365.952 | 41.542 | -49.468 | -1.6 | -765.3333 | 0.71372
1723 | 1723 | 3635.165 | 156.044 | 363.214 | 41.434 | -51.126 | -1.6 | -765.7778 | 0.71355
1724 | 1724 | 3635.165 | 156.044 | 363.394 | 41.47 | -51.306 | -1.6 | -766.2222 | 0.71338
1725 | 1725 | 3635.165 | 157.143 | 364.313 | 41.434 | -50.027 | -1.6 | -766.6667 | 0.71322
1726 | 1726 | 3635.165 | 157.143 | 364.673 | 41.506 | -50.387 | -1.6 | -767.1111 | 0.71305
1727 | 1727 | 3635.165 | 157.143 | 364.673 | 41.506 | -50.387 | -1.6 | -767.5556 | 0.71288
1728 | 1728 | 3634.066 | 156.044 | 363.574 | 41.506 | -51.486 | -1.6 | -768 | 0.71272
1729 | 1729 | 3634.066 | 156.044 | 363.754 | 41.542 | -51.666 | -1.6 | -768.4444 | 0.71255
1730 | 1730 | 3635.165 | 158.242 | 365.952 | 41.542 | -49.468 | -1.6 | -768.8889 | 0.71239
1731 | 1731 | 3634.066 | 156.044 | 363.754 | 41.542 | -51.666 | -1.6 | -769.3333 | 0.71222
1732 | 1732 | 3635.165 | 158.242 | 365.592 | 41.47 | -49.108 | -1.6 | -769.7778 | 0.71205
1733 | 1733 | 3635.165 | 157.143 | 364.673 | 41.506 | -50.387 | -1.6 | -770.2222 | 0.71189
1734 | 1734 | 3635.165 | 157.143 | 365.214 | 41.6142 | -50.928 | -1.6 | -770.6667 | 0.71172
1735 | 1735 | 3634.066 | 157.143 | 364.853 | 41.542 | -50.567 | -1.6 | -771.1111 | 0.71155
1736 | 1736 | 3634.066 | 157.143 | 364.313 | 41.434 | -50.027 | -1.6 | -771.5556 | 0.71139
1737 | 1737 | 3634.066 | 156.044 | 363.214 | 41.434 | -51.126 | -1.6 | -772 | 0.71122
1738 | 1738 | 3634.066 | 157.143 | 364.673 | 41.506 | -50.387 | -1.6 | -772.4444 | 0.71106
1739 | 1739 | 3635.165 | 159.341 | 366.691 | 41.47 | -48.009 | -1.6 | -772.8889 | 0.71089
1740 | 1740 | 3634.066 | 157.143 | 364.853 | 41.542 | -50.567 | -1.6 | -773.3333 | 0.71072
1741 | 1741 | 3632.967 | 156.044 | 363.934 | 41.578 | -51.846 | -1.6 | -773.7778 | 0.71056
1742 | 1742 | 3632.967 | 157.143 | 364.493 | 41.47 | -50.207 | -1.6 | -774.2222 | 0.71039
1743 | 1743 | 3632.967 | 157.143 | 364.673 | 41.506 | -50.387 | -1.6 | -774.6667 | 0.71022
1744 | 1744 | 3632.967 | 156.044 | 363.574 | 41.506 | -51.486 | -1.6 | -775.1111 | 0.71006
1745 | 1745 | 3631.868 | 157.142 | 364.312 | 41.434 | -50.028 | -1.6 | -775.5556 | 0.70989
1746 | 1746 | 3631.868 | 157.142 | 364.312 | 41.434 | -50.028 | -1.6 | -776 | 0.70973
1747 | 1747 | 3632.967 | 157.143 | 364.673 | 41.506 | -50.387 | -1.6 | -776.4444 | 0.70956
1748 | 1748 | 3630.77 | 156.044 | 364.115 | 41.6142 | -52.027 | -1.6 | -776.8889 | 0.70939
1749 | 1749 | 3630.77 | 154.946 | 362.836 | 41.578 | -52.944 | -1.6 | -777.3333 | 0.70923
1750 | 1750 | 3632.967 | 157.143 | 364.673 | 41.506 | -50.387 | -1.6 | -777.7778 | 0.70906
1751 | 1751 | 3630.77 | 156.044 | 363.934 | 41.578 | -51.846 | -1.6 | -778.2222 | 0.70889
1752 | 1752 | 3632.967 | 157.143 | 364.133 | 41.398 | -49.847 | -1.6 | -778.6667 | 0.70873
1753 | 1753 | 3632.967 | 156.044 | 363.934 | 41.578 | -51.846 | -1.6 | -779.1111 | 0.70856
1754 | 1754 | 3630.77 | 156.044 | 363.574 | 41.506 | -51.486 | -1.6 | -779.5556 | 0.7084
1755 | 1755 | 3631.868 | 159.341 | 367.051 | 41.542 | -48.369 | -1.6 | -780 | 0.70823
1756 | 1756 | 3631.868 | 157.142 | 364.492 | 41.47 | -50.208 | -1.6 | -780.4444 | 0.70806
1757 | 1757 | 3630.77 | 157.144 | 364.854 | 41.542 | -50.566 | -1.6 | -780.8889 | 0.7079
1758 | 1758 | 3630.77 | 157.144 | 365.034 | 41.578 | -50.746 | -1.6 | -781.3333 | 0.70773
1759 | 1759 | 3631.868 | 157.142 | 364.492 | 41.47 | -50.208 | -1.6 | -781.7778 | 0.70756
1760 | 1760 | 3630.77 | 156.044 | 363.394 | 41.47 | -51.306 | -1.6 | -782.2222 | 0.7074
1761 | 1761 | 3630.77 | 157.144 | 364.494 | 41.47 | -50.206 | -1.6 | -782.6667 | 0.70723
1762 | 1762 | 3631.868 | 158.242 | 365.952 | 41.542 | -49.468 | -1.6 | -783.1111 | 0.70707
1763 | 1763 | 3629.67 | 156.044 | 363.754 | 41.542 | -51.666 | -1.6 | -783.5556 | 0.7069
1764 | 1764 | 3629.67 | 157.143 | 364.853 | 41.542 | -50.567 | -1.6 | -784 | 0.70673
1765 | 1765 | 3630.77 | 157.144 | 364.314 | 41.434 | -50.026 | -1.6 | -784.4444 | 0.70657
1766 | 1766 | 3630.77 | 157.144 | 364.674 | 41.506 | -50.386 | -1.6 | -784.8889 | 0.7064
1767 | 1767 | 3629.67 | 157.143 | 364.853 | 41.542 | -50.567 | -1.6 | -785.3333 | 0.70623
1768 | 1768 | 3629.67 | 156.044 | 363.934 | 41.578 | -51.846 | -1.6 | -785.7778 | 0.70607
1769 | 1769 | 3630.77 | 158.243 | 366.494 | 41.6502 | -50.008 | -1.6 | -786.2222 | 0.7059
1770 | 1770 | 3625.275 | 151.649 | 359.539 | 41.578 | -56.241 | -1.6 | -786.6667 | 0.70574
1771 | 1771 | 3629.67 | 156.044 | 363.574 | 41.506 | -51.486 | -1.6 | -787.1111 | 0.70557
1772 | 1772 | 3630.77 | 157.144 | 364.494 | 41.47 | -50.206 | -1.6 | -787.5556 | 0.7054
1773 | 1773 | 3629.67 | 156.044 | 363.754 | 41.542 | -51.666 | -1.6 | -788 | 0.70524
1774 | 1774 | 3629.67 | 157.143 | 364.313 | 41.434 | -50.027 | -1.6 | -788.4444 | 0.70507
1775 | 1775 | 3628.571 | 156.044 | 363.754 | 41.542 | -51.666 | -1.6 | -788.8889 | 0.7049
1776 | 1776 | 3629.67 | 158.242 | 365.772 | 41.506 | -49.288 | -1.6 | -789.3333 | 0.70474
1777 | 1777 | 3629.67 | 156.044 | 363.574 | 41.506 | -51.486 | -1.6 | -789.7778 | 0.70457
1778 | 1778 | 3627.472 | 157.142 | 364.312 | 41.434 | -50.028 | -1.6 | -790.2222 | 0.70441
1779 | 1779 | 3628.571 | 156.044 | 363.574 | 41.506 | -51.486 | -1.6 | -790.6667 | 0.70424
1780 | 1780 | 3628.571 | 157.143 | 364.493 | 41.47 | -50.207 | -1.6 | -791.1111 | 0.70407
1781 | 1781 | 3629.67 | 157.143 | 365.214 | 41.6142 | -50.928 | -1.6 | -791.5556 | 0.70391
1782 | 1782 | 3628.571 | 157.143 | 365.214 | 41.6142 | -50.928 | -1.6 | -792 | 0.70374
1783 | 1783 | 3628.571 | 156.044 | 363.754 | 41.542 | -51.666 | -1.6 | -792.4444 | 0.70357
1784 | 1784 | 3627.472 | 157.142 | 364.852 | 41.542 | -50.568 | -1.6 | -792.8889 | 0.70341
1785 | 1785 | 3627.472 | 156.044 | 363.394 | 41.47 | -51.306 | -1.6 | -793.3333 | 0.70324
1786 | 1786 | 3627.472 | 157.142 | 364.492 | 41.47 | -50.208 | -1.6 | -793.7778 | 0.70308
1787 | 1787 | 3628.571 | 157.143 | 364.853 | 41.542 | -50.567 | -1.6 | -794.2222 | 0.70291
1788 | 1788 | 3628.571 | 157.143 | 365.214 | 41.6142 | -50.928 | -1.6 | -794.6667 | 0.70274
1789 | 1789 | 3627.472 | 157.142 | 365.032 | 41.578 | -50.748 | -1.6 | -795.1111 | 0.70258
1790 | 1790 | 3627.472 | 156.044 | 363.754 | 41.542 | -51.666 | -1.6 | -795.5556 | 0.70241
1791 | 1791 | 3625.275 | 157.143 | 364.853 | 41.542 | -50.567 | -1.6 | -796 | 0.70224
1792 | 1792 | 3627.472 | 157.142 | 365.032 | 41.578 | -50.748 | -1.6 | -796.4444 | 0.70208
1793 | 1793 | 3627.472 | 157.142 | 364.312 | 41.434 | -50.028 | -1.6 | -796.8889 | 0.70191
1794 | 1794 | 3626.374 | 156.044 | 363.394 | 41.47 | -51.306 | -1.6 | -797.3333 | 0.70175
1795 | 1795 | 3627.472 | 158.241 | 365.951 | 41.542 | -49.469 | -1.6 | -797.7778 | 0.70158
1796 | 1796 | 3626.374 | 156.044 | 363.394 | 41.47 | -51.306 | -1.6 | -798.2222 | 0.70141
1797 | 1797 | 3626.374 | 156.044 | 363.754 | 41.542 | -51.666 | -1.6 | -798.6667 | 0.70125
1798 | 1798 | 3626.374 | 152.748 | 360.638 | 41.578 | -55.142 | -1.6 | -799.1111 | 0.70108
1799 | 1799 | 3626.374 | 157.143 | 364.493 | 41.47 | -50.207 | -1.6 | -799.5556 | 0.70091
1800 | 1800 | 3625.275 | 154.945 | 362.115 | 41.434 | -52.225 | -1.6 | -800 | 0.70075
1801 | 1801 | 3625.275 | 156.044 | 363.214 | 41.434 | -51.126 | -1.6 | -800.4444 | 0.70058
1802 | 1802 | 3626.374 | 157.143 | 364.853 | 41.542 | -50.567 | -1.6 | -800.8889 | 0.70042
1803 | 1803 | 3626.374 | 157.143 | 364.673 | 41.506 | -50.387 | -1.6 | -801.3333 | 0.70025
1804 | 1804 | 3625.275 | 154.945 | 362.835 | 41.578 | -52.945 | -1.6 | -801.7778 | 0.70008
1805 | 1805 | 3626.374 | 158.242 | 365.772 | 41.506 | -49.288 | -1.6 | -802.2222 | 0.69992
1806 | 1806 | 3625.275 | 156.044 | 364.115 | 41.6142 | -52.027 | -1.6 | -802.6667 | 0.69975
1807 | 1807 | 3625.275 | 156.044 | 363.394 | 41.47 | -51.306 | -1.6 | -803.1111 | 0.69958
1808 | 1808 | 3624.176 | 157.143 | 364.493 | 41.47 | -50.207 | -1.6 | -803.5556 | 0.69942
1809 | 1809 | 3624.176 | 154.945 | 362.835 | 41.578 | -52.945 | -1.6 | -804 | 0.69925
1810 | 1810 | 3625.275 | 157.143 | 364.673 | 41.506 | -50.387 | -1.6 | -804.4444 | 0.69909
1811 | 1811 | 3624.176 | 154.945 | 363.016 | 41.6142 | -53.126 | -1.6 | -804.8889 | 0.69892
1812 | 1812 | 3625.275 | 157.143 | 364.493 | 41.47 | -50.207 | -1.6 | -805.3333 | 0.69875
1813 | 1813 | 3624.176 | 156.044 | 363.754 | 41.542 | -51.666 | -1.6 | -805.7778 | 0.69859
1814 | 1814 | 3624.176 | 156.044 | 363.754 | 41.542 | -51.666 | -1.6 | -806.2222 | 0.69842
1815 | 1815 | 3624.176 | 156.044 | 363.934 | 41.578 | -51.846 | -1.6 | -806.6667 | 0.69825
1816 | 1816 | 3623.077 | 156.044 | 363.934 | 41.578 | -51.846 | -1.6 | -807.1111 | 0.69809
1817 | 1817 | 3625.275 | 157.143 | 365.214 | 41.6142 | -50.928 | -1.6 | -807.5556 | 0.69792
1818 | 1818 | 3624.176 | 157.143 | 365.033 | 41.578 | -50.747 | -1.6 | -808 | 0.69776
1819 | 1819 | 3625.275 | 158.242 | 365.592 | 41.47 | -49.108 | -1.6 | -808.4444 | 0.69759
1820 | 1820 | 3624.176 | 157.143 | 364.673 | 41.506 | -50.387 | -1.6 | -808.8889 | 0.69742
1821 | 1821 | 3623.077 | 160.439 | 368.69 | 41.6502 | -47.812 | -1.6 | -809.3333 | 0.69726
1822 | 1822 | 3624.176 | 157.143 | 365.033 | 41.578 | -50.747 | -1.6 | -809.7778 | 0.69709
1823 | 1823 | 3623.077 | 157.143 | 365.394 | 41.6502 | -51.108 | -1.6 | -810.2222 | 0.69692
1824 | 1824 | 3621.978 | 153.846 | 361.016 | 41.434 | -53.324 | -1.6 | -810.6667 | 0.69676
1825 | 1825 | 3626.374 | 160.44 | 367.61 | 41.434 | -46.73 | -1.6 | -811.1111 | 0.69659
1826 | 1826 | 3624.176 | 158.242 | 366.493 | 41.6502 | -50.009 | -1.6 | -811.5556 | 0.69643
1827 | 1827 | 3619.78 | 152.747 | 360.277 | 41.506 | -54.783 | -1.6 | -812 | 0.69626
1828 | 1828 | 3621.978 | 153.846 | 361.556 | 41.542 | -53.864 | -1.6 | -812.4444 | 0.69609
1829 | 1829 | 3623.077 | 157.143 | 364.673 | 41.506 | -50.387 | -1.6 | -812.8889 | 0.69593
1830 | 1830 | 3623.077 | 157.143 | 364.133 | 41.398 | -49.847 | -1.6 | -813.3333 | 0.69576
1831 | 1831 | 3620.879 | 152.747 | 359.917 | 41.434 | -54.423 | -1.6 | -813.7778 | 0.69559
1832 | 1832 | 3620.879 | 157.143 | 364.133 | 41.398 | -49.847 | -1.6 | -814.2222 | 0.69543
1833 | 1833 | 3623.077 | 157.143 | 365.033 | 41.578 | -50.747 | -1.6 | -814.6667 | 0.69526
1834 | 1834 | 3621.978 | 156.044 | 363.394 | 41.47 | -51.306 | -1.6 | -815.1111 | 0.6951
1835 | 1835 | 3623.077 | 159.341 | 367.412 | 41.6142 | -48.73 | -1.6 | -815.5556 | 0.69493
1836 | 1836 | 3621.978 | 157.143 | 365.033 | 41.578 | -50.747 | -1.6 | -816 | 0.69476
1837 | 1837 | 3619.78 | 157.142 | 364.852 | 41.542 | -50.568 | -1.6 | -816.4444 | 0.6946
1838 | 1838 | 3620.879 | 154.945 | 362.115 | 41.434 | -52.225 | -1.6 | -816.8889 | 0.69443
1839 | 1839 | 3620.879 | 156.044 | 363.934 | 41.578 | -51.846 | -1.6 | -817.3333 | 0.69426
1840 | 1840 | 3619.78 | 153.846 | 361.736 | 41.578 | -54.044 | -1.6 | -817.7778 | 0.6941
1841 | 1841 | 3619.78 | 156.044 | 363.574 | 41.506 | -51.486 | -1.6 | -818.2222 | 0.69393
1842 | 1842 | 3620.879 | 157.143 | 365.214 | 41.6142 | -50.928 | -1.6 | -818.6667 | 0.69377
1843 | 1843 | 3621.978 | 158.242 | 366.132 | 41.578 | -49.648 | -1.6 | -819.1111 | 0.6936
1844 | 1844 | 3620.879 | 157.143 | 365.033 | 41.578 | -50.747 | -1.6 | -819.5556 | 0.69343
1845 | 1845 | 3620.879 | 157.143 | 364.853 | 41.542 | -50.567 | -1.6 | -820 | 0.69327
1846 | 1846 | 3620.879 | 157.143 | 365.033 | 41.578 | -50.747 | -1.6 | -820.4444 | 0.6931
1847 | 1847 | 3619.78 | 154.945 | 362.835 | 41.578 | -52.945 | -1.6 | -820.8889 | 0.69293
1848 | 1848 | 3619.78 | 154.945 | 362.655 | 41.542 | -52.765 | -1.6 | -821.3333 | 0.69277
1849 | 1849 | 3619.78 | 156.044 | 363.934 | 41.578 | -51.846 | -1.6 | -821.7778 | 0.6926
1850 | 1850 | 3620.879 | 159.34 | 367.05 | 41.542 | -48.37 | -1.6 | -822.2222 | 0.69244
1851 | 1851 | 3619.78 | 160.439 | 368.149 | 41.542 | -47.271 | -1.6 | -822.6667 | 0.69227
1852 | 1852 | 3616.483 | 151.648 | 359.538 | 41.578 | -56.242 | -1.6 | -823.1111 | 0.6921
1853 | 1853 | 3620.879 | 154.945 | 362.835 | 41.578 | -52.945 | -1.6 | -823.5556 | 0.69194
1854 | 1854 | 3618.682 | 154.946 | 362.476 | 41.506 | -52.584 | -1.6 | -824 | 0.69177
1855 | 1855 | 3619.78 | 157.142 | 364.852 | 41.542 | -50.568 | -1.6 | -824.4444 | 0.6916
1856 | 1856 | 3619.78 | 156.044 | 364.295 | 41.6502 | -52.207 | -1.6 | -824.8889 | 0.69144
1857 | 1857 | 3618.682 | 156.044 | 363.934 | 41.578 | -51.846 | -1.6 | -825.3333 | 0.69127
1858 | 1858 | 3618.682 | 156.044 | 363.574 | 41.506 | -51.486 | -1.6 | -825.7778 | 0.69111
1859 | 1859 | 3618.682 | 154.946 | 363.197 | 41.6502 | -53.305 | -1.6 | -826.2222 | 0.69094
1860 | 1860 | 3618.682 | 154.946 | 361.936 | 41.398 | -52.044 | -1.6 | -826.6667 | 0.69077
1861 | 1861 | 3617.583 | 154.945 | 362.655 | 41.542 | -52.765 | -1.6 | -827.1111 | 0.69061
1862 | 1862 | 3619.78 | 157.142 | 364.852 | 41.542 | -50.568 | -1.6 | -827.5556 | 0.69044
1863 | 1863 | 3618.682 | 157.143 | 365.033 | 41.578 | -50.747 | -1.6 | -828 | 0.69027
1864 | 1864 | 3618.682 | 157.143 | 365.033 | 41.578 | -50.747 | -1.6 | -828.4444 | 0.69011
1865 | 1865 | 3618.682 | 156.044 | 363.934 | 41.578 | -51.846 | -1.6 | -828.8889 | 0.68994
1866 | 1866 | 3618.682 | 158.243 | 365.593 | 41.47 | -49.107 | -1.6 | -829.3333 | 0.68978
1867 | 1867 | 3615.385 | 153.846 | 361.736 | 41.578 | -54.044 | -1.6 | -829.7778 | 0.68961
1868 | 1868 | 3617.583 | 157.144 | 365.215 | 41.6142 | -50.927 | -1.6 | -830.2222 | 0.68944
1869 | 1869 | 3617.583 | 157.144 | 364.674 | 41.506 | -50.386 | -1.6 | -830.6667 | 0.68928
1870 | 1870 | 3617.583 | 157.144 | 365.034 | 41.578 | -50.746 | -1.6 | -831.1111 | 0.68911
1871 | 1871 | 3617.583 | 156.044 | 363.754 | 41.542 | -51.666 | -1.6 | -831.5556 | 0.68894
1872 | 1872 | 3618.682 | 157.143 | 365.394 | 41.6502 | -51.108 | -1.6 | -832 | 0.68878
1873 | 1873 | 3618.682 | 160.44 | 368.15 | 41.542 | -47.27 | -1.6 | -832.4444 | 0.68861
1874 | 1874 | 3616.483 | 157.142 | 364.492 | 41.47 | -50.208 | -1.6 | -832.8889 | 0.68845
1875 | 1875 | 3617.583 | 157.144 | 365.034 | 41.578 | -50.746 | -1.6 | -833.3333 | 0.68828
1876 | 1876 | 3616.483 | 156.044 | 364.115 | 41.6142 | -52.027 | -1.6 | -833.7778 | 0.68811
1877 | 1877 | 3616.483 | 156.044 | 364.115 | 41.6142 | -52.027 | -1.6 | -834.2222 | 0.68795
1878 | 1878 | 3617.583 | 158.242 | 366.132 | 41.578 | -49.648 | -1.6 | -834.6667 | 0.68778
1879 | 1879 | 3616.483 | 158.241 | 366.312 | 41.6142 | -49.83 | -1.6 | -835.1111 | 0.68761
1880 | 1880 | 3616.483 | 157.142 | 364.852 | 41.542 | -50.568 | -1.6 | -835.5556 | 0.68745
1881 | 1881 | 3615.385 | 158.242 | 366.132 | 41.578 | -49.648 | -1.6 | -836 | 0.68728
1882 | 1882 | 3616.483 | 157.142 | 364.672 | 41.506 | -50.388 | -1.6 | -836.4444 | 0.68712
1883 | 1883 | 3615.385 | 154.946 | 362.836 | 41.578 | -52.944 | -1.6 | -836.8889 | 0.68695
1884 | 1884 | 3616.483 | 156.044 | 363.574 | 41.506 | -51.486 | -1.6 | -837.3333 | 0.68678
1885 | 1885 | 3616.483 | 158.241 | 365.951 | 41.542 | -49.469 | -1.6 | -837.7778 | 0.68662
1886 | 1886 | 3616.483 | 156.044 | 363.034 | 41.398 | -50.946 | -1.6 | -838.2222 | 0.68645
1887 | 1887 | 3616.483 | 157.142 | 364.852 | 41.542 | -50.568 | -1.6 | -838.6667 | 0.68628
1888 | 1888 | 3616.483 | 157.142 | 365.213 | 41.6142 | -50.929 | -1.6 | -839.1111 | 0.68612
1889 | 1889 | 3616.483 | 157.142 | 365.213 | 41.6142 | -50.929 | -1.6 | -839.5556 | 0.68595
1890 | 1890 | 3614.286 | 156.044 | 363.574 | 41.506 | -51.486 | -1.6 | -840 | 0.68579
1891 | 1891 | 3614.286 | 154.945 | 362.655 | 41.542 | -52.765 | -1.6 | -840.4444 | 0.68562
1892 | 1892 | 3615.385 | 157.143 | 365.033 | 41.578 | -50.747 | -1.6 | -840.8889 | 0.68545
1893 | 1893 | 3614.286 | 157.143 | 365.394 | 41.6502 | -51.108 | -1.6 | -841.3333 | 0.68529
1894 | 1894 | 3615.385 | 162.638 | 370.348 | 41.542 | -45.072 | -1.6 | -841.7778 | 0.68512
1895 | 1895 | 3615.385 | 156.044 | 363.574 | 41.506 | -51.486 | -1.6 | -842.2222 | 0.68495
1896 | 1896 | 3613.187 | 154.945 | 362.475 | 41.506 | -52.585 | -1.6 | -842.6667 | 0.68479
1897 | 1897 | 3614.286 | 157.143 | 365.214 | 41.6142 | -50.928 | -1.6 | -843.1111 | 0.68462
1898 | 1898 | 3614.286 | 158.242 | 365.772 | 41.506 | -49.288 | -1.6 | -843.5556 | 0.68446
1899 | 1899 | 3614.286 | 158.242 | 366.313 | 41.6142 | -49.829 | -1.6 | -844 | 0.68429
1900 | 1900 | 3614.286 | 156.044 | 363.754 | 41.542 | -51.666 | -1.6 | -844.4444 | 0.68412
1901 | 1901 | 3612.088 | 156.044 | 363.574 | 41.506 | -51.486 | -1.6 | -844.8889 | 0.68396
1902 | 1902 | 3614.286 | 156.044 | 363.934 | 41.578 | -51.846 | -1.6 | -845.3333 | 0.68379
1903 | 1903 | 3613.187 | 156.044 | 363.574 | 41.506 | -51.486 | -1.6 | -845.7778 | 0.68362
1904 | 1904 | 3613.187 | 157.143 | 364.493 | 41.47 | -50.207 | -1.6 | -846.2222 | 0.68346
1905 | 1905 | 3613.187 | 156.044 | 363.574 | 41.506 | -51.486 | -1.6 | -846.6667 | 0.68329
1906 | 1906 | 3614.286 | 159.341 | 367.231 | 41.578 | -48.549 | -1.6 | -847.1111 | 0.68313
1907 | 1907 | 3610.989 | 154.945 | 363.196 | 41.6502 | -53.306 | -1.6 | -847.5556 | 0.68296
1908 | 1908 | 3614.286 | 156.044 | 364.115 | 41.6142 | -52.027 | -1.6 | -848 | 0.68279
1909 | 1909 | 3613.187 | 156.044 | 363.574 | 41.506 | -51.486 | -1.6 | -848.4444 | 0.68263
1910 | 1910 | 3612.088 | 156.044 | 363.574 | 41.506 | -51.486 | -1.6 | -848.8889 | 0.68246
1911 | 1911 | 3613.187 | 157.143 | 365.214 | 41.6142 | -50.928 | -1.6 | -849.3333 | 0.68229
1912 | 1912 | 3613.187 | 156.044 | 364.115 | 41.6142 | -52.027 | -1.6 | -849.7778 | 0.68213
1913 | 1913 | 3613.187 | 158.242 | 366.313 | 41.6142 | -49.829 | -1.6 | -850.2222 | 0.68196
1914 | 1914 | 3613.187 | 159.341 | 367.412 | 41.6142 | -48.73 | -1.6 | -850.6667 | 0.6818
1915 | 1915 | 3614.286 | 158.242 | 366.853 | 41.7222 | -50.369 | -1.6 | -851.1111 | 0.68163
1916 | 1916 | 3613.187 | 153.846 | 361.556 | 41.542 | -53.864 | -1.6 | -851.5556 | 0.68146
1917 | 1917 | 3612.088 | 156.044 | 363.574 | 41.506 | -51.486 | -1.6 | -852 | 0.6813
1918 | 1918 | 3610.989 | 156.044 | 363.934 | 41.578 | -51.846 | -1.6 | -852.4444 | 0.68113
1919 | 1919 | 3610.989 | 156.044 | 363.574 | 41.506 | -51.486 | -1.6 | -852.8889 | 0.68096
1920 | 1920 | 3612.088 | 157.143 | 365.214 | 41.6142 | -50.928 | -1.6 | -853.3333 | 0.6808
1921 | 1921 | 3612.088 | 159.341 | 367.051 | 41.542 | -48.369 | -1.6 | -853.7778 | 0.68063
1922 | 1922 | 3610.989 | 156.044 | 364.115 | 41.6142 | -52.027 | -1.6 | -854.2222 | 0.68047
1923 | 1923 | 3614.286 | 159.341 | 367.051 | 41.542 | -48.369 | -1.6 | -854.6667 | 0.6803
1924 | 1924 | 3610.989 | 157.143 | 365.033 | 41.578 | -50.747 | -1.6 | -855.1111 | 0.68013
1925 | 1925 | 3612.088 | 158.242 | 366.132 | 41.578 | -49.648 | -1.6 | -855.5556 | 0.67997
1926 | 1926 | 3610.989 | 157.143 | 364.673 | 41.506 | -50.387 | -1.6 | -856 | 0.6798
1927 | 1927 | 3610.989 | 157.143 | 365.033 | 41.578 | -50.747 | -1.6 | -856.4444 | 0.67963
1928 | 1928 | 3609.89 | 156.044 | 363.754 | 41.542 | -51.666 | -1.6 | -856.8889 | 0.67947
1929 | 1929 | 3610.989 | 157.143 | 365.214 | 41.6142 | -50.928 | -1.6 | -857.3333 | 0.6793
1930 | 1930 | 3610.989 | 157.143 | 364.853 | 41.542 | -50.567 | -1.6 | -857.7778 | 0.67914
1931 | 1931 | 3608.791 | 156.044 | 363.574 | 41.506 | -51.486 | -1.6 | -858.2222 | 0.67897
1932 | 1932 | 3612.088 | 159.341 | 367.412 | 41.6142 | -48.73 | -1.6 | -858.6667 | 0.6788
1933 | 1933 | 3609.89 | 156.044 | 363.934 | 41.578 | -51.846 | -1.6 | -859.1111 | 0.67864
1934 | 1934 | 3609.89 | 157.143 | 364.853 | 41.542 | -50.567 | -1.6 | -859.5556 | 0.67847
1935 | 1935 | 3610.989 | 158.242 | 365.592 | 41.47 | -49.108 | -1.6 | -860 | 0.6783
1936 | 1936 | 3609.89 | 157.143 | 365.214 | 41.6142 | -50.928 | -1.6 | -860.4444 | 0.67814
1937 | 1937 | 3608.791 | 156.044 | 363.934 | 41.578 | -51.846 | -1.6 | -860.8889 | 0.67797
1938 | 1938 | 3608.791 | 157.143 | 364.673 | 41.506 | -50.387 | -1.6 | -861.3333 | 0.67781
1939 | 1939 | 3608.791 | 157.143 | 365.394 | 41.6502 | -51.108 | -1.6 | -861.7778 | 0.67764
1940 | 1940 | 3606.594 | 152.748 | 360.458 | 41.542 | -54.962 | -1.6 | -862.2222 | 0.67747
1941 | 1941 | 3609.89 | 158.242 | 365.772 | 41.506 | -49.288 | -1.6 | -862.6667 | 0.67731
1942 | 1942 | 3608.791 | 157.143 | 364.853 | 41.542 | -50.567 | -1.6 | -863.1111 | 0.67714
1943 | 1943 | 3608.791 | 156.044 | 363.574 | 41.506 | -51.486 | -1.6 | -863.5556 | 0.67697
1944 | 1944 | 3608.791 | 156.044 | 363.754 | 41.542 | -51.666 | -1.6 | -864 | 0.67681
1945 | 1945 | 3608.791 | 158.241 | 365.951 | 41.542 | -49.469 | -1.6 | -864.4444 | 0.67664
1946 | 1946 | 3607.692 | 157.142 | 365.393 | 41.6502 | -51.109 | -1.6 | -864.8889 | 0.67648
1947 | 1947 | 3608.791 | 154.945 | 362.835 | 41.578 | -52.945 | -1.6 | -865.3333 | 0.67631
1948 | 1948 | 3607.692 | 159.34 | 367.591 | 41.6502 | -48.911 | -1.6 | -865.7778 | 0.67614
1949 | 1949 | 3608.791 | 158.241 | 365.951 | 41.542 | -49.469 | -1.6 | -866.2222 | 0.67598
1950 | 1950 | 3608.791 | 158.241 | 366.131 | 41.578 | -49.649 | -1.6 | -866.6667 | 0.67581
1951 | 1951 | 3608.791 | 157.143 | 364.673 | 41.506 | -50.387 | -1.6 | -867.1111 | 0.67564
1952 | 1952 | 3607.692 | 157.142 | 365.213 | 41.6142 | -50.929 | -1.6 | -867.5556 | 0.67548
1953 | 1953 | 3606.594 | 156.044 | 364.115 | 41.6142 | -52.027 | -1.6 | -868 | 0.67531
1954 | 1954 | 3607.692 | 158.241 | 366.312 | 41.6142 | -49.83 | -1.6 | -868.4444 | 0.67515
1955 | 1955 | 3607.692 | 160.439 | 368.329 | 41.578 | -47.451 | -1.6 | -868.8889 | 0.67498
1956 | 1956 | 3608.791 | 159.34 | 367.411 | 41.6142 | -48.731 | -1.6 | -869.3333 | 0.67481
1957 | 1957 | 3605.495 | 156.044 | 364.295 | 41.6502 | -52.207 | -1.6 | -869.7778 | 0.67465
1958 | 1958 | 3606.594 | 157.143 | 365.214 | 41.6142 | -50.928 | -1.6 | -870.2222 | 0.67448
1959 | 1959 | 3607.692 | 157.142 | 365.213 | 41.6142 | -50.929 | -1.6 | -870.6667 | 0.67431
1960 | 1960 | 3605.495 | 154.945 | 363.196 | 41.6502 | -53.306 | -1.6 | -871.1111 | 0.67415
1961 | 1961 | 3606.594 | 158.242 | 366.132 | 41.578 | -49.648 | -1.6 | -871.5556 | 0.67398
1962 | 1962 | 3606.594 | 156.044 | 364.115 | 41.6142 | -52.027 | -1.6 | -872 | 0.67382
1963 | 1963 | 3605.495 | 157.143 | 364.673 | 41.506 | -50.387 | -1.6 | -872.4444 | 0.67365
1964 | 1964 | 3605.495 | 156.044 | 363.754 | 41.542 | -51.666 | -1.6 | -872.8889 | 0.67348
1965 | 1965 | 3605.495 | 154.945 | 362.835 | 41.578 | -52.945 | -1.6 | -873.3333 | 0.67332
1966 | 1966 | 3605.495 | 157.143 | 365.214 | 41.6142 | -50.928 | -1.6 | -873.7778 | 0.67315
1967 | 1967 | 3605.495 | 157.143 | 364.853 | 41.542 | -50.567 | -1.6 | -874.2222 | 0.67298
1968 | 1968 | 3605.495 | 157.143 | 364.853 | 41.542 | -50.567 | -1.6 | -874.6667 | 0.67282
1969 | 1969 | 3605.495 | 157.143 | 365.214 | 41.6142 | -50.928 | -1.6 | -875.1111 | 0.67265
1970 | 1970 | 3605.495 | 158.242 | 366.132 | 41.578 | -49.648 | -1.6 | -875.5556 | 0.67249
1971 | 1971 | 3606.594 | 157.143 | 364.673 | 41.506 | -50.387 | -1.6 | -876 | 0.67232
1972 | 1972 | 3603.297 | 154.945 | 363.016 | 41.6142 | -53.126 | -1.6 | -876.4444 | 0.67215
1973 | 1973 | 3605.495 | 159.341 | 367.412 | 41.6142 | -48.73 | -1.6 | -876.8889 | 0.67199
1974 | 1974 | 3605.495 | 158.242 | 366.313 | 41.6142 | -49.829 | -1.6 | -877.3333 | 0.67182
1975 | 1975 | 3604.396 | 157.143 | 364.853 | 41.542 | -50.567 | -1.6 | -877.7778 | 0.67165
1976 | 1976 | 3604.396 | 156.044 | 364.115 | 41.6142 | -52.027 | -1.6 | -878.2222 | 0.67149
1977 | 1977 | 3604.396 | 156.044 | 364.115 | 41.6142 | -52.027 | -1.6 | -878.6667 | 0.67132
1978 | 1978 | 3603.297 | 156.044 | 363.934 | 41.578 | -51.846 | -1.6 | -879.1111 | 0.67116
1979 | 1979 | 3602.198 | 153.846 | 361.736 | 41.578 | -54.044 | -1.6 | -879.5556 | 0.67099
1980 | 1980 | 3605.495 | 160.44 | 368.33 | 41.578 | -47.45 | -1.6 | -880 | 0.67082
1981 | 1981 | 3604.396 | 159.341 | 367.051 | 41.542 | -48.369 | -1.6 | -880.4444 | 0.67066
1982 | 1982 | 3603.297 | 156.044 | 364.475 | 41.6862 | -52.387 | -1.6 | -880.8889 | 0.67049
1983 | 1983 | 3603.297 | 157.143 | 364.853 | 41.542 | -50.567 | -1.6 | -881.3333 | 0.67032
1984 | 1984 | 3605.495 | 159.341 | 367.231 | 41.578 | -48.549 | -1.6 | -881.7778 | 0.67016
1985 | 1985 | 3604.396 | 158.242 | 366.132 | 41.578 | -49.648 | -1.6 | -882.2222 | 0.66999
1986 | 1986 | 3603.297 | 157.143 | 365.214 | 41.6142 | -50.928 | -1.6 | -882.6667 | 0.66983
1987 | 1987 | 3603.297 | 157.143 | 364.853 | 41.542 | -50.567 | -1.6 | -883.1111 | 0.66966
1988 | 1988 | 3602.198 | 156.044 | 364.295 | 41.6502 | -52.207 | -1.6 | -883.5556 | 0.66949
1989 | 1989 | 3603.297 | 156.044 | 364.115 | 41.6142 | -52.027 | -1.6 | -884 | 0.66933
1990 | 1990 | 3603.297 | 156.044 | 364.475 | 41.6862 | -52.387 | -1.6 | -884.4444 | 0.66916
1991 | 1991 | 3602.198 | 156.044 | 364.295 | 41.6502 | -52.207 | -1.6 | -884.8889 | 0.66899
1992 | 1992 | 3602.198 | 156.044 | 363.754 | 41.542 | -51.666 | -1.6 | -885.3333 | 0.66883
1993 | 1993 | 3602.198 | 157.143 | 365.214 | 41.6142 | -50.928 | -1.6 | -885.7778 | 0.66866
1994 | 1994 | 3602.198 | 157.143 | 365.033 | 41.578 | -50.747 | -1.6 | -886.2222 | 0.6685
1995 | 1995 | 3601.099 | 157.143 | 364.853 | 41.542 | -50.567 | -1.6 | -886.6667 | 0.66833
1996 | 1996 | 3601.099 | 157.143 | 365.033 | 41.578 | -50.747 | -1.6 | -887.1111 | 0.66816
1997 | 1997 | 3604.396 | 157.143 | 365.033 | 41.578 | -50.747 | -1.6 | -887.5556 | 0.668
1998 | 1998 | 3602.198 | 157.143 | 364.853 | 41.542 | -50.567 | -1.6 | -888 | 0.66783
1999 | 1999 | 3603.297 | 158.242 | 366.493 | 41.6502 | -50.009 | -1.6 | -888.4444 | 0.66766
2000 | 2000 | 3601.099 | 157.143 | 364.853 | 41.542 | -50.567 | -1.6 | -888.8889 | 0.6675
2001 | 2001 | 3601.099 | 156.044 | 364.295 | 41.6502 | -52.207 | -1.6 | -889.3333 | 0.66733
2002 | 2002 | 3602.198 | 158.242 | 365.952 | 41.542 | -49.468 | -1.6 | -889.7778 | 0.66717
2003 | 2003 | 3601.099 | 157.143 | 365.033 | 41.578 | -50.747 | -1.6 | -890.2222 | 0.667
2004 | 2004 | 3602.198 | 157.143 | 365.394 | 41.6502 | -51.108 | -1.6 | -890.6667 | 0.66683
2005 | 2005 | 3597.802 | 153.846 | 361.556 | 41.542 | -53.864 | -1.6 | -891.1111 | 0.66667
2006 | 2006 | 3600 | 154.945 | 363.376 | 41.6862 | -53.486 | -1.6 | -891.5556 | 0.6665
2007 | 2007 | 3600 | 157.143 | 364.853 | 41.542 | -50.567 | -1.6 | -892 | 0.66633
2008 | 2008 | 3601.099 | 158.242 | 365.952 | 41.542 | -49.468 | -1.6 | -892.4444 | 0.66617
2009 | 2009 | 3601.099 | 157.143 | 365.394 | 41.6502 | -51.108 | -1.6 | -892.8889 | 0.666
2010 | 2010 | 3601.099 | 158.242 | 366.493 | 41.6502 | -50.009 | -1.6 | -893.3333 | 0.66584
2011 | 2011 | 3600 | 156.044 | 363.934 | 41.578 | -51.846 | -1.6 | -893.7778 | 0.66567
2012 | 2012 | 3598.901 | 156.044 | 364.115 | 41.6142 | -52.027 | -1.6 | -894.2222 | 0.6655
2013 | 2013 | 3598.901 | 162.637 | 370.347 | 41.542 | -45.073 | -1.6 | -894.6667 | 0.66534
2014 | 2014 | 3598.901 | 159.34 | 367.23 | 41.578 | -48.55 | -1.6 | -895.1111 | 0.66517
2015 | 2015 | 3600 | 158.242 | 366.132 | 41.578 | -49.648 | -1.6 | -895.5556 | 0.665
2016 | 2016 | 3597.802 | 154.945 | 363.196 | 41.6502 | -53.306 | -1.6 | -896 | 0.66484
2017 | 2017 | 3600 | 157.143 | 365.033 | 41.578 | -50.747 | -1.6 | -896.4444 | 0.66467
2018 | 2018 | 3598.901 | 157.143 | 365.394 | 41.6502 | -51.108 | -1.6 | -896.8889 | 0.66451
2019 | 2019 | 3600 | 158.242 | 365.952 | 41.542 | -49.468 | -1.6 | -897.3333 | 0.66434
2020 | 2020 | 3598.901 | 156.044 | 363.934 | 41.578 | -51.846 | -1.6 | -897.7778 | 0.66417
2021 | 2021 | 3597.802 | 156.044 | 364.115 | 41.6142 | -52.027 | -1.6 | -898.2222 | 0.66401
2022 | 2022 | 3597.802 | 154.945 | 363.376 | 41.6862 | -53.486 | -1.6 | -898.6667 | 0.66384
2023 | 2023 | 3596.703 | 154.945 | 363.016 | 41.6142 | -53.126 | -1.6 | -899.1111 | 0.66367
2024 | 2024 | 3598.901 | 158.242 | 366.493 | 41.6502 | -50.009 | -1.6 | -899.5556 | 0.66351
2025 | 2025 | 3598.901 | 156.044 | 364.115 | 41.6142 | -52.027 | -1.6 | -900 | 0.66334
2026 | 2026 | 3600 | 158.242 | 365.952 | 41.542 | -49.468 | -1.6 | -900.4444 | 0.66318
2027 | 2027 | 3598.901 | 157.143 | 365.214 | 41.6142 | -50.928 | -1.6 | -900.8889 | 0.66301
2028 | 2028 | 3596.703 | 156.044 | 363.934 | 41.578 | -51.846 | -1.6 | -901.3333 | 0.66284
2029 | 2029 | 3597.802 | 157.143 | 365.394 | 41.6502 | -51.108 | -1.6 | -901.7778 | 0.66268
2030 | 2030 | 3596.703 | 156.044 | 363.934 | 41.578 | -51.846 | -1.6 | -902.2222 | 0.66251
2031 | 2031 | 3597.802 | 156.044 | 364.475 | 41.6862 | -52.387 | -1.6 | -902.6667 | 0.66234
2032 | 2032 | 3597.802 | 158.241 | 366.131 | 41.578 | -49.649 | -1.6 | -903.1111 | 0.66218
2033 | 2033 | 3596.703 | 158.242 | 366.493 | 41.6502 | -50.009 | -1.6 | -903.5556 | 0.66201
2034 | 2034 | 3596.703 | 154.945 | 362.835 | 41.578 | -52.945 | -1.6 | -904 | 0.66185
2035 | 2035 | 3596.703 | 158.242 | 365.952 | 41.542 | -49.468 | -1.6 | -904.4444 | 0.66168
2036 | 2036 | 3597.802 | 158.241 | 366.131 | 41.578 | -49.649 | -1.6 | -904.8889 | 0.66151
2037 | 2037 | 3596.703 | 154.945 | 363.376 | 41.6862 | -53.486 | -1.6 | -905.3333 | 0.66135
2038 | 2038 | 3596.703 | 157.142 | 364.852 | 41.542 | -50.568 | -1.6 | -905.7778 | 0.66118
2039 | 2039 | 3596.703 | 156.044 | 363.754 | 41.542 | -51.666 | -1.6 | -906.2222 | 0.66101
2040 | 2040 | 3595.604 | 156.043 | 364.114 | 41.6142 | -52.028 | -1.6 | -906.6667 | 0.66085
2041 | 2041 | 3596.703 | 157.142 | 364.852 | 41.542 | -50.568 | -1.6 | -907.1111 | 0.66068
2042 | 2042 | 3595.604 | 156.043 | 364.474 | 41.6862 | -52.388 | -1.6 | -907.5556 | 0.66052
2043 | 2043 | 3596.703 | 157.142 | 365.213 | 41.6142 | -50.929 | -1.6 | -908 | 0.66035
2044 | 2044 | 3596.703 | 157.142 | 364.852 | 41.542 | -50.568 | -1.6 | -908.4444 | 0.66018
2045 | 2045 | 3595.604 | 156.043 | 364.294 | 41.6502 | -52.208 | -1.6 | -908.8889 | 0.66002
2046 | 2046 | 3594.505 | 154.944 | 362.834 | 41.578 | -52.946 | -1.6 | -909.3333 | 0.65985
2047 | 2047 | 3594.505 | 156.044 | 364.295 | 41.6502 | -52.207 | -1.6 | -909.7778 | 0.65968
2048 | 2048 | 3594.505 | 154.944 | 362.834 | 41.578 | -52.946 | -1.6 | -910.2222 | 0.65952
2049 | 2049 | 3595.604 | 157.143 | 365.394 | 41.6502 | -51.108 | -1.6 | -910.6667 | 0.65935
2050 | 2050 | 3595.604 | 157.143 | 364.853 | 41.542 | -50.567 | -1.6 | -911.1111 | 0.65919
2051 | 2051 | 3595.604 | 156.043 | 363.933 | 41.578 | -51.847 | -1.6 | -911.5556 | 0.65902
2052 | 2052 | 3594.505 | 156.044 | 364.475 | 41.6862 | -52.387 | -1.6 | -912 | 0.65885
2053 | 2053 | 3594.505 | 157.142 | 365.032 | 41.578 | -50.748 | -1.6 | -912.4444 | 0.65869
2054 | 2054 | 3594.505 | 156.044 | 364.295 | 41.6502 | -52.207 | -1.6 | -912.8889 | 0.65852
2055 | 2055 | 3593.407 | 156.044 | 364.115 | 41.6142 | -52.027 | -1.6 | -913.3333 | 0.65835
2056 | 2056 | 3594.505 | 156.044 | 364.475 | 41.6862 | -52.387 | -1.6 | -913.7778 | 0.65819
2057 | 2057 | 3593.407 | 154.946 | 363.197 | 41.6502 | -53.305 | -1.6 | -914.2222 | 0.65802
2058 | 2058 | 3593.407 | 157.143 | 365.574 | 41.6862 | -51.288 | -1.6 | -914.6667 | 0.65786
2059 | 2059 | 3594.505 | 157.142 | 365.213 | 41.6142 | -50.929 | -1.6 | -915.1111 | 0.65769
2060 | 2060 | 3593.407 | 154.946 | 363.197 | 41.6502 | -53.305 | -1.6 | -915.5556 | 0.65752
2061 | 2061 | 3592.308 | 157.143 | 365.574 | 41.6862 | -51.288 | -1.6 | -916 | 0.65736
2062 | 2062 | 3593.407 | 156.044 | 364.295 | 41.6502 | -52.207 | -1.6 | -916.4444 | 0.65719
2063 | 2063 | 3592.308 | 159.341 | 367.772 | 41.6862 | -49.09 | -1.6 | -916.8889 | 0.65702
2064 | 2064 | 3592.308 | 156.044 | 364.655 | 41.7222 | -52.567 | -1.6 | -917.3333 | 0.65686
2065 | 2065 | 3593.407 | 157.143 | 365.214 | 41.6142 | -50.928 | -1.6 | -917.7778 | 0.65669
2066 | 2066 | 3594.505 | 159.34 | 367.411 | 41.6142 | -48.731 | -1.6 | -918.2222 | 0.65653
2067 | 2067 | 3590.11 | 154.945 | 363.016 | 41.6142 | -53.126 | -1.6 | -918.6667 | 0.65636
2068 | 2068 | 3594.505 | 159.34 | 367.411 | 41.6142 | -48.731 | -1.6 | -919.1111 | 0.65619
2069 | 2069 | 3591.209 | 153.846 | 362.637 | 41.7582 | -54.945 | -1.6 | -919.5556 | 0.65603
2070 | 2070 | 3592.308 | 156.044 | 364.115 | 41.6142 | -52.027 | -1.6 | -920 | 0.65586
2071 | 2071 | 3591.209 | 154.945 | 362.835 | 41.578 | -52.945 | -1.6 | -920.4444 | 0.65569
2072 | 2072 | 3592.308 | 157.143 | 365.033 | 41.578 | -50.747 | -1.6 | -920.8889 | 0.65553
2073 | 2073 | 3592.308 | 156.044 | 364.295 | 41.6502 | -52.207 | -1.6 | -921.3333 | 0.65536
2074 | 2074 | 3593.407 | 157.143 | 365.574 | 41.6862 | -51.288 | -1.6 | -921.7778 | 0.6552
2075 | 2075 | 3592.308 | 156.044 | 364.115 | 41.6142 | -52.027 | -1.6 | -922.2222 | 0.65503
2076 | 2076 | 3592.308 | 157.143 | 365.214 | 41.6142 | -50.928 | -1.6 | -922.6667 | 0.65486
2077 | 2077 | 3592.308 | 157.143 | 365.574 | 41.6862 | -51.288 | -1.6 | -923.1111 | 0.6547
2078 | 2078 | 3592.308 | 157.143 | 365.394 | 41.6502 | -51.108 | -1.6 | -923.5556 | 0.65453
2079 | 2079 | 3591.209 | 156.044 | 364.295 | 41.6502 | -52.207 | -1.6 | -924 | 0.65436
2080 | 2080 | 3593.407 | 159.341 | 367.231 | 41.578 | -48.549 | -1.6 | -924.4444 | 0.6542
2081 | 2081 | 3591.209 | 154.945 | 363.376 | 41.6862 | -53.486 | -1.6 | -924.8889 | 0.65403
2082 | 2082 | 3591.209 | 158.242 | 366.313 | 41.6142 | -49.829 | -1.6 | -925.3333 | 0.65387
2083 | 2083 | 3591.209 | 157.143 | 365.394 | 41.6502 | -51.108 | -1.6 | -925.7778 | 0.6537
2084 | 2084 | 3590.11 | 154.945 | 363.556 | 41.7222 | -53.666 | -1.6 | -926.2222 | 0.65353
2085 | 2085 | 3591.209 | 157.143 | 365.574 | 41.6862 | -51.288 | -1.6 | -926.6667 | 0.65337
2086 | 2086 | 3590.11 | 156.044 | 363.934 | 41.578 | -51.846 | -1.6 | -927.1111 | 0.6532
2087 | 2087 | 3591.209 | 157.143 | 365.394 | 41.6502 | -51.108 | -1.6 | -927.5556 | 0.65303
2088 | 2088 | 3590.11 | 156.044 | 364.115 | 41.6142 | -52.027 | -1.6 | -928 | 0.65287
2089 | 2089 | 3590.11 | 157.143 | 365.394 | 41.6502 | -51.108 | -1.6 | -928.4444 | 0.6527
2090 | 2090 | 3589.011 | 153.846 | 362.457 | 41.7222 | -54.765 | -1.6 | -928.8889 | 0.65254
2091 | 2091 | 3590.11 | 156.044 | 364.475 | 41.6862 | -52.387 | -1.6 | -929.3333 | 0.65237
2092 | 2092 | 3590.11 | 157.143 | 365.214 | 41.6142 | -50.928 | -1.6 | -929.7778 | 0.6522
2093 | 2093 | 3590.11 | 157.143 | 365.214 | 41.6142 | -50.928 | -1.6 | -930.2222 | 0.65204
2094 | 2094 | 3589.011 | 156.044 | 364.835 | 41.7582 | -52.747 | -1.6 | -930.6667 | 0.65187
2095 | 2095 | 3590.11 | 157.143 | 365.574 | 41.6862 | -51.288 | -1.6 | -931.1111 | 0.6517
2096 | 2096 | 3587.912 | 156.044 | 364.655 | 41.7222 | -52.567 | -1.6 | -931.5556 | 0.65154
2097 | 2097 | 3589.011 | 157.143 | 365.214 | 41.6142 | -50.928 | -1.6 | -932 | 0.65137
2098 | 2098 | 3589.011 | 156.044 | 364.475 | 41.6862 | -52.387 | -1.6 | -932.4444 | 0.65121
2099 | 2099 | 3589.011 | 157.143 | 365.214 | 41.6142 | -50.928 | -1.6 | -932.8889 | 0.65104
2100 | 2100 | 3589.011 | 157.143 | 365.214 | 41.6142 | -50.928 | -1.6 | -933.3333 | 0.65087
2101 | 2101 | 3587.912 | 156.044 | 364.475 | 41.6862 | -52.387 | -1.6 | -933.7778 | 0.65071
2102 | 2102 | 3589.011 | 152.747 | 360.818 | 41.6142 | -55.324 | -1.6 | -934.2222 | 0.65054
2103 | 2103 | 3589.011 | 157.143 | 365.214 | 41.6142 | -50.928 | -1.6 | -934.6667 | 0.65037
2104 | 2104 | 3587.912 | 156.044 | 364.655 | 41.7222 | -52.567 | -1.6 | -935.1111 | 0.65021
2105 | 2105 | 3589.011 | 158.242 | 366.493 | 41.6502 | -50.009 | -1.6 | -935.5556 | 0.65004
2106 | 2106 | 3587.912 | 157.143 | 365.214 | 41.6142 | -50.928 | -1.6 | -936 | 0.64988
2107 | 2107 | 3586.813 | 156.044 | 364.475 | 41.6862 | -52.387 | -1.6 | -936.4444 | 0.64971
2108 | 2108 | 3586.813 | 156.044 | 364.655 | 41.7222 | -52.567 | -1.6 | -936.8889 | 0.64954
2109 | 2109 | 3586.813 | 157.143 | 365.033 | 41.578 | -50.747 | -1.6 | -937.3333 | 0.64938
2110 | 2110 | 3589.011 | 156.044 | 364.835 | 41.7582 | -52.747 | -1.6 | -937.7778 | 0.64921
2111 | 2111 | 3587.912 | 157.143 | 365.574 | 41.6862 | -51.288 | -1.6 | -938.2222 | 0.64904
2112 | 2112 | 3587.912 | 157.143 | 365.574 | 41.6862 | -51.288 | -1.6 | -938.6667 | 0.64888
2113 | 2113 | 3586.813 | 156.044 | 364.655 | 41.7222 | -52.567 | -1.6 | -939.1111 | 0.64871
2114 | 2114 | 3586.813 | 156.044 | 364.115 | 41.6142 | -52.027 | -1.6 | -939.5556 | 0.64855
2115 | 2115 | 3585.714 | 154.945 | 363.376 | 41.6862 | -53.486 | -1.6 | -940 | 0.64838
2116 | 2116 | 3585.714 | 154.945 | 363.196 | 41.6502 | -53.306 | -1.6 | -940.4444 | 0.64821
2117 | 2117 | 3587.912 | 158.242 | 366.493 | 41.6502 | -50.009 | -1.6 | -940.8889 | 0.64805
2118 | 2118 | 3584.615 | 157.142 | 365.933 | 41.7582 | -51.649 | -1.6 | -941.3333 | 0.64788
2119 | 2119 | 3585.714 | 154.945 | 363.556 | 41.7222 | -53.666 | -1.6 | -941.7778 | 0.64771
2120 | 2120 | 3585.714 | 154.945 | 363.556 | 41.7222 | -53.666 | -1.6 | -942.2222 | 0.64755
2121 | 2121 | 3585.714 | 156.044 | 364.655 | 41.7222 | -52.567 | -1.6 | -942.6667 | 0.64738
2122 | 2122 | 3585.714 | 156.044 | 364.475 | 41.6862 | -52.387 | -1.6 | -943.1111 | 0.64722
2123 | 2123 | 3585.714 | 157.142 | 365.753 | 41.7222 | -51.469 | -1.6 | -943.5556 | 0.64705
2124 | 2124 | 3585.714 | 157.142 | 365.933 | 41.7582 | -51.649 | -1.6 | -944 | 0.64688
2125 | 2125 | 3585.714 | 157.142 | 365.573 | 41.6862 | -51.289 | -1.6 | -944.4444 | 0.64672
2126 | 2126 | 3583.517 | 154.945 | 364.097 | 41.8304 | -54.207 | -1.6 | -944.8889 | 0.64655
2127 | 2127 | 3585.714 | 154.945 | 363.556 | 41.7222 | -53.666 | -1.6 | -945.3333 | 0.64638
2128 | 2128 | 3585.714 | 158.241 | 366.312 | 41.6142 | -49.83 | -1.6 | -945.7778 | 0.64622
2129 | 2129 | 3584.615 | 157.142 | 365.393 | 41.6502 | -51.109 | -1.6 | -946.2222 | 0.64605
2130 | 2130 | 3584.615 | 156.043 | 365.014 | 41.7942 | -52.928 | -1.6 | -946.6667 | 0.64589
2131 | 2131 | 3584.615 | 156.043 | 364.654 | 41.7222 | -52.568 | -1.6 | -947.1111 | 0.64572
2132 | 2132 | 3584.615 | 157.142 | 365.933 | 41.7582 | -51.649 | -1.6 | -947.5556 | 0.64555
2133 | 2133 | 3584.615 | 156.043 | 364.834 | 41.7582 | -52.748 | -1.6 | -948 | 0.64539
2134 | 2134 | 3583.517 | 154.945 | 363.556 | 41.7222 | -53.666 | -1.6 | -948.4444 | 0.64522
2135 | 2135 | 3583.517 | 154.945 | 363.376 | 41.6862 | -53.486 | -1.6 | -948.8889 | 0.64505
2136 | 2136 | 3584.615 | 158.241 | 366.492 | 41.6502 | -50.01 | -1.6 | -949.3333 | 0.64489
2137 | 2137 | 3583.517 | 156.044 | 364.655 | 41.7222 | -52.567 | -1.6 | -949.7778 | 0.64472
2138 | 2138 | 3584.615 | 157.142 | 365.753 | 41.7222 | -51.469 | -1.6 | -950.2222 | 0.64456
2139 | 2139 | 3584.615 | 157.142 | 366.113 | 41.7942 | -51.829 | -1.6 | -950.6667 | 0.64439
2140 | 2140 | 3581.319 | 154.945 | 363.556 | 41.7222 | -53.666 | -1.6 | -951.1111 | 0.64422
2141 | 2141 | 3584.615 | 154.945 | 363.376 | 41.6862 | -53.486 | -1.6 | -951.5556 | 0.64406
2142 | 2142 | 3580.22 | 151.648 | 360.619 | 41.7942 | -57.323 | -1.6 | -952 | 0.64389
2143 | 2143 | 3582.417 | 156.043 | 364.114 | 41.6142 | -52.028 | -1.6 | -952.4444 | 0.64372
2144 | 2144 | 3581.319 | 153.846 | 362.277 | 41.6862 | -54.585 | -1.6 | -952.8889 | 0.64356
2145 | 2145 | 3583.517 | 157.143 | 365.574 | 41.6862 | -51.288 | -1.6 | -953.3333 | 0.64339
2146 | 2146 | 3582.417 | 157.142 | 365.933 | 41.7582 | -51.649 | -1.6 | -953.7778 | 0.64323
2147 | 2147 | 3583.517 | 157.143 | 365.574 | 41.6862 | -51.288 | -1.6 | -954.2222 | 0.64306
2148 | 2148 | 3583.517 | 157.143 | 365.934 | 41.7582 | -51.648 | -1.6 | -954.6667 | 0.64289
2149 | 2149 | 3582.417 | 156.043 | 364.474 | 41.6862 | -52.388 | -1.6 | -955.1111 | 0.64273
2150 | 2150 | 3582.417 | 156.043 | 365.014 | 41.7942 | -52.928 | -1.6 | -955.5556 | 0.64256
2151 | 2151 | 3581.319 | 156.044 | 364.295 | 41.6502 | -52.207 | -1.6 | -956 | 0.64239
2152 | 2152 | 3582.417 | 157.142 | 365.393 | 41.6502 | -51.109 | -1.6 | -956.4444 | 0.64223
2153 | 2153 | 3581.319 | 156.044 | 364.475 | 41.6862 | -52.387 | -1.6 | -956.8889 | 0.64206
2154 | 2154 | 3580.22 | 154.945 | 363.556 | 41.7222 | -53.666 | -1.6 | -957.3333 | 0.6419
2155 | 2155 | 3581.319 | 156.044 | 364.475 | 41.6862 | -52.387 | -1.6 | -957.7778 | 0.64173
2156 | 2156 | 3582.417 | 157.142 | 365.933 | 41.7582 | -51.649 | -1.6 | -958.2222 | 0.64156
2157 | 2157 | 3581.319 | 156.044 | 364.475 | 41.6862 | -52.387 | -1.6 | -958.6667 | 0.6414
2158 | 2158 | 3582.417 | 157.142 | 365.393 | 41.6502 | -51.109 | -1.6 | -959.1111 | 0.64123
2159 | 2159 | 3581.319 | 157.143 | 365.394 | 41.6502 | -51.108 | -1.6 | -959.5556 | 0.64106
2160 | 2160 | 3580.22 | 156.044 | 364.835 | 41.7582 | -52.747 | -1.6 | -960 | 0.6409
2161 | 2161 | 3581.319 | 157.143 | 365.754 | 41.7222 | -51.468 | -1.6 | -960.4444 | 0.64073
2162 | 2162 | 3581.319 | 157.143 | 365.934 | 41.7582 | -51.648 | -1.6 | -960.8889 | 0.64057
2163 | 2163 | 3581.319 | 157.143 | 366.114 | 41.7942 | -51.828 | -1.6 | -961.3333 | 0.6404
2164 | 2164 | 3580.22 | 156.044 | 364.295 | 41.6502 | -52.207 | -1.6 | -961.7778 | 0.64023
2165 | 2165 | 3580.22 | 156.044 | 364.655 | 41.7222 | -52.567 | -1.6 | -962.2222 | 0.64007
2166 | 2166 | 3581.319 | 157.143 | 365.394 | 41.6502 | -51.108 | -1.6 | -962.6667 | 0.6399
2167 | 2167 | 3580.22 | 157.143 | 365.394 | 41.6502 | -51.108 | -1.6 | -963.1111 | 0.63973
2168 | 2168 | 3579.121 | 156.044 | 365.196 | 41.8304 | -53.108 | -1.6 | -963.5556 | 0.63957
2169 | 2169 | 3580.22 | 157.143 | 365.754 | 41.7222 | -51.468 | -1.6 | -964 | 0.6394
2170 | 2170 | 3581.319 | 157.143 | 365.754 | 41.7222 | -51.468 | -1.6 | -964.4444 | 0.63924
2171 | 2171 | 3579.121 | 156.044 | 364.835 | 41.7582 | -52.747 | -1.6 | -964.8889 | 0.63907
2172 | 2172 | 3579.121 | 156.044 | 364.295 | 41.6502 | -52.207 | -1.6 | -965.3333 | 0.6389
2173 | 2173 | 3580.22 | 157.143 | 366.114 | 41.7942 | -51.828 | -1.6 | -965.7778 | 0.63874
2174 | 2174 | 3579.121 | 157.143 | 365.574 | 41.6862 | -51.288 | -1.6 | -966.2222 | 0.63857
2175 | 2175 | 3579.121 | 154.945 | 363.916 | 41.7942 | -54.026 | -1.6 | -966.6667 | 0.6384
2176 | 2176 | 3580.22 | 157.143 | 366.114 | 41.7942 | -51.828 | -1.6 | -967.1111 | 0.63824
2177 | 2177 | 3579.121 | 156.044 | 365.196 | 41.8304 | -53.108 | -1.6 | -967.5556 | 0.63807
2178 | 2178 | 3579.121 | 158.242 | 367.213 | 41.7942 | -50.729 | -1.6 | -968 | 0.63791
2179 | 2179 | 3578.022 | 156.044 | 364.655 | 41.7222 | -52.567 | -1.6 | -968.4444 | 0.63774
2180 | 2180 | 3576.923 | 157.143 | 365.934 | 41.7582 | -51.648 | -1.6 | -968.8889 | 0.63757
2181 | 2181 | 3580.22 | 159.341 | 368.312 | 41.7942 | -49.63 | -1.6 | -969.3333 | 0.63741
2182 | 2182 | 3579.121 | 158.242 | 366.493 | 41.6502 | -50.009 | -1.6 | -969.7778 | 0.63724
2183 | 2183 | 3576.923 | 156.044 | 364.295 | 41.6502 | -52.207 | -1.6 | -970.2222 | 0.63707
2184 | 2184 | 3578.022 | 157.143 | 365.754 | 41.7222 | -51.468 | -1.6 | -970.6667 | 0.63691
2185 | 2185 | 3578.022 | 156.044 | 364.295 | 41.6502 | -52.207 | -1.6 | -971.1111 | 0.63674
2186 | 2186 | 3578.022 | 157.143 | 365.934 | 41.7582 | -51.648 | -1.6 | -971.5556 | 0.63658
2187 | 2187 | 3578.022 | 157.143 | 365.574 | 41.6862 | -51.288 | -1.6 | -972 | 0.63641
2188 | 2188 | 3578.022 | 157.143 | 366.114 | 41.7942 | -51.828 | -1.6 | -972.4444 | 0.63624
2189 | 2189 | 3576.923 | 157.143 | 365.754 | 41.7222 | -51.468 | -1.6 | -972.8889 | 0.63608
2190 | 2190 | 3578.022 | 158.242 | 366.673 | 41.6862 | -50.189 | -1.6 | -973.3333 | 0.63591
2191 | 2191 | 3578.022 | 156.044 | 364.475 | 41.6862 | -52.387 | -1.6 | -973.7778 | 0.63574
2192 | 2192 | 3579.121 | 160.44 | 369.231 | 41.7582 | -48.351 | -1.6 | -974.2222 | 0.63558
2193 | 2193 | 3575.824 | 157.143 | 366.295 | 41.8304 | -52.009 | -1.6 | -974.6667 | 0.63541
2194 | 2194 | 3576.923 | 157.143 | 365.934 | 41.7582 | -51.648 | -1.6 | -975.1111 | 0.63525
2195 | 2195 | 3575.824 | 154.945 | 363.556 | 41.7222 | -53.666 | -1.6 | -975.5556 | 0.63508
2196 | 2196 | 3576.923 | 156.044 | 364.835 | 41.7582 | -52.747 | -1.6 | -976 | 0.63491
2197 | 2197 | 3575.824 | 156.044 | 364.475 | 41.6862 | -52.387 | -1.6 | -976.4444 | 0.63475
2198 | 2198 | 3575.824 | 157.143 | 365.394 | 41.6502 | -51.108 | -1.6 | -976.8889 | 0.63458
2199 | 2199 | 3578.022 | 158.242 | 367.213 | 41.7942 | -50.729 | -1.6 | -977.3333 | 0.63441
2200 | 2200 | 3575.824 | 158.241 | 366.492 | 41.6502 | -50.01 | -1.6 | -977.7778 | 0.63425
2201 | 2201 | 3575.824 | 158.241 | 367.032 | 41.7582 | -50.55 | -1.6 | -978.2222 | 0.63408
2202 | 2202 | 3575.824 | 157.143 | 365.754 | 41.7222 | -51.468 | -1.6 | -978.6667 | 0.63392
2203 | 2203 | 3574.725 | 156.044 | 364.835 | 41.7582 | -52.747 | -1.6 | -979.1111 | 0.63375
2204 | 2204 | 3575.824 | 157.143 | 365.574 | 41.6862 | -51.288 | -1.6 | -979.5556 | 0.63358
2205 | 2205 | 3575.824 | 157.143 | 366.114 | 41.7942 | -51.828 | -1.6 | -980 | 0.63342
2206 | 2206 | 3573.626 | 156.043 | 365.014 | 41.7942 | -52.928 | -1.6 | -980.4444 | 0.63325
2207 | 2207 | 3572.528 | 154.945 | 363.736 | 41.7582 | -53.846 | -1.6 | -980.8889 | 0.63308
2208 | 2208 | 3574.725 | 157.142 | 365.753 | 41.7222 | -51.469 | -1.6 | -981.3333 | 0.63292
2209 | 2209 | 3574.725 | 158.241 | 367.032 | 41.7582 | -50.55 | -1.6 | -981.7778 | 0.63275
2210 | 2210 | 3575.824 | 158.241 | 367.212 | 41.7942 | -50.73 | -1.6 | -982.2222 | 0.63259
2211 | 2211 | 3575.824 | 158.241 | 366.672 | 41.6862 | -50.19 | -1.6 | -982.6667 | 0.63242
2212 | 2212 | 3574.725 | 157.142 | 365.933 | 41.7582 | -51.649 | -1.6 | -983.1111 | 0.63225
2213 | 2213 | 3573.626 | 154.945 | 363.736 | 41.7582 | -53.846 | -1.6 | -983.5556 | 0.63209
2214 | 2214 | 3574.725 | 156.044 | 364.655 | 41.7222 | -52.567 | -1.6 | -984 | 0.63192
2215 | 2215 | 3575.824 | 159.34 | 367.951 | 41.7222 | -49.271 | -1.6 | -984.4444 | 0.63175
2216 | 2216 | 3574.725 | 157.142 | 365.933 | 41.7582 | -51.649 | -1.6 | -984.8889 | 0.63159
2217 | 2217 | 3574.725 | 158.241 | 367.212 | 41.7942 | -50.73 | -1.6 | -985.3333 | 0.63142
2218 | 2218 | 3574.725 | 158.241 | 367.212 | 41.7942 | -50.73 | -1.6 | -985.7778 | 0.63126
2219 | 2219 | 3573.626 | 156.043 | 365.014 | 41.7942 | -52.928 | -1.6 | -986.2222 | 0.63109
2220 | 2220 | 3572.528 | 156.044 | 364.835 | 41.7582 | -52.747 | -1.6 | -986.6667 | 0.63092
2221 | 2221 | 3574.725 | 159.34 | 367.591 | 41.6502 | -48.911 | -1.6 | -987.1111 | 0.63076
2222 | 2222 | 3572.528 | 157.143 | 365.754 | 41.7222 | -51.468 | -1.6 | -987.5556 | 0.63059
2223 | 2223 | 3572.528 | 156.044 | 365.015 | 41.7942 | -52.927 | -1.6 | -988 | 0.63042
2224 | 2224 | 3573.626 | 158.241 | 367.393 | 41.8304 | -50.911 | -1.6 | -988.4444 | 0.63026
2225 | 2225 | 3573.626 | 157.142 | 365.753 | 41.7222 | -51.469 | -1.6 | -988.8889 | 0.63009
2226 | 2226 | 3571.429 | 154.945 | 363.916 | 41.7942 | -54.026 | -1.6 | -989.3333 | 0.62993
2227 | 2227 | 3572.528 | 156.044 | 365.015 | 41.7942 | -52.927 | -1.6 | -989.7778 | 0.62976
2228 | 2228 | 3572.528 | 158.242 | 366.673 | 41.6862 | -50.189 | -1.6 | -990.2222 | 0.62959
2229 | 2229 | 3572.528 | 158.242 | 367.033 | 41.7582 | -50.549 | -1.6 | -990.6667 | 0.62943
2230 | 2230 | 3572.528 | 157.143 | 365.754 | 41.7222 | -51.468 | -1.6 | -991.1111 | 0.62926
2231 | 2231 | 3572.528 | 157.143 | 365.754 | 41.7222 | -51.468 | -1.6 | -991.5556 | 0.62909
2232 | 2232 | 3572.528 | 156.044 | 364.835 | 41.7582 | -52.747 | -1.6 | -992 | 0.62893
2233 | 2233 | 3569.231 | 154.945 | 364.097 | 41.8304 | -54.207 | -1.6 | -992.4444 | 0.62876
2234 | 2234 | 3571.429 | 157.143 | 366.114 | 41.7942 | -51.828 | -1.6 | -992.8889 | 0.6286
2235 | 2235 | 3570.33 | 158.242 | 367.394 | 41.8304 | -50.91 | -1.6 | -993.3333 | 0.62843
2236 | 2236 | 3571.429 | 157.143 | 365.754 | 41.7222 | -51.468 | -1.6 | -993.7778 | 0.62826
2237 | 2237 | 3571.429 | 157.143 | 366.295 | 41.8304 | -52.009 | -1.6 | -994.2222 | 0.6281
2238 | 2238 | 3571.429 | 158.242 | 367.033 | 41.7582 | -50.549 | -1.6 | -994.6667 | 0.62793
2239 | 2239 | 3571.429 | 157.143 | 365.754 | 41.7222 | -51.468 | -1.6 | -995.1111 | 0.62776
2240 | 2240 | 3570.33 | 154.945 | 363.376 | 41.6862 | -53.486 | -1.6 | -995.5556 | 0.6276
2241 | 2241 | 3570.33 | 156.044 | 365.196 | 41.8304 | -53.108 | -1.6 | -996 | 0.62743
2242 | 2242 | 3570.33 | 156.044 | 364.835 | 41.7582 | -52.747 | -1.6 | -996.4444 | 0.62727
2243 | 2243 | 3570.33 | 159.341 | 368.312 | 41.7942 | -49.63 | -1.6 | -996.8889 | 0.6271
2244 | 2244 | 3570.33 | 159.341 | 368.312 | 41.7942 | -49.63 | -1.6 | -997.3333 | 0.62693
2245 | 2245 | 3569.231 | 154.945 | 364.097 | 41.8304 | -54.207 | -1.6 | -997.7778 | 0.62677
2246 | 2246 | 3570.33 | 157.143 | 365.754 | 41.7222 | -51.468 | -1.6 | -998.2222 | 0.6266
2247 | 2247 | 3570.33 | 157.143 | 365.934 | 41.7582 | -51.648 | -1.6 | -998.6667 | 0.62643
2248 | 2248 | 3570.33 | 157.143 | 365.574 | 41.6862 | -51.288 | -1.6 | -999.1111 | 0.62627
2249 | 2249 | 3570.33 | 158.242 | 366.673 | 41.6862 | -50.189 | -1.6 | -999.5556 | 0.6261
2250 | 2250 | 3568.132 | 154.945 | 364.457 | 41.9024 | -54.567 | -1.6 | -1000 | 0.62594
2251 | 2251 | 3568.132 | 153.846 | 363.358 | 41.9024 | -55.666 | -1.6 | -1000.4444 | 0.62577
2252 | 2252 | 3568.132 | 154.945 | 363.916 | 41.7942 | -54.026 | -1.6 | -1000.8889 | 0.6256
2253 | 2253 | 3569.231 | 157.143 | 366.295 | 41.8304 | -52.009 | -1.6 | -1001.3333 | 0.62544
2254 | 2254 | 3569.231 | 156.044 | 365.015 | 41.7942 | -52.927 | -1.6 | -1001.7778 | 0.62527
2255 | 2255 | 3569.231 | 157.143 | 365.934 | 41.7582 | -51.648 | -1.6 | -1002.2222 | 0.6251
2256 | 2256 | 3568.132 | 156.044 | 364.835 | 41.7582 | -52.747 | -1.6 | -1002.6667 | 0.62494
2257 | 2257 | 3569.231 | 159.341 | 367.772 | 41.6862 | -49.09 | -1.6 | -1003.1111 | 0.62477
2258 | 2258 | 3568.132 | 157.143 | 365.934 | 41.7582 | -51.648 | -1.6 | -1003.5556 | 0.62461
2259 | 2259 | 3568.132 | 157.143 | 366.295 | 41.8304 | -52.009 | -1.6 | -1004 | 0.62444
2260 | 2260 | 3568.132 | 157.143 | 365.934 | 41.7582 | -51.648 | -1.6 | -1004.4444 | 0.62427
2261 | 2261 | 3569.231 | 158.242 | 366.853 | 41.7222 | -50.369 | -1.6 | -1004.8889 | 0.62411
2262 | 2262 | 3568.132 | 157.143 | 366.295 | 41.8304 | -52.009 | -1.6 | -1005.3333 | 0.62394
2263 | 2263 | 3568.132 | 157.143 | 366.114 | 41.7942 | -51.828 | -1.6 | -1005.7778 | 0.62377
2264 | 2264 | 3568.132 | 157.143 | 365.934 | 41.7582 | -51.648 | -1.6 | -1006.2222 | 0.62361
2265 | 2265 | 3568.132 | 157.143 | 366.475 | 41.8664 | -52.189 | -1.6 | -1006.6667 | 0.62344
2266 | 2266 | 3569.231 | 159.341 | 368.493 | 41.8304 | -49.811 | -1.6 | -1007.1111 | 0.62328
2267 | 2267 | 3567.033 | 157.143 | 366.114 | 41.7942 | -51.828 | -1.6 | -1007.5556 | 0.62311
2268 | 2268 | 3568.132 | 157.143 | 366.114 | 41.7942 | -51.828 | -1.6 | -1008 | 0.62294
2269 | 2269 | 3568.132 | 157.143 | 366.475 | 41.8664 | -52.189 | -1.6 | -1008.4444 | 0.62278
2270 | 2270 | 3565.934 | 156.044 | 364.655 | 41.7222 | -52.567 | -1.6 | -1008.8889 | 0.62261
2271 | 2271 | 3567.033 | 157.143 | 365.754 | 41.7222 | -51.468 | -1.6 | -1009.3333 | 0.62244
2272 | 2272 | 3567.033 | 156.044 | 365.196 | 41.8304 | -53.108 | -1.6 | -1009.7778 | 0.62228
2273 | 2273 | 3565.934 | 154.945 | 363.736 | 41.7582 | -53.846 | -1.6 | -1010.2222 | 0.62211
2274 | 2274 | 3567.033 | 158.241 | 367.393 | 41.8304 | -50.911 | -1.6 | -1010.6667 | 0.62195
2275 | 2275 | 3568.132 | 160.44 | 369.231 | 41.7582 | -48.351 | -1.6 | -1011.1111 | 0.62178
2276 | 2276 | 3565.934 | 158.242 | 367.213 | 41.7942 | -50.729 | -1.6 | -1011.5556 | 0.62161
2277 | 2277 | 3568.132 | 159.34 | 367.951 | 41.7222 | -49.271 | -1.6 | -1012 | 0.62145
2278 | 2278 | 3563.736 | 154.944 | 363.735 | 41.7582 | -53.847 | -1.6 | -1012.4444 | 0.62128
2279 | 2279 | 3564.835 | 156.043 | 364.834 | 41.7582 | -52.748 | -1.6 | -1012.8889 | 0.62111
2280 | 2280 | 3565.934 | 157.142 | 365.933 | 41.7582 | -51.649 | -1.6 | -1013.3333 | 0.62095
2281 | 2281 | 3565.934 | 156.044 | 365.196 | 41.8304 | -53.108 | -1.6 | -1013.7778 | 0.62078
2282 | 2282 | 3564.835 | 156.043 | 365.014 | 41.7942 | -52.928 | -1.6 | -1014.2222 | 0.62062
2283 | 2283 | 3564.835 | 156.043 | 364.834 | 41.7582 | -52.748 | -1.6 | -1014.6667 | 0.62045
2284 | 2284 | 3564.835 | 157.143 | 366.295 | 41.8304 | -52.009 | -1.6 | -1015.1111 | 0.62028
2285 | 2285 | 3564.835 | 156.043 | 365.195 | 41.8304 | -53.109 | -1.6 | -1015.5556 | 0.62012
2286 | 2286 | 3565.934 | 158.242 | 367.033 | 41.7582 | -50.549 | -1.6 | -1016 | 0.61995
2287 | 2287 | 3565.934 | 157.142 | 365.933 | 41.7582 | -51.649 | -1.6 | -1016.4444 | 0.61978
2288 | 2288 | 3564.835 | 157.143 | 366.114 | 41.7942 | -51.828 | -1.6 | -1016.8889 | 0.61962
2289 | 2289 | 3564.835 | 156.043 | 364.654 | 41.7222 | -52.568 | -1.6 | -1017.3333 | 0.61945
2290 | 2290 | 3564.835 | 157.143 | 366.475 | 41.8664 | -52.189 | -1.6 | -1017.7778 | 0.61929
2291 | 2291 | 3562.637 | 154.945 | 363.916 | 41.7942 | -54.026 | -1.6 | -1018.2222 | 0.61912
2292 | 2292 | 3563.736 | 154.944 | 364.276 | 41.8664 | -54.388 | -1.6 | -1018.6667 | 0.61895
2293 | 2293 | 3562.637 | 156.044 | 365.015 | 41.7942 | -52.927 | -1.6 | -1019.1111 | 0.61879
2294 | 2294 | 3563.736 | 156.044 | 365.196 | 41.8304 | -53.108 | -1.6 | -1019.5556 | 0.61862
2295 | 2295 | 3563.736 | 156.044 | 364.835 | 41.7582 | -52.747 | -1.6 | -1020 | 0.61845
2296 | 2296 | 3563.736 | 157.143 | 366.295 | 41.8304 | -52.009 | -1.6 | -1020.4444 | 0.61829
2297 | 2297 | 3564.835 | 157.143 | 366.655 | 41.9024 | -52.369 | -1.6 | -1020.8889 | 0.61812
2298 | 2298 | 3563.736 | 156.044 | 365.556 | 41.9024 | -53.468 | -1.6 | -1021.3333 | 0.61796
2299 | 2299 | 3564.835 | 159.34 | 368.131 | 41.7582 | -49.451 | -1.6 | -1021.7778 | 0.61779
2300 | 2300 | 3561.539 | 156.044 | 365.015 | 41.7942 | -52.927 | -1.6 | -1022.2222 | 0.61762
2301 | 2301 | 3562.637 | 154.945 | 363.736 | 41.7582 | -53.846 | -1.6 | -1022.6667 | 0.61746
2302 | 2302 | 3562.637 | 157.142 | 366.474 | 41.8664 | -52.19 | -1.6 | -1023.1111 | 0.61729
2303 | 2303 | 3561.539 | 154.946 | 364.098 | 41.8304 | -54.206 | -1.6 | -1023.5556 | 0.61712
2304 | 2304 | 3559.341 | 153.846 | 363.358 | 41.9024 | -55.666 | -1.6 | -1024 | 0.61696
2305 | 2305 | 3561.539 | 157.143 | 366.114 | 41.7942 | -51.828 | -1.6 | -1024.4444 | 0.61679
2306 | 2306 | 3561.539 | 158.242 | 367.394 | 41.8304 | -50.91 | -1.6 | -1024.8889 | 0.61663
2307 | 2307 | 3562.637 | 158.241 | 367.032 | 41.7582 | -50.55 | -1.6 | -1025.3333 | 0.61646
2308 | 2308 | 3561.539 | 157.143 | 365.934 | 41.7582 | -51.648 | -1.6 | -1025.7778 | 0.61629
2309 | 2309 | 3561.539 | 154.946 | 363.377 | 41.6862 | -53.485 | -1.6 | -1026.2222 | 0.61613
2310 | 2310 | 3560.44 | 156.044 | 365.015 | 41.7942 | -52.927 | -1.6 | -1026.6667 | 0.61596
2311 | 2311 | 3562.637 | 158.241 | 367.753 | 41.9024 | -51.271 | -1.6 | -1027.1111 | 0.61579
2312 | 2312 | 3561.539 | 158.242 | 367.213 | 41.7942 | -50.729 | -1.6 | -1027.5556 | 0.61563
2313 | 2313 | 3561.539 | 158.242 | 367.213 | 41.7942 | -50.729 | -1.6 | -1028 | 0.61546
2314 | 2314 | 3560.44 | 157.143 | 366.295 | 41.8304 | -52.009 | -1.6 | -1028.4444 | 0.6153
2315 | 2315 | 3560.44 | 156.044 | 365.196 | 41.8304 | -53.108 | -1.6 | -1028.8889 | 0.61513
2316 | 2316 | 3561.539 | 157.143 | 366.295 | 41.8304 | -52.009 | -1.6 | -1029.3333 | 0.61496
2317 | 2317 | 3561.539 | 157.143 | 366.655 | 41.9024 | -52.369 | -1.6 | -1029.7778 | 0.6148
2318 | 2318 | 3561.539 | 157.143 | 366.295 | 41.8304 | -52.009 | -1.6 | -1030.2222 | 0.61463
2319 | 2319 | 3561.539 | 158.242 | 367.213 | 41.7942 | -50.729 | -1.6 | -1030.6667 | 0.61446
2320 | 2320 | 3560.44 | 157.143 | 365.934 | 41.7582 | -51.648 | -1.6 | -1031.1111 | 0.6143
2321 | 2321 | 3560.44 | 157.143 | 366.475 | 41.8664 | -52.189 | -1.6 | -1031.5556 | 0.61413
2322 | 2322 | 3560.44 | 156.044 | 364.835 | 41.7582 | -52.747 | -1.6 | -1032 | 0.61397
2323 | 2323 | 3559.341 | 156.044 | 364.655 | 41.7222 | -52.567 | -1.6 | -1032.4444 | 0.6138
2324 | 2324 | 3560.44 | 158.242 | 367.574 | 41.8664 | -51.09 | -1.6 | -1032.8889 | 0.61363
2325 | 2325 | 3559.341 | 157.143 | 366.835 | 41.9384 | -52.549 | -1.6 | -1033.3333 | 0.61347
2326 | 2326 | 3559.341 | 154.945 | 364.277 | 41.8664 | -54.387 | -1.6 | -1033.7778 | 0.6133
2327 | 2327 | 3559.341 | 156.044 | 365.376 | 41.8664 | -53.288 | -1.6 | -1034.2222 | 0.61313
2328 | 2328 | 3557.143 | 152.747 | 361.538 | 41.7582 | -56.044 | -1.6 | -1034.6667 | 0.61297
2329 | 2329 | 3561.539 | 159.341 | 368.312 | 41.7942 | -49.63 | -1.6 | -1035.1111 | 0.6128
2330 | 2330 | 3558.242 | 157.143 | 366.114 | 41.7942 | -51.828 | -1.6 | -1035.5556 | 0.61264
2331 | 2331 | 3559.341 | 158.242 | 367.213 | 41.7942 | -50.729 | -1.6 | -1036 | 0.61247
2332 | 2332 | 3558.242 | 156.044 | 365.196 | 41.8304 | -53.108 | -1.6 | -1036.4444 | 0.6123
2333 | 2333 | 3558.242 | 154.945 | 363.916 | 41.7942 | -54.026 | -1.6 | -1036.8889 | 0.61214
2334 | 2334 | 3559.341 | 158.242 | 367.394 | 41.8304 | -50.91 | -1.6 | -1037.3333 | 0.61197
2335 | 2335 | 3558.242 | 156.044 | 365.196 | 41.8304 | -53.108 | -1.6 | -1037.7778 | 0.6118
2336 | 2336 | 3558.242 | 157.143 | 366.475 | 41.8664 | -52.189 | -1.6 | -1038.2222 | 0.61164
2337 | 2337 | 3558.242 | 153.846 | 362.457 | 41.7222 | -54.765 | -1.6 | -1038.6667 | 0.61147
2338 | 2338 | 3558.242 | 156.044 | 364.835 | 41.7582 | -52.747 | -1.6 | -1039.1111 | 0.61131
2339 | 2339 | 3558.242 | 157.143 | 366.114 | 41.7942 | -51.828 | -1.6 | -1039.5556 | 0.61114
2340 | 2340 | 3557.143 | 154.945 | 363.916 | 41.7942 | -54.026 | -1.6 | -1040 | 0.61097
2341 | 2341 | 3558.242 | 157.143 | 366.475 | 41.8664 | -52.189 | -1.6 | -1040.4444 | 0.61081
2342 | 2342 | 3557.143 | 156.044 | 365.015 | 41.7942 | -52.927 | -1.6 | -1040.8889 | 0.61064
2343 | 2343 | 3556.044 | 156.044 | 365.556 | 41.9024 | -53.468 | -1.6 | -1041.3333 | 0.61047
2344 | 2344 | 3556.044 | 157.143 | 366.114 | 41.7942 | -51.828 | -1.6 | -1041.7778 | 0.61031
2345 | 2345 | 3556.044 | 154.945 | 364.097 | 41.8304 | -54.207 | -1.6 | -1042.2222 | 0.61014
2346 | 2346 | 3557.143 | 158.242 | 367.394 | 41.8304 | -50.91 | -1.6 | -1042.6667 | 0.60998
2347 | 2347 | 3557.143 | 156.044 | 365.376 | 41.8664 | -53.288 | -1.6 | -1043.1111 | 0.60981
2348 | 2348 | 3557.143 | 157.143 | 366.295 | 41.8304 | -52.009 | -1.6 | -1043.5556 | 0.60964
2349 | 2349 | 3557.143 | 158.242 | 367.033 | 41.7582 | -50.549 | -1.6 | -1044 | 0.60948
2350 | 2350 | 3556.044 | 156.044 | 365.015 | 41.7942 | -52.927 | -1.6 | -1044.4444 | 0.60931
2351 | 2351 | 3556.044 | 159.34 | 368.672 | 41.8664 | -49.992 | -1.6 | -1044.8889 | 0.60914
2352 | 2352 | 3554.945 | 156.044 | 364.835 | 41.7582 | -52.747 | -1.6 | -1045.3333 | 0.60898
2353 | 2353 | 3557.143 | 156.044 | 365.015 | 41.7942 | -52.927 | -1.6 | -1045.7778 | 0.60881
2354 | 2354 | 3556.044 | 157.143 | 366.114 | 41.7942 | -51.828 | -1.6 | -1046.2222 | 0.60865
2355 | 2355 | 3554.945 | 156.044 | 365.376 | 41.8664 | -53.288 | -1.6 | -1046.6667 | 0.60848
2356 | 2356 | 3554.945 | 156.044 | 365.376 | 41.8664 | -53.288 | -1.6 | -1047.1111 | 0.60831
2357 | 2357 | 3556.044 | 156.044 | 365.376 | 41.8664 | -53.288 | -1.6 | -1047.5556 | 0.60815
2358 | 2358 | 3553.846 | 158.242 | 367.394 | 41.8304 | -50.91 | -1.6 | -1048 | 0.60798
2359 | 2359 | 3552.748 | 153.847 | 362.818 | 41.7942 | -55.124 | -1.6 | -1048.4444 | 0.60781
2360 | 2360 | 3554.945 | 157.143 | 366.655 | 41.9024 | -52.369 | -1.6 | -1048.8889 | 0.60765
2361 | 2361 | 3554.945 | 157.143 | 366.114 | 41.7942 | -51.828 | -1.6 | -1049.3333 | 0.60748
2362 | 2362 | 3554.945 | 157.143 | 366.655 | 41.9024 | -52.369 | -1.6 | -1049.7778 | 0.60732
2363 | 2363 | 3554.945 | 156.044 | 365.196 | 41.8304 | -53.108 | -1.6 | -1050.2222 | 0.60715
2364 | 2364 | 3554.945 | 157.143 | 366.655 | 41.9024 | -52.369 | -1.6 | -1050.6667 | 0.60698
2365 | 2365 | 3553.846 | 156.044 | 365.556 | 41.9024 | -53.468 | -1.6 | -1051.1111 | 0.60682
2366 | 2366 | 3553.846 | 154.945 | 363.556 | 41.7222 | -53.666 | -1.6 | -1051.5556 | 0.60665
2367 | 2367 | 3554.945 | 158.241 | 367.393 | 41.8304 | -50.911 | -1.6 | -1052 | 0.60648
2368 | 2368 | 3552.748 | 156.044 | 365.196 | 41.8304 | -53.108 | -1.6 | -1052.4444 | 0.60632
2369 | 2369 | 3553.846 | 157.142 | 366.294 | 41.8304 | -52.01 | -1.6 | -1052.8889 | 0.60615
2370 | 2370 | 3552.748 | 156.044 | 365.736 | 41.9384 | -53.648 | -1.6 | -1053.3333 | 0.60599
2371 | 2371 | 3552.748 | 157.144 | 366.476 | 41.8664 | -52.188 | -1.6 | -1053.7778 | 0.60582
2372 | 2372 | 3552.748 | 157.144 | 366.836 | 41.9384 | -52.548 | -1.6 | -1054.2222 | 0.60565
2373 | 2373 | 3553.846 | 156.044 | 365.015 | 41.7942 | -52.927 | -1.6 | -1054.6667 | 0.60549
2374 | 2374 | 3553.846 | 157.142 | 366.294 | 41.8304 | -52.01 | -1.6 | -1055.1111 | 0.60532
2375 | 2375 | 3552.748 | 156.044 | 365.196 | 41.8304 | -53.108 | -1.6 | -1055.5556 | 0.60515
2376 | 2376 | 3553.846 | 157.142 | 367.014 | 41.9744 | -52.73 | -1.6 | -1056 | 0.60499
2377 | 2377 | 3553.846 | 158.242 | 367.394 | 41.8304 | -50.91 | -1.6 | -1056.4444 | 0.60482
2378 | 2378 | 3552.748 | 157.144 | 366.476 | 41.8664 | -52.188 | -1.6 | -1056.8889 | 0.60466
2379 | 2379 | 3552.748 | 156.044 | 365.556 | 41.9024 | -53.468 | -1.6 | -1057.3333 | 0.60449
2380 | 2380 | 3551.648 | 156.044 | 365.556 | 41.9024 | -53.468 | -1.6 | -1057.7778 | 0.60432
2381 | 2381 | 3552.748 | 156.044 | 365.736 | 41.9384 | -53.648 | -1.6 | -1058.2222 | 0.60416
2382 | 2382 | 3552.748 | 157.144 | 366.656 | 41.9024 | -52.368 | -1.6 | -1058.6667 | 0.60399
2383 | 2383 | 3551.648 | 157.143 | 366.835 | 41.9384 | -52.549 | -1.6 | -1059.1111 | 0.60382
2384 | 2384 | 3551.648 | 156.044 | 365.376 | 41.8664 | -53.288 | -1.6 | -1059.5556 | 0.60366
2385 | 2385 | 3551.648 | 156.044 | 365.556 | 41.9024 | -53.468 | -1.6 | -1060 | 0.60349
2386 | 2386 | 3550.549 | 154.945 | 364.457 | 41.9024 | -54.567 | -1.6 | -1060.4444 | 0.60333
2387 | 2387 | 3551.648 | 157.143 | 366.114 | 41.7942 | -51.828 | -1.6 | -1060.8889 | 0.60316
2388 | 2388 | 3551.648 | 158.242 | 367.394 | 41.8304 | -50.91 | -1.6 | -1061.3333 | 0.60299
2389 | 2389 | 3549.45 | 156.044 | 365.196 | 41.8304 | -53.108 | -1.6 | -1061.7778 | 0.60283
2390 | 2390 | 3551.648 | 156.044 | 365.556 | 41.9024 | -53.468 | -1.6 | -1062.2222 | 0.60266
2391 | 2391 | 3550.549 | 156.044 | 365.556 | 41.9024 | -53.468 | -1.6 | -1062.6667 | 0.60249
2392 | 2392 | 3552.748 | 159.342 | 368.494 | 41.8304 | -49.81 | -1.6 | -1063.1111 | 0.60233
2393 | 2393 | 3550.549 | 157.143 | 366.114 | 41.7942 | -51.828 | -1.6 | -1063.5556 | 0.60216
2394 | 2394 | 3552.748 | 159.342 | 368.854 | 41.9024 | -50.17 | -1.6 | -1064 | 0.602
2395 | 2395 | 3549.45 | 154.945 | 364.457 | 41.9024 | -54.567 | -1.6 | -1064.4444 | 0.60183
2396 | 2396 | 3549.45 | 157.142 | 366.654 | 41.9024 | -52.37 | -1.6 | -1064.8889 | 0.60166
2397 | 2397 | 3550.549 | 159.34 | 368.672 | 41.8664 | -49.992 | -1.6 | -1065.3333 | 0.6015
2398 | 2398 | 3549.45 | 156.044 | 365.015 | 41.7942 | -52.927 | -1.6 | -1065.7778 | 0.60133
2399 | 2399 | 3549.45 | 154.945 | 364.637 | 41.9384 | -54.747 | -1.6 | -1066.2222 | 0.60116
2400 | 2400 | 3549.45 | 156.044 | 365.015 | 41.7942 | -52.927 | -1.6 | -1066.6667 | 0.601
2401 | 2401 | 3549.45 | 156.044 | 365.556 | 41.9024 | -53.468 | -1.6 | -1067.1111 | 0.60083
2402 | 2402 | 3547.253 | 154.945 | 363.916 | 41.7942 | -54.026 | -1.6 | -1067.5556 | 0.60067
2403 | 2403 | 3551.648 | 159.34 | 369.032 | 41.9384 | -50.352 | -1.6 | -1068 | 0.6005
2404 | 2404 | 3550.549 | 160.439 | 370.491 | 42.0104 | -49.613 | -1.6 | -1068.4444 | 0.60033
2405 | 2405 | 3548.352 | 156.044 | 365.556 | 41.9024 | -53.468 | -1.6 | -1068.8889 | 0.60017
2406 | 2406 | 3548.352 | 153.847 | 363.359 | 41.9024 | -55.665 | -1.6 | -1069.3333 | 0.6
2407 | 2407 | 3548.352 | 158.242 | 367.394 | 41.8304 | -50.91 | -1.6 | -1069.7778 | 0.59983
2408 | 2408 | 3548.352 | 156.044 | 365.556 | 41.9024 | -53.468 | -1.6 | -1070.2222 | 0.59967
2409 | 2409 | 3549.45 | 158.241 | 367.393 | 41.8304 | -50.911 | -1.6 | -1070.6667 | 0.5995
2410 | 2410 | 3548.352 | 157.143 | 366.655 | 41.9024 | -52.369 | -1.6 | -1071.1111 | 0.59933
2411 | 2411 | 3549.45 | 158.241 | 367.573 | 41.8664 | -51.091 | -1.6 | -1071.5556 | 0.59917
2412 | 2412 | 3547.253 | 157.143 | 367.015 | 41.9744 | -52.729 | -1.6 | -1072 | 0.599
2413 | 2413 | 3548.352 | 157.143 | 366.835 | 41.9384 | -52.549 | -1.6 | -1072.4444 | 0.59884
2414 | 2414 | 3548.352 | 154.946 | 364.638 | 41.9384 | -54.746 | -1.6 | -1072.8889 | 0.59867
2415 | 2415 | 3548.352 | 156.044 | 365.376 | 41.8664 | -53.288 | -1.6 | -1073.3333 | 0.5985
2416 | 2416 | 3547.253 | 156.044 | 365.556 | 41.9024 | -53.468 | -1.6 | -1073.7778 | 0.59834
2417 | 2417 | 3548.352 | 157.143 | 366.475 | 41.8664 | -52.189 | -1.6 | -1074.2222 | 0.59817
2418 | 2418 | 3547.253 | 157.143 | 366.295 | 41.8304 | -52.009 | -1.6 | -1074.6667 | 0.598
2419 | 2419 | 3547.253 | 154.945 | 364.817 | 41.9744 | -54.927 | -1.6 | -1075.1111 | 0.59784
2420 | 2420 | 3547.253 | 156.044 | 365.556 | 41.9024 | -53.468 | -1.6 | -1075.5556 | 0.59767
2421 | 2421 | 3547.253 | 157.143 | 367.015 | 41.9744 | -52.729 | -1.6 | -1076 | 0.59751
2422 | 2422 | 3547.253 | 157.143 | 366.295 | 41.8304 | -52.009 | -1.6 | -1076.4444 | 0.59734
2423 | 2423 | 3546.154 | 154.945 | 364.817 | 41.9744 | -54.927 | -1.6 | -1076.8889 | 0.59717
2424 | 2424 | 3547.253 | 157.143 | 366.295 | 41.8304 | -52.009 | -1.6 | -1077.3333 | 0.59701
2425 | 2425 | 3546.154 | 156.044 | 365.736 | 41.9384 | -53.648 | -1.6 | -1077.7778 | 0.59684
2426 | 2426 | 3546.154 | 156.044 | 365.556 | 41.9024 | -53.468 | -1.6 | -1078.2222 | 0.59667
2427 | 2427 | 3546.154 | 156.044 | 365.556 | 41.9024 | -53.468 | -1.6 | -1078.6667 | 0.59651
2428 | 2428 | 3545.055 | 156.044 | 365.376 | 41.8664 | -53.288 | -1.6 | -1079.1111 | 0.59634
2429 | 2429 | 3546.154 | 157.143 | 366.835 | 41.9384 | -52.549 | -1.6 | -1079.5556 | 0.59618
2430 | 2430 | 3546.154 | 156.044 | 365.556 | 41.9024 | -53.468 | -1.6 | -1080 | 0.59601
2431 | 2431 | 3545.055 | 157.143 | 366.475 | 41.8664 | -52.189 | -1.6 | -1080.4444 | 0.59584
2432 | 2432 | 3547.253 | 159.341 | 368.673 | 41.8664 | -49.991 | -1.6 | -1080.8889 | 0.59568
2433 | 2433 | 3543.956 | 153.846 | 363.538 | 41.9384 | -55.846 | -1.6 | -1081.3333 | 0.59551
2434 | 2434 | 3545.055 | 156.044 | 365.556 | 41.9024 | -53.468 | -1.6 | -1081.7778 | 0.59534
2435 | 2435 | 3546.154 | 159.341 | 368.673 | 41.8664 | -49.991 | -1.6 | -1082.2222 | 0.59518
2436 | 2436 | 3545.055 | 156.044 | 365.736 | 41.9384 | -53.648 | -1.6 | -1082.6667 | 0.59501
2437 | 2437 | 3545.055 | 157.143 | 366.655 | 41.9024 | -52.369 | -1.6 | -1083.1111 | 0.59485
2438 | 2438 | 3545.055 | 156.044 | 365.376 | 41.8664 | -53.288 | -1.6 | -1083.5556 | 0.59468
2439 | 2439 | 3545.055 | 156.044 | 365.916 | 41.9744 | -53.828 | -1.6 | -1084 | 0.59451
2440 | 2440 | 3543.956 | 156.044 | 365.376 | 41.8664 | -53.288 | -1.6 | -1084.4444 | 0.59435
2441 | 2441 | 3547.253 | 159.341 | 368.673 | 41.8664 | -49.991 | -1.6 | -1084.8889 | 0.59418
2442 | 2442 | 3543.956 | 154.945 | 364.277 | 41.8664 | -54.387 | -1.6 | -1085.3333 | 0.59401
2443 | 2443 | 3545.055 | 157.143 | 366.835 | 41.9384 | -52.549 | -1.6 | -1085.7778 | 0.59385
2444 | 2444 | 3545.055 | 157.143 | 366.835 | 41.9384 | -52.549 | -1.6 | -1086.2222 | 0.59368
2445 | 2445 | 3543.956 | 156.044 | 365.736 | 41.9384 | -53.648 | -1.6 | -1086.6667 | 0.59352
2446 | 2446 | 3543.956 | 156.044 | 365.556 | 41.9024 | -53.468 | -1.6 | -1087.1111 | 0.59335
2447 | 2447 | 3543.956 | 158.242 | 367.934 | 41.9384 | -51.45 | -1.6 | -1087.5556 | 0.59318
2448 | 2448 | 3545.055 | 160.439 | 369.591 | 41.8304 | -48.713 | -1.6 | -1088 | 0.59302
2449 | 2449 | 3543.956 | 159.34 | 368.492 | 41.8304 | -49.812 | -1.6 | -1088.4444 | 0.59285
2450 | 2450 | 3542.857 | 157.143 | 366.655 | 41.9024 | -52.369 | -1.6 | -1088.8889 | 0.59268
2451 | 2451 | 3542.857 | 156.044 | 365.556 | 41.9024 | -53.468 | -1.6 | -1089.3333 | 0.59252
2452 | 2452 | 3542.857 | 157.143 | 366.655 | 41.9024 | -52.369 | -1.6 | -1089.7778 | 0.59235
2453 | 2453 | 3542.857 | 157.143 | 366.475 | 41.8664 | -52.189 | -1.6 | -1090.2222 | 0.59219
2454 | 2454 | 3542.857 | 156.044 | 365.736 | 41.9384 | -53.648 | -1.6 | -1090.6667 | 0.59202
2455 | 2455 | 3541.758 | 158.241 | 367.573 | 41.8664 | -51.091 | -1.6 | -1091.1111 | 0.59185
2456 | 2456 | 3539.561 | 153.847 | 363.179 | 41.8664 | -55.485 | -1.6 | -1091.5556 | 0.59169
2457 | 2457 | 3541.758 | 157.142 | 366.294 | 41.8304 | -52.01 | -1.6 | -1092 | 0.59152
2458 | 2458 | 3541.758 | 157.142 | 367.014 | 41.9744 | -52.73 | -1.6 | -1092.4444 | 0.59135
2459 | 2459 | 3541.758 | 157.142 | 367.014 | 41.9744 | -52.73 | -1.6 | -1092.8889 | 0.59119
2460 | 2460 | 3541.758 | 156.044 | 365.916 | 41.9744 | -53.828 | -1.6 | -1093.3333 | 0.59102
2461 | 2461 | 3541.758 | 158.241 | 367.753 | 41.9024 | -51.271 | -1.6 | -1093.7778 | 0.59086
2462 | 2462 | 3541.758 | 154.945 | 364.637 | 41.9384 | -54.747 | -1.6 | -1094.2222 | 0.59069
2463 | 2463 | 3542.857 | 158.241 | 367.573 | 41.8664 | -51.091 | -1.6 | -1094.6667 | 0.59052
2464 | 2464 | 3539.561 | 153.847 | 363.359 | 41.9024 | -55.665 | -1.6 | -1095.1111 | 0.59036
2465 | 2465 | 3540.66 | 157.143 | 366.655 | 41.9024 | -52.369 | -1.6 | -1095.5556 | 0.59019
2466 | 2466 | 3540.66 | 156.044 | 365.556 | 41.9024 | -53.468 | -1.6 | -1096 | 0.59002
2467 | 2467 | 3541.758 | 156.044 | 365.736 | 41.9384 | -53.648 | -1.6 | -1096.4444 | 0.58986
2468 | 2468 | 3540.66 | 157.143 | 366.475 | 41.8664 | -52.189 | -1.6 | -1096.8889 | 0.58969
2469 | 2469 | 3540.66 | 157.143 | 366.835 | 41.9384 | -52.549 | -1.6 | -1097.3333 | 0.58953
2470 | 2470 | 3541.758 | 160.439 | 370.311 | 41.9744 | -49.433 | -1.6 | -1097.7778 | 0.58936
2471 | 2471 | 3542.857 | 157.143 | 366.835 | 41.9384 | -52.549 | -1.6 | -1098.2222 | 0.58919
2472 | 2472 | 3540.66 | 156.044 | 365.376 | 41.8664 | -53.288 | -1.6 | -1098.6667 | 0.58903
2473 | 2473 | 3540.66 | 157.143 | 367.015 | 41.9744 | -52.729 | -1.6 | -1099.1111 | 0.58886
2474 | 2474 | 3539.561 | 156.044 | 365.736 | 41.9384 | -53.648 | -1.6 | -1099.5556 | 0.58869
2475 | 2475 | 3539.561 | 156.044 | 366.096 | 42.0104 | -54.008 | -1.6 | -1100 | 0.58853
2476 | 2476 | 3540.66 | 157.143 | 367.015 | 41.9744 | -52.729 | -1.6 | -1100.4444 | 0.58836
2477 | 2477 | 3540.66 | 158.243 | 367.755 | 41.9024 | -51.269 | -1.6 | -1100.8889 | 0.5882
2478 | 2478 | 3538.461 | 154.944 | 364.816 | 41.9744 | -54.928 | -1.6 | -1101.3333 | 0.58803
2479 | 2479 | 3541.758 | 162.637 | 372.329 | 41.9384 | -47.055 | -1.6 | -1101.7778 | 0.58786
2480 | 2480 | 3538.461 | 156.044 | 365.916 | 41.9744 | -53.828 | -1.6 | -1102.2222 | 0.5877
2481 | 2481 | 3539.561 | 158.242 | 367.754 | 41.9024 | -51.27 | -1.6 | -1102.6667 | 0.58753
2482 | 2482 | 3540.66 | 158.243 | 367.935 | 41.9384 | -51.449 | -1.6 | -1103.1111 | 0.58736
2483 | 2483 | 3538.461 | 156.044 | 365.376 | 41.8664 | -53.288 | -1.6 | -1103.5556 | 0.5872
2484 | 2484 | 3538.461 | 156.044 | 365.556 | 41.9024 | -53.468 | -1.6 | -1104 | 0.58703
2485 | 2485 | 3539.561 | 157.144 | 366.836 | 41.9384 | -52.548 | -1.6 | -1104.4444 | 0.58687
2486 | 2486 | 3539.561 | 157.144 | 367.016 | 41.9744 | -52.728 | -1.6 | -1104.8889 | 0.5867
2487 | 2487 | 3537.363 | 157.143 | 366.835 | 41.9384 | -52.549 | -1.6 | -1105.3333 | 0.58653
2488 | 2488 | 3538.461 | 156.044 | 366.276 | 42.0464 | -54.188 | -1.6 | -1105.7778 | 0.58637
2489 | 2489 | 3539.561 | 158.242 | 368.294 | 42.0104 | -51.81 | -1.6 | -1106.2222 | 0.5862
2490 | 2490 | 3539.561 | 157.144 | 367.196 | 42.0104 | -52.908 | -1.6 | -1106.6667 | 0.58603
2491 | 2491 | 3538.461 | 158.241 | 368.113 | 41.9744 | -51.631 | -1.6 | -1107.1111 | 0.58587
2492 | 2492 | 3537.363 | 157.143 | 366.655 | 41.9024 | -52.369 | -1.6 | -1107.5556 | 0.5857
2493 | 2493 | 3537.363 | 156.044 | 365.376 | 41.8664 | -53.288 | -1.6 | -1108 | 0.58554
2494 | 2494 | 3536.264 | 156.044 | 365.556 | 41.9024 | -53.468 | -1.6 | -1108.4444 | 0.58537
2495 | 2495 | 3536.264 | 156.044 | 365.736 | 41.9384 | -53.648 | -1.6 | -1108.8889 | 0.5852
2496 | 2496 | 3536.264 | 156.044 | 365.736 | 41.9384 | -53.648 | -1.6 | -1109.3333 | 0.58504
2497 | 2497 | 3537.363 | 154.946 | 364.818 | 41.9744 | -54.926 | -1.6 | -1109.7778 | 0.58487
2498 | 2498 | 3537.363 | 156.044 | 365.736 | 41.9384 | -53.648 | -1.6 | -1110.2222 | 0.5847
2499 | 2499 | 3536.264 | 157.143 | 366.655 | 41.9024 | -52.369 | -1.6 | -1110.6667 | 0.58454
2500 | 2500 | 3536.264 | 157.143 | 367.015 | 41.9744 | -52.729 | -1.6 | -1111.1111 | 0.58437
2501 | 2501 | 3536.264 | 156.044 | 365.736 | 41.9384 | -53.648 | -1.6 | -1111.5556 | 0.58421
2502 | 2502 | 3535.165 | 154.945 | 364.457 | 41.9024 | -54.567 | -1.6 | -1112 | 0.58404
2503 | 2503 | 3536.264 | 156.044 | 365.916 | 41.9744 | -53.828 | -1.6 | -1112.4444 | 0.58387
2504 | 2504 | 3536.264 | 156.044 | 366.096 | 42.0104 | -54.008 | -1.6 | -1112.8889 | 0.58371
2505 | 2505 | 3536.264 | 157.143 | 366.655 | 41.9024 | -52.369 | -1.6 | -1113.3333 | 0.58354
2506 | 2506 | 3536.264 | 157.143 | 367.015 | 41.9744 | -52.729 | -1.6 | -1113.7778 | 0.58337
2507 | 2507 | 3536.264 | 157.143 | 367.195 | 42.0104 | -52.909 | -1.6 | -1114.2222 | 0.58321
2508 | 2508 | 3535.165 | 157.143 | 366.835 | 41.9384 | -52.549 | -1.6 | -1114.6667 | 0.58304
2509 | 2509 | 3535.165 | 156.044 | 366.276 | 42.0464 | -54.188 | -1.6 | -1115.1111 | 0.58288
2510 | 2510 | 3535.165 | 157.143 | 367.195 | 42.0104 | -52.909 | -1.6 | -1115.5556 | 0.58271
2511 | 2511 | 3535.165 | 157.143 | 367.015 | 41.9744 | -52.729 | -1.6 | -1116 | 0.58254
2512 | 2512 | 3535.165 | 156.044 | 365.376 | 41.8664 | -53.288 | -1.6 | -1116.4444 | 0.58238
2513 | 2513 | 3535.165 | 157.143 | 366.655 | 41.9024 | -52.369 | -1.6 | -1116.8889 | 0.58221
2514 | 2514 | 3535.165 | 158.242 | 368.294 | 42.0104 | -51.81 | -1.6 | -1117.3333 | 0.58204
2515 | 2515 | 3534.066 | 157.143 | 367.015 | 41.9744 | -52.729 | -1.6 | -1117.7778 | 0.58188
2516 | 2516 | 3535.165 | 158.242 | 367.574 | 41.8664 | -51.09 | -1.6 | -1118.2222 | 0.58171
2517 | 2517 | 3535.165 | 156.044 | 365.736 | 41.9384 | -53.648 | -1.6 | -1118.6667 | 0.58155
2518 | 2518 | 3532.967 | 156.044 | 365.556 | 41.9024 | -53.468 | -1.6 | -1119.1111 | 0.58138
2519 | 2519 | 3532.967 | 156.044 | 365.736 | 41.9384 | -53.648 | -1.6 | -1119.5556 | 0.58121
2520 | 2520 | 3532.967 | 154.945 | 364.457 | 41.9024 | -54.567 | -1.6 | -1120 | 0.58105
2521 | 2521 | 3534.066 | 158.242 | 368.294 | 42.0104 | -51.81 | -1.6 | -1120.4444 | 0.58088
2522 | 2522 | 3534.066 | 158.242 | 367.754 | 41.9024 | -51.27 | -1.6 | -1120.8889 | 0.58071
2523 | 2523 | 3531.868 | 154.945 | 365.177 | 42.0464 | -55.287 | -1.6 | -1121.3333 | 0.58055
2524 | 2524 | 3534.066 | 159.341 | 369.033 | 41.9384 | -50.351 | -1.6 | -1121.7778 | 0.58038
2525 | 2525 | 3532.967 | 153.846 | 363.538 | 41.9384 | -55.846 | -1.6 | -1122.2222 | 0.58022
2526 | 2526 | 3534.066 | 157.143 | 367.195 | 42.0104 | -52.909 | -1.6 | -1122.6667 | 0.58005
2527 | 2527 | 3532.967 | 158.242 | 368.294 | 42.0104 | -51.81 | -1.6 | -1123.1111 | 0.57988
2528 | 2528 | 3531.868 | 156.044 | 366.276 | 42.0464 | -54.188 | -1.6 | -1123.5556 | 0.57972
2529 | 2529 | 3531.868 | 157.143 | 366.835 | 41.9384 | -52.549 | -1.6 | -1124 | 0.57955
2530 | 2530 | 3532.967 | 158.242 | 368.294 | 42.0104 | -51.81 | -1.6 | -1124.4444 | 0.57938
2531 | 2531 | 3532.967 | 157.143 | 367.195 | 42.0104 | -52.909 | -1.6 | -1124.8889 | 0.57922
2532 | 2532 | 3532.967 | 156.044 | 365.916 | 41.9744 | -53.828 | -1.6 | -1125.3333 | 0.57905
2533 | 2533 | 3531.868 | 156.044 | 366.096 | 42.0104 | -54.008 | -1.6 | -1125.7778 | 0.57889
2534 | 2534 | 3531.868 | 156.044 | 365.916 | 41.9744 | -53.828 | -1.6 | -1126.2222 | 0.57872
2535 | 2535 | 3532.967 | 158.242 | 368.114 | 41.9744 | -51.63 | -1.6 | -1126.6667 | 0.57855
2536 | 2536 | 3531.868 | 157.143 | 366.835 | 41.9384 | -52.549 | -1.6 | -1127.1111 | 0.57839
2537 | 2537 | 3531.868 | 156.044 | 366.457 | 42.0826 | -54.369 | -1.6 | -1127.5556 | 0.57822
2538 | 2538 | 3529.67 | 150.549 | 360.061 | 41.9024 | -58.963 | -1.6 | -1128 | 0.57805
2539 | 2539 | 3532.967 | 159.341 | 368.853 | 41.9024 | -50.171 | -1.6 | -1128.4444 | 0.57789
2540 | 2540 | 3531.868 | 160.439 | 369.951 | 41.9024 | -49.073 | -1.6 | -1128.8889 | 0.57772
2541 | 2541 | 3531.868 | 158.242 | 367.934 | 41.9384 | -51.45 | -1.6 | -1129.3333 | 0.57756
2542 | 2542 | 3531.868 | 159.34 | 369.032 | 41.9384 | -50.352 | -1.6 | -1129.7778 | 0.57739
2543 | 2543 | 3530.769 | 156.044 | 366.276 | 42.0464 | -54.188 | -1.6 | -1130.2222 | 0.57722
2544 | 2544 | 3530.769 | 156.044 | 365.916 | 41.9744 | -53.828 | -1.6 | -1130.6667 | 0.57706
2545 | 2545 | 3531.868 | 158.242 | 367.754 | 41.9024 | -51.27 | -1.6 | -1131.1111 | 0.57689
2546 | 2546 | 3530.769 | 158.241 | 367.753 | 41.9024 | -51.271 | -1.6 | -1131.5556 | 0.57672
2547 | 2547 | 3530.769 | 157.143 | 366.835 | 41.9384 | -52.549 | -1.6 | -1132 | 0.57656
2548 | 2548 | 3528.572 | 154.946 | 364.818 | 41.9744 | -54.926 | -1.6 | -1132.4444 | 0.57639
2549 | 2549 | 3528.572 | 158.242 | 367.934 | 41.9384 | -51.45 | -1.6 | -1132.8889 | 0.57623
2550 | 2550 | 3530.769 | 159.34 | 369.032 | 41.9384 | -50.352 | -1.6 | -1133.3333 | 0.57606
2551 | 2551 | 3529.67 | 157.142 | 367.014 | 41.9744 | -52.73 | -1.6 | -1133.7778 | 0.57589
2552 | 2552 | 3530.769 | 158.241 | 367.933 | 41.9384 | -51.451 | -1.6 | -1134.2222 | 0.57573
2553 | 2553 | 3528.572 | 156.044 | 366.276 | 42.0464 | -54.188 | -1.6 | -1134.6667 | 0.57556
2554 | 2554 | 3529.67 | 158.241 | 367.933 | 41.9384 | -51.451 | -1.6 | -1135.1111 | 0.57539
2555 | 2555 | 3528.572 | 157.143 | 367.015 | 41.9744 | -52.729 | -1.6 | -1135.5556 | 0.57523
2556 | 2556 | 3528.572 | 157.143 | 367.195 | 42.0104 | -52.909 | -1.6 | -1136 | 0.57506
2557 | 2557 | 3528.572 | 153.847 | 364.44 | 42.1186 | -56.746 | -1.6 | -1136.4444 | 0.5749
2558 | 2558 | 3528.572 | 157.143 | 366.835 | 41.9384 | -52.549 | -1.6 | -1136.8889 | 0.57473
2559 | 2559 | 3529.67 | 158.241 | 368.293 | 42.0104 | -51.811 | -1.6 | -1137.3333 | 0.57456
2560 | 2560 | 3528.572 | 158.242 | 368.114 | 41.9744 | -51.63 | -1.6 | -1137.7778 | 0.5744
2561 | 2561 | 3528.572 | 157.143 | 367.556 | 42.0826 | -53.27 | -1.6 | -1138.2222 | 0.57423
2562 | 2562 | 3528.572 | 158.242 | 368.294 | 42.0104 | -51.81 | -1.6 | -1138.6667 | 0.57406
2563 | 2563 | 3528.572 | 158.242 | 368.474 | 42.0464 | -51.99 | -1.6 | -1139.1111 | 0.5739
2564 | 2564 | 3528.572 | 157.143 | 367.375 | 42.0464 | -53.089 | -1.6 | -1139.5556 | 0.57373
2565 | 2565 | 3528.572 | 158.242 | 368.114 | 41.9744 | -51.63 | -1.6 | -1140 | 0.57357
2566 | 2566 | 3530.769 | 159.34 | 369.572 | 42.0464 | -50.892 | -1.6 | -1140.4444 | 0.5734
2567 | 2567 | 3528.572 | 159.341 | 370.114 | 42.1546 | -51.432 | -1.6 | -1140.8889 | 0.57323
2568 | 2568 | 3527.473 | 158.242 | 368.114 | 41.9744 | -51.63 | -1.6 | -1141.3333 | 0.57307
2569 | 2569 | 3527.473 | 157.143 | 367.015 | 41.9744 | -52.729 | -1.6 | -1141.7778 | 0.5729
2570 | 2570 | 3526.374 | 156.044 | 366.276 | 42.0464 | -54.188 | -1.6 | -1142.2222 | 0.57273
2571 | 2571 | 3526.374 | 154.945 | 365.177 | 42.0464 | -55.287 | -1.6 | -1142.6667 | 0.57257
2572 | 2572 | 3525.275 | 154.945 | 365.358 | 42.0826 | -55.468 | -1.6 | -1143.1111 | 0.5724
2573 | 2573 | 3527.473 | 157.143 | 367.195 | 42.0104 | -52.909 | -1.6 | -1143.5556 | 0.57224
2574 | 2574 | 3527.473 | 157.143 | 367.195 | 42.0104 | -52.909 | -1.6 | -1144 | 0.57207
2575 | 2575 | 3527.473 | 156.044 | 366.276 | 42.0464 | -54.188 | -1.6 | -1144.4444 | 0.5719
2576 | 2576 | 3525.275 | 154.945 | 364.817 | 41.9744 | -54.927 | -1.6 | -1144.8889 | 0.57174
2577 | 2577 | 3524.176 | 153.846 | 364.078 | 42.0464 | -56.386 | -1.6 | -1145.3333 | 0.57157
2578 | 2578 | 3525.275 | 154.945 | 365.358 | 42.0826 | -55.468 | -1.6 | -1145.7778 | 0.5714
2579 | 2579 | 3527.473 | 157.143 | 367.375 | 42.0464 | -53.089 | -1.6 | -1146.2222 | 0.57124
2580 | 2580 | 3526.374 | 157.143 | 367.556 | 42.0826 | -53.27 | -1.6 | -1146.6667 | 0.57107
2581 | 2581 | 3526.374 | 158.242 | 368.294 | 42.0104 | -51.81 | -1.6 | -1147.1111 | 0.57091
2582 | 2582 | 3526.374 | 158.242 | 367.934 | 41.9384 | -51.45 | -1.6 | -1147.5556 | 0.57074
2583 | 2583 | 3525.275 | 156.044 | 366.457 | 42.0826 | -54.369 | -1.6 | -1148 | 0.57057
2584 | 2584 | 3526.374 | 158.242 | 368.474 | 42.0464 | -51.99 | -1.6 | -1148.4444 | 0.57041
2585 | 2585 | 3525.275 | 157.143 | 366.835 | 41.9384 | -52.549 | -1.6 | -1148.8889 | 0.57024
2586 | 2586 | 3525.275 | 156.044 | 366.637 | 42.1186 | -54.549 | -1.6 | -1149.3333 | 0.57007
2587 | 2587 | 3525.275 | 158.242 | 368.114 | 41.9744 | -51.63 | -1.6 | -1149.7778 | 0.56991
2588 | 2588 | 3526.374 | 158.242 | 368.474 | 42.0464 | -51.99 | -1.6 | -1150.2222 | 0.56974
2589 | 2589 | 3525.275 | 157.143 | 367.556 | 42.0826 | -53.27 | -1.6 | -1150.6667 | 0.56958
2590 | 2590 | 3524.176 | 157.143 | 366.835 | 41.9384 | -52.549 | -1.6 | -1151.1111 | 0.56941
2591 | 2591 | 3523.077 | 156.044 | 365.916 | 41.9744 | -53.828 | -1.6 | -1151.5556 | 0.56924
2592 | 2592 | 3525.275 | 157.143 | 367.736 | 42.1186 | -53.45 | -1.6 | -1152 | 0.56908
2593 | 2593 | 3524.176 | 157.143 | 367.375 | 42.0464 | -53.089 | -1.6 | -1152.4444 | 0.56891
2594 | 2594 | 3525.275 | 158.242 | 368.835 | 42.1186 | -52.351 | -1.6 | -1152.8889 | 0.56874
2595 | 2595 | 3524.176 | 157.143 | 367.015 | 41.9744 | -52.729 | -1.6 | -1153.3333 | 0.56858
2596 | 2596 | 3523.077 | 156.044 | 365.916 | 41.9744 | -53.828 | -1.6 | -1153.7778 | 0.56841
2597 | 2597 | 3524.176 | 158.242 | 368.294 | 42.0104 | -51.81 | -1.6 | -1154.2222 | 0.56825
2598 | 2598 | 3525.275 | 160.44 | 370.492 | 42.0104 | -49.612 | -1.6 | -1154.6667 | 0.56808
2599 | 2599 | 3523.077 | 158.242 | 368.655 | 42.0826 | -52.171 | -1.6 | -1155.1111 | 0.56791
2600 | 2600 | 3524.176 | 158.242 | 368.294 | 42.0104 | -51.81 | -1.6 | -1155.5556 | 0.56775
2601 | 2601 | 3523.077 | 157.143 | 367.736 | 42.1186 | -53.45 | -1.6 | -1156 | 0.56758
2602 | 2602 | 3523.077 | 157.143 | 367.015 | 41.9744 | -52.729 | -1.6 | -1156.4444 | 0.56741
2603 | 2603 | 3524.176 | 157.143 | 367.015 | 41.9744 | -52.729 | -1.6 | -1156.8889 | 0.56725
2604 | 2604 | 3523.077 | 157.143 | 367.195 | 42.0104 | -52.909 | -1.6 | -1157.3333 | 0.56708
2605 | 2605 | 3523.077 | 157.143 | 367.375 | 42.0464 | -53.089 | -1.6 | -1157.7778 | 0.56692
2606 | 2606 | 3521.978 | 157.143 | 367.375 | 42.0464 | -53.089 | -1.6 | -1158.2222 | 0.56675
2607 | 2607 | 3521.978 | 156.044 | 366.817 | 42.1546 | -54.729 | -1.6 | -1158.6667 | 0.56658
2608 | 2608 | 3523.077 | 157.143 | 368.096 | 42.1906 | -53.81 | -1.6 | -1159.1111 | 0.56642
2609 | 2609 | 3521.978 | 157.143 | 367.736 | 42.1186 | -53.45 | -1.6 | -1159.5556 | 0.56625
2610 | 2610 | 3523.077 | 158.242 | 368.835 | 42.1186 | -52.351 | -1.6 | -1160 | 0.56608
2611 | 2611 | 3519.78 | 151.648 | 362.061 | 42.0826 | -58.765 | -1.6 | -1160.4444 | 0.56592
2612 | 2612 | 3520.879 | 153.846 | 363.898 | 42.0104 | -56.206 | -1.6 | -1160.8889 | 0.56575
2613 | 2613 | 3523.077 | 157.143 | 367.195 | 42.0104 | -52.909 | -1.6 | -1161.3333 | 0.56559
2614 | 2614 | 3524.176 | 159.341 | 369.393 | 42.0104 | -50.711 | -1.6 | -1161.7778 | 0.56542
2615 | 2615 | 3520.879 | 158.242 | 368.114 | 41.9744 | -51.63 | -1.6 | -1162.2222 | 0.56525
2616 | 2616 | 3519.78 | 153.846 | 364.259 | 42.0826 | -56.567 | -1.6 | -1162.6667 | 0.56509
2617 | 2617 | 3521.978 | 156.044 | 366.817 | 42.1546 | -54.729 | -1.6 | -1163.1111 | 0.56492
2618 | 2618 | 3520.879 | 157.143 | 367.736 | 42.1186 | -53.45 | -1.6 | -1163.5556 | 0.56475
2619 | 2619 | 3519.78 | 153.846 | 364.259 | 42.0826 | -56.567 | -1.6 | -1164 | 0.56459
2620 | 2620 | 3518.681 | 156.044 | 366.637 | 42.1186 | -54.549 | -1.6 | -1164.4444 | 0.56442
2621 | 2621 | 3519.78 | 156.044 | 366.457 | 42.0826 | -54.369 | -1.6 | -1164.8889 | 0.56426
2622 | 2622 | 3520.879 | 157.143 | 367.556 | 42.0826 | -53.27 | -1.6 | -1165.3333 | 0.56409
2623 | 2623 | 3519.78 | 157.143 | 367.556 | 42.0826 | -53.27 | -1.6 | -1165.7778 | 0.56392
2624 | 2624 | 3519.78 | 157.143 | 367.556 | 42.0826 | -53.27 | -1.6 | -1166.2222 | 0.56376
2625 | 2625 | 3520.879 | 158.242 | 368.474 | 42.0464 | -51.99 | -1.6 | -1166.6667 | 0.56359
2626 | 2626 | 3519.78 | 157.143 | 367.736 | 42.1186 | -53.45 | -1.6 | -1167.1111 | 0.56342
2627 | 2627 | 3519.78 | 157.143 | 367.375 | 42.0464 | -53.089 | -1.6 | -1167.5556 | 0.56326
2628 | 2628 | 3518.681 | 156.044 | 366.276 | 42.0464 | -54.188 | -1.6 | -1168 | 0.56309
2629 | 2629 | 3520.879 | 158.242 | 368.294 | 42.0104 | -51.81 | -1.6 | -1168.4444 | 0.56293
2630 | 2630 | 3520.879 | 160.44 | 370.312 | 41.9744 | -49.432 | -1.6 | -1168.8889 | 0.56276
2631 | 2631 | 3518.681 | 156.044 | 366.457 | 42.0826 | -54.369 | -1.6 | -1169.3333 | 0.56259
2632 | 2632 | 3518.681 | 157.142 | 367.194 | 42.0104 | -52.91 | -1.6 | -1169.7778 | 0.56243
2633 | 2633 | 3518.681 | 156.044 | 366.096 | 42.0104 | -54.008 | -1.6 | -1170.2222 | 0.56226
2634 | 2634 | 3518.681 | 158.242 | 368.294 | 42.0104 | -51.81 | -1.6 | -1170.6667 | 0.56209
2635 | 2635 | 3518.681 | 157.142 | 367.194 | 42.0104 | -52.91 | -1.6 | -1171.1111 | 0.56193
2636 | 2636 | 3518.681 | 157.142 | 367.374 | 42.0464 | -53.09 | -1.6 | -1171.5556 | 0.56176
2637 | 2637 | 3517.583 | 156.044 | 366.637 | 42.1186 | -54.549 | -1.6 | -1172 | 0.5616
2638 | 2638 | 3518.681 | 158.242 | 368.655 | 42.0826 | -52.171 | -1.6 | -1172.4444 | 0.56143
2639 | 2639 | 3517.583 | 156.044 | 366.457 | 42.0826 | -54.369 | -1.6 | -1172.8889 | 0.56126
2640 | 2640 | 3517.583 | 156.044 | 366.457 | 42.0826 | -54.369 | -1.6 | -1173.3333 | 0.5611
2641 | 2641 | 3517.583 | 157.144 | 367.557 | 42.0826 | -53.269 | -1.6 | -1173.7778 | 0.56093
2642 | 2642 | 3517.583 | 157.144 | 367.737 | 42.1186 | -53.449 | -1.6 | -1174.2222 | 0.56076
2643 | 2643 | 3517.583 | 156.044 | 366.817 | 42.1546 | -54.729 | -1.6 | -1174.6667 | 0.5606
2644 | 2644 | 3517.583 | 157.144 | 367.557 | 42.0826 | -53.269 | -1.6 | -1175.1111 | 0.56043
2645 | 2645 | 3517.583 | 158.242 | 369.015 | 42.1546 | -52.531 | -1.6 | -1175.5556 | 0.56027
2646 | 2646 | 3517.583 | 157.144 | 367.557 | 42.0826 | -53.269 | -1.6 | -1176 | 0.5601
2647 | 2647 | 3518.681 | 157.142 | 367.735 | 42.1186 | -53.451 | -1.6 | -1176.4444 | 0.55993
2648 | 2648 | 3516.483 | 156.044 | 366.457 | 42.0826 | -54.369 | -1.6 | -1176.8889 | 0.55977
2649 | 2649 | 3516.483 | 153.846 | 364.979 | 42.2266 | -57.287 | -1.6 | -1177.3333 | 0.5596
2650 | 2650 | 3517.583 | 158.242 | 368.474 | 42.0464 | -51.99 | -1.6 | -1177.7778 | 0.55943
2651 | 2651 | 3515.385 | 156.044 | 366.817 | 42.1546 | -54.729 | -1.6 | -1178.2222 | 0.55927
2652 | 2652 | 3515.385 | 156.044 | 366.457 | 42.0826 | -54.369 | -1.6 | -1178.6667 | 0.5591
2653 | 2653 | 3515.385 | 156.044 | 366.457 | 42.0826 | -54.369 | -1.6 | -1179.1111 | 0.55894
2654 | 2654 | 3514.286 | 156.044 | 366.096 | 42.0104 | -54.008 | -1.6 | -1179.5556 | 0.55877
2655 | 2655 | 3516.483 | 158.241 | 368.293 | 42.0104 | -51.811 | -1.6 | -1180 | 0.5586
2656 | 2656 | 3515.385 | 157.143 | 367.736 | 42.1186 | -53.45 | -1.6 | -1180.4444 | 0.55844
2657 | 2657 | 3515.385 | 156.044 | 366.637 | 42.1186 | -54.549 | -1.6 | -1180.8889 | 0.55827
2658 | 2658 | 3514.286 | 154.945 | 365.718 | 42.1546 | -55.828 | -1.6 | -1181.3333 | 0.5581
2659 | 2659 | 3515.385 | 156.044 | 366.637 | 42.1186 | -54.549 | -1.6 | -1181.7778 | 0.55794
2660 | 2660 | 3515.385 | 157.143 | 367.916 | 42.1546 | -53.63 | -1.6 | -1182.2222 | 0.55777
2661 | 2661 | 3515.385 | 157.143 | 367.375 | 42.0464 | -53.089 | -1.6 | -1182.6667 | 0.55761
2662 | 2662 | 3514.286 | 152.747 | 363.34 | 42.1186 | -57.846 | -1.6 | -1183.1111 | 0.55744
2663 | 2663 | 3512.088 | 154.945 | 365.358 | 42.0826 | -55.468 | -1.6 | -1183.5556 | 0.55727
2664 | 2664 | 3513.187 | 154.945 | 365.177 | 42.0464 | -55.287 | -1.6 | -1184 | 0.55711
2665 | 2665 | 3515.385 | 157.143 | 367.556 | 42.0826 | -53.27 | -1.6 | -1184.4444 | 0.55694
2666 | 2666 | 3514.286 | 157.143 | 367.375 | 42.0464 | -53.089 | -1.6 | -1184.8889 | 0.55677
2667 | 2667 | 3514.286 | 158.242 | 368.835 | 42.1186 | -52.351 | -1.6 | -1185.3333 | 0.55661
2668 | 2668 | 3513.187 | 156.044 | 366.817 | 42.1546 | -54.729 | -1.6 | -1185.7778 | 0.55644
2669 | 2669 | 3514.286 | 158.242 | 369.015 | 42.1546 | -52.531 | -1.6 | -1186.2222 | 0.55628
2670 | 2670 | 3513.187 | 157.143 | 368.276 | 42.2266 | -53.99 | -1.6 | -1186.6667 | 0.55611
2671 | 2671 | 3509.89 | 154.945 | 365.538 | 42.1186 | -55.648 | -1.6 | -1187.1111 | 0.55594
2672 | 2672 | 3513.187 | 156.044 | 366.276 | 42.0464 | -54.188 | -1.6 | -1187.5556 | 0.55578
2673 | 2673 | 3513.187 | 157.143 | 367.375 | 42.0464 | -53.089 | -1.6 | -1188 | 0.55561
2674 | 2674 | 3513.187 | 157.143 | 367.556 | 42.0826 | -53.27 | -1.6 | -1188.4444 | 0.55544
2675 | 2675 | 3512.088 | 156.044 | 366.276 | 42.0464 | -54.188 | -1.6 | -1188.8889 | 0.55528
2676 | 2676 | 3512.088 | 156.044 | 366.817 | 42.1546 | -54.729 | -1.6 | -1189.3333 | 0.55511
2677 | 2677 | 3513.187 | 158.242 | 369.015 | 42.1546 | -52.531 | -1.6 | -1189.7778 | 0.55495
2678 | 2678 | 3513.187 | 157.143 | 367.015 | 41.9744 | -52.729 | -1.6 | -1190.2222 | 0.55478
2679 | 2679 | 3512.088 | 156.044 | 366.637 | 42.1186 | -54.549 | -1.6 | -1190.6667 | 0.55461
2680 | 2680 | 3512.088 | 156.044 | 366.817 | 42.1546 | -54.729 | -1.6 | -1191.1111 | 0.55445
2681 | 2681 | 3512.088 | 156.044 | 366.457 | 42.0826 | -54.369 | -1.6 | -1191.5556 | 0.55428
2682 | 2682 | 3512.088 | 156.044 | 366.997 | 42.1906 | -54.909 | -1.6 | -1192 | 0.55411
2683 | 2683 | 3513.187 | 157.143 | 367.736 | 42.1186 | -53.45 | -1.6 | -1192.4444 | 0.55395
2684 | 2684 | 3513.187 | 159.341 | 369.754 | 42.0826 | -51.072 | -1.6 | -1192.8889 | 0.55378
2685 | 2685 | 3510.989 | 157.143 | 367.556 | 42.0826 | -53.27 | -1.6 | -1193.3333 | 0.55362
2686 | 2686 | 3509.89 | 154.945 | 365.358 | 42.0826 | -55.468 | -1.6 | -1193.7778 | 0.55345
2687 | 2687 | 3512.088 | 157.143 | 367.556 | 42.0826 | -53.27 | -1.6 | -1194.2222 | 0.55328
2688 | 2688 | 3512.088 | 158.242 | 368.474 | 42.0464 | -51.99 | -1.6 | -1194.6667 | 0.55312
2689 | 2689 | 3512.088 | 158.242 | 369.015 | 42.1546 | -52.531 | -1.6 | -1195.1111 | 0.55295
2690 | 2690 | 3510.989 | 157.143 | 367.916 | 42.1546 | -53.63 | -1.6 | -1195.5556 | 0.55278
2691 | 2691 | 3509.89 | 156.044 | 366.457 | 42.0826 | -54.369 | -1.6 | -1196 | 0.55262
2692 | 2692 | 3510.989 | 158.242 | 368.655 | 42.0826 | -52.171 | -1.6 | -1196.4444 | 0.55245
2693 | 2693 | 3509.89 | 157.143 | 367.195 | 42.0104 | -52.909 | -1.6 | -1196.8889 | 0.55229
2694 | 2694 | 3510.989 | 157.143 | 367.556 | 42.0826 | -53.27 | -1.6 | -1197.3333 | 0.55212
2695 | 2695 | 3510.989 | 157.143 | 367.736 | 42.1186 | -53.45 | -1.6 | -1197.7778 | 0.55195
2696 | 2696 | 3508.791 | 153.846 | 364.979 | 42.2266 | -57.287 | -1.6 | -1198.2222 | 0.55179
2697 | 2697 | 3510.989 | 158.242 | 368.474 | 42.0464 | -51.99 | -1.6 | -1198.6667 | 0.55162
2698 | 2698 | 3508.791 | 156.044 | 366.457 | 42.0826 | -54.369 | -1.6 | -1199.1111 | 0.55145
2699 | 2699 | 3509.89 | 156.044 | 366.817 | 42.1546 | -54.729 | -1.6 | -1199.5556 | 0.55129
2700 | 2700 | 3509.89 | 156.044 | 366.817 | 42.1546 | -54.729 | -1.6 | -1200 | 0.55112
2701 | 2701 | 3512.088 | 157.143 | 367.556 | 42.0826 | -53.27 | -1.6 | -1200.4444 | 0.55096
2702 | 2702 | 3510.989 | 159.341 | 369.754 | 42.0826 | -51.072 | -1.6 | -1200.8889 | 0.55079
2703 | 2703 | 3512.088 | 161.538 | 371.77 | 42.0464 | -48.694 | -1.6 | -1201.3333 | 0.55062
2704 | 2704 | 3510.989 | 159.341 | 370.114 | 42.1546 | -51.432 | -1.6 | -1201.7778 | 0.55046
2705 | 2705 | 3510.989 | 158.242 | 368.835 | 42.1186 | -52.351 | -1.6 | -1202.2222 | 0.55029
2706 | 2706 | 3508.791 | 157.143 | 367.736 | 42.1186 | -53.45 | -1.6 | -1202.6667 | 0.55012
2707 | 2707 | 3509.89 | 157.143 | 368.096 | 42.1906 | -53.81 | -1.6 | -1203.1111 | 0.54996
2708 | 2708 | 3508.791 | 158.241 | 368.654 | 42.0826 | -52.172 | -1.6 | -1203.5556 | 0.54979
2709 | 2709 | 3508.791 | 157.143 | 367.736 | 42.1186 | -53.45 | -1.6 | -1204 | 0.54963
2710 | 2710 | 3508.791 | 157.143 | 368.096 | 42.1906 | -53.81 | -1.6 | -1204.4444 | 0.54946
2711 | 2711 | 3508.791 | 157.143 | 367.556 | 42.0826 | -53.27 | -1.6 | -1204.8889 | 0.54929
2712 | 2712 | 3508.791 | 158.241 | 368.654 | 42.0826 | -52.172 | -1.6 | -1205.3333 | 0.54913
2713 | 2713 | 3507.692 | 157.142 | 367.374 | 42.0464 | -53.09 | -1.6 | -1205.7778 | 0.54896
2714 | 2714 | 3508.791 | 156.044 | 366.276 | 42.0464 | -54.188 | -1.6 | -1206.2222 | 0.54879
2715 | 2715 | 3509.89 | 160.439 | 370.491 | 42.0104 | -49.613 | -1.6 | -1206.6667 | 0.54863
2716 | 2716 | 3505.495 | 153.847 | 365.16 | 42.2626 | -57.466 | -1.6 | -1207.1111 | 0.54846
2717 | 2717 | 3506.594 | 158.242 | 368.294 | 42.0104 | -51.81 | -1.6 | -1207.5556 | 0.5483
2718 | 2718 | 3507.692 | 158.241 | 368.834 | 42.1186 | -52.352 | -1.6 | -1208 | 0.54813
2719 | 2719 | 3503.297 | 153.846 | 364.259 | 42.0826 | -56.567 | -1.6 | -1208.4444 | 0.54796
2720 | 2720 | 3506.594 | 157.143 | 368.096 | 42.1906 | -53.81 | -1.6 | -1208.8889 | 0.5478
2721 | 2721 | 3507.692 | 158.241 | 368.834 | 42.1186 | -52.352 | -1.6 | -1209.3333 | 0.54763
2722 | 2722 | 3506.594 | 156.044 | 366.997 | 42.1906 | -54.909 | -1.6 | -1209.7778 | 0.54746
2723 | 2723 | 3506.594 | 157.143 | 368.096 | 42.1906 | -53.81 | -1.6 | -1210.2222 | 0.5473
2724 | 2724 | 3506.594 | 156.044 | 366.457 | 42.0826 | -54.369 | -1.6 | -1210.6667 | 0.54713
2725 | 2725 | 3506.594 | 156.044 | 367.177 | 42.2266 | -55.089 | -1.6 | -1211.1111 | 0.54697
2726 | 2726 | 3505.495 | 154.945 | 365.538 | 42.1186 | -55.648 | -1.6 | -1211.5556 | 0.5468
2727 | 2727 | 3505.495 | 154.945 | 365.538 | 42.1186 | -55.648 | -1.6 | -1212 | 0.54663
2728 | 2728 | 3507.692 | 157.142 | 368.095 | 42.1906 | -53.811 | -1.6 | -1212.4444 | 0.54647
2729 | 2729 | 3506.594 | 157.143 | 367.916 | 42.1546 | -53.63 | -1.6 | -1212.8889 | 0.5463
2730 | 2730 | 3507.692 | 159.34 | 370.113 | 42.1546 | -51.433 | -1.6 | -1213.3333 | 0.54613
2731 | 2731 | 3505.495 | 157.143 | 368.096 | 42.1906 | -53.81 | -1.6 | -1213.7778 | 0.54597
2732 | 2732 | 3505.495 | 157.143 | 367.916 | 42.1546 | -53.63 | -1.6 | -1214.2222 | 0.5458
2733 | 2733 | 3505.495 | 157.143 | 368.276 | 42.2266 | -53.99 | -1.6 | -1214.6667 | 0.54564
2734 | 2734 | 3505.495 | 157.143 | 368.276 | 42.2266 | -53.99 | -1.6 | -1215.1111 | 0.54547
2735 | 2735 | 3505.495 | 157.143 | 367.556 | 42.0826 | -53.27 | -1.6 | -1215.5556 | 0.5453
2736 | 2736 | 3505.495 | 157.143 | 368.276 | 42.2266 | -53.99 | -1.6 | -1216 | 0.54514
2737 | 2737 | 3505.495 | 157.143 | 367.556 | 42.0826 | -53.27 | -1.6 | -1216.4444 | 0.54497
2738 | 2738 | 3505.495 | 157.143 | 368.096 | 42.1906 | -53.81 | -1.6 | -1216.8889 | 0.5448
2739 | 2739 | 3504.396 | 157.143 | 368.276 | 42.2266 | -53.99 | -1.6 | -1217.3333 | 0.54464
2740 | 2740 | 3505.495 | 158.242 | 369.015 | 42.1546 | -52.531 | -1.6 | -1217.7778 | 0.54447
2741 | 2741 | 3504.396 | 157.143 | 367.736 | 42.1186 | -53.45 | -1.6 | -1218.2222 | 0.54431
2742 | 2742 | 3505.495 | 157.143 | 368.096 | 42.1906 | -53.81 | -1.6 | -1218.6667 | 0.54414
2743 | 2743 | 3503.297 | 157.143 | 367.736 | 42.1186 | -53.45 | -1.6 | -1219.1111 | 0.54397
2744 | 2744 | 3501.099 | 154.945 | 365.718 | 42.1546 | -55.828 | -1.6 | -1219.5556 | 0.54381
2745 | 2745 | 3504.396 | 158.242 | 369.375 | 42.2266 | -52.891 | -1.6 | -1220 | 0.54364
2746 | 2746 | 3504.396 | 158.242 | 369.375 | 42.2266 | -52.891 | -1.6 | -1220.4444 | 0.54347
2747 | 2747 | 3504.396 | 158.242 | 369.555 | 42.2626 | -53.071 | -1.6 | -1220.8889 | 0.54331
2748 | 2748 | 3504.396 | 158.242 | 368.655 | 42.0826 | -52.171 | -1.6 | -1221.3333 | 0.54314
2749 | 2749 | 3503.297 | 157.143 | 368.276 | 42.2266 | -53.99 | -1.6 | -1221.7778 | 0.54298
2750 | 2750 | 3503.297 | 157.143 | 367.916 | 42.1546 | -53.63 | -1.6 | -1222.2222 | 0.54281
2751 | 2751 | 3503.297 | 157.143 | 367.916 | 42.1546 | -53.63 | -1.6 | -1222.6667 | 0.54264
2752 | 2752 | 3503.297 | 157.143 | 368.096 | 42.1906 | -53.81 | -1.6 | -1223.1111 | 0.54248
2753 | 2753 | 3504.396 | 158.242 | 369.555 | 42.2626 | -53.071 | -1.6 | -1223.5556 | 0.54231
2754 | 2754 | 3502.198 | 156.044 | 366.817 | 42.1546 | -54.729 | -1.6 | -1224 | 0.54214
2755 | 2755 | 3504.396 | 160.44 | 371.393 | 42.1906 | -50.513 | -1.6 | -1224.4444 | 0.54198
2756 | 2756 | 3500 | 154.945 | 365.538 | 42.1186 | -55.648 | -1.6 | -1224.8889 | 0.54181
2757 | 2757 | 3501.099 | 156.044 | 366.637 | 42.1186 | -54.549 | -1.6 | -1225.3333 | 0.54165
2758 | 2758 | 3503.297 | 159.341 | 370.114 | 42.1546 | -51.432 | -1.6 | -1225.7778 | 0.54148
2759 | 2759 | 3502.198 | 157.143 | 368.456 | 42.2626 | -54.17 | -1.6 | -1226.2222 | 0.54131
2760 | 2760 | 3503.297 | 159.341 | 370.294 | 42.1906 | -51.612 | -1.6 | -1226.6667 | 0.54115
2761 | 2761 | 3502.198 | 157.143 | 368.276 | 42.2266 | -53.99 | -1.6 | -1227.1111 | 0.54098
2762 | 2762 | 3502.198 | 157.143 | 368.096 | 42.1906 | -53.81 | -1.6 | -1227.5556 | 0.54081
2763 | 2763 | 3502.198 | 157.143 | 368.276 | 42.2266 | -53.99 | -1.6 | -1228 | 0.54065
2764 | 2764 | 3501.099 | 157.143 | 367.736 | 42.1186 | -53.45 | -1.6 | -1228.4444 | 0.54048
2765 | 2765 | 3501.099 | 156.044 | 366.817 | 42.1546 | -54.729 | -1.6 | -1228.8889 | 0.54032
2766 | 2766 | 3501.099 | 157.143 | 367.916 | 42.1546 | -53.63 | -1.6 | -1229.3333 | 0.54015
2767 | 2767 | 3501.099 | 157.143 | 368.096 | 42.1906 | -53.81 | -1.6 | -1229.7778 | 0.53998
2768 | 2768 | 3500 | 154.945 | 366.078 | 42.2266 | -56.188 | -1.6 | -1230.2222 | 0.53982
2769 | 2769 | 3501.099 | 157.143 | 367.916 | 42.1546 | -53.63 | -1.6 | -1230.6667 | 0.53965
2770 | 2770 | 3500 | 154.945 | 366.258 | 42.2626 | -56.368 | -1.6 | -1231.1111 | 0.53948
2771 | 2771 | 3501.099 | 158.242 | 368.835 | 42.1186 | -52.351 | -1.6 | -1231.5556 | 0.53932
2772 | 2772 | 3502.198 | 160.44 | 371.033 | 42.1186 | -50.153 | -1.6 | -1232 | 0.53915
2773 | 2773 | 3500 | 157.143 | 368.276 | 42.2266 | -53.99 | -1.6 | -1232.4444 | 0.53899
2774 | 2774 | 3500 | 158.242 | 369.195 | 42.1906 | -52.711 | -1.6 | -1232.8889 | 0.53882
2775 | 2775 | 3500 | 157.143 | 368.276 | 42.2266 | -53.99 | -1.6 | -1233.3333 | 0.53865
2776 | 2776 | 3501.099 | 157.143 | 368.817 | 42.3348 | -54.531 | -1.6 | -1233.7778 | 0.53849
2777 | 2777 | 3500 | 156.044 | 366.457 | 42.0826 | -54.369 | -1.6 | -1234.2222 | 0.53832
2778 | 2778 | 3500 | 157.143 | 367.916 | 42.1546 | -53.63 | -1.6 | -1234.6667 | 0.53815
2779 | 2779 | 3498.901 | 156.044 | 367.537 | 42.2986 | -55.449 | -1.6 | -1235.1111 | 0.53799
2780 | 2780 | 3498.901 | 154.945 | 365.898 | 42.1906 | -56.008 | -1.6 | -1235.5556 | 0.53782
2781 | 2781 | 3498.901 | 156.044 | 367.357 | 42.2626 | -55.269 | -1.6 | -1236 | 0.53766
2782 | 2782 | 3498.901 | 156.044 | 366.817 | 42.1546 | -54.729 | -1.6 | -1236.4444 | 0.53749
2783 | 2783 | 3498.901 | 157.143 | 368.096 | 42.1906 | -53.81 | -1.6 | -1236.8889 | 0.53732
2784 | 2784 | 3498.901 | 157.143 | 368.276 | 42.2266 | -53.99 | -1.6 | -1237.3333 | 0.53716
2785 | 2785 | 3498.901 | 157.143 | 368.096 | 42.1906 | -53.81 | -1.6 | -1237.7778 | 0.53699
2786 | 2786 | 3497.802 | 156.044 | 367.357 | 42.2626 | -55.269 | -1.6 | -1238.2222 | 0.53682
2787 | 2787 | 3497.802 | 157.143 | 368.636 | 42.2986 | -54.35 | -1.6 | -1238.6667 | 0.53666
2788 | 2788 | 3497.802 | 156.044 | 367.357 | 42.2626 | -55.269 | -1.6 | -1239.1111 | 0.53649
2789 | 2789 | 3498.901 | 158.242 | 369.015 | 42.1546 | -52.531 | -1.6 | -1239.5556 | 0.53633
2790 | 2790 | 3498.901 | 158.242 | 369.735 | 42.2986 | -53.251 | -1.6 | -1240 | 0.53616
2791 | 2791 | 3497.802 | 157.143 | 368.096 | 42.1906 | -53.81 | -1.6 | -1240.4444 | 0.53599
2792 | 2792 | 3497.802 | 156.044 | 366.817 | 42.1546 | -54.729 | -1.6 | -1240.8889 | 0.53583
2793 | 2793 | 3496.703 | 156.044 | 367.177 | 42.2266 | -55.089 | -1.6 | -1241.3333 | 0.53566
2794 | 2794 | 3497.802 | 158.241 | 369.374 | 42.2266 | -52.892 | -1.6 | -1241.7778 | 0.53549
2795 | 2795 | 3497.802 | 156.044 | 367.177 | 42.2266 | -55.089 | -1.6 | -1242.2222 | 0.53533
2796 | 2796 | 3497.802 | 157.143 | 368.456 | 42.2626 | -54.17 | -1.6 | -1242.6667 | 0.53516
2797 | 2797 | 3496.703 | 157.142 | 368.275 | 42.2266 | -53.991 | -1.6 | -1243.1111 | 0.535
2798 | 2798 | 3496.703 | 157.142 | 368.095 | 42.1906 | -53.811 | -1.6 | -1243.5556 | 0.53483
2799 | 2799 | 3496.703 | 157.142 | 367.915 | 42.1546 | -53.631 | -1.6 | -1244 | 0.53466
2800 | 2800 | 3496.703 | 158.241 | 369.194 | 42.1906 | -52.712 | -1.6 | -1244.4444 | 0.5345
2801 | 2801 | 3498.901 | 159.34 | 371.014 | 42.3348 | -52.334 | -1.6 | -1244.8889 | 0.53433
2802 | 2802 | 3496.703 | 157.142 | 368.095 | 42.1906 | -53.811 | -1.6 | -1245.3333 | 0.53416
2803 | 2803 | 3497.802 | 159.34 | 370.653 | 42.2626 | -51.973 | -1.6 | -1245.7778 | 0.534
2804 | 2804 | 3495.604 | 156.043 | 367.536 | 42.2986 | -55.45 | -1.6 | -1246.2222 | 0.53383
2805 | 2805 | 3496.703 | 158.241 | 369.014 | 42.1546 | -52.532 | -1.6 | -1246.6667 | 0.53367
2806 | 2806 | 3496.703 | 159.34 | 370.293 | 42.1906 | -51.613 | -1.6 | -1247.1111 | 0.5335
2807 | 2807 | 3495.604 | 157.142 | 368.455 | 42.2626 | -54.171 | -1.6 | -1247.5556 | 0.53333
2808 | 2808 | 3495.604 | 157.142 | 368.455 | 42.2626 | -54.171 | -1.6 | -1248 | 0.53317
2809 | 2809 | 3492.308 | 151.649 | 362.782 | 42.2266 | -59.484 | -1.6 | -1248.4444 | 0.533
2810 | 2810 | 3494.506 | 154.945 | 366.258 | 42.2626 | -56.368 | -1.6 | -1248.8889 | 0.53283
2811 | 2811 | 3495.604 | 156.043 | 367.356 | 42.2626 | -55.27 | -1.6 | -1249.3333 | 0.53267
2812 | 2812 | 3495.604 | 158.241 | 369.554 | 42.2626 | -53.072 | -1.6 | -1249.7778 | 0.5325
2813 | 2813 | 3495.604 | 159.34 | 370.293 | 42.1906 | -51.613 | -1.6 | -1250.2222 | 0.53234
2814 | 2814 | 3495.604 | 158.241 | 369.554 | 42.2626 | -53.072 | -1.6 | -1250.6667 | 0.53217
2815 | 2815 | 3495.604 | 158.241 | 369.374 | 42.2266 | -52.892 | -1.6 | -1251.1111 | 0.532
2816 | 2816 | 3494.506 | 157.143 | 368.456 | 42.2626 | -54.17 | -1.6 | -1251.5556 | 0.53184
2817 | 2817 | 3495.604 | 158.241 | 369.554 | 42.2626 | -53.072 | -1.6 | -1252 | 0.53167
2818 | 2818 | 3493.407 | 159.341 | 370.654 | 42.2626 | -51.972 | -1.6 | -1252.4444 | 0.5315
2819 | 2819 | 3495.604 | 158.241 | 369.194 | 42.1906 | -52.712 | -1.6 | -1252.8889 | 0.53134
2820 | 2820 | 3494.506 | 157.143 | 368.636 | 42.2986 | -54.35 | -1.6 | -1253.3333 | 0.53117
2821 | 2821 | 3493.407 | 157.143 | 368.096 | 42.1906 | -53.81 | -1.6 | -1253.7778 | 0.53101
2822 | 2822 | 3494.506 | 157.143 | 368.636 | 42.2986 | -54.35 | -1.6 | -1254.2222 | 0.53084
2823 | 2823 | 3494.506 | 157.143 | 368.997 | 42.3708 | -54.711 | -1.6 | -1254.6667 | 0.53067
2824 | 2824 | 3494.506 | 158.242 | 369.375 | 42.2266 | -52.891 | -1.6 | -1255.1111 | 0.53051
2825 | 2825 | 3493.407 | 157.143 | 368.096 | 42.1906 | -53.81 | -1.6 | -1255.5556 | 0.53034
2826 | 2826 | 3493.407 | 157.143 | 368.636 | 42.2986 | -54.35 | -1.6 | -1256 | 0.53017
2827 | 2827 | 3492.308 | 154.945 | 366.438 | 42.2986 | -56.548 | -1.6 | -1256.4444 | 0.53001
2828 | 2828 | 3492.308 | 156.044 | 367.357 | 42.2626 | -55.269 | -1.6 | -1256.8889 | 0.52984
2829 | 2829 | 3493.407 | 157.143 | 368.456 | 42.2626 | -54.17 | -1.6 | -1257.3333 | 0.52968
2830 | 2830 | 3492.308 | 154.945 | 366.799 | 42.3708 | -56.909 | -1.6 | -1257.7778 | 0.52951
2831 | 2831 | 3492.308 | 156.044 | 367.357 | 42.2626 | -55.269 | -1.6 | -1258.2222 | 0.52934
2832 | 2832 | 3491.209 | 157.143 | 368.096 | 42.1906 | -53.81 | -1.6 | -1258.6667 | 0.52918
2833 | 2833 | 3491.209 | 157.143 | 368.276 | 42.2266 | -53.99 | -1.6 | -1259.1111 | 0.52901
2834 | 2834 | 3490.11 | 156.044 | 367.718 | 42.3348 | -55.63 | -1.6 | -1259.5556 | 0.52884
2835 | 2835 | 3491.209 | 157.143 | 368.456 | 42.2626 | -54.17 | -1.6 | -1260 | 0.52868
2836 | 2836 | 3494.506 | 159.341 | 370.294 | 42.1906 | -51.612 | -1.6 | -1260.4444 | 0.52851
2837 | 2837 | 3492.308 | 158.242 | 369.195 | 42.1906 | -52.711 | -1.6 | -1260.8889 | 0.52835
2838 | 2838 | 3491.209 | 156.044 | 367.357 | 42.2626 | -55.269 | -1.6 | -1261.3333 | 0.52818
2839 | 2839 | 3492.308 | 158.242 | 369.916 | 42.3348 | -53.432 | -1.6 | -1261.7778 | 0.52801
2840 | 2840 | 3490.11 | 156.044 | 367.357 | 42.2626 | -55.269 | -1.6 | -1262.2222 | 0.52785
2841 | 2841 | 3490.11 | 157.143 | 368.817 | 42.3348 | -54.531 | -1.6 | -1262.6667 | 0.52768
2842 | 2842 | 3490.11 | 154.945 | 366.619 | 42.3348 | -56.729 | -1.6 | -1263.1111 | 0.52751
2843 | 2843 | 3489.011 | 154.945 | 366.078 | 42.2266 | -56.188 | -1.6 | -1263.5556 | 0.52735
2844 | 2844 | 3490.11 | 156.044 | 367.177 | 42.2266 | -55.089 | -1.6 | -1264 | 0.52718
2845 | 2845 | 3491.209 | 157.143 | 368.636 | 42.2986 | -54.35 | -1.6 | -1264.4444 | 0.52702
2846 | 2846 | 3491.209 | 157.143 | 368.096 | 42.1906 | -53.81 | -1.6 | -1264.8889 | 0.52685
2847 | 2847 | 3491.209 | 157.143 | 368.817 | 42.3348 | -54.531 | -1.6 | -1265.3333 | 0.52668
2848 | 2848 | 3490.11 | 157.143 | 368.636 | 42.2986 | -54.35 | -1.6 | -1265.7778 | 0.52652
2849 | 2849 | 3490.11 | 156.044 | 367.718 | 42.3348 | -55.63 | -1.6 | -1266.2222 | 0.52635
2850 | 2850 | 3490.11 | 157.143 | 368.817 | 42.3348 | -54.531 | -1.6 | -1266.6667 | 0.52618
2851 | 2851 | 3489.011 | 156.044 | 367.357 | 42.2626 | -55.269 | -1.6 | -1267.1111 | 0.52602
2852 | 2852 | 3490.11 | 158.242 | 369.375 | 42.2266 | -52.891 | -1.6 | -1267.5556 | 0.52585
2853 | 2853 | 3490.11 | 158.242 | 369.916 | 42.3348 | -53.432 | -1.6 | -1268 | 0.52569
2854 | 2854 | 3489.011 | 156.044 | 367.898 | 42.3708 | -55.81 | -1.6 | -1268.4444 | 0.52552
2855 | 2855 | 3489.011 | 157.143 | 368.817 | 42.3348 | -54.531 | -1.6 | -1268.8889 | 0.52535
2856 | 2856 | 3490.11 | 158.242 | 369.555 | 42.2626 | -53.071 | -1.6 | -1269.3333 | 0.52519
2857 | 2857 | 3489.011 | 157.143 | 368.636 | 42.2986 | -54.35 | -1.6 | -1269.7778 | 0.52502
2858 | 2858 | 3487.912 | 156.044 | 367.718 | 42.3348 | -55.63 | -1.6 | -1270.2222 | 0.52485
2859 | 2859 | 3489.011 | 157.143 | 368.456 | 42.2626 | -54.17 | -1.6 | -1270.6667 | 0.52469
2860 | 2860 | 3489.011 | 157.143 | 368.456 | 42.2626 | -54.17 | -1.6 | -1271.1111 | 0.52452
2861 | 2861 | 3489.011 | 158.241 | 369.554 | 42.2626 | -53.072 | -1.6 | -1271.5556 | 0.52436
2862 | 2862 | 3489.011 | 157.143 | 368.456 | 42.2626 | -54.17 | -1.6 | -1272 | 0.52419
2863 | 2863 | 3487.912 | 157.142 | 368.275 | 42.2266 | -53.991 | -1.6 | -1272.4444 | 0.52402
2864 | 2864 | 3487.912 | 157.142 | 368.095 | 42.1906 | -53.811 | -1.6 | -1272.8889 | 0.52386
2865 | 2865 | 3487.912 | 158.242 | 369.375 | 42.2266 | -52.891 | -1.6 | -1273.3333 | 0.52369
2866 | 2866 | 3487.912 | 157.142 | 368.635 | 42.2986 | -54.351 | -1.6 | -1273.7778 | 0.52352
2867 | 2867 | 3487.912 | 156.044 | 367.718 | 42.3348 | -55.63 | -1.6 | -1274.2222 | 0.52336
2868 | 2868 | 3486.813 | 156.043 | 367.536 | 42.2986 | -55.45 | -1.6 | -1274.6667 | 0.52319
2869 | 2869 | 3483.517 | 151.649 | 363.323 | 42.3348 | -60.025 | -1.6 | -1275.1111 | 0.52303
2870 | 2870 | 3487.912 | 157.142 | 368.275 | 42.2266 | -53.991 | -1.6 | -1275.5556 | 0.52286
2871 | 2871 | 3489.011 | 158.241 | 370.095 | 42.3708 | -53.613 | -1.6 | -1276 | 0.52269
2872 | 2872 | 3487.912 | 157.142 | 368.996 | 42.3708 | -54.712 | -1.6 | -1276.4444 | 0.52253
2873 | 2873 | 3486.813 | 156.043 | 367.897 | 42.3708 | -55.811 | -1.6 | -1276.8889 | 0.52236
2874 | 2874 | 3486.813 | 156.043 | 367.717 | 42.3348 | -55.631 | -1.6 | -1277.3333 | 0.52219
2875 | 2875 | 3486.813 | 156.043 | 367.356 | 42.2626 | -55.27 | -1.6 | -1277.7778 | 0.52203
2876 | 2876 | 3487.912 | 158.242 | 369.555 | 42.2626 | -53.071 | -1.6 | -1278.2222 | 0.52186
2877 | 2877 | 3486.813 | 156.043 | 367.897 | 42.3708 | -55.811 | -1.6 | -1278.6667 | 0.5217
2878 | 2878 | 3485.714 | 156.044 | 367.357 | 42.2626 | -55.269 | -1.6 | -1279.1111 | 0.52153
2879 | 2879 | 3486.813 | 158.242 | 370.276 | 42.4068 | -53.792 | -1.6 | -1279.5556 | 0.52136
2880 | 2880 | 3487.912 | 159.341 | 371.015 | 42.3348 | -52.333 | -1.6 | -1280 | 0.5212
2881 | 2881 | 3486.813 | 160.439 | 372.293 | 42.3708 | -51.415 | -1.6 | -1280.4444 | 0.52103
2882 | 2882 | 3485.714 | 157.143 | 368.997 | 42.3708 | -54.711 | -1.6 | -1280.8889 | 0.52086
2883 | 2883 | 3484.615 | 152.747 | 363.88 | 42.2266 | -58.386 | -1.6 | -1281.3333 | 0.5207
2884 | 2884 | 3485.714 | 156.044 | 367.898 | 42.3708 | -55.81 | -1.6 | -1281.7778 | 0.52053
2885 | 2885 | 3485.714 | 157.143 | 369.177 | 42.4068 | -54.891 | -1.6 | -1282.2222 | 0.52037
2886 | 2886 | 3485.714 | 157.143 | 368.636 | 42.2986 | -54.35 | -1.6 | -1282.6667 | 0.5202
2887 | 2887 | 3485.714 | 157.143 | 368.997 | 42.3708 | -54.711 | -1.6 | -1283.1111 | 0.52003
2888 | 2888 | 3485.714 | 157.143 | 368.997 | 42.3708 | -54.711 | -1.6 | -1283.5556 | 0.51987
2889 | 2889 | 3484.615 | 158.241 | 370.095 | 42.3708 | -53.613 | -1.6 | -1284 | 0.5197
2890 | 2890 | 3485.714 | 158.241 | 369.554 | 42.2626 | -53.072 | -1.6 | -1284.4444 | 0.51953
2891 | 2891 | 3483.517 | 156.044 | 367.898 | 42.3708 | -55.81 | -1.6 | -1284.8889 | 0.51937
2892 | 2892 | 3484.615 | 157.142 | 368.816 | 42.3348 | -54.532 | -1.6 | -1285.3333 | 0.5192
2893 | 2893 | 3484.615 | 157.142 | 369.176 | 42.4068 | -54.892 | -1.6 | -1285.7778 | 0.51904
2894 | 2894 | 3484.615 | 157.142 | 369.176 | 42.4068 | -54.892 | -1.6 | -1286.2222 | 0.51887
2895 | 2895 | 3483.517 | 156.044 | 367.357 | 42.2626 | -55.269 | -1.6 | -1286.6667 | 0.5187
2896 | 2896 | 3484.615 | 157.142 | 368.996 | 42.3708 | -54.712 | -1.6 | -1287.1111 | 0.51854
2897 | 2897 | 3484.615 | 157.142 | 368.816 | 42.3348 | -54.532 | -1.6 | -1287.5556 | 0.51837
2898 | 2898 | 3483.517 | 157.143 | 368.636 | 42.2986 | -54.35 | -1.6 | -1288 | 0.5182
2899 | 2899 | 3483.517 | 156.044 | 367.898 | 42.3708 | -55.81 | -1.6 | -1288.4444 | 0.51804
2900 | 2900 | 3482.418 | 156.044 | 368.078 | 42.4068 | -55.99 | -1.6 | -1288.8889 | 0.51787
2901 | 2901 | 3483.517 | 157.143 | 368.997 | 42.3708 | -54.711 | -1.6 | -1289.3333 | 0.51771
2902 | 2902 | 3484.615 | 158.241 | 370.095 | 42.3708 | -53.613 | -1.6 | -1289.7778 | 0.51754
2903 | 2903 | 3484.615 | 159.34 | 371.014 | 42.3348 | -52.334 | -1.6 | -1290.2222 | 0.51737
2904 | 2904 | 3482.418 | 157.143 | 368.997 | 42.3708 | -54.711 | -1.6 | -1290.6667 | 0.51721
2905 | 2905 | 3482.418 | 157.143 | 368.997 | 42.3708 | -54.711 | -1.6 | -1291.1111 | 0.51704
2906 | 2906 | 3482.418 | 156.044 | 367.718 | 42.3348 | -55.63 | -1.6 | -1291.5556 | 0.51687
2907 | 2907 | 3483.517 | 158.242 | 369.735 | 42.2986 | -53.251 | -1.6 | -1292 | 0.51671
2908 | 2908 | 3481.319 | 157.143 | 368.636 | 42.2986 | -54.35 | -1.6 | -1292.4444 | 0.51654
2909 | 2909 | 3483.517 | 158.242 | 369.555 | 42.2626 | -53.071 | -1.6 | -1292.8889 | 0.51638
2910 | 2910 | 3483.517 | 158.242 | 369.375 | 42.2266 | -52.891 | -1.6 | -1293.3333 | 0.51621
2911 | 2911 | 3482.418 | 157.143 | 368.997 | 42.3708 | -54.711 | -1.6 | -1293.7778 | 0.51604
2912 | 2912 | 3481.319 | 156.044 | 368.078 | 42.4068 | -55.99 | -1.6 | -1294.2222 | 0.51588
2913 | 2913 | 3481.319 | 157.143 | 368.997 | 42.3708 | -54.711 | -1.6 | -1294.6667 | 0.51571
2914 | 2914 | 3481.319 | 157.143 | 368.997 | 42.3708 | -54.711 | -1.6 | -1295.1111 | 0.51554
2915 | 2915 | 3482.418 | 157.143 | 368.817 | 42.3348 | -54.531 | -1.6 | -1295.5556 | 0.51538
2916 | 2916 | 3481.319 | 156.044 | 367.718 | 42.3348 | -55.63 | -1.6 | -1296 | 0.51521
2917 | 2917 | 3481.319 | 157.143 | 369.357 | 42.4428 | -55.071 | -1.6 | -1296.4444 | 0.51505
2918 | 2918 | 3481.319 | 157.143 | 368.817 | 42.3348 | -54.531 | -1.6 | -1296.8889 | 0.51488
2919 | 2919 | 3481.319 | 156.044 | 368.258 | 42.4428 | -56.17 | -1.6 | -1297.3333 | 0.51471
2920 | 2920 | 3479.121 | 153.846 | 365.88 | 42.4068 | -58.188 | -1.6 | -1297.7778 | 0.51455
2921 | 2921 | 3484.615 | 160.439 | 371.572 | 42.2266 | -50.694 | -1.6 | -1298.2222 | 0.51438
2922 | 2922 | 3481.319 | 158.242 | 370.456 | 42.4428 | -53.972 | -1.6 | -1298.6667 | 0.51421
2923 | 2923 | 3481.319 | 158.242 | 369.735 | 42.2986 | -53.251 | -1.6 | -1299.1111 | 0.51405
2924 | 2924 | 3480.22 | 157.143 | 368.636 | 42.2986 | -54.35 | -1.6 | -1299.5556 | 0.51388
2925 | 2925 | 3481.319 | 157.143 | 368.997 | 42.3708 | -54.711 | -1.6 | -1300 | 0.51372
2926 | 2926 | 3480.22 | 157.143 | 368.997 | 42.3708 | -54.711 | -1.6 | -1300.4444 | 0.51355
2927 | 2927 | 3480.22 | 157.143 | 369.357 | 42.4428 | -55.071 | -1.6 | -1300.8889 | 0.51338
2928 | 2928 | 3480.22 | 158.242 | 370.096 | 42.3708 | -53.612 | -1.6 | -1301.3333 | 0.51322
2929 | 2929 | 3479.121 | 157.143 | 368.817 | 42.3348 | -54.531 | -1.6 | -1301.7778 | 0.51305
2930 | 2930 | 3480.22 | 157.143 | 368.817 | 42.3348 | -54.531 | -1.6 | -1302.2222 | 0.51288
2931 | 2931 | 3480.22 | 157.143 | 369.177 | 42.4068 | -54.891 | -1.6 | -1302.6667 | 0.51272
2932 | 2932 | 3479.121 | 156.044 | 367.898 | 42.3708 | -55.81 | -1.6 | -1303.1111 | 0.51255
2933 | 2933 | 3480.22 | 158.242 | 369.735 | 42.2986 | -53.251 | -1.6 | -1303.5556 | 0.51239
2934 | 2934 | 3479.121 | 157.143 | 368.997 | 42.3708 | -54.711 | -1.6 | -1304 | 0.51222
2935 | 2935 | 3479.121 | 157.143 | 368.636 | 42.2986 | -54.35 | -1.6 | -1304.4444 | 0.51205
2936 | 2936 | 3480.22 | 157.143 | 368.636 | 42.2986 | -54.35 | -1.6 | -1304.8889 | 0.51189
2937 | 2937 | 3479.121 | 158.242 | 370.096 | 42.3708 | -53.612 | -1.6 | -1305.3333 | 0.51172
2938 | 2938 | 3479.121 | 156.044 | 368.078 | 42.4068 | -55.99 | -1.6 | -1305.7778 | 0.51155
2939 | 2939 | 3476.923 | 151.648 | 363.502 | 42.3708 | -60.206 | -1.6 | -1306.2222 | 0.51139
2940 | 2940 | 3478.022 | 158.242 | 369.916 | 42.3348 | -53.432 | -1.6 | -1306.6667 | 0.51122
2941 | 2941 | 3479.121 | 157.143 | 368.456 | 42.2626 | -54.17 | -1.6 | -1307.1111 | 0.51106
2942 | 2942 | 3478.022 | 157.143 | 369.177 | 42.4068 | -54.891 | -1.6 | -1307.5556 | 0.51089
2943 | 2943 | 3478.022 | 158.242 | 369.916 | 42.3348 | -53.432 | -1.6 | -1308 | 0.51072
2944 | 2944 | 3475.824 | 156.044 | 368.258 | 42.4428 | -56.17 | -1.6 | -1308.4444 | 0.51056
2945 | 2945 | 3478.022 | 158.242 | 370.096 | 42.3708 | -53.612 | -1.6 | -1308.8889 | 0.51039
2946 | 2946 | 3473.626 | 154.944 | 367.338 | 42.4788 | -57.45 | -1.6 | -1309.3333 | 0.51022
2947 | 2947 | 3478.022 | 156.044 | 368.438 | 42.4788 | -56.35 | -1.6 | -1309.7778 | 0.51006
2948 | 2948 | 3475.824 | 154.945 | 366.619 | 42.3348 | -56.729 | -1.6 | -1310.2222 | 0.50989
2949 | 2949 | 3475.824 | 157.142 | 369.536 | 42.4788 | -55.252 | -1.6 | -1310.6667 | 0.50973
2950 | 2950 | 3476.923 | 156.044 | 367.898 | 42.3708 | -55.81 | -1.6 | -1311.1111 | 0.50956
2951 | 2951 | 3476.923 | 157.143 | 368.817 | 42.3348 | -54.531 | -1.6 | -1311.5556 | 0.50939
2952 | 2952 | 3479.121 | 158.242 | 370.096 | 42.3708 | -53.612 | -1.6 | -1312 | 0.50923
2953 | 2953 | 3476.923 | 157.143 | 369.177 | 42.4068 | -54.891 | -1.6 | -1312.4444 | 0.50906
2954 | 2954 | 3476.923 | 157.143 | 368.997 | 42.3708 | -54.711 | -1.6 | -1312.8889 | 0.50889
2955 | 2955 | 3475.824 | 156.044 | 367.718 | 42.3348 | -55.63 | -1.6 | -1313.3333 | 0.50873
2956 | 2956 | 3476.923 | 157.143 | 369.177 | 42.4068 | -54.891 | -1.6 | -1313.7778 | 0.50856
2957 | 2957 | 3476.923 | 157.143 | 368.817 | 42.3348 | -54.531 | -1.6 | -1314.2222 | 0.5084
2958 | 2958 | 3475.824 | 158.241 | 370.275 | 42.4068 | -53.793 | -1.6 | -1314.6667 | 0.50823
2959 | 2959 | 3476.923 | 158.241 | 370.095 | 42.3708 | -53.613 | -1.6 | -1315.1111 | 0.50806
2960 | 2960 | 3475.824 | 157.142 | 369.536 | 42.4788 | -55.252 | -1.6 | -1315.5556 | 0.5079
2961 | 2961 | 3475.824 | 156.044 | 367.718 | 42.3348 | -55.63 | -1.6 | -1316 | 0.50773
2962 | 2962 | 3475.824 | 157.142 | 368.816 | 42.3348 | -54.532 | -1.6 | -1316.4444 | 0.50756
2963 | 2963 | 3474.726 | 157.143 | 369.357 | 42.4428 | -55.071 | -1.6 | -1316.8889 | 0.5074
2964 | 2964 | 3476.923 | 159.34 | 371.734 | 42.4788 | -53.054 | -1.6 | -1317.3333 | 0.50723
2965 | 2965 | 3474.726 | 157.143 | 369.357 | 42.4428 | -55.071 | -1.6 | -1317.7778 | 0.50707
2966 | 2966 | 3473.626 | 154.944 | 367.158 | 42.4428 | -57.27 | -1.6 | -1318.2222 | 0.5069
2967 | 2967 | 3474.726 | 158.243 | 370.457 | 42.4428 | -53.971 | -1.6 | -1318.6667 | 0.50673
2968 | 2968 | 3474.726 | 157.143 | 369.177 | 42.4068 | -54.891 | -1.6 | -1319.1111 | 0.50657
2969 | 2969 | 3474.726 | 157.143 | 369.177 | 42.4068 | -54.891 | -1.6 | -1319.5556 | 0.5064
2970 | 2970 | 3474.726 | 159.341 | 371.195 | 42.3708 | -52.513 | -1.6 | -1320 | 0.50623
2971 | 2971 | 3474.726 | 158.243 | 370.097 | 42.3708 | -53.611 | -1.6 | -1320.4444 | 0.50607
2972 | 2972 | 3473.626 | 157.143 | 369.357 | 42.4428 | -55.071 | -1.6 | -1320.8889 | 0.5059
2973 | 2973 | 3473.626 | 157.143 | 368.817 | 42.3348 | -54.531 | -1.6 | -1321.3333 | 0.50574
2974 | 2974 | 3472.527 | 154.944 | 366.437 | 42.2986 | -56.549 | -1.6 | -1321.7778 | 0.50557
2975 | 2975 | 3473.626 | 161.538 | 373.572 | 42.4068 | -50.496 | -1.6 | -1322.2222 | 0.5054
2976 | 2976 | 3474.726 | 159.341 | 371.195 | 42.3708 | -52.513 | -1.6 | -1322.6667 | 0.50524
2977 | 2977 | 3473.626 | 157.143 | 369.537 | 42.4788 | -55.251 | -1.6 | -1323.1111 | 0.50507
2978 | 2978 | 3472.527 | 156.044 | 368.438 | 42.4788 | -56.35 | -1.6 | -1323.5556 | 0.5049
2979 | 2979 | 3472.527 | 156.044 | 368.258 | 42.4428 | -56.17 | -1.6 | -1324 | 0.50474
2980 | 2980 | 3472.527 | 156.044 | 367.898 | 42.3708 | -55.81 | -1.6 | -1324.4444 | 0.50457
2981 | 2981 | 3473.626 | 157.143 | 369.177 | 42.4068 | -54.891 | -1.6 | -1324.8889 | 0.50441
2982 | 2982 | 3474.726 | 159.341 | 371.195 | 42.3708 | -52.513 | -1.6 | -1325.3333 | 0.50424
2983 | 2983 | 3473.626 | 158.241 | 370.455 | 42.4428 | -53.973 | -1.6 | -1325.7778 | 0.50407
2984 | 2984 | 3472.527 | 158.241 | 370.635 | 42.4788 | -54.153 | -1.6 | -1326.2222 | 0.50391
2985 | 2985 | 3472.527 | 157.142 | 369.176 | 42.4068 | -54.892 | -1.6 | -1326.6667 | 0.50374
2986 | 2986 | 3472.527 | 156.044 | 367.898 | 42.3708 | -55.81 | -1.6 | -1327.1111 | 0.50357
2987 | 2987 | 3472.527 | 157.142 | 368.996 | 42.3708 | -54.712 | -1.6 | -1327.5556 | 0.50341
2988 | 2988 | 3471.428 | 157.142 | 369.356 | 42.4428 | -55.072 | -1.6 | -1328 | 0.50324
2989 | 2989 | 3472.527 | 158.241 | 370.455 | 42.4428 | -53.973 | -1.6 | -1328.4444 | 0.50308
2990 | 2990 | 3471.428 | 157.142 | 369.356 | 42.4428 | -55.072 | -1.6 | -1328.8889 | 0.50291
2991 | 2991 | 3471.428 | 156.043 | 368.257 | 42.4428 | -56.171 | -1.6 | -1329.3333 | 0.50274
2992 | 2992 | 3469.231 | 154.945 | 367.699 | 42.5508 | -57.809 | -1.6 | -1329.7778 | 0.50258
2993 | 2993 | 3470.33 | 154.945 | 366.799 | 42.3708 | -56.909 | -1.6 | -1330.2222 | 0.50241
2994 | 2994 | 3471.428 | 158.241 | 370.455 | 42.4428 | -53.973 | -1.6 | -1330.6667 | 0.50224
2995 | 2995 | 3471.428 | 157.142 | 369.176 | 42.4068 | -54.892 | -1.6 | -1331.1111 | 0.50208
2996 | 2996 | 3471.428 | 157.142 | 369.176 | 42.4068 | -54.892 | -1.6 | -1331.5556 | 0.50191
2997 | 2997 | 3470.33 | 156.044 | 368.258 | 42.4428 | -56.17 | -1.6 | -1332 | 0.50175
2998 | 2998 | 3470.33 | 156.044 | 368.618 | 42.5148 | -56.53 | -1.6 | -1332.4444 | 0.50158
2999 | 2999 | 3471.428 | 157.142 | 368.996 | 42.3708 | -54.712 | -1.6 | -1332.8889 | 0.50141
3000 | 3000 | 3471.428 | 157.142 | 369.536 | 42.4788 | -55.252 | -1.6 | -1333.3333 | 0.50125
3001 | 3001 | 3470.33 | 158.242 | 370.636 | 42.4788 | -54.152 | -1.6 | -1333.7778 | 0.50108
3002 | 3002 | 3471.428 | 157.142 | 369.356 | 42.4428 | -55.072 | -1.6 | -1334.2222 | 0.50091
3003 | 3003 | 3470.33 | 157.143 | 369.177 | 42.4068 | -54.891 | -1.6 | -1334.6667 | 0.50075
3004 | 3004 | 3470.33 | 157.143 | 369.357 | 42.4428 | -55.071 | -1.6 | -1335.1111 | 0.50058
3005 | 3005 | 3470.33 | 157.143 | 369.537 | 42.4788 | -55.251 | -1.6 | -1335.5556 | 0.50042
3006 | 3006 | 3470.33 | 157.143 | 369.537 | 42.4788 | -55.251 | -1.6 | -1336 | 0.50025
3007 | 3007 | 3470.33 | 157.143 | 368.997 | 42.3708 | -54.711 | -1.6 | -1336.4444 | 0.50008
3008 | 3008 | 3469.231 | 156.044 | 368.438 | 42.4788 | -56.35 | -1.6 | -1336.8889 | 0.49992
3009 | 3009 | 3470.33 | 159.341 | 371.735 | 42.4788 | -53.053 | -1.6 | -1337.3333 | 0.49975
3010 | 3010 | 3470.33 | 158.242 | 370.276 | 42.4068 | -53.792 | -1.6 | -1337.7778 | 0.49958
3011 | 3011 | 3469.231 | 156.044 | 368.798 | 42.5508 | -56.71 | -1.6 | -1338.2222 | 0.49942
3012 | 3012 | 3469.231 | 160.44 | 372.294 | 42.3708 | -51.414 | -1.6 | -1338.6667 | 0.49925
3013 | 3013 | 3469.231 | 157.143 | 369.717 | 42.5148 | -55.431 | -1.6 | -1339.1111 | 0.49909
3014 | 3014 | 3469.231 | 156.044 | 368.258 | 42.4428 | -56.17 | -1.6 | -1339.5556 | 0.49892
3015 | 3015 | 3469.231 | 158.242 | 370.636 | 42.4788 | -54.152 | -1.6 | -1340 | 0.49875
3016 | 3016 | 3469.231 | 158.242 | 370.456 | 42.4428 | -53.972 | -1.6 | -1340.4444 | 0.49859
3017 | 3017 | 3468.132 | 156.044 | 368.618 | 42.5148 | -56.53 | -1.6 | -1340.8889 | 0.49842
3018 | 3018 | 3468.132 | 157.143 | 369.357 | 42.4428 | -55.071 | -1.6 | -1341.3333 | 0.49825
3019 | 3019 | 3469.231 | 158.242 | 370.816 | 42.5148 | -54.332 | -1.6 | -1341.7778 | 0.49809
3020 | 3020 | 3468.132 | 158.242 | 370.096 | 42.3708 | -53.612 | -1.6 | -1342.2222 | 0.49792
3021 | 3021 | 3468.132 | 157.143 | 369.537 | 42.4788 | -55.251 | -1.6 | -1342.6667 | 0.49776
3022 | 3022 | 3468.132 | 157.143 | 369.897 | 42.5508 | -55.611 | -1.6 | -1343.1111 | 0.49759
3023 | 3023 | 3467.033 | 157.143 | 369.177 | 42.4068 | -54.891 | -1.6 | -1343.5556 | 0.49742
3024 | 3024 | 3468.132 | 157.143 | 369.717 | 42.5148 | -55.431 | -1.6 | -1344 | 0.49726
3025 | 3025 | 3468.132 | 157.143 | 369.717 | 42.5148 | -55.431 | -1.6 | -1344.4444 | 0.49709
3026 | 3026 | 3467.033 | 157.143 | 369.717 | 42.5148 | -55.431 | -1.6 | -1344.8889 | 0.49692
3027 | 3027 | 3467.033 | 158.242 | 370.816 | 42.5148 | -54.332 | -1.6 | -1345.3333 | 0.49676
3028 | 3028 | 3467.033 | 157.143 | 369.357 | 42.4428 | -55.071 | -1.6 | -1345.7778 | 0.49659
3029 | 3029 | 3467.033 | 156.044 | 368.618 | 42.5148 | -56.53 | -1.6 | -1346.2222 | 0.49643
3030 | 3030 | 3467.033 | 157.143 | 369.177 | 42.4068 | -54.891 | -1.6 | -1346.6667 | 0.49626
3031 | 3031 | 3467.033 | 158.242 | 370.996 | 42.5508 | -54.512 | -1.6 | -1347.1111 | 0.49609
3032 | 3032 | 3467.033 | 158.242 | 370.456 | 42.4428 | -53.972 | -1.6 | -1347.5556 | 0.49593
3033 | 3033 | 3465.934 | 157.143 | 369.537 | 42.4788 | -55.251 | -1.6 | -1348 | 0.49576
3034 | 3034 | 3467.033 | 158.242 | 370.636 | 42.4788 | -54.152 | -1.6 | -1348.4444 | 0.49559
3035 | 3035 | 3465.934 | 156.044 | 368.798 | 42.5508 | -56.71 | -1.6 | -1348.8889 | 0.49543
3036 | 3036 | 3465.934 | 156.044 | 368.258 | 42.4428 | -56.17 | -1.6 | -1349.3333 | 0.49526
3037 | 3037 | 3465.934 | 157.143 | 369.357 | 42.4428 | -55.071 | -1.6 | -1349.7778 | 0.4951
3038 | 3038 | 3465.934 | 158.242 | 370.636 | 42.4788 | -54.152 | -1.6 | -1350.2222 | 0.49493
3039 | 3039 | 3465.934 | 157.143 | 369.717 | 42.5148 | -55.431 | -1.6 | -1350.6667 | 0.49476
3040 | 3040 | 3465.934 | 159.34 | 371.554 | 42.4428 | -52.874 | -1.6 | -1351.1111 | 0.4946
3041 | 3041 | 3464.835 | 157.143 | 369.897 | 42.5508 | -55.611 | -1.6 | -1351.5556 | 0.49443
3042 | 3042 | 3465.934 | 157.143 | 369.537 | 42.4788 | -55.251 | -1.6 | -1352 | 0.49426
3043 | 3043 | 3464.835 | 157.143 | 369.537 | 42.4788 | -55.251 | -1.6 | -1352.4444 | 0.4941
3044 | 3044 | 3464.835 | 158.241 | 370.635 | 42.4788 | -54.153 | -1.6 | -1352.8889 | 0.49393
3045 | 3045 | 3464.835 | 159.34 | 371.374 | 42.4068 | -52.694 | -1.6 | -1353.3333 | 0.49377
3046 | 3046 | 3463.736 | 157.142 | 370.257 | 42.623 | -55.973 | -1.6 | -1353.7778 | 0.4936
3047 | 3047 | 3463.736 | 159.34 | 371.734 | 42.4788 | -53.054 | -1.6 | -1354.2222 | 0.49343
3048 | 3048 | 3463.736 | 156.044 | 368.618 | 42.5148 | -56.53 | -1.6 | -1354.6667 | 0.49327
3049 | 3049 | 3463.736 | 157.142 | 369.896 | 42.5508 | -55.612 | -1.6 | -1355.1111 | 0.4931
3050 | 3050 | 3464.835 | 157.143 | 369.357 | 42.4428 | -55.071 | -1.6 | -1355.5556 | 0.49293
3051 | 3051 | 3463.736 | 158.241 | 370.275 | 42.4068 | -53.793 | -1.6 | -1356 | 0.49277
3052 | 3052 | 3463.736 | 158.241 | 370.455 | 42.4428 | -53.973 | -1.6 | -1356.4444 | 0.4926
3053 | 3053 | 3463.736 | 157.142 | 369.536 | 42.4788 | -55.252 | -1.6 | -1356.8889 | 0.49244
3054 | 3054 | 3463.736 | 157.142 | 369.536 | 42.4788 | -55.252 | -1.6 | -1357.3333 | 0.49227
3055 | 3055 | 3463.736 | 157.142 | 369.896 | 42.5508 | -55.612 | -1.6 | -1357.7778 | 0.4921
3056 | 3056 | 3462.638 | 156.044 | 368.618 | 42.5148 | -56.53 | -1.6 | -1358.2222 | 0.49194
3057 | 3057 | 3462.638 | 156.044 | 368.258 | 42.4428 | -56.17 | -1.6 | -1358.6667 | 0.49177
3058 | 3058 | 3462.638 | 157.143 | 369.537 | 42.4788 | -55.251 | -1.6 | -1359.1111 | 0.4916
3059 | 3059 | 3463.736 | 158.241 | 370.995 | 42.5508 | -54.513 | -1.6 | -1359.5556 | 0.49144
3060 | 3060 | 3462.638 | 158.242 | 370.816 | 42.5148 | -54.332 | -1.6 | -1360 | 0.49127
3061 | 3061 | 3462.638 | 157.143 | 369.897 | 42.5508 | -55.611 | -1.6 | -1360.4444 | 0.49111
3062 | 3062 | 3461.539 | 156.044 | 368.438 | 42.4788 | -56.35 | -1.6 | -1360.8889 | 0.49094
3063 | 3063 | 3461.539 | 158.242 | 370.996 | 42.5508 | -54.512 | -1.6 | -1361.3333 | 0.49077
3064 | 3064 | 3462.638 | 160.44 | 373.555 | 42.623 | -52.675 | -1.6 | -1361.7778 | 0.49061
3065 | 3065 | 3462.638 | 158.242 | 370.996 | 42.5508 | -54.512 | -1.6 | -1362.2222 | 0.49044
3066 | 3066 | 3462.638 | 158.242 | 370.636 | 42.4788 | -54.152 | -1.6 | -1362.6667 | 0.49027
3067 | 3067 | 3461.539 | 158.242 | 370.816 | 42.5148 | -54.332 | -1.6 | -1363.1111 | 0.49011
3068 | 3068 | 3462.638 | 158.242 | 370.456 | 42.4428 | -53.972 | -1.6 | -1363.5556 | 0.48994
3069 | 3069 | 3461.539 | 158.242 | 370.996 | 42.5508 | -54.512 | -1.6 | -1364 | 0.48978
3070 | 3070 | 3463.736 | 159.34 | 371.554 | 42.4428 | -52.874 | -1.6 | -1364.4444 | 0.48961
3071 | 3071 | 3459.341 | 153.846 | 366.6 | 42.5508 | -58.908 | -1.6 | -1364.8889 | 0.48944
3072 | 3072 | 3461.539 | 158.242 | 371.177 | 42.587 | -54.693 | -1.6 | -1365.3333 | 0.48928
3073 | 3073 | 3461.539 | 157.143 | 369.897 | 42.5508 | -55.611 | -1.6 | -1365.7778 | 0.48911
3074 | 3074 | 3461.539 | 158.242 | 370.636 | 42.4788 | -54.152 | -1.6 | -1366.2222 | 0.48894
3075 | 3075 | 3461.539 | 158.242 | 370.816 | 42.5148 | -54.332 | -1.6 | -1366.6667 | 0.48878
3076 | 3076 | 3460.439 | 158.241 | 370.995 | 42.5508 | -54.513 | -1.6 | -1367.1111 | 0.48861
3077 | 3077 | 3461.539 | 158.242 | 370.816 | 42.5148 | -54.332 | -1.6 | -1367.5556 | 0.48845
3078 | 3078 | 3461.539 | 159.341 | 371.735 | 42.4788 | -53.053 | -1.6 | -1368 | 0.48828
3079 | 3079 | 3460.439 | 158.241 | 371.176 | 42.587 | -54.694 | -1.6 | -1368.4444 | 0.48811
3080 | 3080 | 3460.439 | 157.142 | 370.077 | 42.587 | -55.793 | -1.6 | -1368.8889 | 0.48795
3081 | 3081 | 3460.439 | 158.241 | 370.815 | 42.5148 | -54.333 | -1.6 | -1369.3333 | 0.48778
3082 | 3082 | 3459.341 | 157.143 | 370.078 | 42.587 | -55.792 | -1.6 | -1369.7778 | 0.48761
3083 | 3083 | 3459.341 | 158.242 | 371.537 | 42.659 | -55.053 | -1.6 | -1370.2222 | 0.48745
3084 | 3084 | 3459.341 | 158.242 | 370.816 | 42.5148 | -54.332 | -1.6 | -1370.6667 | 0.48728
3085 | 3085 | 3461.539 | 158.242 | 370.996 | 42.5508 | -54.512 | -1.6 | -1371.1111 | 0.48712
3086 | 3086 | 3460.439 | 158.241 | 370.815 | 42.5148 | -54.333 | -1.6 | -1371.5556 | 0.48695
3087 | 3087 | 3460.439 | 158.241 | 371.176 | 42.587 | -54.694 | -1.6 | -1372 | 0.48678
3088 | 3088 | 3459.341 | 157.143 | 369.717 | 42.5148 | -55.431 | -1.6 | -1372.4444 | 0.48662
3089 | 3089 | 3459.341 | 157.143 | 370.258 | 42.623 | -55.972 | -1.6 | -1372.8889 | 0.48645
3090 | 3090 | 3459.341 | 157.143 | 370.258 | 42.623 | -55.972 | -1.6 | -1373.3333 | 0.48628
3091 | 3091 | 3460.439 | 157.142 | 370.257 | 42.623 | -55.973 | -1.6 | -1373.7778 | 0.48612
3092 | 3092 | 3458.242 | 157.143 | 369.537 | 42.4788 | -55.251 | -1.6 | -1374.2222 | 0.48595
3093 | 3093 | 3458.242 | 158.242 | 370.816 | 42.5148 | -54.332 | -1.6 | -1374.6667 | 0.48579
3094 | 3094 | 3459.341 | 158.242 | 371.357 | 42.623 | -54.873 | -1.6 | -1375.1111 | 0.48562
3095 | 3095 | 3458.242 | 157.143 | 370.078 | 42.587 | -55.792 | -1.6 | -1375.5556 | 0.48545
3096 | 3096 | 3458.242 | 157.143 | 370.078 | 42.587 | -55.792 | -1.6 | -1376 | 0.48529
3097 | 3097 | 3458.242 | 157.143 | 370.258 | 42.623 | -55.972 | -1.6 | -1376.4444 | 0.48512
3098 | 3098 | 3457.143 | 157.143 | 369.537 | 42.4788 | -55.251 | -1.6 | -1376.8889 | 0.48495
3099 | 3099 | 3456.044 | 157.143 | 369.717 | 42.5148 | -55.431 | -1.6 | -1377.3333 | 0.48479
3100 | 3100 | 3458.242 | 156.044 | 368.798 | 42.5508 | -56.71 | -1.6 | -1377.7778 | 0.48462
3101 | 3101 | 3457.143 | 156.044 | 368.798 | 42.5508 | -56.71 | -1.6 | -1378.2222 | 0.48446
3102 | 3102 | 3458.242 | 158.242 | 371.537 | 42.659 | -55.053 | -1.6 | -1378.6667 | 0.48429
3103 | 3103 | 3458.242 | 158.242 | 370.816 | 42.5148 | -54.332 | -1.6 | -1379.1111 | 0.48412
3104 | 3104 | 3457.143 | 158.242 | 370.636 | 42.4788 | -54.152 | -1.6 | -1379.5556 | 0.48396
3105 | 3105 | 3457.143 | 157.143 | 369.717 | 42.5148 | -55.431 | -1.6 | -1380 | 0.48379
3106 | 3106 | 3457.143 | 158.242 | 370.996 | 42.5508 | -54.512 | -1.6 | -1380.4444 | 0.48362
3107 | 3107 | 3458.242 | 159.341 | 372.276 | 42.587 | -53.594 | -1.6 | -1380.8889 | 0.48346
3108 | 3108 | 3456.044 | 154.945 | 367.88 | 42.587 | -57.99 | -1.6 | -1381.3333 | 0.48329
3109 | 3109 | 3454.945 | 154.945 | 368.06 | 42.623 | -58.17 | -1.6 | -1381.7778 | 0.48313
3110 | 3110 | 3454.945 | 157.143 | 369.897 | 42.5508 | -55.611 | -1.6 | -1382.2222 | 0.48296
3111 | 3111 | 3456.044 | 159.341 | 371.915 | 42.5148 | -53.233 | -1.6 | -1382.6667 | 0.48279
3112 | 3112 | 3454.945 | 154.945 | 367.88 | 42.587 | -57.99 | -1.6 | -1383.1111 | 0.48263
3113 | 3113 | 3452.747 | 154.945 | 367.88 | 42.587 | -57.99 | -1.6 | -1383.5556 | 0.48246
3114 | 3114 | 3457.143 | 158.242 | 371.357 | 42.623 | -54.873 | -1.6 | -1384 | 0.48229
3115 | 3115 | 3452.747 | 153.846 | 366.781 | 42.587 | -59.089 | -1.6 | -1384.4444 | 0.48213
3116 | 3116 | 3454.945 | 156.044 | 368.798 | 42.5508 | -56.71 | -1.6 | -1384.8889 | 0.48196
3117 | 3117 | 3456.044 | 158.242 | 370.996 | 42.5508 | -54.512 | -1.6 | -1385.3333 | 0.4818
3118 | 3118 | 3451.648 | 152.747 | 365.321 | 42.5148 | -59.827 | -1.6 | -1385.7778 | 0.48163
3119 | 3119 | 3454.945 | 156.044 | 368.798 | 42.5508 | -56.71 | -1.6 | -1386.2222 | 0.48146
3120 | 3120 | 3451.648 | 156.044 | 368.979 | 42.587 | -56.891 | -1.6 | -1386.6667 | 0.4813
3121 | 3121 | 3452.747 | 153.846 | 366.961 | 42.623 | -59.269 | -1.6 | -1387.1111 | 0.48113
3122 | 3122 | 3453.846 | 156.044 | 369.159 | 42.623 | -57.071 | -1.6 | -1387.5556 | 0.48096
3123 | 3123 | 3453.846 | 154.945 | 368.06 | 42.623 | -58.17 | -1.6 | -1388 | 0.4808
3124 | 3124 | 3454.945 | 158.242 | 370.996 | 42.5508 | -54.512 | -1.6 | -1388.4444 | 0.48063
3125 | 3125 | 3453.846 | 156.044 | 369.159 | 42.623 | -57.071 | -1.6 | -1388.8889 | 0.48047
3126 | 3126 | 3454.945 | 157.143 | 370.078 | 42.587 | -55.792 | -1.6 | -1389.3333 | 0.4803
3127 | 3127 | 3454.945 | 157.143 | 370.078 | 42.587 | -55.792 | -1.6 | -1389.7778 | 0.48013
3128 | 3128 | 3452.747 | 156.044 | 369.339 | 42.659 | -57.251 | -1.6 | -1390.2222 | 0.47997
3129 | 3129 | 3453.846 | 156.044 | 369.339 | 42.659 | -57.251 | -1.6 | -1390.6667 | 0.4798
3130 | 3130 | 3453.846 | 156.044 | 368.979 | 42.587 | -56.891 | -1.6 | -1391.1111 | 0.47963
3131 | 3131 | 3454.945 | 158.242 | 371.357 | 42.623 | -54.873 | -1.6 | -1391.5556 | 0.47947
3132 | 3132 | 3452.747 | 157.143 | 370.258 | 42.623 | -55.972 | -1.6 | -1392 | 0.4793
3133 | 3133 | 3454.945 | 159.341 | 372.456 | 42.623 | -53.774 | -1.6 | -1392.4444 | 0.47914
3134 | 3134 | 3452.747 | 157.143 | 370.258 | 42.623 | -55.972 | -1.6 | -1392.8889 | 0.47897
3135 | 3135 | 3452.747 | 157.143 | 370.258 | 42.623 | -55.972 | -1.6 | -1393.3333 | 0.4788
3136 | 3136 | 3452.747 | 157.143 | 370.078 | 42.587 | -55.792 | -1.6 | -1393.7778 | 0.47864
3137 | 3137 | 3453.846 | 158.242 | 370.996 | 42.5508 | -54.512 | -1.6 | -1394.2222 | 0.47847
3138 | 3138 | 3452.747 | 158.241 | 370.815 | 42.5148 | -54.333 | -1.6 | -1394.6667 | 0.4783
3139 | 3139 | 3452.747 | 154.945 | 367.519 | 42.5148 | -57.629 | -1.6 | -1395.1111 | 0.47814
3140 | 3140 | 3452.747 | 158.241 | 371.176 | 42.587 | -54.694 | -1.6 | -1395.5556 | 0.47797
3141 | 3141 | 3453.846 | 159.34 | 372.094 | 42.5508 | -53.414 | -1.6 | -1396 | 0.47781
3142 | 3142 | 3452.747 | 158.241 | 371.356 | 42.623 | -54.874 | -1.6 | -1396.4444 | 0.47764
3143 | 3143 | 3451.648 | 157.142 | 370.257 | 42.623 | -55.973 | -1.6 | -1396.8889 | 0.47747
3144 | 3144 | 3452.747 | 157.143 | 370.258 | 42.623 | -55.972 | -1.6 | -1397.3333 | 0.47731
3145 | 3145 | 3452.747 | 158.241 | 370.815 | 42.5148 | -54.333 | -1.6 | -1397.7778 | 0.47714
3146 | 3146 | 3451.648 | 157.142 | 370.257 | 42.623 | -55.973 | -1.6 | -1398.2222 | 0.47697
3147 | 3147 | 3450.55 | 157.143 | 370.078 | 42.587 | -55.792 | -1.6 | -1398.6667 | 0.47681
3148 | 3148 | 3452.747 | 158.241 | 371.356 | 42.623 | -54.874 | -1.6 | -1399.1111 | 0.47664
3149 | 3149 | 3450.55 | 156.044 | 369.339 | 42.659 | -57.251 | -1.6 | -1399.5556 | 0.47648
3150 | 3150 | 3451.648 | 157.142 | 369.896 | 42.5508 | -55.612 | -1.6 | -1400 | 0.47631
3151 | 3151 | 3451.648 | 158.241 | 371.356 | 42.623 | -54.874 | -1.6 | -1400.4444 | 0.47614
3152 | 3152 | 3450.55 | 157.143 | 369.897 | 42.5508 | -55.611 | -1.6 | -1400.8889 | 0.47598
3153 | 3153 | 3451.648 | 158.241 | 370.995 | 42.5508 | -54.513 | -1.6 | -1401.3333 | 0.47581
3154 | 3154 | 3450.55 | 156.044 | 369.339 | 42.659 | -57.251 | -1.6 | -1401.7778 | 0.47564
3155 | 3155 | 3449.451 | 156.044 | 369.159 | 42.623 | -57.071 | -1.6 | -1402.2222 | 0.47548
3156 | 3156 | 3450.55 | 157.143 | 370.258 | 42.623 | -55.972 | -1.6 | -1402.6667 | 0.47531
3157 | 3157 | 3450.55 | 157.143 | 370.438 | 42.659 | -56.152 | -1.6 | -1403.1111 | 0.47515
3158 | 3158 | 3450.55 | 158.242 | 371.537 | 42.659 | -55.053 | -1.6 | -1403.5556 | 0.47498
3159 | 3159 | 3450.55 | 158.242 | 371.537 | 42.659 | -55.053 | -1.6 | -1404 | 0.47481
3160 | 3160 | 3450.55 | 157.143 | 370.438 | 42.659 | -56.152 | -1.6 | -1404.4444 | 0.47465
3161 | 3161 | 3449.451 | 157.143 | 369.897 | 42.5508 | -55.611 | -1.6 | -1404.8889 | 0.47448
3162 | 3162 | 3449.451 | 158.242 | 371.537 | 42.659 | -55.053 | -1.6 | -1405.3333 | 0.47431
3163 | 3163 | 3449.451 | 157.143 | 370.078 | 42.587 | -55.792 | -1.6 | -1405.7778 | 0.47415
3164 | 3164 | 3449.451 | 158.242 | 371.357 | 42.623 | -54.873 | -1.6 | -1406.2222 | 0.47398
3165 | 3165 | 3449.451 | 158.242 | 371.537 | 42.659 | -55.053 | -1.6 | -1406.6667 | 0.47382
3166 | 3166 | 3450.55 | 158.242 | 371.537 | 42.659 | -55.053 | -1.6 | -1407.1111 | 0.47365
3167 | 3167 | 3449.451 | 156.044 | 369.339 | 42.659 | -57.251 | -1.6 | -1407.5556 | 0.47348
3168 | 3168 | 3448.352 | 157.143 | 370.258 | 42.623 | -55.972 | -1.6 | -1408 | 0.47332
3169 | 3169 | 3450.55 | 160.44 | 373.915 | 42.695 | -53.035 | -1.6 | -1408.4444 | 0.47315
3170 | 3170 | 3447.253 | 156.044 | 369.519 | 42.695 | -57.431 | -1.6 | -1408.8889 | 0.47298
3171 | 3171 | 3448.352 | 158.242 | 370.816 | 42.5148 | -54.332 | -1.6 | -1409.3333 | 0.47282
3172 | 3172 | 3450.55 | 160.44 | 373.194 | 42.5508 | -52.314 | -1.6 | -1409.7778 | 0.47265
3173 | 3173 | 3447.253 | 157.143 | 370.798 | 42.731 | -56.512 | -1.6 | -1410.2222 | 0.47249
3174 | 3174 | 3449.451 | 159.341 | 372.276 | 42.587 | -53.594 | -1.6 | -1410.6667 | 0.47232
3175 | 3175 | 3447.253 | 157.143 | 370.618 | 42.695 | -56.332 | -1.6 | -1411.1111 | 0.47215
3176 | 3176 | 3447.253 | 157.143 | 370.258 | 42.623 | -55.972 | -1.6 | -1411.5556 | 0.47199
3177 | 3177 | 3448.352 | 158.242 | 371.357 | 42.623 | -54.873 | -1.6 | -1412 | 0.47182
3178 | 3178 | 3448.352 | 157.143 | 370.618 | 42.695 | -56.332 | -1.6 | -1412.4444 | 0.47165
3179 | 3179 | 3447.253 | 156.044 | 369.159 | 42.623 | -57.071 | -1.6 | -1412.8889 | 0.47149
3180 | 3180 | 3448.352 | 159.341 | 372.816 | 42.695 | -54.134 | -1.6 | -1413.3333 | 0.47132
3181 | 3181 | 3449.451 | 161.539 | 374.474 | 42.587 | -51.396 | -1.6 | -1413.7778 | 0.47116
3182 | 3182 | 3446.154 | 156.044 | 368.798 | 42.5508 | -56.71 | -1.6 | -1414.2222 | 0.47099
3183 | 3183 | 3447.253 | 158.242 | 371.717 | 42.695 | -55.233 | -1.6 | -1414.6667 | 0.47082
3184 | 3184 | 3447.253 | 157.143 | 370.438 | 42.659 | -56.152 | -1.6 | -1415.1111 | 0.47066
3185 | 3185 | 3446.154 | 157.143 | 370.438 | 42.659 | -56.152 | -1.6 | -1415.5556 | 0.47049
3186 | 3186 | 3447.253 | 158.242 | 371.537 | 42.659 | -55.053 | -1.6 | -1416 | 0.47032
3187 | 3187 | 3445.055 | 157.143 | 370.258 | 42.623 | -55.972 | -1.6 | -1416.4444 | 0.47016
3188 | 3188 | 3447.253 | 159.341 | 372.636 | 42.659 | -53.954 | -1.6 | -1416.8889 | 0.46999
3189 | 3189 | 3446.154 | 157.143 | 369.897 | 42.5508 | -55.611 | -1.6 | -1417.3333 | 0.46983
3190 | 3190 | 3445.055 | 156.044 | 369.519 | 42.695 | -57.431 | -1.6 | -1417.7778 | 0.46966
3191 | 3191 | 3446.154 | 157.143 | 370.438 | 42.659 | -56.152 | -1.6 | -1418.2222 | 0.46949
3192 | 3192 | 3445.055 | 157.143 | 370.258 | 42.623 | -55.972 | -1.6 | -1418.6667 | 0.46933
3193 | 3193 | 3446.154 | 158.242 | 371.717 | 42.695 | -55.233 | -1.6 | -1419.1111 | 0.46916
3194 | 3194 | 3445.055 | 157.143 | 369.897 | 42.5508 | -55.611 | -1.6 | -1419.5556 | 0.46899
3195 | 3195 | 3445.055 | 158.242 | 371.357 | 42.623 | -54.873 | -1.6 | -1420 | 0.46883
3196 | 3196 | 3443.956 | 156.044 | 368.979 | 42.587 | -56.891 | -1.6 | -1420.4444 | 0.46866
3197 | 3197 | 3443.956 | 157.143 | 370.258 | 42.623 | -55.972 | -1.6 | -1420.8889 | 0.4685
3198 | 3198 | 3445.055 | 158.242 | 371.357 | 42.623 | -54.873 | -1.6 | -1421.3333 | 0.46833
3199 | 3199 | 3443.956 | 157.143 | 370.258 | 42.623 | -55.972 | -1.6 | -1421.7778 | 0.46816
3200 | 3200 | 3443.956 | 154.945 | 368.06 | 42.623 | -58.17 | -1.6 | -1422.2222 | 0.468
3201 | 3201 | 3442.857 | 153.846 | 367.321 | 42.695 | -59.629 | -1.6 | -1422.6667 | 0.46783
3202 | 3202 | 3442.857 | 157.143 | 371.159 | 42.8032 | -56.873 | -1.6 | -1423.1111 | 0.46766
3203 | 3203 | 3445.055 | 158.242 | 371.717 | 42.695 | -55.233 | -1.6 | -1423.5556 | 0.4675
3204 | 3204 | 3445.055 | 159.341 | 372.456 | 42.623 | -53.774 | -1.6 | -1424 | 0.46733
3205 | 3205 | 3443.956 | 157.143 | 370.258 | 42.623 | -55.972 | -1.6 | -1424.4444 | 0.46717
3206 | 3206 | 3443.956 | 157.143 | 370.258 | 42.623 | -55.972 | -1.6 | -1424.8889 | 0.467
3207 | 3207 | 3443.956 | 157.143 | 370.078 | 42.587 | -55.792 | -1.6 | -1425.3333 | 0.46683
3208 | 3208 | 3442.857 | 157.143 | 370.438 | 42.659 | -56.152 | -1.6 | -1425.7778 | 0.46667
3209 | 3209 | 3443.956 | 160.439 | 373.734 | 42.659 | -52.856 | -1.6 | -1426.2222 | 0.4665
3210 | 3210 | 3443.956 | 158.242 | 371.897 | 42.731 | -55.413 | -1.6 | -1426.6667 | 0.46633
3211 | 3211 | 3443.956 | 158.242 | 371.717 | 42.695 | -55.233 | -1.6 | -1427.1111 | 0.46617
3212 | 3212 | 3442.857 | 157.143 | 370.438 | 42.659 | -56.152 | -1.6 | -1427.5556 | 0.466
3213 | 3213 | 3443.956 | 158.242 | 372.077 | 42.767 | -55.593 | -1.6 | -1428 | 0.46584
3214 | 3214 | 3442.857 | 157.143 | 370.258 | 42.623 | -55.972 | -1.6 | -1428.4444 | 0.46567
3215 | 3215 | 3442.857 | 157.143 | 370.618 | 42.695 | -56.332 | -1.6 | -1428.8889 | 0.4655
3216 | 3216 | 3441.758 | 156.044 | 369.519 | 42.695 | -57.431 | -1.6 | -1429.3333 | 0.46534
3217 | 3217 | 3441.758 | 157.143 | 370.258 | 42.623 | -55.972 | -1.6 | -1429.7778 | 0.46517
3218 | 3218 | 3440.659 | 154.945 | 368.24 | 42.659 | -58.35 | -1.6 | -1430.2222 | 0.465
3219 | 3219 | 3440.659 | 156.044 | 369.879 | 42.767 | -57.791 | -1.6 | -1430.6667 | 0.46484
3220 | 3220 | 3442.857 | 160.44 | 373.735 | 42.659 | -52.855 | -1.6 | -1431.1111 | 0.46467
3221 | 3221 | 3441.758 | 158.241 | 371.536 | 42.659 | -55.054 | -1.6 | -1431.5556 | 0.46451
3222 | 3222 | 3441.758 | 157.143 | 370.798 | 42.731 | -56.512 | -1.6 | -1432 | 0.46434
3223 | 3223 | 3441.758 | 158.241 | 372.076 | 42.767 | -55.594 | -1.6 | -1432.4444 | 0.46417
3224 | 3224 | 3441.758 | 158.241 | 371.176 | 42.587 | -54.694 | -1.6 | -1432.8889 | 0.46401
3225 | 3225 | 3441.758 | 159.341 | 372.456 | 42.623 | -53.774 | -1.6 | -1433.3333 | 0.46384
3226 | 3226 | 3440.659 | 156.044 | 369.339 | 42.659 | -57.251 | -1.6 | -1433.7778 | 0.46367
3227 | 3227 | 3440.659 | 157.142 | 370.977 | 42.767 | -56.693 | -1.6 | -1434.2222 | 0.46351
3228 | 3228 | 3440.659 | 158.242 | 371.537 | 42.659 | -55.053 | -1.6 | -1434.6667 | 0.46334
3229 | 3229 | 3440.659 | 157.142 | 370.977 | 42.767 | -56.693 | -1.6 | -1435.1111 | 0.46318
3230 | 3230 | 3441.758 | 157.143 | 370.618 | 42.695 | -56.332 | -1.6 | -1435.5556 | 0.46301
3231 | 3231 | 3442.857 | 160.44 | 373.555 | 42.623 | -52.675 | -1.6 | -1436 | 0.46284
3232 | 3232 | 3439.561 | 158.242 | 371.537 | 42.659 | -55.053 | -1.6 | -1436.4444 | 0.46268
3233 | 3233 | 3439.561 | 157.144 | 370.799 | 42.731 | -56.511 | -1.6 | -1436.8889 | 0.46251
3234 | 3234 | 3438.461 | 157.142 | 370.617 | 42.695 | -56.333 | -1.6 | -1437.3333 | 0.46234
3235 | 3235 | 3439.561 | 156.044 | 369.879 | 42.767 | -57.791 | -1.6 | -1437.7778 | 0.46218
3236 | 3236 | 3438.461 | 156.044 | 369.339 | 42.659 | -57.251 | -1.6 | -1438.2222 | 0.46201
3237 | 3237 | 3439.561 | 161.539 | 374.654 | 42.623 | -51.576 | -1.6 | -1438.6667 | 0.46185
3238 | 3238 | 3437.363 | 154.946 | 369.142 | 42.8392 | -59.25 | -1.6 | -1439.1111 | 0.46168
3239 | 3239 | 3439.561 | 156.044 | 369.879 | 42.767 | -57.791 | -1.6 | -1439.5556 | 0.46151
3240 | 3240 | 3437.363 | 156.044 | 369.159 | 42.623 | -57.071 | -1.6 | -1440 | 0.46135
3241 | 3241 | 3440.659 | 159.34 | 372.815 | 42.695 | -54.135 | -1.6 | -1440.4444 | 0.46118
3242 | 3242 | 3439.561 | 158.242 | 371.717 | 42.695 | -55.233 | -1.6 | -1440.8889 | 0.46101
3243 | 3243 | 3439.561 | 158.242 | 372.258 | 42.8032 | -55.774 | -1.6 | -1441.3333 | 0.46085
3244 | 3244 | 3438.461 | 156.044 | 369.879 | 42.767 | -57.791 | -1.6 | -1441.7778 | 0.46068
3245 | 3245 | 3439.561 | 159.341 | 372.636 | 42.659 | -53.954 | -1.6 | -1442.2222 | 0.46052
3246 | 3246 | 3436.264 | 156.044 | 369.519 | 42.695 | -57.431 | -1.6 | -1442.6667 | 0.46035
3247 | 3247 | 3438.461 | 157.142 | 370.797 | 42.731 | -56.513 | -1.6 | -1443.1111 | 0.46018
3248 | 3248 | 3438.461 | 158.241 | 372.257 | 42.8032 | -55.775 | -1.6 | -1443.5556 | 0.46002
3249 | 3249 | 3438.461 | 157.142 | 370.437 | 42.659 | -56.153 | -1.6 | -1444 | 0.45985
3250 | 3250 | 3438.461 | 157.142 | 370.437 | 42.659 | -56.153 | -1.6 | -1444.4444 | 0.45968
3251 | 3251 | 3439.561 | 158.242 | 371.537 | 42.659 | -55.053 | -1.6 | -1444.8889 | 0.45952
3252 | 3252 | 3438.461 | 157.142 | 370.797 | 42.731 | -56.513 | -1.6 | -1445.3333 | 0.45935
3253 | 3253 | 3437.363 | 157.143 | 370.618 | 42.695 | -56.332 | -1.6 | -1445.7778 | 0.45919
3254 | 3254 | 3438.461 | 157.142 | 370.977 | 42.767 | -56.693 | -1.6 | -1446.2222 | 0.45902
3255 | 3255 | 3438.461 | 158.241 | 371.716 | 42.695 | -55.234 | -1.6 | -1446.6667 | 0.45885
3256 | 3256 | 3437.363 | 157.143 | 370.798 | 42.731 | -56.512 | -1.6 | -1447.1111 | 0.45869
3257 | 3257 | 3437.363 | 157.143 | 370.798 | 42.731 | -56.512 | -1.6 | -1447.5556 | 0.45852
3258 | 3258 | 3438.461 | 157.142 | 370.797 | 42.731 | -56.513 | -1.6 | -1448 | 0.45835
3259 | 3259 | 3436.264 | 156.044 | 370.24 | 42.8392 | -58.152 | -1.6 | -1448.4444 | 0.45819
3260 | 3260 | 3436.264 | 156.044 | 369.879 | 42.767 | -57.791 | -1.6 | -1448.8889 | 0.45802
3261 | 3261 | 3437.363 | 157.143 | 370.978 | 42.767 | -56.692 | -1.6 | -1449.3333 | 0.45786
3262 | 3262 | 3436.264 | 157.143 | 370.978 | 42.767 | -56.692 | -1.6 | -1449.7778 | 0.45769
3263 | 3263 | 3437.363 | 158.242 | 371.717 | 42.695 | -55.233 | -1.6 | -1450.2222 | 0.45752
3264 | 3264 | 3435.165 | 156.044 | 369.879 | 42.767 | -57.791 | -1.6 | -1450.6667 | 0.45736
3265 | 3265 | 3436.264 | 157.143 | 370.258 | 42.623 | -55.972 | -1.6 | -1451.1111 | 0.45719
3266 | 3266 | 3436.264 | 157.143 | 370.798 | 42.731 | -56.512 | -1.6 | -1451.5556 | 0.45702
3267 | 3267 | 3436.264 | 157.143 | 371.159 | 42.8032 | -56.873 | -1.6 | -1452 | 0.45686
3268 | 3268 | 3436.264 | 157.143 | 370.978 | 42.767 | -56.692 | -1.6 | -1452.4444 | 0.45669
3269 | 3269 | 3436.264 | 158.242 | 371.537 | 42.659 | -55.053 | -1.6 | -1452.8889 | 0.45653
3270 | 3270 | 3436.264 | 158.242 | 372.077 | 42.767 | -55.593 | -1.6 | -1453.3333 | 0.45636
3271 | 3271 | 3436.264 | 157.143 | 370.978 | 42.767 | -56.692 | -1.6 | -1453.7778 | 0.45619
3272 | 3272 | 3435.165 | 156.044 | 369.519 | 42.695 | -57.431 | -1.6 | -1454.2222 | 0.45603
3273 | 3273 | 3436.264 | 158.242 | 372.077 | 42.767 | -55.593 | -1.6 | -1454.6667 | 0.45586
3274 | 3274 | 3436.264 | 158.242 | 371.717 | 42.695 | -55.233 | -1.6 | -1455.1111 | 0.45569
3275 | 3275 | 3435.165 | 157.143 | 371.339 | 42.8392 | -57.053 | -1.6 | -1455.5556 | 0.45553
3276 | 3276 | 3434.066 | 156.044 | 369.699 | 42.731 | -57.611 | -1.6 | -1456 | 0.45536
3277 | 3277 | 3436.264 | 159.341 | 372.996 | 42.731 | -54.314 | -1.6 | -1456.4444 | 0.4552
3278 | 3278 | 3435.165 | 157.143 | 370.618 | 42.695 | -56.332 | -1.6 | -1456.8889 | 0.45503
3279 | 3279 | 3434.066 | 156.044 | 369.879 | 42.767 | -57.791 | -1.6 | -1457.3333 | 0.45486
3280 | 3280 | 3434.066 | 157.143 | 371.159 | 42.8032 | -56.873 | -1.6 | -1457.7778 | 0.4547
3281 | 3281 | 3434.066 | 157.143 | 370.438 | 42.659 | -56.152 | -1.6 | -1458.2222 | 0.45453
3282 | 3282 | 3434.066 | 157.143 | 371.159 | 42.8032 | -56.873 | -1.6 | -1458.6667 | 0.45436
3283 | 3283 | 3435.165 | 158.242 | 372.077 | 42.767 | -55.593 | -1.6 | -1459.1111 | 0.4542
3284 | 3284 | 3435.165 | 159.341 | 372.996 | 42.731 | -54.314 | -1.6 | -1459.5556 | 0.45403
3285 | 3285 | 3432.967 | 156.044 | 369.879 | 42.767 | -57.791 | -1.6 | -1460 | 0.45387
3286 | 3286 | 3434.066 | 159.341 | 372.996 | 42.731 | -54.314 | -1.6 | -1460.4444 | 0.4537
3287 | 3287 | 3432.967 | 156.044 | 369.879 | 42.767 | -57.791 | -1.6 | -1460.8889 | 0.45353
3288 | 3288 | 3431.868 | 157.143 | 371.339 | 42.8392 | -57.053 | -1.6 | -1461.3333 | 0.45337
3289 | 3289 | 3436.264 | 162.638 | 376.113 | 42.695 | -50.837 | -1.6 | -1461.7778 | 0.4532
3290 | 3290 | 3432.967 | 156.044 | 370.24 | 42.8392 | -58.152 | -1.6 | -1462.2222 | 0.45303
3291 | 3291 | 3430.769 | 156.044 | 369.879 | 42.767 | -57.791 | -1.6 | -1462.6667 | 0.45287
3292 | 3292 | 3432.967 | 157.143 | 370.798 | 42.731 | -56.512 | -1.6 | -1463.1111 | 0.4527
3293 | 3293 | 3432.967 | 158.242 | 371.897 | 42.731 | -55.413 | -1.6 | -1463.5556 | 0.45254
3294 | 3294 | 3431.868 | 156.044 | 369.519 | 42.695 | -57.431 | -1.6 | -1464 | 0.45237
3295 | 3295 | 3431.868 | 156.044 | 369.879 | 42.767 | -57.791 | -1.6 | -1464.4444 | 0.4522
3296 | 3296 | 3431.868 | 157.143 | 370.798 | 42.731 | -56.512 | -1.6 | -1464.8889 | 0.45204
3297 | 3297 | 3432.967 | 158.242 | 372.438 | 42.8392 | -55.954 | -1.6 | -1465.3333 | 0.45187
3298 | 3298 | 3432.967 | 157.143 | 370.798 | 42.731 | -56.512 | -1.6 | -1465.7778 | 0.4517
3299 | 3299 | 3431.868 | 157.143 | 371.159 | 42.8032 | -56.873 | -1.6 | -1466.2222 | 0.45154
3300 | 3300 | 3432.967 | 157.143 | 370.618 | 42.695 | -56.332 | -1.6 | -1466.6667 | 0.45137
3301 | 3301 | 3431.868 | 158.242 | 372.258 | 42.8032 | -55.774 | -1.6 | -1467.1111 | 0.45121
3302 | 3302 | 3431.868 | 156.044 | 370.06 | 42.8032 | -57.972 | -1.6 | -1467.5556 | 0.45104
3303 | 3303 | 3432.967 | 159.341 | 373.357 | 42.8032 | -54.675 | -1.6 | -1468 | 0.45087
3304 | 3304 | 3431.868 | 158.242 | 371.897 | 42.731 | -55.413 | -1.6 | -1468.4444 | 0.45071
3305 | 3305 | 3430.769 | 156.044 | 370.6 | 42.9112 | -58.512 | -1.6 | -1468.8889 | 0.45054
3306 | 3306 | 3430.769 | 157.143 | 370.618 | 42.695 | -56.332 | -1.6 | -1469.3333 | 0.45037
3307 | 3307 | 3430.769 | 158.241 | 371.716 | 42.695 | -55.234 | -1.6 | -1469.7778 | 0.45021
3308 | 3308 | 3430.769 | 158.241 | 371.716 | 42.695 | -55.234 | -1.6 | -1470.2222 | 0.45004
3309 | 3309 | 3431.868 | 160.439 | 373.734 | 42.659 | -52.856 | -1.6 | -1470.6667 | 0.44988
3310 | 3310 | 3429.67 | 157.142 | 370.977 | 42.767 | -56.693 | -1.6 | -1471.1111 | 0.44971
3311 | 3311 | 3430.769 | 157.143 | 370.978 | 42.767 | -56.692 | -1.6 | -1471.5556 | 0.44954
3312 | 3312 | 3429.67 | 157.142 | 370.977 | 42.767 | -56.693 | -1.6 | -1472 | 0.44938
3313 | 3313 | 3430.769 | 158.241 | 372.257 | 42.8032 | -55.775 | -1.6 | -1472.4444 | 0.44921
3314 | 3314 | 3430.769 | 157.143 | 371.159 | 42.8032 | -56.873 | -1.6 | -1472.8889 | 0.44904
3315 | 3315 | 3429.67 | 158.241 | 372.257 | 42.8032 | -55.775 | -1.6 | -1473.3333 | 0.44888
3316 | 3316 | 3428.572 | 156.044 | 370.42 | 42.8752 | -58.332 | -1.6 | -1473.7778 | 0.44871
3317 | 3317 | 3429.67 | 158.241 | 372.257 | 42.8032 | -55.775 | -1.6 | -1474.2222 | 0.44855
3318 | 3318 | 3429.67 | 156.044 | 369.699 | 42.731 | -57.611 | -1.6 | -1474.6667 | 0.44838
3319 | 3319 | 3429.67 | 157.142 | 370.797 | 42.731 | -56.513 | -1.6 | -1475.1111 | 0.44821
3320 | 3320 | 3428.572 | 158.242 | 371.717 | 42.695 | -55.233 | -1.6 | -1475.5556 | 0.44805
3321 | 3321 | 3429.67 | 158.241 | 372.076 | 42.767 | -55.594 | -1.6 | -1476 | 0.44788
3322 | 3322 | 3429.67 | 158.241 | 372.257 | 42.8032 | -55.775 | -1.6 | -1476.4444 | 0.44771
3323 | 3323 | 3428.572 | 156.044 | 369.699 | 42.731 | -57.611 | -1.6 | -1476.8889 | 0.44755
3324 | 3324 | 3428.572 | 159.341 | 373.176 | 42.767 | -54.494 | -1.6 | -1477.3333 | 0.44738
3325 | 3325 | 3429.67 | 158.241 | 372.076 | 42.767 | -55.594 | -1.6 | -1477.7778 | 0.44722
3326 | 3326 | 3427.473 | 156.044 | 370.6 | 42.9112 | -58.512 | -1.6 | -1478.2222 | 0.44705
3327 | 3327 | 3429.67 | 158.241 | 372.617 | 42.8752 | -56.135 | -1.6 | -1478.6667 | 0.44688
3328 | 3328 | 3427.473 | 157.143 | 371.519 | 42.8752 | -57.233 | -1.6 | -1479.1111 | 0.44672
3329 | 3329 | 3427.473 | 156.044 | 369.879 | 42.767 | -57.791 | -1.6 | -1479.5556 | 0.44655
3330 | 3330 | 3428.572 | 158.242 | 372.618 | 42.8752 | -56.134 | -1.6 | -1480 | 0.44638
3331 | 3331 | 3428.572 | 158.242 | 372.618 | 42.8752 | -56.134 | -1.6 | -1480.4444 | 0.44622
3332 | 3332 | 3427.473 | 158.242 | 372.258 | 42.8032 | -55.774 | -1.6 | -1480.8889 | 0.44605
3333 | 3333 | 3429.67 | 159.34 | 373.536 | 42.8392 | -54.856 | -1.6 | -1481.3333 | 0.44589
3334 | 3334 | 3426.374 | 157.143 | 371.519 | 42.8752 | -57.233 | -1.6 | -1481.7778 | 0.44572
3335 | 3335 | 3427.473 | 158.242 | 372.077 | 42.767 | -55.593 | -1.6 | -1482.2222 | 0.44555
3336 | 3336 | 3428.572 | 158.242 | 372.438 | 42.8392 | -55.954 | -1.6 | -1482.6667 | 0.44539
3337 | 3337 | 3428.572 | 159.341 | 372.996 | 42.731 | -54.314 | -1.6 | -1483.1111 | 0.44522
3338 | 3338 | 3427.473 | 159.341 | 373.717 | 42.8752 | -55.035 | -1.6 | -1483.5556 | 0.44505
3339 | 3339 | 3427.473 | 158.242 | 372.077 | 42.767 | -55.593 | -1.6 | -1484 | 0.44489
3340 | 3340 | 3427.473 | 158.242 | 372.438 | 42.8392 | -55.954 | -1.6 | -1484.4444 | 0.44472
3341 | 3341 | 3427.473 | 158.242 | 372.077 | 42.767 | -55.593 | -1.6 | -1484.8889 | 0.44456
3342 | 3342 | 3426.374 | 157.143 | 371.339 | 42.8392 | -57.053 | -1.6 | -1485.3333 | 0.44439
3343 | 3343 | 3426.374 | 157.143 | 371.519 | 42.8752 | -57.233 | -1.6 | -1485.7778 | 0.44422
3344 | 3344 | 3426.374 | 157.143 | 370.978 | 42.767 | -56.692 | -1.6 | -1486.2222 | 0.44406
3345 | 3345 | 3427.473 | 159.341 | 373.176 | 42.767 | -54.494 | -1.6 | -1486.6667 | 0.44389
3346 | 3346 | 3426.374 | 158.242 | 372.618 | 42.8752 | -56.134 | -1.6 | -1487.1111 | 0.44372
3347 | 3347 | 3426.374 | 159.341 | 373.357 | 42.8032 | -54.675 | -1.6 | -1487.5556 | 0.44356
3348 | 3348 | 3426.374 | 158.242 | 372.798 | 42.9112 | -56.314 | -1.6 | -1488 | 0.44339
3349 | 3349 | 3425.275 | 156.044 | 370.24 | 42.8392 | -58.152 | -1.6 | -1488.4444 | 0.44323
3350 | 3350 | 3425.275 | 158.242 | 372.077 | 42.767 | -55.593 | -1.6 | -1488.8889 | 0.44306
3351 | 3351 | 3425.275 | 157.143 | 371.339 | 42.8392 | -57.053 | -1.6 | -1489.3333 | 0.44289
3352 | 3352 | 3425.275 | 157.143 | 370.978 | 42.767 | -56.692 | -1.6 | -1489.7778 | 0.44273
3353 | 3353 | 3426.374 | 158.242 | 372.438 | 42.8392 | -55.954 | -1.6 | -1490.2222 | 0.44256
3354 | 3354 | 3425.275 | 158.242 | 372.618 | 42.8752 | -56.134 | -1.6 | -1490.6667 | 0.44239
3355 | 3355 | 3425.275 | 158.242 | 372.798 | 42.9112 | -56.314 | -1.6 | -1491.1111 | 0.44223
3356 | 3356 | 3424.176 | 156.044 | 370.24 | 42.8392 | -58.152 | -1.6 | -1491.5556 | 0.44206
3357 | 3357 | 3425.275 | 158.242 | 372.077 | 42.767 | -55.593 | -1.6 | -1492 | 0.4419
3358 | 3358 | 3424.176 | 158.242 | 372.438 | 42.8392 | -55.954 | -1.6 | -1492.4444 | 0.44173
3359 | 3359 | 3424.176 | 157.143 | 371.519 | 42.8752 | -57.233 | -1.6 | -1492.8889 | 0.44156
3360 | 3360 | 3424.176 | 157.143 | 371.699 | 42.9112 | -57.413 | -1.6 | -1493.3333 | 0.4414
3361 | 3361 | 3424.176 | 157.143 | 372.059 | 42.9832 | -57.773 | -1.6 | -1493.7778 | 0.44123
3362 | 3362 | 3424.176 | 157.143 | 371.519 | 42.8752 | -57.233 | -1.6 | -1494.2222 | 0.44106
3363 | 3363 | 3424.176 | 157.143 | 371.519 | 42.8752 | -57.233 | -1.6 | -1494.6667 | 0.4409
3364 | 3364 | 3424.176 | 158.242 | 372.077 | 42.767 | -55.593 | -1.6 | -1495.1111 | 0.44073
3365 | 3365 | 3424.176 | 159.341 | 373.357 | 42.8032 | -54.675 | -1.6 | -1495.5556 | 0.44057
3366 | 3366 | 3424.176 | 158.242 | 372.258 | 42.8032 | -55.774 | -1.6 | -1496 | 0.4404
3367 | 3367 | 3424.176 | 158.242 | 372.438 | 42.8392 | -55.954 | -1.6 | -1496.4444 | 0.44023
3368 | 3368 | 3423.077 | 156.044 | 370.42 | 42.8752 | -58.332 | -1.6 | -1496.8889 | 0.44007
3369 | 3369 | 3424.176 | 158.242 | 372.618 | 42.8752 | -56.134 | -1.6 | -1497.3333 | 0.4399
3370 | 3370 | 3424.176 | 159.341 | 373.897 | 42.9112 | -55.215 | -1.6 | -1497.7778 | 0.43973
3371 | 3371 | 3423.077 | 157.143 | 371.339 | 42.8392 | -57.053 | -1.6 | -1498.2222 | 0.43957
3372 | 3372 | 3421.978 | 158.242 | 372.618 | 42.8752 | -56.134 | -1.6 | -1498.6667 | 0.4394
3373 | 3373 | 3423.077 | 158.242 | 372.978 | 42.9472 | -56.494 | -1.6 | -1499.1111 | 0.43924
3374 | 3374 | 3421.978 | 154.945 | 369.141 | 42.8392 | -59.251 | -1.6 | -1499.5556 | 0.43907
3375 | 3375 | 3421.978 | 159.341 | 373.897 | 42.9112 | -55.215 | -1.6 | -1500 | 0.4389
3376 | 3376 | 3421.978 | 157.143 | 371.159 | 42.8032 | -56.873 | -1.6 | -1500.4444 | 0.43874
3377 | 3377 | 3418.681 | 151.648 | 365.844 | 42.8392 | -62.548 | -1.6 | -1500.8889 | 0.43857
3378 | 3378 | 3420.879 | 157.143 | 370.978 | 42.767 | -56.692 | -1.6 | -1501.3333 | 0.4384
3379 | 3379 | 3424.176 | 160.44 | 374.275 | 42.767 | -53.395 | -1.6 | -1501.7778 | 0.43824
3380 | 3380 | 3421.978 | 161.538 | 375.193 | 42.731 | -52.117 | -1.6 | -1502.2222 | 0.43807
3381 | 3381 | 3423.077 | 159.341 | 373.357 | 42.8032 | -54.675 | -1.6 | -1502.6667 | 0.43791
3382 | 3382 | 3420.879 | 157.143 | 371.519 | 42.8752 | -57.233 | -1.6 | -1503.1111 | 0.43774
3383 | 3383 | 3425.275 | 162.638 | 376.654 | 42.8032 | -51.378 | -1.6 | -1503.5556 | 0.43757
3384 | 3384 | 3421.978 | 158.242 | 372.618 | 42.8752 | -56.134 | -1.6 | -1504 | 0.43741
3385 | 3385 | 3420.879 | 156.044 | 370.42 | 42.8752 | -58.332 | -1.6 | -1504.4444 | 0.43724
3386 | 3386 | 3420.879 | 158.242 | 372.618 | 42.8752 | -56.134 | -1.6 | -1504.8889 | 0.43707
3387 | 3387 | 3420.879 | 158.242 | 372.618 | 42.8752 | -56.134 | -1.6 | -1505.3333 | 0.43691
3388 | 3388 | 3420.879 | 159.34 | 373.896 | 42.9112 | -55.216 | -1.6 | -1505.7778 | 0.43674
3389 | 3389 | 3420.879 | 156.044 | 370.78 | 42.9472 | -58.692 | -1.6 | -1506.2222 | 0.43658
3390 | 3390 | 3420.879 | 157.143 | 371.699 | 42.9112 | -57.413 | -1.6 | -1506.6667 | 0.43641
3391 | 3391 | 3419.78 | 157.143 | 371.519 | 42.8752 | -57.233 | -1.6 | -1507.1111 | 0.43624
3392 | 3392 | 3419.78 | 157.143 | 371.339 | 42.8392 | -57.053 | -1.6 | -1507.5556 | 0.43608
3393 | 3393 | 3420.879 | 158.242 | 372.618 | 42.8752 | -56.134 | -1.6 | -1508 | 0.43591
3394 | 3394 | 3419.78 | 157.143 | 371.699 | 42.9112 | -57.413 | -1.6 | -1508.4444 | 0.43574
3395 | 3395 | 3419.78 | 158.241 | 372.797 | 42.9112 | -56.315 | -1.6 | -1508.8889 | 0.43558
3396 | 3396 | 3419.78 | 157.143 | 371.339 | 42.8392 | -57.053 | -1.6 | -1509.3333 | 0.43541
3397 | 3397 | 3418.681 | 156.044 | 370.6 | 42.9112 | -58.512 | -1.6 | -1509.7778 | 0.43525
3398 | 3398 | 3419.78 | 158.241 | 372.617 | 42.8752 | -56.135 | -1.6 | -1510.2222 | 0.43508
3399 | 3399 | 3419.78 | 158.241 | 372.977 | 42.9472 | -56.495 | -1.6 | -1510.6667 | 0.43491
3400 | 3400 | 3419.78 | 156.044 | 371.14 | 43.0192 | -59.052 | -1.6 | -1511.1111 | 0.43475
3401 | 3401 | 3418.681 | 157.142 | 371.698 | 42.9112 | -57.414 | -1.6 | -1511.5556 | 0.43458
3402 | 3402 | 3417.583 | 153.847 | 368.943 | 43.0192 | -61.249 | -1.6 | -1512 | 0.43441
3403 | 3403 | 3419.78 | 158.241 | 372.977 | 42.9472 | -56.495 | -1.6 | -1512.4444 | 0.43425
3404 | 3404 | 3417.583 | 157.143 | 371.339 | 42.8392 | -57.053 | -1.6 | -1512.8889 | 0.43408
3405 | 3405 | 3418.681 | 157.142 | 371.698 | 42.9112 | -57.414 | -1.6 | -1513.3333 | 0.43392
3406 | 3406 | 3418.681 | 157.142 | 371.338 | 42.8392 | -57.054 | -1.6 | -1513.7778 | 0.43375
3407 | 3407 | 3418.681 | 158.241 | 372.797 | 42.9112 | -56.315 | -1.6 | -1514.2222 | 0.43358
3408 | 3408 | 3418.681 | 157.142 | 371.698 | 42.9112 | -57.414 | -1.6 | -1514.6667 | 0.43342
3409 | 3409 | 3418.681 | 157.142 | 371.338 | 42.8392 | -57.054 | -1.6 | -1515.1111 | 0.43325
3410 | 3410 | 3418.681 | 159.34 | 374.076 | 42.9472 | -55.396 | -1.6 | -1515.5556 | 0.43308
3411 | 3411 | 3417.583 | 158.242 | 372.798 | 42.9112 | -56.314 | -1.6 | -1516 | 0.43292
3412 | 3412 | 3417.583 | 157.143 | 371.519 | 42.8752 | -57.233 | -1.6 | -1516.4444 | 0.43275
3413 | 3413 | 3420.879 | 160.439 | 375.535 | 43.0192 | -54.657 | -1.6 | -1516.8889 | 0.43259
3414 | 3414 | 3417.583 | 158.242 | 372.978 | 42.9472 | -56.494 | -1.6 | -1517.3333 | 0.43242
3415 | 3415 | 3418.681 | 159.34 | 373.896 | 42.9112 | -55.216 | -1.6 | -1517.7778 | 0.43225
3416 | 3416 | 3417.583 | 158.242 | 372.618 | 42.8752 | -56.134 | -1.6 | -1518.2222 | 0.43209
3417 | 3417 | 3417.583 | 159.341 | 373.717 | 42.8752 | -55.035 | -1.6 | -1518.6667 | 0.43192
3418 | 3418 | 3416.484 | 157.143 | 372.059 | 42.9832 | -57.773 | -1.6 | -1519.1111 | 0.43175
3419 | 3419 | 3416.484 | 156.044 | 370.96 | 42.9832 | -58.872 | -1.6 | -1519.5556 | 0.43159
3420 | 3420 | 3417.583 | 158.242 | 372.978 | 42.9472 | -56.494 | -1.6 | -1520 | 0.43142
3421 | 3421 | 3416.484 | 158.242 | 372.978 | 42.9472 | -56.494 | -1.6 | -1520.4444 | 0.43126
3422 | 3422 | 3417.583 | 156.044 | 370.42 | 42.8752 | -58.332 | -1.6 | -1520.8889 | 0.43109
3423 | 3423 | 3416.484 | 158.242 | 372.798 | 42.9112 | -56.314 | -1.6 | -1521.3333 | 0.43092
3424 | 3424 | 3415.385 | 153.846 | 368.582 | 42.9472 | -60.89 | -1.6 | -1521.7778 | 0.43076
3425 | 3425 | 3416.484 | 157.143 | 371.879 | 42.9472 | -57.593 | -1.6 | -1522.2222 | 0.43059
3426 | 3426 | 3415.385 | 156.044 | 370.6 | 42.9112 | -58.512 | -1.6 | -1522.6667 | 0.43042
3427 | 3427 | 3416.484 | 158.242 | 373.158 | 42.9832 | -56.674 | -1.6 | -1523.1111 | 0.43026
3428 | 3428 | 3414.286 | 156.044 | 370.6 | 42.9112 | -58.512 | -1.6 | -1523.5556 | 0.43009
3429 | 3429 | 3415.385 | 157.143 | 371.879 | 42.9472 | -57.593 | -1.6 | -1524 | 0.42993
3430 | 3430 | 3415.385 | 159.341 | 373.717 | 42.8752 | -55.035 | -1.6 | -1524.4444 | 0.42976
3431 | 3431 | 3413.187 | 158.242 | 373.338 | 43.0192 | -56.854 | -1.6 | -1524.8889 | 0.42959
3432 | 3432 | 3415.385 | 158.242 | 372.978 | 42.9472 | -56.494 | -1.6 | -1525.3333 | 0.42943
3433 | 3433 | 3417.583 | 160.44 | 374.996 | 42.9112 | -54.116 | -1.6 | -1525.7778 | 0.42926
3434 | 3434 | 3415.385 | 158.242 | 373.158 | 42.9832 | -56.674 | -1.6 | -1526.2222 | 0.42909
3435 | 3435 | 3414.286 | 157.143 | 371.699 | 42.9112 | -57.413 | -1.6 | -1526.6667 | 0.42893
3436 | 3436 | 3415.385 | 157.143 | 372.6 | 43.0914 | -58.314 | -1.6 | -1527.1111 | 0.42876
3437 | 3437 | 3414.286 | 156.044 | 371.14 | 43.0192 | -59.052 | -1.6 | -1527.5556 | 0.4286
3438 | 3438 | 3414.286 | 158.242 | 372.798 | 42.9112 | -56.314 | -1.6 | -1528 | 0.42843
3439 | 3439 | 3414.286 | 158.242 | 372.978 | 42.9472 | -56.494 | -1.6 | -1528.4444 | 0.42826
3440 | 3440 | 3413.187 | 156.044 | 370.78 | 42.9472 | -58.692 | -1.6 | -1528.8889 | 0.4281
3441 | 3441 | 3413.187 | 158.242 | 372.798 | 42.9112 | -56.314 | -1.6 | -1529.3333 | 0.42793
3442 | 3442 | 3413.187 | 158.242 | 372.978 | 42.9472 | -56.494 | -1.6 | -1529.7778 | 0.42776
3443 | 3443 | 3416.484 | 158.242 | 373.699 | 43.0914 | -57.215 | -1.6 | -1530.2222 | 0.4276
3444 | 3444 | 3412.088 | 154.945 | 370.402 | 43.0914 | -60.512 | -1.6 | -1530.6667 | 0.42743
3445 | 3445 | 3413.187 | 157.143 | 372.059 | 42.9832 | -57.773 | -1.6 | -1531.1111 | 0.42727
3446 | 3446 | 3412.088 | 154.945 | 369.861 | 42.9832 | -59.971 | -1.6 | -1531.5556 | 0.4271
3447 | 3447 | 3413.187 | 157.143 | 372.059 | 42.9832 | -57.773 | -1.6 | -1532 | 0.42693
3448 | 3448 | 3413.187 | 157.143 | 371.879 | 42.9472 | -57.593 | -1.6 | -1532.4444 | 0.42677
3449 | 3449 | 3413.187 | 158.242 | 372.978 | 42.9472 | -56.494 | -1.6 | -1532.8889 | 0.4266
3450 | 3450 | 3412.088 | 158.242 | 373.338 | 43.0192 | -56.854 | -1.6 | -1533.3333 | 0.42643
3451 | 3451 | 3412.088 | 158.242 | 373.158 | 42.9832 | -56.674 | -1.6 | -1533.7778 | 0.42627
3452 | 3452 | 3412.088 | 157.143 | 372.059 | 42.9832 | -57.773 | -1.6 | -1534.2222 | 0.4261
3453 | 3453 | 3412.088 | 157.143 | 371.879 | 42.9472 | -57.593 | -1.6 | -1534.6667 | 0.42594
3454 | 3454 | 3412.088 | 156.044 | 370.42 | 42.8752 | -58.332 | -1.6 | -1535.1111 | 0.42577
3455 | 3455 | 3413.187 | 159.341 | 374.437 | 43.0192 | -55.755 | -1.6 | -1535.5556 | 0.4256
3456 | 3456 | 3412.088 | 157.143 | 371.879 | 42.9472 | -57.593 | -1.6 | -1536 | 0.42544
3457 | 3457 | 3410.989 | 157.143 | 371.879 | 42.9472 | -57.593 | -1.6 | -1536.4444 | 0.42527
3458 | 3458 | 3412.088 | 158.242 | 373.158 | 42.9832 | -56.674 | -1.6 | -1536.8889 | 0.4251
3459 | 3459 | 3412.088 | 158.242 | 372.978 | 42.9472 | -56.494 | -1.6 | -1537.3333 | 0.42494
3460 | 3460 | 3412.088 | 158.242 | 373.338 | 43.0192 | -56.854 | -1.6 | -1537.7778 | 0.42477
3461 | 3461 | 3410.989 | 157.143 | 372.059 | 42.9832 | -57.773 | -1.6 | -1538.2222 | 0.42461
3462 | 3462 | 3410.989 | 157.143 | 371.699 | 42.9112 | -57.413 | -1.6 | -1538.6667 | 0.42444
3463 | 3463 | 3412.088 | 158.242 | 372.798 | 42.9112 | -56.314 | -1.6 | -1539.1111 | 0.42427
3464 | 3464 | 3410.989 | 158.241 | 373.337 | 43.0192 | -56.855 | -1.6 | -1539.5556 | 0.42411
3465 | 3465 | 3410.989 | 157.143 | 372.42 | 43.0554 | -58.134 | -1.6 | -1540 | 0.42394
3466 | 3466 | 3410.989 | 158.241 | 372.797 | 42.9112 | -56.315 | -1.6 | -1540.4444 | 0.42377
3467 | 3467 | 3410.989 | 157.143 | 372.239 | 43.0192 | -57.953 | -1.6 | -1540.8889 | 0.42361
3468 | 3468 | 3412.088 | 158.242 | 372.798 | 42.9112 | -56.314 | -1.6 | -1541.3333 | 0.42344
3469 | 3469 | 3409.89 | 157.142 | 372.058 | 42.9832 | -57.774 | -1.6 | -1541.7778 | 0.42328
3470 | 3470 | 3410.989 | 159.341 | 373.897 | 42.9112 | -55.215 | -1.6 | -1542.2222 | 0.42311
3471 | 3471 | 3409.89 | 158.242 | 372.978 | 42.9472 | -56.494 | -1.6 | -1542.6667 | 0.42294
3472 | 3472 | 3409.89 | 157.142 | 372.419 | 43.0554 | -58.135 | -1.6 | -1543.1111 | 0.42278
3473 | 3473 | 3409.89 | 157.142 | 372.238 | 43.0192 | -57.954 | -1.6 | -1543.5556 | 0.42261
3474 | 3474 | 3409.89 | 157.142 | 372.058 | 42.9832 | -57.774 | -1.6 | -1544 | 0.42244
3475 | 3475 | 3410.989 | 160.44 | 375.536 | 43.0192 | -54.656 | -1.6 | -1544.4444 | 0.42228
3476 | 3476 | 3409.89 | 158.242 | 372.618 | 42.8752 | -56.134 | -1.6 | -1544.8889 | 0.42211
3477 | 3477 | 3409.89 | 158.242 | 373.338 | 43.0192 | -56.854 | -1.6 | -1545.3333 | 0.42195
3478 | 3478 | 3408.792 | 157.144 | 372.24 | 43.0192 | -57.952 | -1.6 | -1545.7778 | 0.42178
3479 | 3479 | 3408.792 | 157.144 | 372.24 | 43.0192 | -57.952 | -1.6 | -1546.2222 | 0.42161
3480 | 3480 | 3408.792 | 157.144 | 371.88 | 42.9472 | -57.592 | -1.6 | -1546.6667 | 0.42145
3481 | 3481 | 3408.792 | 158.243 | 373.159 | 42.9832 | -56.673 | -1.6 | -1547.1111 | 0.42128
3482 | 3482 | 3408.792 | 156.044 | 370.96 | 42.9832 | -58.872 | -1.6 | -1547.5556 | 0.42111
3483 | 3483 | 3407.692 | 157.143 | 371.879 | 42.9472 | -57.593 | -1.6 | -1548 | 0.42095
3484 | 3484 | 3408.792 | 159.341 | 374.437 | 43.0192 | -55.755 | -1.6 | -1548.4444 | 0.42078
3485 | 3485 | 3409.89 | 158.242 | 372.798 | 42.9112 | -56.314 | -1.6 | -1548.8889 | 0.42062
3486 | 3486 | 3409.89 | 161.538 | 376.634 | 43.0192 | -53.558 | -1.6 | -1549.3333 | 0.42045
3487 | 3487 | 3408.792 | 159.341 | 373.717 | 42.8752 | -55.035 | -1.6 | -1549.7778 | 0.42028
3488 | 3488 | 3404.396 | 152.748 | 367.484 | 42.9472 | -61.988 | -1.6 | -1550.2222 | 0.42012
3489 | 3489 | 3407.692 | 156.044 | 370.78 | 42.9472 | -58.692 | -1.6 | -1550.6667 | 0.41995
3490 | 3490 | 3407.692 | 159.34 | 374.076 | 42.9472 | -55.396 | -1.6 | -1551.1111 | 0.41978
3491 | 3491 | 3407.692 | 157.143 | 372.239 | 43.0192 | -57.953 | -1.6 | -1551.5556 | 0.41962
3492 | 3492 | 3407.692 | 156.044 | 371.14 | 43.0192 | -59.052 | -1.6 | -1552 | 0.41945
3493 | 3493 | 3409.89 | 158.242 | 372.798 | 42.9112 | -56.314 | -1.6 | -1552.4444 | 0.41929
3494 | 3494 | 3406.593 | 156.044 | 370.78 | 42.9472 | -58.692 | -1.6 | -1552.8889 | 0.41912
3495 | 3495 | 3406.593 | 157.142 | 372.058 | 42.9832 | -57.774 | -1.6 | -1553.3333 | 0.41895
3496 | 3496 | 3408.792 | 160.44 | 375.176 | 42.9472 | -54.296 | -1.6 | -1553.7778 | 0.41879
3497 | 3497 | 3406.593 | 157.142 | 372.419 | 43.0554 | -58.135 | -1.6 | -1554.2222 | 0.41862
3498 | 3498 | 3406.593 | 157.142 | 372.419 | 43.0554 | -58.135 | -1.6 | -1554.6667 | 0.41845
3499 | 3499 | 3406.593 | 157.142 | 371.518 | 42.8752 | -57.234 | -1.6 | -1555.1111 | 0.41829
3500 | 3500 | 3406.593 | 157.142 | 371.878 | 42.9472 | -57.594 | -1.6 | -1555.5556 | 0.41812
3501 | 3501 | 3406.593 | 159.34 | 374.436 | 43.0192 | -55.756 | -1.6 | -1556 | 0.41796
3502 | 3502 | 3405.495 | 156.044 | 370.96 | 42.9832 | -58.872 | -1.6 | -1556.4444 | 0.41779
3503 | 3503 | 3405.495 | 157.143 | 371.699 | 42.9112 | -57.413 | -1.6 | -1556.8889 | 0.41762
3504 | 3504 | 3404.396 | 156.044 | 370.6 | 42.9112 | -58.512 | -1.6 | -1557.3333 | 0.41746
3505 | 3505 | 3405.495 | 159.341 | 374.257 | 42.9832 | -55.575 | -1.6 | -1557.7778 | 0.41729
3506 | 3506 | 3404.396 | 158.242 | 373.879 | 43.1274 | -57.395 | -1.6 | -1558.2222 | 0.41712
3507 | 3507 | 3405.495 | 158.242 | 373.519 | 43.0554 | -57.035 | -1.6 | -1558.6667 | 0.41696
3508 | 3508 | 3405.495 | 158.242 | 373.519 | 43.0554 | -57.035 | -1.6 | -1559.1111 | 0.41679
3509 | 3509 | 3406.593 | 158.241 | 373.337 | 43.0192 | -56.855 | -1.6 | -1559.5556 | 0.41663
3510 | 3510 | 3405.495 | 157.143 | 371.879 | 42.9472 | -57.593 | -1.6 | -1560 | 0.41646
3511 | 3511 | 3404.396 | 157.143 | 372.6 | 43.0914 | -58.314 | -1.6 | -1560.4444 | 0.41629
3512 | 3512 | 3405.495 | 157.143 | 372.42 | 43.0554 | -58.134 | -1.6 | -1560.8889 | 0.41613
3513 | 3513 | 3405.495 | 158.242 | 373.879 | 43.1274 | -57.395 | -1.6 | -1561.3333 | 0.41596
3514 | 3514 | 3404.396 | 160.44 | 375.176 | 42.9472 | -54.296 | -1.6 | -1561.7778 | 0.41579
3515 | 3515 | 3406.593 | 160.439 | 375.175 | 42.9472 | -54.297 | -1.6 | -1562.2222 | 0.41563
3516 | 3516 | 3404.396 | 157.143 | 372.239 | 43.0192 | -57.953 | -1.6 | -1562.6667 | 0.41546
3517 | 3517 | 3404.396 | 158.242 | 373.158 | 42.9832 | -56.674 | -1.6 | -1563.1111 | 0.4153
3518 | 3518 | 3405.495 | 159.341 | 374.257 | 42.9832 | -55.575 | -1.6 | -1563.5556 | 0.41513
3519 | 3519 | 3403.297 | 157.143 | 372.6 | 43.0914 | -58.314 | -1.6 | -1564 | 0.41496
3520 | 3520 | 3404.396 | 158.242 | 373.519 | 43.0554 | -57.035 | -1.6 | -1564.4444 | 0.4148
3521 | 3521 | 3404.396 | 157.143 | 372.42 | 43.0554 | -58.134 | -1.6 | -1564.8889 | 0.41463
3522 | 3522 | 3403.297 | 156.044 | 371.501 | 43.0914 | -59.413 | -1.6 | -1565.3333 | 0.41446
3523 | 3523 | 3403.297 | 157.143 | 372.239 | 43.0192 | -57.953 | -1.6 | -1565.7778 | 0.4143
3524 | 3524 | 3403.297 | 158.242 | 373.699 | 43.0914 | -57.215 | -1.6 | -1566.2222 | 0.41413
3525 | 3525 | 3404.396 | 159.341 | 374.257 | 42.9832 | -55.575 | -1.6 | -1566.6667 | 0.41397
3526 | 3526 | 3403.297 | 157.143 | 372.059 | 42.9832 | -57.773 | -1.6 | -1567.1111 | 0.4138
3527 | 3527 | 3403.297 | 159.341 | 374.437 | 43.0192 | -55.755 | -1.6 | -1567.5556 | 0.41363
3528 | 3528 | 3402.198 | 156.044 | 370.96 | 42.9832 | -58.872 | -1.6 | -1568 | 0.41347
3529 | 3529 | 3400 | 156.044 | 370.78 | 42.9472 | -58.692 | -1.6 | -1568.4444 | 0.4133
3530 | 3530 | 3402.198 | 157.143 | 372.239 | 43.0192 | -57.953 | -1.6 | -1568.8889 | 0.41313
3531 | 3531 | 3402.198 | 158.242 | 373.338 | 43.0192 | -56.854 | -1.6 | -1569.3333 | 0.41297
3532 | 3532 | 3402.198 | 156.044 | 371.501 | 43.0914 | -59.413 | -1.6 | -1569.7778 | 0.4128
3533 | 3533 | 3402.198 | 157.143 | 372.78 | 43.1274 | -58.494 | -1.6 | -1570.2222 | 0.41264
3534 | 3534 | 3403.297 | 159.341 | 374.798 | 43.0914 | -56.116 | -1.6 | -1570.6667 | 0.41247
3535 | 3535 | 3401.099 | 156.044 | 371.681 | 43.1274 | -59.593 | -1.6 | -1571.1111 | 0.4123
3536 | 3536 | 3403.297 | 158.242 | 373.158 | 42.9832 | -56.674 | -1.6 | -1571.5556 | 0.41214
3537 | 3537 | 3403.297 | 159.341 | 375.338 | 43.1994 | -56.656 | -1.6 | -1572 | 0.41197
3538 | 3538 | 3401.099 | 156.044 | 371.681 | 43.1274 | -59.593 | -1.6 | -1572.4444 | 0.4118
3539 | 3539 | 3401.099 | 157.143 | 372.239 | 43.0192 | -57.953 | -1.6 | -1572.8889 | 0.41164
3540 | 3540 | 3402.198 | 158.242 | 373.338 | 43.0192 | -56.854 | -1.6 | -1573.3333 | 0.41147
3541 | 3541 | 3401.099 | 157.143 | 372.059 | 42.9832 | -57.773 | -1.6 | -1573.7778 | 0.41131
3542 | 3542 | 3401.099 | 158.242 | 373.699 | 43.0914 | -57.215 | -1.6 | -1574.2222 | 0.41114
3543 | 3543 | 3401.099 | 157.143 | 372.6 | 43.0914 | -58.314 | -1.6 | -1574.6667 | 0.41097
3544 | 3544 | 3404.396 | 161.539 | 376.996 | 43.0914 | -53.918 | -1.6 | -1575.1111 | 0.41081
3545 | 3545 | 3401.099 | 156.044 | 370.96 | 42.9832 | -58.872 | -1.6 | -1575.5556 | 0.41064
3546 | 3546 | 3400 | 157.143 | 372.42 | 43.0554 | -58.134 | -1.6 | -1576 | 0.41047
3547 | 3547 | 3400 | 158.242 | 373.879 | 43.1274 | -57.395 | -1.6 | -1576.4444 | 0.41031
3548 | 3548 | 3401.099 | 158.242 | 373.699 | 43.0914 | -57.215 | -1.6 | -1576.8889 | 0.41014
3549 | 3549 | 3400 | 158.242 | 373.338 | 43.0192 | -56.854 | -1.6 | -1577.3333 | 0.40998
3550 | 3550 | 3401.099 | 159.341 | 374.978 | 43.1274 | -56.296 | -1.6 | -1577.7778 | 0.40981
3551 | 3551 | 3400 | 157.143 | 372.239 | 43.0192 | -57.953 | -1.6 | -1578.2222 | 0.40964
3552 | 3552 | 3401.099 | 160.439 | 376.256 | 43.1634 | -55.378 | -1.6 | -1578.6667 | 0.40948
3553 | 3553 | 3400 | 157.143 | 372.42 | 43.0554 | -58.134 | -1.6 | -1579.1111 | 0.40931
3554 | 3554 | 3400 | 157.143 | 372.42 | 43.0554 | -58.134 | -1.6 | -1579.5556 | 0.40914
3555 | 3555 | 3398.901 | 156.044 | 371.321 | 43.0554 | -59.233 | -1.6 | -1580 | 0.40898
3556 | 3556 | 3398.901 | 157.143 | 372.059 | 42.9832 | -57.773 | -1.6 | -1580.4444 | 0.40881
3557 | 3557 | 3400 | 158.242 | 373.338 | 43.0192 | -56.854 | -1.6 | -1580.8889 | 0.40865
3558 | 3558 | 3398.901 | 157.143 | 372.239 | 43.0192 | -57.953 | -1.6 | -1581.3333 | 0.40848
3559 | 3559 | 3398.901 | 157.143 | 373.14 | 43.1994 | -58.854 | -1.6 | -1581.7778 | 0.40831
3560 | 3560 | 3398.901 | 157.143 | 372.6 | 43.0914 | -58.314 | -1.6 | -1582.2222 | 0.40815
3561 | 3561 | 3398.901 | 158.241 | 373.337 | 43.0192 | -56.855 | -1.6 | -1582.6667 | 0.40798
3562 | 3562 | 3400 | 158.242 | 373.699 | 43.0914 | -57.215 | -1.6 | -1583.1111 | 0.40781
3563 | 3563 | 3398.901 | 158.241 | 373.878 | 43.1274 | -57.396 | -1.6 | -1583.5556 | 0.40765
3564 | 3564 | 3398.901 | 158.241 | 373.878 | 43.1274 | -57.396 | -1.6 | -1584 | 0.40748
3565 | 3565 | 3398.901 | 159.34 | 374.797 | 43.0914 | -56.117 | -1.6 | -1584.4444 | 0.40732
3566 | 3566 | 3396.704 | 156.044 | 371.681 | 43.1274 | -59.593 | -1.6 | -1584.8889 | 0.40715
3567 | 3567 | 3397.802 | 156.044 | 371.861 | 43.1634 | -59.773 | -1.6 | -1585.3333 | 0.40698
3568 | 3568 | 3398.901 | 157.143 | 372.6 | 43.0914 | -58.314 | -1.6 | -1585.7778 | 0.40682
3569 | 3569 | 3397.802 | 158.241 | 373.518 | 43.0554 | -57.036 | -1.6 | -1586.2222 | 0.40665
3570 | 3570 | 3397.802 | 158.241 | 373.518 | 43.0554 | -57.036 | -1.6 | -1586.6667 | 0.40648
3571 | 3571 | 3397.802 | 158.241 | 373.878 | 43.1274 | -57.396 | -1.6 | -1587.1111 | 0.40632
3572 | 3572 | 3397.802 | 157.142 | 372.959 | 43.1634 | -58.675 | -1.6 | -1587.5556 | 0.40615
3573 | 3573 | 3396.704 | 157.143 | 372.239 | 43.0192 | -57.953 | -1.6 | -1588 | 0.40599
3574 | 3574 | 3396.704 | 159.341 | 374.978 | 43.1274 | -56.296 | -1.6 | -1588.4444 | 0.40582
3575 | 3575 | 3397.802 | 159.341 | 374.798 | 43.0914 | -56.116 | -1.6 | -1588.8889 | 0.40565
3576 | 3576 | 3396.704 | 157.143 | 373.14 | 43.1994 | -58.854 | -1.6 | -1589.3333 | 0.40549
3577 | 3577 | 3396.704 | 157.143 | 372.239 | 43.0192 | -57.953 | -1.6 | -1589.7778 | 0.40532
3578 | 3578 | 3397.802 | 161.538 | 376.815 | 43.0554 | -53.739 | -1.6 | -1590.2222 | 0.40515
3579 | 3579 | 3395.604 | 158.241 | 373.337 | 43.0192 | -56.855 | -1.6 | -1590.6667 | 0.40499
3580 | 3580 | 3395.604 | 154.944 | 370.401 | 43.0914 | -60.513 | -1.6 | -1591.1111 | 0.40482
3581 | 3581 | 3395.604 | 156.043 | 371.68 | 43.1274 | -59.594 | -1.6 | -1591.5556 | 0.40466
3582 | 3582 | 3396.704 | 160.44 | 375.717 | 43.0554 | -54.837 | -1.6 | -1592 | 0.40449
3583 | 3583 | 3394.505 | 157.142 | 372.779 | 43.1274 | -58.495 | -1.6 | -1592.4444 | 0.40432
3584 | 3584 | 3395.604 | 158.241 | 373.878 | 43.1274 | -57.396 | -1.6 | -1592.8889 | 0.40416
3585 | 3585 | 3394.505 | 158.241 | 373.878 | 43.1274 | -57.396 | -1.6 | -1593.3333 | 0.40399
3586 | 3586 | 3398.901 | 163.736 | 379.193 | 43.0914 | -51.721 | -1.6 | -1593.7778 | 0.40382
3587 | 3587 | 3398.901 | 163.736 | 378.472 | 42.9472 | -51 | -1.6 | -1594.2222 | 0.40366
3588 | 3588 | 3394.505 | 157.142 | 373.499 | 43.2714 | -59.215 | -1.6 | -1594.6667 | 0.40349
3589 | 3589 | 3395.604 | 159.34 | 374.977 | 43.1274 | -56.297 | -1.6 | -1595.1111 | 0.40333
3590 | 3590 | 3395.604 | 158.241 | 373.698 | 43.0914 | -57.216 | -1.6 | -1595.5556 | 0.40316
3591 | 3591 | 3397.802 | 161.538 | 376.995 | 43.0914 | -53.919 | -1.6 | -1596 | 0.40299
3592 | 3592 | 3394.505 | 153.845 | 369.482 | 43.1274 | -61.792 | -1.6 | -1596.4444 | 0.40283
3593 | 3593 | 3394.505 | 158.241 | 373.878 | 43.1274 | -57.396 | -1.6 | -1596.8889 | 0.40266
3594 | 3594 | 3396.704 | 160.44 | 375.897 | 43.0914 | -55.017 | -1.6 | -1597.3333 | 0.40249
3595 | 3595 | 3396.704 | 160.44 | 375.897 | 43.0914 | -55.017 | -1.6 | -1597.7778 | 0.40233
3596 | 3596 | 3395.604 | 158.241 | 373.878 | 43.1274 | -57.396 | -1.6 | -1598.2222 | 0.40216
3597 | 3597 | 3394.505 | 158.241 | 373.878 | 43.1274 | -57.396 | -1.6 | -1598.6667 | 0.402
3598 | 3598 | 3392.308 | 154.945 | 370.582 | 43.1274 | -60.692 | -1.6 | -1599.1111 | 0.40183
3599 | 3599 | 3394.505 | 158.241 | 373.878 | 43.1274 | -57.396 | -1.6 | -1599.5556 | 0.40166
3600 | 3600 | 3392.308 | 157.143 | 372.96 | 43.1634 | -58.674 | -1.6 | -1600 | 0.4015
3601 | 3601 | 3394.505 | 158.241 | 373.698 | 43.0914 | -57.216 | -1.6 | -1600.4444 | 0.40133
3602 | 3602 | 3393.406 | 157.142 | 372.959 | 43.1634 | -58.675 | -1.6 | -1600.8889 | 0.40116
3603 | 3603 | 3393.406 | 158.241 | 373.698 | 43.0914 | -57.216 | -1.6 | -1601.3333 | 0.401
3604 | 3604 | 3393.406 | 157.142 | 372.419 | 43.0554 | -58.135 | -1.6 | -1601.7778 | 0.40083
3605 | 3605 | 3393.406 | 158.241 | 373.878 | 43.1274 | -57.396 | -1.6 | -1602.2222 | 0.40067
3606 | 3606 | 3393.406 | 159.34 | 375.337 | 43.1994 | -56.657 | -1.6 | -1602.6667 | 0.4005
3607 | 3607 | 3394.505 | 158.241 | 374.238 | 43.1994 | -57.756 | -1.6 | -1603.1111 | 0.40033
3608 | 3608 | 3393.406 | 159.34 | 374.797 | 43.0914 | -56.117 | -1.6 | -1603.5556 | 0.40017
3609 | 3609 | 3391.209 | 158.242 | 373.879 | 43.1274 | -57.395 | -1.6 | -1604 | 0.4
3610 | 3610 | 3393.406 | 161.538 | 377.715 | 43.2354 | -54.639 | -1.6 | -1604.4444 | 0.39983
3611 | 3611 | 3394.505 | 160.439 | 375.896 | 43.0914 | -55.018 | -1.6 | -1604.8889 | 0.39967
3612 | 3612 | 3391.209 | 154.945 | 370.942 | 43.1994 | -61.052 | -1.6 | -1605.3333 | 0.3995
3613 | 3613 | 3393.406 | 159.34 | 374.797 | 43.0914 | -56.117 | -1.6 | -1605.7778 | 0.39933
3614 | 3614 | 3392.308 | 159.341 | 374.798 | 43.0914 | -56.116 | -1.6 | -1606.2222 | 0.39917
3615 | 3615 | 3392.308 | 158.242 | 373.879 | 43.1274 | -57.395 | -1.6 | -1606.6667 | 0.399
3616 | 3616 | 3392.308 | 158.242 | 374.599 | 43.2714 | -58.115 | -1.6 | -1607.1111 | 0.39884
3617 | 3617 | 3391.209 | 158.242 | 374.419 | 43.2354 | -57.935 | -1.6 | -1607.5556 | 0.39867
3618 | 3618 | 3391.209 | 157.143 | 372.6 | 43.0914 | -58.314 | -1.6 | -1608 | 0.3985
3619 | 3619 | 3392.308 | 158.242 | 374.239 | 43.1994 | -57.755 | -1.6 | -1608.4444 | 0.39834
3620 | 3620 | 3390.11 | 160.44 | 376.077 | 43.1274 | -55.197 | -1.6 | -1608.8889 | 0.39817
3621 | 3621 | 3391.209 | 158.242 | 373.699 | 43.0914 | -57.215 | -1.6 | -1609.3333 | 0.398
3622 | 3622 | 3391.209 | 159.341 | 375.158 | 43.1634 | -56.476 | -1.6 | -1609.7778 | 0.39784
3623 | 3623 | 3391.209 | 159.341 | 374.978 | 43.1274 | -56.296 | -1.6 | -1610.2222 | 0.39767
3624 | 3624 | 3390.11 | 157.143 | 372.96 | 43.1634 | -58.674 | -1.6 | -1610.6667 | 0.39751
3625 | 3625 | 3390.11 | 157.143 | 372.78 | 43.1274 | -58.494 | -1.6 | -1611.1111 | 0.39734
3626 | 3626 | 3390.11 | 157.143 | 373.14 | 43.1994 | -58.854 | -1.6 | -1611.5556 | 0.39717
3627 | 3627 | 3391.209 | 159.341 | 376.059 | 43.3436 | -57.377 | -1.6 | -1612 | 0.39701
3628 | 3628 | 3393.406 | 161.538 | 377.175 | 43.1274 | -54.099 | -1.6 | -1612.4444 | 0.39684
3629 | 3629 | 3389.011 | 158.242 | 374.239 | 43.1994 | -57.755 | -1.6 | -1612.8889 | 0.39667
3630 | 3630 | 3390.11 | 158.242 | 373.879 | 43.1274 | -57.395 | -1.6 | -1613.3333 | 0.39651
3631 | 3631 | 3390.11 | 158.242 | 374.239 | 43.1994 | -57.755 | -1.6 | -1613.7778 | 0.39634
3632 | 3632 | 3389.011 | 157.143 | 373.14 | 43.1994 | -58.854 | -1.6 | -1614.2222 | 0.39618
3633 | 3633 | 3391.209 | 159.341 | 375.158 | 43.1634 | -56.476 | -1.6 | -1614.6667 | 0.39601
3634 | 3634 | 3390.11 | 158.242 | 373.699 | 43.0914 | -57.215 | -1.6 | -1615.1111 | 0.39584
3635 | 3635 | 3387.912 | 156.044 | 372.041 | 43.1994 | -59.953 | -1.6 | -1615.5556 | 0.39568
3636 | 3636 | 3391.209 | 160.44 | 376.257 | 43.1634 | -55.377 | -1.6 | -1616 | 0.39551
3637 | 3637 | 3387.912 | 157.143 | 372.78 | 43.1274 | -58.494 | -1.6 | -1616.4444 | 0.39534
3638 | 3638 | 3386.813 | 154.945 | 370.942 | 43.1994 | -61.052 | -1.6 | -1616.8889 | 0.39518
3639 | 3639 | 3389.011 | 157.143 | 373.32 | 43.2354 | -59.034 | -1.6 | -1617.3333 | 0.39501
3640 | 3640 | 3390.11 | 159.341 | 374.978 | 43.1274 | -56.296 | -1.6 | -1617.7778 | 0.39485
3641 | 3641 | 3387.912 | 157.143 | 372.6 | 43.0914 | -58.314 | -1.6 | -1618.2222 | 0.39468
3642 | 3642 | 3389.011 | 158.242 | 373.699 | 43.0914 | -57.215 | -1.6 | -1618.6667 | 0.39451
3643 | 3643 | 3387.912 | 158.242 | 374.239 | 43.1994 | -57.755 | -1.6 | -1619.1111 | 0.39435
3644 | 3644 | 3391.209 | 162.637 | 378.274 | 43.1274 | -53 | -1.6 | -1619.5556 | 0.39418
3645 | 3645 | 3389.011 | 158.242 | 374.78 | 43.3076 | -58.296 | -1.6 | -1620 | 0.39401
3646 | 3646 | 3387.912 | 157.143 | 372.96 | 43.1634 | -58.674 | -1.6 | -1620.4444 | 0.39385
3647 | 3647 | 3387.912 | 158.242 | 374.419 | 43.2354 | -57.935 | -1.6 | -1620.8889 | 0.39368
3648 | 3648 | 3389.011 | 159.341 | 374.798 | 43.0914 | -56.116 | -1.6 | -1621.3333 | 0.39352
3649 | 3649 | 3387.912 | 158.242 | 374.419 | 43.2354 | -57.935 | -1.6 | -1621.7778 | 0.39335
3650 | 3650 | 3386.813 | 157.143 | 373.32 | 43.2354 | -59.034 | -1.6 | -1622.2222 | 0.39318
3651 | 3651 | 3386.813 | 157.143 | 373.5 | 43.2714 | -59.214 | -1.6 | -1622.6667 | 0.39302
3652 | 3652 | 3384.616 | 154.946 | 371.484 | 43.3076 | -61.592 | -1.6 | -1623.1111 | 0.39285
3653 | 3653 | 3387.912 | 159.34 | 374.797 | 43.0914 | -56.117 | -1.6 | -1623.5556 | 0.39268
3654 | 3654 | 3385.714 | 157.142 | 373.139 | 43.1994 | -58.855 | -1.6 | -1624 | 0.39252
3655 | 3655 | 3387.912 | 158.242 | 374.239 | 43.1994 | -57.755 | -1.6 | -1624.4444 | 0.39235
3656 | 3656 | 3387.912 | 159.34 | 375.517 | 43.2354 | -56.837 | -1.6 | -1624.8889 | 0.39219
3657 | 3657 | 3386.813 | 158.241 | 374.058 | 43.1634 | -57.576 | -1.6 | -1625.3333 | 0.39202
3658 | 3658 | 3386.813 | 159.34 | 375.337 | 43.1994 | -56.657 | -1.6 | -1625.7778 | 0.39185
3659 | 3659 | 3386.813 | 157.143 | 373.32 | 43.2354 | -59.034 | -1.6 | -1626.2222 | 0.39169
3660 | 3660 | 3386.813 | 157.143 | 373.14 | 43.1994 | -58.854 | -1.6 | -1626.6667 | 0.39152
3661 | 3661 | 3385.714 | 156.044 | 372.221 | 43.2354 | -60.133 | -1.6 | -1627.1111 | 0.39135
3662 | 3662 | 3386.813 | 159.34 | 375.517 | 43.2354 | -56.837 | -1.6 | -1627.5556 | 0.39119
3663 | 3663 | 3386.813 | 158.241 | 374.418 | 43.2354 | -57.936 | -1.6 | -1628 | 0.39102
3664 | 3664 | 3385.714 | 158.241 | 374.598 | 43.2714 | -58.116 | -1.6 | -1628.4444 | 0.39086
3665 | 3665 | 3386.813 | 158.241 | 374.598 | 43.2714 | -58.116 | -1.6 | -1628.8889 | 0.39069
3666 | 3666 | 3385.714 | 158.241 | 374.238 | 43.1994 | -57.756 | -1.6 | -1629.3333 | 0.39052
3667 | 3667 | 3385.714 | 158.241 | 374.238 | 43.1994 | -57.756 | -1.6 | -1629.7778 | 0.39036
3668 | 3668 | 3384.616 | 157.143 | 373.14 | 43.1994 | -58.854 | -1.6 | -1630.2222 | 0.39019
3669 | 3669 | 3385.714 | 159.34 | 374.977 | 43.1274 | -56.297 | -1.6 | -1630.6667 | 0.39002
3670 | 3670 | 3383.517 | 157.143 | 372.96 | 43.1634 | -58.674 | -1.6 | -1631.1111 | 0.38986
3671 | 3671 | 3385.714 | 158.241 | 374.779 | 43.3076 | -58.297 | -1.6 | -1631.5556 | 0.38969
3672 | 3672 | 3386.813 | 160.439 | 376.796 | 43.2714 | -55.918 | -1.6 | -1632 | 0.38953
3673 | 3673 | 3385.714 | 160.439 | 376.256 | 43.1634 | -55.378 | -1.6 | -1632.4444 | 0.38936
3674 | 3674 | 3382.417 | 156.043 | 372.941 | 43.3796 | -60.855 | -1.6 | -1632.8889 | 0.38919
3675 | 3675 | 3386.813 | 160.439 | 376.616 | 43.2354 | -55.738 | -1.6 | -1633.3333 | 0.38903
3676 | 3676 | 3381.319 | 154.945 | 370.402 | 43.0914 | -60.512 | -1.6 | -1633.7778 | 0.38886
3677 | 3677 | 3381.319 | 156.044 | 371.861 | 43.1634 | -59.773 | -1.6 | -1634.2222 | 0.38869
3678 | 3678 | 3382.417 | 161.538 | 378.076 | 43.3076 | -55 | -1.6 | -1634.6667 | 0.38853
3679 | 3679 | 3383.517 | 159.341 | 375.338 | 43.1994 | -56.656 | -1.6 | -1635.1111 | 0.38836
3680 | 3680 | 3384.616 | 158.242 | 374.239 | 43.1994 | -57.755 | -1.6 | -1635.5556 | 0.3882
3681 | 3681 | 3382.417 | 156.043 | 371.86 | 43.1634 | -59.774 | -1.6 | -1636 | 0.38803
3682 | 3682 | 3380.22 | 154.945 | 370.942 | 43.1994 | -61.052 | -1.6 | -1636.4444 | 0.38786
3683 | 3683 | 3385.714 | 161.538 | 377.355 | 43.1634 | -54.279 | -1.6 | -1636.8889 | 0.3877
3684 | 3684 | 3381.319 | 157.143 | 373.5 | 43.2714 | -59.214 | -1.6 | -1637.3333 | 0.38753
3685 | 3685 | 3382.417 | 158.241 | 374.779 | 43.3076 | -58.297 | -1.6 | -1637.7778 | 0.38736
3686 | 3686 | 3380.22 | 156.044 | 372.221 | 43.2354 | -60.133 | -1.6 | -1638.2222 | 0.3872
3687 | 3687 | 3382.417 | 159.34 | 375.697 | 43.2714 | -57.017 | -1.6 | -1638.6667 | 0.38703
3688 | 3688 | 3384.616 | 159.341 | 375.518 | 43.2354 | -56.836 | -1.6 | -1639.1111 | 0.38687
3689 | 3689 | 3383.517 | 158.242 | 374.239 | 43.1994 | -57.755 | -1.6 | -1639.5556 | 0.3867
3690 | 3690 | 3378.022 | 151.648 | 367.285 | 43.1274 | -63.989 | -1.6 | -1640 | 0.38653
3691 | 3691 | 3383.517 | 160.44 | 376.437 | 43.1994 | -55.557 | -1.6 | -1640.4444 | 0.38637
3692 | 3692 | 3382.417 | 159.34 | 375.517 | 43.2354 | -56.837 | -1.6 | -1640.8889 | 0.3862
3693 | 3693 | 3381.319 | 158.242 | 374.78 | 43.3076 | -58.296 | -1.6 | -1641.3333 | 0.38603
3694 | 3694 | 3382.417 | 158.241 | 374.779 | 43.3076 | -58.297 | -1.6 | -1641.7778 | 0.38587
3695 | 3695 | 3382.417 | 157.142 | 373.319 | 43.2354 | -59.035 | -1.6 | -1642.2222 | 0.3857
3696 | 3696 | 3383.517 | 159.341 | 375.518 | 43.2354 | -56.836 | -1.6 | -1642.6667 | 0.38554
3697 | 3697 | 3382.417 | 157.142 | 372.959 | 43.1634 | -58.675 | -1.6 | -1643.1111 | 0.38537
3698 | 3698 | 3383.517 | 160.44 | 376.257 | 43.1634 | -55.377 | -1.6 | -1643.5556 | 0.3852
3699 | 3699 | 3382.417 | 159.34 | 375.337 | 43.1994 | -56.657 | -1.6 | -1644 | 0.38504
3700 | 3700 | 3381.319 | 157.143 | 373.681 | 43.3076 | -59.395 | -1.6 | -1644.4444 | 0.38487
3701 | 3701 | 3382.417 | 159.34 | 375.157 | 43.1634 | -56.477 | -1.6 | -1644.8889 | 0.3847
3702 | 3702 | 3381.319 | 158.242 | 374.599 | 43.2714 | -58.115 | -1.6 | -1645.3333 | 0.38454
3703 | 3703 | 3380.22 | 157.143 | 373.5 | 43.2714 | -59.214 | -1.6 | -1645.7778 | 0.38437
3704 | 3704 | 3381.319 | 157.143 | 373.861 | 43.3436 | -59.575 | -1.6 | -1646.2222 | 0.38421
3705 | 3705 | 3380.22 | 157.143 | 373.5 | 43.2714 | -59.214 | -1.6 | -1646.6667 | 0.38404
3706 | 3706 | 3380.22 | 157.143 | 373.5 | 43.2714 | -59.214 | -1.6 | -1647.1111 | 0.38387
3707 | 3707 | 3380.22 | 158.242 | 374.239 | 43.1994 | -57.755 | -1.6 | -1647.5556 | 0.38371
3708 | 3708 | 3379.121 | 157.143 | 373.681 | 43.3076 | -59.395 | -1.6 | -1648 | 0.38354
3709 | 3709 | 3380.22 | 158.242 | 374.78 | 43.3076 | -58.296 | -1.6 | -1648.4444 | 0.38337
3710 | 3710 | 3380.22 | 157.143 | 373.14 | 43.1994 | -58.854 | -1.6 | -1648.8889 | 0.38321
3711 | 3711 | 3380.22 | 158.242 | 374.419 | 43.2354 | -57.935 | -1.6 | -1649.3333 | 0.38304
3712 | 3712 | 3379.121 | 156.044 | 372.041 | 43.1994 | -59.953 | -1.6 | -1649.7778 | 0.38288
3713 | 3713 | 3379.121 | 158.242 | 374.419 | 43.2354 | -57.935 | -1.6 | -1650.2222 | 0.38271
3714 | 3714 | 3379.121 | 157.143 | 373.681 | 43.3076 | -59.395 | -1.6 | -1650.6667 | 0.38254
3715 | 3715 | 3380.22 | 158.242 | 374.599 | 43.2714 | -58.115 | -1.6 | -1651.1111 | 0.38238
3716 | 3716 | 3379.121 | 159.341 | 375.698 | 43.2714 | -57.016 | -1.6 | -1651.5556 | 0.38221
3717 | 3717 | 3380.22 | 158.242 | 374.78 | 43.3076 | -58.296 | -1.6 | -1652 | 0.38204
3718 | 3718 | 3378.022 | 158.242 | 374.96 | 43.3436 | -58.476 | -1.6 | -1652.4444 | 0.38188
3719 | 3719 | 3381.319 | 159.341 | 375.518 | 43.2354 | -56.836 | -1.6 | -1652.8889 | 0.38171
3720 | 3720 | 3376.923 | 157.143 | 373.681 | 43.3076 | -59.395 | -1.6 | -1653.3333 | 0.38155
3721 | 3721 | 3379.121 | 159.341 | 375.518 | 43.2354 | -56.836 | -1.6 | -1653.7778 | 0.38138
3722 | 3722 | 3379.121 | 159.341 | 375.338 | 43.1994 | -56.656 | -1.6 | -1654.2222 | 0.38121
3723 | 3723 | 3378.022 | 158.242 | 374.239 | 43.1994 | -57.755 | -1.6 | -1654.6667 | 0.38105
3724 | 3724 | 3378.022 | 157.143 | 373.861 | 43.3436 | -59.575 | -1.6 | -1655.1111 | 0.38088
3725 | 3725 | 3378.022 | 157.143 | 373.5 | 43.2714 | -59.214 | -1.6 | -1655.5556 | 0.38071
3726 | 3726 | 3378.022 | 157.143 | 373.32 | 43.2354 | -59.034 | -1.6 | -1656 | 0.38055
3727 | 3727 | 3376.923 | 157.143 | 373.14 | 43.1994 | -58.854 | -1.6 | -1656.4444 | 0.38038
3728 | 3728 | 3376.923 | 160.439 | 376.616 | 43.2354 | -55.738 | -1.6 | -1656.8889 | 0.38022
3729 | 3729 | 3374.725 | 154.945 | 371.302 | 43.2714 | -61.412 | -1.6 | -1657.3333 | 0.38005
3730 | 3730 | 3379.121 | 160.44 | 376.077 | 43.1274 | -55.197 | -1.6 | -1657.7778 | 0.37988
3731 | 3731 | 3376.923 | 157.143 | 373.14 | 43.1994 | -58.854 | -1.6 | -1658.2222 | 0.37972
3732 | 3732 | 3376.923 | 157.143 | 373.861 | 43.3436 | -59.575 | -1.6 | -1658.6667 | 0.37955
3733 | 3733 | 3376.923 | 158.242 | 374.419 | 43.2354 | -57.935 | -1.6 | -1659.1111 | 0.37938
3734 | 3734 | 3378.022 | 160.439 | 376.977 | 43.3076 | -56.099 | -1.6 | -1659.5556 | 0.37922
3735 | 3735 | 3376.923 | 157.143 | 373.5 | 43.2714 | -59.214 | -1.6 | -1660 | 0.37905
3736 | 3736 | 3374.725 | 157.142 | 373.319 | 43.2354 | -59.035 | -1.6 | -1660.4444 | 0.37889
3737 | 3737 | 3379.121 | 161.538 | 377.715 | 43.2354 | -54.639 | -1.6 | -1660.8889 | 0.37872
3738 | 3738 | 3373.626 | 154.945 | 370.762 | 43.1634 | -60.872 | -1.6 | -1661.3333 | 0.37855
3739 | 3739 | 3374.725 | 156.044 | 372.041 | 43.1994 | -59.953 | -1.6 | -1661.7778 | 0.37839
3740 | 3740 | 3375.824 | 158.241 | 374.779 | 43.3076 | -58.297 | -1.6 | -1662.2222 | 0.37822
3741 | 3741 | 3375.824 | 158.241 | 374.418 | 43.2354 | -57.936 | -1.6 | -1662.6667 | 0.37805
3742 | 3742 | 3374.725 | 156.044 | 372.401 | 43.2714 | -60.313 | -1.6 | -1663.1111 | 0.37789
3743 | 3743 | 3375.824 | 158.241 | 374.418 | 43.2354 | -57.936 | -1.6 | -1663.5556 | 0.37772
3744 | 3744 | 3376.923 | 158.242 | 374.419 | 43.2354 | -57.935 | -1.6 | -1664 | 0.37756
3745 | 3745 | 3374.725 | 154.945 | 371.483 | 43.3076 | -61.593 | -1.6 | -1664.4444 | 0.37739
3746 | 3746 | 3374.725 | 158.241 | 374.418 | 43.2354 | -57.936 | -1.6 | -1664.8889 | 0.37722
3747 | 3747 | 3374.725 | 157.142 | 373.68 | 43.3076 | -59.396 | -1.6 | -1665.3333 | 0.37706
3748 | 3748 | 3374.725 | 158.241 | 374.598 | 43.2714 | -58.116 | -1.6 | -1665.7778 | 0.37689
3749 | 3749 | 3374.725 | 157.142 | 373.86 | 43.3436 | -59.576 | -1.6 | -1666.2222 | 0.37672
3750 | 3750 | 3374.725 | 157.142 | 373.68 | 43.3076 | -59.396 | -1.6 | -1666.6667 | 0.37656
3751 | 3751 | 3374.725 | 159.34 | 375.697 | 43.2714 | -57.017 | -1.6 | -1667.1111 | 0.37639
3752 | 3752 | 3373.626 | 157.142 | 373.86 | 43.3436 | -59.576 | -1.6 | -1667.5556 | 0.37623
3753 | 3753 | 3374.725 | 158.241 | 374.418 | 43.2354 | -57.936 | -1.6 | -1668 | 0.37606
3754 | 3754 | 3374.725 | 158.241 | 374.959 | 43.3436 | -58.477 | -1.6 | -1668.4444 | 0.37589
3755 | 3755 | 3373.626 | 158.241 | 374.959 | 43.3436 | -58.477 | -1.6 | -1668.8889 | 0.37573
3756 | 3756 | 3373.626 | 157.142 | 373.499 | 43.2714 | -59.215 | -1.6 | -1669.3333 | 0.37556
3757 | 3757 | 3373.626 | 157.142 | 373.68 | 43.3076 | -59.396 | -1.6 | -1669.7778 | 0.37539
3758 | 3758 | 3373.626 | 159.34 | 376.238 | 43.3796 | -57.558 | -1.6 | -1670.2222 | 0.37523
3759 | 3759 | 3372.528 | 157.143 | 373.5 | 43.2714 | -59.214 | -1.6 | -1670.6667 | 0.37506
3760 | 3760 | 3372.528 | 160.44 | 376.437 | 43.1994 | -55.557 | -1.6 | -1671.1111 | 0.3749
3761 | 3761 | 3374.725 | 159.34 | 375.878 | 43.3076 | -57.198 | -1.6 | -1671.5556 | 0.37473
3762 | 3762 | 3373.626 | 157.142 | 374.22 | 43.4156 | -59.936 | -1.6 | -1672 | 0.37456
3763 | 3763 | 3373.626 | 157.142 | 374.04 | 43.3796 | -59.756 | -1.6 | -1672.4444 | 0.3744
3764 | 3764 | 3372.528 | 157.143 | 373.32 | 43.2354 | -59.034 | -1.6 | -1672.8889 | 0.37423
3765 | 3765 | 3372.528 | 157.143 | 373.681 | 43.3076 | -59.395 | -1.6 | -1673.3333 | 0.37406
3766 | 3766 | 3372.528 | 159.341 | 375.879 | 43.3076 | -57.197 | -1.6 | -1673.7778 | 0.3739
3767 | 3767 | 3371.429 | 157.143 | 373.32 | 43.2354 | -59.034 | -1.6 | -1674.2222 | 0.37373
3768 | 3768 | 3370.33 | 156.044 | 372.942 | 43.3796 | -60.854 | -1.6 | -1674.6667 | 0.37357
3769 | 3769 | 3369.231 | 153.846 | 370.203 | 43.2714 | -62.511 | -1.6 | -1675.1111 | 0.3734
3770 | 3770 | 3371.429 | 157.143 | 374.041 | 43.3796 | -59.755 | -1.6 | -1675.5556 | 0.37323
3771 | 3771 | 3371.429 | 158.242 | 374.599 | 43.2714 | -58.115 | -1.6 | -1676 | 0.37307
3772 | 3772 | 3371.429 | 157.143 | 373.5 | 43.2714 | -59.214 | -1.6 | -1676.4444 | 0.3729
3773 | 3773 | 3371.429 | 159.341 | 376.059 | 43.3436 | -57.377 | -1.6 | -1676.8889 | 0.37273
3774 | 3774 | 3371.429 | 157.143 | 373.681 | 43.3076 | -59.395 | -1.6 | -1677.3333 | 0.37257
3775 | 3775 | 3371.429 | 157.143 | 373.5 | 43.2714 | -59.214 | -1.6 | -1677.7778 | 0.3724
3776 | 3776 | 3371.429 | 158.242 | 374.96 | 43.3436 | -58.476 | -1.6 | -1678.2222 | 0.37224
3777 | 3777 | 3371.429 | 159.341 | 375.518 | 43.2354 | -56.836 | -1.6 | -1678.6667 | 0.37207
3778 | 3778 | 3370.33 | 159.341 | 375.518 | 43.2354 | -56.836 | -1.6 | -1679.1111 | 0.3719
3779 | 3779 | 3370.33 | 157.143 | 373.861 | 43.3436 | -59.575 | -1.6 | -1679.5556 | 0.37174
3780 | 3780 | 3369.231 | 156.044 | 372.221 | 43.2354 | -60.133 | -1.6 | -1680 | 0.37157
3781 | 3781 | 3370.33 | 157.143 | 373.5 | 43.2714 | -59.214 | -1.6 | -1680.4444 | 0.3714
3782 | 3782 | 3371.429 | 159.341 | 376.599 | 43.4516 | -57.917 | -1.6 | -1680.8889 | 0.37124
3783 | 3783 | 3372.528 | 161.539 | 378.257 | 43.3436 | -55.179 | -1.6 | -1681.3333 | 0.37107
3784 | 3784 | 3370.33 | 157.143 | 373.681 | 43.3076 | -59.395 | -1.6 | -1681.7778 | 0.37091
3785 | 3785 | 3369.231 | 156.044 | 372.942 | 43.3796 | -60.854 | -1.6 | -1682.2222 | 0.37074
3786 | 3786 | 3370.33 | 157.143 | 373.861 | 43.3436 | -59.575 | -1.6 | -1682.6667 | 0.37057
3787 | 3787 | 3370.33 | 158.242 | 374.96 | 43.3436 | -58.476 | -1.6 | -1683.1111 | 0.37041
3788 | 3788 | 3369.231 | 157.143 | 373.681 | 43.3076 | -59.395 | -1.6 | -1683.5556 | 0.37024
3789 | 3789 | 3370.33 | 159.341 | 375.879 | 43.3076 | -57.197 | -1.6 | -1684 | 0.37007
3790 | 3790 | 3368.132 | 156.044 | 372.582 | 43.3076 | -60.494 | -1.6 | -1684.4444 | 0.36991
3791 | 3791 | 3369.231 | 157.143 | 373.5 | 43.2714 | -59.214 | -1.6 | -1684.8889 | 0.36974
3792 | 3792 | 3369.231 | 158.242 | 374.96 | 43.3436 | -58.476 | -1.6 | -1685.3333 | 0.36958
3793 | 3793 | 3369.231 | 158.242 | 374.96 | 43.3436 | -58.476 | -1.6 | -1685.7778 | 0.36941
3794 | 3794 | 3368.132 | 157.143 | 373.681 | 43.3076 | -59.395 | -1.6 | -1686.2222 | 0.36924
3795 | 3795 | 3368.132 | 158.242 | 374.78 | 43.3076 | -58.296 | -1.6 | -1686.6667 | 0.36908
3796 | 3796 | 3368.132 | 157.143 | 373.681 | 43.3076 | -59.395 | -1.6 | -1687.1111 | 0.36891
3797 | 3797 | 3369.231 | 158.242 | 374.239 | 43.1994 | -57.755 | -1.6 | -1687.5556 | 0.36874
3798 | 3798 | 3369.231 | 159.341 | 376.059 | 43.3436 | -57.377 | -1.6 | -1688 | 0.36858
3799 | 3799 | 3367.033 | 157.143 | 373.681 | 43.3076 | -59.395 | -1.6 | -1688.4444 | 0.36841
3800 | 3800 | 3367.033 | 157.143 | 373.861 | 43.3436 | -59.575 | -1.6 | -1688.8889 | 0.36825
3801 | 3801 | 3368.132 | 158.242 | 374.78 | 43.3076 | -58.296 | -1.6 | -1689.3333 | 0.36808
3802 | 3802 | 3367.033 | 157.143 | 374.041 | 43.3796 | -59.755 | -1.6 | -1689.7778 | 0.36791
3803 | 3803 | 3368.132 | 158.242 | 375.32 | 43.4156 | -58.836 | -1.6 | -1690.2222 | 0.36775
3804 | 3804 | 3367.033 | 157.143 | 374.041 | 43.3796 | -59.755 | -1.6 | -1690.6667 | 0.36758
3805 | 3805 | 3368.132 | 158.242 | 375.14 | 43.3796 | -58.656 | -1.6 | -1691.1111 | 0.36741
3806 | 3806 | 3368.132 | 159.341 | 376.239 | 43.3796 | -57.557 | -1.6 | -1691.5556 | 0.36725
3807 | 3807 | 3368.132 | 158.242 | 375.32 | 43.4156 | -58.836 | -1.6 | -1692 | 0.36708
3808 | 3808 | 3367.033 | 157.143 | 373.861 | 43.3436 | -59.575 | -1.6 | -1692.4444 | 0.36692
3809 | 3809 | 3368.132 | 159.341 | 375.879 | 43.3076 | -57.197 | -1.6 | -1692.8889 | 0.36675
3810 | 3810 | 3367.033 | 158.242 | 374.96 | 43.3436 | -58.476 | -1.6 | -1693.3333 | 0.36658
3811 | 3811 | 3365.934 | 157.143 | 373.861 | 43.3436 | -59.575 | -1.6 | -1693.7778 | 0.36642
3812 | 3812 | 3367.033 | 159.341 | 376.059 | 43.3436 | -57.377 | -1.6 | -1694.2222 | 0.36625
3813 | 3813 | 3365.934 | 157.143 | 373.5 | 43.2714 | -59.214 | -1.6 | -1694.6667 | 0.36608
3814 | 3814 | 3367.033 | 159.341 | 376.419 | 43.4156 | -57.737 | -1.6 | -1695.1111 | 0.36592
3815 | 3815 | 3365.934 | 158.242 | 374.78 | 43.3076 | -58.296 | -1.6 | -1695.5556 | 0.36575
3816 | 3816 | 3367.033 | 159.341 | 377.14 | 43.5598 | -58.458 | -1.6 | -1696 | 0.36559
3817 | 3817 | 3367.033 | 158.242 | 375.32 | 43.4156 | -58.836 | -1.6 | -1696.4444 | 0.36542
3818 | 3818 | 3364.835 | 157.143 | 373.861 | 43.3436 | -59.575 | -1.6 | -1696.8889 | 0.36525
3819 | 3819 | 3367.033 | 160.439 | 377.877 | 43.4876 | -56.999 | -1.6 | -1697.3333 | 0.36509
3820 | 3820 | 3364.835 | 159.34 | 375.878 | 43.3076 | -57.198 | -1.6 | -1697.7778 | 0.36492
3821 | 3821 | 3364.835 | 157.143 | 373.861 | 43.3436 | -59.575 | -1.6 | -1698.2222 | 0.36475
3822 | 3822 | 3365.934 | 159.34 | 376.238 | 43.3796 | -57.558 | -1.6 | -1698.6667 | 0.36459
3823 | 3823 | 3364.835 | 158.241 | 374.959 | 43.3436 | -58.477 | -1.6 | -1699.1111 | 0.36442
3824 | 3824 | 3365.934 | 159.34 | 376.418 | 43.4156 | -57.738 | -1.6 | -1699.5556 | 0.36426
3825 | 3825 | 3364.835 | 158.241 | 375.499 | 43.4516 | -59.017 | -1.6 | -1700 | 0.36409
3826 | 3826 | 3364.835 | 159.34 | 376.058 | 43.3436 | -57.378 | -1.6 | -1700.4444 | 0.36392
3827 | 3827 | 3365.934 | 159.34 | 376.058 | 43.3436 | -57.378 | -1.6 | -1700.8889 | 0.36376
3828 | 3828 | 3363.736 | 157.142 | 373.86 | 43.3436 | -59.576 | -1.6 | -1701.3333 | 0.36359
3829 | 3829 | 3364.835 | 158.241 | 375.139 | 43.3796 | -58.657 | -1.6 | -1701.7778 | 0.36342
3830 | 3830 | 3363.736 | 157.142 | 373.86 | 43.3436 | -59.576 | -1.6 | -1702.2222 | 0.36326
3831 | 3831 | 3363.736 | 157.142 | 374.4 | 43.4516 | -60.116 | -1.6 | -1702.6667 | 0.36309
3832 | 3832 | 3362.637 | 157.142 | 374.4 | 43.4516 | -60.116 | -1.6 | -1703.1111 | 0.36293
3833 | 3833 | 3361.539 | 153.847 | 370.745 | 43.3796 | -63.051 | -1.6 | -1703.5556 | 0.36276
3834 | 3834 | 3364.835 | 158.241 | 374.959 | 43.3436 | -58.477 | -1.6 | -1704 | 0.36259
3835 | 3835 | 3362.637 | 157.142 | 374.04 | 43.3796 | -59.756 | -1.6 | -1704.4444 | 0.36243
3836 | 3836 | 3363.736 | 158.241 | 374.959 | 43.3436 | -58.477 | -1.6 | -1704.8889 | 0.36226
3837 | 3837 | 3363.736 | 157.142 | 374.4 | 43.4516 | -60.116 | -1.6 | -1705.3333 | 0.36209
3838 | 3838 | 3363.736 | 157.142 | 374.76 | 43.5236 | -60.476 | -1.6 | -1705.7778 | 0.36193
3839 | 3839 | 3363.736 | 159.34 | 376.058 | 43.3436 | -57.378 | -1.6 | -1706.2222 | 0.36176
3840 | 3840 | 3361.539 | 157.143 | 374.761 | 43.5236 | -60.475 | -1.6 | -1706.6667 | 0.3616
3841 | 3841 | 3363.736 | 158.241 | 374.959 | 43.3436 | -58.477 | -1.6 | -1707.1111 | 0.36143
3842 | 3842 | 3363.736 | 159.34 | 376.238 | 43.3796 | -57.558 | -1.6 | -1707.5556 | 0.36126
3843 | 3843 | 3361.539 | 157.143 | 374.221 | 43.4156 | -59.935 | -1.6 | -1708 | 0.3611
3844 | 3844 | 3361.539 | 158.242 | 375.14 | 43.3796 | -58.656 | -1.6 | -1708.4444 | 0.36093
3845 | 3845 | 3362.637 | 159.34 | 376.598 | 43.4516 | -57.918 | -1.6 | -1708.8889 | 0.36076
3846 | 3846 | 3361.539 | 158.242 | 375.5 | 43.4516 | -59.016 | -1.6 | -1709.3333 | 0.3606
3847 | 3847 | 3362.637 | 157.142 | 374.4 | 43.4516 | -60.116 | -1.6 | -1709.7778 | 0.36043
3848 | 3848 | 3361.539 | 157.143 | 374.221 | 43.4156 | -59.935 | -1.6 | -1710.2222 | 0.36027
3849 | 3849 | 3360.439 | 156.043 | 372.941 | 43.3796 | -60.855 | -1.6 | -1710.6667 | 0.3601
3850 | 3850 | 3361.539 | 157.143 | 374.401 | 43.4516 | -60.115 | -1.6 | -1711.1111 | 0.35993
3851 | 3851 | 3361.539 | 158.242 | 374.96 | 43.3436 | -58.476 | -1.6 | -1711.5556 | 0.35977
3852 | 3852 | 3360.439 | 158.241 | 375.139 | 43.3796 | -58.657 | -1.6 | -1712 | 0.3596
3853 | 3853 | 3360.439 | 158.241 | 375.139 | 43.3796 | -58.657 | -1.6 | -1712.4444 | 0.35943
3854 | 3854 | 3359.341 | 153.846 | 370.384 | 43.3076 | -62.692 | -1.6 | -1712.8889 | 0.35927
3855 | 3855 | 3360.439 | 156.043 | 373.481 | 43.4876 | -61.395 | -1.6 | -1713.3333 | 0.3591
3856 | 3856 | 3361.539 | 158.242 | 375.5 | 43.4516 | -59.016 | -1.6 | -1713.7778 | 0.35894
3857 | 3857 | 3360.439 | 157.142 | 374.4 | 43.4516 | -60.116 | -1.6 | -1714.2222 | 0.35877
3858 | 3858 | 3359.341 | 156.044 | 372.942 | 43.3796 | -60.854 | -1.6 | -1714.6667 | 0.3586
3859 | 3859 | 3360.439 | 158.241 | 375.499 | 43.4516 | -59.017 | -1.6 | -1715.1111 | 0.35844
3860 | 3860 | 3361.539 | 160.44 | 377.878 | 43.4876 | -56.998 | -1.6 | -1715.5556 | 0.35827
3861 | 3861 | 3360.439 | 159.34 | 376.418 | 43.4156 | -57.738 | -1.6 | -1716 | 0.3581
3862 | 3862 | 3360.439 | 157.142 | 374.04 | 43.3796 | -59.756 | -1.6 | -1716.4444 | 0.35794
3863 | 3863 | 3359.341 | 157.143 | 374.581 | 43.4876 | -60.295 | -1.6 | -1716.8889 | 0.35777
3864 | 3864 | 3360.439 | 158.241 | 375.319 | 43.4156 | -58.837 | -1.6 | -1717.3333 | 0.35761
3865 | 3865 | 3359.341 | 157.143 | 374.401 | 43.4516 | -60.115 | -1.6 | -1717.7778 | 0.35744
3866 | 3866 | 3360.439 | 158.241 | 375.679 | 43.4876 | -59.197 | -1.6 | -1718.2222 | 0.35727
3867 | 3867 | 3359.341 | 158.242 | 375.86 | 43.5236 | -59.376 | -1.6 | -1718.6667 | 0.35711
3868 | 3868 | 3360.439 | 158.241 | 375.319 | 43.4156 | -58.837 | -1.6 | -1719.1111 | 0.35694
3869 | 3869 | 3359.341 | 157.143 | 373.861 | 43.3436 | -59.575 | -1.6 | -1719.5556 | 0.35677
3870 | 3870 | 3358.242 | 157.143 | 374.221 | 43.4156 | -59.935 | -1.6 | -1720 | 0.35661
3871 | 3871 | 3360.439 | 159.34 | 376.238 | 43.3796 | -57.558 | -1.6 | -1720.4444 | 0.35644
3872 | 3872 | 3358.242 | 157.143 | 374.401 | 43.4516 | -60.115 | -1.6 | -1720.8889 | 0.35628
3873 | 3873 | 3357.143 | 157.143 | 374.221 | 43.4156 | -59.935 | -1.6 | -1721.3333 | 0.35611
3874 | 3874 | 3359.341 | 161.539 | 378.617 | 43.4156 | -55.539 | -1.6 | -1721.7778 | 0.35594
3875 | 3875 | 3360.439 | 158.241 | 375.319 | 43.4156 | -58.837 | -1.6 | -1722.2222 | 0.35578
3876 | 3876 | 3358.242 | 158.242 | 375.5 | 43.4516 | -59.016 | -1.6 | -1722.6667 | 0.35561
3877 | 3877 | 3358.242 | 157.143 | 374.942 | 43.5598 | -60.656 | -1.6 | -1723.1111 | 0.35544
3878 | 3878 | 3358.242 | 158.242 | 375.68 | 43.4876 | -59.196 | -1.6 | -1723.5556 | 0.35528
3879 | 3879 | 3357.143 | 157.143 | 374.761 | 43.5236 | -60.475 | -1.6 | -1724 | 0.35511
3880 | 3880 | 3357.143 | 158.242 | 375.68 | 43.4876 | -59.196 | -1.6 | -1724.4444 | 0.35495
3881 | 3881 | 3357.143 | 157.143 | 374.581 | 43.4876 | -60.295 | -1.6 | -1724.8889 | 0.35478
3882 | 3882 | 3354.945 | 156.044 | 373.122 | 43.4156 | -61.034 | -1.6 | -1725.3333 | 0.35461
3883 | 3883 | 3358.242 | 158.242 | 375.14 | 43.3796 | -58.656 | -1.6 | -1725.7778 | 0.35445
3884 | 3884 | 3357.143 | 158.242 | 375.5 | 43.4516 | -59.016 | -1.6 | -1726.2222 | 0.35428
3885 | 3885 | 3357.143 | 157.143 | 374.581 | 43.4876 | -60.295 | -1.6 | -1726.6667 | 0.35411
3886 | 3886 | 3357.143 | 159.341 | 376.419 | 43.4156 | -57.737 | -1.6 | -1727.1111 | 0.35395
3887 | 3887 | 3357.143 | 158.242 | 375.5 | 43.4516 | -59.016 | -1.6 | -1727.5556 | 0.35378
3888 | 3888 | 3357.143 | 158.242 | 375.86 | 43.5236 | -59.376 | -1.6 | -1728 | 0.35362
3889 | 3889 | 3357.143 | 159.341 | 376.239 | 43.3796 | -57.557 | -1.6 | -1728.4444 | 0.35345
3890 | 3890 | 3357.143 | 160.44 | 377.878 | 43.4876 | -56.998 | -1.6 | -1728.8889 | 0.35328
3891 | 3891 | 3356.044 | 156.044 | 373.302 | 43.4516 | -61.214 | -1.6 | -1729.3333 | 0.35312
3892 | 3892 | 3356.044 | 158.242 | 375.14 | 43.3796 | -58.656 | -1.6 | -1729.7778 | 0.35295
3893 | 3893 | 3357.143 | 159.341 | 376.779 | 43.4876 | -58.097 | -1.6 | -1730.2222 | 0.35278
3894 | 3894 | 3356.044 | 159.341 | 376.779 | 43.4876 | -58.097 | -1.6 | -1730.6667 | 0.35262
3895 | 3895 | 3356.044 | 158.242 | 375.32 | 43.4156 | -58.836 | -1.6 | -1731.1111 | 0.35245
3896 | 3896 | 3354.945 | 158.242 | 375.14 | 43.3796 | -58.656 | -1.6 | -1731.5556 | 0.35229
3897 | 3897 | 3356.044 | 158.242 | 376.041 | 43.5598 | -59.557 | -1.6 | -1732 | 0.35212
3898 | 3898 | 3354.945 | 157.143 | 374.761 | 43.5236 | -60.475 | -1.6 | -1732.4444 | 0.35195
3899 | 3899 | 3353.846 | 158.242 | 375.5 | 43.4516 | -59.016 | -1.6 | -1732.8889 | 0.35179
3900 | 3900 | 3354.945 | 159.341 | 376.599 | 43.4516 | -57.917 | -1.6 | -1733.3333 | 0.35162
3901 | 3901 | 3352.747 | 154.945 | 372.203 | 43.4516 | -62.313 | -1.6 | -1733.7778 | 0.35145
3902 | 3902 | 3356.044 | 158.242 | 375.86 | 43.5236 | -59.376 | -1.6 | -1734.2222 | 0.35129
3903 | 3903 | 3354.945 | 158.242 | 375.68 | 43.4876 | -59.196 | -1.6 | -1734.6667 | 0.35112
3904 | 3904 | 3356.044 | 159.341 | 376.239 | 43.3796 | -57.557 | -1.6 | -1735.1111 | 0.35096
3905 | 3905 | 3354.945 | 158.242 | 375.86 | 43.5236 | -59.376 | -1.6 | -1735.5556 | 0.35079
3906 | 3906 | 3354.945 | 159.341 | 376.419 | 43.4156 | -57.737 | -1.6 | -1736 | 0.35062
3907 | 3907 | 3354.945 | 159.341 | 376.419 | 43.4156 | -57.737 | -1.6 | -1736.4444 | 0.35046
3908 | 3908 | 3354.945 | 159.341 | 376.959 | 43.5236 | -58.277 | -1.6 | -1736.8889 | 0.35029
3909 | 3909 | 3352.747 | 156.044 | 373.302 | 43.4516 | -61.214 | -1.6 | -1737.3333 | 0.35012
3910 | 3910 | 3353.846 | 158.242 | 375.86 | 43.5236 | -59.376 | -1.6 | -1737.7778 | 0.34996
3911 | 3911 | 3352.747 | 159.34 | 376.958 | 43.5236 | -58.278 | -1.6 | -1738.2222 | 0.34979
3912 | 3912 | 3351.648 | 158.241 | 375.499 | 43.4516 | -59.017 | -1.6 | -1738.6667 | 0.34963
3913 | 3913 | 3352.747 | 154.945 | 372.203 | 43.4516 | -62.313 | -1.6 | -1739.1111 | 0.34946
3914 | 3914 | 3352.747 | 157.143 | 374.581 | 43.4876 | -60.295 | -1.6 | -1739.5556 | 0.34929
3915 | 3915 | 3353.846 | 160.439 | 378.057 | 43.5236 | -57.179 | -1.6 | -1740 | 0.34913
3916 | 3916 | 3350.55 | 156.044 | 373.302 | 43.4516 | -61.214 | -1.6 | -1740.4444 | 0.34896
3917 | 3917 | 3354.945 | 160.439 | 377.517 | 43.4156 | -56.639 | -1.6 | -1740.8889 | 0.34879
3918 | 3918 | 3353.846 | 160.439 | 377.337 | 43.3796 | -56.459 | -1.6 | -1741.3333 | 0.34863
3919 | 3919 | 3352.747 | 157.143 | 374.401 | 43.4516 | -60.115 | -1.6 | -1741.7778 | 0.34846
3920 | 3920 | 3351.648 | 157.142 | 374.76 | 43.5236 | -60.476 | -1.6 | -1742.2222 | 0.3483
3921 | 3921 | 3351.648 | 158.241 | 375.679 | 43.4876 | -59.197 | -1.6 | -1742.6667 | 0.34813
3922 | 3922 | 3351.648 | 157.142 | 374.58 | 43.4876 | -60.296 | -1.6 | -1743.1111 | 0.34796
3923 | 3923 | 3350.55 | 157.143 | 374.401 | 43.4516 | -60.115 | -1.6 | -1743.5556 | 0.3478
3924 | 3924 | 3352.747 | 159.34 | 376.778 | 43.4876 | -58.098 | -1.6 | -1744 | 0.34763
3925 | 3925 | 3351.648 | 157.142 | 374.4 | 43.4516 | -60.116 | -1.6 | -1744.4444 | 0.34746
3926 | 3926 | 3351.648 | 158.241 | 375.319 | 43.4156 | -58.837 | -1.6 | -1744.8889 | 0.3473
3927 | 3927 | 3351.648 | 158.241 | 375.859 | 43.5236 | -59.377 | -1.6 | -1745.3333 | 0.34713
3928 | 3928 | 3349.451 | 154.945 | 372.383 | 43.4876 | -62.493 | -1.6 | -1745.7778 | 0.34697
3929 | 3929 | 3349.451 | 156.044 | 373.122 | 43.4156 | -61.034 | -1.6 | -1746.2222 | 0.3468
3930 | 3930 | 3350.55 | 158.242 | 375.5 | 43.4516 | -59.016 | -1.6 | -1746.6667 | 0.34663
3931 | 3931 | 3351.648 | 158.241 | 375.679 | 43.4876 | -59.197 | -1.6 | -1747.1111 | 0.34647
3932 | 3932 | 3350.55 | 158.242 | 375.32 | 43.4156 | -58.836 | -1.6 | -1747.5556 | 0.3463
3933 | 3933 | 3350.55 | 158.242 | 375.86 | 43.5236 | -59.376 | -1.6 | -1748 | 0.34613
3934 | 3934 | 3350.55 | 158.242 | 375.5 | 43.4516 | -59.016 | -1.6 | -1748.4444 | 0.34597
3935 | 3935 | 3351.648 | 160.439 | 378.057 | 43.5236 | -57.179 | -1.6 | -1748.8889 | 0.3458
3936 | 3936 | 3350.55 | 157.143 | 374.761 | 43.5236 | -60.475 | -1.6 | -1749.3333 | 0.34564
3937 | 3937 | 3350.55 | 157.143 | 374.401 | 43.4516 | -60.115 | -1.6 | -1749.7778 | 0.34547
3938 | 3938 | 3349.451 | 157.143 | 374.581 | 43.4876 | -60.295 | -1.6 | -1750.2222 | 0.3453
3939 | 3939 | 3350.55 | 158.242 | 376.221 | 43.5958 | -59.737 | -1.6 | -1750.6667 | 0.34514
3940 | 3940 | 3349.451 | 158.242 | 376.041 | 43.5598 | -59.557 | -1.6 | -1751.1111 | 0.34497
3941 | 3941 | 3348.352 | 157.143 | 374.401 | 43.4516 | -60.115 | -1.6 | -1751.5556 | 0.3448
3942 | 3942 | 3350.55 | 158.242 | 376.221 | 43.5958 | -59.737 | -1.6 | -1752 | 0.34464
3943 | 3943 | 3351.648 | 158.241 | 376.04 | 43.5598 | -59.558 | -1.6 | -1752.4444 | 0.34447
3944 | 3944 | 3348.352 | 156.044 | 372.942 | 43.3796 | -60.854 | -1.6 | -1752.8889 | 0.34431
3945 | 3945 | 3348.352 | 156.044 | 373.843 | 43.5598 | -61.755 | -1.6 | -1753.3333 | 0.34414
3946 | 3946 | 3349.451 | 159.341 | 376.599 | 43.4516 | -57.917 | -1.6 | -1753.7778 | 0.34397
3947 | 3947 | 3348.352 | 157.143 | 374.761 | 43.5236 | -60.475 | -1.6 | -1754.2222 | 0.34381
3948 | 3948 | 3349.451 | 158.242 | 375.68 | 43.4876 | -59.196 | -1.6 | -1754.6667 | 0.34364
3949 | 3949 | 3348.352 | 158.242 | 375.32 | 43.4156 | -58.836 | -1.6 | -1755.1111 | 0.34347
3950 | 3950 | 3348.352 | 157.143 | 374.942 | 43.5598 | -60.656 | -1.6 | -1755.5556 | 0.34331
3951 | 3951 | 3348.352 | 158.242 | 376.401 | 43.6318 | -59.917 | -1.6 | -1756 | 0.34314
3952 | 3952 | 3347.253 | 157.143 | 374.942 | 43.5598 | -60.656 | -1.6 | -1756.4444 | 0.34298
3953 | 3953 | 3348.352 | 157.143 | 374.401 | 43.4516 | -60.115 | -1.6 | -1756.8889 | 0.34281
3954 | 3954 | 3349.451 | 159.341 | 377.14 | 43.5598 | -58.458 | -1.6 | -1757.3333 | 0.34264
3955 | 3955 | 3348.352 | 158.242 | 376.401 | 43.6318 | -59.917 | -1.6 | -1757.7778 | 0.34248
3956 | 3956 | 3347.253 | 157.143 | 374.761 | 43.5236 | -60.475 | -1.6 | -1758.2222 | 0.34231
3957 | 3957 | 3348.352 | 158.242 | 375.86 | 43.5236 | -59.376 | -1.6 | -1758.6667 | 0.34214
3958 | 3958 | 3346.154 | 157.143 | 375.122 | 43.5958 | -60.836 | -1.6 | -1759.1111 | 0.34198
3959 | 3959 | 3346.154 | 156.044 | 373.662 | 43.5236 | -61.574 | -1.6 | -1759.5556 | 0.34181
3960 | 3960 | 3347.253 | 159.341 | 376.779 | 43.4876 | -58.097 | -1.6 | -1760 | 0.34165
3961 | 3961 | 3347.253 | 158.242 | 375.68 | 43.4876 | -59.196 | -1.6 | -1760.4444 | 0.34148
3962 | 3962 | 3347.253 | 158.242 | 375.68 | 43.4876 | -59.196 | -1.6 | -1760.8889 | 0.34131
3963 | 3963 | 3347.253 | 159.341 | 377.14 | 43.5598 | -58.458 | -1.6 | -1761.3333 | 0.34115
3964 | 3964 | 3345.055 | 156.044 | 374.383 | 43.6678 | -62.295 | -1.6 | -1761.7778 | 0.34098
3965 | 3965 | 3348.352 | 160.44 | 377.698 | 43.4516 | -56.818 | -1.6 | -1762.2222 | 0.34081
3966 | 3966 | 3346.154 | 158.242 | 375.68 | 43.4876 | -59.196 | -1.6 | -1762.6667 | 0.34065
3967 | 3967 | 3346.154 | 158.242 | 376.041 | 43.5598 | -59.557 | -1.6 | -1763.1111 | 0.34048
3968 | 3968 | 3347.253 | 159.341 | 376.779 | 43.4876 | -58.097 | -1.6 | -1763.5556 | 0.34032
3969 | 3969 | 3346.154 | 158.242 | 375.86 | 43.5236 | -59.376 | -1.6 | -1764 | 0.34015
3970 | 3970 | 3346.154 | 158.242 | 376.221 | 43.5958 | -59.737 | -1.6 | -1764.4444 | 0.33998
3971 | 3971 | 3346.154 | 158.242 | 376.401 | 43.6318 | -59.917 | -1.6 | -1764.8889 | 0.33982
3972 | 3972 | 3346.154 | 157.143 | 374.221 | 43.4156 | -59.935 | -1.6 | -1765.3333 | 0.33965
3973 | 3973 | 3343.956 | 158.242 | 376.041 | 43.5598 | -59.557 | -1.6 | -1765.7778 | 0.33948
3974 | 3974 | 3346.154 | 159.341 | 377.14 | 43.5598 | -58.458 | -1.6 | -1766.2222 | 0.33932
3975 | 3975 | 3343.956 | 154.945 | 372.744 | 43.5598 | -62.854 | -1.6 | -1766.6667 | 0.33915
3976 | 3976 | 3343.956 | 157.143 | 374.942 | 43.5598 | -60.656 | -1.6 | -1767.1111 | 0.33899
3977 | 3977 | 3346.154 | 158.242 | 376.041 | 43.5598 | -59.557 | -1.6 | -1767.5556 | 0.33882
3978 | 3978 | 3346.154 | 159.341 | 377.68 | 43.6678 | -58.998 | -1.6 | -1768 | 0.33865
3979 | 3979 | 3343.956 | 161.538 | 379.156 | 43.5236 | -56.08 | -1.6 | -1768.4444 | 0.33849
3980 | 3980 | 3345.055 | 159.341 | 376.959 | 43.5236 | -58.277 | -1.6 | -1768.8889 | 0.33832
3981 | 3981 | 3343.956 | 159.341 | 377.14 | 43.5598 | -58.458 | -1.6 | -1769.3333 | 0.33815
3982 | 3982 | 3342.857 | 156.044 | 373.482 | 43.4876 | -61.394 | -1.6 | -1769.7778 | 0.33799
3983 | 3983 | 3343.956 | 158.242 | 376.221 | 43.5958 | -59.737 | -1.6 | -1770.2222 | 0.33782
3984 | 3984 | 3343.956 | 156.044 | 373.843 | 43.5598 | -61.755 | -1.6 | -1770.6667 | 0.33766
3985 | 3985 | 3345.055 | 158.242 | 376.401 | 43.6318 | -59.917 | -1.6 | -1771.1111 | 0.33749
3986 | 3986 | 3343.956 | 158.242 | 375.86 | 43.5236 | -59.376 | -1.6 | -1771.5556 | 0.33732
3987 | 3987 | 3342.857 | 157.143 | 374.761 | 43.5236 | -60.475 | -1.6 | -1772 | 0.33716
3988 | 3988 | 3343.956 | 158.242 | 375.68 | 43.4876 | -59.196 | -1.6 | -1772.4444 | 0.33699
3989 | 3989 | 3342.857 | 158.242 | 376.041 | 43.5598 | -59.557 | -1.6 | -1772.8889 | 0.33682
3990 | 3990 | 3341.758 | 156.044 | 374.023 | 43.5958 | -61.935 | -1.6 | -1773.3333 | 0.33666
3991 | 3991 | 3342.857 | 158.242 | 376.041 | 43.5598 | -59.557 | -1.6 | -1773.7778 | 0.33649
3992 | 3992 | 3342.857 | 158.242 | 376.041 | 43.5598 | -59.557 | -1.6 | -1774.2222 | 0.33633
3993 | 3993 | 3341.758 | 156.044 | 373.662 | 43.5236 | -61.574 | -1.6 | -1774.6667 | 0.33616
3994 | 3994 | 3342.857 | 157.143 | 374.581 | 43.4876 | -60.295 | -1.6 | -1775.1111 | 0.33599
3995 | 3995 | 3342.857 | 157.143 | 374.942 | 43.5598 | -60.656 | -1.6 | -1775.5556 | 0.33583
3996 | 3996 | 3341.758 | 157.143 | 375.302 | 43.6318 | -61.016 | -1.6 | -1776 | 0.33566
3997 | 3997 | 3339.561 | 156.044 | 373.843 | 43.5598 | -61.755 | -1.6 | -1776.4444 | 0.33549
3998 | 3998 | 3341.758 | 157.143 | 375.302 | 43.6318 | -61.016 | -1.6 | -1776.8889 | 0.33533
3999 | 3999 | 3341.758 | 157.143 | 374.581 | 43.4876 | -60.295 | -1.6 | -1777.3333 | 0.33516
4000 | 4000 | 3341.758 | 157.143 | 375.122 | 43.5958 | -60.836 | -1.6 | -1777.7778 | 0.335
4001 | 4001 | 3341.758 | 157.143 | 375.302 | 43.6318 | -61.016 | -1.6 | -1778.2222 | 0.33483
4002 | 4002 | 3341.758 | 157.143 | 374.942 | 43.5598 | -60.656 | -1.6 | -1778.6667 | 0.33466
4003 | 4003 | 3340.659 | 157.142 | 375.121 | 43.5958 | -60.837 | -1.6 | -1779.1111 | 0.3345
4004 | 4004 | 3339.561 | 157.143 | 374.761 | 43.5236 | -60.475 | -1.6 | -1779.5556 | 0.33433
4005 | 4005 | 3340.659 | 157.142 | 375.301 | 43.6318 | -61.017 | -1.6 | -1780 | 0.33416
4006 | 4006 | 3341.758 | 158.241 | 375.679 | 43.4876 | -59.197 | -1.6 | -1780.4444 | 0.334
4007 | 4007 | 3340.659 | 158.241 | 375.859 | 43.5236 | -59.377 | -1.6 | -1780.8889 | 0.33383
4008 | 4008 | 3340.659 | 157.142 | 375.121 | 43.5958 | -60.837 | -1.6 | -1781.3333 | 0.33367
4009 | 4009 | 3340.659 | 158.241 | 375.679 | 43.4876 | -59.197 | -1.6 | -1781.7778 | 0.3335
4010 | 4010 | 3340.659 | 158.241 | 376.4 | 43.6318 | -59.918 | -1.6 | -1782.2222 | 0.33333
4011 | 4011 | 3338.462 | 157.143 | 375.302 | 43.6318 | -61.016 | -1.6 | -1782.6667 | 0.33317
4012 | 4012 | 3339.561 | 157.143 | 375.302 | 43.6318 | -61.016 | -1.6 | -1783.1111 | 0.333
4013 | 4013 | 3339.561 | 158.242 | 375.86 | 43.5236 | -59.376 | -1.6 | -1783.5556 | 0.33283
4014 | 4014 | 3339.561 | 158.242 | 376.041 | 43.5598 | -59.557 | -1.6 | -1784 | 0.33267
4015 | 4015 | 3339.561 | 158.242 | 375.86 | 43.5236 | -59.376 | -1.6 | -1784.4444 | 0.3325
4016 | 4016 | 3339.561 | 157.143 | 375.122 | 43.5958 | -60.836 | -1.6 | -1784.8889 | 0.33234
4017 | 4017 | 3339.561 | 157.143 | 374.761 | 43.5236 | -60.475 | -1.6 | -1785.3333 | 0.33217
4018 | 4018 | 3338.462 | 158.242 | 376.041 | 43.5598 | -59.557 | -1.6 | -1785.7778 | 0.332
4019 | 4019 | 3338.462 | 157.143 | 374.761 | 43.5236 | -60.475 | -1.6 | -1786.2222 | 0.33184
4020 | 4020 | 3338.462 | 157.143 | 375.122 | 43.5958 | -60.836 | -1.6 | -1786.6667 | 0.33167
4021 | 4021 | 3338.462 | 158.242 | 376.221 | 43.5958 | -59.737 | -1.6 | -1787.1111 | 0.3315
4022 | 4022 | 3339.561 | 158.242 | 375.86 | 43.5236 | -59.376 | -1.6 | -1787.5556 | 0.33134
4023 | 4023 | 3338.462 | 158.242 | 375.86 | 43.5236 | -59.376 | -1.6 | -1788 | 0.33117
4024 | 4024 | 3338.462 | 157.143 | 375.122 | 43.5958 | -60.836 | -1.6 | -1788.4444 | 0.33101
4025 | 4025 | 3334.066 | 152.747 | 370.546 | 43.5598 | -65.052 | -1.6 | -1788.8889 | 0.33084
4026 | 4026 | 3338.462 | 159.341 | 377.32 | 43.5958 | -58.638 | -1.6 | -1789.3333 | 0.33067
4027 | 4027 | 3338.462 | 158.242 | 375.86 | 43.5236 | -59.376 | -1.6 | -1789.7778 | 0.33051
4028 | 4028 | 3338.462 | 158.242 | 376.041 | 43.5598 | -59.557 | -1.6 | -1790.2222 | 0.33034
4029 | 4029 | 3338.462 | 159.341 | 377.14 | 43.5598 | -58.458 | -1.6 | -1790.6667 | 0.33017
4030 | 4030 | 3337.363 | 159.341 | 377.5 | 43.6318 | -58.818 | -1.6 | -1791.1111 | 0.33001
4031 | 4031 | 3337.363 | 158.242 | 376.041 | 43.5598 | -59.557 | -1.6 | -1791.5556 | 0.32984
4032 | 4032 | 3336.264 | 154.945 | 373.284 | 43.6678 | -63.394 | -1.6 | -1792 | 0.32968
4033 | 4033 | 3338.462 | 157.143 | 375.302 | 43.6318 | -61.016 | -1.6 | -1792.4444 | 0.32951
4034 | 4034 | 3338.462 | 158.242 | 376.581 | 43.6678 | -60.097 | -1.6 | -1792.8889 | 0.32934
4035 | 4035 | 3335.165 | 156.044 | 374.023 | 43.5958 | -61.935 | -1.6 | -1793.3333 | 0.32918
4036 | 4036 | 3336.264 | 156.044 | 374.383 | 43.6678 | -62.295 | -1.6 | -1793.7778 | 0.32901
4037 | 4037 | 3337.363 | 157.143 | 374.761 | 43.5236 | -60.475 | -1.6 | -1794.2222 | 0.32884
4038 | 4038 | 3337.363 | 158.242 | 376.581 | 43.6678 | -60.097 | -1.6 | -1794.6667 | 0.32868
4039 | 4039 | 3337.363 | 160.44 | 378.239 | 43.5598 | -57.359 | -1.6 | -1795.1111 | 0.32851
4040 | 4040 | 3336.264 | 158.242 | 376.221 | 43.5958 | -59.737 | -1.6 | -1795.5556 | 0.32835
4041 | 4041 | 3336.264 | 157.143 | 375.122 | 43.5958 | -60.836 | -1.6 | -1796 | 0.32818
4042 | 4042 | 3335.165 | 156.044 | 374.203 | 43.6318 | -62.115 | -1.6 | -1796.4444 | 0.32801
4043 | 4043 | 3336.264 | 158.242 | 376.221 | 43.5958 | -59.737 | -1.6 | -1796.8889 | 0.32785
4044 | 4044 | 3336.264 | 160.44 | 378.239 | 43.5598 | -57.359 | -1.6 | -1797.3333 | 0.32768
4045 | 4045 | 3339.561 | 163.737 | 382.076 | 43.6678 | -54.602 | -1.6 | -1797.7778 | 0.32751
4046 | 4046 | 3336.264 | 159.341 | 377.86 | 43.7038 | -59.178 | -1.6 | -1798.2222 | 0.32735
4047 | 4047 | 3332.967 | 152.747 | 371.086 | 43.6678 | -65.592 | -1.6 | -1798.6667 | 0.32718
4048 | 4048 | 3336.264 | 159.341 | 377.5 | 43.6318 | -58.818 | -1.6 | -1799.1111 | 0.32702
4049 | 4049 | 3332.967 | 156.044 | 373.843 | 43.5598 | -61.755 | -1.6 | -1799.5556 | 0.32685
4050 | 4050 | 3334.066 | 157.143 | 375.122 | 43.5958 | -60.836 | -1.6 | -1800 | 0.32668
4051 | 4051 | 3335.165 | 157.143 | 374.761 | 43.5236 | -60.475 | -1.6 | -1800.4444 | 0.32652
4052 | 4052 | 3335.165 | 159.341 | 377.5 | 43.6318 | -58.818 | -1.6 | -1800.8889 | 0.32635
4053 | 4053 | 3335.165 | 158.242 | 376.401 | 43.6318 | -59.917 | -1.6 | -1801.3333 | 0.32618
4054 | 4054 | 3331.868 | 154.945 | 373.284 | 43.6678 | -63.394 | -1.6 | -1801.7778 | 0.32602
4055 | 4055 | 3334.066 | 158.242 | 376.041 | 43.5598 | -59.557 | -1.6 | -1802.2222 | 0.32585
4056 | 4056 | 3334.066 | 158.242 | 376.221 | 43.5958 | -59.737 | -1.6 | -1802.6667 | 0.32569
4057 | 4057 | 3334.066 | 157.143 | 375.302 | 43.6318 | -61.016 | -1.6 | -1803.1111 | 0.32552
4058 | 4058 | 3334.066 | 159.34 | 377.679 | 43.6678 | -58.999 | -1.6 | -1803.5556 | 0.32535
4059 | 4059 | 3335.165 | 159.341 | 377.32 | 43.5958 | -58.638 | -1.6 | -1804 | 0.32519
4060 | 4060 | 3332.967 | 156.044 | 373.843 | 43.5598 | -61.755 | -1.6 | -1804.4444 | 0.32502
4061 | 4061 | 3332.967 | 157.143 | 375.482 | 43.6678 | -61.196 | -1.6 | -1804.8889 | 0.32485
4062 | 4062 | 3332.967 | 157.143 | 374.942 | 43.5598 | -60.656 | -1.6 | -1805.3333 | 0.32469
4063 | 4063 | 3334.066 | 158.242 | 376.401 | 43.6318 | -59.917 | -1.6 | -1805.7778 | 0.32452
4064 | 4064 | 3334.066 | 160.44 | 378.239 | 43.5598 | -57.359 | -1.6 | -1806.2222 | 0.32436
4065 | 4065 | 3334.066 | 159.34 | 377.499 | 43.6318 | -58.819 | -1.6 | -1806.6667 | 0.32419
4066 | 4066 | 3331.868 | 157.142 | 375.661 | 43.7038 | -61.377 | -1.6 | -1807.1111 | 0.32402
4067 | 4067 | 3332.967 | 158.241 | 376.4 | 43.6318 | -59.918 | -1.6 | -1807.5556 | 0.32386
4068 | 4068 | 3331.868 | 158.242 | 376.401 | 43.6318 | -59.917 | -1.6 | -1808 | 0.32369
4069 | 4069 | 3331.868 | 156.044 | 374.023 | 43.5958 | -61.935 | -1.6 | -1808.4444 | 0.32352
4070 | 4070 | 3331.868 | 157.142 | 375.481 | 43.6678 | -61.197 | -1.6 | -1808.8889 | 0.32336
4071 | 4071 | 3331.868 | 158.242 | 376.221 | 43.5958 | -59.737 | -1.6 | -1809.3333 | 0.32319
4072 | 4072 | 3331.868 | 158.242 | 376.221 | 43.5958 | -59.737 | -1.6 | -1809.7778 | 0.32303
4073 | 4073 | 3331.868 | 157.142 | 375.121 | 43.5958 | -60.837 | -1.6 | -1810.2222 | 0.32286
4074 | 4074 | 3331.868 | 158.242 | 376.401 | 43.6318 | -59.917 | -1.6 | -1810.6667 | 0.32269
4075 | 4075 | 3331.868 | 158.242 | 376.581 | 43.6678 | -60.097 | -1.6 | -1811.1111 | 0.32253
4076 | 4076 | 3331.868 | 158.242 | 376.221 | 43.5958 | -59.737 | -1.6 | -1811.5556 | 0.32236
4077 | 4077 | 3330.77 | 156.044 | 374.203 | 43.6318 | -62.115 | -1.6 | -1812 | 0.32219
4078 | 4078 | 3331.868 | 158.242 | 376.581 | 43.6678 | -60.097 | -1.6 | -1812.4444 | 0.32203
4079 | 4079 | 3331.868 | 159.341 | 377.86 | 43.7038 | -59.178 | -1.6 | -1812.8889 | 0.32186
4080 | 4080 | 3330.77 | 158.243 | 376.402 | 43.6318 | -59.916 | -1.6 | -1813.3333 | 0.3217
4081 | 4081 | 3331.868 | 158.242 | 376.401 | 43.6318 | -59.917 | -1.6 | -1813.7778 | 0.32153
4082 | 4082 | 3330.77 | 158.243 | 376.762 | 43.7038 | -60.276 | -1.6 | -1814.2222 | 0.32136
4083 | 4083 | 3331.868 | 160.439 | 378.958 | 43.7038 | -58.08 | -1.6 | -1814.6667 | 0.3212
4084 | 4084 | 3329.67 | 158.241 | 376.58 | 43.6678 | -60.098 | -1.6 | -1815.1111 | 0.32103
4085 | 4085 | 3330.77 | 159.341 | 377.68 | 43.6678 | -58.998 | -1.6 | -1815.5556 | 0.32086
4086 | 4086 | 3329.67 | 158.241 | 376.58 | 43.6678 | -60.098 | -1.6 | -1816 | 0.3207
4087 | 4087 | 3330.77 | 158.243 | 376.942 | 43.7398 | -60.456 | -1.6 | -1816.4444 | 0.32053
4088 | 4088 | 3329.67 | 157.143 | 375.122 | 43.5958 | -60.836 | -1.6 | -1816.8889 | 0.32037
4089 | 4089 | 3329.67 | 157.143 | 375.302 | 43.6318 | -61.016 | -1.6 | -1817.3333 | 0.3202
4090 | 4090 | 3328.571 | 157.142 | 375.661 | 43.7038 | -61.377 | -1.6 | -1817.7778 | 0.32003
4091 | 4091 | 3329.67 | 159.34 | 377.319 | 43.5958 | -58.639 | -1.6 | -1818.2222 | 0.31987
4092 | 4092 | 3329.67 | 159.34 | 377.679 | 43.6678 | -58.999 | -1.6 | -1818.6667 | 0.3197
4093 | 4093 | 3329.67 | 158.241 | 376.4 | 43.6318 | -59.918 | -1.6 | -1819.1111 | 0.31953
4094 | 4094 | 3329.67 | 158.241 | 376.58 | 43.6678 | -60.098 | -1.6 | -1819.5556 | 0.31937
4095 | 4095 | 3328.571 | 158.241 | 376.76 | 43.7038 | -60.278 | -1.6 | -1820 | 0.3192
4096 | 4096 | 3328.571 | 158.241 | 376.58 | 43.6678 | -60.098 | -1.6 | -1820.4444 | 0.31904
4097 | 4097 | 3329.67 | 158.241 | 376.76 | 43.7038 | -60.278 | -1.6 | -1820.8889 | 0.31887
4098 | 4098 | 3328.571 | 158.241 | 376.4 | 43.6318 | -59.918 | -1.6 | -1821.3333 | 0.3187
4099 | 4099 | 3328.571 | 158.241 | 376.58 | 43.6678 | -60.098 | -1.6 | -1821.7778 | 0.31854
4100 | 4100 | 3328.571 | 159.34 | 377.859 | 43.7038 | -59.179 | -1.6 | -1822.2222 | 0.31837
4101 | 4101 | 3328.571 | 159.34 | 377.499 | 43.6318 | -58.819 | -1.6 | -1822.6667 | 0.3182
4102 | 4102 | 3328.571 | 159.34 | 378.039 | 43.7398 | -59.359 | -1.6 | -1823.1111 | 0.31804
4103 | 4103 | 3331.868 | 161.538 | 379.517 | 43.5958 | -56.441 | -1.6 | -1823.5556 | 0.31787
4104 | 4104 | 3328.571 | 157.142 | 374.941 | 43.5598 | -60.657 | -1.6 | -1824 | 0.31771
4105 | 4105 | 3328.571 | 160.439 | 378.598 | 43.6318 | -57.72 | -1.6 | -1824.4444 | 0.31754
4106 | 4106 | 3328.571 | 159.34 | 377.499 | 43.6318 | -58.819 | -1.6 | -1824.8889 | 0.31737
4107 | 4107 | 3327.473 | 158.242 | 376.941 | 43.7398 | -60.457 | -1.6 | -1825.3333 | 0.31721
4108 | 4108 | 3326.374 | 157.143 | 375.662 | 43.7038 | -61.376 | -1.6 | -1825.7778 | 0.31704
4109 | 4109 | 3327.473 | 158.242 | 377.121 | 43.7758 | -60.637 | -1.6 | -1826.2222 | 0.31687
4110 | 4110 | 3327.473 | 158.242 | 376.401 | 43.6318 | -59.917 | -1.6 | -1826.6667 | 0.31671
4111 | 4111 | 3326.374 | 157.143 | 375.482 | 43.6678 | -61.196 | -1.6 | -1827.1111 | 0.31654
4112 | 4112 | 3327.473 | 159.341 | 377.86 | 43.7038 | -59.178 | -1.6 | -1827.5556 | 0.31638
4113 | 4113 | 3326.374 | 158.242 | 376.941 | 43.7398 | -60.457 | -1.6 | -1828 | 0.31621
4114 | 4114 | 3326.374 | 159.341 | 377.68 | 43.6678 | -58.998 | -1.6 | -1828.4444 | 0.31604
4115 | 4115 | 3326.374 | 158.242 | 376.581 | 43.6678 | -60.097 | -1.6 | -1828.8889 | 0.31588
4116 | 4116 | 3326.374 | 157.143 | 375.842 | 43.7398 | -61.556 | -1.6 | -1829.3333 | 0.31571
4117 | 4117 | 3328.571 | 160.439 | 378.418 | 43.5958 | -57.54 | -1.6 | -1829.7778 | 0.31554
4118 | 4118 | 3325.275 | 159.341 | 377.5 | 43.6318 | -58.818 | -1.6 | -1830.2222 | 0.31538
4119 | 4119 | 3325.275 | 157.143 | 375.482 | 43.6678 | -61.196 | -1.6 | -1830.6667 | 0.31521
4120 | 4120 | 3326.374 | 159.341 | 377.5 | 43.6318 | -58.818 | -1.6 | -1831.1111 | 0.31505
4121 | 4121 | 3325.275 | 158.242 | 376.941 | 43.7398 | -60.457 | -1.6 | -1831.5556 | 0.31488
4122 | 4122 | 3324.176 | 156.044 | 374.743 | 43.7398 | -62.655 | -1.6 | -1832 | 0.31471
4123 | 4123 | 3324.176 | 156.044 | 374.743 | 43.7398 | -62.655 | -1.6 | -1832.4444 | 0.31455
4124 | 4124 | 3325.275 | 158.242 | 376.761 | 43.7038 | -60.277 | -1.6 | -1832.8889 | 0.31438
4125 | 4125 | 3325.275 | 158.242 | 376.761 | 43.7038 | -60.277 | -1.6 | -1833.3333 | 0.31421
4126 | 4126 | 3323.077 | 159.341 | 377.68 | 43.6678 | -58.998 | -1.6 | -1833.7778 | 0.31405
4127 | 4127 | 3321.978 | 158.242 | 376.941 | 43.7398 | -60.457 | -1.6 | -1834.2222 | 0.31388
4128 | 4128 | 3323.077 | 157.143 | 375.842 | 43.7398 | -61.556 | -1.6 | -1834.6667 | 0.31372
4129 | 4129 | 3323.077 | 156.044 | 374.743 | 43.7398 | -62.655 | -1.6 | -1835.1111 | 0.31355
4130 | 4130 | 3324.176 | 158.242 | 376.581 | 43.6678 | -60.097 | -1.6 | -1835.5556 | 0.31338
4131 | 4131 | 3324.176 | 158.242 | 376.761 | 43.7038 | -60.277 | -1.6 | -1836 | 0.31322
4132 | 4132 | 3324.176 | 158.242 | 377.121 | 43.7758 | -60.637 | -1.6 | -1836.4444 | 0.31305
4133 | 4133 | 3324.176 | 158.242 | 376.941 | 43.7398 | -60.457 | -1.6 | -1836.8889 | 0.31288
4134 | 4134 | 3323.077 | 158.242 | 376.941 | 43.7398 | -60.457 | -1.6 | -1837.3333 | 0.31272
4135 | 4135 | 3323.077 | 159.341 | 378.22 | 43.7758 | -59.538 | -1.6 | -1837.7778 | 0.31255
4136 | 4136 | 3320.879 | 156.044 | 374.023 | 43.5958 | -61.935 | -1.6 | -1838.2222 | 0.31239
4137 | 4137 | 3323.077 | 158.242 | 377.121 | 43.7758 | -60.637 | -1.6 | -1838.6667 | 0.31222
4138 | 4138 | 3323.077 | 158.242 | 376.941 | 43.7398 | -60.457 | -1.6 | -1839.1111 | 0.31205
4139 | 4139 | 3324.176 | 159.341 | 378.22 | 43.7758 | -59.538 | -1.6 | -1839.5556 | 0.31189
4140 | 4140 | 3321.978 | 157.143 | 375.842 | 43.7398 | -61.556 | -1.6 | -1840 | 0.31172
4141 | 4141 | 3323.077 | 159.341 | 378.04 | 43.7398 | -59.358 | -1.6 | -1840.4444 | 0.31155
4142 | 4142 | 3321.978 | 158.242 | 376.761 | 43.7038 | -60.277 | -1.6 | -1840.8889 | 0.31139
4143 | 4143 | 3323.077 | 159.341 | 378.22 | 43.7758 | -59.538 | -1.6 | -1841.3333 | 0.31122
4144 | 4144 | 3321.978 | 157.143 | 375.842 | 43.7398 | -61.556 | -1.6 | -1841.7778 | 0.31106
4145 | 4145 | 3320.879 | 156.044 | 374.743 | 43.7398 | -62.655 | -1.6 | -1842.2222 | 0.31089
4146 | 4146 | 3321.978 | 158.242 | 376.581 | 43.6678 | -60.097 | -1.6 | -1842.6667 | 0.31072
4147 | 4147 | 3321.978 | 159.34 | 377.679 | 43.6678 | -58.999 | -1.6 | -1843.1111 | 0.31056
4148 | 4148 | 3321.978 | 158.242 | 377.121 | 43.7758 | -60.637 | -1.6 | -1843.5556 | 0.31039
4149 | 4149 | 3320.879 | 158.241 | 377.12 | 43.7758 | -60.638 | -1.6 | -1844 | 0.31022
4150 | 4150 | 3321.978 | 159.34 | 378.219 | 43.7758 | -59.539 | -1.6 | -1844.4444 | 0.31006
4151 | 4151 | 3321.978 | 159.34 | 377.679 | 43.6678 | -58.999 | -1.6 | -1844.8889 | 0.30989
4152 | 4152 | 3319.78 | 158.241 | 376.94 | 43.7398 | -60.458 | -1.6 | -1845.3333 | 0.30973
4153 | 4153 | 3319.78 | 158.241 | 376.4 | 43.6318 | -59.918 | -1.6 | -1845.7778 | 0.30956
4154 | 4154 | 3320.879 | 158.241 | 376.94 | 43.7398 | -60.458 | -1.6 | -1846.2222 | 0.30939
4155 | 4155 | 3319.78 | 156.044 | 375.104 | 43.812 | -63.016 | -1.6 | -1846.6667 | 0.30923
4156 | 4156 | 3318.682 | 157.143 | 375.482 | 43.6678 | -61.196 | -1.6 | -1847.1111 | 0.30906
4157 | 4157 | 3321.978 | 160.439 | 378.958 | 43.7038 | -58.08 | -1.6 | -1847.5556 | 0.30889
4158 | 4158 | 3318.682 | 157.143 | 376.022 | 43.7758 | -61.736 | -1.6 | -1848 | 0.30873
4159 | 4159 | 3319.78 | 158.241 | 376.4 | 43.6318 | -59.918 | -1.6 | -1848.4444 | 0.30856
4160 | 4160 | 3319.78 | 158.241 | 377.12 | 43.7758 | -60.638 | -1.6 | -1848.8889 | 0.3084
4161 | 4161 | 3320.879 | 159.34 | 378.58 | 43.848 | -59.9 | -1.6 | -1849.3333 | 0.30823
4162 | 4162 | 3318.682 | 157.143 | 375.662 | 43.7038 | -61.376 | -1.6 | -1849.7778 | 0.30806
4163 | 4163 | 3319.78 | 158.241 | 377.301 | 43.812 | -60.819 | -1.6 | -1850.2222 | 0.3079
4164 | 4164 | 3319.78 | 159.341 | 377.86 | 43.7038 | -59.178 | -1.6 | -1850.6667 | 0.30773
4165 | 4165 | 3319.78 | 159.341 | 378.22 | 43.7758 | -59.538 | -1.6 | -1851.1111 | 0.30756
4166 | 4166 | 3318.682 | 158.243 | 377.122 | 43.7758 | -60.636 | -1.6 | -1851.5556 | 0.3074
4167 | 4167 | 3319.78 | 159.341 | 378.401 | 43.812 | -59.719 | -1.6 | -1852 | 0.30723
4168 | 4168 | 3318.682 | 159.341 | 378.401 | 43.812 | -59.719 | -1.6 | -1852.4444 | 0.30707
4169 | 4169 | 3317.583 | 157.144 | 375.843 | 43.7398 | -61.555 | -1.6 | -1852.8889 | 0.3069
4170 | 4170 | 3318.682 | 159.341 | 378.22 | 43.7758 | -59.538 | -1.6 | -1853.3333 | 0.30673
4171 | 4171 | 3318.682 | 158.243 | 377.122 | 43.7758 | -60.636 | -1.6 | -1853.7778 | 0.30657
4172 | 4172 | 3318.682 | 160.44 | 378.959 | 43.7038 | -58.079 | -1.6 | -1854.2222 | 0.3064
4173 | 4173 | 3317.583 | 157.144 | 375.843 | 43.7398 | -61.555 | -1.6 | -1854.6667 | 0.30623
4174 | 4174 | 3318.682 | 158.243 | 376.942 | 43.7398 | -60.456 | -1.6 | -1855.1111 | 0.30607
4175 | 4175 | 3316.483 | 159.34 | 378.039 | 43.7398 | -59.359 | -1.6 | -1855.5556 | 0.3059
4176 | 4176 | 3317.583 | 158.242 | 377.302 | 43.812 | -60.818 | -1.6 | -1856 | 0.30574
4177 | 4177 | 3317.583 | 158.242 | 377.482 | 43.848 | -60.998 | -1.6 | -1856.4444 | 0.30557
4178 | 4178 | 3317.583 | 157.144 | 375.843 | 43.7398 | -61.555 | -1.6 | -1856.8889 | 0.3054
4179 | 4179 | 3316.483 | 159.34 | 378.039 | 43.7398 | -59.359 | -1.6 | -1857.3333 | 0.30524
4180 | 4180 | 3317.583 | 157.144 | 376.204 | 43.812 | -61.916 | -1.6 | -1857.7778 | 0.30507
4181 | 4181 | 3316.483 | 157.142 | 376.021 | 43.7758 | -61.737 | -1.6 | -1858.2222 | 0.3049
4182 | 4182 | 3314.286 | 158.242 | 376.941 | 43.7398 | -60.457 | -1.6 | -1858.6667 | 0.30474
4183 | 4183 | 3317.583 | 157.144 | 376.204 | 43.812 | -61.916 | -1.6 | -1859.1111 | 0.30457
4184 | 4184 | 3315.385 | 156.044 | 374.563 | 43.7038 | -62.475 | -1.6 | -1859.5556 | 0.30441
4185 | 4185 | 3314.286 | 157.143 | 375.662 | 43.7038 | -61.376 | -1.6 | -1860 | 0.30424
4186 | 4186 | 3317.583 | 159.341 | 377.86 | 43.7038 | -59.178 | -1.6 | -1860.4444 | 0.30407
4187 | 4187 | 3313.187 | 153.846 | 372.906 | 43.812 | -65.214 | -1.6 | -1860.8889 | 0.30391
4188 | 4188 | 3317.583 | 157.144 | 376.023 | 43.7758 | -61.735 | -1.6 | -1861.3333 | 0.30374
4189 | 4189 | 3314.286 | 157.143 | 375.842 | 43.7398 | -61.556 | -1.6 | -1861.7778 | 0.30357
4190 | 4190 | 3313.187 | 154.945 | 374.725 | 43.956 | -64.835 | -1.6 | -1862.2222 | 0.30341
4191 | 4191 | 3316.483 | 161.538 | 379.877 | 43.6678 | -56.801 | -1.6 | -1862.6667 | 0.30324
4192 | 4192 | 3314.286 | 158.242 | 376.761 | 43.7038 | -60.277 | -1.6 | -1863.1111 | 0.30308
4193 | 4193 | 3315.385 | 158.242 | 377.121 | 43.7758 | -60.637 | -1.6 | -1863.5556 | 0.30291
4194 | 4194 | 3315.385 | 159.341 | 378.22 | 43.7758 | -59.538 | -1.6 | -1864 | 0.30274
4195 | 4195 | 3315.385 | 159.341 | 378.761 | 43.884 | -60.079 | -1.6 | -1864.4444 | 0.30258
4196 | 4196 | 3316.483 | 160.439 | 379.138 | 43.7398 | -58.26 | -1.6 | -1864.8889 | 0.30241
4197 | 4197 | 3313.187 | 157.143 | 376.203 | 43.812 | -61.917 | -1.6 | -1865.3333 | 0.30224
4198 | 4198 | 3313.187 | 157.143 | 375.842 | 43.7398 | -61.556 | -1.6 | -1865.7778 | 0.30208
4199 | 4199 | 3313.187 | 156.044 | 374.923 | 43.7758 | -62.835 | -1.6 | -1866.2222 | 0.30191
4200 | 4200 | 3313.187 | 157.143 | 375.662 | 43.7038 | -61.376 | -1.6 | -1866.6667 | 0.30175
4201 | 4201 | 3313.187 | 158.242 | 377.302 | 43.812 | -60.818 | -1.6 | -1867.1111 | 0.30158
4202 | 4202 | 3313.187 | 158.242 | 376.941 | 43.7398 | -60.457 | -1.6 | -1867.5556 | 0.30141
4203 | 4203 | 3313.187 | 157.143 | 376.022 | 43.7758 | -61.736 | -1.6 | -1868 | 0.30125
4204 | 4204 | 3314.286 | 158.242 | 377.121 | 43.7758 | -60.637 | -1.6 | -1868.4444 | 0.30108
4205 | 4205 | 3313.187 | 157.143 | 376.022 | 43.7758 | -61.736 | -1.6 | -1868.8889 | 0.30091
4206 | 4206 | 3314.286 | 158.242 | 376.761 | 43.7038 | -60.277 | -1.6 | -1869.3333 | 0.30075
4207 | 4207 | 3312.088 | 157.143 | 375.842 | 43.7398 | -61.556 | -1.6 | -1869.7778 | 0.30058
4208 | 4208 | 3312.088 | 157.143 | 376.383 | 43.848 | -62.097 | -1.6 | -1870.2222 | 0.30042
4209 | 4209 | 3312.088 | 157.143 | 376.022 | 43.7758 | -61.736 | -1.6 | -1870.6667 | 0.30025
4210 | 4210 | 3312.088 | 158.242 | 377.121 | 43.7758 | -60.637 | -1.6 | -1871.1111 | 0.30008
4211 | 4211 | 3313.187 | 159.341 | 378.04 | 43.7398 | -59.358 | -1.6 | -1871.5556 | 0.29992
4212 | 4212 | 3314.286 | 160.44 | 378.959 | 43.7038 | -58.079 | -1.6 | -1872 | 0.29975
4213 | 4213 | 3313.187 | 159.341 | 378.581 | 43.848 | -59.899 | -1.6 | -1872.4444 | 0.29958
4214 | 4214 | 3310.989 | 157.143 | 376.203 | 43.812 | -61.917 | -1.6 | -1872.8889 | 0.29942
4215 | 4215 | 3310.989 | 161.538 | 380.417 | 43.7758 | -57.341 | -1.6 | -1873.3333 | 0.29925
4216 | 4216 | 3308.791 | 156.044 | 375.464 | 43.884 | -63.376 | -1.6 | -1873.7778 | 0.29909
4217 | 4217 | 3312.088 | 160.44 | 379.319 | 43.7758 | -58.439 | -1.6 | -1874.2222 | 0.29892
4218 | 4218 | 3313.187 | 161.539 | 380.779 | 43.848 | -57.701 | -1.6 | -1874.6667 | 0.29875
4219 | 4219 | 3310.989 | 157.143 | 376.203 | 43.812 | -61.917 | -1.6 | -1875.1111 | 0.29859
4220 | 4220 | 3312.088 | 158.242 | 376.941 | 43.7398 | -60.457 | -1.6 | -1875.5556 | 0.29842
4221 | 4221 | 3310.989 | 158.242 | 377.121 | 43.7758 | -60.637 | -1.6 | -1876 | 0.29825
4222 | 4222 | 3312.088 | 159.341 | 378.581 | 43.848 | -59.899 | -1.6 | -1876.4444 | 0.29809
4223 | 4223 | 3310.989 | 159.341 | 378.761 | 43.884 | -60.079 | -1.6 | -1876.8889 | 0.29792
4224 | 4224 | 3309.89 | 158.242 | 377.662 | 43.884 | -61.178 | -1.6 | -1877.3333 | 0.29776
4225 | 4225 | 3310.989 | 158.242 | 377.662 | 43.884 | -61.178 | -1.6 | -1877.7778 | 0.29759
4226 | 4226 | 3309.89 | 158.242 | 377.482 | 43.848 | -60.998 | -1.6 | -1878.2222 | 0.29742
4227 | 4227 | 3310.989 | 158.242 | 377.121 | 43.7758 | -60.637 | -1.6 | -1878.6667 | 0.29726
4228 | 4228 | 3308.791 | 157.143 | 376.203 | 43.812 | -61.917 | -1.6 | -1879.1111 | 0.29709
4229 | 4229 | 3308.791 | 158.241 | 377.12 | 43.7758 | -60.638 | -1.6 | -1879.5556 | 0.29692
4230 | 4230 | 3309.89 | 158.242 | 377.842 | 43.92 | -61.358 | -1.6 | -1880 | 0.29676
4231 | 4231 | 3309.89 | 159.34 | 378.219 | 43.7758 | -59.539 | -1.6 | -1880.4444 | 0.29659
4232 | 4232 | 3308.791 | 157.143 | 376.383 | 43.848 | -62.097 | -1.6 | -1880.8889 | 0.29643
4233 | 4233 | 3308.791 | 157.143 | 376.022 | 43.7758 | -61.736 | -1.6 | -1881.3333 | 0.29626
4234 | 4234 | 3308.791 | 158.241 | 377.12 | 43.7758 | -60.638 | -1.6 | -1881.7778 | 0.29609
4235 | 4235 | 3308.791 | 156.044 | 375.464 | 43.884 | -63.376 | -1.6 | -1882.2222 | 0.29593
4236 | 4236 | 3310.989 | 162.637 | 381.336 | 43.7398 | -56.062 | -1.6 | -1882.6667 | 0.29576
4237 | 4237 | 3309.89 | 158.242 | 377.121 | 43.7758 | -60.637 | -1.6 | -1883.1111 | 0.29559
4238 | 4238 | 3309.89 | 159.34 | 378.58 | 43.848 | -59.9 | -1.6 | -1883.5556 | 0.29543
4239 | 4239 | 3307.692 | 157.142 | 376.562 | 43.884 | -62.278 | -1.6 | -1884 | 0.29526
4240 | 4240 | 3307.692 | 157.142 | 376.021 | 43.7758 | -61.737 | -1.6 | -1884.4444 | 0.2951
4241 | 4241 | 3307.692 | 157.142 | 376.382 | 43.848 | -62.098 | -1.6 | -1884.8889 | 0.29493
4242 | 4242 | 3307.692 | 157.142 | 376.021 | 43.7758 | -61.737 | -1.6 | -1885.3333 | 0.29476
4243 | 4243 | 3307.692 | 158.241 | 377.12 | 43.7758 | -60.638 | -1.6 | -1885.7778 | 0.2946
4244 | 4244 | 3307.692 | 158.241 | 377.661 | 43.884 | -61.179 | -1.6 | -1886.2222 | 0.29443
4245 | 4245 | 3306.594 | 160.44 | 379.5 | 43.812 | -58.62 | -1.6 | -1886.6667 | 0.29426
4246 | 4246 | 3309.89 | 159.34 | 378.58 | 43.848 | -59.9 | -1.6 | -1887.1111 | 0.2941
4247 | 4247 | 3307.692 | 158.241 | 377.841 | 43.92 | -61.359 | -1.6 | -1887.5556 | 0.29393
4248 | 4248 | 3306.594 | 156.044 | 375.644 | 43.92 | -63.556 | -1.6 | -1888 | 0.29377
4249 | 4249 | 3306.594 | 157.143 | 376.383 | 43.848 | -62.097 | -1.6 | -1888.4444 | 0.2936
4250 | 4250 | 3306.594 | 159.341 | 378.581 | 43.848 | -59.899 | -1.6 | -1888.8889 | 0.29343
4251 | 4251 | 3305.495 | 157.143 | 376.383 | 43.848 | -62.097 | -1.6 | -1889.3333 | 0.29327
4252 | 4252 | 3305.495 | 157.143 | 376.563 | 43.884 | -62.277 | -1.6 | -1889.7778 | 0.2931
4253 | 4253 | 3306.594 | 158.242 | 377.482 | 43.848 | -60.998 | -1.6 | -1890.2222 | 0.29293
4254 | 4254 | 3307.692 | 158.241 | 376.94 | 43.7398 | -60.458 | -1.6 | -1890.6667 | 0.29277
4255 | 4255 | 3306.594 | 160.44 | 379.319 | 43.7758 | -58.439 | -1.6 | -1891.1111 | 0.2926
4256 | 4256 | 3306.594 | 159.341 | 378.401 | 43.812 | -59.719 | -1.6 | -1891.5556 | 0.29244
4257 | 4257 | 3305.495 | 158.242 | 377.842 | 43.92 | -61.358 | -1.6 | -1892 | 0.29227
4258 | 4258 | 3304.396 | 157.143 | 376.203 | 43.812 | -61.917 | -1.6 | -1892.4444 | 0.2921
4259 | 4259 | 3304.396 | 157.143 | 376.203 | 43.812 | -61.917 | -1.6 | -1892.8889 | 0.29194
4260 | 4260 | 3303.297 | 157.143 | 376.563 | 43.884 | -62.277 | -1.6 | -1893.3333 | 0.29177
4261 | 4261 | 3305.495 | 158.242 | 378.022 | 43.956 | -61.538 | -1.6 | -1893.7778 | 0.2916
4262 | 4262 | 3304.396 | 158.242 | 377.662 | 43.884 | -61.178 | -1.6 | -1894.2222 | 0.29144
4263 | 4263 | 3305.495 | 157.143 | 376.563 | 43.884 | -62.277 | -1.6 | -1894.6667 | 0.29127
4264 | 4264 | 3302.198 | 157.143 | 376.203 | 43.812 | -61.917 | -1.6 | -1895.1111 | 0.29111
4265 | 4265 | 3304.396 | 158.242 | 376.941 | 43.7398 | -60.457 | -1.6 | -1895.5556 | 0.29094
4266 | 4266 | 3306.594 | 161.539 | 381.139 | 43.92 | -58.061 | -1.6 | -1896 | 0.29077
4267 | 4267 | 3305.495 | 159.341 | 379.121 | 43.956 | -60.439 | -1.6 | -1896.4444 | 0.29061
4268 | 4268 | 3303.297 | 157.143 | 376.383 | 43.848 | -62.097 | -1.6 | -1896.8889 | 0.29044
4269 | 4269 | 3303.297 | 157.143 | 376.563 | 43.884 | -62.277 | -1.6 | -1897.3333 | 0.29027
4270 | 4270 | 3302.198 | 157.143 | 376.022 | 43.7758 | -61.736 | -1.6 | -1897.7778 | 0.29011
4271 | 4271 | 3302.198 | 156.044 | 375.104 | 43.812 | -63.016 | -1.6 | -1898.2222 | 0.28994
4272 | 4272 | 3303.297 | 157.143 | 376.743 | 43.92 | -62.457 | -1.6 | -1898.6667 | 0.28978
4273 | 4273 | 3303.297 | 157.143 | 376.563 | 43.884 | -62.277 | -1.6 | -1899.1111 | 0.28961
4274 | 4274 | 3301.099 | 156.044 | 375.644 | 43.92 | -63.556 | -1.6 | -1899.5556 | 0.28944
4275 | 4275 | 3303.297 | 158.242 | 377.121 | 43.7758 | -60.637 | -1.6 | -1900 | 0.28928
4276 | 4276 | 3302.198 | 157.143 | 376.563 | 43.884 | -62.277 | -1.6 | -1900.4444 | 0.28911
4277 | 4277 | 3302.198 | 158.242 | 377.662 | 43.884 | -61.178 | -1.6 | -1900.8889 | 0.28894
4278 | 4278 | 3302.198 | 158.242 | 377.482 | 43.848 | -60.998 | -1.6 | -1901.3333 | 0.28878
4279 | 4279 | 3302.198 | 156.044 | 375.644 | 43.92 | -63.556 | -1.6 | -1901.7778 | 0.28861
4280 | 4280 | 3303.297 | 159.341 | 378.761 | 43.884 | -60.079 | -1.6 | -1902.2222 | 0.28845
4281 | 4281 | 3302.198 | 158.242 | 377.482 | 43.848 | -60.998 | -1.6 | -1902.6667 | 0.28828
4282 | 4282 | 3305.495 | 161.539 | 380.599 | 43.812 | -57.521 | -1.6 | -1903.1111 | 0.28811
4283 | 4283 | 3301.099 | 157.143 | 376.383 | 43.848 | -62.097 | -1.6 | -1903.5556 | 0.28795
4284 | 4284 | 3301.099 | 157.143 | 376.563 | 43.884 | -62.277 | -1.6 | -1904 | 0.28778
4285 | 4285 | 3300 | 156.044 | 375.284 | 43.848 | -63.196 | -1.6 | -1904.4444 | 0.28761
4286 | 4286 | 3301.099 | 157.143 | 376.743 | 43.92 | -62.457 | -1.6 | -1904.8889 | 0.28745
4287 | 4287 | 3301.099 | 157.143 | 376.383 | 43.848 | -62.097 | -1.6 | -1905.3333 | 0.28728
4288 | 4288 | 3301.099 | 159.341 | 378.581 | 43.848 | -59.899 | -1.6 | -1905.7778 | 0.28712
4289 | 4289 | 3302.198 | 157.143 | 376.203 | 43.812 | -61.917 | -1.6 | -1906.2222 | 0.28695
4290 | 4290 | 3300 | 158.242 | 377.842 | 43.92 | -61.358 | -1.6 | -1906.6667 | 0.28678
4291 | 4291 | 3300 | 157.143 | 376.203 | 43.812 | -61.917 | -1.6 | -1907.1111 | 0.28662
4292 | 4292 | 3302.198 | 161.539 | 381.139 | 43.92 | -58.061 | -1.6 | -1907.5556 | 0.28645
4293 | 4293 | 3297.802 | 159.34 | 378.4 | 43.812 | -59.72 | -1.6 | -1908 | 0.28628
4294 | 4294 | 3301.099 | 156.044 | 375.104 | 43.812 | -63.016 | -1.6 | -1908.4444 | 0.28612
4295 | 4295 | 3302.198 | 162.637 | 382.237 | 43.92 | -56.963 | -1.6 | -1908.8889 | 0.28595
4296 | 4296 | 3301.099 | 159.341 | 378.581 | 43.848 | -59.899 | -1.6 | -1909.3333 | 0.28579
4297 | 4297 | 3298.901 | 158.242 | 377.302 | 43.812 | -60.818 | -1.6 | -1909.7778 | 0.28562
4298 | 4298 | 3298.901 | 159.34 | 378.4 | 43.812 | -59.72 | -1.6 | -1910.2222 | 0.28545
4299 | 4299 | 3298.901 | 157.143 | 376.563 | 43.884 | -62.277 | -1.6 | -1910.6667 | 0.28529
4300 | 4300 | 3298.901 | 156.044 | 375.284 | 43.848 | -63.196 | -1.6 | -1911.1111 | 0.28512
4301 | 4301 | 3298.901 | 158.242 | 377.302 | 43.812 | -60.818 | -1.6 | -1911.5556 | 0.28495
4302 | 4302 | 3300 | 159.341 | 378.581 | 43.848 | -59.899 | -1.6 | -1912 | 0.28479
4303 | 4303 | 3298.901 | 157.143 | 376.203 | 43.812 | -61.917 | -1.6 | -1912.4444 | 0.28462
4304 | 4304 | 3297.802 | 157.143 | 376.923 | 43.956 | -62.637 | -1.6 | -1912.8889 | 0.28446
4305 | 4305 | 3298.901 | 159.34 | 378.76 | 43.884 | -60.08 | -1.6 | -1913.3333 | 0.28429
4306 | 4306 | 3297.802 | 157.143 | 376.563 | 43.884 | -62.277 | -1.6 | -1913.7778 | 0.28412
4307 | 4307 | 3298.901 | 158.242 | 377.662 | 43.884 | -61.178 | -1.6 | -1914.2222 | 0.28396
4308 | 4308 | 3297.802 | 157.143 | 376.743 | 43.92 | -62.457 | -1.6 | -1914.6667 | 0.28379
4309 | 4309 | 3296.703 | 158.241 | 377.661 | 43.884 | -61.179 | -1.6 | -1915.1111 | 0.28362
4310 | 4310 | 3297.802 | 158.241 | 378.021 | 43.956 | -61.539 | -1.6 | -1915.5556 | 0.28346
4311 | 4311 | 3296.703 | 157.142 | 376.922 | 43.956 | -62.638 | -1.6 | -1916 | 0.28329
4312 | 4312 | 3295.604 | 156.043 | 375.643 | 43.92 | -63.557 | -1.6 | -1916.4444 | 0.28313
4313 | 4313 | 3296.703 | 159.34 | 378.58 | 43.848 | -59.9 | -1.6 | -1916.8889 | 0.28296
4314 | 4314 | 3296.703 | 158.241 | 377.841 | 43.92 | -61.359 | -1.6 | -1917.3333 | 0.28279
4315 | 4315 | 3296.703 | 158.241 | 377.301 | 43.812 | -60.819 | -1.6 | -1917.7778 | 0.28263
4316 | 4316 | 3296.703 | 158.241 | 377.301 | 43.812 | -60.819 | -1.6 | -1918.2222 | 0.28246
4317 | 4317 | 3296.703 | 157.142 | 376.742 | 43.92 | -62.458 | -1.6 | -1918.6667 | 0.28229
4318 | 4318 | 3296.703 | 158.241 | 377.481 | 43.848 | -60.999 | -1.6 | -1919.1111 | 0.28213
4319 | 4319 | 3296.703 | 158.241 | 377.841 | 43.92 | -61.359 | -1.6 | -1919.5556 | 0.28196
4320 | 4320 | 3296.703 | 160.439 | 380.039 | 43.92 | -59.161 | -1.6 | -1920 | 0.2818
4321 | 4321 | 3294.506 | 156.044 | 376.004 | 43.992 | -63.916 | -1.6 | -1920.4444 | 0.28163
4322 | 4322 | 3291.209 | 152.747 | 371.807 | 43.812 | -66.313 | -1.6 | -1920.8889 | 0.28146
4323 | 4323 | 3297.802 | 159.34 | 378.76 | 43.884 | -60.08 | -1.6 | -1921.3333 | 0.2813
4324 | 4324 | 3295.604 | 158.241 | 377.661 | 43.884 | -61.179 | -1.6 | -1921.7778 | 0.28113
4325 | 4325 | 3295.604 | 158.241 | 377.301 | 43.812 | -60.819 | -1.6 | -1922.2222 | 0.28096
4326 | 4326 | 3294.506 | 157.143 | 376.563 | 43.884 | -62.277 | -1.6 | -1922.6667 | 0.2808
4327 | 4327 | 3295.604 | 158.241 | 377.481 | 43.848 | -60.999 | -1.6 | -1923.1111 | 0.28063
4328 | 4328 | 3295.604 | 159.34 | 379.12 | 43.956 | -60.44 | -1.6 | -1923.5556 | 0.28047
4329 | 4329 | 3294.506 | 158.242 | 377.482 | 43.848 | -60.998 | -1.6 | -1924 | 0.2803
4330 | 4330 | 3293.407 | 159.341 | 379.301 | 43.992 | -60.619 | -1.6 | -1924.4444 | 0.28013
4331 | 4331 | 3294.506 | 159.341 | 378.581 | 43.848 | -59.899 | -1.6 | -1924.8889 | 0.27997
4332 | 4332 | 3297.802 | 161.538 | 380.778 | 43.848 | -57.702 | -1.6 | -1925.3333 | 0.2798
4333 | 4333 | 3293.407 | 158.242 | 377.482 | 43.848 | -60.998 | -1.6 | -1925.7778 | 0.27963
4334 | 4334 | 3294.506 | 158.242 | 377.842 | 43.92 | -61.358 | -1.6 | -1926.2222 | 0.27947
4335 | 4335 | 3293.407 | 157.143 | 376.923 | 43.956 | -62.637 | -1.6 | -1926.6667 | 0.2793
4336 | 4336 | 3294.506 | 158.242 | 378.022 | 43.956 | -61.538 | -1.6 | -1927.1111 | 0.27914
4337 | 4337 | 3293.407 | 157.143 | 376.743 | 43.92 | -62.457 | -1.6 | -1927.5556 | 0.27897
4338 | 4338 | 3293.407 | 157.143 | 376.743 | 43.92 | -62.457 | -1.6 | -1928 | 0.2788
4339 | 4339 | 3293.407 | 158.242 | 378.022 | 43.956 | -61.538 | -1.6 | -1928.4444 | 0.27864
4340 | 4340 | 3293.407 | 158.242 | 377.302 | 43.812 | -60.818 | -1.6 | -1928.8889 | 0.27847
4341 | 4341 | 3292.308 | 157.143 | 376.743 | 43.92 | -62.457 | -1.6 | -1929.3333 | 0.2783
4342 | 4342 | 3291.209 | 157.143 | 376.743 | 43.92 | -62.457 | -1.6 | -1929.7778 | 0.27814
4343 | 4343 | 3292.308 | 157.143 | 376.563 | 43.884 | -62.277 | -1.6 | -1930.2222 | 0.27797
4344 | 4344 | 3292.308 | 156.044 | 375.644 | 43.92 | -63.556 | -1.6 | -1930.6667 | 0.27781
4345 | 4345 | 3293.407 | 158.242 | 377.482 | 43.848 | -60.998 | -1.6 | -1931.1111 | 0.27764
4346 | 4346 | 3291.209 | 158.242 | 377.121 | 43.7758 | -60.637 | -1.6 | -1931.5556 | 0.27747
4347 | 4347 | 3292.308 | 158.242 | 377.842 | 43.92 | -61.358 | -1.6 | -1932 | 0.27731
4348 | 4348 | 3293.407 | 160.44 | 379.86 | 43.884 | -58.98 | -1.6 | -1932.4444 | 0.27714
4349 | 4349 | 3291.209 | 157.143 | 376.743 | 43.92 | -62.457 | -1.6 | -1932.8889 | 0.27697
4350 | 4350 | 3290.11 | 156.044 | 375.284 | 43.848 | -63.196 | -1.6 | -1933.3333 | 0.27681
4351 | 4351 | 3291.209 | 157.143 | 376.563 | 43.884 | -62.277 | -1.6 | -1933.7778 | 0.27664
4352 | 4352 | 3290.11 | 157.143 | 376.923 | 43.956 | -62.637 | -1.6 | -1934.2222 | 0.27648
4353 | 4353 | 3291.209 | 153.846 | 373.446 | 43.92 | -65.754 | -1.6 | -1934.6667 | 0.27631
4354 | 4354 | 3290.11 | 156.044 | 375.824 | 43.956 | -63.736 | -1.6 | -1935.1111 | 0.27614
4355 | 4355 | 3289.011 | 156.044 | 375.464 | 43.884 | -63.376 | -1.6 | -1935.5556 | 0.27598
4356 | 4356 | 3289.011 | 158.242 | 377.842 | 43.92 | -61.358 | -1.6 | -1936 | 0.27581
4357 | 4357 | 3289.011 | 157.143 | 376.563 | 43.884 | -62.277 | -1.6 | -1936.4444 | 0.27564
4358 | 4358 | 3291.209 | 158.242 | 377.842 | 43.92 | -61.358 | -1.6 | -1936.8889 | 0.27548
4359 | 4359 | 3287.912 | 157.143 | 376.383 | 43.848 | -62.097 | -1.6 | -1937.3333 | 0.27531
4360 | 4360 | 3291.209 | 161.539 | 381.139 | 43.92 | -58.061 | -1.6 | -1937.7778 | 0.27515
4361 | 4361 | 3290.11 | 158.242 | 377.662 | 43.884 | -61.178 | -1.6 | -1938.2222 | 0.27498
4362 | 4362 | 3287.912 | 157.143 | 376.743 | 43.92 | -62.457 | -1.6 | -1938.6667 | 0.27481
4363 | 4363 | 3286.813 | 156.044 | 375.104 | 43.812 | -63.016 | -1.6 | -1939.1111 | 0.27465
4364 | 4364 | 3290.11 | 159.341 | 378.941 | 43.92 | -60.259 | -1.6 | -1939.5556 | 0.27448
4365 | 4365 | 3289.011 | 156.044 | 375.104 | 43.812 | -63.016 | -1.6 | -1940 | 0.27431
4366 | 4366 | 3286.813 | 156.044 | 376.004 | 43.992 | -63.916 | -1.6 | -1940.4444 | 0.27415
4367 | 4367 | 3289.011 | 158.242 | 378.022 | 43.956 | -61.538 | -1.6 | -1940.8889 | 0.27398
4368 | 4368 | 3289.011 | 158.242 | 378.202 | 43.992 | -61.718 | -1.6 | -1941.3333 | 0.27382
4369 | 4369 | 3286.813 | 156.044 | 376.004 | 43.992 | -63.916 | -1.6 | -1941.7778 | 0.27365
4370 | 4370 | 3286.813 | 157.143 | 376.383 | 43.848 | -62.097 | -1.6 | -1942.2222 | 0.27348
4371 | 4371 | 3289.011 | 159.341 | 378.761 | 43.884 | -60.079 | -1.6 | -1942.6667 | 0.27332
4372 | 4372 | 3289.011 | 159.341 | 378.941 | 43.92 | -60.259 | -1.6 | -1943.1111 | 0.27315
4373 | 4373 | 3286.813 | 157.143 | 376.743 | 43.92 | -62.457 | -1.6 | -1943.5556 | 0.27298
4374 | 4374 | 3286.813 | 156.044 | 375.644 | 43.92 | -63.556 | -1.6 | -1944 | 0.27282
4375 | 4375 | 3287.912 | 158.242 | 378.022 | 43.956 | -61.538 | -1.6 | -1944.4444 | 0.27265
4376 | 4376 | 3287.912 | 159.34 | 379.3 | 43.992 | -60.62 | -1.6 | -1944.8889 | 0.27249
4377 | 4377 | 3286.813 | 157.143 | 376.923 | 43.956 | -62.637 | -1.6 | -1945.3333 | 0.27232
4378 | 4378 | 3287.912 | 158.242 | 378.202 | 43.992 | -61.718 | -1.6 | -1945.7778 | 0.27215
4379 | 4379 | 3286.813 | 157.143 | 376.923 | 43.956 | -62.637 | -1.6 | -1946.2222 | 0.27199
4380 | 4380 | 3286.813 | 158.241 | 377.301 | 43.812 | -60.819 | -1.6 | -1946.6667 | 0.27182
4381 | 4381 | 3286.813 | 158.241 | 377.841 | 43.92 | -61.359 | -1.6 | -1947.1111 | 0.27165
4382 | 4382 | 3286.813 | 158.241 | 378.021 | 43.956 | -61.539 | -1.6 | -1947.5556 | 0.27149
4383 | 4383 | 3286.813 | 159.34 | 378.76 | 43.884 | -60.08 | -1.6 | -1948 | 0.27132
4384 | 4384 | 3286.813 | 158.241 | 378.021 | 43.956 | -61.539 | -1.6 | -1948.4444 | 0.27116
4385 | 4385 | 3285.714 | 157.142 | 377.102 | 43.992 | -62.818 | -1.6 | -1948.8889 | 0.27099
4386 | 4386 | 3284.615 | 156.043 | 375.823 | 43.956 | -63.737 | -1.6 | -1949.3333 | 0.27082
4387 | 4387 | 3285.714 | 158.241 | 377.661 | 43.884 | -61.179 | -1.6 | -1949.7778 | 0.27066
4388 | 4388 | 3285.714 | 158.241 | 377.841 | 43.92 | -61.359 | -1.6 | -1950.2222 | 0.27049
4389 | 4389 | 3285.714 | 158.241 | 378.021 | 43.956 | -61.539 | -1.6 | -1950.6667 | 0.27032
4390 | 4390 | 3286.813 | 159.34 | 379.3 | 43.992 | -60.62 | -1.6 | -1951.1111 | 0.27016
4391 | 4391 | 3285.714 | 158.241 | 378.562 | 44.0642 | -62.08 | -1.6 | -1951.5556 | 0.26999
4392 | 4392 | 3284.615 | 157.142 | 377.283 | 44.0282 | -62.999 | -1.6 | -1952 | 0.26983
4393 | 4393 | 3284.615 | 157.142 | 376.922 | 43.956 | -62.638 | -1.6 | -1952.4444 | 0.26966
4394 | 4394 | 3284.615 | 157.142 | 376.382 | 43.848 | -62.098 | -1.6 | -1952.8889 | 0.26949
4395 | 4395 | 3284.615 | 158.241 | 378.201 | 43.992 | -61.719 | -1.6 | -1953.3333 | 0.26933
4396 | 4396 | 3284.615 | 158.241 | 377.841 | 43.92 | -61.359 | -1.6 | -1953.7778 | 0.26916
4397 | 4397 | 3283.517 | 158.242 | 377.662 | 43.884 | -61.178 | -1.6 | -1954.2222 | 0.26899
4398 | 4398 | 3283.517 | 157.143 | 376.743 | 43.92 | -62.457 | -1.6 | -1954.6667 | 0.26883
4399 | 4399 | 3284.615 | 158.241 | 377.841 | 43.92 | -61.359 | -1.6 | -1955.1111 | 0.26866
4400 | 4400 | 3283.517 | 158.242 | 378.022 | 43.956 | -61.538 | -1.6 | -1955.5556 | 0.2685
4401 | 4401 | 3283.517 | 158.242 | 377.842 | 43.92 | -61.358 | -1.6 | -1956 | 0.26833
4402 | 4402 | 3282.417 | 157.142 | 376.922 | 43.956 | -62.638 | -1.6 | -1956.4444 | 0.26816
4403 | 4403 | 3281.319 | 156.044 | 375.644 | 43.92 | -63.556 | -1.6 | -1956.8889 | 0.268
4404 | 4404 | 3283.517 | 158.242 | 378.202 | 43.992 | -61.718 | -1.6 | -1957.3333 | 0.26783
4405 | 4405 | 3282.417 | 157.142 | 376.922 | 43.956 | -62.638 | -1.6 | -1957.7778 | 0.26766
4406 | 4406 | 3282.417 | 157.142 | 376.562 | 43.884 | -62.278 | -1.6 | -1958.2222 | 0.2675
4407 | 4407 | 3282.417 | 158.241 | 377.661 | 43.884 | -61.179 | -1.6 | -1958.6667 | 0.26733
4408 | 4408 | 3281.319 | 157.143 | 376.563 | 43.884 | -62.277 | -1.6 | -1959.1111 | 0.26717
4409 | 4409 | 3282.417 | 159.34 | 378.94 | 43.92 | -60.26 | -1.6 | -1959.5556 | 0.267
4410 | 4410 | 3281.319 | 157.143 | 377.103 | 43.992 | -62.817 | -1.6 | -1960 | 0.26683
4411 | 4411 | 3282.417 | 157.142 | 377.283 | 44.0282 | -62.999 | -1.6 | -1960.4444 | 0.26667
4412 | 4412 | 3281.319 | 157.143 | 376.923 | 43.956 | -62.637 | -1.6 | -1960.8889 | 0.2665
4413 | 4413 | 3281.319 | 158.242 | 377.842 | 43.92 | -61.358 | -1.6 | -1961.3333 | 0.26633
4414 | 4414 | 3281.319 | 158.242 | 378.202 | 43.992 | -61.718 | -1.6 | -1961.7778 | 0.26617
4415 | 4415 | 3281.319 | 158.242 | 378.022 | 43.956 | -61.538 | -1.6 | -1962.2222 | 0.266
4416 | 4416 | 3281.319 | 159.341 | 378.941 | 43.92 | -60.259 | -1.6 | -1962.6667 | 0.26584
4417 | 4417 | 3280.22 | 157.143 | 377.103 | 43.992 | -62.817 | -1.6 | -1963.1111 | 0.26567
4418 | 4418 | 3279.121 | 154.945 | 374.905 | 43.992 | -65.015 | -1.6 | -1963.5556 | 0.2655
4419 | 4419 | 3280.22 | 158.242 | 378.202 | 43.992 | -61.718 | -1.6 | -1964 | 0.26534
4420 | 4420 | 3281.319 | 159.341 | 379.121 | 43.956 | -60.439 | -1.6 | -1964.4444 | 0.26517
4421 | 4421 | 3280.22 | 158.242 | 378.563 | 44.0642 | -62.079 | -1.6 | -1964.8889 | 0.265
4422 | 4422 | 3283.517 | 162.638 | 382.598 | 43.992 | -57.322 | -1.6 | -1965.3333 | 0.26484
4423 | 4423 | 3279.121 | 157.143 | 376.923 | 43.956 | -62.637 | -1.6 | -1965.7778 | 0.26467
4424 | 4424 | 3279.121 | 158.242 | 377.482 | 43.848 | -60.998 | -1.6 | -1966.2222 | 0.26451
4425 | 4425 | 3276.923 | 157.143 | 376.563 | 43.884 | -62.277 | -1.6 | -1966.6667 | 0.26434
4426 | 4426 | 3279.121 | 157.143 | 377.464 | 44.0642 | -63.178 | -1.6 | -1967.1111 | 0.26417
4427 | 4427 | 3278.022 | 154.945 | 374.905 | 43.992 | -65.015 | -1.6 | -1967.5556 | 0.26401
4428 | 4428 | 3282.417 | 160.439 | 380.399 | 43.992 | -59.521 | -1.6 | -1968 | 0.26384
4429 | 4429 | 3279.121 | 158.242 | 378.202 | 43.992 | -61.718 | -1.6 | -1968.4444 | 0.26367
4430 | 4430 | 3279.121 | 158.242 | 378.202 | 43.992 | -61.718 | -1.6 | -1968.8889 | 0.26351
4431 | 4431 | 3279.121 | 158.242 | 378.202 | 43.992 | -61.718 | -1.6 | -1969.3333 | 0.26334
4432 | 4432 | 3278.022 | 157.143 | 376.743 | 43.92 | -62.457 | -1.6 | -1969.7778 | 0.26318
4433 | 4433 | 3278.022 | 157.143 | 377.103 | 43.992 | -62.817 | -1.6 | -1970.2222 | 0.26301
4434 | 4434 | 3278.022 | 157.143 | 377.103 | 43.992 | -62.817 | -1.6 | -1970.6667 | 0.26284
4435 | 4435 | 3278.022 | 157.143 | 376.743 | 43.92 | -62.457 | -1.6 | -1971.1111 | 0.26268
4436 | 4436 | 3278.022 | 158.242 | 378.743 | 44.1002 | -62.259 | -1.6 | -1971.5556 | 0.26251
4437 | 4437 | 3276.923 | 158.242 | 378.202 | 43.992 | -61.718 | -1.6 | -1972 | 0.26234
4438 | 4438 | 3276.923 | 157.143 | 377.284 | 44.0282 | -62.998 | -1.6 | -1972.4444 | 0.26218
4439 | 4439 | 3278.022 | 158.242 | 378.383 | 44.0282 | -61.899 | -1.6 | -1972.8889 | 0.26201
4440 | 4440 | 3278.022 | 158.242 | 378.022 | 43.956 | -61.538 | -1.6 | -1973.3333 | 0.26185
4441 | 4441 | 3276.923 | 157.143 | 377.103 | 43.992 | -62.817 | -1.6 | -1973.7778 | 0.26168
4442 | 4442 | 3275.824 | 157.143 | 377.644 | 44.1002 | -63.358 | -1.6 | -1974.2222 | 0.26151
4443 | 4443 | 3276.923 | 158.242 | 378.563 | 44.0642 | -62.079 | -1.6 | -1974.6667 | 0.26135
4444 | 4444 | 3276.923 | 158.242 | 378.383 | 44.0282 | -61.899 | -1.6 | -1975.1111 | 0.26118
4445 | 4445 | 3275.824 | 157.143 | 377.284 | 44.0282 | -62.998 | -1.6 | -1975.5556 | 0.26101
4446 | 4446 | 3276.923 | 158.242 | 378.563 | 44.0642 | -62.079 | -1.6 | -1976 | 0.26085
4447 | 4447 | 3275.824 | 156.044 | 376.725 | 44.1362 | -64.637 | -1.6 | -1976.4444 | 0.26068
4448 | 4448 | 3275.824 | 158.241 | 378.562 | 44.0642 | -62.08 | -1.6 | -1976.8889 | 0.26052
4449 | 4449 | 3278.022 | 160.439 | 380.94 | 44.1002 | -60.062 | -1.6 | -1977.3333 | 0.26035
4450 | 4450 | 3273.626 | 158.241 | 377.841 | 43.92 | -61.359 | -1.6 | -1977.7778 | 0.26018
4451 | 4451 | 3273.626 | 157.142 | 377.283 | 44.0282 | -62.999 | -1.6 | -1978.2222 | 0.26002
4452 | 4452 | 3275.824 | 157.143 | 377.103 | 43.992 | -62.817 | -1.6 | -1978.6667 | 0.25985
4453 | 4453 | 3274.725 | 157.142 | 377.463 | 44.0642 | -63.179 | -1.6 | -1979.1111 | 0.25968
4454 | 4454 | 3274.725 | 158.241 | 378.382 | 44.0282 | -61.9 | -1.6 | -1979.5556 | 0.25952
4455 | 4455 | 3273.626 | 157.142 | 376.922 | 43.956 | -62.638 | -1.6 | -1980 | 0.25935
4456 | 4456 | 3274.725 | 158.241 | 378.201 | 43.992 | -61.719 | -1.6 | -1980.4444 | 0.25919
4457 | 4457 | 3273.626 | 157.142 | 377.102 | 43.992 | -62.818 | -1.6 | -1980.8889 | 0.25902
4458 | 4458 | 3274.725 | 158.241 | 378.021 | 43.956 | -61.539 | -1.6 | -1981.3333 | 0.25885
4459 | 4459 | 3273.626 | 157.142 | 377.102 | 43.992 | -62.818 | -1.6 | -1981.7778 | 0.25869
4460 | 4460 | 3273.626 | 158.241 | 378.382 | 44.0282 | -61.9 | -1.6 | -1982.2222 | 0.25852
4461 | 4461 | 3272.528 | 156.044 | 376.545 | 44.1002 | -64.457 | -1.6 | -1982.6667 | 0.25835
4462 | 4462 | 3273.626 | 159.34 | 379.481 | 44.0282 | -60.801 | -1.6 | -1983.1111 | 0.25819
4463 | 4463 | 3272.528 | 157.143 | 377.284 | 44.0282 | -62.998 | -1.6 | -1983.5556 | 0.25802
4464 | 4464 | 3274.725 | 158.241 | 378.201 | 43.992 | -61.719 | -1.6 | -1984 | 0.25786
4465 | 4465 | 3272.528 | 157.143 | 377.464 | 44.0642 | -63.178 | -1.6 | -1984.4444 | 0.25769
4466 | 4466 | 3272.528 | 156.044 | 376.365 | 44.0642 | -64.277 | -1.6 | -1984.8889 | 0.25752
4467 | 4467 | 3272.528 | 154.945 | 375.266 | 44.0642 | -65.376 | -1.6 | -1985.3333 | 0.25736
4468 | 4468 | 3273.626 | 157.142 | 377.283 | 44.0282 | -62.999 | -1.6 | -1985.7778 | 0.25719
4469 | 4469 | 3273.626 | 159.34 | 379.3 | 43.992 | -60.62 | -1.6 | -1986.2222 | 0.25702
4470 | 4470 | 3272.528 | 158.242 | 378.383 | 44.0282 | -61.899 | -1.6 | -1986.6667 | 0.25686
4471 | 4471 | 3272.528 | 158.242 | 378.383 | 44.0282 | -61.899 | -1.6 | -1987.1111 | 0.25669
4472 | 4472 | 3272.528 | 158.242 | 378.383 | 44.0282 | -61.899 | -1.6 | -1987.5556 | 0.25653
4473 | 4473 | 3271.429 | 158.242 | 378.383 | 44.0282 | -61.899 | -1.6 | -1988 | 0.25636
4474 | 4474 | 3271.429 | 157.143 | 377.464 | 44.0642 | -63.178 | -1.6 | -1988.4444 | 0.25619
4475 | 4475 | 3270.33 | 157.143 | 377.103 | 43.992 | -62.817 | -1.6 | -1988.8889 | 0.25603
4476 | 4476 | 3271.429 | 158.242 | 378.202 | 43.992 | -61.718 | -1.6 | -1989.3333 | 0.25586
4477 | 4477 | 3271.429 | 159.341 | 379.482 | 44.0282 | -60.8 | -1.6 | -1989.7778 | 0.25569
4478 | 4478 | 3269.231 | 156.044 | 376.365 | 44.0642 | -64.277 | -1.6 | -1990.2222 | 0.25553
4479 | 4479 | 3271.429 | 160.44 | 380.581 | 44.0282 | -59.701 | -1.6 | -1990.6667 | 0.25536
4480 | 4480 | 3271.429 | 160.44 | 380.581 | 44.0282 | -59.701 | -1.6 | -1991.1111 | 0.2552
4481 | 4481 | 3270.33 | 156.044 | 376.725 | 44.1362 | -64.637 | -1.6 | -1991.5556 | 0.25503
4482 | 4482 | 3271.429 | 159.341 | 379.842 | 44.1002 | -61.16 | -1.6 | -1992 | 0.25486
4483 | 4483 | 3271.429 | 158.242 | 378.383 | 44.0282 | -61.899 | -1.6 | -1992.4444 | 0.2547
4484 | 4484 | 3269.231 | 158.242 | 378.022 | 43.956 | -61.538 | -1.6 | -1992.8889 | 0.25453
4485 | 4485 | 3269.231 | 158.242 | 378.563 | 44.0642 | -62.079 | -1.6 | -1993.3333 | 0.25436
4486 | 4486 | 3269.231 | 158.242 | 378.563 | 44.0642 | -62.079 | -1.6 | -1993.7778 | 0.2542
4487 | 4487 | 3269.231 | 158.242 | 378.923 | 44.1362 | -62.439 | -1.6 | -1994.2222 | 0.25403
4488 | 4488 | 3268.132 | 157.143 | 377.644 | 44.1002 | -63.358 | -1.6 | -1994.6667 | 0.25387
4489 | 4489 | 3269.231 | 158.242 | 378.743 | 44.1002 | -62.259 | -1.6 | -1995.1111 | 0.2537
4490 | 4490 | 3269.231 | 158.242 | 378.202 | 43.992 | -61.718 | -1.6 | -1995.5556 | 0.25353
4491 | 4491 | 3268.132 | 157.143 | 377.644 | 44.1002 | -63.358 | -1.6 | -1996 | 0.25337
4492 | 4492 | 3268.132 | 158.242 | 378.202 | 43.992 | -61.718 | -1.6 | -1996.4444 | 0.2532
4493 | 4493 | 3268.132 | 158.242 | 378.923 | 44.1362 | -62.439 | -1.6 | -1996.8889 | 0.25303
4494 | 4494 | 3269.231 | 159.341 | 379.482 | 44.0282 | -60.8 | -1.6 | -1997.3333 | 0.25287
4495 | 4495 | 3267.033 | 156.044 | 376.545 | 44.1002 | -64.457 | -1.6 | -1997.7778 | 0.2527
4496 | 4496 | 3268.132 | 158.242 | 378.923 | 44.1362 | -62.439 | -1.6 | -1998.2222 | 0.25254
4497 | 4497 | 3268.132 | 158.242 | 378.563 | 44.0642 | -62.079 | -1.6 | -1998.6667 | 0.25237
4498 | 4498 | 3267.033 | 158.241 | 378.562 | 44.0642 | -62.08 | -1.6 | -1999.1111 | 0.2522
4499 | 4499 | 3267.033 | 158.241 | 378.922 | 44.1362 | -62.44 | -1.6 | -1999.5556 | 0.25204
4500 | 4500 | 3268.132 | 159.34 | 379.481 | 44.0282 | -60.801 | -1.6 | -2000 | 0.25187
4501 | 4501 | 3267.033 | 157.143 | 378.004 | 44.1722 | -63.718 | -1.6 | -2000.4444 | 0.2517
4502 | 4502 | 3265.934 | 157.142 | 377.463 | 44.0642 | -63.179 | -1.6 | -2000.8889 | 0.25154
4503 | 4503 | 3267.033 | 159.341 | 379.482 | 44.0282 | -60.8 | -1.6 | -2001.3333 | 0.25137
4504 | 4504 | 3265.934 | 157.142 | 377.463 | 44.0642 | -63.179 | -1.6 | -2001.7778 | 0.25121
4505 | 4505 | 3265.934 | 157.142 | 377.283 | 44.0282 | -62.999 | -1.6 | -2002.2222 | 0.25104
4506 | 4506 | 3267.033 | 158.241 | 378.382 | 44.0282 | -61.9 | -1.6 | -2002.6667 | 0.25087
4507 | 4507 | 3265.934 | 158.242 | 378.563 | 44.0642 | -62.079 | -1.6 | -2003.1111 | 0.25071
4508 | 4508 | 3265.934 | 158.242 | 378.743 | 44.1002 | -62.259 | -1.6 | -2003.5556 | 0.25054
4509 | 4509 | 3265.934 | 157.142 | 377.823 | 44.1362 | -63.539 | -1.6 | -2004 | 0.25037
4510 | 4510 | 3265.934 | 159.341 | 379.842 | 44.1002 | -61.16 | -1.6 | -2004.4444 | 0.25021
4511 | 4511 | 3264.835 | 157.143 | 377.824 | 44.1362 | -63.538 | -1.6 | -2004.8889 | 0.25004
4512 | 4512 | 3264.835 | 158.242 | 378.923 | 44.1362 | -62.439 | -1.6 | -2005.3333 | 0.24988
4513 | 4513 | 3265.934 | 159.341 | 379.662 | 44.0642 | -60.98 | -1.6 | -2005.7778 | 0.24971
4514 | 4514 | 3264.835 | 159.34 | 379.841 | 44.1002 | -61.161 | -1.6 | -2006.2222 | 0.24954
4515 | 4515 | 3263.736 | 156.044 | 376.725 | 44.1362 | -64.637 | -1.6 | -2006.6667 | 0.24938
4516 | 4516 | 3262.637 | 154.945 | 375.266 | 44.0642 | -65.376 | -1.6 | -2007.1111 | 0.24921
4517 | 4517 | 3264.835 | 158.242 | 378.743 | 44.1002 | -62.259 | -1.6 | -2007.5556 | 0.24904
4518 | 4518 | 3263.736 | 158.241 | 378.562 | 44.0642 | -62.08 | -1.6 | -2008 | 0.24888
4519 | 4519 | 3263.736 | 158.241 | 378.562 | 44.0642 | -62.08 | -1.6 | -2008.4444 | 0.24871
4520 | 4520 | 3263.736 | 159.34 | 380.201 | 44.1722 | -61.521 | -1.6 | -2008.8889 | 0.24855
4521 | 4521 | 3262.637 | 156.044 | 376.365 | 44.0642 | -64.277 | -1.6 | -2009.3333 | 0.24838
4522 | 4522 | 3262.637 | 159.34 | 380.201 | 44.1722 | -61.521 | -1.6 | -2009.7778 | 0.24821
4523 | 4523 | 3260.44 | 157.143 | 377.824 | 44.1362 | -63.538 | -1.6 | -2010.2222 | 0.24805
4524 | 4524 | 3261.539 | 154.946 | 375.267 | 44.0642 | -65.375 | -1.6 | -2010.6667 | 0.24788
4525 | 4525 | 3262.637 | 160.439 | 380.58 | 44.0282 | -59.702 | -1.6 | -2011.1111 | 0.24771
4526 | 4526 | 3262.637 | 159.34 | 379.661 | 44.0642 | -60.981 | -1.6 | -2011.5556 | 0.24755
4527 | 4527 | 3262.637 | 157.142 | 377.823 | 44.1362 | -63.539 | -1.6 | -2012 | 0.24738
4528 | 4528 | 3262.637 | 157.142 | 378.003 | 44.1722 | -63.719 | -1.6 | -2012.4444 | 0.24722
4529 | 4529 | 3262.637 | 156.044 | 376.725 | 44.1362 | -64.637 | -1.6 | -2012.8889 | 0.24705
4530 | 4530 | 3258.242 | 157.143 | 377.824 | 44.1362 | -63.538 | -1.6 | -2013.3333 | 0.24688
4531 | 4531 | 3262.637 | 157.142 | 377.463 | 44.0642 | -63.179 | -1.6 | -2013.7778 | 0.24672
4532 | 4532 | 3261.539 | 158.242 | 379.103 | 44.1722 | -62.619 | -1.6 | -2014.2222 | 0.24655
4533 | 4533 | 3261.539 | 159.341 | 379.842 | 44.1002 | -61.16 | -1.6 | -2014.6667 | 0.24638
4534 | 4534 | 3261.539 | 158.242 | 378.923 | 44.1362 | -62.439 | -1.6 | -2015.1111 | 0.24622
4535 | 4535 | 3260.44 | 157.143 | 377.644 | 44.1002 | -63.358 | -1.6 | -2015.5556 | 0.24605
4536 | 4536 | 3260.44 | 157.143 | 377.644 | 44.1002 | -63.358 | -1.6 | -2016 | 0.24589
4537 | 4537 | 3261.539 | 159.341 | 379.662 | 44.0642 | -60.98 | -1.6 | -2016.4444 | 0.24572
4538 | 4538 | 3260.44 | 159.341 | 379.842 | 44.1002 | -61.16 | -1.6 | -2016.8889 | 0.24555
4539 | 4539 | 3259.341 | 157.143 | 378.004 | 44.1722 | -63.718 | -1.6 | -2017.3333 | 0.24539
4540 | 4540 | 3260.44 | 157.143 | 377.644 | 44.1002 | -63.358 | -1.6 | -2017.7778 | 0.24522
4541 | 4541 | 3259.341 | 157.143 | 377.644 | 44.1002 | -63.358 | -1.6 | -2018.2222 | 0.24505
4542 | 4542 | 3259.341 | 157.143 | 378.004 | 44.1722 | -63.718 | -1.6 | -2018.6667 | 0.24489
4543 | 4543 | 3259.341 | 158.242 | 378.743 | 44.1002 | -62.259 | -1.6 | -2019.1111 | 0.24472
4544 | 4544 | 3260.44 | 159.341 | 379.662 | 44.0642 | -60.98 | -1.6 | -2019.5556 | 0.24456
4545 | 4545 | 3259.341 | 158.242 | 378.743 | 44.1002 | -62.259 | -1.6 | -2020 | 0.24439
4546 | 4546 | 3258.242 | 157.143 | 377.824 | 44.1362 | -63.538 | -1.6 | -2020.4444 | 0.24422
4547 | 4547 | 3258.242 | 157.143 | 378.184 | 44.2082 | -63.898 | -1.6 | -2020.8889 | 0.24406
4548 | 4548 | 3258.242 | 157.143 | 378.364 | 44.2442 | -64.078 | -1.6 | -2021.3333 | 0.24389
4549 | 4549 | 3258.242 | 157.143 | 377.644 | 44.1002 | -63.358 | -1.6 | -2021.7778 | 0.24372
4550 | 4550 | 3258.242 | 158.242 | 378.563 | 44.0642 | -62.079 | -1.6 | -2022.2222 | 0.24356
4551 | 4551 | 3258.242 | 158.242 | 378.923 | 44.1362 | -62.439 | -1.6 | -2022.6667 | 0.24339
4552 | 4552 | 3257.143 | 157.143 | 378.184 | 44.2082 | -63.898 | -1.6 | -2023.1111 | 0.24323
4553 | 4553 | 3257.143 | 160.439 | 381.3 | 44.1722 | -60.422 | -1.6 | -2023.5556 | 0.24306
4554 | 4554 | 3259.341 | 157.143 | 377.464 | 44.0642 | -63.178 | -1.6 | -2024 | 0.24289
4555 | 4555 | 3258.242 | 157.143 | 377.644 | 44.1002 | -63.358 | -1.6 | -2024.4444 | 0.24273
4556 | 4556 | 3256.044 | 158.242 | 378.743 | 44.1002 | -62.259 | -1.6 | -2024.8889 | 0.24256
4557 | 4557 | 3257.143 | 158.242 | 379.103 | 44.1722 | -62.619 | -1.6 | -2025.3333 | 0.24239
4558 | 4558 | 3258.242 | 159.341 | 380.562 | 44.2442 | -61.88 | -1.6 | -2025.7778 | 0.24223
4559 | 4559 | 3257.143 | 158.242 | 379.103 | 44.1722 | -62.619 | -1.6 | -2026.2222 | 0.24206
4560 | 4560 | 3257.143 | 158.242 | 379.283 | 44.2082 | -62.799 | -1.6 | -2026.6667 | 0.2419
4561 | 4561 | 3256.044 | 157.143 | 377.824 | 44.1362 | -63.538 | -1.6 | -2027.1111 | 0.24173
4562 | 4562 | 3256.044 | 158.242 | 378.743 | 44.1002 | -62.259 | -1.6 | -2027.5556 | 0.24156
4563 | 4563 | 3254.945 | 158.241 | 379.282 | 44.2082 | -62.8 | -1.6 | -2028 | 0.2414
4564 | 4564 | 3257.143 | 159.341 | 380.202 | 44.1722 | -61.52 | -1.6 | -2028.4444 | 0.24123
4565 | 4565 | 3257.143 | 161.539 | 382.76 | 44.2442 | -59.682 | -1.6 | -2028.8889 | 0.24106
4566 | 4566 | 3254.945 | 158.241 | 379.462 | 44.2442 | -62.98 | -1.6 | -2029.3333 | 0.2409
4567 | 4567 | 3256.044 | 159.34 | 380.201 | 44.1722 | -61.521 | -1.6 | -2029.7778 | 0.24073
4568 | 4568 | 3254.945 | 157.143 | 377.824 | 44.1362 | -63.538 | -1.6 | -2030.2222 | 0.24057
4569 | 4569 | 3254.945 | 157.143 | 377.824 | 44.1362 | -63.538 | -1.6 | -2030.6667 | 0.2404
4570 | 4570 | 3254.945 | 159.341 | 380.562 | 44.2442 | -61.88 | -1.6 | -2031.1111 | 0.24023
4571 | 4571 | 3253.846 | 156.044 | 377.085 | 44.2082 | -64.997 | -1.6 | -2031.5556 | 0.24007
4572 | 4572 | 3253.846 | 158.242 | 379.644 | 44.2804 | -63.16 | -1.6 | -2032 | 0.2399
4573 | 4573 | 3253.846 | 158.242 | 379.644 | 44.2804 | -63.16 | -1.6 | -2032.4444 | 0.23973
4574 | 4574 | 3252.748 | 157.144 | 378.005 | 44.1722 | -63.717 | -1.6 | -2032.8889 | 0.23957
4575 | 4575 | 3252.748 | 157.144 | 378.005 | 44.1722 | -63.717 | -1.6 | -2033.3333 | 0.2394
4576 | 4576 | 3252.748 | 157.144 | 378.005 | 44.1722 | -63.717 | -1.6 | -2033.7778 | 0.23924
4577 | 4577 | 3253.846 | 162.637 | 383.498 | 44.1722 | -58.224 | -1.6 | -2034.2222 | 0.23907
4578 | 4578 | 3252.748 | 158.243 | 379.645 | 44.2804 | -63.159 | -1.6 | -2034.6667 | 0.2389
4579 | 4579 | 3253.846 | 159.341 | 380.382 | 44.2082 | -61.7 | -1.6 | -2035.1111 | 0.23874
4580 | 4580 | 3251.648 | 157.143 | 378.364 | 44.2442 | -64.078 | -1.6 | -2035.5556 | 0.23857
4581 | 4581 | 3252.748 | 158.243 | 378.924 | 44.1362 | -62.438 | -1.6 | -2036 | 0.2384
4582 | 4582 | 3252.748 | 158.243 | 379.104 | 44.1722 | -62.618 | -1.6 | -2036.4444 | 0.23824
4583 | 4583 | 3251.648 | 157.143 | 378.004 | 44.1722 | -63.718 | -1.6 | -2036.8889 | 0.23807
4584 | 4584 | 3252.748 | 160.44 | 381.301 | 44.1722 | -60.421 | -1.6 | -2037.3333 | 0.23791
4585 | 4585 | 3251.648 | 160.439 | 381.66 | 44.2442 | -60.782 | -1.6 | -2037.7778 | 0.23774
4586 | 4586 | 3252.748 | 157.144 | 378.906 | 44.3524 | -64.618 | -1.6 | -2038.2222 | 0.23757
4587 | 4587 | 3251.648 | 160.439 | 381.841 | 44.2804 | -60.963 | -1.6 | -2038.6667 | 0.23741
4588 | 4588 | 3251.648 | 158.242 | 379.463 | 44.2442 | -62.979 | -1.6 | -2039.1111 | 0.23724
4589 | 4589 | 3251.648 | 159.34 | 380.201 | 44.1722 | -61.521 | -1.6 | -2039.5556 | 0.23707
4590 | 4590 | 3251.648 | 159.34 | 380.561 | 44.2442 | -61.881 | -1.6 | -2040 | 0.23691
4591 | 4591 | 3250.549 | 159.34 | 380.381 | 44.2082 | -61.701 | -1.6 | -2040.4444 | 0.23674
4592 | 4592 | 3250.549 | 160.439 | 381.48 | 44.2082 | -60.602 | -1.6 | -2040.8889 | 0.23658
4593 | 4593 | 3251.648 | 159.34 | 380.381 | 44.2082 | -61.701 | -1.6 | -2041.3333 | 0.23641
4594 | 4594 | 3249.451 | 158.242 | 378.923 | 44.1362 | -62.439 | -1.6 | -2041.7778 | 0.23624
4595 | 4595 | 3249.451 | 157.143 | 378.004 | 44.1722 | -63.718 | -1.6 | -2042.2222 | 0.23608
4596 | 4596 | 3250.549 | 159.34 | 380.021 | 44.1362 | -61.341 | -1.6 | -2042.6667 | 0.23591
4597 | 4597 | 3251.648 | 160.439 | 381.3 | 44.1722 | -60.422 | -1.6 | -2043.1111 | 0.23574
4598 | 4598 | 3250.549 | 159.34 | 380.201 | 44.1722 | -61.521 | -1.6 | -2043.5556 | 0.23558
4599 | 4599 | 3249.451 | 158.242 | 379.103 | 44.1722 | -62.619 | -1.6 | -2044 | 0.23541
4600 | 4600 | 3250.549 | 159.34 | 380.381 | 44.2082 | -61.701 | -1.6 | -2044.4444 | 0.23525
4601 | 4601 | 3250.549 | 159.34 | 380.561 | 44.2442 | -61.881 | -1.6 | -2044.8889 | 0.23508
4602 | 4602 | 3248.352 | 158.242 | 380.004 | 44.3524 | -63.52 | -1.6 | -2045.3333 | 0.23491
4603 | 4603 | 3248.352 | 158.242 | 380.004 | 44.3524 | -63.52 | -1.6 | -2045.7778 | 0.23475
4604 | 4604 | 3248.352 | 157.143 | 378.184 | 44.2082 | -63.898 | -1.6 | -2046.2222 | 0.23458
4605 | 4605 | 3245.055 | 159.341 | 380.382 | 44.2082 | -61.7 | -1.6 | -2046.6667 | 0.23441
4606 | 4606 | 3248.352 | 157.143 | 378.545 | 44.2804 | -64.259 | -1.6 | -2047.1111 | 0.23425
4607 | 4607 | 3247.253 | 157.143 | 378.545 | 44.2804 | -64.259 | -1.6 | -2047.5556 | 0.23408
4608 | 4608 | 3249.451 | 160.44 | 381.301 | 44.1722 | -60.421 | -1.6 | -2048 | 0.23392
4609 | 4609 | 3247.253 | 158.242 | 379.644 | 44.2804 | -63.16 | -1.6 | -2048.4444 | 0.23375
4610 | 4610 | 3247.253 | 158.242 | 379.283 | 44.2082 | -62.799 | -1.6 | -2048.8889 | 0.23358
4611 | 4611 | 3248.352 | 159.341 | 380.743 | 44.2804 | -62.061 | -1.6 | -2049.3333 | 0.23342
4612 | 4612 | 3247.253 | 159.341 | 380.382 | 44.2082 | -61.7 | -1.6 | -2049.7778 | 0.23325
4613 | 4613 | 3247.253 | 158.242 | 379.463 | 44.2442 | -62.979 | -1.6 | -2050.2222 | 0.23308
4614 | 4614 | 3247.253 | 160.44 | 381.301 | 44.1722 | -60.421 | -1.6 | -2050.6667 | 0.23292
4615 | 4615 | 3247.253 | 158.242 | 379.283 | 44.2082 | -62.799 | -1.6 | -2051.1111 | 0.23275
4616 | 4616 | 3246.154 | 158.242 | 379.824 | 44.3164 | -63.34 | -1.6 | -2051.5556 | 0.23259
4617 | 4617 | 3246.154 | 158.242 | 379.283 | 44.2082 | -62.799 | -1.6 | -2052 | 0.23242
4618 | 4618 | 3246.154 | 158.242 | 379.463 | 44.2442 | -62.979 | -1.6 | -2052.4444 | 0.23225
4619 | 4619 | 3245.055 | 158.242 | 379.644 | 44.2804 | -63.16 | -1.6 | -2052.8889 | 0.23209
4620 | 4620 | 3246.154 | 158.242 | 379.644 | 44.2804 | -63.16 | -1.6 | -2053.3333 | 0.23192
4621 | 4621 | 3246.154 | 160.44 | 381.842 | 44.2804 | -60.962 | -1.6 | -2053.7778 | 0.23175
4622 | 4622 | 3246.154 | 159.341 | 380.202 | 44.1722 | -61.52 | -1.6 | -2054.2222 | 0.23159
4623 | 4623 | 3245.055 | 158.242 | 379.824 | 44.3164 | -63.34 | -1.6 | -2054.6667 | 0.23142
4624 | 4624 | 3243.956 | 157.143 | 378.545 | 44.2804 | -64.259 | -1.6 | -2055.1111 | 0.23126
4625 | 4625 | 3245.055 | 158.242 | 379.463 | 44.2442 | -62.979 | -1.6 | -2055.5556 | 0.23109
4626 | 4626 | 3243.956 | 157.143 | 378.545 | 44.2804 | -64.259 | -1.6 | -2056 | 0.23092
4627 | 4627 | 3245.055 | 159.341 | 380.923 | 44.3164 | -62.241 | -1.6 | -2056.4444 | 0.23076
4628 | 4628 | 3245.055 | 159.341 | 380.202 | 44.1722 | -61.52 | -1.6 | -2056.8889 | 0.23059
4629 | 4629 | 3243.956 | 158.242 | 379.283 | 44.2082 | -62.799 | -1.6 | -2057.3333 | 0.23042
4630 | 4630 | 3243.956 | 158.242 | 379.644 | 44.2804 | -63.16 | -1.6 | -2057.7778 | 0.23026
4631 | 4631 | 3242.857 | 157.143 | 378.184 | 44.2082 | -63.898 | -1.6 | -2058.2222 | 0.23009
4632 | 4632 | 3242.857 | 157.143 | 378.725 | 44.3164 | -64.439 | -1.6 | -2058.6667 | 0.22993
4633 | 4633 | 3243.956 | 158.242 | 379.283 | 44.2082 | -62.799 | -1.6 | -2059.1111 | 0.22976
4634 | 4634 | 3242.857 | 158.241 | 379.643 | 44.2804 | -63.161 | -1.6 | -2059.5556 | 0.22959
4635 | 4635 | 3242.857 | 159.34 | 380.381 | 44.2082 | -61.701 | -1.6 | -2060 | 0.22943
4636 | 4636 | 3241.758 | 157.142 | 378.724 | 44.3164 | -64.44 | -1.6 | -2060.4444 | 0.22926
4637 | 4637 | 3241.758 | 158.241 | 379.462 | 44.2442 | -62.98 | -1.6 | -2060.8889 | 0.22909
4638 | 4638 | 3241.758 | 157.142 | 378.724 | 44.3164 | -64.44 | -1.6 | -2061.3333 | 0.22893
4639 | 4639 | 3241.758 | 158.241 | 379.643 | 44.2804 | -63.161 | -1.6 | -2061.7778 | 0.22876
4640 | 4640 | 3241.758 | 158.241 | 379.643 | 44.2804 | -63.161 | -1.6 | -2062.2222 | 0.2286
4641 | 4641 | 3241.758 | 157.142 | 378.183 | 44.2082 | -63.899 | -1.6 | -2062.6667 | 0.22843
4642 | 4642 | 3241.758 | 158.241 | 379.643 | 44.2804 | -63.161 | -1.6 | -2063.1111 | 0.22826
4643 | 4643 | 3241.758 | 159.341 | 380.743 | 44.2804 | -62.061 | -1.6 | -2063.5556 | 0.2281
4644 | 4644 | 3241.758 | 159.341 | 380.923 | 44.3164 | -62.241 | -1.6 | -2064 | 0.22793
4645 | 4645 | 3240.66 | 157.143 | 378.905 | 44.3524 | -64.619 | -1.6 | -2064.4444 | 0.22776
4646 | 4646 | 3240.66 | 159.341 | 380.743 | 44.2804 | -62.061 | -1.6 | -2064.8889 | 0.2276
4647 | 4647 | 3240.66 | 158.243 | 380.005 | 44.3524 | -63.519 | -1.6 | -2065.3333 | 0.22743
4648 | 4648 | 3241.758 | 159.341 | 380.382 | 44.2082 | -61.7 | -1.6 | -2065.7778 | 0.22727
4649 | 4649 | 3240.66 | 158.243 | 379.825 | 44.3164 | -63.339 | -1.6 | -2066.2222 | 0.2271
4650 | 4650 | 3238.461 | 157.142 | 378.724 | 44.3164 | -64.44 | -1.6 | -2066.6667 | 0.22693
4651 | 4651 | 3240.66 | 159.341 | 380.923 | 44.3164 | -62.241 | -1.6 | -2067.1111 | 0.22677
4652 | 4652 | 3240.66 | 157.143 | 378.905 | 44.3524 | -64.619 | -1.6 | -2067.5556 | 0.2266
4653 | 4653 | 3239.561 | 158.242 | 380.184 | 44.3884 | -63.7 | -1.6 | -2068 | 0.22643
4654 | 4654 | 3239.561 | 159.341 | 380.382 | 44.2082 | -61.7 | -1.6 | -2068.4444 | 0.22627
4655 | 4655 | 3239.561 | 159.341 | 381.103 | 44.3524 | -62.421 | -1.6 | -2068.8889 | 0.2261
4656 | 4656 | 3237.363 | 157.143 | 378.905 | 44.3524 | -64.619 | -1.6 | -2069.3333 | 0.22594
4657 | 4657 | 3238.461 | 158.241 | 379.823 | 44.3164 | -63.341 | -1.6 | -2069.7778 | 0.22577
4658 | 4658 | 3238.461 | 158.241 | 379.823 | 44.3164 | -63.341 | -1.6 | -2070.2222 | 0.2256
4659 | 4659 | 3239.561 | 159.341 | 380.923 | 44.3164 | -62.241 | -1.6 | -2070.6667 | 0.22544
4660 | 4660 | 3238.461 | 158.241 | 378.922 | 44.1362 | -62.44 | -1.6 | -2071.1111 | 0.22527
4661 | 4661 | 3237.363 | 157.143 | 379.085 | 44.3884 | -64.799 | -1.6 | -2071.5556 | 0.2251
4662 | 4662 | 3236.264 | 157.143 | 378.184 | 44.2082 | -63.898 | -1.6 | -2072 | 0.22494
4663 | 4663 | 3237.363 | 159.341 | 380.743 | 44.2804 | -62.061 | -1.6 | -2072.4444 | 0.22477
4664 | 4664 | 3236.264 | 159.341 | 380.382 | 44.2082 | -61.7 | -1.6 | -2072.8889 | 0.22461
4665 | 4665 | 3235.165 | 156.044 | 377.265 | 44.2442 | -65.177 | -1.6 | -2073.3333 | 0.22444
4666 | 4666 | 3236.264 | 157.143 | 378.364 | 44.2442 | -64.078 | -1.6 | -2073.7778 | 0.22427
4667 | 4667 | 3235.165 | 157.143 | 378.905 | 44.3524 | -64.619 | -1.6 | -2074.2222 | 0.22411
4668 | 4668 | 3236.264 | 158.242 | 380.004 | 44.3524 | -63.52 | -1.6 | -2074.6667 | 0.22394
4669 | 4669 | 3234.066 | 156.044 | 377.265 | 44.2442 | -65.177 | -1.6 | -2075.1111 | 0.22377
4670 | 4670 | 3237.363 | 159.341 | 380.923 | 44.3164 | -62.241 | -1.6 | -2075.5556 | 0.22361
4671 | 4671 | 3235.165 | 157.143 | 378.364 | 44.2442 | -64.078 | -1.6 | -2076 | 0.22344
4672 | 4672 | 3236.264 | 159.341 | 380.743 | 44.2804 | -62.061 | -1.6 | -2076.4444 | 0.22328
4673 | 4673 | 3236.264 | 159.341 | 380.923 | 44.3164 | -62.241 | -1.6 | -2076.8889 | 0.22311
4674 | 4674 | 3235.165 | 158.242 | 379.463 | 44.2442 | -62.979 | -1.6 | -2077.3333 | 0.22294
4675 | 4675 | 3235.165 | 158.242 | 379.463 | 44.2442 | -62.979 | -1.6 | -2077.7778 | 0.22278
4676 | 4676 | 3234.066 | 157.143 | 378.905 | 44.3524 | -64.619 | -1.6 | -2078.2222 | 0.22261
4677 | 4677 | 3234.066 | 157.143 | 378.364 | 44.2442 | -64.078 | -1.6 | -2078.6667 | 0.22244
4678 | 4678 | 3232.967 | 157.143 | 378.725 | 44.3164 | -64.439 | -1.6 | -2079.1111 | 0.22228
4679 | 4679 | 3235.165 | 158.242 | 380.004 | 44.3524 | -63.52 | -1.6 | -2079.5556 | 0.22211
4680 | 4680 | 3234.066 | 158.242 | 380.184 | 44.3884 | -63.7 | -1.6 | -2080 | 0.22195
4681 | 4681 | 3232.967 | 157.143 | 378.725 | 44.3164 | -64.439 | -1.6 | -2080.4444 | 0.22178
4682 | 4682 | 3234.066 | 159.341 | 381.103 | 44.3524 | -62.421 | -1.6 | -2080.8889 | 0.22161
4683 | 4683 | 3234.066 | 158.242 | 380.184 | 44.3884 | -63.7 | -1.6 | -2081.3333 | 0.22145
4684 | 4684 | 3231.868 | 158.242 | 379.824 | 44.3164 | -63.34 | -1.6 | -2081.7778 | 0.22128
4685 | 4685 | 3232.967 | 156.044 | 377.986 | 44.3884 | -65.898 | -1.6 | -2082.2222 | 0.22111
4686 | 4686 | 3235.165 | 161.539 | 382.941 | 44.2804 | -59.863 | -1.6 | -2082.6667 | 0.22095
4687 | 4687 | 3231.868 | 157.143 | 378.364 | 44.2442 | -64.078 | -1.6 | -2083.1111 | 0.22078
4688 | 4688 | 3231.868 | 156.044 | 377.806 | 44.3524 | -65.718 | -1.6 | -2083.5556 | 0.22062
4689 | 4689 | 3232.967 | 158.242 | 380.004 | 44.3524 | -63.52 | -1.6 | -2084 | 0.22045
4690 | 4690 | 3231.868 | 158.242 | 380.004 | 44.3524 | -63.52 | -1.6 | -2084.4444 | 0.22028
4691 | 4691 | 3231.868 | 157.143 | 378.725 | 44.3164 | -64.439 | -1.6 | -2084.8889 | 0.22012
4692 | 4692 | 3231.868 | 158.242 | 380.184 | 44.3884 | -63.7 | -1.6 | -2085.3333 | 0.21995
4693 | 4693 | 3232.967 | 159.341 | 380.743 | 44.2804 | -62.061 | -1.6 | -2085.7778 | 0.21978
4694 | 4694 | 3230.769 | 158.241 | 380.003 | 44.3524 | -63.521 | -1.6 | -2086.2222 | 0.21962
4695 | 4695 | 3231.868 | 160.439 | 382.201 | 44.3524 | -61.323 | -1.6 | -2086.6667 | 0.21945
4696 | 4696 | 3228.572 | 157.143 | 378.905 | 44.3524 | -64.619 | -1.6 | -2087.1111 | 0.21929
4697 | 4697 | 3229.67 | 158.241 | 379.823 | 44.3164 | -63.341 | -1.6 | -2087.5556 | 0.21912
4698 | 4698 | 3231.868 | 159.34 | 381.282 | 44.3884 | -62.602 | -1.6 | -2088 | 0.21895
4699 | 4699 | 3229.67 | 157.142 | 379.084 | 44.3884 | -64.8 | -1.6 | -2088.4444 | 0.21879
4700 | 4700 | 3230.769 | 158.241 | 380.003 | 44.3524 | -63.521 | -1.6 | -2088.8889 | 0.21862
4701 | 4701 | 3230.769 | 159.34 | 380.742 | 44.2804 | -62.062 | -1.6 | -2089.3333 | 0.21845
4702 | 4702 | 3230.769 | 159.34 | 381.102 | 44.3524 | -62.422 | -1.6 | -2089.7778 | 0.21829
4703 | 4703 | 3228.572 | 157.143 | 378.725 | 44.3164 | -64.439 | -1.6 | -2090.2222 | 0.21812
4704 | 4704 | 3227.473 | 156.044 | 377.806 | 44.3524 | -65.718 | -1.6 | -2090.6667 | 0.21796
4705 | 4705 | 3228.572 | 157.143 | 378.545 | 44.2804 | -64.259 | -1.6 | -2091.1111 | 0.21779
4706 | 4706 | 3230.769 | 159.34 | 381.102 | 44.3524 | -62.422 | -1.6 | -2091.5556 | 0.21762
4707 | 4707 | 3229.67 | 159.34 | 380.742 | 44.2804 | -62.062 | -1.6 | -2092 | 0.21746
4708 | 4708 | 3229.67 | 159.34 | 381.282 | 44.3884 | -62.602 | -1.6 | -2092.4444 | 0.21729
4709 | 4709 | 3228.572 | 158.242 | 380.184 | 44.3884 | -63.7 | -1.6 | -2092.8889 | 0.21712
4710 | 4710 | 3229.67 | 157.142 | 378.544 | 44.2804 | -64.26 | -1.6 | -2093.3333 | 0.21696
4711 | 4711 | 3228.572 | 159.341 | 381.103 | 44.3524 | -62.421 | -1.6 | -2093.7778 | 0.21679
4712 | 4712 | 3227.473 | 158.242 | 380.004 | 44.3524 | -63.52 | -1.6 | -2094.2222 | 0.21663
4713 | 4713 | 3227.473 | 157.143 | 378.545 | 44.2804 | -64.259 | -1.6 | -2094.6667 | 0.21646
4714 | 4714 | 3228.572 | 159.341 | 381.283 | 44.3884 | -62.601 | -1.6 | -2095.1111 | 0.21629
4715 | 4715 | 3227.473 | 158.242 | 380.544 | 44.4604 | -64.06 | -1.6 | -2095.5556 | 0.21613
4716 | 4716 | 3226.374 | 157.143 | 379.085 | 44.3884 | -64.799 | -1.6 | -2096 | 0.21596
4717 | 4717 | 3227.473 | 158.242 | 380.724 | 44.4964 | -64.24 | -1.6 | -2096.4444 | 0.21579
4718 | 4718 | 3227.473 | 159.341 | 381.463 | 44.4244 | -62.781 | -1.6 | -2096.8889 | 0.21563
4719 | 4719 | 3226.374 | 158.242 | 380.004 | 44.3524 | -63.52 | -1.6 | -2097.3333 | 0.21546
4720 | 4720 | 3226.374 | 158.242 | 380.364 | 44.4244 | -63.88 | -1.6 | -2097.7778 | 0.2153
4721 | 4721 | 3226.374 | 162.638 | 384.4 | 44.3524 | -59.124 | -1.6 | -2098.2222 | 0.21513
4722 | 4722 | 3226.374 | 158.242 | 380.544 | 44.4604 | -64.06 | -1.6 | -2098.6667 | 0.21496
4723 | 4723 | 3226.374 | 158.242 | 380.544 | 44.4604 | -64.06 | -1.6 | -2099.1111 | 0.2148
4724 | 4724 | 3225.275 | 157.143 | 379.085 | 44.3884 | -64.799 | -1.6 | -2099.5556 | 0.21463
4725 | 4725 | 3226.374 | 159.341 | 380.923 | 44.3164 | -62.241 | -1.6 | -2100 | 0.21446
4726 | 4726 | 3225.275 | 158.242 | 380.364 | 44.4244 | -63.88 | -1.6 | -2100.4444 | 0.2143
4727 | 4727 | 3225.275 | 157.143 | 379.265 | 44.4244 | -64.979 | -1.6 | -2100.8889 | 0.21413
4728 | 4728 | 3224.176 | 158.242 | 380.544 | 44.4604 | -64.06 | -1.6 | -2101.3333 | 0.21397
4729 | 4729 | 3224.176 | 158.242 | 380.184 | 44.3884 | -63.7 | -1.6 | -2101.7778 | 0.2138
4730 | 4730 | 3224.176 | 156.044 | 378.166 | 44.4244 | -66.078 | -1.6 | -2102.2222 | 0.21363
4731 | 4731 | 3223.077 | 154.945 | 376.527 | 44.3164 | -66.637 | -1.6 | -2102.6667 | 0.21347
4732 | 4732 | 3221.978 | 156.044 | 377.986 | 44.3884 | -65.898 | -1.6 | -2103.1111 | 0.2133
4733 | 4733 | 3224.176 | 158.242 | 380.364 | 44.4244 | -63.88 | -1.6 | -2103.5556 | 0.21313
4734 | 4734 | 3223.077 | 158.242 | 380.544 | 44.4604 | -64.06 | -1.6 | -2104 | 0.21297
4735 | 4735 | 3224.176 | 158.242 | 380.544 | 44.4604 | -64.06 | -1.6 | -2104.4444 | 0.2128
4736 | 4736 | 3224.176 | 159.341 | 381.463 | 44.4244 | -62.781 | -1.6 | -2104.8889 | 0.21264
4737 | 4737 | 3224.176 | 158.242 | 380.004 | 44.3524 | -63.52 | -1.6 | -2105.3333 | 0.21247
4738 | 4738 | 3223.077 | 158.242 | 380.184 | 44.3884 | -63.7 | -1.6 | -2105.7778 | 0.2123
4739 | 4739 | 3221.978 | 157.143 | 378.905 | 44.3524 | -64.619 | -1.6 | -2106.2222 | 0.21214
4740 | 4740 | 3221.978 | 158.242 | 380.544 | 44.4604 | -64.06 | -1.6 | -2106.6667 | 0.21197
4741 | 4741 | 3223.077 | 160.44 | 382.922 | 44.4964 | -62.042 | -1.6 | -2107.1111 | 0.2118
4742 | 4742 | 3224.176 | 161.539 | 383.841 | 44.4604 | -60.763 | -1.6 | -2107.5556 | 0.21164
4743 | 4743 | 3221.978 | 158.242 | 380.724 | 44.4964 | -64.24 | -1.6 | -2108 | 0.21147
4744 | 4744 | 3221.978 | 158.242 | 380.004 | 44.3524 | -63.52 | -1.6 | -2108.4444 | 0.21131
4745 | 4745 | 3221.978 | 159.341 | 381.643 | 44.4604 | -62.961 | -1.6 | -2108.8889 | 0.21114
4746 | 4746 | 3219.78 | 157.143 | 380.166 | 44.6046 | -65.88 | -1.6 | -2109.3333 | 0.21097
4747 | 4747 | 3221.978 | 158.242 | 380.544 | 44.4604 | -64.06 | -1.6 | -2109.7778 | 0.21081
4748 | 4748 | 3221.978 | 159.341 | 381.463 | 44.4244 | -62.781 | -1.6 | -2110.2222 | 0.21064
4749 | 4749 | 3221.978 | 160.439 | 382.201 | 44.3524 | -61.323 | -1.6 | -2110.6667 | 0.21047
4750 | 4750 | 3219.78 | 157.143 | 379.445 | 44.4604 | -65.159 | -1.6 | -2111.1111 | 0.21031
4751 | 4751 | 3219.78 | 158.241 | 380.543 | 44.4604 | -64.061 | -1.6 | -2111.5556 | 0.21014
4752 | 4752 | 3219.78 | 158.241 | 380.183 | 44.3884 | -63.701 | -1.6 | -2112 | 0.20998
4753 | 4753 | 3219.78 | 159.34 | 381.102 | 44.3524 | -62.422 | -1.6 | -2112.4444 | 0.20981
4754 | 4754 | 3219.78 | 159.34 | 381.822 | 44.4964 | -63.142 | -1.6 | -2112.8889 | 0.20964
4755 | 4755 | 3219.78 | 158.241 | 380.543 | 44.4604 | -64.061 | -1.6 | -2113.3333 | 0.20948
4756 | 4756 | 3219.78 | 160.439 | 382.201 | 44.3524 | -61.323 | -1.6 | -2113.7778 | 0.20931
4757 | 4757 | 3219.78 | 160.439 | 382.201 | 44.3524 | -61.323 | -1.6 | -2114.2222 | 0.20914
4758 | 4758 | 3216.484 | 157.143 | 379.085 | 44.3884 | -64.799 | -1.6 | -2114.6667 | 0.20898
4759 | 4759 | 3218.681 | 158.241 | 380.723 | 44.4964 | -64.241 | -1.6 | -2115.1111 | 0.20881
4760 | 4760 | 3217.583 | 158.242 | 380.724 | 44.4964 | -64.24 | -1.6 | -2115.5556 | 0.20865
4761 | 4761 | 3217.583 | 157.143 | 379.625 | 44.4964 | -65.339 | -1.6 | -2116 | 0.20848
4762 | 4762 | 3218.681 | 159.34 | 381.642 | 44.4604 | -62.962 | -1.6 | -2116.4444 | 0.20831
4763 | 4763 | 3217.583 | 158.242 | 380.724 | 44.4964 | -64.24 | -1.6 | -2116.8889 | 0.20815
4764 | 4764 | 3218.681 | 159.34 | 381.282 | 44.3884 | -62.602 | -1.6 | -2117.3333 | 0.20798
4765 | 4765 | 3217.583 | 159.341 | 381.823 | 44.4964 | -63.141 | -1.6 | -2117.7778 | 0.20781
4766 | 4766 | 3217.583 | 159.341 | 381.463 | 44.4244 | -62.781 | -1.6 | -2118.2222 | 0.20765
4767 | 4767 | 3217.583 | 158.242 | 380.905 | 44.5326 | -64.421 | -1.6 | -2118.6667 | 0.20748
4768 | 4768 | 3217.583 | 158.242 | 381.265 | 44.6046 | -64.781 | -1.6 | -2119.1111 | 0.20732
4769 | 4769 | 3216.484 | 158.242 | 380.364 | 44.4244 | -63.88 | -1.6 | -2119.5556 | 0.20715
4770 | 4770 | 3216.484 | 158.242 | 380.184 | 44.3884 | -63.7 | -1.6 | -2120 | 0.20698
4771 | 4771 | 3216.484 | 158.242 | 380.544 | 44.4604 | -64.06 | -1.6 | -2120.4444 | 0.20682
4772 | 4772 | 3215.385 | 158.242 | 380.364 | 44.4244 | -63.88 | -1.6 | -2120.8889 | 0.20665
4773 | 4773 | 3215.385 | 158.242 | 380.364 | 44.4244 | -63.88 | -1.6 | -2121.3333 | 0.20648
4774 | 4774 | 3215.385 | 158.242 | 380.905 | 44.5326 | -64.421 | -1.6 | -2121.7778 | 0.20632
4775 | 4775 | 3215.385 | 158.242 | 380.905 | 44.5326 | -64.421 | -1.6 | -2122.2222 | 0.20615
4776 | 4776 | 3215.385 | 158.242 | 380.544 | 44.4604 | -64.06 | -1.6 | -2122.6667 | 0.20599
4777 | 4777 | 3215.385 | 158.242 | 380.724 | 44.4964 | -64.24 | -1.6 | -2123.1111 | 0.20582
4778 | 4778 | 3215.385 | 159.341 | 381.823 | 44.4964 | -63.141 | -1.6 | -2123.5556 | 0.20565
4779 | 4779 | 3215.385 | 160.44 | 382.382 | 44.3884 | -61.502 | -1.6 | -2124 | 0.20549
4780 | 4780 | 3214.286 | 158.242 | 380.905 | 44.5326 | -64.421 | -1.6 | -2124.4444 | 0.20532
4781 | 4781 | 3213.187 | 158.242 | 380.544 | 44.4604 | -64.06 | -1.6 | -2124.8889 | 0.20515
4782 | 4782 | 3214.286 | 158.242 | 380.544 | 44.4604 | -64.06 | -1.6 | -2125.3333 | 0.20499
4783 | 4783 | 3213.187 | 157.143 | 379.806 | 44.5326 | -65.52 | -1.6 | -2125.7778 | 0.20482
4784 | 4784 | 3214.286 | 158.242 | 381.085 | 44.5686 | -64.601 | -1.6 | -2126.2222 | 0.20466
4785 | 4785 | 3213.187 | 158.242 | 380.724 | 44.4964 | -64.24 | -1.6 | -2126.6667 | 0.20449
4786 | 4786 | 3213.187 | 158.242 | 380.544 | 44.4604 | -64.06 | -1.6 | -2127.1111 | 0.20432
4787 | 4787 | 3213.187 | 158.242 | 381.085 | 44.5686 | -64.601 | -1.6 | -2127.5556 | 0.20416
4788 | 4788 | 3213.187 | 160.44 | 382.562 | 44.4244 | -61.682 | -1.6 | -2128 | 0.20399
4789 | 4789 | 3213.187 | 159.341 | 381.463 | 44.4244 | -62.781 | -1.6 | -2128.4444 | 0.20382
4790 | 4790 | 3212.088 | 158.242 | 380.905 | 44.5326 | -64.421 | -1.6 | -2128.8889 | 0.20366
4791 | 4791 | 3213.187 | 160.44 | 382.742 | 44.4604 | -61.862 | -1.6 | -2129.3333 | 0.20349
4792 | 4792 | 3212.088 | 159.341 | 381.643 | 44.4604 | -62.961 | -1.6 | -2129.7778 | 0.20333
4793 | 4793 | 3212.088 | 159.341 | 381.463 | 44.4244 | -62.781 | -1.6 | -2130.2222 | 0.20316
4794 | 4794 | 3210.989 | 157.143 | 379.986 | 44.5686 | -65.7 | -1.6 | -2130.6667 | 0.20299
4795 | 4795 | 3210.989 | 159.341 | 381.283 | 44.3884 | -62.601 | -1.6 | -2131.1111 | 0.20283
4796 | 4796 | 3210.989 | 158.242 | 380.905 | 44.5326 | -64.421 | -1.6 | -2131.5556 | 0.20266
4797 | 4797 | 3209.89 | 158.242 | 381.445 | 44.6406 | -64.961 | -1.6 | -2132 | 0.20249
4798 | 4798 | 3209.89 | 158.242 | 380.905 | 44.5326 | -64.421 | -1.6 | -2132.4444 | 0.20233
4799 | 4799 | 3210.989 | 158.242 | 380.905 | 44.5326 | -64.421 | -1.6 | -2132.8889 | 0.20216
4800 | 4800 | 3207.692 | 157.142 | 379.444 | 44.4604 | -65.16 | -1.6 | -2133.3333 | 0.202
4801 | 4801 | 3212.088 | 162.637 | 385.3 | 44.5326 | -60.026 | -1.6 | -2133.7778 | 0.20183
4802 | 4802 | 3209.89 | 158.242 | 380.364 | 44.4244 | -63.88 | -1.6 | -2134.2222 | 0.20166
4803 | 4803 | 3210.989 | 160.439 | 383.282 | 44.5686 | -62.404 | -1.6 | -2134.6667 | 0.2015
4804 | 4804 | 3208.791 | 158.241 | 381.084 | 44.5686 | -64.602 | -1.6 | -2135.1111 | 0.20133
4805 | 4805 | 3209.89 | 159.34 | 382.003 | 44.5326 | -63.323 | -1.6 | -2135.5556 | 0.20116
4806 | 4806 | 3209.89 | 159.34 | 382.003 | 44.5326 | -63.323 | -1.6 | -2136 | 0.201
4807 | 4807 | 3208.791 | 158.241 | 380.723 | 44.4964 | -64.241 | -1.6 | -2136.4444 | 0.20083
4808 | 4808 | 3208.791 | 159.34 | 381.462 | 44.4244 | -62.782 | -1.6 | -2136.8889 | 0.20067
4809 | 4809 | 3208.791 | 159.34 | 382.183 | 44.5686 | -63.503 | -1.6 | -2137.3333 | 0.2005
4810 | 4810 | 3207.692 | 158.241 | 381.264 | 44.6046 | -64.782 | -1.6 | -2137.7778 | 0.20033
4811 | 4811 | 3208.791 | 159.34 | 382.003 | 44.5326 | -63.323 | -1.6 | -2138.2222 | 0.20017
4812 | 4812 | 3207.692 | 160.439 | 383.102 | 44.5326 | -62.224 | -1.6 | -2138.6667 | 0.2
4813 | 4813 | 3206.594 | 157.143 | 379.986 | 44.5686 | -65.7 | -1.6 | -2139.1111 | 0.19983
4814 | 4814 | 3207.692 | 158.241 | 381.084 | 44.5686 | -64.602 | -1.6 | -2139.5556 | 0.19967
4815 | 4815 | 3207.692 | 159.34 | 381.642 | 44.4604 | -62.962 | -1.6 | -2140 | 0.1995
4816 | 4816 | 3206.594 | 157.143 | 379.625 | 44.4964 | -65.339 | -1.6 | -2140.4444 | 0.19933
4817 | 4817 | 3205.495 | 157.143 | 379.986 | 44.5686 | -65.7 | -1.6 | -2140.8889 | 0.19917
4818 | 4818 | 3207.692 | 159.34 | 381.642 | 44.4604 | -62.962 | -1.6 | -2141.3333 | 0.199
4819 | 4819 | 3206.594 | 159.341 | 382.544 | 44.6406 | -63.862 | -1.6 | -2141.7778 | 0.19884
4820 | 4820 | 3205.495 | 157.143 | 379.445 | 44.4604 | -65.159 | -1.6 | -2142.2222 | 0.19867
4821 | 4821 | 3205.495 | 158.242 | 381.265 | 44.6046 | -64.781 | -1.6 | -2142.6667 | 0.1985
4822 | 4822 | 3205.495 | 158.242 | 381.085 | 44.5686 | -64.601 | -1.6 | -2143.1111 | 0.19834
4823 | 4823 | 3204.396 | 156.044 | 379.067 | 44.6046 | -66.979 | -1.6 | -2143.5556 | 0.19817
4824 | 4824 | 3205.495 | 159.341 | 381.823 | 44.4964 | -63.141 | -1.6 | -2144 | 0.198
4825 | 4825 | 3204.396 | 158.242 | 380.905 | 44.5326 | -64.421 | -1.6 | -2144.4444 | 0.19784
4826 | 4826 | 3204.396 | 157.143 | 379.986 | 44.5686 | -65.7 | -1.6 | -2144.8889 | 0.19767
4827 | 4827 | 3205.495 | 159.341 | 382.544 | 44.6406 | -63.862 | -1.6 | -2145.3333 | 0.19751
4828 | 4828 | 3203.297 | 158.242 | 380.905 | 44.5326 | -64.421 | -1.6 | -2145.7778 | 0.19734
4829 | 4829 | 3203.297 | 158.242 | 380.544 | 44.4604 | -64.06 | -1.6 | -2146.2222 | 0.19717
4830 | 4830 | 3203.297 | 158.242 | 381.265 | 44.6046 | -64.781 | -1.6 | -2146.6667 | 0.19701
4831 | 4831 | 3203.297 | 158.242 | 380.724 | 44.4964 | -64.24 | -1.6 | -2147.1111 | 0.19684
4832 | 4832 | 3203.297 | 154.945 | 377.427 | 44.4964 | -67.537 | -1.6 | -2147.5556 | 0.19667
4833 | 4833 | 3203.297 | 159.341 | 382.184 | 44.5686 | -63.502 | -1.6 | -2148 | 0.19651
4834 | 4834 | 3202.198 | 157.143 | 379.986 | 44.5686 | -65.7 | -1.6 | -2148.4444 | 0.19634
4835 | 4835 | 3203.297 | 158.242 | 380.724 | 44.4964 | -64.24 | -1.6 | -2148.8889 | 0.19618
4836 | 4836 | 3202.198 | 158.242 | 381.085 | 44.5686 | -64.601 | -1.6 | -2149.3333 | 0.19601
4837 | 4837 | 3202.198 | 158.242 | 381.265 | 44.6046 | -64.781 | -1.6 | -2149.7778 | 0.19584
4838 | 4838 | 3201.099 | 158.242 | 381.445 | 44.6406 | -64.961 | -1.6 | -2150.2222 | 0.19568
4839 | 4839 | 3202.198 | 157.143 | 379.806 | 44.5326 | -65.52 | -1.6 | -2150.6667 | 0.19551
4840 | 4840 | 3201.099 | 158.242 | 380.905 | 44.5326 | -64.421 | -1.6 | -2151.1111 | 0.19534
4841 | 4841 | 3201.099 | 157.143 | 380.166 | 44.6046 | -65.88 | -1.6 | -2151.5556 | 0.19518
4842 | 4842 | 3201.099 | 158.242 | 380.905 | 44.5326 | -64.421 | -1.6 | -2152 | 0.19501
4843 | 4843 | 3201.099 | 159.341 | 381.823 | 44.4964 | -63.141 | -1.6 | -2152.4444 | 0.19485
4844 | 4844 | 3198.901 | 157.143 | 379.625 | 44.4964 | -65.339 | -1.6 | -2152.8889 | 0.19468
4845 | 4845 | 3201.099 | 158.242 | 380.724 | 44.4964 | -64.24 | -1.6 | -2153.3333 | 0.19451
4846 | 4846 | 3200 | 157.143 | 380.526 | 44.6766 | -66.24 | -1.6 | -2153.7778 | 0.19435
4847 | 4847 | 3196.703 | 156.044 | 378.346 | 44.4604 | -66.258 | -1.6 | -2154.2222 | 0.19418
4848 | 4848 | 3200 | 159.341 | 382.184 | 44.5686 | -63.502 | -1.6 | -2154.6667 | 0.19401
4849 | 4849 | 3201.099 | 160.44 | 382.922 | 44.4964 | -62.042 | -1.6 | -2155.1111 | 0.19385
4850 | 4850 | 3198.901 | 159.34 | 382.003 | 44.5326 | -63.323 | -1.6 | -2155.5556 | 0.19368
4851 | 4851 | 3198.901 | 158.242 | 381.085 | 44.5686 | -64.601 | -1.6 | -2156 | 0.19352
4852 | 4852 | 3198.901 | 159.34 | 382.363 | 44.6046 | -63.683 | -1.6 | -2156.4444 | 0.19335
4853 | 4853 | 3197.802 | 156.044 | 379.067 | 44.6046 | -66.979 | -1.6 | -2156.8889 | 0.19318
4854 | 4854 | 3198.901 | 158.242 | 381.085 | 44.5686 | -64.601 | -1.6 | -2157.3333 | 0.19302
4855 | 4855 | 3198.901 | 159.34 | 382.723 | 44.6766 | -64.043 | -1.6 | -2157.7778 | 0.19285
4856 | 4856 | 3195.604 | 154.945 | 377.788 | 44.5686 | -67.898 | -1.6 | -2158.2222 | 0.19268
4857 | 4857 | 3198.901 | 159.34 | 382.363 | 44.6046 | -63.683 | -1.6 | -2158.6667 | 0.19252
4858 | 4858 | 3197.802 | 159.34 | 382.363 | 44.6046 | -63.683 | -1.6 | -2159.1111 | 0.19235
4859 | 4859 | 3197.802 | 159.34 | 382.003 | 44.5326 | -63.323 | -1.6 | -2159.5556 | 0.19219
4860 | 4860 | 3196.703 | 157.142 | 380.165 | 44.6046 | -65.881 | -1.6 | -2160 | 0.19202
4861 | 4861 | 3195.604 | 158.241 | 381.264 | 44.6046 | -64.782 | -1.6 | -2160.4444 | 0.19185
4862 | 4862 | 3195.604 | 157.142 | 379.805 | 44.5326 | -65.521 | -1.6 | -2160.8889 | 0.19169
4863 | 4863 | 3196.703 | 159.34 | 382.183 | 44.5686 | -63.503 | -1.6 | -2161.3333 | 0.19152
4864 | 4864 | 3195.604 | 158.241 | 381.264 | 44.6046 | -64.782 | -1.6 | -2161.7778 | 0.19135
4865 | 4865 | 3195.604 | 162.637 | 385.3 | 44.5326 | -60.026 | -1.6 | -2162.2222 | 0.19119
4866 | 4866 | 3192.308 | 156.044 | 379.247 | 44.6406 | -67.159 | -1.6 | -2162.6667 | 0.19102
4867 | 4867 | 3196.703 | 159.34 | 382.363 | 44.6046 | -63.683 | -1.6 | -2163.1111 | 0.19086
4868 | 4868 | 3195.604 | 160.439 | 383.822 | 44.6766 | -62.944 | -1.6 | -2163.5556 | 0.19069
4869 | 4869 | 3196.703 | 160.439 | 383.282 | 44.5686 | -62.404 | -1.6 | -2164 | 0.19052
4870 | 4870 | 3194.506 | 158.242 | 380.905 | 44.5326 | -64.421 | -1.6 | -2164.4444 | 0.19036
4871 | 4871 | 3194.506 | 158.242 | 381.265 | 44.6046 | -64.781 | -1.6 | -2164.8889 | 0.19019
4872 | 4872 | 3193.407 | 157.143 | 380.166 | 44.6046 | -65.88 | -1.6 | -2165.3333 | 0.19002
4873 | 4873 | 3193.407 | 156.044 | 379.247 | 44.6406 | -67.159 | -1.6 | -2165.7778 | 0.18986
4874 | 4874 | 3194.506 | 160.44 | 384.003 | 44.7126 | -63.123 | -1.6 | -2166.2222 | 0.18969
4875 | 4875 | 3194.506 | 159.341 | 382.544 | 44.6406 | -63.862 | -1.6 | -2166.6667 | 0.18953
4876 | 4876 | 3192.308 | 157.143 | 379.806 | 44.5326 | -65.52 | -1.6 | -2167.1111 | 0.18936
4877 | 4877 | 3193.407 | 159.341 | 382.184 | 44.5686 | -63.502 | -1.6 | -2167.5556 | 0.18919
4878 | 4878 | 3192.308 | 158.242 | 381.625 | 44.6766 | -65.141 | -1.6 | -2168 | 0.18903
4879 | 4879 | 3193.407 | 159.341 | 382.364 | 44.6046 | -63.682 | -1.6 | -2168.4444 | 0.18886
4880 | 4880 | 3192.308 | 158.242 | 381.085 | 44.5686 | -64.601 | -1.6 | -2168.8889 | 0.18869
4881 | 4881 | 3192.308 | 158.242 | 381.085 | 44.5686 | -64.601 | -1.6 | -2169.3333 | 0.18853
4882 | 4882 | 3191.209 | 157.143 | 380.346 | 44.6406 | -66.06 | -1.6 | -2169.7778 | 0.18836
4883 | 4883 | 3192.308 | 160.44 | 383.463 | 44.6046 | -62.583 | -1.6 | -2170.2222 | 0.1882
4884 | 4884 | 3192.308 | 160.44 | 383.643 | 44.6406 | -62.763 | -1.6 | -2170.6667 | 0.18803
4885 | 4885 | 3191.209 | 159.341 | 382.544 | 44.6406 | -63.862 | -1.6 | -2171.1111 | 0.18786
4886 | 4886 | 3190.11 | 159.34 | 382.903 | 44.7126 | -64.223 | -1.6 | -2171.5556 | 0.1877
4887 | 4887 | 3192.308 | 160.44 | 383.823 | 44.6766 | -62.943 | -1.6 | -2172 | 0.18753
4888 | 4888 | 3191.209 | 158.242 | 381.445 | 44.6406 | -64.961 | -1.6 | -2172.4444 | 0.18736
4889 | 4889 | 3192.308 | 160.44 | 383.643 | 44.6406 | -62.763 | -1.6 | -2172.8889 | 0.1872
4890 | 4890 | 3190.11 | 158.242 | 381.985 | 44.7486 | -65.501 | -1.6 | -2173.3333 | 0.18703
4891 | 4891 | 3190.11 | 158.242 | 381.625 | 44.6766 | -65.141 | -1.6 | -2173.7778 | 0.18687
4892 | 4892 | 3191.209 | 160.439 | 383.462 | 44.6046 | -62.584 | -1.6 | -2174.2222 | 0.1867
4893 | 4893 | 3189.011 | 158.241 | 381.264 | 44.6046 | -64.782 | -1.6 | -2174.6667 | 0.18653
4894 | 4894 | 3189.011 | 158.241 | 381.084 | 44.5686 | -64.602 | -1.6 | -2175.1111 | 0.18637
4895 | 4895 | 3189.011 | 158.241 | 381.084 | 44.5686 | -64.602 | -1.6 | -2175.5556 | 0.1862
4896 | 4896 | 3189.011 | 158.241 | 381.444 | 44.6406 | -64.962 | -1.6 | -2176 | 0.18603
4897 | 4897 | 3189.011 | 158.241 | 381.624 | 44.6766 | -65.142 | -1.6 | -2176.4444 | 0.18587
4898 | 4898 | 3187.912 | 158.242 | 381.985 | 44.7486 | -65.501 | -1.6 | -2176.8889 | 0.1857
4899 | 4899 | 3187.912 | 158.242 | 381.265 | 44.6046 | -64.781 | -1.6 | -2177.3333 | 0.18554
4900 | 4900 | 3187.912 | 158.242 | 381.265 | 44.6046 | -64.781 | -1.6 | -2177.7778 | 0.18537
4901 | 4901 | 3186.813 | 156.043 | 379.426 | 44.6766 | -67.34 | -1.6 | -2178.2222 | 0.1852
4902 | 4902 | 3187.912 | 158.242 | 381.265 | 44.6046 | -64.781 | -1.6 | -2178.6667 | 0.18504
4903 | 4903 | 3187.912 | 158.242 | 381.625 | 44.6766 | -65.141 | -1.6 | -2179.1111 | 0.18487
4904 | 4904 | 3185.714 | 157.142 | 380.345 | 44.6406 | -66.061 | -1.6 | -2179.5556 | 0.1847
4905 | 4905 | 3187.912 | 160.439 | 383.642 | 44.6406 | -62.764 | -1.6 | -2180 | 0.18454
4906 | 4906 | 3187.912 | 160.439 | 383.642 | 44.6406 | -62.764 | -1.6 | -2180.4444 | 0.18437
4907 | 4907 | 3186.813 | 159.34 | 382.543 | 44.6406 | -63.863 | -1.6 | -2180.8889 | 0.18421
4908 | 4908 | 3186.813 | 158.241 | 381.444 | 44.6406 | -64.962 | -1.6 | -2181.3333 | 0.18404
4909 | 4909 | 3185.714 | 157.142 | 380.345 | 44.6406 | -66.061 | -1.6 | -2181.7778 | 0.18387
4910 | 4910 | 3185.714 | 159.34 | 382.363 | 44.6046 | -63.683 | -1.6 | -2182.2222 | 0.18371
4911 | 4911 | 3184.615 | 158.241 | 382.165 | 44.7848 | -65.683 | -1.6 | -2182.6667 | 0.18354
4912 | 4912 | 3185.714 | 158.241 | 381.444 | 44.6406 | -64.962 | -1.6 | -2183.1111 | 0.18337
4913 | 4913 | 3185.714 | 159.34 | 382.903 | 44.7126 | -64.223 | -1.6 | -2183.5556 | 0.18321
4914 | 4914 | 3184.615 | 159.34 | 382.363 | 44.6046 | -63.683 | -1.6 | -2184 | 0.18304
4915 | 4915 | 3185.714 | 159.34 | 382.363 | 44.6046 | -63.683 | -1.6 | -2184.4444 | 0.18288
4916 | 4916 | 3184.615 | 160.439 | 383.822 | 44.6766 | -62.944 | -1.6 | -2184.8889 | 0.18271
4917 | 4917 | 3184.615 | 158.241 | 381.624 | 44.6766 | -65.142 | -1.6 | -2185.3333 | 0.18254
4918 | 4918 | 3183.517 | 161.539 | 384.922 | 44.6766 | -61.844 | -1.6 | -2185.7778 | 0.18238
4919 | 4919 | 3183.517 | 159.341 | 382.544 | 44.6406 | -63.862 | -1.6 | -2186.2222 | 0.18221
4920 | 4920 | 3183.517 | 160.44 | 384.364 | 44.7848 | -63.484 | -1.6 | -2186.6667 | 0.18204
4921 | 4921 | 3183.517 | 158.242 | 381.445 | 44.6406 | -64.961 | -1.6 | -2187.1111 | 0.18188
4922 | 4922 | 3184.615 | 162.637 | 386.38 | 44.7486 | -61.106 | -1.6 | -2187.5556 | 0.18171
4923 | 4923 | 3180.22 | 158.242 | 381.625 | 44.6766 | -65.141 | -1.6 | -2188 | 0.18155
4924 | 4924 | 3181.319 | 158.242 | 381.085 | 44.5686 | -64.601 | -1.6 | -2188.4444 | 0.18138
4925 | 4925 | 3182.418 | 158.242 | 382.166 | 44.7848 | -65.682 | -1.6 | -2188.8889 | 0.18121
4926 | 4926 | 3181.319 | 158.242 | 381.805 | 44.7126 | -65.321 | -1.6 | -2189.3333 | 0.18105
4927 | 4927 | 3180.22 | 157.143 | 380.886 | 44.7486 | -66.6 | -1.6 | -2189.7778 | 0.18088
4928 | 4928 | 3182.418 | 159.341 | 382.544 | 44.6406 | -63.862 | -1.6 | -2190.2222 | 0.18071
4929 | 4929 | 3181.319 | 160.44 | 383.823 | 44.6766 | -62.943 | -1.6 | -2190.6667 | 0.18055
4930 | 4930 | 3179.121 | 158.242 | 381.625 | 44.6766 | -65.141 | -1.6 | -2191.1111 | 0.18038
4931 | 4931 | 3180.22 | 158.242 | 381.265 | 44.6046 | -64.781 | -1.6 | -2191.5556 | 0.18022
4932 | 4932 | 3181.319 | 160.44 | 384.003 | 44.7126 | -63.123 | -1.6 | -2192 | 0.18005
4933 | 4933 | 3180.22 | 157.143 | 380.886 | 44.7486 | -66.6 | -1.6 | -2192.4444 | 0.17988
4934 | 4934 | 3180.22 | 159.341 | 383.084 | 44.7486 | -64.402 | -1.6 | -2192.8889 | 0.17972
4935 | 4935 | 3180.22 | 159.341 | 382.904 | 44.7126 | -64.222 | -1.6 | -2193.3333 | 0.17955
4936 | 4936 | 3180.22 | 159.341 | 382.904 | 44.7126 | -64.222 | -1.6 | -2193.7778 | 0.17938
4937 | 4937 | 3179.121 | 159.341 | 383.084 | 44.7486 | -64.402 | -1.6 | -2194.2222 | 0.17922
4938 | 4938 | 3179.121 | 159.341 | 383.084 | 44.7486 | -64.402 | -1.6 | -2194.6667 | 0.17905
4939 | 4939 | 3179.121 | 159.341 | 383.084 | 44.7486 | -64.402 | -1.6 | -2195.1111 | 0.17889
4940 | 4940 | 3178.022 | 158.242 | 381.445 | 44.6406 | -64.961 | -1.6 | -2195.5556 | 0.17872
4941 | 4941 | 3178.022 | 158.242 | 381.625 | 44.6766 | -65.141 | -1.6 | -2196 | 0.17855
4942 | 4942 | 3178.022 | 158.242 | 381.625 | 44.6766 | -65.141 | -1.6 | -2196.4444 | 0.17839
4943 | 4943 | 3176.923 | 157.143 | 381.067 | 44.7848 | -66.781 | -1.6 | -2196.8889 | 0.17822
4944 | 4944 | 3178.022 | 159.341 | 383.265 | 44.7848 | -64.583 | -1.6 | -2197.3333 | 0.17805
4945 | 4945 | 3176.923 | 158.242 | 382.166 | 44.7848 | -65.682 | -1.6 | -2197.7778 | 0.17789
4946 | 4946 | 3174.726 | 159.341 | 382.724 | 44.6766 | -64.042 | -1.6 | -2198.2222 | 0.17772
4947 | 4947 | 3171.429 | 153.846 | 377.409 | 44.7126 | -69.717 | -1.6 | -2198.6667 | 0.17756
4948 | 4948 | 3175.824 | 159.341 | 383.084 | 44.7486 | -64.402 | -1.6 | -2199.1111 | 0.17739
4949 | 4949 | 3175.824 | 157.143 | 381.067 | 44.7848 | -66.781 | -1.6 | -2199.5556 | 0.17722
4950 | 4950 | 3175.824 | 159.341 | 382.904 | 44.7126 | -64.222 | -1.6 | -2200 | 0.17706
4951 | 4951 | 3176.923 | 160.44 | 384.183 | 44.7486 | -63.303 | -1.6 | -2200.4444 | 0.17689
4952 | 4952 | 3175.824 | 158.241 | 381.624 | 44.6766 | -65.142 | -1.6 | -2200.8889 | 0.17672
4953 | 4953 | 3174.726 | 157.143 | 380.886 | 44.7486 | -66.6 | -1.6 | -2201.3333 | 0.17656
4954 | 4954 | 3173.626 | 154.945 | 378.688 | 44.7486 | -68.798 | -1.6 | -2201.7778 | 0.17639
4955 | 4955 | 3173.626 | 159.34 | 382.543 | 44.6406 | -63.863 | -1.6 | -2202.2222 | 0.17623
4956 | 4956 | 3173.626 | 157.143 | 380.526 | 44.6766 | -66.24 | -1.6 | -2202.6667 | 0.17606
4957 | 4957 | 3174.726 | 159.341 | 383.084 | 44.7486 | -64.402 | -1.6 | -2203.1111 | 0.17589
4958 | 4958 | 3173.626 | 158.241 | 381.624 | 44.6766 | -65.142 | -1.6 | -2203.5556 | 0.17573
4959 | 4959 | 3173.626 | 158.241 | 381.984 | 44.7486 | -65.502 | -1.6 | -2204 | 0.17556
4960 | 4960 | 3173.626 | 160.439 | 383.642 | 44.6406 | -62.764 | -1.6 | -2204.4444 | 0.17539
4961 | 4961 | 3173.626 | 158.241 | 381.804 | 44.7126 | -65.322 | -1.6 | -2204.8889 | 0.17523
4962 | 4962 | 3172.527 | 159.34 | 383.264 | 44.7848 | -64.584 | -1.6 | -2205.3333 | 0.17506
4963 | 4963 | 3172.527 | 158.241 | 381.984 | 44.7486 | -65.502 | -1.6 | -2205.7778 | 0.1749
4964 | 4964 | 3172.527 | 158.241 | 381.984 | 44.7486 | -65.502 | -1.6 | -2206.2222 | 0.17473
4965 | 4965 | 3172.527 | 158.241 | 382.525 | 44.8568 | -66.043 | -1.6 | -2206.6667 | 0.17456
4966 | 4966 | 3172.527 | 158.241 | 381.984 | 44.7486 | -65.502 | -1.6 | -2207.1111 | 0.1744
4967 | 4967 | 3172.527 | 158.241 | 381.444 | 44.6406 | -64.962 | -1.6 | -2207.5556 | 0.17423
4968 | 4968 | 3171.429 | 157.143 | 381.067 | 44.7848 | -66.781 | -1.6 | -2208 | 0.17406
4969 | 4969 | 3168.132 | 156.044 | 378.887 | 44.5686 | -66.799 | -1.6 | -2208.4444 | 0.1739
4970 | 4970 | 3171.429 | 160.44 | 384.364 | 44.7848 | -63.484 | -1.6 | -2208.8889 | 0.17373
4971 | 4971 | 3170.33 | 157.143 | 381.247 | 44.8208 | -66.961 | -1.6 | -2209.3333 | 0.17357
4972 | 4972 | 3170.33 | 159.341 | 383.265 | 44.7848 | -64.583 | -1.6 | -2209.7778 | 0.1734
4973 | 4973 | 3170.33 | 158.242 | 382.166 | 44.7848 | -65.682 | -1.6 | -2210.2222 | 0.17323
4974 | 4974 | 3170.33 | 158.242 | 381.985 | 44.7486 | -65.501 | -1.6 | -2210.6667 | 0.17307
4975 | 4975 | 3170.33 | 158.242 | 381.805 | 44.7126 | -65.321 | -1.6 | -2211.1111 | 0.1729
4976 | 4976 | 3171.429 | 161.539 | 384.742 | 44.6406 | -61.664 | -1.6 | -2211.5556 | 0.17273
4977 | 4977 | 3169.231 | 158.242 | 382.346 | 44.8208 | -65.862 | -1.6 | -2212 | 0.17257
4978 | 4978 | 3165.934 | 154.945 | 379.049 | 44.8208 | -69.159 | -1.6 | -2212.4444 | 0.1724
4979 | 4979 | 3169.231 | 159.341 | 383.445 | 44.8208 | -64.763 | -1.6 | -2212.8889 | 0.17224
4980 | 4980 | 3168.132 | 158.242 | 381.985 | 44.7486 | -65.501 | -1.6 | -2213.3333 | 0.17207
4981 | 4981 | 3168.132 | 157.143 | 380.886 | 44.7486 | -66.6 | -1.6 | -2213.7778 | 0.1719
4982 | 4982 | 3168.132 | 157.143 | 381.247 | 44.8208 | -66.961 | -1.6 | -2214.2222 | 0.17174
4983 | 4983 | 3168.132 | 159.341 | 383.265 | 44.7848 | -64.583 | -1.6 | -2214.6667 | 0.17157
4984 | 4984 | 3167.033 | 156.044 | 380.328 | 44.8568 | -68.24 | -1.6 | -2215.1111 | 0.1714
4985 | 4985 | 3167.033 | 161.538 | 385.101 | 44.7126 | -62.025 | -1.6 | -2215.5556 | 0.17124
4986 | 4986 | 3164.835 | 157.143 | 381.247 | 44.8208 | -66.961 | -1.6 | -2216 | 0.17107
4987 | 4987 | 3168.132 | 159.341 | 383.445 | 44.8208 | -64.763 | -1.6 | -2216.4444 | 0.17091
4988 | 4988 | 3167.033 | 159.341 | 383.445 | 44.8208 | -64.763 | -1.6 | -2216.8889 | 0.17074
4989 | 4989 | 3165.934 | 158.242 | 382.346 | 44.8208 | -65.862 | -1.6 | -2217.3333 | 0.17057
4990 | 4990 | 3165.934 | 158.242 | 382.526 | 44.8568 | -66.042 | -1.6 | -2217.7778 | 0.17041
4991 | 4991 | 3165.934 | 158.242 | 382.526 | 44.8568 | -66.042 | -1.6 | -2218.2222 | 0.17024
4992 | 4992 | 3164.835 | 158.241 | 382.345 | 44.8208 | -65.863 | -1.6 | -2218.6667 | 0.17007
4993 | 4993 | 3164.835 | 158.241 | 382.345 | 44.8208 | -65.863 | -1.6 | -2219.1111 | 0.16991
4994 | 4994 | 3165.934 | 160.439 | 384.363 | 44.7848 | -63.485 | -1.6 | -2219.5556 | 0.16974
4995 | 4995 | 3164.835 | 158.241 | 381.984 | 44.7486 | -65.502 | -1.6 | -2220 | 0.16958
4996 | 4996 | 3164.835 | 159.34 | 383.444 | 44.8208 | -64.764 | -1.6 | -2220.4444 | 0.16941
4997 | 4997 | 3163.736 | 157.142 | 380.885 | 44.7486 | -66.601 | -1.6 | -2220.8889 | 0.16924
4998 | 4998 | 3162.638 | 157.143 | 381.247 | 44.8208 | -66.961 | -1.6 | -2221.3333 | 0.16908
4999 | 4999 | 3164.835 | 159.34 | 383.083 | 44.7486 | -64.403 | -1.6 | -2221.7778 | 0.16891
5000 | 5000 | 3163.736 | 157.142 | 381.246 | 44.8208 | -66.962 | -1.6 | -2222.2222 | 0.16874
5001 | 5001 | 3161.539 | 157.143 | 381.247 | 44.8208 | -66.961 | -1.6 | -2222.6667 | 0.16858
5002 | 5002 | 3163.736 | 159.34 | 383.444 | 44.8208 | -64.764 | -1.6 | -2223.1111 | 0.16841
5003 | 5003 | 3162.638 | 158.242 | 382.346 | 44.8208 | -65.862 | -1.6 | -2223.5556 | 0.16825
5004 | 5004 | 3162.638 | 158.242 | 382.526 | 44.8568 | -66.042 | -1.6 | -2224 | 0.16808
5005 | 5005 | 3162.638 | 159.341 | 383.084 | 44.7486 | -64.402 | -1.6 | -2224.4444 | 0.16791
5006 | 5006 | 3161.539 | 157.143 | 381.787 | 44.9288 | -67.501 | -1.6 | -2224.8889 | 0.16775
5007 | 5007 | 3160.439 | 158.241 | 382.345 | 44.8208 | -65.863 | -1.6 | -2225.3333 | 0.16758
5008 | 5008 | 3162.638 | 163.737 | 387.3 | 44.7126 | -59.826 | -1.6 | -2225.7778 | 0.16741
5009 | 5009 | 3159.341 | 158.242 | 381.985 | 44.7486 | -65.501 | -1.6 | -2226.2222 | 0.16725
5010 | 5010 | 3161.539 | 159.341 | 383.265 | 44.7848 | -64.583 | -1.6 | -2226.6667 | 0.16708
5011 | 5011 | 3160.439 | 158.241 | 382.165 | 44.7848 | -65.683 | -1.6 | -2227.1111 | 0.16692
5012 | 5012 | 3160.439 | 158.241 | 382.705 | 44.8928 | -66.223 | -1.6 | -2227.5556 | 0.16675
5013 | 5013 | 3160.439 | 159.34 | 383.264 | 44.7848 | -64.584 | -1.6 | -2228 | 0.16658
5014 | 5014 | 3159.341 | 159.341 | 383.265 | 44.7848 | -64.583 | -1.6 | -2228.4444 | 0.16642
5015 | 5015 | 3159.341 | 158.242 | 382.526 | 44.8568 | -66.042 | -1.6 | -2228.8889 | 0.16625
5016 | 5016 | 3159.341 | 158.242 | 381.985 | 44.7486 | -65.501 | -1.6 | -2229.3333 | 0.16608
5017 | 5017 | 3161.539 | 160.44 | 384.544 | 44.8208 | -63.664 | -1.6 | -2229.7778 | 0.16592
5018 | 5018 | 3157.143 | 154.945 | 379.229 | 44.8568 | -69.339 | -1.6 | -2230.2222 | 0.16575
5019 | 5019 | 3158.242 | 159.341 | 383.445 | 44.8208 | -64.763 | -1.6 | -2230.6667 | 0.16559
5020 | 5020 | 3160.439 | 160.439 | 384.543 | 44.8208 | -63.665 | -1.6 | -2231.1111 | 0.16542
5021 | 5021 | 3158.242 | 159.341 | 383.265 | 44.7848 | -64.583 | -1.6 | -2231.5556 | 0.16525
5022 | 5022 | 3157.143 | 158.242 | 382.346 | 44.8208 | -65.862 | -1.6 | -2232 | 0.16509
5023 | 5023 | 3157.143 | 158.242 | 382.346 | 44.8208 | -65.862 | -1.6 | -2232.4444 | 0.16492
5024 | 5024 | 3157.143 | 158.242 | 382.346 | 44.8208 | -65.862 | -1.6 | -2232.8889 | 0.16475
5025 | 5025 | 3156.044 | 157.143 | 381.067 | 44.7848 | -66.781 | -1.6 | -2233.3333 | 0.16459
5026 | 5026 | 3157.143 | 158.242 | 382.706 | 44.8928 | -66.222 | -1.6 | -2233.7778 | 0.16442
5027 | 5027 | 3157.143 | 160.44 | 384.904 | 44.8928 | -64.024 | -1.6 | -2234.2222 | 0.16426
5028 | 5028 | 3156.044 | 160.44 | 384.364 | 44.7848 | -63.484 | -1.6 | -2234.6667 | 0.16409
5029 | 5029 | 3156.044 | 158.242 | 382.886 | 44.9288 | -66.402 | -1.6 | -2235.1111 | 0.16392
5030 | 5030 | 3154.945 | 158.242 | 382.526 | 44.8568 | -66.042 | -1.6 | -2235.5556 | 0.16376
5031 | 5031 | 3156.044 | 158.242 | 382.706 | 44.8928 | -66.222 | -1.6 | -2236 | 0.16359
5032 | 5032 | 3153.846 | 156.044 | 379.968 | 44.7848 | -67.88 | -1.6 | -2236.4444 | 0.16342
5033 | 5033 | 3157.143 | 161.539 | 385.463 | 44.7848 | -62.385 | -1.6 | -2236.8889 | 0.16326
5034 | 5034 | 3152.747 | 157.143 | 381.427 | 44.8568 | -67.141 | -1.6 | -2237.3333 | 0.16309
5035 | 5035 | 3154.945 | 160.439 | 384.543 | 44.8208 | -63.665 | -1.6 | -2237.7778 | 0.16293
5036 | 5036 | 3156.044 | 160.44 | 384.544 | 44.8208 | -63.664 | -1.6 | -2238.2222 | 0.16276
5037 | 5037 | 3153.846 | 156.044 | 380.148 | 44.8208 | -68.06 | -1.6 | -2238.6667 | 0.16259
5038 | 5038 | 3154.945 | 157.143 | 380.886 | 44.7486 | -66.6 | -1.6 | -2239.1111 | 0.16243
5039 | 5039 | 3151.648 | 157.142 | 380.885 | 44.7486 | -66.601 | -1.6 | -2239.5556 | 0.16226
5040 | 5040 | 3153.846 | 159.34 | 383.444 | 44.8208 | -64.764 | -1.6 | -2240 | 0.16209
5041 | 5041 | 3151.648 | 158.241 | 382.345 | 44.8208 | -65.863 | -1.6 | -2240.4444 | 0.16193
5042 | 5042 | 3151.648 | 159.34 | 384.164 | 44.9648 | -65.484 | -1.6 | -2240.8889 | 0.16176
5043 | 5043 | 3153.846 | 158.242 | 382.706 | 44.8928 | -66.222 | -1.6 | -2241.3333 | 0.1616
5044 | 5044 | 3153.846 | 161.538 | 386.182 | 44.9288 | -63.106 | -1.6 | -2241.7778 | 0.16143
5045 | 5045 | 3152.747 | 160.439 | 384.723 | 44.8568 | -63.845 | -1.6 | -2242.2222 | 0.16126
5046 | 5046 | 3151.648 | 159.34 | 383.264 | 44.7848 | -64.584 | -1.6 | -2242.6667 | 0.1611
5047 | 5047 | 3150.55 | 157.143 | 381.427 | 44.8568 | -67.141 | -1.6 | -2243.1111 | 0.16093
5048 | 5048 | 3151.648 | 159.34 | 383.984 | 44.9288 | -65.304 | -1.6 | -2243.5556 | 0.16076
5049 | 5049 | 3150.55 | 158.242 | 383.247 | 45.001 | -66.763 | -1.6 | -2244 | 0.1606
5050 | 5050 | 3149.451 | 158.242 | 382.526 | 44.8568 | -66.042 | -1.6 | -2244.4444 | 0.16043
5051 | 5051 | 3149.451 | 157.143 | 381.067 | 44.7848 | -66.781 | -1.6 | -2244.8889 | 0.16027
5052 | 5052 | 3149.451 | 158.242 | 382.346 | 44.8208 | -65.862 | -1.6 | -2245.3333 | 0.1601
5053 | 5053 | 3149.451 | 159.341 | 383.985 | 44.9288 | -65.303 | -1.6 | -2245.7778 | 0.15993
5054 | 5054 | 3149.451 | 158.242 | 382.886 | 44.9288 | -66.402 | -1.6 | -2246.2222 | 0.15977
5055 | 5055 | 3149.451 | 158.242 | 383.066 | 44.9648 | -66.582 | -1.6 | -2246.6667 | 0.1596
5056 | 5056 | 3149.451 | 159.341 | 383.625 | 44.8568 | -64.943 | -1.6 | -2247.1111 | 0.15943
5057 | 5057 | 3148.352 | 157.143 | 381.967 | 44.9648 | -67.681 | -1.6 | -2247.5556 | 0.15927
5058 | 5058 | 3148.352 | 158.242 | 382.346 | 44.8208 | -65.862 | -1.6 | -2248 | 0.1591
5059 | 5059 | 3147.253 | 158.242 | 382.526 | 44.8568 | -66.042 | -1.6 | -2248.4444 | 0.15894
5060 | 5060 | 3147.253 | 158.242 | 382.706 | 44.8928 | -66.222 | -1.6 | -2248.8889 | 0.15877
5061 | 5061 | 3147.253 | 157.143 | 381.787 | 44.9288 | -67.501 | -1.6 | -2249.3333 | 0.1586
5062 | 5062 | 3147.253 | 158.242 | 383.066 | 44.9648 | -66.582 | -1.6 | -2249.7778 | 0.15844
5063 | 5063 | 3147.253 | 158.242 | 382.706 | 44.8928 | -66.222 | -1.6 | -2250.2222 | 0.15827
5064 | 5064 | 3148.352 | 160.44 | 385.084 | 44.9288 | -64.204 | -1.6 | -2250.6667 | 0.1581
5065 | 5065 | 3146.154 | 159.341 | 383.985 | 44.9288 | -65.303 | -1.6 | -2251.1111 | 0.15794
5066 | 5066 | 3149.451 | 162.638 | 387.102 | 44.8928 | -61.826 | -1.6 | -2251.5556 | 0.15777
5067 | 5067 | 3145.055 | 158.242 | 383.066 | 44.9648 | -66.582 | -1.6 | -2252 | 0.15761
5068 | 5068 | 3147.253 | 161.539 | 386.363 | 44.9648 | -63.285 | -1.6 | -2252.4444 | 0.15744
5069 | 5069 | 3146.154 | 160.44 | 384.724 | 44.8568 | -63.844 | -1.6 | -2252.8889 | 0.15727
5070 | 5070 | 3145.055 | 159.341 | 383.985 | 44.9288 | -65.303 | -1.6 | -2253.3333 | 0.15711
5071 | 5071 | 3145.055 | 158.242 | 382.706 | 44.8928 | -66.222 | -1.6 | -2253.7778 | 0.15694
5072 | 5072 | 3143.956 | 158.242 | 382.886 | 44.9288 | -66.402 | -1.6 | -2254.2222 | 0.15677
5073 | 5073 | 3142.857 | 157.143 | 381.427 | 44.8568 | -67.141 | -1.6 | -2254.6667 | 0.15661
5074 | 5074 | 3143.956 | 158.242 | 382.526 | 44.8568 | -66.042 | -1.6 | -2255.1111 | 0.15644
5075 | 5075 | 3143.956 | 159.341 | 383.805 | 44.8928 | -65.123 | -1.6 | -2255.5556 | 0.15628
5076 | 5076 | 3143.956 | 159.341 | 383.805 | 44.8928 | -65.123 | -1.6 | -2256 | 0.15611
5077 | 5077 | 3140.659 | 156.044 | 380.868 | 44.9648 | -68.78 | -1.6 | -2256.4444 | 0.15594
5078 | 5078 | 3141.758 | 157.143 | 381.427 | 44.8568 | -67.141 | -1.6 | -2256.8889 | 0.15578
5079 | 5079 | 3141.758 | 158.241 | 383.065 | 44.9648 | -66.583 | -1.6 | -2257.3333 | 0.15561
5080 | 5080 | 3142.857 | 159.34 | 384.164 | 44.9648 | -65.484 | -1.6 | -2257.7778 | 0.15544
5081 | 5081 | 3141.758 | 159.34 | 383.804 | 44.8928 | -65.124 | -1.6 | -2258.2222 | 0.15528
5082 | 5082 | 3141.758 | 158.241 | 382.885 | 44.9288 | -66.403 | -1.6 | -2258.6667 | 0.15511
5083 | 5083 | 3140.659 | 158.241 | 382.705 | 44.8928 | -66.223 | -1.6 | -2259.1111 | 0.15495
5084 | 5084 | 3139.561 | 158.242 | 382.886 | 44.9288 | -66.402 | -1.6 | -2259.5556 | 0.15478
5085 | 5085 | 3141.758 | 161.538 | 386.182 | 44.9288 | -63.106 | -1.6 | -2260 | 0.15461
5086 | 5086 | 3139.561 | 157.143 | 381.607 | 44.8928 | -67.321 | -1.6 | -2260.4444 | 0.15445
5087 | 5087 | 3141.758 | 160.439 | 385.263 | 44.9648 | -64.385 | -1.6 | -2260.8889 | 0.15428
5088 | 5088 | 3139.561 | 158.242 | 382.886 | 44.9288 | -66.402 | -1.6 | -2261.3333 | 0.15411
5089 | 5089 | 3139.561 | 158.242 | 382.886 | 44.9288 | -66.402 | -1.6 | -2261.7778 | 0.15395
5090 | 5090 | 3139.561 | 159.341 | 383.805 | 44.8928 | -65.123 | -1.6 | -2262.2222 | 0.15378
5091 | 5091 | 3140.659 | 161.538 | 385.642 | 44.8208 | -62.566 | -1.6 | -2262.6667 | 0.15362
5092 | 5092 | 3138.462 | 158.242 | 383.066 | 44.9648 | -66.582 | -1.6 | -2263.1111 | 0.15345
5093 | 5093 | 3137.363 | 157.143 | 382.688 | 45.109 | -68.402 | -1.6 | -2263.5556 | 0.15328
5094 | 5094 | 3138.462 | 159.341 | 384.706 | 45.073 | -66.024 | -1.6 | -2264 | 0.15312
5095 | 5095 | 3138.462 | 159.341 | 384.165 | 44.9648 | -65.483 | -1.6 | -2264.4444 | 0.15295
5096 | 5096 | 3138.462 | 160.44 | 385.084 | 44.9288 | -64.204 | -1.6 | -2264.8889 | 0.15278
5097 | 5097 | 3137.363 | 158.242 | 382.706 | 44.8928 | -66.222 | -1.6 | -2265.3333 | 0.15262
5098 | 5098 | 3137.363 | 158.242 | 382.706 | 44.8928 | -66.222 | -1.6 | -2265.7778 | 0.15245
5099 | 5099 | 3136.264 | 159.341 | 384.346 | 45.001 | -65.664 | -1.6 | -2266.2222 | 0.15229
5100 | 5100 | 3135.165 | 157.143 | 381.607 | 44.8928 | -67.321 | -1.6 | -2266.6667 | 0.15212
5101 | 5101 | 3134.066 | 158.242 | 382.886 | 44.9288 | -66.402 | -1.6 | -2267.1111 | 0.15195
5102 | 5102 | 3136.264 | 158.242 | 383.247 | 45.001 | -66.763 | -1.6 | -2267.5556 | 0.15179
5103 | 5103 | 3135.165 | 158.242 | 382.706 | 44.8928 | -66.222 | -1.6 | -2268 | 0.15162
5104 | 5104 | 3135.165 | 158.242 | 382.886 | 44.9288 | -66.402 | -1.6 | -2268.4444 | 0.15145
5105 | 5105 | 3135.165 | 159.341 | 384.165 | 44.9648 | -65.483 | -1.6 | -2268.8889 | 0.15129
5106 | 5106 | 3135.165 | 159.341 | 383.985 | 44.9288 | -65.303 | -1.6 | -2269.3333 | 0.15112
5107 | 5107 | 3135.165 | 159.341 | 383.985 | 44.9288 | -65.303 | -1.6 | -2269.7778 | 0.15096
5108 | 5108 | 3134.066 | 158.242 | 383.066 | 44.9648 | -66.582 | -1.6 | -2270.2222 | 0.15079
5109 | 5109 | 3134.066 | 159.341 | 383.985 | 44.9288 | -65.303 | -1.6 | -2270.6667 | 0.15062
5110 | 5110 | 3130.769 | 153.846 | 379.571 | 45.145 | -71.879 | -1.6 | -2271.1111 | 0.15046
5111 | 5111 | 3132.967 | 157.143 | 381.967 | 44.9648 | -67.681 | -1.6 | -2271.5556 | 0.15029
5112 | 5112 | 3132.967 | 159.341 | 384.346 | 45.001 | -65.664 | -1.6 | -2272 | 0.15012
5113 | 5113 | 3132.967 | 159.341 | 384.165 | 44.9648 | -65.483 | -1.6 | -2272.4444 | 0.14996
5114 | 5114 | 3131.868 | 158.242 | 382.886 | 44.9288 | -66.402 | -1.6 | -2272.8889 | 0.14979
5115 | 5115 | 3131.868 | 158.242 | 383.066 | 44.9648 | -66.582 | -1.6 | -2273.3333 | 0.14963
5116 | 5116 | 3131.868 | 159.34 | 384.345 | 45.001 | -65.665 | -1.6 | -2273.7778 | 0.14946
5117 | 5117 | 3131.868 | 158.242 | 383.607 | 45.073 | -67.123 | -1.6 | -2274.2222 | 0.14929
5118 | 5118 | 3131.868 | 158.242 | 383.247 | 45.001 | -66.763 | -1.6 | -2274.6667 | 0.14913
5119 | 5119 | 3130.769 | 157.143 | 381.607 | 44.8928 | -67.321 | -1.6 | -2275.1111 | 0.14896
5120 | 5120 | 3130.769 | 158.241 | 382.885 | 44.9288 | -66.403 | -1.6 | -2275.5556 | 0.14879
5121 | 5121 | 3130.769 | 158.241 | 383.426 | 45.037 | -66.944 | -1.6 | -2276 | 0.14863
5122 | 5122 | 3129.67 | 158.241 | 383.426 | 45.037 | -66.944 | -1.6 | -2276.4444 | 0.14846
5123 | 5123 | 3129.67 | 158.241 | 383.065 | 44.9648 | -66.583 | -1.6 | -2276.8889 | 0.1483
5124 | 5124 | 3129.67 | 158.241 | 383.065 | 44.9648 | -66.583 | -1.6 | -2277.3333 | 0.14813
5125 | 5125 | 3129.67 | 158.241 | 383.065 | 44.9648 | -66.583 | -1.6 | -2277.7778 | 0.14796
5126 | 5126 | 3129.67 | 159.34 | 384.705 | 45.073 | -66.025 | -1.6 | -2278.2222 | 0.1478
5127 | 5127 | 3128.572 | 158.242 | 382.886 | 44.9288 | -66.402 | -1.6 | -2278.6667 | 0.14763
5128 | 5128 | 3127.473 | 157.143 | 381.967 | 44.9648 | -67.681 | -1.6 | -2279.1111 | 0.14746
5129 | 5129 | 3127.473 | 158.242 | 383.607 | 45.073 | -67.123 | -1.6 | -2279.5556 | 0.1473
5130 | 5130 | 3127.473 | 158.242 | 383.066 | 44.9648 | -66.582 | -1.6 | -2280 | 0.14713
5131 | 5131 | 3127.473 | 158.242 | 383.787 | 45.109 | -67.303 | -1.6 | -2280.4444 | 0.14697
5132 | 5132 | 3127.473 | 159.341 | 384.526 | 45.037 | -65.844 | -1.6 | -2280.8889 | 0.1468
5133 | 5133 | 3126.374 | 157.143 | 382.328 | 45.037 | -68.042 | -1.6 | -2281.3333 | 0.14663
5134 | 5134 | 3126.374 | 158.242 | 383.607 | 45.073 | -67.123 | -1.6 | -2281.7778 | 0.14647
5135 | 5135 | 3126.374 | 157.143 | 382.148 | 45.001 | -67.862 | -1.6 | -2282.2222 | 0.1463
5136 | 5136 | 3126.374 | 158.242 | 383.427 | 45.037 | -66.943 | -1.6 | -2282.6667 | 0.14613
5137 | 5137 | 3125.275 | 158.242 | 383.427 | 45.037 | -66.943 | -1.6 | -2283.1111 | 0.14597
5138 | 5138 | 3125.275 | 158.242 | 383.247 | 45.001 | -66.763 | -1.6 | -2283.5556 | 0.1458
5139 | 5139 | 3126.374 | 160.44 | 385.805 | 45.073 | -64.925 | -1.6 | -2284 | 0.14564
5140 | 5140 | 3124.176 | 157.143 | 381.967 | 44.9648 | -67.681 | -1.6 | -2284.4444 | 0.14547
5141 | 5141 | 3125.275 | 159.341 | 384.886 | 45.109 | -66.204 | -1.6 | -2284.8889 | 0.1453
5142 | 5142 | 3124.176 | 160.44 | 385.985 | 45.109 | -65.105 | -1.6 | -2285.3333 | 0.14514
5143 | 5143 | 3124.176 | 157.143 | 381.787 | 44.9288 | -67.501 | -1.6 | -2285.7778 | 0.14497
5144 | 5144 | 3124.176 | 158.242 | 383.066 | 44.9648 | -66.582 | -1.6 | -2286.2222 | 0.1448
5145 | 5145 | 3124.176 | 159.341 | 384.526 | 45.037 | -65.844 | -1.6 | -2286.6667 | 0.14464
5146 | 5146 | 3121.978 | 157.143 | 382.328 | 45.037 | -68.042 | -1.6 | -2287.1111 | 0.14447
5147 | 5147 | 3121.978 | 158.242 | 383.607 | 45.073 | -67.123 | -1.6 | -2287.5556 | 0.14431
5148 | 5148 | 3121.978 | 159.341 | 384.886 | 45.109 | -66.204 | -1.6 | -2288 | 0.14414
5149 | 5149 | 3123.077 | 160.44 | 385.805 | 45.073 | -64.925 | -1.6 | -2288.4444 | 0.14397
5150 | 5150 | 3121.978 | 159.341 | 384.526 | 45.037 | -65.844 | -1.6 | -2288.8889 | 0.14381
5151 | 5151 | 3121.978 | 158.242 | 383.066 | 44.9648 | -66.582 | -1.6 | -2289.3333 | 0.14364
5152 | 5152 | 3121.978 | 157.143 | 382.868 | 45.145 | -68.582 | -1.6 | -2289.7778 | 0.14347
5153 | 5153 | 3120.879 | 160.439 | 385.444 | 45.001 | -64.566 | -1.6 | -2290.2222 | 0.14331
5154 | 5154 | 3119.78 | 159.34 | 384.705 | 45.073 | -66.025 | -1.6 | -2290.6667 | 0.14314
5155 | 5155 | 3120.879 | 160.439 | 386.164 | 45.145 | -65.286 | -1.6 | -2291.1111 | 0.14298
5156 | 5156 | 3119.78 | 159.34 | 384.345 | 45.001 | -65.665 | -1.6 | -2291.5556 | 0.14281
5157 | 5157 | 3118.681 | 159.34 | 384.525 | 45.037 | -65.845 | -1.6 | -2292 | 0.14264
5158 | 5158 | 3120.879 | 161.538 | 387.083 | 45.109 | -64.007 | -1.6 | -2292.4444 | 0.14248
5159 | 5159 | 3120.879 | 159.34 | 384.885 | 45.109 | -66.205 | -1.6 | -2292.8889 | 0.14231
5160 | 5160 | 3119.78 | 160.439 | 385.804 | 45.073 | -64.926 | -1.6 | -2293.3333 | 0.14214
5161 | 5161 | 3119.78 | 158.241 | 383.786 | 45.109 | -67.304 | -1.6 | -2293.7778 | 0.14198
5162 | 5162 | 3118.681 | 157.142 | 382.867 | 45.145 | -68.583 | -1.6 | -2294.2222 | 0.14181
5163 | 5163 | 3118.681 | 158.241 | 384.146 | 45.181 | -67.664 | -1.6 | -2294.6667 | 0.14165
5164 | 5164 | 3119.78 | 161.538 | 386.543 | 45.001 | -63.467 | -1.6 | -2295.1111 | 0.14148
5165 | 5165 | 3116.484 | 158.242 | 383.607 | 45.073 | -67.123 | -1.6 | -2295.5556 | 0.14131
5166 | 5166 | 3115.385 | 158.242 | 383.247 | 45.001 | -66.763 | -1.6 | -2296 | 0.14115
5167 | 5167 | 3116.484 | 158.242 | 383.247 | 45.001 | -66.763 | -1.6 | -2296.4444 | 0.14098
5168 | 5168 | 3116.484 | 159.341 | 384.886 | 45.109 | -66.204 | -1.6 | -2296.8889 | 0.14081
5169 | 5169 | 3117.583 | 159.341 | 384.706 | 45.073 | -66.024 | -1.6 | -2297.3333 | 0.14065
5170 | 5170 | 3116.484 | 159.341 | 384.706 | 45.073 | -66.024 | -1.6 | -2297.7778 | 0.14048
5171 | 5171 | 3115.385 | 158.242 | 383.787 | 45.109 | -67.303 | -1.6 | -2298.2222 | 0.14032
5172 | 5172 | 3115.385 | 159.341 | 384.706 | 45.073 | -66.024 | -1.6 | -2298.6667 | 0.14015
5173 | 5173 | 3115.385 | 159.341 | 384.526 | 45.037 | -65.844 | -1.6 | -2299.1111 | 0.13998
5174 | 5174 | 3115.385 | 160.44 | 385.985 | 45.109 | -65.105 | -1.6 | -2299.5556 | 0.13982
5175 | 5175 | 3115.385 | 159.341 | 385.066 | 45.145 | -66.384 | -1.6 | -2300 | 0.13965
5176 | 5176 | 3114.286 | 159.341 | 385.066 | 45.145 | -66.384 | -1.6 | -2300.4444 | 0.13948
5177 | 5177 | 3115.385 | 159.341 | 385.066 | 45.145 | -66.384 | -1.6 | -2300.8889 | 0.13932
5178 | 5178 | 3113.187 | 158.242 | 383.607 | 45.073 | -67.123 | -1.6 | -2301.3333 | 0.13915
5179 | 5179 | 3112.088 | 157.143 | 382.328 | 45.037 | -68.042 | -1.6 | -2301.7778 | 0.13899
5180 | 5180 | 3113.187 | 160.439 | 385.624 | 45.037 | -64.746 | -1.6 | -2302.2222 | 0.13882
5181 | 5181 | 3112.088 | 158.242 | 383.787 | 45.109 | -67.303 | -1.6 | -2302.6667 | 0.13865
5182 | 5182 | 3112.088 | 158.242 | 383.607 | 45.073 | -67.123 | -1.6 | -2303.1111 | 0.13849
5183 | 5183 | 3110.989 | 157.143 | 382.508 | 45.073 | -68.222 | -1.6 | -2303.5556 | 0.13832
5184 | 5184 | 3112.088 | 159.34 | 385.065 | 45.145 | -66.385 | -1.6 | -2304 | 0.13815
5185 | 5185 | 3110.989 | 158.241 | 383.426 | 45.037 | -66.944 | -1.6 | -2304.4444 | 0.13799
5186 | 5186 | 3110.989 | 158.241 | 383.246 | 45.001 | -66.764 | -1.6 | -2304.8889 | 0.13782
5187 | 5187 | 3110.989 | 159.341 | 384.346 | 45.001 | -65.664 | -1.6 | -2305.3333 | 0.13766
5188 | 5188 | 3108.792 | 158.242 | 384.508 | 45.2532 | -68.024 | -1.6 | -2305.7778 | 0.13749
5189 | 5189 | 3109.89 | 161.538 | 386.903 | 45.073 | -63.827 | -1.6 | -2306.2222 | 0.13732
5190 | 5190 | 3110.989 | 160.439 | 385.984 | 45.109 | -65.106 | -1.6 | -2306.6667 | 0.13716
5191 | 5191 | 3112.088 | 161.538 | 387.083 | 45.109 | -64.007 | -1.6 | -2307.1111 | 0.13699
5192 | 5192 | 3108.792 | 159.341 | 384.886 | 45.109 | -66.204 | -1.6 | -2307.5556 | 0.13682
5193 | 5193 | 3108.792 | 159.341 | 385.066 | 45.145 | -66.384 | -1.6 | -2308 | 0.13666
5194 | 5194 | 3108.792 | 160.44 | 385.985 | 45.109 | -65.105 | -1.6 | -2308.4444 | 0.13649
5195 | 5195 | 3108.792 | 159.341 | 384.886 | 45.109 | -66.204 | -1.6 | -2308.8889 | 0.13633
5196 | 5196 | 3107.692 | 158.241 | 383.966 | 45.145 | -67.484 | -1.6 | -2309.3333 | 0.13616
5197 | 5197 | 3106.593 | 158.241 | 383.966 | 45.145 | -67.484 | -1.6 | -2309.7778 | 0.13599
5198 | 5198 | 3107.692 | 159.34 | 384.885 | 45.109 | -66.205 | -1.6 | -2310.2222 | 0.13583
5199 | 5199 | 3105.495 | 157.143 | 383.048 | 45.181 | -68.762 | -1.6 | -2310.6667 | 0.13566
5200 | 5200 | 3106.593 | 158.241 | 383.606 | 45.073 | -67.124 | -1.6 | -2311.1111 | 0.13549
5201 | 5201 | 3106.593 | 160.439 | 385.444 | 45.001 | -64.566 | -1.6 | -2311.5556 | 0.13533
5202 | 5202 | 3103.297 | 156.044 | 381.229 | 45.037 | -69.141 | -1.6 | -2312 | 0.13516
5203 | 5203 | 3104.396 | 157.143 | 382.148 | 45.001 | -67.862 | -1.6 | -2312.4444 | 0.135
5204 | 5204 | 3105.495 | 158.242 | 383.787 | 45.109 | -67.303 | -1.6 | -2312.8889 | 0.13483
5205 | 5205 | 3103.297 | 157.143 | 382.868 | 45.145 | -68.582 | -1.6 | -2313.3333 | 0.13466
5206 | 5206 | 3105.495 | 159.341 | 385.066 | 45.145 | -66.384 | -1.6 | -2313.7778 | 0.1345
5207 | 5207 | 3104.396 | 158.242 | 383.967 | 45.145 | -67.483 | -1.6 | -2314.2222 | 0.13433
5208 | 5208 | 3104.396 | 159.341 | 385.066 | 45.145 | -66.384 | -1.6 | -2314.6667 | 0.13416
5209 | 5209 | 3103.297 | 159.341 | 385.066 | 45.145 | -66.384 | -1.6 | -2315.1111 | 0.134
5210 | 5210 | 3102.198 | 157.143 | 382.868 | 45.145 | -68.582 | -1.6 | -2315.5556 | 0.13383
5211 | 5211 | 3102.198 | 157.143 | 383.409 | 45.2532 | -69.123 | -1.6 | -2316 | 0.13367
5212 | 5212 | 3106.593 | 162.637 | 387.642 | 45.001 | -62.368 | -1.6 | -2316.4444 | 0.1335
5213 | 5213 | 3103.297 | 159.341 | 385.066 | 45.145 | -66.384 | -1.6 | -2316.8889 | 0.13333
5214 | 5214 | 3102.198 | 158.242 | 383.967 | 45.145 | -67.483 | -1.6 | -2317.3333 | 0.13317
5215 | 5215 | 3102.198 | 159.341 | 384.706 | 45.073 | -66.024 | -1.6 | -2317.7778 | 0.133
5216 | 5216 | 3101.099 | 159.341 | 385.066 | 45.145 | -66.384 | -1.6 | -2318.2222 | 0.13283
5217 | 5217 | 3102.198 | 159.341 | 384.886 | 45.109 | -66.204 | -1.6 | -2318.6667 | 0.13267
5218 | 5218 | 3101.099 | 159.341 | 384.886 | 45.109 | -66.204 | -1.6 | -2319.1111 | 0.1325
5219 | 5219 | 3101.099 | 159.341 | 385.066 | 45.145 | -66.384 | -1.6 | -2319.5556 | 0.13234
5220 | 5220 | 3100 | 158.242 | 384.327 | 45.217 | -67.843 | -1.6 | -2320 | 0.13217
5221 | 5221 | 3101.099 | 159.341 | 384.706 | 45.073 | -66.024 | -1.6 | -2320.4444 | 0.132
5222 | 5222 | 3098.901 | 157.143 | 382.688 | 45.109 | -68.402 | -1.6 | -2320.8889 | 0.13184
5223 | 5223 | 3101.099 | 160.44 | 385.985 | 45.109 | -65.105 | -1.6 | -2321.3333 | 0.13167
5224 | 5224 | 3098.901 | 158.242 | 384.327 | 45.217 | -67.843 | -1.6 | -2321.7778 | 0.1315
5225 | 5225 | 3100 | 160.439 | 386.524 | 45.217 | -65.646 | -1.6 | -2322.2222 | 0.13134
5226 | 5226 | 3098.901 | 159.34 | 384.705 | 45.073 | -66.025 | -1.6 | -2322.6667 | 0.13117
5227 | 5227 | 3097.802 | 158.241 | 384.326 | 45.217 | -67.844 | -1.6 | -2323.1111 | 0.13101
5228 | 5228 | 3097.802 | 158.241 | 383.606 | 45.073 | -67.124 | -1.6 | -2323.5556 | 0.13084
5229 | 5229 | 3097.802 | 160.439 | 385.984 | 45.109 | -65.106 | -1.6 | -2324 | 0.13067
5230 | 5230 | 3096.704 | 160.44 | 386.525 | 45.217 | -65.645 | -1.6 | -2324.4444 | 0.13051
5231 | 5231 | 3096.704 | 161.539 | 387.624 | 45.217 | -64.546 | -1.6 | -2324.8889 | 0.13034
5232 | 5232 | 3095.604 | 160.439 | 386.705 | 45.2532 | -65.827 | -1.6 | -2325.3333 | 0.13017
5233 | 5233 | 3092.308 | 157.143 | 382.868 | 45.145 | -68.582 | -1.6 | -2325.7778 | 0.13001
5234 | 5234 | 3095.604 | 159.34 | 385.245 | 45.181 | -66.565 | -1.6 | -2326.2222 | 0.12984
5235 | 5235 | 3094.505 | 156.044 | 381.769 | 45.145 | -69.681 | -1.6 | -2326.6667 | 0.12968
5236 | 5236 | 3093.406 | 157.142 | 383.047 | 45.181 | -68.763 | -1.6 | -2327.1111 | 0.12951
5237 | 5237 | 3094.505 | 159.34 | 384.885 | 45.109 | -66.205 | -1.6 | -2327.5556 | 0.12934
5238 | 5238 | 3094.505 | 158.241 | 383.966 | 45.145 | -67.484 | -1.6 | -2328 | 0.12918
5239 | 5239 | 3093.406 | 157.142 | 383.047 | 45.181 | -68.763 | -1.6 | -2328.4444 | 0.12901
5240 | 5240 | 3092.308 | 157.143 | 382.508 | 45.073 | -68.222 | -1.6 | -2328.8889 | 0.12884
5241 | 5241 | 3093.406 | 159.34 | 384.885 | 45.109 | -66.205 | -1.6 | -2329.3333 | 0.12868
5242 | 5242 | 3092.308 | 158.242 | 384.147 | 45.181 | -67.663 | -1.6 | -2329.7778 | 0.12851
5243 | 5243 | 3092.308 | 158.242 | 384.147 | 45.181 | -67.663 | -1.6 | -2330.2222 | 0.12835
5244 | 5244 | 3092.308 | 158.242 | 383.787 | 45.109 | -67.303 | -1.6 | -2330.6667 | 0.12818
5245 | 5245 | 3091.209 | 157.143 | 383.228 | 45.217 | -68.942 | -1.6 | -2331.1111 | 0.12801
5246 | 5246 | 3090.11 | 154.945 | 381.571 | 45.3252 | -71.681 | -1.6 | -2331.5556 | 0.12785
5247 | 5247 | 3091.209 | 158.242 | 384.327 | 45.217 | -67.843 | -1.6 | -2332 | 0.12768
5248 | 5248 | 3090.11 | 157.143 | 383.048 | 45.181 | -68.762 | -1.6 | -2332.4444 | 0.12751
5249 | 5249 | 3090.11 | 158.242 | 383.787 | 45.109 | -67.303 | -1.6 | -2332.8889 | 0.12735
5250 | 5250 | 3090.11 | 158.242 | 383.967 | 45.145 | -67.483 | -1.6 | -2333.3333 | 0.12718
5251 | 5251 | 3089.011 | 158.242 | 383.967 | 45.145 | -67.483 | -1.6 | -2333.7778 | 0.12702
5252 | 5252 | 3089.011 | 158.242 | 384.147 | 45.181 | -67.663 | -1.6 | -2334.2222 | 0.12685
5253 | 5253 | 3089.011 | 157.143 | 383.228 | 45.217 | -68.942 | -1.6 | -2334.6667 | 0.12668
5254 | 5254 | 3090.11 | 158.242 | 384.327 | 45.217 | -67.843 | -1.6 | -2335.1111 | 0.12652
5255 | 5255 | 3089.011 | 158.242 | 383.967 | 45.145 | -67.483 | -1.6 | -2335.5556 | 0.12635
5256 | 5256 | 3087.912 | 159.34 | 385.245 | 45.181 | -66.565 | -1.6 | -2336 | 0.12618
5257 | 5257 | 3086.813 | 158.241 | 384.326 | 45.217 | -67.844 | -1.6 | -2336.4444 | 0.12602
5258 | 5258 | 3087.912 | 158.242 | 384.147 | 45.181 | -67.663 | -1.6 | -2336.8889 | 0.12585
5259 | 5259 | 3087.912 | 159.34 | 385.425 | 45.217 | -66.745 | -1.6 | -2337.3333 | 0.12569
5260 | 5260 | 3086.813 | 159.34 | 385.786 | 45.2892 | -67.106 | -1.6 | -2337.7778 | 0.12552
5261 | 5261 | 3086.813 | 159.34 | 385.245 | 45.181 | -66.565 | -1.6 | -2338.2222 | 0.12535
5262 | 5262 | 3086.813 | 159.34 | 384.885 | 45.109 | -66.205 | -1.6 | -2338.6667 | 0.12519
5263 | 5263 | 3085.714 | 158.241 | 384.507 | 45.2532 | -68.025 | -1.6 | -2339.1111 | 0.12502
5264 | 5264 | 3084.616 | 157.143 | 382.868 | 45.145 | -68.582 | -1.6 | -2339.5556 | 0.12485
5265 | 5265 | 3085.714 | 159.34 | 385.245 | 45.181 | -66.565 | -1.6 | -2340 | 0.12469
5266 | 5266 | 3084.616 | 157.143 | 383.228 | 45.217 | -68.942 | -1.6 | -2340.4444 | 0.12452
5267 | 5267 | 3084.616 | 159.341 | 385.246 | 45.181 | -66.564 | -1.6 | -2340.8889 | 0.12436
5268 | 5268 | 3083.517 | 157.143 | 383.228 | 45.217 | -68.942 | -1.6 | -2341.3333 | 0.12419
5269 | 5269 | 3082.417 | 153.845 | 380.831 | 45.3972 | -73.141 | -1.6 | -2341.7778 | 0.12402
5270 | 5270 | 3083.517 | 160.44 | 386.706 | 45.2532 | -65.826 | -1.6 | -2342.2222 | 0.12386
5271 | 5271 | 3082.417 | 156.043 | 382.309 | 45.2532 | -70.223 | -1.6 | -2342.6667 | 0.12369
5272 | 5272 | 3083.517 | 159.341 | 385.426 | 45.217 | -66.744 | -1.6 | -2343.1111 | 0.12352
5273 | 5273 | 3083.517 | 158.242 | 384.327 | 45.217 | -67.843 | -1.6 | -2343.5556 | 0.12336
5274 | 5274 | 3081.319 | 158.242 | 383.787 | 45.109 | -67.303 | -1.6 | -2344 | 0.12319
5275 | 5275 | 3082.417 | 158.241 | 384.507 | 45.2532 | -68.025 | -1.6 | -2344.4444 | 0.12303
5276 | 5276 | 3080.22 | 157.143 | 383.409 | 45.2532 | -69.123 | -1.6 | -2344.8889 | 0.12286
5277 | 5277 | 3081.319 | 159.341 | 385.246 | 45.181 | -66.564 | -1.6 | -2345.3333 | 0.12269
5278 | 5278 | 3080.22 | 157.143 | 383.409 | 45.2532 | -69.123 | -1.6 | -2345.7778 | 0.12253
5279 | 5279 | 3080.22 | 158.242 | 384.327 | 45.217 | -67.843 | -1.6 | -2346.2222 | 0.12236
5280 | 5280 | 3080.22 | 158.242 | 384.508 | 45.2532 | -68.024 | -1.6 | -2346.6667 | 0.12219
5281 | 5281 | 3080.22 | 159.341 | 385.246 | 45.181 | -66.564 | -1.6 | -2347.1111 | 0.12203
5282 | 5282 | 3079.121 | 158.242 | 384.508 | 45.2532 | -68.024 | -1.6 | -2347.5556 | 0.12186
5283 | 5283 | 3080.22 | 159.341 | 385.787 | 45.2892 | -67.105 | -1.6 | -2348 | 0.1217
5284 | 5284 | 3079.121 | 159.341 | 385.787 | 45.2892 | -67.105 | -1.6 | -2348.4444 | 0.12153
5285 | 5285 | 3076.923 | 157.143 | 383.769 | 45.3252 | -69.483 | -1.6 | -2348.8889 | 0.12136
5286 | 5286 | 3078.022 | 159.341 | 385.967 | 45.3252 | -67.285 | -1.6 | -2349.3333 | 0.1212
5287 | 5287 | 3074.725 | 156.044 | 381.949 | 45.181 | -69.861 | -1.6 | -2349.7778 | 0.12103
5288 | 5288 | 3076.923 | 158.242 | 384.508 | 45.2532 | -68.024 | -1.6 | -2350.2222 | 0.12086
5289 | 5289 | 3076.923 | 158.242 | 384.327 | 45.217 | -67.843 | -1.6 | -2350.6667 | 0.1207
5290 | 5290 | 3075.824 | 157.143 | 383.228 | 45.217 | -68.942 | -1.6 | -2351.1111 | 0.12053
5291 | 5291 | 3076.923 | 159.34 | 385.966 | 45.3252 | -67.286 | -1.6 | -2351.5556 | 0.12037
5292 | 5292 | 3075.824 | 158.241 | 384.867 | 45.3252 | -68.385 | -1.6 | -2352 | 0.1202
5293 | 5293 | 3075.824 | 159.34 | 385.966 | 45.3252 | -67.286 | -1.6 | -2352.4444 | 0.12003
5294 | 5294 | 3074.725 | 157.142 | 383.588 | 45.2892 | -69.304 | -1.6 | -2352.8889 | 0.11987
5295 | 5295 | 3074.725 | 158.241 | 384.146 | 45.181 | -67.664 | -1.6 | -2353.3333 | 0.1197
5296 | 5296 | 3073.626 | 158.241 | 384.687 | 45.2892 | -68.205 | -1.6 | -2353.7778 | 0.11953
5297 | 5297 | 3074.725 | 158.241 | 384.687 | 45.2892 | -68.205 | -1.6 | -2354.2222 | 0.11937
5298 | 5298 | 3073.626 | 158.241 | 384.326 | 45.217 | -67.844 | -1.6 | -2354.6667 | 0.1192
5299 | 5299 | 3072.528 | 157.143 | 384.129 | 45.3972 | -69.843 | -1.6 | -2355.1111 | 0.11904
5300 | 5300 | 3072.528 | 158.242 | 384.688 | 45.2892 | -68.204 | -1.6 | -2355.5556 | 0.11887
5301 | 5301 | 3073.626 | 160.439 | 387.605 | 45.4332 | -66.727 | -1.6 | -2356 | 0.1187
5302 | 5302 | 3071.429 | 158.242 | 384.147 | 45.181 | -67.663 | -1.6 | -2356.4444 | 0.11854
5303 | 5303 | 3071.429 | 158.242 | 384.508 | 45.2532 | -68.024 | -1.6 | -2356.8889 | 0.11837
5304 | 5304 | 3072.528 | 159.341 | 385.787 | 45.2892 | -67.105 | -1.6 | -2357.3333 | 0.1182
5305 | 5305 | 3072.528 | 160.44 | 386.706 | 45.2532 | -65.826 | -1.6 | -2357.7778 | 0.11804
5306 | 5306 | 3071.429 | 159.341 | 385.787 | 45.2892 | -67.105 | -1.6 | -2358.2222 | 0.11787
5307 | 5307 | 3071.429 | 159.341 | 385.426 | 45.217 | -66.744 | -1.6 | -2358.6667 | 0.11771
5308 | 5308 | 3070.33 | 158.242 | 385.048 | 45.3612 | -68.564 | -1.6 | -2359.1111 | 0.11754
5309 | 5309 | 3069.231 | 157.143 | 384.489 | 45.4692 | -70.203 | -1.6 | -2359.5556 | 0.11737
5310 | 5310 | 3070.33 | 160.44 | 386.706 | 45.2532 | -65.826 | -1.6 | -2360 | 0.11721
5311 | 5311 | 3069.231 | 158.242 | 384.508 | 45.2532 | -68.024 | -1.6 | -2360.4444 | 0.11704
5312 | 5312 | 3069.231 | 159.341 | 385.426 | 45.217 | -66.744 | -1.6 | -2360.8889 | 0.11687
5313 | 5313 | 3068.132 | 159.341 | 386.147 | 45.3612 | -67.465 | -1.6 | -2361.3333 | 0.11671
5314 | 5314 | 3067.033 | 157.143 | 383.949 | 45.3612 | -69.663 | -1.6 | -2361.7778 | 0.11654
5315 | 5315 | 3067.033 | 158.242 | 384.688 | 45.2892 | -68.204 | -1.6 | -2362.2222 | 0.11638
5316 | 5316 | 3068.132 | 158.242 | 385.048 | 45.3612 | -68.564 | -1.6 | -2362.6667 | 0.11621
5317 | 5317 | 3064.835 | 158.241 | 384.507 | 45.2532 | -68.025 | -1.6 | -2363.1111 | 0.11604
5318 | 5318 | 3068.132 | 161.538 | 388.164 | 45.3252 | -65.088 | -1.6 | -2363.5556 | 0.11588
5319 | 5319 | 3067.033 | 159.341 | 385.967 | 45.3252 | -67.285 | -1.6 | -2364 | 0.11571
5320 | 5320 | 3065.934 | 159.34 | 386.146 | 45.3612 | -67.466 | -1.6 | -2364.4444 | 0.11554
5321 | 5321 | 3065.934 | 159.34 | 385.966 | 45.3252 | -67.286 | -1.6 | -2364.8889 | 0.11538
5322 | 5322 | 3064.835 | 158.241 | 384.507 | 45.2532 | -68.025 | -1.6 | -2365.3333 | 0.11521
5323 | 5323 | 3065.934 | 159.34 | 386.146 | 45.3612 | -67.466 | -1.6 | -2365.7778 | 0.11505
5324 | 5324 | 3064.835 | 158.241 | 384.687 | 45.2892 | -68.205 | -1.6 | -2366.2222 | 0.11488
5325 | 5325 | 3064.835 | 159.34 | 385.966 | 45.3252 | -67.286 | -1.6 | -2366.6667 | 0.11471
5326 | 5326 | 3063.736 | 158.241 | 384.867 | 45.3252 | -68.385 | -1.6 | -2367.1111 | 0.11455
5327 | 5327 | 3063.736 | 159.34 | 385.786 | 45.2892 | -67.106 | -1.6 | -2367.5556 | 0.11438
5328 | 5328 | 3063.736 | 159.34 | 385.966 | 45.3252 | -67.286 | -1.6 | -2368 | 0.11421
5329 | 5329 | 3063.736 | 159.34 | 386.146 | 45.3612 | -67.466 | -1.6 | -2368.4444 | 0.11405
5330 | 5330 | 3062.637 | 158.241 | 384.507 | 45.2532 | -68.025 | -1.6 | -2368.8889 | 0.11388
5331 | 5331 | 3061.539 | 159.341 | 386.147 | 45.3612 | -67.465 | -1.6 | -2369.3333 | 0.11372
5332 | 5332 | 3060.44 | 156.044 | 383.03 | 45.3972 | -70.942 | -1.6 | -2369.7778 | 0.11355
5333 | 5333 | 3061.539 | 161.539 | 388.525 | 45.3972 | -65.447 | -1.6 | -2370.2222 | 0.11338
5334 | 5334 | 3060.44 | 159.341 | 385.607 | 45.2532 | -66.925 | -1.6 | -2370.6667 | 0.11322
5335 | 5335 | 3060.44 | 158.242 | 385.408 | 45.4332 | -68.924 | -1.6 | -2371.1111 | 0.11305
5336 | 5336 | 3060.44 | 157.143 | 383.769 | 45.3252 | -69.483 | -1.6 | -2371.5556 | 0.11288
5337 | 5337 | 3060.44 | 159.341 | 385.787 | 45.2892 | -67.105 | -1.6 | -2372 | 0.11272
5338 | 5338 | 3058.242 | 158.242 | 384.508 | 45.2532 | -68.024 | -1.6 | -2372.4444 | 0.11255
5339 | 5339 | 3060.44 | 159.341 | 386.327 | 45.3972 | -67.645 | -1.6 | -2372.8889 | 0.11239
5340 | 5340 | 3058.242 | 158.242 | 385.048 | 45.3612 | -68.564 | -1.6 | -2373.3333 | 0.11222
5341 | 5341 | 3058.242 | 158.242 | 385.228 | 45.3972 | -68.744 | -1.6 | -2373.7778 | 0.11205
5342 | 5342 | 3058.242 | 157.143 | 384.129 | 45.3972 | -69.843 | -1.6 | -2374.2222 | 0.11189
5343 | 5343 | 3057.143 | 158.242 | 384.688 | 45.2892 | -68.204 | -1.6 | -2374.6667 | 0.11172
5344 | 5344 | 3057.143 | 158.242 | 384.688 | 45.2892 | -68.204 | -1.6 | -2375.1111 | 0.11155
5345 | 5345 | 3056.044 | 157.143 | 384.129 | 45.3972 | -69.843 | -1.6 | -2375.5556 | 0.11139
5346 | 5346 | 3056.044 | 158.242 | 385.228 | 45.3972 | -68.744 | -1.6 | -2376 | 0.11122
5347 | 5347 | 3056.044 | 159.341 | 386.507 | 45.4332 | -67.825 | -1.6 | -2376.4444 | 0.11106
5348 | 5348 | 3054.945 | 158.242 | 384.868 | 45.3252 | -68.384 | -1.6 | -2376.8889 | 0.11089
5349 | 5349 | 3056.044 | 158.242 | 385.408 | 45.4332 | -68.924 | -1.6 | -2377.3333 | 0.11072
5350 | 5350 | 3054.945 | 158.242 | 384.868 | 45.3252 | -68.384 | -1.6 | -2377.7778 | 0.11056
5351 | 5351 | 3054.945 | 158.242 | 385.408 | 45.4332 | -68.924 | -1.6 | -2378.2222 | 0.11039
5352 | 5352 | 3053.846 | 157.143 | 384.309 | 45.4332 | -70.023 | -1.6 | -2378.6667 | 0.11022
5353 | 5353 | 3053.846 | 159.34 | 386.326 | 45.3972 | -67.646 | -1.6 | -2379.1111 | 0.11006
5354 | 5354 | 3052.747 | 158.241 | 385.047 | 45.3612 | -68.565 | -1.6 | -2379.5556 | 0.10989
5355 | 5355 | 3051.648 | 157.142 | 383.768 | 45.3252 | -69.484 | -1.6 | -2380 | 0.10973
5356 | 5356 | 3051.648 | 157.142 | 384.128 | 45.3972 | -69.844 | -1.6 | -2380.4444 | 0.10956
5357 | 5357 | 3051.648 | 158.241 | 384.867 | 45.3252 | -68.385 | -1.6 | -2380.8889 | 0.10939
5358 | 5358 | 3051.648 | 159.34 | 386.506 | 45.4332 | -67.826 | -1.6 | -2381.3333 | 0.10923
5359 | 5359 | 3051.648 | 158.241 | 385.407 | 45.4332 | -68.925 | -1.6 | -2381.7778 | 0.10906
5360 | 5360 | 3051.648 | 158.241 | 385.227 | 45.3972 | -68.745 | -1.6 | -2382.2222 | 0.10889
5361 | 5361 | 3051.648 | 159.34 | 386.506 | 45.4332 | -67.826 | -1.6 | -2382.6667 | 0.10873
5362 | 5362 | 3049.451 | 157.143 | 384.309 | 45.4332 | -70.023 | -1.6 | -2383.1111 | 0.10856
5363 | 5363 | 3049.451 | 158.242 | 385.408 | 45.4332 | -68.924 | -1.6 | -2383.5556 | 0.1084
5364 | 5364 | 3049.451 | 159.341 | 386.507 | 45.4332 | -67.825 | -1.6 | -2384 | 0.10823
5365 | 5365 | 3049.451 | 158.242 | 385.228 | 45.3972 | -68.744 | -1.6 | -2384.4444 | 0.10806
5366 | 5366 | 3049.451 | 160.44 | 387.786 | 45.4692 | -66.906 | -1.6 | -2384.8889 | 0.1079
5367 | 5367 | 3048.352 | 158.242 | 385.048 | 45.3612 | -68.564 | -1.6 | -2385.3333 | 0.10773
5368 | 5368 | 3048.352 | 158.242 | 385.048 | 45.3612 | -68.564 | -1.6 | -2385.7778 | 0.10756
5369 | 5369 | 3048.352 | 159.341 | 385.967 | 45.3252 | -67.285 | -1.6 | -2386.2222 | 0.1074
5370 | 5370 | 3047.253 | 159.341 | 386.147 | 45.3612 | -67.465 | -1.6 | -2386.6667 | 0.10723
5371 | 5371 | 3047.253 | 158.242 | 385.769 | 45.5054 | -69.285 | -1.6 | -2387.1111 | 0.10707
5372 | 5372 | 3046.154 | 159.341 | 386.147 | 45.3612 | -67.465 | -1.6 | -2387.5556 | 0.1069
5373 | 5373 | 3046.154 | 158.242 | 385.048 | 45.3612 | -68.564 | -1.6 | -2388 | 0.10673
5374 | 5374 | 3043.956 | 156.044 | 383.39 | 45.4692 | -71.302 | -1.6 | -2388.4444 | 0.10657
5375 | 5375 | 3046.154 | 160.44 | 387.246 | 45.3612 | -66.366 | -1.6 | -2388.8889 | 0.1064
5376 | 5376 | 3043.956 | 158.242 | 385.228 | 45.3972 | -68.744 | -1.6 | -2389.3333 | 0.10623
5377 | 5377 | 3043.956 | 158.242 | 385.408 | 45.4332 | -68.924 | -1.6 | -2389.7778 | 0.10607
5378 | 5378 | 3045.055 | 158.242 | 385.769 | 45.5054 | -69.285 | -1.6 | -2390.2222 | 0.1059
5379 | 5379 | 3045.055 | 159.341 | 386.868 | 45.5054 | -68.186 | -1.6 | -2390.6667 | 0.10574
5380 | 5380 | 3043.956 | 159.341 | 386.147 | 45.3612 | -67.465 | -1.6 | -2391.1111 | 0.10557
5381 | 5381 | 3042.857 | 158.242 | 385.228 | 45.3972 | -68.744 | -1.6 | -2391.5556 | 0.1054
5382 | 5382 | 3041.758 | 157.143 | 384.489 | 45.4692 | -70.203 | -1.6 | -2392 | 0.10524
5383 | 5383 | 3042.857 | 159.34 | 386.867 | 45.5054 | -68.187 | -1.6 | -2392.4444 | 0.10507
5384 | 5384 | 3041.758 | 158.241 | 385.407 | 45.4332 | -68.925 | -1.6 | -2392.8889 | 0.1049
5385 | 5385 | 3041.758 | 159.34 | 386.867 | 45.5054 | -68.187 | -1.6 | -2393.3333 | 0.10474
5386 | 5386 | 3041.758 | 160.439 | 387.966 | 45.5054 | -67.088 | -1.6 | -2393.7778 | 0.10457
5387 | 5387 | 3040.659 | 158.241 | 385.587 | 45.4692 | -69.105 | -1.6 | -2394.2222 | 0.10441
5388 | 5388 | 3040.659 | 158.241 | 385.227 | 45.3972 | -68.745 | -1.6 | -2394.6667 | 0.10424
5389 | 5389 | 3039.561 | 158.242 | 385.408 | 45.4332 | -68.924 | -1.6 | -2395.1111 | 0.10407
5390 | 5390 | 3039.561 | 158.242 | 385.769 | 45.5054 | -69.285 | -1.6 | -2395.5556 | 0.10391
5391 | 5391 | 3039.561 | 160.44 | 387.967 | 45.5054 | -67.087 | -1.6 | -2396 | 0.10374
5392 | 5392 | 3039.561 | 159.341 | 387.048 | 45.5414 | -68.366 | -1.6 | -2396.4444 | 0.10357
5393 | 5393 | 3038.462 | 158.242 | 385.949 | 45.5414 | -69.465 | -1.6 | -2396.8889 | 0.10341
5394 | 5394 | 3038.462 | 158.242 | 384.688 | 45.2892 | -68.204 | -1.6 | -2397.3333 | 0.10324
5395 | 5395 | 3036.264 | 160.44 | 387.967 | 45.5054 | -67.087 | -1.6 | -2397.7778 | 0.10308
5396 | 5396 | 3037.363 | 158.242 | 385.408 | 45.4332 | -68.924 | -1.6 | -2398.2222 | 0.10291
5397 | 5397 | 3035.165 | 160.44 | 387.786 | 45.4692 | -66.906 | -1.6 | -2398.6667 | 0.10274
5398 | 5398 | 3036.264 | 159.341 | 387.228 | 45.5774 | -68.546 | -1.6 | -2399.1111 | 0.10258
5399 | 5399 | 3035.165 | 157.143 | 384.309 | 45.4332 | -70.023 | -1.6 | -2399.5556 | 0.10241
5400 | 5400 | 3035.165 | 158.242 | 385.588 | 45.4692 | -69.104 | -1.6 | -2400 | 0.10224
5401 | 5401 | 3035.165 | 159.341 | 386.507 | 45.4332 | -67.825 | -1.6 | -2400.4444 | 0.10208
5402 | 5402 | 3034.066 | 158.242 | 385.769 | 45.5054 | -69.285 | -1.6 | -2400.8889 | 0.10191
5403 | 5403 | 3035.165 | 159.341 | 386.868 | 45.5054 | -68.186 | -1.6 | -2401.3333 | 0.10175
5404 | 5404 | 3031.868 | 157.143 | 384.67 | 45.5054 | -70.384 | -1.6 | -2401.7778 | 0.10158
5405 | 5405 | 3032.967 | 157.143 | 384.85 | 45.5414 | -70.564 | -1.6 | -2402.2222 | 0.10141
5406 | 5406 | 3032.967 | 158.242 | 385.588 | 45.4692 | -69.104 | -1.6 | -2402.6667 | 0.10125
5407 | 5407 | 3031.868 | 157.143 | 383.949 | 45.3612 | -69.663 | -1.6 | -2403.1111 | 0.10108
5408 | 5408 | 3030.77 | 158.242 | 386.129 | 45.5774 | -69.645 | -1.6 | -2403.5556 | 0.10091
5409 | 5409 | 3031.868 | 157.143 | 384.85 | 45.5414 | -70.564 | -1.6 | -2404 | 0.10075
5410 | 5410 | 3030.77 | 158.242 | 385.408 | 45.4332 | -68.924 | -1.6 | -2404.4444 | 0.10058
5411 | 5411 | 3030.77 | 157.144 | 384.851 | 45.5414 | -70.563 | -1.6 | -2404.8889 | 0.10042
5412 | 5412 | 3029.67 | 157.142 | 384.488 | 45.4692 | -70.204 | -1.6 | -2405.3333 | 0.10025
5413 | 5413 | 3030.77 | 158.242 | 386.129 | 45.5774 | -69.645 | -1.6 | -2405.7778 | 0.10008
5414 | 5414 | 3030.77 | 159.341 | 387.228 | 45.5774 | -68.546 | -1.6 | -2406.2222 | 0.099917
5415 | 5415 | 3028.572 | 157.143 | 385.03 | 45.5774 | -70.744 | -1.6 | -2406.6667 | 0.099751
5416 | 5416 | 3029.67 | 159.34 | 386.506 | 45.4332 | -67.826 | -1.6 | -2407.1111 | 0.099584
5417 | 5417 | 3027.473 | 156.044 | 383.21 | 45.4332 | -71.122 | -1.6 | -2407.5556 | 0.099418
5418 | 5418 | 3027.473 | 158.242 | 385.769 | 45.5054 | -69.285 | -1.6 | -2408 | 0.099252
5419 | 5419 | 3027.473 | 158.242 | 385.949 | 45.5414 | -69.465 | -1.6 | -2408.4444 | 0.099086
5420 | 5420 | 3027.473 | 157.143 | 384.67 | 45.5054 | -70.384 | -1.6 | -2408.8889 | 0.098919
5421 | 5421 | 3027.473 | 158.242 | 386.129 | 45.5774 | -69.645 | -1.6 | -2409.3333 | 0.098753
5422 | 5422 | 3026.374 | 159.341 | 387.048 | 45.5414 | -68.366 | -1.6 | -2409.7778 | 0.098587
5423 | 5423 | 3025.275 | 158.242 | 386.129 | 45.5774 | -69.645 | -1.6 | -2410.2222 | 0.098421
5424 | 5424 | 3024.176 | 157.143 | 385.57 | 45.6854 | -71.284 | -1.6 | -2410.6667 | 0.098254
5425 | 5425 | 3026.374 | 158.242 | 386.129 | 45.5774 | -69.645 | -1.6 | -2411.1111 | 0.098088
5426 | 5426 | 3026.374 | 160.44 | 388.507 | 45.6134 | -67.627 | -1.6 | -2411.5556 | 0.097922
5427 | 5427 | 3024.176 | 158.242 | 385.769 | 45.5054 | -69.285 | -1.6 | -2412 | 0.097756
5428 | 5428 | 3024.176 | 159.341 | 387.228 | 45.5774 | -68.546 | -1.6 | -2412.4444 | 0.097589
5429 | 5429 | 3024.176 | 158.242 | 386.129 | 45.5774 | -69.645 | -1.6 | -2412.8889 | 0.097423
5430 | 5430 | 3023.077 | 157.143 | 385.21 | 45.6134 | -70.924 | -1.6 | -2413.3333 | 0.097257
5431 | 5431 | 3021.978 | 157.143 | 385.03 | 45.5774 | -70.744 | -1.6 | -2413.7778 | 0.097091
5432 | 5432 | 3023.077 | 159.341 | 387.048 | 45.5414 | -68.366 | -1.6 | -2414.2222 | 0.096924
5433 | 5433 | 3023.077 | 161.538 | 389.965 | 45.6854 | -66.889 | -1.6 | -2414.6667 | 0.096758
5434 | 5434 | 3020.879 | 159.34 | 386.867 | 45.5054 | -68.187 | -1.6 | -2415.1111 | 0.096592
5435 | 5435 | 3019.78 | 157.143 | 384.67 | 45.5054 | -70.384 | -1.6 | -2415.5556 | 0.096426
5436 | 5436 | 3020.879 | 157.143 | 385.03 | 45.5774 | -70.744 | -1.6 | -2416 | 0.096259
5437 | 5437 | 3019.78 | 157.143 | 384.67 | 45.5054 | -70.384 | -1.6 | -2416.4444 | 0.096093
5438 | 5438 | 3019.78 | 158.241 | 386.308 | 45.6134 | -69.826 | -1.6 | -2416.8889 | 0.095927
5439 | 5439 | 3019.78 | 159.341 | 387.588 | 45.6494 | -68.906 | -1.6 | -2417.3333 | 0.095761
5440 | 5440 | 3018.681 | 158.242 | 386.309 | 45.6134 | -69.825 | -1.6 | -2417.7778 | 0.095594
5441 | 5441 | 3018.681 | 160.439 | 388.146 | 45.5414 | -67.268 | -1.6 | -2418.2222 | 0.095428
5442 | 5442 | 3019.78 | 160.439 | 387.966 | 45.5054 | -67.088 | -1.6 | -2418.6667 | 0.095262
5443 | 5443 | 3017.583 | 156.044 | 383.39 | 45.4692 | -71.302 | -1.6 | -2419.1111 | 0.095096
5444 | 5444 | 3018.681 | 159.34 | 387.227 | 45.5774 | -68.547 | -1.6 | -2419.5556 | 0.094929
5445 | 5445 | 3015.385 | 157.143 | 385.03 | 45.5774 | -70.744 | -1.6 | -2420 | 0.094763
5446 | 5446 | 3015.385 | 157.143 | 385.39 | 45.6494 | -71.104 | -1.6 | -2420.4444 | 0.094597
5447 | 5447 | 3016.483 | 160.439 | 387.966 | 45.5054 | -67.088 | -1.6 | -2420.8889 | 0.094431
5448 | 5448 | 3015.385 | 158.242 | 386.309 | 45.6134 | -69.825 | -1.6 | -2421.3333 | 0.094264
5449 | 5449 | 3015.385 | 158.242 | 385.949 | 45.5414 | -69.465 | -1.6 | -2421.7778 | 0.094098
5450 | 5450 | 3015.385 | 159.341 | 387.408 | 45.6134 | -68.726 | -1.6 | -2422.2222 | 0.093932
5451 | 5451 | 3013.187 | 156.044 | 383.931 | 45.5774 | -71.843 | -1.6 | -2422.6667 | 0.093766
5452 | 5452 | 3014.286 | 159.341 | 387.588 | 45.6494 | -68.906 | -1.6 | -2423.1111 | 0.093599
5453 | 5453 | 3014.286 | 159.341 | 387.408 | 45.6134 | -68.726 | -1.6 | -2423.5556 | 0.093433
5454 | 5454 | 3013.187 | 158.242 | 386.489 | 45.6494 | -70.005 | -1.6 | -2424 | 0.093267
5455 | 5455 | 3012.088 | 156.044 | 383.751 | 45.5414 | -71.663 | -1.6 | -2424.4444 | 0.093101
5456 | 5456 | 3013.187 | 159.341 | 387.228 | 45.5774 | -68.546 | -1.6 | -2424.8889 | 0.092934
5457 | 5457 | 3010.989 | 158.242 | 385.949 | 45.5414 | -69.465 | -1.6 | -2425.3333 | 0.092768
5458 | 5458 | 3010.989 | 158.242 | 386.309 | 45.6134 | -69.825 | -1.6 | -2425.7778 | 0.092602
5459 | 5459 | 3010.989 | 158.242 | 386.669 | 45.6854 | -70.185 | -1.6 | -2426.2222 | 0.092436
5460 | 5460 | 3009.89 | 157.143 | 385.21 | 45.6134 | -70.924 | -1.6 | -2426.6667 | 0.092269
5461 | 5461 | 3010.989 | 158.242 | 386.309 | 45.6134 | -69.825 | -1.6 | -2427.1111 | 0.092103
5462 | 5462 | 3010.989 | 159.341 | 387.048 | 45.5414 | -68.366 | -1.6 | -2427.5556 | 0.091937
5463 | 5463 | 3008.791 | 158.241 | 385.948 | 45.5414 | -69.466 | -1.6 | -2428 | 0.091771
5464 | 5464 | 3008.791 | 158.241 | 386.488 | 45.6494 | -70.006 | -1.6 | -2428.4444 | 0.091604
5465 | 5465 | 3008.791 | 159.34 | 387.587 | 45.6494 | -68.907 | -1.6 | -2428.8889 | 0.091438
5466 | 5466 | 3007.692 | 158.241 | 386.128 | 45.5774 | -69.646 | -1.6 | -2429.3333 | 0.091272
5467 | 5467 | 3006.594 | 157.143 | 385.39 | 45.6494 | -71.104 | -1.6 | -2429.7778 | 0.091106
5468 | 5468 | 3006.594 | 157.143 | 385.21 | 45.6134 | -70.924 | -1.6 | -2430.2222 | 0.090939
5469 | 5469 | 3007.692 | 159.34 | 387.587 | 45.6494 | -68.907 | -1.6 | -2430.6667 | 0.090773
5470 | 5470 | 3006.594 | 157.143 | 385.75 | 45.7214 | -71.464 | -1.6 | -2431.1111 | 0.090607
5471 | 5471 | 3006.594 | 159.341 | 387.408 | 45.6134 | -68.726 | -1.6 | -2431.5556 | 0.090441
5472 | 5472 | 3004.396 | 157.143 | 384.85 | 45.5414 | -70.564 | -1.6 | -2432 | 0.090274
5473 | 5473 | 3004.396 | 158.242 | 385.949 | 45.5414 | -69.465 | -1.6 | -2432.4444 | 0.090108
5474 | 5474 | 3005.495 | 158.242 | 386.489 | 45.6494 | -70.005 | -1.6 | -2432.8889 | 0.089942
5475 | 5475 | 3005.495 | 159.341 | 387.768 | 45.6854 | -69.086 | -1.6 | -2433.3333 | 0.089776
5476 | 5476 | 3004.396 | 159.341 | 387.048 | 45.5414 | -68.366 | -1.6 | -2433.7778 | 0.089609
5477 | 5477 | 3002.198 | 157.143 | 385.03 | 45.5774 | -70.744 | -1.6 | -2434.2222 | 0.089443
5478 | 5478 | 3004.396 | 159.341 | 387.768 | 45.6854 | -69.086 | -1.6 | -2434.6667 | 0.089277
5479 | 5479 | 3002.198 | 157.143 | 385.21 | 45.6134 | -70.924 | -1.6 | -2435.1111 | 0.089111
5480 | 5480 | 3002.198 | 159.341 | 387.588 | 45.6494 | -68.906 | -1.6 | -2435.5556 | 0.088944
5481 | 5481 | 3002.198 | 159.341 | 387.768 | 45.6854 | -69.086 | -1.6 | -2436 | 0.088778
5482 | 5482 | 3001.099 | 158.242 | 386.309 | 45.6134 | -69.825 | -1.6 | -2436.4444 | 0.088612
5483 | 5483 | 3000 | 158.242 | 386.309 | 45.6134 | -69.825 | -1.6 | -2436.8889 | 0.088446
5484 | 5484 | 2997.802 | 157.143 | 385.21 | 45.6134 | -70.924 | -1.6 | -2437.3333 | 0.088279
5485 | 5485 | 3001.099 | 160.44 | 388.867 | 45.6854 | -67.987 | -1.6 | -2437.7778 | 0.088113
5486 | 5486 | 2997.802 | 158.241 | 385.948 | 45.5414 | -69.466 | -1.6 | -2438.2222 | 0.087947
5487 | 5487 | 2997.802 | 158.241 | 386.848 | 45.7214 | -70.366 | -1.6 | -2438.6667 | 0.087781
5488 | 5488 | 3000 | 160.439 | 388.686 | 45.6494 | -67.808 | -1.6 | -2439.1111 | 0.087614
5489 | 5489 | 2998.901 | 160.439 | 388.506 | 45.6134 | -67.628 | -1.6 | -2439.5556 | 0.087448
5490 | 5490 | 2997.802 | 159.34 | 387.047 | 45.5414 | -68.367 | -1.6 | -2440 | 0.087282
5491 | 5491 | 2996.703 | 157.142 | 385.749 | 45.7214 | -71.465 | -1.6 | -2440.4444 | 0.087116
5492 | 5492 | 2996.703 | 157.142 | 385.569 | 45.6854 | -71.285 | -1.6 | -2440.8889 | 0.086949
5493 | 5493 | 2996.703 | 158.241 | 386.668 | 45.6854 | -70.186 | -1.6 | -2441.3333 | 0.086783
5494 | 5494 | 2995.604 | 158.241 | 386.488 | 45.6494 | -70.006 | -1.6 | -2441.7778 | 0.086617
5495 | 5495 | 2995.604 | 159.34 | 387.767 | 45.6854 | -69.087 | -1.6 | -2442.2222 | 0.086451
5496 | 5496 | 2994.506 | 158.242 | 386.489 | 45.6494 | -70.005 | -1.6 | -2442.6667 | 0.086284
5497 | 5497 | 2994.506 | 158.242 | 386.129 | 45.5774 | -69.645 | -1.6 | -2443.1111 | 0.086118
5498 | 5498 | 2993.407 | 157.143 | 385.931 | 45.7576 | -71.645 | -1.6 | -2443.5556 | 0.085952
5499 | 5499 | 2993.407 | 159.341 | 387.768 | 45.6854 | -69.086 | -1.6 | -2444 | 0.085786
5500 | 5500 | 2994.506 | 161.539 | 389.966 | 45.6854 | -66.888 | -1.6 | -2444.4444 | 0.085619
5501 | 5501 | 2991.209 | 159.341 | 387.768 | 45.6854 | -69.086 | -1.6 | -2444.8889 | 0.085453
5502 | 5502 | 2991.209 | 158.242 | 386.489 | 45.6494 | -70.005 | -1.6 | -2445.3333 | 0.085287
5503 | 5503 | 2991.209 | 158.242 | 386.489 | 45.6494 | -70.005 | -1.6 | -2445.7778 | 0.085121
5504 | 5504 | 2990.11 | 158.242 | 386.849 | 45.7214 | -70.365 | -1.6 | -2446.2222 | 0.084954
5505 | 5505 | 2991.209 | 158.242 | 386.309 | 45.6134 | -69.825 | -1.6 | -2446.6667 | 0.084788
5506 | 5506 | 2991.209 | 159.341 | 387.588 | 45.6494 | -68.906 | -1.6 | -2447.1111 | 0.084622
5507 | 5507 | 2989.011 | 158.242 | 386.489 | 45.6494 | -70.005 | -1.6 | -2447.5556 | 0.084456
5508 | 5508 | 2987.912 | 157.143 | 385.57 | 45.6854 | -71.284 | -1.6 | -2448 | 0.084289
5509 | 5509 | 2987.912 | 157.143 | 385.57 | 45.6854 | -71.284 | -1.6 | -2448.4444 | 0.084123
5510 | 5510 | 2987.912 | 158.242 | 386.849 | 45.7214 | -70.365 | -1.6 | -2448.8889 | 0.083957
5511 | 5511 | 2987.912 | 158.242 | 386.669 | 45.6854 | -70.185 | -1.6 | -2449.3333 | 0.083791
5512 | 5512 | 2987.912 | 159.34 | 387.767 | 45.6854 | -69.087 | -1.6 | -2449.7778 | 0.083624
5513 | 5513 | 2987.912 | 159.34 | 387.947 | 45.7214 | -69.267 | -1.6 | -2450.2222 | 0.083458
5514 | 5514 | 2985.714 | 159.34 | 387.587 | 45.6494 | -68.907 | -1.6 | -2450.6667 | 0.083292
5515 | 5515 | 2986.813 | 159.34 | 387.767 | 45.6854 | -69.087 | -1.6 | -2451.1111 | 0.083126
5516 | 5516 | 2985.714 | 158.241 | 386.488 | 45.6494 | -70.006 | -1.6 | -2451.5556 | 0.082959
5517 | 5517 | 2984.615 | 157.142 | 385.93 | 45.7576 | -71.646 | -1.6 | -2452 | 0.082793
5518 | 5518 | 2984.615 | 157.142 | 386.47 | 45.8656 | -72.186 | -1.6 | -2452.4444 | 0.082627
5519 | 5519 | 2983.517 | 156.044 | 384.651 | 45.7214 | -72.563 | -1.6 | -2452.8889 | 0.082461
5520 | 5520 | 2983.517 | 158.242 | 386.669 | 45.6854 | -70.185 | -1.6 | -2453.3333 | 0.082294
5521 | 5521 | 2982.418 | 157.143 | 385.39 | 45.6494 | -71.104 | -1.6 | -2453.7778 | 0.082128
5522 | 5522 | 2982.418 | 158.242 | 387.03 | 45.7576 | -70.546 | -1.6 | -2454.2222 | 0.081962
5523 | 5523 | 2982.418 | 158.242 | 387.03 | 45.7576 | -70.546 | -1.6 | -2454.6667 | 0.081796
5524 | 5524 | 2981.319 | 157.143 | 385.57 | 45.6854 | -71.284 | -1.6 | -2455.1111 | 0.081629
5525 | 5525 | 2981.319 | 158.242 | 386.489 | 45.6494 | -70.005 | -1.6 | -2455.5556 | 0.081463
5526 | 5526 | 2982.418 | 159.341 | 388.129 | 45.7576 | -69.447 | -1.6 | -2456 | 0.081297
5527 | 5527 | 2980.22 | 159.341 | 388.129 | 45.7576 | -69.447 | -1.6 | -2456.4444 | 0.081131
5528 | 5528 | 2980.22 | 159.341 | 387.948 | 45.7214 | -69.266 | -1.6 | -2456.8889 | 0.080964
5529 | 5529 | 2979.121 | 159.341 | 387.768 | 45.6854 | -69.086 | -1.6 | -2457.3333 | 0.080798
5530 | 5530 | 2979.121 | 159.341 | 387.948 | 45.7214 | -69.266 | -1.6 | -2457.7778 | 0.080632
5531 | 5531 | 2979.121 | 158.242 | 387.03 | 45.7576 | -70.546 | -1.6 | -2458.2222 | 0.080466
5532 | 5532 | 2978.022 | 158.242 | 386.669 | 45.6854 | -70.185 | -1.6 | -2458.6667 | 0.080299
5533 | 5533 | 2976.923 | 157.143 | 385.931 | 45.7576 | -71.645 | -1.6 | -2459.1111 | 0.080133
5534 | 5534 | 2978.022 | 158.242 | 386.669 | 45.6854 | -70.185 | -1.6 | -2459.5556 | 0.079967
5535 | 5535 | 2976.923 | 158.242 | 387.39 | 45.8296 | -70.906 | -1.6 | -2460 | 0.0798
5536 | 5536 | 2978.022 | 160.439 | 389.046 | 45.7214 | -68.168 | -1.6 | -2460.4444 | 0.079634
5537 | 5537 | 2976.923 | 159.34 | 387.767 | 45.6854 | -69.087 | -1.6 | -2460.8889 | 0.079468
5538 | 5538 | 2975.824 | 158.241 | 387.569 | 45.8656 | -71.087 | -1.6 | -2461.3333 | 0.079302
5539 | 5539 | 2974.725 | 158.241 | 387.029 | 45.7576 | -70.547 | -1.6 | -2461.7778 | 0.079135
5540 | 5540 | 2974.725 | 159.34 | 387.947 | 45.7214 | -69.267 | -1.6 | -2462.2222 | 0.078969
5541 | 5541 | 2973.626 | 159.34 | 387.947 | 45.7214 | -69.267 | -1.6 | -2462.6667 | 0.078803
5542 | 5542 | 2972.528 | 157.143 | 386.291 | 45.8296 | -72.005 | -1.6 | -2463.1111 | 0.078637
5543 | 5543 | 2971.429 | 158.242 | 386.669 | 45.6854 | -70.185 | -1.6 | -2463.5556 | 0.07847
5544 | 5544 | 2973.626 | 160.439 | 389.046 | 45.7214 | -68.168 | -1.6 | -2464 | 0.078304
5545 | 5545 | 2972.528 | 158.242 | 386.489 | 45.6494 | -70.005 | -1.6 | -2464.4444 | 0.078138
5546 | 5546 | 2972.528 | 159.341 | 387.588 | 45.6494 | -68.906 | -1.6 | -2464.8889 | 0.077972
5547 | 5547 | 2970.33 | 158.242 | 386.669 | 45.6854 | -70.185 | -1.6 | -2465.3333 | 0.077805
5548 | 5548 | 2970.33 | 158.242 | 387.57 | 45.8656 | -71.086 | -1.6 | -2465.7778 | 0.077639
5549 | 5549 | 2970.33 | 159.341 | 387.948 | 45.7214 | -69.266 | -1.6 | -2466.2222 | 0.077473
5550 | 5550 | 2970.33 | 159.341 | 388.129 | 45.7576 | -69.447 | -1.6 | -2466.6667 | 0.077307
5551 | 5551 | 2969.231 | 159.341 | 388.129 | 45.7576 | -69.447 | -1.6 | -2467.1111 | 0.07714
5552 | 5552 | 2969.231 | 159.341 | 387.768 | 45.6854 | -69.086 | -1.6 | -2467.5556 | 0.076974
5553 | 5553 | 2968.132 | 158.242 | 386.849 | 45.7214 | -70.365 | -1.6 | -2468 | 0.076808
5554 | 5554 | 2968.132 | 160.44 | 388.867 | 45.6854 | -67.987 | -1.6 | -2468.4444 | 0.076642
5555 | 5555 | 2967.033 | 158.241 | 387.029 | 45.7576 | -70.547 | -1.6 | -2468.8889 | 0.076475
5556 | 5556 | 2967.033 | 158.241 | 387.569 | 45.8656 | -71.087 | -1.6 | -2469.3333 | 0.076309
5557 | 5557 | 2968.132 | 160.44 | 389.768 | 45.8656 | -68.888 | -1.6 | -2469.7778 | 0.076143
5558 | 5558 | 2965.934 | 159.34 | 388.488 | 45.8296 | -69.808 | -1.6 | -2470.2222 | 0.075977
5559 | 5559 | 2964.835 | 158.241 | 386.668 | 45.6854 | -70.186 | -1.6 | -2470.6667 | 0.07581
5560 | 5560 | 2963.736 | 157.142 | 385.749 | 45.7214 | -71.465 | -1.6 | -2471.1111 | 0.075644
5561 | 5561 | 2963.736 | 158.241 | 387.209 | 45.7936 | -70.727 | -1.6 | -2471.5556 | 0.075478
5562 | 5562 | 2962.637 | 158.241 | 387.029 | 45.7576 | -70.547 | -1.6 | -2472 | 0.075312
5563 | 5563 | 2963.736 | 159.34 | 387.947 | 45.7214 | -69.267 | -1.6 | -2472.4444 | 0.075145
5564 | 5564 | 2962.637 | 158.241 | 386.848 | 45.7214 | -70.366 | -1.6 | -2472.8889 | 0.074979
5565 | 5565 | 2962.637 | 158.241 | 387.209 | 45.7936 | -70.727 | -1.6 | -2473.3333 | 0.074813
5566 | 5566 | 2961.539 | 157.143 | 385.75 | 45.7214 | -71.464 | -1.6 | -2473.7778 | 0.074647
5567 | 5567 | 2961.539 | 158.242 | 386.849 | 45.7214 | -70.365 | -1.6 | -2474.2222 | 0.07448
5568 | 5568 | 2961.539 | 158.242 | 387.39 | 45.8296 | -70.906 | -1.6 | -2474.6667 | 0.074314
5569 | 5569 | 2960.44 | 158.242 | 387.93 | 45.9376 | -71.446 | -1.6 | -2475.1111 | 0.074148
5570 | 5570 | 2959.341 | 158.242 | 387.03 | 45.7576 | -70.546 | -1.6 | -2475.5556 | 0.073982
5571 | 5571 | 2958.242 | 158.242 | 386.669 | 45.6854 | -70.185 | -1.6 | -2476 | 0.073815
5572 | 5572 | 2958.242 | 157.143 | 385.75 | 45.7214 | -71.464 | -1.6 | -2476.4444 | 0.073649
5573 | 5573 | 2958.242 | 159.341 | 388.489 | 45.8296 | -69.807 | -1.6 | -2476.8889 | 0.073483
5574 | 5574 | 2957.143 | 158.242 | 387.39 | 45.8296 | -70.906 | -1.6 | -2477.3333 | 0.073317
5575 | 5575 | 2958.242 | 160.44 | 389.588 | 45.8296 | -68.708 | -1.6 | -2477.7778 | 0.07315
5576 | 5576 | 2957.143 | 158.242 | 387.03 | 45.7576 | -70.546 | -1.6 | -2478.2222 | 0.072984
5577 | 5577 | 2956.044 | 158.242 | 387.39 | 45.8296 | -70.906 | -1.6 | -2478.6667 | 0.072818
5578 | 5578 | 2953.846 | 156.044 | 384.832 | 45.7576 | -72.744 | -1.6 | -2479.1111 | 0.072652
5579 | 5579 | 2954.945 | 158.242 | 386.669 | 45.6854 | -70.185 | -1.6 | -2479.5556 | 0.072485
5580 | 5580 | 2954.945 | 158.242 | 386.849 | 45.7214 | -70.365 | -1.6 | -2480 | 0.072319
5581 | 5581 | 2951.648 | 154.945 | 384.093 | 45.8296 | -74.203 | -1.6 | -2480.4444 | 0.072153
5582 | 5582 | 2952.748 | 158.242 | 386.849 | 45.7214 | -70.365 | -1.6 | -2480.8889 | 0.071987
5583 | 5583 | 2952.748 | 161.539 | 391.047 | 45.9016 | -67.969 | -1.6 | -2481.3333 | 0.07182
5584 | 5584 | 2952.748 | 156.045 | 385.553 | 45.9016 | -73.463 | -1.6 | -2481.7778 | 0.071654
5585 | 5585 | 2950.55 | 154.946 | 384.274 | 45.8656 | -74.382 | -1.6 | -2482.2222 | 0.071488
5586 | 5586 | 2950.55 | 158.242 | 387.21 | 45.7936 | -70.726 | -1.6 | -2482.6667 | 0.071322
5587 | 5587 | 2949.451 | 159.341 | 388.489 | 45.8296 | -69.807 | -1.6 | -2483.1111 | 0.071155
5588 | 5588 | 2949.451 | 158.242 | 387.39 | 45.8296 | -70.906 | -1.6 | -2483.5556 | 0.070989
5589 | 5589 | 2952.748 | 160.44 | 389.768 | 45.8656 | -68.888 | -1.6 | -2484 | 0.070823
5590 | 5590 | 2946.154 | 154.945 | 384.093 | 45.8296 | -74.203 | -1.6 | -2484.4444 | 0.070657
5591 | 5591 | 2948.352 | 156.044 | 385.372 | 45.8656 | -73.284 | -1.6 | -2484.8889 | 0.07049
5592 | 5592 | 2947.253 | 159.341 | 388.489 | 45.8296 | -69.807 | -1.6 | -2485.3333 | 0.070324
5593 | 5593 | 2951.648 | 160.439 | 389.767 | 45.8656 | -68.889 | -1.6 | -2485.7778 | 0.070158
5594 | 5594 | 2948.352 | 159.341 | 388.489 | 45.8296 | -69.807 | -1.6 | -2486.2222 | 0.069992
5595 | 5595 | 2946.154 | 158.242 | 387.03 | 45.7576 | -70.546 | -1.6 | -2486.6667 | 0.069825
5596 | 5596 | 2947.253 | 159.341 | 388.489 | 45.8296 | -69.807 | -1.6 | -2487.1111 | 0.069659
5597 | 5597 | 2946.154 | 159.341 | 388.489 | 45.8296 | -69.807 | -1.6 | -2487.5556 | 0.069493
5598 | 5598 | 2943.956 | 158.242 | 387.75 | 45.9016 | -71.266 | -1.6 | -2488 | 0.069327
5599 | 5599 | 2943.956 | 157.143 | 386.471 | 45.8656 | -72.185 | -1.6 | -2488.4444 | 0.06916
5600 | 5600 | 2943.956 | 158.242 | 387.03 | 45.7576 | -70.546 | -1.6 | -2488.8889 | 0.068994
5601 | 5601 | 2943.956 | 158.242 | 387.39 | 45.8296 | -70.906 | -1.6 | -2489.3333 | 0.068828
5602 | 5602 | 2942.857 | 158.242 | 387.03 | 45.7576 | -70.546 | -1.6 | -2489.7778 | 0.068662
5603 | 5603 | 2942.857 | 158.242 | 387.57 | 45.8656 | -71.086 | -1.6 | -2490.2222 | 0.068495
5604 | 5604 | 2941.758 | 158.241 | 387.749 | 45.9016 | -71.267 | -1.6 | -2490.6667 | 0.068329
5605 | 5605 | 2940.659 | 156.044 | 384.832 | 45.7576 | -72.744 | -1.6 | -2491.1111 | 0.068163
5606 | 5606 | 2940.659 | 157.142 | 386.47 | 45.8656 | -72.186 | -1.6 | -2491.5556 | 0.067997
5607 | 5607 | 2941.758 | 156.044 | 385.372 | 45.8656 | -73.284 | -1.6 | -2492 | 0.06783
5608 | 5608 | 2941.758 | 159.341 | 389.029 | 45.9376 | -70.347 | -1.6 | -2492.4444 | 0.067664
5609 | 5609 | 2939.561 | 158.242 | 387.39 | 45.8296 | -70.906 | -1.6 | -2492.8889 | 0.067498
5610 | 5610 | 2938.461 | 159.34 | 388.668 | 45.8656 | -69.988 | -1.6 | -2493.3333 | 0.067332
5611 | 5611 | 2937.363 | 158.242 | 387.21 | 45.7936 | -70.726 | -1.6 | -2493.7778 | 0.067165
5612 | 5612 | 2937.363 | 158.242 | 387.21 | 45.7936 | -70.726 | -1.6 | -2494.2222 | 0.066999
5613 | 5613 | 2937.363 | 158.242 | 387.03 | 45.7576 | -70.546 | -1.6 | -2494.6667 | 0.066833
5614 | 5614 | 2937.363 | 158.242 | 387.75 | 45.9016 | -71.266 | -1.6 | -2495.1111 | 0.066667
5615 | 5615 | 2936.264 | 158.242 | 387.21 | 45.7936 | -70.726 | -1.6 | -2495.5556 | 0.0665
5616 | 5616 | 2936.264 | 162.638 | 391.426 | 45.7576 | -66.15 | -1.6 | -2496 | 0.066334
5617 | 5617 | 2932.967 | 154.945 | 383.913 | 45.7936 | -74.023 | -1.6 | -2496.4444 | 0.066168
5618 | 5618 | 2935.165 | 160.44 | 389.588 | 45.8296 | -68.708 | -1.6 | -2496.8889 | 0.066002
5619 | 5619 | 2934.066 | 158.242 | 387.39 | 45.8296 | -70.906 | -1.6 | -2497.3333 | 0.065835
5620 | 5620 | 2931.868 | 157.143 | 386.471 | 45.8656 | -72.185 | -1.6 | -2497.7778 | 0.065669
5621 | 5621 | 2932.967 | 158.242 | 387.57 | 45.8656 | -71.086 | -1.6 | -2498.2222 | 0.065503
5622 | 5622 | 2932.967 | 159.341 | 388.309 | 45.7936 | -69.627 | -1.6 | -2498.6667 | 0.065337
5623 | 5623 | 2931.868 | 158.242 | 387.57 | 45.8656 | -71.086 | -1.6 | -2499.1111 | 0.06517
5624 | 5624 | 2934.066 | 162.637 | 391.965 | 45.8656 | -66.691 | -1.6 | -2499.5556 | 0.065004
5625 | 5625 | 2930.769 | 159.34 | 388.848 | 45.9016 | -70.168 | -1.6 | -2500 | 0.064838
5626 | 5626 | 2929.67 | 158.241 | 387.389 | 45.8296 | -70.907 | -1.6 | -2500.4444 | 0.064672
5627 | 5627 | 2929.67 | 158.241 | 387.209 | 45.7936 | -70.727 | -1.6 | -2500.8889 | 0.064505
5628 | 5628 | 2928.572 | 157.143 | 386.111 | 45.7936 | -71.825 | -1.6 | -2501.3333 | 0.064339
5629 | 5629 | 2927.473 | 156.044 | 385.012 | 45.7936 | -72.924 | -1.6 | -2501.7778 | 0.064173
5630 | 5630 | 2928.572 | 157.143 | 385.931 | 45.7576 | -71.645 | -1.6 | -2502.2222 | 0.064007
5631 | 5631 | 2926.374 | 159.341 | 387.768 | 45.6854 | -69.086 | -1.6 | -2502.6667 | 0.06384
5632 | 5632 | 2924.176 | 156.044 | 385.192 | 45.8296 | -73.104 | -1.6 | -2503.1111 | 0.063674
5633 | 5633 | 2926.374 | 158.242 | 387.57 | 45.8656 | -71.086 | -1.6 | -2503.5556 | 0.063508
5634 | 5634 | 2925.275 | 158.242 | 387.75 | 45.9016 | -71.266 | -1.6 | -2504 | 0.063342
5635 | 5635 | 2925.275 | 157.143 | 385.931 | 45.7576 | -71.645 | -1.6 | -2504.4444 | 0.063175
5636 | 5636 | 2923.077 | 156.044 | 385.552 | 45.9016 | -73.464 | -1.6 | -2504.8889 | 0.063009
5637 | 5637 | 2923.077 | 157.143 | 386.471 | 45.8656 | -72.185 | -1.6 | -2505.3333 | 0.062843
5638 | 5638 | 2921.978 | 158.242 | 387.57 | 45.8656 | -71.086 | -1.6 | -2505.7778 | 0.062677
5639 | 5639 | 2921.978 | 158.242 | 387.39 | 45.8296 | -70.906 | -1.6 | -2506.2222 | 0.06251
5640 | 5640 | 2923.077 | 159.341 | 388.849 | 45.9016 | -70.167 | -1.6 | -2506.6667 | 0.062344
5641 | 5641 | 2921.978 | 157.143 | 386.831 | 45.9376 | -72.545 | -1.6 | -2507.1111 | 0.062178
5642 | 5642 | 2920.879 | 158.242 | 387.39 | 45.8296 | -70.906 | -1.6 | -2507.5556 | 0.062012
5643 | 5643 | 2920.879 | 158.242 | 387.57 | 45.8656 | -71.086 | -1.6 | -2508 | 0.061845
5644 | 5644 | 2919.78 | 158.241 | 387.749 | 45.9016 | -71.267 | -1.6 | -2508.4444 | 0.061679
5645 | 5645 | 2919.78 | 159.34 | 388.488 | 45.8296 | -69.808 | -1.6 | -2508.8889 | 0.061513
5646 | 5646 | 2918.681 | 158.241 | 387.569 | 45.8656 | -71.087 | -1.6 | -2509.3333 | 0.061347
5647 | 5647 | 2917.583 | 157.143 | 386.291 | 45.8296 | -72.005 | -1.6 | -2509.7778 | 0.06118
5648 | 5648 | 2917.583 | 158.242 | 388.11 | 45.9736 | -71.626 | -1.6 | -2510.2222 | 0.061014
5649 | 5649 | 2917.583 | 158.242 | 387.57 | 45.8656 | -71.086 | -1.6 | -2510.6667 | 0.060848
5650 | 5650 | 2917.583 | 159.341 | 388.669 | 45.8656 | -69.987 | -1.6 | -2511.1111 | 0.060682
5651 | 5651 | 2916.484 | 161.539 | 390.507 | 45.7936 | -67.429 | -1.6 | -2511.5556 | 0.060515
5652 | 5652 | 2915.385 | 157.143 | 386.651 | 45.9016 | -72.365 | -1.6 | -2512 | 0.060349
5653 | 5653 | 2914.286 | 157.143 | 386.111 | 45.7936 | -71.825 | -1.6 | -2512.4444 | 0.060183
5654 | 5654 | 2914.286 | 158.242 | 387.75 | 45.9016 | -71.266 | -1.6 | -2512.8889 | 0.060017
5655 | 5655 | 2913.187 | 158.242 | 387.03 | 45.7576 | -70.546 | -1.6 | -2513.3333 | 0.05985
5656 | 5656 | 2913.187 | 157.143 | 386.831 | 45.9376 | -72.545 | -1.6 | -2513.7778 | 0.059684
5657 | 5657 | 2913.187 | 158.242 | 387.39 | 45.8296 | -70.906 | -1.6 | -2514.2222 | 0.059518
5658 | 5658 | 2910.989 | 157.143 | 386.651 | 45.9016 | -72.365 | -1.6 | -2514.6667 | 0.059352
5659 | 5659 | 2910.989 | 158.242 | 387.39 | 45.8296 | -70.906 | -1.6 | -2515.1111 | 0.059185
5660 | 5660 | 2909.89 | 158.242 | 387.57 | 45.8656 | -71.086 | -1.6 | -2515.5556 | 0.059019
5661 | 5661 | 2909.89 | 158.242 | 387.57 | 45.8656 | -71.086 | -1.6 | -2516 | 0.058853
5662 | 5662 | 2908.791 | 157.143 | 386.651 | 45.9016 | -72.365 | -1.6 | -2516.4444 | 0.058687
5663 | 5663 | 2908.791 | 157.143 | 386.291 | 45.8296 | -72.005 | -1.6 | -2516.8889 | 0.05852
5664 | 5664 | 2907.692 | 157.142 | 386.29 | 45.8296 | -72.006 | -1.6 | -2517.3333 | 0.058354
5665 | 5665 | 2907.692 | 158.241 | 387.749 | 45.9016 | -71.267 | -1.6 | -2517.7778 | 0.058188
5666 | 5666 | 2906.594 | 158.242 | 388.11 | 45.9736 | -71.626 | -1.6 | -2518.2222 | 0.058022
5667 | 5667 | 2906.594 | 159.341 | 388.489 | 45.8296 | -69.807 | -1.6 | -2518.6667 | 0.057855
5668 | 5668 | 2905.495 | 158.242 | 387.57 | 45.8656 | -71.086 | -1.6 | -2519.1111 | 0.057689
5669 | 5669 | 2905.495 | 159.341 | 389.029 | 45.9376 | -70.347 | -1.6 | -2519.5556 | 0.057523
5670 | 5670 | 2904.396 | 158.242 | 387.39 | 45.8296 | -70.906 | -1.6 | -2520 | 0.057357
5671 | 5671 | 2904.396 | 158.242 | 387.57 | 45.8656 | -71.086 | -1.6 | -2520.4444 | 0.05719
5672 | 5672 | 2903.297 | 158.242 | 387.75 | 45.9016 | -71.266 | -1.6 | -2520.8889 | 0.057024
5673 | 5673 | 2903.297 | 159.341 | 388.489 | 45.8296 | -69.807 | -1.6 | -2521.3333 | 0.056858
5674 | 5674 | 2902.198 | 158.242 | 387.39 | 45.8296 | -70.906 | -1.6 | -2521.7778 | 0.056692
5675 | 5675 | 2901.099 | 159.341 | 388.489 | 45.8296 | -69.807 | -1.6 | -2522.2222 | 0.056525
5676 | 5676 | 2900 | 157.143 | 386.651 | 45.9016 | -72.365 | -1.6 | -2522.6667 | 0.056359
5677 | 5677 | 2900 | 158.242 | 387.03 | 45.7576 | -70.546 | -1.6 | -2523.1111 | 0.056193
5678 | 5678 | 2900 | 157.143 | 386.831 | 45.9376 | -72.545 | -1.6 | -2523.5556 | 0.056027
5679 | 5679 | 2896.703 | 159.34 | 388.848 | 45.9016 | -70.168 | -1.6 | -2524 | 0.05586
5680 | 5680 | 2898.901 | 159.34 | 389.028 | 45.9376 | -70.348 | -1.6 | -2524.4444 | 0.055694
5681 | 5681 | 2898.901 | 158.242 | 387.03 | 45.7576 | -70.546 | -1.6 | -2524.8889 | 0.055528
5682 | 5682 | 2896.703 | 158.241 | 388.109 | 45.9736 | -71.627 | -1.6 | -2525.3333 | 0.055362
5683 | 5683 | 2897.802 | 161.538 | 390.866 | 45.8656 | -67.79 | -1.6 | -2525.7778 | 0.055195
5684 | 5684 | 2897.802 | 161.538 | 391.046 | 45.9016 | -67.97 | -1.6 | -2526.2222 | 0.055029
5685 | 5685 | 2892.308 | 153.846 | 382.994 | 45.8296 | -75.302 | -1.6 | -2526.6667 | 0.054863
5686 | 5686 | 2893.407 | 157.143 | 386.111 | 45.7936 | -71.825 | -1.6 | -2527.1111 | 0.054697
5687 | 5687 | 2895.604 | 158.241 | 387.929 | 45.9376 | -71.447 | -1.6 | -2527.5556 | 0.05453
5688 | 5688 | 2892.308 | 159.341 | 388.489 | 45.8296 | -69.807 | -1.6 | -2528 | 0.054364
5689 | 5689 | 2893.407 | 158.242 | 387.57 | 45.8656 | -71.086 | -1.6 | -2528.4444 | 0.054198
5690 | 5690 | 2891.209 | 157.143 | 386.651 | 45.9016 | -72.365 | -1.6 | -2528.8889 | 0.054032
5691 | 5691 | 2892.308 | 158.242 | 387.39 | 45.8296 | -70.906 | -1.6 | -2529.3333 | 0.053865
5692 | 5692 | 2890.11 | 157.143 | 386.471 | 45.8656 | -72.185 | -1.6 | -2529.7778 | 0.053699
5693 | 5693 | 2890.11 | 159.34 | 388.308 | 45.7936 | -69.628 | -1.6 | -2530.2222 | 0.053533
5694 | 5694 | 2890.11 | 159.34 | 388.848 | 45.9016 | -70.168 | -1.6 | -2530.6667 | 0.053367
5695 | 5695 | 2889.011 | 158.241 | 387.929 | 45.9376 | -71.447 | -1.6 | -2531.1111 | 0.0532
5696 | 5696 | 2889.011 | 159.341 | 388.849 | 45.9016 | -70.167 | -1.6 | -2531.5556 | 0.053034
5697 | 5697 | 2886.813 | 156.043 | 385.191 | 45.8296 | -73.105 | -1.6 | -2532 | 0.052868
5698 | 5698 | 2886.813 | 158.241 | 387.749 | 45.9016 | -71.267 | -1.6 | -2532.4444 | 0.052702
5699 | 5699 | 2885.714 | 157.142 | 386.47 | 45.8656 | -72.186 | -1.6 | -2532.8889 | 0.052535
5700 | 5700 | 2885.714 | 158.241 | 387.569 | 45.8656 | -71.087 | -1.6 | -2533.3333 | 0.052369
5701 | 5701 | 2884.615 | 157.142 | 386.11 | 45.7936 | -71.826 | -1.6 | -2533.7778 | 0.052203
5702 | 5702 | 2883.517 | 157.143 | 386.111 | 45.7936 | -71.825 | -1.6 | -2534.2222 | 0.052037
5703 | 5703 | 2883.517 | 159.341 | 388.849 | 45.9016 | -70.167 | -1.6 | -2534.6667 | 0.05187
5704 | 5704 | 2882.418 | 158.242 | 387.93 | 45.9376 | -71.446 | -1.6 | -2535.1111 | 0.051704
5705 | 5705 | 2882.418 | 157.143 | 386.291 | 45.8296 | -72.005 | -1.6 | -2535.5556 | 0.051538
5706 | 5706 | 2881.319 | 158.242 | 387.39 | 45.8296 | -70.906 | -1.6 | -2536 | 0.051372
5707 | 5707 | 2882.418 | 158.242 | 387.57 | 45.8656 | -71.086 | -1.6 | -2536.4444 | 0.051205
5708 | 5708 | 2878.022 | 157.143 | 386.291 | 45.8296 | -72.005 | -1.6 | -2536.8889 | 0.051039
5709 | 5709 | 2880.22 | 159.341 | 388.309 | 45.7936 | -69.627 | -1.6 | -2537.3333 | 0.050873
5710 | 5710 | 2878.022 | 157.143 | 386.831 | 45.9376 | -72.545 | -1.6 | -2537.7778 | 0.050707
5711 | 5711 | 2878.022 | 158.242 | 387.57 | 45.8656 | -71.086 | -1.6 | -2538.2222 | 0.05054
5712 | 5712 | 2876.923 | 158.242 | 387.39 | 45.8296 | -70.906 | -1.6 | -2538.6667 | 0.050374
5713 | 5713 | 2876.923 | 157.143 | 386.651 | 45.9016 | -72.365 | -1.6 | -2539.1111 | 0.050208
5714 | 5714 | 2875.824 | 158.241 | 387.929 | 45.9376 | -71.447 | -1.6 | -2539.5556 | 0.050042
5715 | 5715 | 2874.725 | 157.142 | 386.47 | 45.8656 | -72.186 | -1.6 | -2540 | 0.049875
5716 | 5716 | 2874.725 | 157.142 | 386.47 | 45.8656 | -72.186 | -1.6 | -2540.4444 | 0.049709
5717 | 5717 | 2873.626 | 159.34 | 388.668 | 45.8656 | -69.988 | -1.6 | -2540.8889 | 0.049543
5718 | 5718 | 2874.725 | 159.34 | 388.308 | 45.7936 | -69.628 | -1.6 | -2541.3333 | 0.049377
5719 | 5719 | 2872.528 | 158.242 | 387.39 | 45.8296 | -70.906 | -1.6 | -2541.7778 | 0.04921
5720 | 5720 | 2871.429 | 157.143 | 386.471 | 45.8656 | -72.185 | -1.6 | -2542.2222 | 0.049044
5721 | 5721 | 2871.429 | 158.242 | 387.39 | 45.8296 | -70.906 | -1.6 | -2542.6667 | 0.048878
5722 | 5722 | 2870.33 | 157.143 | 386.831 | 45.9376 | -72.545 | -1.6 | -2543.1111 | 0.048712
5723 | 5723 | 2869.231 | 157.143 | 386.831 | 45.9376 | -72.545 | -1.6 | -2543.5556 | 0.048545
5724 | 5724 | 2867.033 | 156.044 | 385.732 | 45.9376 | -73.644 | -1.6 | -2544 | 0.048379
5725 | 5725 | 2869.231 | 159.341 | 388.129 | 45.7576 | -69.447 | -1.6 | -2544.4444 | 0.048213
5726 | 5726 | 2868.132 | 158.242 | 387.57 | 45.8656 | -71.086 | -1.6 | -2544.8889 | 0.048047
5727 | 5727 | 2865.934 | 157.143 | 386.291 | 45.8296 | -72.005 | -1.6 | -2545.3333 | 0.04788
5728 | 5728 | 2867.033 | 159.341 | 388.849 | 45.9016 | -70.167 | -1.6 | -2545.7778 | 0.047714
5729 | 5729 | 2865.934 | 158.242 | 387.93 | 45.9376 | -71.446 | -1.6 | -2546.2222 | 0.047548
5730 | 5730 | 2864.835 | 158.241 | 387.929 | 45.9376 | -71.447 | -1.6 | -2546.6667 | 0.047382
5731 | 5731 | 2864.835 | 158.241 | 387.569 | 45.8656 | -71.087 | -1.6 | -2547.1111 | 0.047215
5732 | 5732 | 2862.637 | 157.142 | 386.11 | 45.7936 | -71.826 | -1.6 | -2547.5556 | 0.047049
5733 | 5733 | 2864.835 | 159.34 | 388.668 | 45.8656 | -69.988 | -1.6 | -2548 | 0.046883
5734 | 5734 | 2861.539 | 157.143 | 386.291 | 45.8296 | -72.005 | -1.6 | -2548.4444 | 0.046717
5735 | 5735 | 2861.539 | 157.143 | 386.651 | 45.9016 | -72.365 | -1.6 | -2548.8889 | 0.04655
5736 | 5736 | 2860.439 | 158.241 | 387.569 | 45.8656 | -71.087 | -1.6 | -2549.3333 | 0.046384
5737 | 5737 | 2859.341 | 157.143 | 386.651 | 45.9016 | -72.365 | -1.6 | -2549.7778 | 0.046218
5738 | 5738 | 2858.242 | 156.044 | 384.651 | 45.7214 | -72.563 | -1.6 | -2550.2222 | 0.046052
5739 | 5739 | 2856.044 | 154.945 | 384.273 | 45.8656 | -74.383 | -1.6 | -2550.6667 | 0.045885
5740 | 5740 | 2858.242 | 158.242 | 387.03 | 45.7576 | -70.546 | -1.6 | -2551.1111 | 0.045719
5741 | 5741 | 2857.143 | 158.242 | 387.57 | 45.8656 | -71.086 | -1.6 | -2551.5556 | 0.045553
5742 | 5742 | 2856.044 | 158.242 | 387.39 | 45.8296 | -70.906 | -1.6 | -2552 | 0.045387
5743 | 5743 | 2854.945 | 157.143 | 386.471 | 45.8656 | -72.185 | -1.6 | -2552.4444 | 0.04522
5744 | 5744 | 2853.846 | 157.143 | 386.471 | 45.8656 | -72.185 | -1.6 | -2552.8889 | 0.045054
5745 | 5745 | 2853.846 | 157.143 | 385.75 | 45.7214 | -71.464 | -1.6 | -2553.3333 | 0.044888
5746 | 5746 | 2851.648 | 154.945 | 384.453 | 45.9016 | -74.563 | -1.6 | -2553.7778 | 0.044722
5747 | 5747 | 2853.846 | 158.242 | 387.39 | 45.8296 | -70.906 | -1.6 | -2554.2222 | 0.044555
5748 | 5748 | 2851.648 | 157.142 | 386.11 | 45.7936 | -71.826 | -1.6 | -2554.6667 | 0.044389
5749 | 5749 | 2850.55 | 157.143 | 386.111 | 45.7936 | -71.825 | -1.6 | -2555.1111 | 0.044223
5750 | 5750 | 2849.451 | 157.143 | 386.111 | 45.7936 | -71.825 | -1.6 | -2555.5556 | 0.044057
5751 | 5751 | 2849.451 | 158.242 | 387.03 | 45.7576 | -70.546 | -1.6 | -2556 | 0.04389
5752 | 5752 | 2848.352 | 157.143 | 386.291 | 45.8296 | -72.005 | -1.6 | -2556.4444 | 0.043724
5753 | 5753 | 2847.253 | 156.044 | 385.552 | 45.9016 | -73.464 | -1.6 | -2556.8889 | 0.043558
5754 | 5754 | 2846.154 | 157.143 | 386.651 | 45.9016 | -72.365 | -1.6 | -2557.3333 | 0.043392
5755 | 5755 | 2847.253 | 160.44 | 389.408 | 45.7936 | -68.528 | -1.6 | -2557.7778 | 0.043225
5756 | 5756 | 2846.154 | 159.341 | 388.489 | 45.8296 | -69.807 | -1.6 | -2558.2222 | 0.043059
5757 | 5757 | 2843.956 | 157.143 | 385.931 | 45.7576 | -71.645 | -1.6 | -2558.6667 | 0.042893
5758 | 5758 | 2843.956 | 157.143 | 385.931 | 45.7576 | -71.645 | -1.6 | -2559.1111 | 0.042727
5759 | 5759 | 2843.956 | 157.143 | 386.291 | 45.8296 | -72.005 | -1.6 | -2559.5556 | 0.04256
5760 | 5760 | 2842.857 | 157.143 | 387.011 | 45.9736 | -72.725 | -1.6 | -2560 | 0.042394
5761 | 5761 | 2841.758 | 157.143 | 386.111 | 45.7936 | -71.825 | -1.6 | -2560.4444 | 0.042228
5762 | 5762 | 2841.758 | 159.34 | 388.488 | 45.8296 | -69.808 | -1.6 | -2560.8889 | 0.042062
5763 | 5763 | 2840.659 | 158.241 | 386.848 | 45.7214 | -70.366 | -1.6 | -2561.3333 | 0.041895
5764 | 5764 | 2839.561 | 153.847 | 382.995 | 45.8296 | -75.301 | -1.6 | -2561.7778 | 0.041729
5765 | 5765 | 2840.659 | 159.34 | 387.587 | 45.6494 | -68.907 | -1.6 | -2562.2222 | 0.041563
5766 | 5766 | 2837.363 | 157.143 | 386.291 | 45.8296 | -72.005 | -1.6 | -2562.6667 | 0.041397
5767 | 5767 | 2835.165 | 154.945 | 384.093 | 45.8296 | -74.203 | -1.6 | -2563.1111 | 0.04123
5768 | 5768 | 2836.264 | 158.242 | 386.849 | 45.7214 | -70.365 | -1.6 | -2563.5556 | 0.041064
5769 | 5769 | 2836.264 | 158.242 | 386.849 | 45.7214 | -70.365 | -1.6 | -2564 | 0.040898
5770 | 5770 | 2834.066 | 156.044 | 385.192 | 45.8296 | -73.104 | -1.6 | -2564.4444 | 0.040732
5771 | 5771 | 2832.967 | 157.143 | 385.75 | 45.7214 | -71.464 | -1.6 | -2564.8889 | 0.040565
5772 | 5772 | 2832.967 | 157.143 | 386.651 | 45.9016 | -72.365 | -1.6 | -2565.3333 | 0.040399
5773 | 5773 | 2831.868 | 158.242 | 386.849 | 45.7214 | -70.365 | -1.6 | -2565.7778 | 0.040233
5774 | 5774 | 2831.868 | 158.242 | 387.21 | 45.7936 | -70.726 | -1.6 | -2566.2222 | 0.040067
5775 | 5775 | 2830.769 | 157.143 | 386.291 | 45.8296 | -72.005 | -1.6 | -2566.6667 | 0.0399
5776 | 5776 | 2830.769 | 158.241 | 387.389 | 45.8296 | -70.907 | -1.6 | -2567.1111 | 0.039734
5777 | 5777 | 2828.572 | 158.242 | 387.03 | 45.7576 | -70.546 | -1.6 | -2567.5556 | 0.039568
5778 | 5778 | 2828.572 | 158.242 | 386.849 | 45.7214 | -70.365 | -1.6 | -2568 | 0.039401
5779 | 5779 | 2826.374 | 157.143 | 386.111 | 45.7936 | -71.825 | -1.6 | -2568.4444 | 0.039235
5780 | 5780 | 2824.176 | 156.044 | 384.832 | 45.7576 | -72.744 | -1.6 | -2568.8889 | 0.039069
5781 | 5781 | 2824.176 | 158.242 | 386.669 | 45.6854 | -70.185 | -1.6 | -2569.3333 | 0.038903
5782 | 5782 | 2824.176 | 157.143 | 385.931 | 45.7576 | -71.645 | -1.6 | -2569.7778 | 0.038736
5783 | 5783 | 2824.176 | 157.143 | 386.111 | 45.7936 | -71.825 | -1.6 | -2570.2222 | 0.03857
5784 | 5784 | 2824.176 | 159.341 | 388.309 | 45.7936 | -69.627 | -1.6 | -2570.6667 | 0.038404
5785 | 5785 | 2823.077 | 159.341 | 388.309 | 45.7936 | -69.627 | -1.6 | -2571.1111 | 0.038238
5786 | 5786 | 2819.78 | 154.945 | 384.093 | 45.8296 | -74.203 | -1.6 | -2571.5556 | 0.038071
5787 | 5787 | 2821.978 | 159.341 | 388.309 | 45.7936 | -69.627 | -1.6 | -2572 | 0.037905
5788 | 5788 | 2819.78 | 158.241 | 387.209 | 45.7936 | -70.727 | -1.6 | -2572.4444 | 0.037739
5789 | 5789 | 2818.681 | 157.142 | 385.569 | 45.6854 | -71.285 | -1.6 | -2572.8889 | 0.037573
5790 | 5790 | 2818.681 | 158.241 | 387.209 | 45.7936 | -70.727 | -1.6 | -2573.3333 | 0.037406
5791 | 5791 | 2816.484 | 156.044 | 384.471 | 45.6854 | -72.383 | -1.6 | -2573.7778 | 0.03724
5792 | 5792 | 2815.385 | 157.143 | 385.931 | 45.7576 | -71.645 | -1.6 | -2574.2222 | 0.037074
5793 | 5793 | 2815.385 | 159.341 | 388.129 | 45.7576 | -69.447 | -1.6 | -2574.6667 | 0.036908
5794 | 5794 | 2813.187 | 156.044 | 385.192 | 45.8296 | -73.104 | -1.6 | -2575.1111 | 0.036741
5795 | 5795 | 2814.286 | 158.242 | 386.849 | 45.7214 | -70.365 | -1.6 | -2575.5556 | 0.036575
5796 | 5796 | 2813.187 | 160.439 | 388.866 | 45.6854 | -67.988 | -1.6 | -2576 | 0.036409
5797 | 5797 | 2809.89 | 154.945 | 383.733 | 45.7576 | -73.843 | -1.6 | -2576.4444 | 0.036243
5798 | 5798 | 2809.89 | 156.044 | 384.471 | 45.6854 | -72.383 | -1.6 | -2576.8889 | 0.036076
5799 | 5799 | 2808.792 | 156.044 | 383.931 | 45.5774 | -71.843 | -1.6 | -2577.3333 | 0.03591
5800 | 5800 | 2810.989 | 160.439 | 388.866 | 45.6854 | -67.988 | -1.6 | -2577.7778 | 0.035744
5801 | 5801 | 2805.495 | 156.044 | 384.471 | 45.6854 | -72.383 | -1.6 | -2578.2222 | 0.035578
5802 | 5802 | 2806.594 | 158.242 | 386.309 | 45.6134 | -69.825 | -1.6 | -2578.6667 | 0.035411
5803 | 5803 | 2806.594 | 159.341 | 388.309 | 45.7936 | -69.627 | -1.6 | -2579.1111 | 0.035245
5804 | 5804 | 2804.396 | 154.945 | 383.192 | 45.6494 | -73.302 | -1.6 | -2579.5556 | 0.035079
5805 | 5805 | 2803.297 | 154.945 | 383.192 | 45.6494 | -73.302 | -1.6 | -2580 | 0.034913
5806 | 5806 | 2802.198 | 157.143 | 385.57 | 45.6854 | -71.284 | -1.6 | -2580.4444 | 0.034746
5807 | 5807 | 2803.297 | 159.341 | 387.228 | 45.5774 | -68.546 | -1.6 | -2580.8889 | 0.03458
5808 | 5808 | 2801.099 | 158.242 | 387.03 | 45.7576 | -70.546 | -1.6 | -2581.3333 | 0.034414
5809 | 5809 | 2800 | 158.242 | 386.129 | 45.5774 | -69.645 | -1.6 | -2581.7778 | 0.034248
5810 | 5810 | 2797.802 | 156.044 | 384.111 | 45.6134 | -72.023 | -1.6 | -2582.2222 | 0.034081
5811 | 5811 | 2798.901 | 157.143 | 385.21 | 45.6134 | -70.924 | -1.6 | -2582.6667 | 0.033915
5812 | 5812 | 2797.802 | 159.34 | 387.407 | 45.6134 | -68.727 | -1.6 | -2583.1111 | 0.033749
5813 | 5813 | 2796.703 | 157.142 | 384.849 | 45.5414 | -70.565 | -1.6 | -2583.5556 | 0.033583
5814 | 5814 | 2795.604 | 158.241 | 386.128 | 45.5774 | -69.646 | -1.6 | -2584 | 0.033416
5815 | 5815 | 2795.604 | 158.241 | 386.308 | 45.6134 | -69.826 | -1.6 | -2584.4444 | 0.03325
5816 | 5816 | 2793.407 | 157.143 | 385.21 | 45.6134 | -70.924 | -1.6 | -2584.8889 | 0.033084
5817 | 5817 | 2793.407 | 157.143 | 385.03 | 45.5774 | -70.744 | -1.6 | -2585.3333 | 0.032918
5818 | 5818 | 2793.407 | 158.242 | 386.129 | 45.5774 | -69.645 | -1.6 | -2585.7778 | 0.032751
5819 | 5819 | 2791.209 | 157.143 | 385.03 | 45.5774 | -70.744 | -1.6 | -2586.2222 | 0.032585
5820 | 5820 | 2789.011 | 156.044 | 383.751 | 45.5414 | -71.663 | -1.6 | -2586.6667 | 0.032419
5821 | 5821 | 2789.011 | 157.143 | 385.03 | 45.5774 | -70.744 | -1.6 | -2587.1111 | 0.032253
5822 | 5822 | 2787.912 | 157.143 | 384.85 | 45.5414 | -70.564 | -1.6 | -2587.5556 | 0.032086
5823 | 5823 | 2785.714 | 156.044 | 383.931 | 45.5774 | -71.843 | -1.6 | -2588 | 0.03192
5824 | 5824 | 2785.714 | 157.142 | 385.209 | 45.6134 | -70.925 | -1.6 | -2588.4444 | 0.031754
5825 | 5825 | 2784.615 | 156.043 | 384.29 | 45.6494 | -72.204 | -1.6 | -2588.8889 | 0.031588
5826 | 5826 | 2783.517 | 157.143 | 385.03 | 45.5774 | -70.744 | -1.6 | -2589.3333 | 0.031421
5827 | 5827 | 2782.417 | 154.944 | 382.651 | 45.5414 | -72.763 | -1.6 | -2589.7778 | 0.031255
5828 | 5828 | 2781.319 | 156.044 | 384.111 | 45.6134 | -72.023 | -1.6 | -2590.2222 | 0.031089
5829 | 5829 | 2781.319 | 157.143 | 385.03 | 45.5774 | -70.744 | -1.6 | -2590.6667 | 0.030923
5830 | 5830 | 2780.22 | 157.143 | 384.67 | 45.5054 | -70.384 | -1.6 | -2591.1111 | 0.030756
5831 | 5831 | 2779.121 | 153.846 | 381.913 | 45.6134 | -74.221 | -1.6 | -2591.5556 | 0.03059
5832 | 5832 | 2773.626 | 151.648 | 378.994 | 45.4692 | -75.698 | -1.6 | -2592 | 0.030424
5833 | 5833 | 2776.923 | 158.242 | 386.489 | 45.6494 | -70.005 | -1.6 | -2592.4444 | 0.030258
5834 | 5834 | 2773.626 | 154.945 | 382.832 | 45.5774 | -72.942 | -1.6 | -2592.8889 | 0.030091
5835 | 5835 | 2775.824 | 160.439 | 387.966 | 45.5054 | -67.088 | -1.6 | -2593.3333 | 0.029925
5836 | 5836 | 2772.528 | 154.945 | 382.472 | 45.5054 | -72.582 | -1.6 | -2593.7778 | 0.029759
5837 | 5837 | 2772.528 | 157.143 | 384.489 | 45.4692 | -70.203 | -1.6 | -2594.2222 | 0.029593
5838 | 5838 | 2772.528 | 157.143 | 384.489 | 45.4692 | -70.203 | -1.6 | -2594.6667 | 0.029426
5839 | 5839 | 2770.33 | 154.945 | 383.192 | 45.6494 | -73.302 | -1.6 | -2595.1111 | 0.02926
5840 | 5840 | 2769.231 | 157.143 | 384.489 | 45.4692 | -70.203 | -1.6 | -2595.5556 | 0.029094
5841 | 5841 | 2768.132 | 156.044 | 383.751 | 45.5414 | -71.663 | -1.6 | -2596 | 0.028928
5842 | 5842 | 2768.132 | 157.143 | 384.489 | 45.4692 | -70.203 | -1.6 | -2596.4444 | 0.028761
5843 | 5843 | 2767.033 | 158.242 | 385.769 | 45.5054 | -69.285 | -1.6 | -2596.8889 | 0.028595
5844 | 5844 | 2765.934 | 157.143 | 384.67 | 45.5054 | -70.384 | -1.6 | -2597.3333 | 0.028429
5845 | 5845 | 2764.835 | 157.143 | 384.309 | 45.4332 | -70.023 | -1.6 | -2597.7778 | 0.028263
5846 | 5846 | 2763.736 | 156.044 | 383.21 | 45.4332 | -71.122 | -1.6 | -2598.2222 | 0.028096
5847 | 5847 | 2763.736 | 157.142 | 384.308 | 45.4332 | -70.024 | -1.6 | -2598.6667 | 0.02793
5848 | 5848 | 2760.44 | 157.143 | 384.489 | 45.4692 | -70.203 | -1.6 | -2599.1111 | 0.027764
5849 | 5849 | 2759.341 | 158.242 | 385.588 | 45.4692 | -69.104 | -1.6 | -2599.5556 | 0.027598
5850 | 5850 | 2759.341 | 159.341 | 385.967 | 45.3252 | -67.285 | -1.6 | -2600 | 0.027431
5851 | 5851 | 2758.242 | 156.044 | 383.39 | 45.4692 | -71.302 | -1.6 | -2600.4444 | 0.027265
5852 | 5852 | 2758.242 | 159.341 | 386.147 | 45.3612 | -67.465 | -1.6 | -2600.8889 | 0.027099
5853 | 5853 | 2757.143 | 158.242 | 385.408 | 45.4332 | -68.924 | -1.6 | -2601.3333 | 0.026933
5854 | 5854 | 2754.945 | 157.143 | 383.949 | 45.3612 | -69.663 | -1.6 | -2601.7778 | 0.026766
5855 | 5855 | 2752.747 | 156.044 | 383.39 | 45.4692 | -71.302 | -1.6 | -2602.2222 | 0.0266
5856 | 5856 | 2751.648 | 156.044 | 382.67 | 45.3252 | -70.582 | -1.6 | -2602.6667 | 0.026434
5857 | 5857 | 2750.55 | 157.143 | 384.67 | 45.5054 | -70.384 | -1.6 | -2603.1111 | 0.026268
5858 | 5858 | 2750.55 | 157.143 | 383.949 | 45.3612 | -69.663 | -1.6 | -2603.5556 | 0.026101
5859 | 5859 | 2748.352 | 156.044 | 382.49 | 45.2892 | -70.402 | -1.6 | -2604 | 0.025935
5860 | 5860 | 2747.253 | 157.143 | 383.949 | 45.3612 | -69.663 | -1.6 | -2604.4444 | 0.025769
5861 | 5861 | 2747.253 | 157.143 | 383.769 | 45.3252 | -69.483 | -1.6 | -2604.8889 | 0.025603
5862 | 5862 | 2745.055 | 154.945 | 381.931 | 45.3972 | -72.041 | -1.6 | -2605.3333 | 0.025436
5863 | 5863 | 2742.857 | 156.044 | 382.67 | 45.3252 | -70.582 | -1.6 | -2605.7778 | 0.02527
5864 | 5864 | 2741.758 | 156.044 | 382.31 | 45.2532 | -70.222 | -1.6 | -2606.2222 | 0.025104
5865 | 5865 | 2741.758 | 156.044 | 382.31 | 45.2532 | -70.222 | -1.6 | -2606.6667 | 0.024938
5866 | 5866 | 2740.659 | 156.044 | 382.31 | 45.2532 | -70.222 | -1.6 | -2607.1111 | 0.024771
5867 | 5867 | 2738.462 | 154.945 | 381.391 | 45.2892 | -71.501 | -1.6 | -2607.5556 | 0.024605
5868 | 5868 | 2738.462 | 158.242 | 384.868 | 45.3252 | -68.384 | -1.6 | -2608 | 0.024439
5869 | 5869 | 2736.264 | 156.044 | 382.129 | 45.217 | -70.041 | -1.6 | -2608.4444 | 0.024273
5870 | 5870 | 2736.264 | 156.044 | 382.67 | 45.3252 | -70.582 | -1.6 | -2608.8889 | 0.024106
5871 | 5871 | 2735.165 | 157.143 | 383.949 | 45.3612 | -69.663 | -1.6 | -2609.3333 | 0.02394
5872 | 5872 | 2732.967 | 157.143 | 383.228 | 45.217 | -68.942 | -1.6 | -2609.7778 | 0.023774
5873 | 5873 | 2730.77 | 153.847 | 380.293 | 45.2892 | -72.599 | -1.6 | -2610.2222 | 0.023608
5874 | 5874 | 2731.868 | 157.142 | 383.227 | 45.217 | -68.943 | -1.6 | -2610.6667 | 0.023441
5875 | 5875 | 2729.67 | 156.044 | 381.769 | 45.145 | -69.681 | -1.6 | -2611.1111 | 0.023275
5876 | 5876 | 2728.572 | 157.143 | 383.228 | 45.217 | -68.942 | -1.6 | -2611.5556 | 0.023109
5877 | 5877 | 2727.473 | 157.143 | 383.228 | 45.217 | -68.942 | -1.6 | -2612 | 0.022943
5878 | 5878 | 2726.374 | 157.143 | 382.868 | 45.145 | -68.582 | -1.6 | -2612.4444 | 0.022776
5879 | 5879 | 2725.275 | 157.143 | 382.688 | 45.109 | -68.402 | -1.6 | -2612.8889 | 0.02261
5880 | 5880 | 2724.176 | 157.143 | 382.688 | 45.109 | -68.402 | -1.6 | -2613.3333 | 0.022444
5881 | 5881 | 2723.077 | 157.143 | 382.868 | 45.145 | -68.582 | -1.6 | -2613.7778 | 0.022278
5882 | 5882 | 2720.879 | 156.044 | 381.409 | 45.073 | -69.321 | -1.6 | -2614.2222 | 0.022111
5883 | 5883 | 2719.78 | 156.044 | 381.229 | 45.037 | -69.141 | -1.6 | -2614.6667 | 0.021945
5884 | 5884 | 2718.681 | 157.142 | 382.687 | 45.109 | -68.403 | -1.6 | -2615.1111 | 0.021779
5885 | 5885 | 2717.583 | 156.044 | 381.589 | 45.109 | -69.501 | -1.6 | -2615.5556 | 0.021613
5886 | 5886 | 2716.484 | 156.044 | 381.769 | 45.145 | -69.681 | -1.6 | -2616 | 0.021446
5887 | 5887 | 2715.385 | 157.143 | 382.508 | 45.073 | -68.222 | -1.6 | -2616.4444 | 0.02128
5888 | 5888 | 2714.286 | 156.044 | 381.409 | 45.073 | -69.321 | -1.6 | -2616.8889 | 0.021114
5889 | 5889 | 2713.187 | 157.143 | 382.328 | 45.037 | -68.042 | -1.6 | -2617.3333 | 0.020948
5890 | 5890 | 2710.989 | 156.044 | 380.868 | 44.9648 | -68.78 | -1.6 | -2617.7778 | 0.020781
5891 | 5891 | 2708.791 | 156.044 | 381.049 | 45.001 | -68.961 | -1.6 | -2618.2222 | 0.020615
5892 | 5892 | 2708.791 | 156.044 | 381.409 | 45.073 | -69.321 | -1.6 | -2618.6667 | 0.020449
5893 | 5893 | 2707.692 | 156.044 | 381.229 | 45.037 | -69.141 | -1.6 | -2619.1111 | 0.020283
5894 | 5894 | 2705.495 | 156.044 | 381.049 | 45.001 | -68.961 | -1.6 | -2619.5556 | 0.020116
5895 | 5895 | 2704.396 | 156.044 | 380.508 | 44.8928 | -68.42 | -1.6 | -2620 | 0.01995
5896 | 5896 | 2703.297 | 157.143 | 381.967 | 44.9648 | -67.681 | -1.6 | -2620.4444 | 0.019784
5897 | 5897 | 2702.198 | 157.143 | 381.607 | 44.8928 | -67.321 | -1.6 | -2620.8889 | 0.019618
5898 | 5898 | 2701.099 | 156.044 | 381.049 | 45.001 | -68.961 | -1.6 | -2621.3333 | 0.019451
5899 | 5899 | 2700 | 157.143 | 381.427 | 44.8568 | -67.141 | -1.6 | -2621.7778 | 0.019285
5900 | 5900 | 2697.802 | 156.044 | 380.328 | 44.8568 | -68.24 | -1.6 | -2622.2222 | 0.019119
5901 | 5901 | 2696.703 | 156.044 | 380.508 | 44.8928 | -68.42 | -1.6 | -2622.6667 | 0.018953
5902 | 5902 | 2695.604 | 156.043 | 380.327 | 44.8568 | -68.241 | -1.6 | -2623.1111 | 0.018786
5903 | 5903 | 2694.506 | 157.143 | 381.427 | 44.8568 | -67.141 | -1.6 | -2623.5556 | 0.01862
5904 | 5904 | 2692.308 | 156.044 | 380.508 | 44.8928 | -68.42 | -1.6 | -2624 | 0.018454
5905 | 5905 | 2691.209 | 154.945 | 378.688 | 44.7486 | -68.798 | -1.6 | -2624.4444 | 0.018288
5906 | 5906 | 2690.11 | 156.044 | 379.968 | 44.7848 | -67.88 | -1.6 | -2624.8889 | 0.018121
5907 | 5907 | 2687.912 | 156.044 | 380.148 | 44.8208 | -68.06 | -1.6 | -2625.3333 | 0.017955
5908 | 5908 | 2686.813 | 156.044 | 379.787 | 44.7486 | -67.699 | -1.6 | -2625.7778 | 0.017789
5909 | 5909 | 2684.615 | 156.043 | 379.786 | 44.7486 | -67.7 | -1.6 | -2626.2222 | 0.017623
5910 | 5910 | 2683.517 | 156.044 | 379.787 | 44.7486 | -67.699 | -1.6 | -2626.6667 | 0.017456
5911 | 5911 | 2684.615 | 157.142 | 381.066 | 44.7848 | -66.782 | -1.6 | -2627.1111 | 0.01729
5912 | 5912 | 2682.418 | 157.143 | 381.067 | 44.7848 | -66.781 | -1.6 | -2627.5556 | 0.017124
5913 | 5913 | 2679.121 | 156.044 | 379.787 | 44.7486 | -67.699 | -1.6 | -2628 | 0.016958
5914 | 5914 | 2678.022 | 157.143 | 380.526 | 44.6766 | -66.24 | -1.6 | -2628.4444 | 0.016791
5915 | 5915 | 2676.923 | 158.242 | 381.805 | 44.7126 | -65.321 | -1.6 | -2628.8889 | 0.016625
5916 | 5916 | 2675.824 | 156.044 | 379.787 | 44.7486 | -67.699 | -1.6 | -2629.3333 | 0.016459
5917 | 5917 | 2674.725 | 154.945 | 378.688 | 44.7486 | -68.798 | -1.6 | -2629.7778 | 0.016293
5918 | 5918 | 2669.231 | 152.747 | 375.77 | 44.6046 | -70.276 | -1.6 | -2630.2222 | 0.016126
5919 | 5919 | 2670.33 | 154.945 | 377.067 | 44.4244 | -67.177 | -1.6 | -2630.6667 | 0.01596
5920 | 5920 | 2667.033 | 152.747 | 375.229 | 44.4964 | -69.735 | -1.6 | -2631.1111 | 0.015794
5921 | 5921 | 2668.132 | 156.044 | 378.887 | 44.5686 | -66.799 | -1.6 | -2631.5556 | 0.015628
5922 | 5922 | 2664.835 | 153.846 | 376.328 | 44.4964 | -68.636 | -1.6 | -2632 | 0.015461
5923 | 5923 | 2663.736 | 153.846 | 376.509 | 44.5326 | -68.817 | -1.6 | -2632.4444 | 0.015295
5924 | 5924 | 2664.835 | 157.143 | 380.166 | 44.6046 | -65.88 | -1.6 | -2632.8889 | 0.015129
5925 | 5925 | 2662.637 | 157.142 | 379.444 | 44.4604 | -65.16 | -1.6 | -2633.3333 | 0.014963
5926 | 5926 | 2659.341 | 153.846 | 375.788 | 44.3884 | -68.096 | -1.6 | -2633.7778 | 0.014796
5927 | 5927 | 2659.341 | 156.044 | 378.526 | 44.4964 | -66.438 | -1.6 | -2634.2222 | 0.01463
5928 | 5928 | 2658.242 | 154.945 | 377.608 | 44.5326 | -67.718 | -1.6 | -2634.6667 | 0.014464
5929 | 5929 | 2656.044 | 154.945 | 377.247 | 44.4604 | -67.357 | -1.6 | -2635.1111 | 0.014298
5930 | 5930 | 2654.945 | 156.044 | 378.166 | 44.4244 | -66.078 | -1.6 | -2635.5556 | 0.014131
5931 | 5931 | 2653.846 | 156.044 | 377.626 | 44.3164 | -65.538 | -1.6 | -2636 | 0.013965
5932 | 5932 | 2651.648 | 156.044 | 377.626 | 44.3164 | -65.538 | -1.6 | -2636.4444 | 0.013799
5933 | 5933 | 2650.55 | 157.143 | 378.545 | 44.2804 | -64.259 | -1.6 | -2636.8889 | 0.013633
5934 | 5934 | 2649.451 | 156.044 | 377.986 | 44.3884 | -65.898 | -1.6 | -2637.3333 | 0.013466
5935 | 5935 | 2647.253 | 154.945 | 376.887 | 44.3884 | -66.997 | -1.6 | -2637.7778 | 0.0133
5936 | 5936 | 2645.055 | 154.945 | 376.527 | 44.3164 | -66.637 | -1.6 | -2638.2222 | 0.013134
5937 | 5937 | 2643.956 | 156.044 | 377.626 | 44.3164 | -65.538 | -1.6 | -2638.6667 | 0.012968
5938 | 5938 | 2642.857 | 156.044 | 377.265 | 44.2442 | -65.177 | -1.6 | -2639.1111 | 0.012801
5939 | 5939 | 2640.659 | 154.945 | 376.166 | 44.2442 | -66.276 | -1.6 | -2639.5556 | 0.012635
5940 | 5940 | 2640.659 | 157.142 | 377.463 | 44.0642 | -63.179 | -1.6 | -2640 | 0.012469
5941 | 5941 | 2636.264 | 156.044 | 376.725 | 44.1362 | -64.637 | -1.6 | -2640.4444 | 0.012303
5942 | 5942 | 2636.264 | 154.945 | 376.166 | 44.2442 | -66.276 | -1.6 | -2640.8889 | 0.012136
5943 | 5943 | 2635.165 | 156.044 | 376.905 | 44.1722 | -64.817 | -1.6 | -2641.3333 | 0.01197
5944 | 5944 | 2632.967 | 154.945 | 375.446 | 44.1002 | -65.556 | -1.6 | -2641.7778 | 0.011804
5945 | 5945 | 2631.868 | 156.044 | 376.725 | 44.1362 | -64.637 | -1.6 | -2642.2222 | 0.011638
5946 | 5946 | 2629.67 | 156.044 | 376.185 | 44.0282 | -64.097 | -1.6 | -2642.6667 | 0.011471
5947 | 5947 | 2628.572 | 157.143 | 377.644 | 44.1002 | -63.358 | -1.6 | -2643.1111 | 0.011305
5948 | 5948 | 2624.176 | 156.044 | 376.004 | 43.992 | -63.916 | -1.6 | -2643.5556 | 0.011139
5949 | 5949 | 2625.275 | 153.846 | 374.347 | 44.1002 | -66.655 | -1.6 | -2644 | 0.010973
5950 | 5950 | 2624.176 | 156.044 | 376.365 | 44.0642 | -64.277 | -1.6 | -2644.4444 | 0.010806
5951 | 5951 | 2621.978 | 156.044 | 376.004 | 43.992 | -63.916 | -1.6 | -2644.8889 | 0.01064
5952 | 5952 | 2619.78 | 154.945 | 374.545 | 43.92 | -64.655 | -1.6 | -2645.3333 | 0.010474
5953 | 5953 | 2618.681 | 156.044 | 375.824 | 43.956 | -63.736 | -1.6 | -2645.7778 | 0.010308
5954 | 5954 | 2618.681 | 158.241 | 378.382 | 44.0282 | -61.9 | -1.6 | -2646.2222 | 0.010141
5955 | 5955 | 2615.385 | 156.044 | 375.824 | 43.956 | -63.736 | -1.6 | -2646.6667 | 0.0099751
5956 | 5956 | 2613.187 | 154.945 | 374.185 | 43.848 | -64.295 | -1.6 | -2647.1111 | 0.0098088
5957 | 5957 | 2612.088 | 154.945 | 374.365 | 43.884 | -64.475 | -1.6 | -2647.5556 | 0.0096426
5958 | 5958 | 2609.89 | 157.143 | 376.563 | 43.884 | -62.277 | -1.6 | -2648 | 0.0094763
5959 | 5959 | 2608.791 | 154.945 | 373.824 | 43.7758 | -63.934 | -1.6 | -2648.4444 | 0.0093101
5960 | 5960 | 2606.594 | 156.044 | 374.563 | 43.7038 | -62.475 | -1.6 | -2648.8889 | 0.0091438
5961 | 5961 | 2605.495 | 153.847 | 372.726 | 43.7758 | -65.032 | -1.6 | -2649.3333 | 0.0089776
5962 | 5962 | 2602.198 | 157.143 | 375.482 | 43.6678 | -61.196 | -1.6 | -2649.7778 | 0.0088113
5963 | 5963 | 2604.396 | 159.341 | 377.68 | 43.6678 | -58.998 | -1.6 | -2650.2222 | 0.0086451
5964 | 5964 | 2598.901 | 153.846 | 371.825 | 43.5958 | -64.133 | -1.6 | -2650.6667 | 0.0084788
5965 | 5965 | 2597.802 | 154.945 | 373.284 | 43.6678 | -63.394 | -1.6 | -2651.1111 | 0.0083126
5966 | 5966 | 2596.703 | 154.945 | 373.464 | 43.7038 | -63.574 | -1.6 | -2651.5556 | 0.0081463
5967 | 5967 | 2595.604 | 157.142 | 374.941 | 43.5598 | -60.657 | -1.6 | -2652 | 0.00798
5968 | 5968 | 2593.407 | 154.945 | 372.563 | 43.5236 | -62.673 | -1.6 | -2652.4444 | 0.0078138
5969 | 5969 | 2591.209 | 154.945 | 372.383 | 43.4876 | -62.493 | -1.6 | -2652.8889 | 0.0076475
5970 | 5970 | 2589.011 | 153.846 | 371.284 | 43.4876 | -63.592 | -1.6 | -2653.3333 | 0.0074813
5971 | 5971 | 2587.912 | 153.846 | 371.464 | 43.5236 | -63.772 | -1.6 | -2653.7778 | 0.007315
5972 | 5972 | 2585.714 | 156.044 | 372.942 | 43.3796 | -60.854 | -1.6 | -2654.2222 | 0.0071488
5973 | 5973 | 2584.615 | 156.043 | 373.481 | 43.4876 | -61.395 | -1.6 | -2654.6667 | 0.0069825
5974 | 5974 | 2580.22 | 154.945 | 372.203 | 43.4516 | -62.313 | -1.6 | -2655.1111 | 0.0068163
5975 | 5975 | 2578.022 | 153.846 | 370.384 | 43.3076 | -62.692 | -1.6 | -2655.5556 | 0.00665
5976 | 5976 | 2579.121 | 156.044 | 372.942 | 43.3796 | -60.854 | -1.6 | -2656 | 0.0064838
5977 | 5977 | 2575.824 | 153.846 | 370.744 | 43.3796 | -63.052 | -1.6 | -2656.4444 | 0.0063175
5978 | 5978 | 2574.726 | 153.847 | 370.565 | 43.3436 | -62.871 | -1.6 | -2656.8889 | 0.0061513
5979 | 5979 | 2573.626 | 154.944 | 371.662 | 43.3436 | -61.774 | -1.6 | -2657.3333 | 0.005985
5980 | 5980 | 2571.429 | 156.044 | 372.582 | 43.3076 | -60.494 | -1.6 | -2657.7778 | 0.0058188
5981 | 5981 | 2568.132 | 154.945 | 371.302 | 43.2714 | -61.412 | -1.6 | -2658.2222 | 0.0056525
5982 | 5982 | 2567.033 | 154.945 | 370.762 | 43.1634 | -60.872 | -1.6 | -2658.6667 | 0.0054863
5983 | 5983 | 2565.934 | 154.945 | 370.942 | 43.1994 | -61.052 | -1.6 | -2659.1111 | 0.00532
5984 | 5984 | 2563.736 | 154.945 | 370.762 | 43.1634 | -60.872 | -1.6 | -2659.5556 | 0.0051538
5985 | 5985 | 2561.539 | 154.945 | 370.762 | 43.1634 | -60.872 | -1.6 | -2660 | 0.0049875
5986 | 5986 | 2560.44 | 154.945 | 370.222 | 43.0554 | -60.332 | -1.6 | -2660.4444 | 0.0048213
5987 | 5987 | 2559.341 | 157.143 | 372.059 | 42.9832 | -57.773 | -1.6 | -2660.8889 | 0.004655
5988 | 5988 | 2557.143 | 157.143 | 372.059 | 42.9832 | -57.773 | -1.6 | -2661.3333 | 0.0044888
5989 | 5989 | 2553.846 | 153.846 | 368.402 | 42.9112 | -60.71 | -1.6 | -2661.7778 | 0.0043225
5990 | 5990 | 2551.648 | 153.846 | 368.402 | 42.9112 | -60.71 | -1.6 | -2662.2222 | 0.0041563
5991 | 5991 | 2550.55 | 154.946 | 369.682 | 42.9472 | -59.79 | -1.6 | -2662.6667 | 0.00399
5992 | 5992 | 2548.352 | 154.945 | 369.321 | 42.8752 | -59.431 | -1.6 | -2663.1111 | 0.0038238
5993 | 5993 | 2546.154 | 154.945 | 369.681 | 42.9472 | -59.791 | -1.6 | -2663.5556 | 0.0036575
5994 | 5994 | 2543.956 | 154.945 | 368.961 | 42.8032 | -59.071 | -1.6 | -2664 | 0.0034913
5995 | 5995 | 2542.857 | 154.945 | 368.961 | 42.8032 | -59.071 | -1.6 | -2664.4444 | 0.003325
5996 | 5996 | 2540.659 | 154.945 | 368.6 | 42.731 | -58.71 | -1.6 | -2664.8889 | 0.0031588
5997 | 5997 | 2538.462 | 154.945 | 368.961 | 42.8032 | -59.071 | -1.6 | -2665.3333 | 0.0029925
5998 | 5998 | 2537.363 | 156.044 | 369.519 | 42.695 | -57.431 | -1.6 | -2665.7778 | 0.0028263
5999 | 5999 | 2534.066 | 153.846 | 366.961 | 42.623 | -59.269 | -1.6 | -2666.2222 | 0.00266
6000 | 6000 | 2531.868 | 153.846 | 366.961 | 42.623 | -59.269 | -1.6 | -2666.6667 | 0.0024938
6001 | 6001 | 2529.67 | 154.945 | 367.699 | 42.5508 | -57.809 | -1.6 | -2667.1111 | 0.0023275
6002 | 6002 | 2527.473 | 153.847 | 366.782 | 42.587 | -59.088 | -1.6 | -2667.5556 | 0.0021613
6003 | 6003 | 2525.275 | 153.846 | 366.961 | 42.623 | -59.269 | -1.6 | -2668 | 0.001995
6004 | 6004 | 2524.176 | 154.945 | 367.699 | 42.5508 | -57.809 | -1.6 | -2668.4444 | 0.0018288
6005 | 6005 | 2523.077 | 154.945 | 367.88 | 42.587 | -57.99 | -1.6 | -2668.8889 | 0.0016625
6006 | 6006 | 2520.879 | 156.044 | 368.078 | 42.4068 | -55.99 | -1.6 | -2669.3333 | 0.0014963
6007 | 6007 | 2517.583 | 153.847 | 366.061 | 42.4428 | -58.367 | -1.6 | -2669.7778 | 0.00133
6008 | 6008 | 2515.385 | 151.649 | 363.503 | 42.3708 | -60.205 | -1.6 | -2670.2222 | 0.0011638
6009 | 6009 | 2513.187 | 153.846 | 365.7 | 42.3708 | -58.008 | -1.6 | -2670.6667 | 0.00099751
6010 | 6010 | 2510.989 | 152.747 | 364.24 | 42.2986 | -58.746 | -1.6 | -2671.1111 | 0.00083126
6011 | 6011 | 2509.89 | 153.846 | 365.339 | 42.2986 | -57.647 | -1.6 | -2671.5556 | 0.000665
6012 | 6012 | 2507.692 | 154.944 | 366.618 | 42.3348 | -56.73 | -1.6 | -2672 | 0.00049875
6013 | 6013 | 2505.495 | 154.945 | 366.078 | 42.2266 | -56.188 | -1.6 | -2672.4444 | 0.0003325
6014 | 6014 | 2503.297 | 153.846 | 364.439 | 42.1186 | -56.747 | -1.6 | -2672.8889 | 0.00016625
6015 | 6015 | 2501.099 | 152.747 | 363.34 | 42.1186 | -57.846 | -1.6 | -2673.3333 | 0