## 0
| t/s | U/mV | dU1/mV | dU2/mV | 内阻/mOhm | 截距 | I/A | Q/mAh | SOC
0 | 0 | 3998.901 | 153.846 | 352.009 | 39.6326 | -44.317 | -1.6 | 0 | 1
1 | 1 | 3991.209 | 151.648 | 350.531 | 39.7766 | -47.235 | -1.6 | -0.44444 | 0.99984
2 | 2 | 3989.011 | 153.846 | 352.729 | 39.7766 | -45.037 | -1.6 | -0.88889 | 0.99968
3 | 3 | 3982.417 | 149.45 | 348.693 | 39.8486 | -49.793 | -1.6 | -1.3333 | 0.99952
4 | 4 | 3985.714 | 156.044 | 355.648 | 39.9208 | -43.56 | -1.6 | -1.7778 | 0.99936
5 | 5 | 3983.517 | 154.946 | 353.829 | 39.7766 | -43.937 | -1.6 | -2.2222 | 0.9992
6 | 6 | 3981.319 | 152.748 | 352.172 | 39.8848 | -46.676 | -1.6 | -2.6667 | 0.99904
7 | 7 | 3980.22 | 153.846 | 353.089 | 39.8486 | -45.397 | -1.6 | -3.1111 | 0.99888
8 | 8 | 3979.121 | 153.846 | 353.089 | 39.8486 | -45.397 | -1.6 | -3.5556 | 0.99872
9 | 9 | 3979.121 | 153.846 | 353.089 | 39.8486 | -45.397 | -1.6 | -4 | 0.99856
10 | 10 | 3974.725 | 152.747 | 351.45 | 39.7406 | -45.956 | -1.6 | -4.4444 | 0.9984
11 | 11 | 3973.626 | 151.648 | 351.252 | 39.9208 | -47.956 | -1.6 | -4.8889 | 0.99824
12 | 12 | 3974.725 | 153.846 | 353.81 | 39.9928 | -46.118 | -1.6 | -5.3333 | 0.99808
13 | 13 | 3972.527 | 152.747 | 352.711 | 39.9928 | -47.217 | -1.6 | -5.7778 | 0.99792
14 | 14 | 3972.527 | 153.846 | 353.99 | 40.0288 | -46.298 | -1.6 | -6.2222 | 0.99776
15 | 15 | 3970.33 | 151.649 | 352.153 | 40.1008 | -48.855 | -1.6 | -6.6667 | 0.9976
16 | 16 | 3969.231 | 151.648 | 352.152 | 40.1008 | -48.856 | -1.6 | -7.1111 | 0.99744
17 | 17 | 3970.33 | 156.044 | 356.729 | 40.137 | -44.641 | -1.6 | -7.5556 | 0.99728
18 | 18 | 3965.934 | 149.451 | 350.316 | 40.173 | -51.414 | -1.6 | -8 | 0.99712
19 | 19 | 3968.132 | 153.846 | 354.531 | 40.137 | -46.839 | -1.6 | -8.4444 | 0.99696
20 | 20 | 3968.132 | 154.945 | 355.089 | 40.0288 | -45.199 | -1.6 | -8.8889 | 0.9968
21 | 21 | 3967.033 | 153.846 | 354.17 | 40.0648 | -46.478 | -1.6 | -9.3333 | 0.99664
22 | 22 | 3965.934 | 154.945 | 355.99 | 40.209 | -46.1 | -1.6 | -9.7778 | 0.99648
23 | 23 | 3965.934 | 154.945 | 355.63 | 40.137 | -45.74 | -1.6 | -10.2222 | 0.99632
24 | 24 | 3964.835 | 153.846 | 353.81 | 39.9928 | -46.118 | -1.6 | -10.6667 | 0.99616
25 | 25 | 3961.539 | 151.649 | 352.514 | 40.173 | -49.216 | -1.6 | -11.1111 | 0.996
26 | 26 | 3961.539 | 151.649 | 351.973 | 40.0648 | -48.675 | -1.6 | -11.5556 | 0.99584
27 | 27 | 3962.637 | 152.747 | 353.251 | 40.1008 | -47.757 | -1.6 | -12 | 0.99568
28 | 28 | 3960.439 | 151.648 | 352.333 | 40.137 | -49.037 | -1.6 | -12.4444 | 0.99552
29 | 29 | 3960.439 | 151.648 | 352.333 | 40.137 | -49.037 | -1.6 | -12.8889 | 0.99536
30 | 30 | 3963.736 | 159.34 | 360.025 | 40.137 | -41.345 | -1.6 | -13.3333 | 0.9952
31 | 31 | 3962.637 | 154.945 | 355.81 | 40.173 | -45.92 | -1.6 | -13.7778 | 0.99504
32 | 32 | 3958.242 | 151.648 | 352.513 | 40.173 | -49.217 | -1.6 | -14.2222 | 0.99488
33 | 33 | 3959.341 | 152.747 | 353.432 | 40.137 | -47.938 | -1.6 | -14.6667 | 0.99472
34 | 34 | 3958.242 | 152.747 | 353.071 | 40.0648 | -47.577 | -1.6 | -15.1111 | 0.99456
35 | 35 | 3957.143 | 153.846 | 354.711 | 40.173 | -47.019 | -1.6 | -15.5556 | 0.9944
36 | 36 | 3957.143 | 150.549 | 351.414 | 40.173 | -50.316 | -1.6 | -16 | 0.99424
37 | 37 | 3957.143 | 152.747 | 353.432 | 40.137 | -47.938 | -1.6 | -16.4444 | 0.99408
38 | 38 | 3958.242 | 157.143 | 357.647 | 40.1008 | -43.361 | -1.6 | -16.8889 | 0.99392
39 | 39 | 3957.143 | 152.747 | 352.891 | 40.0288 | -47.397 | -1.6 | -17.3333 | 0.99376
40 | 40 | 3954.945 | 152.747 | 352.711 | 39.9928 | -47.217 | -1.6 | -17.7778 | 0.9936
41 | 41 | 3953.846 | 152.747 | 352.711 | 39.9928 | -47.217 | -1.6 | -18.2222 | 0.99344
42 | 42 | 3954.945 | 154.945 | 355.089 | 40.0288 | -45.199 | -1.6 | -18.6667 | 0.99328
43 | 43 | 3952.747 | 152.747 | 352.531 | 39.9568 | -47.037 | -1.6 | -19.1111 | 0.99312
44 | 44 | 3951.648 | 150.549 | 350.873 | 40.0648 | -49.775 | -1.6 | -19.5556 | 0.99296
45 | 45 | 3952.747 | 154.945 | 355.089 | 40.0288 | -45.199 | -1.6 | -20 | 0.9928
46 | 46 | 3952.747 | 152.747 | 353.071 | 40.0648 | -47.577 | -1.6 | -20.4444 | 0.99264
47 | 47 | 3951.648 | 151.648 | 351.072 | 39.8848 | -47.776 | -1.6 | -20.8889 | 0.99248
48 | 48 | 3950.55 | 151.649 | 350.352 | 39.7406 | -47.054 | -1.6 | -21.3333 | 0.99232
49 | 49 | 3951.648 | 153.846 | 352.369 | 39.7046 | -44.677 | -1.6 | -21.7778 | 0.99216
50 | 50 | 3949.451 | 153.847 | 352.01 | 39.6326 | -44.316 | -1.6 | -22.2222 | 0.992
51 | 51 | 3950.55 | 152.748 | 351.271 | 39.7046 | -45.775 | -1.6 | -22.6667 | 0.99184
52 | 52 | 3950.55 | 156.044 | 354.567 | 39.7046 | -42.479 | -1.6 | -23.1111 | 0.99168
53 | 53 | 3949.451 | 153.847 | 352.01 | 39.6326 | -44.316 | -1.6 | -23.5556 | 0.99152
54 | 54 | 3949.451 | 153.847 | 352.37 | 39.7046 | -44.676 | -1.6 | -24 | 0.99136
55 | 55 | 3949.451 | 154.945 | 353.468 | 39.7046 | -43.578 | -1.6 | -24.4444 | 0.9912
56 | 56 | 3949.451 | 154.945 | 353.648 | 39.7406 | -43.758 | -1.6 | -24.8889 | 0.99104
57 | 57 | 3948.352 | 151.649 | 350.532 | 39.7766 | -47.234 | -1.6 | -25.3333 | 0.99088
58 | 58 | 3948.352 | 154.945 | 353.828 | 39.7766 | -43.938 | -1.6 | -25.7778 | 0.99072
59 | 59 | 3946.154 | 152.747 | 351.27 | 39.7046 | -45.776 | -1.6 | -26.2222 | 0.99056
60 | 60 | 3947.253 | 152.747 | 351.45 | 39.7406 | -45.956 | -1.6 | -26.6667 | 0.9904
61 | 61 | 3947.253 | 154.945 | 353.108 | 39.6326 | -43.218 | -1.6 | -27.1111 | 0.99024
62 | 62 | 3946.154 | 152.747 | 351.09 | 39.6686 | -45.596 | -1.6 | -27.5556 | 0.99008
63 | 63 | 3946.154 | 152.747 | 351.27 | 39.7046 | -45.776 | -1.6 | -28 | 0.98992
64 | 64 | 3942.857 | 150.549 | 349.072 | 39.7046 | -47.974 | -1.6 | -28.4444 | 0.98976
65 | 65 | 3945.055 | 152.747 | 351.09 | 39.6686 | -45.596 | -1.6 | -28.8889 | 0.9896
66 | 66 | 3946.154 | 153.846 | 352.729 | 39.7766 | -45.037 | -1.6 | -29.3333 | 0.98944
67 | 67 | 3945.055 | 153.846 | 352.549 | 39.7406 | -44.857 | -1.6 | -29.7778 | 0.98928
68 | 68 | 3942.857 | 151.648 | 349.991 | 39.6686 | -46.695 | -1.6 | -30.2222 | 0.98912
69 | 69 | 3943.956 | 151.648 | 350.711 | 39.8126 | -47.415 | -1.6 | -30.6667 | 0.98896
70 | 70 | 3945.055 | 153.846 | 352.729 | 39.7766 | -45.037 | -1.6 | -31.1111 | 0.9888
71 | 71 | 3941.758 | 152.747 | 351.27 | 39.7046 | -45.776 | -1.6 | -31.5556 | 0.98864
72 | 72 | 3942.857 | 152.747 | 352.351 | 39.9208 | -46.857 | -1.6 | -32 | 0.98848
73 | 73 | 3942.857 | 151.648 | 351.072 | 39.8848 | -47.776 | -1.6 | -32.4444 | 0.98832
74 | 74 | 3942.857 | 151.648 | 351.072 | 39.8848 | -47.776 | -1.6 | -32.8889 | 0.98816
75 | 75 | 3941.758 | 151.648 | 350.711 | 39.8126 | -47.415 | -1.6 | -33.3333 | 0.988
76 | 76 | 3941.758 | 152.747 | 353.071 | 40.0648 | -47.577 | -1.6 | -33.7778 | 0.98784
77 | 77 | 3943.956 | 154.945 | 354.369 | 39.8848 | -44.479 | -1.6 | -34.2222 | 0.98768
78 | 78 | 3940.659 | 156.044 | 355.828 | 39.9568 | -43.74 | -1.6 | -34.6667 | 0.98752
79 | 79 | 3943.956 | 153.846 | 353.27 | 39.8848 | -45.578 | -1.6 | -35.1111 | 0.98736
80 | 80 | 3940.659 | 150.549 | 349.792 | 39.8486 | -48.694 | -1.6 | -35.5556 | 0.9872
81 | 81 | 3938.462 | 149.451 | 349.055 | 39.9208 | -50.153 | -1.6 | -36 | 0.98704
82 | 82 | 3940.659 | 151.648 | 350.891 | 39.8486 | -47.595 | -1.6 | -36.4444 | 0.98688
83 | 83 | 3940.659 | 152.747 | 351.81 | 39.8126 | -46.316 | -1.6 | -36.8889 | 0.98672
84 | 84 | 3939.56 | 151.648 | 351.252 | 39.9208 | -47.956 | -1.6 | -37.3333 | 0.98656
85 | 85 | 3939.56 | 151.648 | 351.072 | 39.8848 | -47.776 | -1.6 | -37.7778 | 0.9864
86 | 86 | 3940.659 | 152.747 | 352.171 | 39.8848 | -46.677 | -1.6 | -38.2222 | 0.98624
87 | 87 | 3939.56 | 151.648 | 350.891 | 39.8486 | -47.595 | -1.6 | -38.6667 | 0.98608
88 | 88 | 3938.462 | 151.649 | 351.073 | 39.8848 | -47.775 | -1.6 | -39.1111 | 0.98592
89 | 89 | 3939.56 | 151.648 | 351.792 | 40.0288 | -48.496 | -1.6 | -39.5556 | 0.98576
90 | 90 | 3937.363 | 149.451 | 349.235 | 39.9568 | -50.333 | -1.6 | -40 | 0.9856
91 | 91 | 3937.363 | 151.649 | 351.613 | 39.9928 | -48.315 | -1.6 | -40.4444 | 0.98544
92 | 92 | 3937.363 | 151.649 | 351.073 | 39.8848 | -47.775 | -1.6 | -40.8889 | 0.98528
93 | 93 | 3936.264 | 148.352 | 347.595 | 39.8486 | -50.891 | -1.6 | -41.3333 | 0.98512
94 | 94 | 3937.363 | 151.649 | 351.613 | 39.9928 | -48.315 | -1.6 | -41.7778 | 0.98496
95 | 95 | 3938.462 | 153.847 | 353.271 | 39.8848 | -45.577 | -1.6 | -42.2222 | 0.9848
96 | 96 | 3937.363 | 152.748 | 352.352 | 39.9208 | -46.856 | -1.6 | -42.6667 | 0.98464
97 | 97 | 3936.264 | 150.55 | 350.154 | 39.9208 | -49.054 | -1.6 | -43.1111 | 0.98448
98 | 98 | 3937.363 | 152.748 | 352.172 | 39.8848 | -46.676 | -1.6 | -43.5556 | 0.98431
99 | 99 | 3934.066 | 150.55 | 350.514 | 39.9928 | -49.414 | -1.6 | -44 | 0.98415
100 | 100 | 3934.066 | 150.55 | 349.974 | 39.8848 | -48.874 | -1.6 | -44.4444 | 0.98399
101 | 101 | 3935.165 | 151.649 | 351.253 | 39.9208 | -47.955 | -1.6 | -44.8889 | 0.98383
102 | 102 | 3936.264 | 151.649 | 351.073 | 39.8848 | -47.775 | -1.6 | -45.3333 | 0.98367
103 | 103 | 3936.264 | 152.748 | 351.991 | 39.8486 | -46.495 | -1.6 | -45.7778 | 0.98351
104 | 104 | 3936.264 | 151.649 | 350.892 | 39.8486 | -47.594 | -1.6 | -46.2222 | 0.98335
105 | 105 | 3936.264 | 154.945 | 354.008 | 39.8126 | -44.118 | -1.6 | -46.6667 | 0.98319
106 | 106 | 3938.462 | 153.847 | 353.271 | 39.8848 | -45.577 | -1.6 | -47.1111 | 0.98303
107 | 107 | 3934.066 | 150.55 | 349.793 | 39.8486 | -48.693 | -1.6 | -47.5556 | 0.98287
108 | 108 | 3934.066 | 151.648 | 351.252 | 39.9208 | -47.956 | -1.6 | -48 | 0.98271
109 | 109 | 3934.066 | 152.747 | 352.171 | 39.8848 | -46.677 | -1.6 | -48.4444 | 0.98255
110 | 110 | 3935.165 | 152.747 | 352.351 | 39.9208 | -46.857 | -1.6 | -48.8889 | 0.98239
111 | 111 | 3934.066 | 151.648 | 350.711 | 39.8126 | -47.415 | -1.6 | -49.3333 | 0.98223
112 | 112 | 3935.165 | 154.945 | 354.909 | 39.9928 | -45.019 | -1.6 | -49.7778 | 0.98207
113 | 113 | 3930.77 | 150.55 | 349.974 | 39.8848 | -48.874 | -1.6 | -50.2222 | 0.98191
114 | 114 | 3932.967 | 149.451 | 348.875 | 39.8848 | -49.973 | -1.6 | -50.6667 | 0.98175
115 | 115 | 3934.066 | 151.648 | 351.072 | 39.8848 | -47.776 | -1.6 | -51.1111 | 0.98159
116 | 116 | 3932.967 | 151.648 | 351.432 | 39.9568 | -48.136 | -1.6 | -51.5556 | 0.98143
117 | 117 | 3934.066 | 152.747 | 351.81 | 39.8126 | -46.316 | -1.6 | -52 | 0.98127
118 | 118 | 3931.868 | 150.549 | 349.792 | 39.8486 | -48.694 | -1.6 | -52.4444 | 0.98111
119 | 119 | 3931.868 | 151.648 | 351.072 | 39.8848 | -47.776 | -1.6 | -52.8889 | 0.98095
120 | 120 | 3931.868 | 152.747 | 352.171 | 39.8848 | -46.677 | -1.6 | -53.3333 | 0.98079
121 | 121 | 3932.967 | 153.846 | 352.729 | 39.7766 | -45.037 | -1.6 | -53.7778 | 0.98063
122 | 122 | 3932.967 | 152.747 | 351.81 | 39.8126 | -46.316 | -1.6 | -54.2222 | 0.98047
123 | 123 | 3932.967 | 152.747 | 351.81 | 39.8126 | -46.316 | -1.6 | -54.6667 | 0.98031
124 | 124 | 3931.868 | 152.747 | 351.81 | 39.8126 | -46.316 | -1.6 | -55.1111 | 0.98015
125 | 125 | 3931.868 | 152.747 | 352.351 | 39.9208 | -46.857 | -1.6 | -55.5556 | 0.97999
126 | 126 | 3932.967 | 151.648 | 351.072 | 39.8848 | -47.776 | -1.6 | -56 | 0.97983
127 | 127 | 3929.67 | 153.846 | 353.089 | 39.8486 | -45.397 | -1.6 | -56.4444 | 0.97967
128 | 128 | 3930.77 | 152.748 | 351.811 | 39.8126 | -46.315 | -1.6 | -56.8889 | 0.97951
129 | 129 | 3930.77 | 152.748 | 351.811 | 39.8126 | -46.315 | -1.6 | -57.3333 | 0.97935
130 | 130 | 3930.77 | 152.748 | 352.172 | 39.8848 | -46.676 | -1.6 | -57.7778 | 0.97919
131 | 131 | 3930.77 | 151.649 | 351.073 | 39.8848 | -47.775 | -1.6 | -58.2222 | 0.97903
132 | 132 | 3930.77 | 153.847 | 352.91 | 39.8126 | -45.216 | -1.6 | -58.6667 | 0.97887
133 | 133 | 3930.77 | 151.649 | 351.073 | 39.8848 | -47.775 | -1.6 | -59.1111 | 0.97871
134 | 134 | 3929.67 | 151.648 | 351.252 | 39.9208 | -47.956 | -1.6 | -59.5556 | 0.97855
135 | 135 | 3931.868 | 153.846 | 352.909 | 39.8126 | -45.217 | -1.6 | -60 | 0.97839
136 | 136 | 3930.77 | 151.649 | 350.892 | 39.8486 | -47.594 | -1.6 | -60.4444 | 0.97823
137 | 137 | 3930.77 | 152.748 | 352.172 | 39.8848 | -46.676 | -1.6 | -60.8889 | 0.97807
138 | 138 | 3929.67 | 151.648 | 350.891 | 39.8486 | -47.595 | -1.6 | -61.3333 | 0.97791
139 | 139 | 3928.571 | 151.648 | 351.252 | 39.9208 | -47.956 | -1.6 | -61.7778 | 0.97775
140 | 140 | 3927.472 | 150.549 | 350.153 | 39.9208 | -49.055 | -1.6 | -62.2222 | 0.97759
141 | 141 | 3929.67 | 149.45 | 349.054 | 39.9208 | -50.154 | -1.6 | -62.6667 | 0.97743
142 | 142 | 3930.77 | 156.044 | 355.287 | 39.8486 | -43.199 | -1.6 | -63.1111 | 0.97727
143 | 143 | 3928.571 | 151.648 | 351.072 | 39.8848 | -47.776 | -1.6 | -63.5556 | 0.97711
144 | 144 | 3928.571 | 151.648 | 351.252 | 39.9208 | -47.956 | -1.6 | -64 | 0.97695
145 | 145 | 3928.571 | 152.747 | 352.171 | 39.8848 | -46.677 | -1.6 | -64.4444 | 0.97679
146 | 146 | 3928.571 | 152.747 | 352.711 | 39.9928 | -47.217 | -1.6 | -64.8889 | 0.97663
147 | 147 | 3927.472 | 150.549 | 350.153 | 39.9208 | -49.055 | -1.6 | -65.3333 | 0.97647
148 | 148 | 3928.571 | 151.648 | 350.891 | 39.8486 | -47.595 | -1.6 | -65.7778 | 0.97631
149 | 149 | 3927.472 | 153.846 | 353.27 | 39.8848 | -45.578 | -1.6 | -66.2222 | 0.97615
150 | 150 | 3929.67 | 153.846 | 353.27 | 39.8848 | -45.578 | -1.6 | -66.6667 | 0.97599
151 | 151 | 3927.472 | 151.648 | 351.072 | 39.8848 | -47.776 | -1.6 | -67.1111 | 0.97583
152 | 152 | 3927.472 | 151.648 | 351.432 | 39.9568 | -48.136 | -1.6 | -67.5556 | 0.97567
153 | 153 | 3927.472 | 151.648 | 350.891 | 39.8486 | -47.595 | -1.6 | -68 | 0.97551
154 | 154 | 3927.472 | 153.846 | 353.27 | 39.8848 | -45.578 | -1.6 | -68.4444 | 0.97535
155 | 155 | 3928.571 | 156.044 | 355.287 | 39.8486 | -43.199 | -1.6 | -68.8889 | 0.97519
156 | 156 | 3928.571 | 153.845 | 353.269 | 39.8848 | -45.579 | -1.6 | -69.3333 | 0.97503
157 | 157 | 3927.472 | 152.746 | 352.35 | 39.9208 | -46.858 | -1.6 | -69.7778 | 0.97487
158 | 158 | 3926.374 | 151.648 | 351.252 | 39.9208 | -47.956 | -1.6 | -70.2222 | 0.97471
159 | 159 | 3926.374 | 152.748 | 352.532 | 39.9568 | -47.036 | -1.6 | -70.6667 | 0.97455
160 | 160 | 3926.374 | 152.748 | 352.172 | 39.8848 | -46.676 | -1.6 | -71.1111 | 0.97439
161 | 161 | 3925.275 | 152.748 | 351.991 | 39.8486 | -46.495 | -1.6 | -71.5556 | 0.97423
162 | 162 | 3924.176 | 151.649 | 351.433 | 39.9568 | -48.135 | -1.6 | -72 | 0.97407
163 | 163 | 3926.374 | 151.648 | 351.072 | 39.8848 | -47.776 | -1.6 | -72.4444 | 0.97391
164 | 164 | 3925.275 | 150.549 | 349.973 | 39.8848 | -48.875 | -1.6 | -72.8889 | 0.97375
165 | 165 | 3926.374 | 152.748 | 352.352 | 39.9208 | -46.856 | -1.6 | -73.3333 | 0.97359
166 | 166 | 3925.275 | 151.649 | 350.892 | 39.8486 | -47.594 | -1.6 | -73.7778 | 0.97343
167 | 167 | 3924.176 | 150.55 | 350.154 | 39.9208 | -49.054 | -1.6 | -74.2222 | 0.97327
168 | 168 | 3924.176 | 150.55 | 350.514 | 39.9928 | -49.414 | -1.6 | -74.6667 | 0.97311
169 | 169 | 3925.275 | 151.649 | 351.253 | 39.9208 | -47.955 | -1.6 | -75.1111 | 0.97295
170 | 170 | 3925.275 | 150.549 | 349.612 | 39.8126 | -48.514 | -1.6 | -75.5556 | 0.97279
171 | 171 | 3925.275 | 152.748 | 352.532 | 39.9568 | -47.036 | -1.6 | -76 | 0.97263
172 | 172 | 3924.176 | 151.649 | 351.253 | 39.9208 | -47.955 | -1.6 | -76.4444 | 0.97247
173 | 173 | 3925.275 | 152.748 | 352.352 | 39.9208 | -46.856 | -1.6 | -76.8889 | 0.97231
174 | 174 | 3924.176 | 151.649 | 351.253 | 39.9208 | -47.955 | -1.6 | -77.3333 | 0.97215
175 | 175 | 3923.077 | 152.747 | 352.171 | 39.8848 | -46.677 | -1.6 | -77.7778 | 0.97199
176 | 176 | 3925.275 | 154.945 | 354.008 | 39.8126 | -44.118 | -1.6 | -78.2222 | 0.97183
177 | 177 | 3923.077 | 150.55 | 349.974 | 39.8848 | -48.874 | -1.6 | -78.6667 | 0.97167
178 | 178 | 3924.176 | 151.649 | 351.433 | 39.9568 | -48.135 | -1.6 | -79.1111 | 0.97151
179 | 179 | 3923.077 | 149.451 | 348.875 | 39.8848 | -49.973 | -1.6 | -79.5556 | 0.97135
180 | 180 | 3923.077 | 150.55 | 350.514 | 39.9928 | -49.414 | -1.6 | -80 | 0.97119
181 | 181 | 3924.176 | 152.748 | 352.172 | 39.8848 | -46.676 | -1.6 | -80.4444 | 0.97103
182 | 182 | 3924.176 | 152.748 | 352.352 | 39.9208 | -46.856 | -1.6 | -80.8889 | 0.97087
183 | 183 | 3921.978 | 154.945 | 353.648 | 39.7406 | -43.758 | -1.6 | -81.3333 | 0.97071
184 | 184 | 3917.583 | 146.155 | 345.579 | 39.8848 | -53.269 | -1.6 | -81.7778 | 0.97055
185 | 185 | 3923.077 | 151.649 | 350.892 | 39.8486 | -47.594 | -1.6 | -82.2222 | 0.97039
186 | 186 | 3921.978 | 150.55 | 349.974 | 39.8848 | -48.874 | -1.6 | -82.6667 | 0.97023
187 | 187 | 3923.077 | 152.747 | 351.99 | 39.8486 | -46.496 | -1.6 | -83.1111 | 0.97007
188 | 188 | 3924.176 | 152.748 | 351.991 | 39.8486 | -46.495 | -1.6 | -83.5556 | 0.96991
189 | 189 | 3923.077 | 153.846 | 353.089 | 39.8486 | -45.397 | -1.6 | -84 | 0.96975
190 | 190 | 3921.978 | 154.945 | 354.369 | 39.8848 | -44.479 | -1.6 | -84.4444 | 0.96959
191 | 191 | 3923.077 | 154.945 | 354.008 | 39.8126 | -44.118 | -1.6 | -84.8889 | 0.96943
192 | 192 | 3920.879 | 151.648 | 350.891 | 39.8486 | -47.595 | -1.6 | -85.3333 | 0.96927
193 | 193 | 3921.978 | 152.747 | 351.99 | 39.8486 | -46.496 | -1.6 | -85.7778 | 0.96911
194 | 194 | 3921.978 | 151.648 | 350.891 | 39.8486 | -47.595 | -1.6 | -86.2222 | 0.96895
195 | 195 | 3921.978 | 152.747 | 351.09 | 39.6686 | -45.596 | -1.6 | -86.6667 | 0.96879
196 | 196 | 3921.978 | 152.747 | 350.549 | 39.5604 | -45.055 | -1.6 | -87.1111 | 0.96863
197 | 197 | 3919.78 | 148.352 | 346.334 | 39.5964 | -49.63 | -1.6 | -87.5556 | 0.96847
198 | 198 | 3921.978 | 152.747 | 351.27 | 39.7046 | -45.776 | -1.6 | -88 | 0.96831
199 | 199 | 3918.682 | 149.451 | 347.253 | 39.5604 | -48.351 | -1.6 | -88.4444 | 0.96815
200 | 200 | 3920.879 | 152.747 | 350.549 | 39.5604 | -45.055 | -1.6 | -88.8889 | 0.96799
201 | 201 | 3920.879 | 153.846 | 351.828 | 39.5964 | -44.136 | -1.6 | -89.3333 | 0.96783
202 | 202 | 3919.78 | 151.648 | 349.09 | 39.4884 | -45.794 | -1.6 | -89.7778 | 0.96767
203 | 203 | 3919.78 | 150.549 | 348.351 | 39.5604 | -47.253 | -1.6 | -90.2222 | 0.96751
204 | 204 | 3919.78 | 151.648 | 349.27 | 39.5244 | -45.974 | -1.6 | -90.6667 | 0.96735
205 | 205 | 3920.879 | 152.747 | 350.189 | 39.4884 | -44.695 | -1.6 | -91.1111 | 0.96719
206 | 206 | 3919.78 | 152.747 | 350.369 | 39.5244 | -44.875 | -1.6 | -91.5556 | 0.96703
207 | 207 | 3920.879 | 154.945 | 352.027 | 39.4164 | -42.137 | -1.6 | -92 | 0.96687
208 | 208 | 3919.78 | 151.648 | 349.45 | 39.5604 | -46.154 | -1.6 | -92.4444 | 0.96671
209 | 209 | 3919.78 | 151.648 | 349.27 | 39.5244 | -45.974 | -1.6 | -92.8889 | 0.96655
210 | 210 | 3919.78 | 151.648 | 349.45 | 39.5604 | -46.154 | -1.6 | -93.3333 | 0.96639
211 | 211 | 3919.78 | 152.747 | 350.549 | 39.5604 | -45.055 | -1.6 | -93.7778 | 0.96623
212 | 212 | 3918.682 | 152.748 | 350.19 | 39.4884 | -44.694 | -1.6 | -94.2222 | 0.96607
213 | 213 | 3919.78 | 153.846 | 351.108 | 39.4524 | -43.416 | -1.6 | -94.6667 | 0.96591
214 | 214 | 3917.583 | 151.649 | 349.091 | 39.4884 | -45.793 | -1.6 | -95.1111 | 0.96575
215 | 215 | 3916.483 | 150.549 | 347.991 | 39.4884 | -46.893 | -1.6 | -95.5556 | 0.96559
216 | 216 | 3920.879 | 156.044 | 353.486 | 39.4884 | -41.398 | -1.6 | -96 | 0.96543
217 | 217 | 3920.879 | 156.044 | 353.486 | 39.4884 | -41.398 | -1.6 | -96.4444 | 0.96527
218 | 218 | 3918.682 | 153.847 | 351.469 | 39.5244 | -43.775 | -1.6 | -96.8889 | 0.96511
219 | 219 | 3918.682 | 153.847 | 351.289 | 39.4884 | -43.595 | -1.6 | -97.3333 | 0.96495
220 | 220 | 3916.483 | 149.45 | 347.252 | 39.5604 | -48.352 | -1.6 | -97.7778 | 0.96479
221 | 221 | 3916.483 | 151.648 | 349.811 | 39.6326 | -46.515 | -1.6 | -98.2222 | 0.96463
222 | 222 | 3917.583 | 151.649 | 350.172 | 39.7046 | -46.874 | -1.6 | -98.6667 | 0.96447
223 | 223 | 3917.583 | 151.649 | 349.812 | 39.6326 | -46.514 | -1.6 | -99.1111 | 0.96431
224 | 224 | 3918.682 | 153.847 | 352.01 | 39.6326 | -44.316 | -1.6 | -99.5556 | 0.96415
225 | 225 | 3916.483 | 150.549 | 348.712 | 39.6326 | -47.614 | -1.6 | -100 | 0.96399
226 | 226 | 3916.483 | 150.549 | 348.531 | 39.5964 | -47.433 | -1.6 | -100.4444 | 0.96383
227 | 227 | 3917.583 | 152.748 | 351.271 | 39.7046 | -45.775 | -1.6 | -100.8889 | 0.96367
228 | 228 | 3914.286 | 150.55 | 348.713 | 39.6326 | -47.613 | -1.6 | -101.3333 | 0.96351
229 | 229 | 3916.483 | 151.648 | 349.991 | 39.6686 | -46.695 | -1.6 | -101.7778 | 0.96335
230 | 230 | 3916.483 | 152.747 | 351.63 | 39.7766 | -46.136 | -1.6 | -102.2222 | 0.96319
231 | 231 | 3916.483 | 151.648 | 350.171 | 39.7046 | -46.875 | -1.6 | -102.6667 | 0.96303
232 | 232 | 3915.385 | 149.451 | 348.154 | 39.7406 | -49.252 | -1.6 | -103.1111 | 0.96287
233 | 233 | 3915.385 | 149.451 | 348.514 | 39.8126 | -49.612 | -1.6 | -103.5556 | 0.96271
234 | 234 | 3917.583 | 153.847 | 351.649 | 39.5604 | -43.955 | -1.6 | -104 | 0.96255
235 | 235 | 3916.483 | 156.044 | 354.747 | 39.7406 | -42.659 | -1.6 | -104.4444 | 0.96239
236 | 236 | 3913.187 | 149.451 | 347.974 | 39.7046 | -49.072 | -1.6 | -104.8889 | 0.96223
237 | 237 | 3913.187 | 149.451 | 347.433 | 39.5964 | -48.531 | -1.6 | -105.3333 | 0.96207
238 | 238 | 3916.483 | 153.845 | 351.827 | 39.5964 | -44.137 | -1.6 | -105.7778 | 0.96191
239 | 239 | 3915.385 | 151.649 | 349.992 | 39.6686 | -46.694 | -1.6 | -106.2222 | 0.96175
240 | 240 | 3915.385 | 150.55 | 348.893 | 39.6686 | -47.793 | -1.6 | -106.6667 | 0.96159
241 | 241 | 3916.483 | 153.845 | 351.647 | 39.5604 | -43.957 | -1.6 | -107.1111 | 0.96143
242 | 242 | 3914.286 | 149.451 | 347.974 | 39.7046 | -49.072 | -1.6 | -107.5556 | 0.96127
243 | 243 | 3915.385 | 153.846 | 351.828 | 39.5964 | -44.136 | -1.6 | -108 | 0.96111
244 | 244 | 3915.385 | 152.747 | 350.729 | 39.5964 | -45.235 | -1.6 | -108.4444 | 0.96095
245 | 245 | 3914.286 | 150.55 | 348.532 | 39.5964 | -47.432 | -1.6 | -108.8889 | 0.96079
246 | 246 | 3915.385 | 152.747 | 350.91 | 39.6326 | -45.416 | -1.6 | -109.3333 | 0.96063
247 | 247 | 3913.187 | 151.648 | 349.63 | 39.5964 | -46.334 | -1.6 | -109.7778 | 0.96047
248 | 248 | 3915.385 | 153.846 | 351.828 | 39.5964 | -44.136 | -1.6 | -110.2222 | 0.96031
249 | 249 | 3914.286 | 151.648 | 349.63 | 39.5964 | -46.334 | -1.6 | -110.6667 | 0.96015
250 | 250 | 3915.385 | 153.846 | 351.648 | 39.5604 | -43.956 | -1.6 | -111.1111 | 0.95999
251 | 251 | 3913.187 | 151.648 | 350.171 | 39.7046 | -46.875 | -1.6 | -111.5556 | 0.95983
252 | 252 | 3915.385 | 153.846 | 352.549 | 39.7406 | -44.857 | -1.6 | -112 | 0.95967
253 | 253 | 3912.088 | 151.649 | 350.352 | 39.7406 | -47.054 | -1.6 | -112.4444 | 0.95951
254 | 254 | 3913.187 | 153.846 | 352.369 | 39.7046 | -44.677 | -1.6 | -112.8889 | 0.95935
255 | 255 | 3914.286 | 156.044 | 354.387 | 39.6686 | -42.299 | -1.6 | -113.3333 | 0.95919
256 | 256 | 3913.187 | 151.648 | 350.171 | 39.7046 | -46.875 | -1.6 | -113.7778 | 0.95903
257 | 257 | 3913.187 | 152.748 | 350.911 | 39.6326 | -45.415 | -1.6 | -114.2222 | 0.95887
258 | 258 | 3913.187 | 151.648 | 349.811 | 39.6326 | -46.515 | -1.6 | -114.6667 | 0.95871
259 | 259 | 3913.187 | 151.648 | 349.991 | 39.6686 | -46.695 | -1.6 | -115.1111 | 0.95855
260 | 260 | 3912.088 | 150.549 | 348.531 | 39.5964 | -47.433 | -1.6 | -115.5556 | 0.95839
261 | 261 | 3912.088 | 151.649 | 349.992 | 39.6686 | -46.694 | -1.6 | -116 | 0.95823
262 | 262 | 3912.088 | 150.549 | 349.432 | 39.7766 | -48.334 | -1.6 | -116.4444 | 0.95807
263 | 263 | 3912.088 | 152.747 | 351.27 | 39.7046 | -45.776 | -1.6 | -116.8889 | 0.95791
264 | 264 | 3910.989 | 150.55 | 348.713 | 39.6326 | -47.613 | -1.6 | -117.3333 | 0.95775
265 | 265 | 3912.088 | 151.649 | 349.812 | 39.6326 | -46.514 | -1.6 | -117.7778 | 0.95759
266 | 266 | 3910.989 | 151.648 | 349.63 | 39.5964 | -46.334 | -1.6 | -118.2222 | 0.95743
267 | 267 | 3912.088 | 152.747 | 350.729 | 39.5964 | -45.235 | -1.6 | -118.6667 | 0.95727
268 | 268 | 3910.989 | 149.45 | 348.333 | 39.7766 | -49.433 | -1.6 | -119.1111 | 0.95711
269 | 269 | 3909.89 | 147.252 | 345.775 | 39.7046 | -51.271 | -1.6 | -119.5556 | 0.95695
270 | 270 | 3912.088 | 151.649 | 350.172 | 39.7046 | -46.874 | -1.6 | -120 | 0.95679
271 | 271 | 3910.989 | 151.648 | 350.171 | 39.7046 | -46.875 | -1.6 | -120.4444 | 0.95663
272 | 272 | 3910.989 | 152.747 | 351.09 | 39.6686 | -45.596 | -1.6 | -120.8889 | 0.95647
273 | 273 | 3910.989 | 152.747 | 351.09 | 39.6686 | -45.596 | -1.6 | -121.3333 | 0.95631
274 | 274 | 3909.89 | 151.648 | 349.811 | 39.6326 | -46.515 | -1.6 | -121.7778 | 0.95615
275 | 275 | 3910.989 | 152.747 | 350.369 | 39.5244 | -44.875 | -1.6 | -122.2222 | 0.95599
276 | 276 | 3909.89 | 152.747 | 350.189 | 39.4884 | -44.695 | -1.6 | -122.6667 | 0.95583
277 | 277 | 3908.791 | 149.45 | 346.892 | 39.4884 | -47.992 | -1.6 | -123.1111 | 0.95567
278 | 278 | 3909.89 | 151.648 | 349.09 | 39.4884 | -45.794 | -1.6 | -123.5556 | 0.95551
279 | 279 | 3910.989 | 152.747 | 350.369 | 39.5244 | -44.875 | -1.6 | -124 | 0.95535
280 | 280 | 3910.989 | 152.747 | 350.549 | 39.5604 | -45.055 | -1.6 | -124.4444 | 0.95519
281 | 281 | 3909.89 | 151.648 | 349.63 | 39.5964 | -46.334 | -1.6 | -124.8889 | 0.95503
282 | 282 | 3908.791 | 147.252 | 344.874 | 39.5244 | -50.37 | -1.6 | -125.3333 | 0.95487
283 | 283 | 3910.989 | 153.846 | 351.288 | 39.4884 | -43.596 | -1.6 | -125.7778 | 0.95471
284 | 284 | 3910.989 | 153.846 | 351.468 | 39.5244 | -43.776 | -1.6 | -126.2222 | 0.95455
285 | 285 | 3909.89 | 152.747 | 350.009 | 39.4524 | -44.515 | -1.6 | -126.6667 | 0.95439
286 | 286 | 3910.989 | 152.747 | 350.009 | 39.4524 | -44.515 | -1.6 | -127.1111 | 0.95423
287 | 287 | 3908.791 | 150.549 | 347.991 | 39.4884 | -46.893 | -1.6 | -127.5556 | 0.95407
288 | 288 | 3908.791 | 150.549 | 348.171 | 39.5244 | -47.073 | -1.6 | -128 | 0.95391
289 | 289 | 3909.89 | 152.747 | 350.189 | 39.4884 | -44.695 | -1.6 | -128.4444 | 0.95375
290 | 290 | 3908.791 | 150.549 | 348.171 | 39.5244 | -47.073 | -1.6 | -128.8889 | 0.95359
291 | 291 | 3909.89 | 153.846 | 351.648 | 39.5604 | -43.956 | -1.6 | -129.3333 | 0.95343
292 | 292 | 3907.692 | 150.549 | 347.991 | 39.4884 | -46.893 | -1.6 | -129.7778 | 0.95327
293 | 293 | 3907.692 | 150.549 | 347.811 | 39.4524 | -46.713 | -1.6 | -130.2222 | 0.9531
294 | 294 | 3906.593 | 149.45 | 347.432 | 39.5964 | -48.532 | -1.6 | -130.6667 | 0.95294
295 | 295 | 3908.791 | 153.846 | 351.828 | 39.5964 | -44.136 | -1.6 | -131.1111 | 0.95278
296 | 296 | 3904.396 | 147.253 | 344.515 | 39.4524 | -50.009 | -1.6 | -131.5556 | 0.95262
297 | 297 | 3909.89 | 151.648 | 349.27 | 39.5244 | -45.974 | -1.6 | -132 | 0.95246
298 | 298 | 3907.692 | 150.549 | 348.531 | 39.5964 | -47.433 | -1.6 | -132.4444 | 0.9523
299 | 299 | 3907.692 | 151.648 | 349.45 | 39.5604 | -46.154 | -1.6 | -132.8889 | 0.95214
300 | 300 | 3906.593 | 150.549 | 348.531 | 39.5964 | -47.433 | -1.6 | -133.3333 | 0.95198
301 | 301 | 3906.593 | 150.549 | 348.171 | 39.5244 | -47.073 | -1.6 | -133.7778 | 0.95182
302 | 302 | 3907.692 | 152.747 | 350.729 | 39.5964 | -45.235 | -1.6 | -134.2222 | 0.95166
303 | 303 | 3906.593 | 149.45 | 347.613 | 39.6326 | -48.713 | -1.6 | -134.6667 | 0.9515
304 | 304 | 3906.593 | 149.45 | 347.072 | 39.5244 | -48.172 | -1.6 | -135.1111 | 0.95134
305 | 305 | 3906.593 | 150.549 | 347.991 | 39.4884 | -46.893 | -1.6 | -135.5556 | 0.95118
306 | 306 | 3906.593 | 151.648 | 349.63 | 39.5964 | -46.334 | -1.6 | -136 | 0.95102
307 | 307 | 3907.692 | 151.648 | 349.63 | 39.5964 | -46.334 | -1.6 | -136.4444 | 0.95086
308 | 308 | 3906.593 | 150.549 | 347.991 | 39.4884 | -46.893 | -1.6 | -136.8889 | 0.9507
309 | 309 | 3906.593 | 150.549 | 348.171 | 39.5244 | -47.073 | -1.6 | -137.3333 | 0.95054
310 | 310 | 3906.593 | 156.044 | 353.486 | 39.4884 | -41.398 | -1.6 | -137.7778 | 0.95038
311 | 311 | 3906.593 | 151.648 | 348.91 | 39.4524 | -45.614 | -1.6 | -138.2222 | 0.95022
312 | 312 | 3905.495 | 150.55 | 348.352 | 39.5604 | -47.252 | -1.6 | -138.6667 | 0.95006
313 | 313 | 3906.593 | 152.747 | 350.009 | 39.4524 | -44.515 | -1.6 | -139.1111 | 0.9499
314 | 314 | 3906.593 | 152.747 | 349.829 | 39.4164 | -44.335 | -1.6 | -139.5556 | 0.94974
315 | 315 | 3904.396 | 149.451 | 346.893 | 39.4884 | -47.991 | -1.6 | -140 | 0.94958
316 | 316 | 3906.593 | 152.747 | 350.729 | 39.5964 | -45.235 | -1.6 | -140.4444 | 0.94942
317 | 317 | 3906.593 | 151.648 | 349.27 | 39.5244 | -45.974 | -1.6 | -140.8889 | 0.94926
318 | 318 | 3905.495 | 151.649 | 349.631 | 39.5964 | -46.333 | -1.6 | -141.3333 | 0.9491
319 | 319 | 3906.593 | 152.747 | 350.369 | 39.5244 | -44.875 | -1.6 | -141.7778 | 0.94894
320 | 320 | 3905.495 | 152.748 | 350.19 | 39.4884 | -44.694 | -1.6 | -142.2222 | 0.94878
321 | 321 | 3904.396 | 149.451 | 347.253 | 39.5604 | -48.351 | -1.6 | -142.6667 | 0.94862
322 | 322 | 3905.495 | 150.55 | 347.992 | 39.4884 | -46.892 | -1.6 | -143.1111 | 0.94846
323 | 323 | 3906.593 | 153.846 | 350.928 | 39.4164 | -43.236 | -1.6 | -143.5556 | 0.9483
324 | 324 | 3904.396 | 150.55 | 347.812 | 39.4524 | -46.712 | -1.6 | -144 | 0.94814
325 | 325 | 3905.495 | 152.748 | 350.01 | 39.4524 | -44.514 | -1.6 | -144.4444 | 0.94798
326 | 326 | 3903.297 | 148.352 | 346.154 | 39.5604 | -49.45 | -1.6 | -144.8889 | 0.94782
327 | 327 | 3903.297 | 149.451 | 347.073 | 39.5244 | -48.171 | -1.6 | -145.3333 | 0.94766
328 | 328 | 3904.396 | 150.55 | 347.992 | 39.4884 | -46.892 | -1.6 | -145.7778 | 0.9475
329 | 329 | 3904.396 | 152.748 | 350.37 | 39.5244 | -44.874 | -1.6 | -146.2222 | 0.94734
330 | 330 | 3901.099 | 150.55 | 347.632 | 39.4164 | -46.532 | -1.6 | -146.6667 | 0.94718
331 | 331 | 3903.297 | 151.649 | 348.911 | 39.4524 | -45.613 | -1.6 | -147.1111 | 0.94702
332 | 332 | 3903.297 | 150.55 | 347.632 | 39.4164 | -46.532 | -1.6 | -147.5556 | 0.94686
333 | 333 | 3903.297 | 151.649 | 348.55 | 39.3802 | -45.252 | -1.6 | -148 | 0.9467
334 | 334 | 3903.297 | 151.649 | 348.731 | 39.4164 | -45.433 | -1.6 | -148.4444 | 0.94654
335 | 335 | 3903.297 | 151.649 | 349.091 | 39.4884 | -45.793 | -1.6 | -148.8889 | 0.94638
336 | 336 | 3901.099 | 149.451 | 346.533 | 39.4164 | -47.631 | -1.6 | -149.3333 | 0.94622
337 | 337 | 3903.297 | 151.649 | 348.55 | 39.3802 | -45.252 | -1.6 | -149.7778 | 0.94606
338 | 338 | 3903.297 | 152.748 | 349.83 | 39.4164 | -44.334 | -1.6 | -150.2222 | 0.9459
339 | 339 | 3902.198 | 150.55 | 347.451 | 39.3802 | -46.351 | -1.6 | -150.6667 | 0.94574
340 | 340 | 3902.198 | 151.649 | 348.731 | 39.4164 | -45.433 | -1.6 | -151.1111 | 0.94558
341 | 341 | 3904.396 | 153.847 | 350.929 | 39.4164 | -43.235 | -1.6 | -151.5556 | 0.94542
342 | 342 | 3903.297 | 153.846 | 351.288 | 39.4884 | -43.596 | -1.6 | -152 | 0.94526
343 | 343 | 3898.901 | 151.648 | 348.73 | 39.4164 | -45.434 | -1.6 | -152.4444 | 0.9451
344 | 344 | 3901.099 | 150.55 | 347.632 | 39.4164 | -46.532 | -1.6 | -152.8889 | 0.94494
345 | 345 | 3901.099 | 149.451 | 346.893 | 39.4884 | -47.991 | -1.6 | -153.3333 | 0.94478
346 | 346 | 3901.099 | 150.55 | 347.992 | 39.4884 | -46.892 | -1.6 | -153.7778 | 0.94462
347 | 347 | 3901.099 | 150.55 | 347.992 | 39.4884 | -46.892 | -1.6 | -154.2222 | 0.94446
348 | 348 | 3902.198 | 150.55 | 348.172 | 39.5244 | -47.072 | -1.6 | -154.6667 | 0.9443
349 | 349 | 3897.802 | 149.45 | 346.892 | 39.4884 | -47.992 | -1.6 | -155.1111 | 0.94414
350 | 350 | 3904.396 | 158.242 | 355.864 | 39.5244 | -39.38 | -1.6 | -155.5556 | 0.94398
351 | 351 | 3901.099 | 151.648 | 349.27 | 39.5244 | -45.974 | -1.6 | -156 | 0.94382
352 | 352 | 3900 | 150.549 | 347.991 | 39.4884 | -46.893 | -1.6 | -156.4444 | 0.94366
353 | 353 | 3902.198 | 152.747 | 350.369 | 39.5244 | -44.875 | -1.6 | -156.8889 | 0.9435
354 | 354 | 3902.198 | 151.649 | 348.55 | 39.3802 | -45.252 | -1.6 | -157.3333 | 0.94334
355 | 355 | 3900 | 151.648 | 348.73 | 39.4164 | -45.434 | -1.6 | -157.7778 | 0.94318
356 | 356 | 3896.703 | 146.154 | 343.776 | 39.5244 | -51.468 | -1.6 | -158.2222 | 0.94302
357 | 357 | 3902.198 | 153.846 | 351.108 | 39.4524 | -43.416 | -1.6 | -158.6667 | 0.94286
358 | 358 | 3901.099 | 152.747 | 349.288 | 39.3082 | -43.794 | -1.6 | -159.1111 | 0.9427
359 | 359 | 3900 | 151.648 | 348.91 | 39.4524 | -45.614 | -1.6 | -159.5556 | 0.94254
360 | 360 | 3901.099 | 153.846 | 350.747 | 39.3802 | -43.055 | -1.6 | -160 | 0.94238
361 | 361 | 3900 | 150.549 | 347.631 | 39.4164 | -46.533 | -1.6 | -160.4444 | 0.94222
362 | 362 | 3897.802 | 151.648 | 348.73 | 39.4164 | -45.434 | -1.6 | -160.8889 | 0.94206
363 | 363 | 3896.703 | 149.45 | 346.532 | 39.4164 | -47.632 | -1.6 | -161.3333 | 0.9419
364 | 364 | 3897.802 | 149.45 | 346.171 | 39.3442 | -47.271 | -1.6 | -161.7778 | 0.94174
365 | 365 | 3900 | 151.648 | 348.549 | 39.3802 | -45.253 | -1.6 | -162.2222 | 0.94158
366 | 366 | 3898.901 | 150.549 | 347.811 | 39.4524 | -46.713 | -1.6 | -162.6667 | 0.94142
367 | 367 | 3898.901 | 150.549 | 347.811 | 39.4524 | -46.713 | -1.6 | -163.1111 | 0.94126
368 | 368 | 3896.703 | 149.45 | 346.532 | 39.4164 | -47.632 | -1.6 | -163.5556 | 0.9411
369 | 369 | 3901.099 | 153.846 | 350.747 | 39.3802 | -43.055 | -1.6 | -164 | 0.94094
370 | 370 | 3896.703 | 152.747 | 350.189 | 39.4884 | -44.695 | -1.6 | -164.4444 | 0.94078
371 | 371 | 3898.901 | 150.549 | 347.811 | 39.4524 | -46.713 | -1.6 | -164.8889 | 0.94062
372 | 372 | 3897.802 | 149.45 | 346.892 | 39.4884 | -47.992 | -1.6 | -165.3333 | 0.94046
373 | 373 | 3897.802 | 149.45 | 346.532 | 39.4164 | -47.632 | -1.6 | -165.7778 | 0.9403
374 | 374 | 3897.802 | 150.549 | 347.631 | 39.4164 | -46.533 | -1.6 | -166.2222 | 0.94014
375 | 375 | 3898.901 | 152.747 | 350.009 | 39.4524 | -44.515 | -1.6 | -166.6667 | 0.93998
376 | 376 | 3895.604 | 148.351 | 345.973 | 39.5244 | -49.271 | -1.6 | -167.1111 | 0.93982
377 | 377 | 3896.703 | 148.351 | 345.613 | 39.4524 | -48.911 | -1.6 | -167.5556 | 0.93966
378 | 378 | 3897.802 | 151.648 | 348.369 | 39.3442 | -45.073 | -1.6 | -168 | 0.9395
379 | 379 | 3897.802 | 150.549 | 347.09 | 39.3082 | -45.992 | -1.6 | -168.4444 | 0.93934
380 | 380 | 3896.703 | 150.549 | 347.811 | 39.4524 | -46.713 | -1.6 | -168.8889 | 0.93918
381 | 381 | 3896.703 | 149.45 | 346.532 | 39.4164 | -47.632 | -1.6 | -169.3333 | 0.93902
382 | 382 | 3895.604 | 147.252 | 344.153 | 39.3802 | -49.649 | -1.6 | -169.7778 | 0.93886
383 | 383 | 3895.604 | 149.45 | 346.712 | 39.4524 | -47.812 | -1.6 | -170.2222 | 0.9387
384 | 384 | 3896.703 | 148.351 | 345.613 | 39.4524 | -48.911 | -1.6 | -170.6667 | 0.93854
385 | 385 | 3896.703 | 151.648 | 348.549 | 39.3802 | -45.253 | -1.6 | -171.1111 | 0.93838
386 | 386 | 3896.703 | 151.648 | 348.549 | 39.3802 | -45.253 | -1.6 | -171.5556 | 0.93822
387 | 387 | 3895.604 | 148.351 | 346.153 | 39.5604 | -49.451 | -1.6 | -172 | 0.93806
388 | 388 | 3895.604 | 149.45 | 346.712 | 39.4524 | -47.812 | -1.6 | -172.4444 | 0.9379
389 | 389 | 3896.703 | 151.648 | 348.73 | 39.4164 | -45.434 | -1.6 | -172.8889 | 0.93774
390 | 390 | 3894.505 | 150.549 | 347.27 | 39.3442 | -46.172 | -1.6 | -173.3333 | 0.93758
391 | 391 | 3896.703 | 152.747 | 349.829 | 39.4164 | -44.335 | -1.6 | -173.7778 | 0.93742
392 | 392 | 3896.703 | 152.747 | 349.829 | 39.4164 | -44.335 | -1.6 | -174.2222 | 0.93726
393 | 393 | 3895.604 | 150.549 | 347.45 | 39.3802 | -46.352 | -1.6 | -174.6667 | 0.9371
394 | 394 | 3895.604 | 150.549 | 347.991 | 39.4884 | -46.893 | -1.6 | -175.1111 | 0.93694
395 | 395 | 3895.604 | 151.648 | 348.91 | 39.4524 | -45.614 | -1.6 | -175.5556 | 0.93678
396 | 396 | 3893.407 | 149.451 | 346.172 | 39.3442 | -47.27 | -1.6 | -176 | 0.93662
397 | 397 | 3894.505 | 151.648 | 349.27 | 39.5244 | -45.974 | -1.6 | -176.4444 | 0.93646
398 | 398 | 3895.604 | 152.747 | 350.009 | 39.4524 | -44.515 | -1.6 | -176.8889 | 0.9363
399 | 399 | 3896.703 | 153.846 | 351.108 | 39.4524 | -43.416 | -1.6 | -177.3333 | 0.93614
400 | 400 | 3894.505 | 150.549 | 348.351 | 39.5604 | -47.253 | -1.6 | -177.7778 | 0.93598
401 | 401 | 3895.604 | 150.549 | 347.991 | 39.4884 | -46.893 | -1.6 | -178.2222 | 0.93582
402 | 402 | 3894.505 | 151.648 | 349.09 | 39.4884 | -45.794 | -1.6 | -178.6667 | 0.93566
403 | 403 | 3893.407 | 153.846 | 350.928 | 39.4164 | -43.236 | -1.6 | -179.1111 | 0.9355
404 | 404 | 3896.703 | 153.846 | 351.288 | 39.4884 | -43.596 | -1.6 | -179.5556 | 0.93534
405 | 405 | 3894.505 | 151.648 | 349.27 | 39.5244 | -45.974 | -1.6 | -180 | 0.93518
406 | 406 | 3893.407 | 151.649 | 348.55 | 39.3802 | -45.252 | -1.6 | -180.4444 | 0.93502
407 | 407 | 3893.407 | 150.55 | 347.271 | 39.3442 | -46.171 | -1.6 | -180.8889 | 0.93486
408 | 408 | 3893.407 | 150.55 | 347.271 | 39.3442 | -46.171 | -1.6 | -181.3333 | 0.9347
409 | 409 | 3892.308 | 151.649 | 348.37 | 39.3442 | -45.072 | -1.6 | -181.7778 | 0.93454
410 | 410 | 3896.703 | 150.549 | 347.631 | 39.4164 | -46.533 | -1.6 | -182.2222 | 0.93438
411 | 411 | 3892.308 | 152.747 | 349.288 | 39.3082 | -43.794 | -1.6 | -182.6667 | 0.93422
412 | 412 | 3894.505 | 153.846 | 350.387 | 39.3082 | -42.695 | -1.6 | -183.1111 | 0.93406
413 | 413 | 3892.308 | 150.55 | 347.451 | 39.3802 | -46.351 | -1.6 | -183.5556 | 0.9339
414 | 414 | 3894.505 | 152.747 | 349.468 | 39.3442 | -43.974 | -1.6 | -184 | 0.93374
415 | 415 | 3892.308 | 150.55 | 346.911 | 39.2722 | -45.811 | -1.6 | -184.4444 | 0.93358
416 | 416 | 3893.407 | 153.846 | 350.567 | 39.3442 | -42.875 | -1.6 | -184.8889 | 0.93342
417 | 417 | 3893.407 | 152.748 | 349.649 | 39.3802 | -44.153 | -1.6 | -185.3333 | 0.93326
418 | 418 | 3893.407 | 154.946 | 351.847 | 39.3802 | -41.955 | -1.6 | -185.7778 | 0.9331
419 | 419 | 3892.308 | 152.747 | 349.648 | 39.3802 | -44.154 | -1.6 | -186.2222 | 0.93294
420 | 420 | 3892.308 | 151.649 | 348.55 | 39.3802 | -45.252 | -1.6 | -186.6667 | 0.93278
421 | 421 | 3892.308 | 152.747 | 350.009 | 39.4524 | -44.515 | -1.6 | -187.1111 | 0.93262
422 | 422 | 3892.308 | 151.649 | 348.55 | 39.3802 | -45.252 | -1.6 | -187.5556 | 0.93246
423 | 423 | 3892.308 | 150.55 | 347.271 | 39.3442 | -46.171 | -1.6 | -188 | 0.9323
424 | 424 | 3894.505 | 157.142 | 353.863 | 39.3442 | -39.579 | -1.6 | -188.4444 | 0.93214
425 | 425 | 3889.011 | 151.648 | 349.09 | 39.4884 | -45.794 | -1.6 | -188.8889 | 0.93198
426 | 426 | 3892.308 | 152.747 | 349.288 | 39.3082 | -43.794 | -1.6 | -189.3333 | 0.93182
427 | 427 | 3891.209 | 150.55 | 347.271 | 39.3442 | -46.171 | -1.6 | -189.7778 | 0.93166
428 | 428 | 3890.11 | 150.549 | 347.811 | 39.4524 | -46.713 | -1.6 | -190.2222 | 0.9315
429 | 429 | 3891.209 | 151.648 | 348.73 | 39.4164 | -45.434 | -1.6 | -190.6667 | 0.93134
430 | 430 | 3891.209 | 151.648 | 348.91 | 39.4524 | -45.614 | -1.6 | -191.1111 | 0.93118
431 | 431 | 3890.11 | 151.649 | 348.55 | 39.3802 | -45.252 | -1.6 | -191.5556 | 0.93102
432 | 432 | 3892.308 | 154.945 | 351.486 | 39.3082 | -41.596 | -1.6 | -192 | 0.93086
433 | 433 | 3890.11 | 151.649 | 348.55 | 39.3802 | -45.252 | -1.6 | -192.4444 | 0.9307
434 | 434 | 3891.209 | 153.846 | 350.747 | 39.3802 | -43.055 | -1.6 | -192.8889 | 0.93054
435 | 435 | 3890.11 | 150.549 | 347.811 | 39.4524 | -46.713 | -1.6 | -193.3333 | 0.93038
436 | 436 | 3889.011 | 151.648 | 349.09 | 39.4884 | -45.794 | -1.6 | -193.7778 | 0.93022
437 | 437 | 3889.011 | 150.55 | 347.632 | 39.4164 | -46.532 | -1.6 | -194.2222 | 0.93006
438 | 438 | 3890.11 | 150.549 | 347.45 | 39.3802 | -46.352 | -1.6 | -194.6667 | 0.9299
439 | 439 | 3889.011 | 152.747 | 349.829 | 39.4164 | -44.335 | -1.6 | -195.1111 | 0.92974
440 | 440 | 3892.308 | 156.044 | 352.945 | 39.3802 | -40.857 | -1.6 | -195.5556 | 0.92958
441 | 441 | 3887.912 | 149.451 | 346.893 | 39.4884 | -47.991 | -1.6 | -196 | 0.92942
442 | 442 | 3889.011 | 151.648 | 348.91 | 39.4524 | -45.614 | -1.6 | -196.4444 | 0.92926
443 | 443 | 3887.912 | 150.549 | 347.991 | 39.4884 | -46.893 | -1.6 | -196.8889 | 0.9291
444 | 444 | 3890.11 | 152.747 | 350.009 | 39.4524 | -44.515 | -1.6 | -197.3333 | 0.92894
445 | 445 | 3889.011 | 150.55 | 347.632 | 39.4164 | -46.532 | -1.6 | -197.7778 | 0.92878
446 | 446 | 3890.11 | 152.747 | 350.549 | 39.5604 | -45.055 | -1.6 | -198.2222 | 0.92862
447 | 447 | 3890.11 | 152.747 | 349.829 | 39.4164 | -44.335 | -1.6 | -198.6667 | 0.92846
448 | 448 | 3891.209 | 157.143 | 354.585 | 39.4884 | -40.299 | -1.6 | -199.1111 | 0.9283
449 | 449 | 3890.11 | 152.747 | 350.91 | 39.6326 | -45.416 | -1.6 | -199.5556 | 0.92814
450 | 450 | 3886.813 | 150.549 | 347.991 | 39.4884 | -46.893 | -1.6 | -200 | 0.92798
451 | 451 | 3890.11 | 152.747 | 350.91 | 39.6326 | -45.416 | -1.6 | -200.4444 | 0.92782
452 | 452 | 3889.011 | 151.648 | 349.63 | 39.5964 | -46.334 | -1.6 | -200.8889 | 0.92766
453 | 453 | 3889.011 | 151.648 | 349.27 | 39.5244 | -45.974 | -1.6 | -201.3333 | 0.9275
454 | 454 | 3889.011 | 151.648 | 349.45 | 39.5604 | -46.154 | -1.6 | -201.7778 | 0.92734
455 | 455 | 3887.912 | 151.648 | 349.09 | 39.4884 | -45.794 | -1.6 | -202.2222 | 0.92718
456 | 456 | 3887.912 | 152.747 | 351.09 | 39.6686 | -45.596 | -1.6 | -202.6667 | 0.92702
457 | 457 | 3889.011 | 152.747 | 351.09 | 39.6686 | -45.596 | -1.6 | -203.1111 | 0.92686
458 | 458 | 3891.209 | 157.143 | 355.306 | 39.6326 | -41.02 | -1.6 | -203.5556 | 0.9267
459 | 459 | 3887.912 | 151.648 | 349.63 | 39.5964 | -46.334 | -1.6 | -204 | 0.92654
460 | 460 | 3887.912 | 151.648 | 349.811 | 39.6326 | -46.515 | -1.6 | -204.4444 | 0.92638
461 | 461 | 3887.912 | 152.747 | 350.549 | 39.5604 | -45.055 | -1.6 | -204.8889 | 0.92622
462 | 462 | 3887.912 | 152.747 | 350.91 | 39.6326 | -45.416 | -1.6 | -205.3333 | 0.92606
463 | 463 | 3887.912 | 152.747 | 350.549 | 39.5604 | -45.055 | -1.6 | -205.7778 | 0.9259
464 | 464 | 3886.813 | 150.549 | 348.171 | 39.5244 | -47.073 | -1.6 | -206.2222 | 0.92574
465 | 465 | 3887.912 | 152.747 | 350.189 | 39.4884 | -44.695 | -1.6 | -206.6667 | 0.92558
466 | 466 | 3886.813 | 153.846 | 351.648 | 39.5604 | -43.956 | -1.6 | -207.1111 | 0.92542
467 | 467 | 3887.912 | 153.846 | 351.648 | 39.5604 | -43.956 | -1.6 | -207.5556 | 0.92526
468 | 468 | 3886.813 | 152.747 | 350.369 | 39.5244 | -44.875 | -1.6 | -208 | 0.9251
469 | 469 | 3886.813 | 152.747 | 350.91 | 39.6326 | -45.416 | -1.6 | -208.4444 | 0.92494
470 | 470 | 3885.714 | 151.648 | 349.63 | 39.5964 | -46.334 | -1.6 | -208.8889 | 0.92478
471 | 471 | 3887.912 | 153.846 | 351.648 | 39.5604 | -43.956 | -1.6 | -209.3333 | 0.92462
472 | 472 | 3886.813 | 151.648 | 349.811 | 39.6326 | -46.515 | -1.6 | -209.7778 | 0.92446
473 | 473 | 3884.615 | 150.549 | 348.892 | 39.6686 | -47.794 | -1.6 | -210.2222 | 0.9243
474 | 474 | 3885.714 | 151.648 | 349.45 | 39.5604 | -46.154 | -1.6 | -210.6667 | 0.92414
475 | 475 | 3884.615 | 149.45 | 347.613 | 39.6326 | -48.713 | -1.6 | -211.1111 | 0.92398
476 | 476 | 3884.615 | 151.648 | 349.27 | 39.5244 | -45.974 | -1.6 | -211.5556 | 0.92382
477 | 477 | 3885.714 | 152.747 | 350.91 | 39.6326 | -45.416 | -1.6 | -212 | 0.92366
478 | 478 | 3885.714 | 152.747 | 350.549 | 39.5604 | -45.055 | -1.6 | -212.4444 | 0.9235
479 | 479 | 3885.714 | 152.747 | 350.189 | 39.4884 | -44.695 | -1.6 | -212.8889 | 0.92334
480 | 480 | 3885.714 | 151.648 | 349.45 | 39.5604 | -46.154 | -1.6 | -213.3333 | 0.92318
481 | 481 | 3884.615 | 152.747 | 350.369 | 39.5244 | -44.875 | -1.6 | -213.7778 | 0.92302
482 | 482 | 3882.417 | 148.351 | 346.333 | 39.5964 | -49.631 | -1.6 | -214.2222 | 0.92286
483 | 483 | 3880.22 | 146.154 | 344.136 | 39.5964 | -51.828 | -1.6 | -214.6667 | 0.9227
484 | 484 | 3884.615 | 151.648 | 349.811 | 39.6326 | -46.515 | -1.6 | -215.1111 | 0.92254
485 | 485 | 3883.517 | 150.55 | 348.532 | 39.5964 | -47.432 | -1.6 | -215.5556 | 0.92238
486 | 486 | 3883.517 | 150.55 | 348.713 | 39.6326 | -47.613 | -1.6 | -216 | 0.92222
487 | 487 | 3882.417 | 149.45 | 347.252 | 39.5604 | -48.352 | -1.6 | -216.4444 | 0.92206
488 | 488 | 3885.714 | 153.846 | 351.648 | 39.5604 | -43.956 | -1.6 | -216.8889 | 0.9219
489 | 489 | 3885.714 | 154.945 | 353.108 | 39.6326 | -43.218 | -1.6 | -217.3333 | 0.92173
490 | 490 | 3885.714 | 154.945 | 352.387 | 39.4884 | -42.497 | -1.6 | -217.7778 | 0.92157
491 | 491 | 3882.417 | 149.45 | 347.432 | 39.5964 | -48.532 | -1.6 | -218.2222 | 0.92141
492 | 492 | 3882.417 | 149.45 | 346.892 | 39.4884 | -47.992 | -1.6 | -218.6667 | 0.92125
493 | 493 | 3883.517 | 151.649 | 349.451 | 39.5604 | -46.153 | -1.6 | -219.1111 | 0.92109
494 | 494 | 3882.417 | 149.45 | 347.252 | 39.5604 | -48.352 | -1.6 | -219.5556 | 0.92093
495 | 495 | 3881.319 | 150.55 | 348.532 | 39.5964 | -47.432 | -1.6 | -220 | 0.92077
496 | 496 | 3883.517 | 151.649 | 349.451 | 39.5604 | -46.153 | -1.6 | -220.4444 | 0.92061
497 | 497 | 3880.22 | 149.451 | 347.253 | 39.5604 | -48.351 | -1.6 | -220.8889 | 0.92045
498 | 498 | 3881.319 | 149.451 | 347.433 | 39.5964 | -48.531 | -1.6 | -221.3333 | 0.92029
499 | 499 | 3882.417 | 151.648 | 349.27 | 39.5244 | -45.974 | -1.6 | -221.7778 | 0.92013
500 | 500 | 3881.319 | 150.55 | 347.992 | 39.4884 | -46.892 | -1.6 | -222.2222 | 0.91997
501 | 501 | 3881.319 | 149.451 | 347.073 | 39.5244 | -48.171 | -1.6 | -222.6667 | 0.91981
502 | 502 | 3880.22 | 149.451 | 347.073 | 39.5244 | -48.171 | -1.6 | -223.1111 | 0.91965
503 | 503 | 3884.615 | 153.846 | 351.468 | 39.5244 | -43.776 | -1.6 | -223.5556 | 0.91949
504 | 504 | 3882.417 | 152.747 | 350.189 | 39.4884 | -44.695 | -1.6 | -224 | 0.91933
505 | 505 | 3882.417 | 152.747 | 350.189 | 39.4884 | -44.695 | -1.6 | -224.4444 | 0.91917
506 | 506 | 3881.319 | 150.55 | 348.172 | 39.5244 | -47.072 | -1.6 | -224.8889 | 0.91901
507 | 507 | 3881.319 | 150.55 | 348.172 | 39.5244 | -47.072 | -1.6 | -225.3333 | 0.91885
508 | 508 | 3881.319 | 149.451 | 347.073 | 39.5244 | -48.171 | -1.6 | -225.7778 | 0.91869
509 | 509 | 3881.319 | 150.55 | 348.172 | 39.5244 | -47.072 | -1.6 | -226.2222 | 0.91853
510 | 510 | 3879.121 | 148.352 | 346.154 | 39.5604 | -49.45 | -1.6 | -226.6667 | 0.91837
511 | 511 | 3879.121 | 149.451 | 346.713 | 39.4524 | -47.811 | -1.6 | -227.1111 | 0.91821
512 | 512 | 3880.22 | 150.55 | 347.271 | 39.3442 | -46.171 | -1.6 | -227.5556 | 0.91805
513 | 513 | 3880.22 | 150.55 | 347.271 | 39.3442 | -46.171 | -1.6 | -228 | 0.91789
514 | 514 | 3880.22 | 151.648 | 348.369 | 39.3442 | -45.073 | -1.6 | -228.4444 | 0.91773
515 | 515 | 3880.22 | 151.648 | 348.549 | 39.3802 | -45.253 | -1.6 | -228.8889 | 0.91757
516 | 516 | 3880.22 | 156.044 | 352.405 | 39.2722 | -40.317 | -1.6 | -229.3333 | 0.91741
517 | 517 | 3876.923 | 145.055 | 342.137 | 39.4164 | -52.027 | -1.6 | -229.7778 | 0.91725
518 | 518 | 3880.22 | 152.747 | 350.009 | 39.4524 | -44.515 | -1.6 | -230.2222 | 0.91709
519 | 519 | 3880.22 | 151.648 | 348.73 | 39.4164 | -45.434 | -1.6 | -230.6667 | 0.91693
520 | 520 | 3880.22 | 151.648 | 348.549 | 39.3802 | -45.253 | -1.6 | -231.1111 | 0.91677
521 | 521 | 3878.022 | 149.45 | 346.532 | 39.4164 | -47.632 | -1.6 | -231.5556 | 0.91661
522 | 522 | 3879.121 | 151.648 | 348.369 | 39.3442 | -45.073 | -1.6 | -232 | 0.91645
523 | 523 | 3878.022 | 153.846 | 350.928 | 39.4164 | -43.236 | -1.6 | -232.4444 | 0.91629
524 | 524 | 3875.824 | 149.45 | 346.171 | 39.3442 | -47.271 | -1.6 | -232.8889 | 0.91613
525 | 525 | 3879.121 | 151.648 | 348.369 | 39.3442 | -45.073 | -1.6 | -233.3333 | 0.91597
526 | 526 | 3878.022 | 151.648 | 348.549 | 39.3802 | -45.253 | -1.6 | -233.7778 | 0.91581
527 | 527 | 3876.923 | 149.45 | 345.991 | 39.3082 | -47.091 | -1.6 | -234.2222 | 0.91565
528 | 528 | 3879.121 | 152.747 | 349.648 | 39.3802 | -44.154 | -1.6 | -234.6667 | 0.91549
529 | 529 | 3880.22 | 153.846 | 350.387 | 39.3082 | -42.695 | -1.6 | -235.1111 | 0.91533
530 | 530 | 3880.22 | 156.044 | 353.306 | 39.4524 | -41.218 | -1.6 | -235.5556 | 0.91517
531 | 531 | 3878.022 | 154.945 | 351.666 | 39.3442 | -41.776 | -1.6 | -236 | 0.91501
532 | 532 | 3876.923 | 150.549 | 347.631 | 39.4164 | -46.533 | -1.6 | -236.4444 | 0.91485
533 | 533 | 3878.022 | 152.747 | 349.829 | 39.4164 | -44.335 | -1.6 | -236.8889 | 0.91469
534 | 534 | 3878.022 | 152.747 | 349.288 | 39.3082 | -43.794 | -1.6 | -237.3333 | 0.91453
535 | 535 | 3878.022 | 152.747 | 349.288 | 39.3082 | -43.794 | -1.6 | -237.7778 | 0.91437
536 | 536 | 3875.824 | 150.549 | 347.27 | 39.3442 | -46.172 | -1.6 | -238.2222 | 0.91421
537 | 537 | 3878.022 | 151.648 | 348.369 | 39.3442 | -45.073 | -1.6 | -238.6667 | 0.91405
538 | 538 | 3875.824 | 150.549 | 347.27 | 39.3442 | -46.172 | -1.6 | -239.1111 | 0.91389
539 | 539 | 3876.923 | 152.747 | 349.288 | 39.3082 | -43.794 | -1.6 | -239.5556 | 0.91373
540 | 540 | 3876.923 | 150.549 | 347.27 | 39.3442 | -46.172 | -1.6 | -240 | 0.91357
541 | 541 | 3875.824 | 150.549 | 347.45 | 39.3802 | -46.352 | -1.6 | -240.4444 | 0.91341
542 | 542 | 3876.923 | 154.945 | 351.846 | 39.3802 | -41.956 | -1.6 | -240.8889 | 0.91325
543 | 543 | 3873.626 | 147.252 | 344.514 | 39.4524 | -50.01 | -1.6 | -241.3333 | 0.91309
544 | 544 | 3879.121 | 152.747 | 349.829 | 39.4164 | -44.335 | -1.6 | -241.7778 | 0.91293
545 | 545 | 3876.923 | 152.747 | 348.928 | 39.2362 | -43.434 | -1.6 | -242.2222 | 0.91277
546 | 546 | 3876.923 | 153.846 | 350.387 | 39.3082 | -42.695 | -1.6 | -242.6667 | 0.91261
547 | 547 | 3875.824 | 152.747 | 349.648 | 39.3802 | -44.154 | -1.6 | -243.1111 | 0.91245
548 | 548 | 3874.725 | 150.549 | 347.631 | 39.4164 | -46.533 | -1.6 | -243.5556 | 0.91229
549 | 549 | 3875.824 | 152.747 | 349.108 | 39.2722 | -43.614 | -1.6 | -244 | 0.91213
550 | 550 | 3874.725 | 150.549 | 348.351 | 39.5604 | -47.253 | -1.6 | -244.4444 | 0.91197
551 | 551 | 3875.824 | 152.747 | 349.288 | 39.3082 | -43.794 | -1.6 | -244.8889 | 0.91181
552 | 552 | 3875.824 | 152.747 | 349.288 | 39.3082 | -43.794 | -1.6 | -245.3333 | 0.91165
553 | 553 | 3874.725 | 151.648 | 348.369 | 39.3442 | -45.073 | -1.6 | -245.7778 | 0.91149
554 | 554 | 3874.725 | 150.549 | 347.45 | 39.3802 | -46.352 | -1.6 | -246.2222 | 0.91133
555 | 555 | 3874.725 | 151.648 | 348.009 | 39.2722 | -44.713 | -1.6 | -246.6667 | 0.91117
556 | 556 | 3874.725 | 152.747 | 348.928 | 39.2362 | -43.434 | -1.6 | -247.1111 | 0.91101
557 | 557 | 3874.725 | 152.747 | 349.648 | 39.3802 | -44.154 | -1.6 | -247.5556 | 0.91085
558 | 558 | 3873.626 | 151.648 | 348.189 | 39.3082 | -44.893 | -1.6 | -248 | 0.91069
559 | 559 | 3872.528 | 149.451 | 345.632 | 39.2362 | -46.73 | -1.6 | -248.4444 | 0.91053
560 | 560 | 3874.725 | 152.747 | 349.288 | 39.3082 | -43.794 | -1.6 | -248.8889 | 0.91037
561 | 561 | 3874.725 | 153.846 | 350.567 | 39.3442 | -42.875 | -1.6 | -249.3333 | 0.91021
562 | 562 | 3873.626 | 151.648 | 348.73 | 39.4164 | -45.434 | -1.6 | -249.7778 | 0.91005
563 | 563 | 3873.626 | 149.45 | 346.171 | 39.3442 | -47.271 | -1.6 | -250.2222 | 0.90989
564 | 564 | 3872.528 | 151.649 | 347.83 | 39.2362 | -44.532 | -1.6 | -250.6667 | 0.90973
565 | 565 | 3872.528 | 151.649 | 348.01 | 39.2722 | -44.712 | -1.6 | -251.1111 | 0.90957
566 | 566 | 3872.528 | 149.451 | 345.812 | 39.2722 | -46.91 | -1.6 | -251.5556 | 0.90941
567 | 567 | 3873.626 | 151.648 | 348.369 | 39.3442 | -45.073 | -1.6 | -252 | 0.90925
568 | 568 | 3872.528 | 150.55 | 347.271 | 39.3442 | -46.171 | -1.6 | -252.4444 | 0.90909
569 | 569 | 3871.429 | 150.55 | 347.271 | 39.3442 | -46.171 | -1.6 | -252.8889 | 0.90893
570 | 570 | 3871.429 | 151.649 | 348.19 | 39.3082 | -44.892 | -1.6 | -253.3333 | 0.90877
571 | 571 | 3872.528 | 154.945 | 352.027 | 39.4164 | -42.137 | -1.6 | -253.7778 | 0.90861
572 | 572 | 3871.429 | 149.451 | 346.533 | 39.4164 | -47.631 | -1.6 | -254.2222 | 0.90845
573 | 573 | 3870.33 | 150.55 | 347.451 | 39.3802 | -46.351 | -1.6 | -254.6667 | 0.90829
574 | 574 | 3872.528 | 152.748 | 348.929 | 39.2362 | -43.433 | -1.6 | -255.1111 | 0.90813
575 | 575 | 3872.528 | 151.649 | 348.19 | 39.3082 | -44.892 | -1.6 | -255.5556 | 0.90797
576 | 576 | 3871.429 | 150.55 | 347.271 | 39.3442 | -46.171 | -1.6 | -256 | 0.90781
577 | 577 | 3871.429 | 152.748 | 349.289 | 39.3082 | -43.793 | -1.6 | -256.4444 | 0.90765
578 | 578 | 3871.429 | 150.55 | 347.091 | 39.3082 | -45.991 | -1.6 | -256.8889 | 0.90749
579 | 579 | 3871.429 | 154.945 | 351.666 | 39.3442 | -41.776 | -1.6 | -257.3333 | 0.90733
580 | 580 | 3872.528 | 156.044 | 353.126 | 39.4164 | -41.038 | -1.6 | -257.7778 | 0.90717
581 | 581 | 3870.33 | 151.649 | 348.01 | 39.2722 | -44.712 | -1.6 | -258.2222 | 0.90701
582 | 582 | 3870.33 | 150.55 | 347.271 | 39.3442 | -46.171 | -1.6 | -258.6667 | 0.90685
583 | 583 | 3871.429 | 151.649 | 348.19 | 39.3082 | -44.892 | -1.6 | -259.1111 | 0.90669
584 | 584 | 3870.33 | 150.55 | 347.091 | 39.3082 | -45.991 | -1.6 | -259.5556 | 0.90653
585 | 585 | 3871.429 | 151.649 | 348.731 | 39.4164 | -45.433 | -1.6 | -260 | 0.90637
586 | 586 | 3870.33 | 150.55 | 346.731 | 39.2362 | -45.631 | -1.6 | -260.4444 | 0.90621
587 | 587 | 3872.528 | 152.748 | 349.649 | 39.3802 | -44.153 | -1.6 | -260.8889 | 0.90605
588 | 588 | 3871.429 | 151.649 | 348.37 | 39.3442 | -45.072 | -1.6 | -261.3333 | 0.90589
589 | 589 | 3871.429 | 152.748 | 349.289 | 39.3082 | -43.793 | -1.6 | -261.7778 | 0.90573
590 | 590 | 3869.231 | 150.55 | 347.632 | 39.4164 | -46.532 | -1.6 | -262.2222 | 0.90557
591 | 591 | 3869.231 | 151.648 | 348.369 | 39.3442 | -45.073 | -1.6 | -262.6667 | 0.90541
592 | 592 | 3869.231 | 150.55 | 347.451 | 39.3802 | -46.351 | -1.6 | -263.1111 | 0.90525
593 | 593 | 3870.33 | 153.846 | 350.747 | 39.3802 | -43.055 | -1.6 | -263.5556 | 0.90509
594 | 594 | 3868.132 | 150.549 | 347.45 | 39.3802 | -46.352 | -1.6 | -264 | 0.90493
595 | 595 | 3872.528 | 153.847 | 350.748 | 39.3802 | -43.054 | -1.6 | -264.4444 | 0.90477
596 | 596 | 3869.231 | 151.648 | 348.369 | 39.3442 | -45.073 | -1.6 | -264.8889 | 0.90461
597 | 597 | 3868.132 | 150.549 | 347.09 | 39.3082 | -45.992 | -1.6 | -265.3333 | 0.90445
598 | 598 | 3867.033 | 149.45 | 346.171 | 39.3442 | -47.271 | -1.6 | -265.7778 | 0.90429
599 | 599 | 3868.132 | 150.549 | 347.45 | 39.3802 | -46.352 | -1.6 | -266.2222 | 0.90413
600 | 600 | 3868.132 | 150.549 | 347.631 | 39.4164 | -46.533 | -1.6 | -266.6667 | 0.90397
601 | 601 | 3865.934 | 153.846 | 351.108 | 39.4524 | -43.416 | -1.6 | -267.1111 | 0.90381
602 | 602 | 3867.033 | 149.45 | 346.351 | 39.3802 | -47.451 | -1.6 | -267.5556 | 0.90365
603 | 603 | 3868.132 | 152.747 | 349.468 | 39.3442 | -43.974 | -1.6 | -268 | 0.90349
604 | 604 | 3867.033 | 148.352 | 345.073 | 39.3442 | -48.369 | -1.6 | -268.4444 | 0.90333
605 | 605 | 3867.033 | 151.648 | 348.549 | 39.3802 | -45.253 | -1.6 | -268.8889 | 0.90317
606 | 606 | 3867.033 | 151.648 | 348.009 | 39.2722 | -44.713 | -1.6 | -269.3333 | 0.90301
607 | 607 | 3867.033 | 148.352 | 345.614 | 39.4524 | -48.91 | -1.6 | -269.7778 | 0.90285
608 | 608 | 3864.835 | 146.154 | 342.875 | 39.3442 | -50.567 | -1.6 | -270.2222 | 0.90269
609 | 609 | 3864.835 | 149.45 | 346.171 | 39.3442 | -47.271 | -1.6 | -270.6667 | 0.90253
610 | 610 | 3867.033 | 151.648 | 348.549 | 39.3802 | -45.253 | -1.6 | -271.1111 | 0.90237
611 | 611 | 3865.934 | 150.549 | 347.27 | 39.3442 | -46.172 | -1.6 | -271.5556 | 0.90221
612 | 612 | 3867.033 | 150.549 | 347.45 | 39.3802 | -46.352 | -1.6 | -272 | 0.90205
613 | 613 | 3865.934 | 149.45 | 346.351 | 39.3802 | -47.451 | -1.6 | -272.4444 | 0.90189
614 | 614 | 3864.835 | 147.252 | 344.153 | 39.3802 | -49.649 | -1.6 | -272.8889 | 0.90173
615 | 615 | 3863.736 | 149.45 | 346.171 | 39.3442 | -47.271 | -1.6 | -273.3333 | 0.90157
616 | 616 | 3867.033 | 153.846 | 350.387 | 39.3082 | -42.695 | -1.6 | -273.7778 | 0.90141
617 | 617 | 3864.835 | 148.351 | 345.072 | 39.3442 | -48.37 | -1.6 | -274.2222 | 0.90125
618 | 618 | 3865.934 | 152.747 | 349.829 | 39.4164 | -44.335 | -1.6 | -274.6667 | 0.90109
619 | 619 | 3864.835 | 149.45 | 346.171 | 39.3442 | -47.271 | -1.6 | -275.1111 | 0.90093
620 | 620 | 3865.934 | 152.747 | 349.829 | 39.4164 | -44.335 | -1.6 | -275.5556 | 0.90077
621 | 621 | 3864.835 | 154.945 | 352.027 | 39.4164 | -42.137 | -1.6 | -276 | 0.90061
622 | 622 | 3864.835 | 153.846 | 350.928 | 39.4164 | -43.236 | -1.6 | -276.4444 | 0.90045
623 | 623 | 3864.835 | 150.549 | 347.811 | 39.4524 | -46.713 | -1.6 | -276.8889 | 0.90029
624 | 624 | 3863.736 | 148.351 | 345.252 | 39.3802 | -48.55 | -1.6 | -277.3333 | 0.90013
625 | 625 | 3864.835 | 149.45 | 346.712 | 39.4524 | -47.812 | -1.6 | -277.7778 | 0.89997
626 | 626 | 3864.835 | 150.549 | 347.09 | 39.3082 | -45.992 | -1.6 | -278.2222 | 0.89981
627 | 627 | 3863.736 | 150.549 | 347.631 | 39.4164 | -46.533 | -1.6 | -278.6667 | 0.89965
628 | 628 | 3867.033 | 153.846 | 350.567 | 39.3442 | -42.875 | -1.6 | -279.1111 | 0.89949
629 | 629 | 3863.736 | 148.351 | 345.252 | 39.3802 | -48.55 | -1.6 | -279.5556 | 0.89933
630 | 630 | 3864.835 | 151.648 | 349.27 | 39.5244 | -45.974 | -1.6 | -280 | 0.89917
631 | 631 | 3863.736 | 150.549 | 347.991 | 39.4884 | -46.893 | -1.6 | -280.4444 | 0.89901
632 | 632 | 3863.736 | 150.549 | 347.991 | 39.4884 | -46.893 | -1.6 | -280.8889 | 0.89885
633 | 633 | 3863.736 | 150.549 | 347.991 | 39.4884 | -46.893 | -1.6 | -281.3333 | 0.89869
634 | 634 | 3862.637 | 148.351 | 345.973 | 39.5244 | -49.271 | -1.6 | -281.7778 | 0.89853
635 | 635 | 3860.44 | 145.055 | 342.137 | 39.4164 | -52.027 | -1.6 | -282.2222 | 0.89837
636 | 636 | 3864.835 | 152.747 | 350.009 | 39.4524 | -44.515 | -1.6 | -282.6667 | 0.89821
637 | 637 | 3863.736 | 151.648 | 348.73 | 39.4164 | -45.434 | -1.6 | -283.1111 | 0.89805
638 | 638 | 3861.538 | 148.351 | 345.433 | 39.4164 | -48.731 | -1.6 | -283.5556 | 0.89789
639 | 639 | 3862.637 | 150.549 | 348.351 | 39.5604 | -47.253 | -1.6 | -284 | 0.89773
640 | 640 | 3862.637 | 149.45 | 347.072 | 39.5244 | -48.172 | -1.6 | -284.4444 | 0.89757
641 | 641 | 3862.637 | 149.45 | 346.712 | 39.4524 | -47.812 | -1.6 | -284.8889 | 0.89741
642 | 642 | 3864.835 | 154.945 | 352.027 | 39.4164 | -42.137 | -1.6 | -285.3333 | 0.89725
643 | 643 | 3860.44 | 148.352 | 345.974 | 39.5244 | -49.27 | -1.6 | -285.7778 | 0.89709
644 | 644 | 3862.637 | 150.549 | 348.171 | 39.5244 | -47.073 | -1.6 | -286.2222 | 0.89693
645 | 645 | 3862.637 | 151.648 | 349.811 | 39.6326 | -46.515 | -1.6 | -286.6667 | 0.89677
646 | 646 | 3860.44 | 150.55 | 348.172 | 39.5244 | -47.072 | -1.6 | -287.1111 | 0.89661
647 | 647 | 3861.538 | 150.549 | 347.991 | 39.4884 | -46.893 | -1.6 | -287.5556 | 0.89645
648 | 648 | 3864.835 | 158.242 | 355.864 | 39.5244 | -39.38 | -1.6 | -288 | 0.89629
649 | 649 | 3859.341 | 148.352 | 346.515 | 39.6326 | -49.811 | -1.6 | -288.4444 | 0.89613
650 | 650 | 3861.538 | 149.45 | 347.072 | 39.5244 | -48.172 | -1.6 | -288.8889 | 0.89597
651 | 651 | 3861.538 | 150.549 | 347.991 | 39.4884 | -46.893 | -1.6 | -289.3333 | 0.89581
652 | 652 | 3862.637 | 151.648 | 349.27 | 39.5244 | -45.974 | -1.6 | -289.7778 | 0.89565
653 | 653 | 3860.44 | 150.55 | 347.451 | 39.3802 | -46.351 | -1.6 | -290.2222 | 0.89549
654 | 654 | 3860.44 | 149.451 | 346.893 | 39.4884 | -47.991 | -1.6 | -290.6667 | 0.89533
655 | 655 | 3859.341 | 145.055 | 342.497 | 39.4884 | -52.387 | -1.6 | -291.1111 | 0.89517
656 | 656 | 3862.637 | 152.747 | 350.189 | 39.4884 | -44.695 | -1.6 | -291.5556 | 0.89501
657 | 657 | 3860.44 | 149.451 | 347.073 | 39.5244 | -48.171 | -1.6 | -292 | 0.89485
658 | 658 | 3860.44 | 150.55 | 347.992 | 39.4884 | -46.892 | -1.6 | -292.4444 | 0.89469
659 | 659 | 3860.44 | 150.55 | 347.992 | 39.4884 | -46.892 | -1.6 | -292.8889 | 0.89453
660 | 660 | 3860.44 | 149.451 | 346.893 | 39.4884 | -47.991 | -1.6 | -293.3333 | 0.89437
661 | 661 | 3859.341 | 150.549 | 347.45 | 39.3802 | -46.352 | -1.6 | -293.7778 | 0.89421
662 | 662 | 3861.538 | 151.648 | 348.549 | 39.3802 | -45.253 | -1.6 | -294.2222 | 0.89405
663 | 663 | 3860.44 | 153.847 | 351.109 | 39.4524 | -43.415 | -1.6 | -294.6667 | 0.89389
664 | 664 | 3859.341 | 151.649 | 349.271 | 39.5244 | -45.973 | -1.6 | -295.1111 | 0.89373
665 | 665 | 3859.341 | 149.451 | 346.893 | 39.4884 | -47.991 | -1.6 | -295.5556 | 0.89357
666 | 666 | 3860.44 | 150.55 | 348.532 | 39.5964 | -47.432 | -1.6 | -296 | 0.89341
667 | 667 | 3858.242 | 151.649 | 348.911 | 39.4524 | -45.613 | -1.6 | -296.4444 | 0.89325
668 | 668 | 3859.341 | 152.748 | 349.469 | 39.3442 | -43.973 | -1.6 | -296.8889 | 0.89309
669 | 669 | 3859.341 | 152.748 | 348.569 | 39.1642 | -43.073 | -1.6 | -297.3333 | 0.89293
670 | 670 | 3857.143 | 151.649 | 348.37 | 39.3442 | -45.072 | -1.6 | -297.7778 | 0.89277
671 | 671 | 3858.242 | 150.55 | 347.091 | 39.3082 | -45.991 | -1.6 | -298.2222 | 0.89261
672 | 672 | 3859.341 | 151.649 | 348.731 | 39.4164 | -45.433 | -1.6 | -298.6667 | 0.89245
673 | 673 | 3858.242 | 150.55 | 347.451 | 39.3802 | -46.351 | -1.6 | -299.1111 | 0.89229
674 | 674 | 3857.143 | 152.747 | 349.468 | 39.3442 | -43.974 | -1.6 | -299.5556 | 0.89213
675 | 675 | 3858.242 | 152.748 | 349.649 | 39.3802 | -44.153 | -1.6 | -300 | 0.89197
676 | 676 | 3857.143 | 149.451 | 345.812 | 39.2722 | -46.91 | -1.6 | -300.4444 | 0.89181
677 | 677 | 3857.143 | 150.55 | 347.091 | 39.3082 | -45.991 | -1.6 | -300.8889 | 0.89165
678 | 678 | 3860.44 | 154.946 | 351.847 | 39.3802 | -41.955 | -1.6 | -301.3333 | 0.89149
679 | 679 | 3857.143 | 151.649 | 348.55 | 39.3802 | -45.252 | -1.6 | -301.7778 | 0.89133
680 | 680 | 3857.143 | 151.649 | 348.01 | 39.2722 | -44.712 | -1.6 | -302.2222 | 0.89117
681 | 681 | 3857.143 | 150.55 | 347.091 | 39.3082 | -45.991 | -1.6 | -302.6667 | 0.89101
682 | 682 | 3857.143 | 150.55 | 347.091 | 39.3082 | -45.991 | -1.6 | -303.1111 | 0.89085
683 | 683 | 3858.242 | 151.649 | 348.19 | 39.3082 | -44.892 | -1.6 | -303.5556 | 0.89069
684 | 684 | 3856.044 | 150.55 | 346.731 | 39.2362 | -45.631 | -1.6 | -304 | 0.89052
685 | 685 | 3854.945 | 152.747 | 348.568 | 39.1642 | -43.074 | -1.6 | -304.4444 | 0.89036
686 | 686 | 3857.143 | 151.649 | 347.65 | 39.2002 | -44.352 | -1.6 | -304.8889 | 0.8902
687 | 687 | 3857.143 | 152.747 | 348.928 | 39.2362 | -43.434 | -1.6 | -305.3333 | 0.89004
688 | 688 | 3858.242 | 153.846 | 349.306 | 39.092 | -41.614 | -1.6 | -305.7778 | 0.88988
689 | 689 | 3856.044 | 152.747 | 348.387 | 39.128 | -42.893 | -1.6 | -306.2222 | 0.88972
690 | 690 | 3854.945 | 150.549 | 346.37 | 39.1642 | -45.272 | -1.6 | -306.6667 | 0.88956
691 | 691 | 3854.945 | 150.549 | 346.189 | 39.128 | -45.091 | -1.6 | -307.1111 | 0.8894
692 | 692 | 3854.945 | 150.549 | 347.09 | 39.3082 | -45.992 | -1.6 | -307.5556 | 0.88924
693 | 693 | 3856.044 | 151.648 | 347.649 | 39.2002 | -44.353 | -1.6 | -308 | 0.88908
694 | 694 | 3856.044 | 152.747 | 348.928 | 39.2362 | -43.434 | -1.6 | -308.4444 | 0.88892
695 | 695 | 3856.044 | 152.747 | 349.108 | 39.2722 | -43.614 | -1.6 | -308.8889 | 0.88876
696 | 696 | 3853.846 | 151.648 | 347.829 | 39.2362 | -44.533 | -1.6 | -309.3333 | 0.8886
697 | 697 | 3854.945 | 151.648 | 347.829 | 39.2362 | -44.533 | -1.6 | -309.7778 | 0.88844
698 | 698 | 3853.846 | 150.549 | 346.009 | 39.092 | -44.911 | -1.6 | -310.2222 | 0.88828
699 | 699 | 3860.44 | 160.44 | 355.72 | 39.056 | -34.84 | -1.6 | -310.6667 | 0.88812
700 | 700 | 3851.648 | 147.252 | 343.253 | 39.2002 | -48.749 | -1.6 | -311.1111 | 0.88796
701 | 701 | 3853.846 | 150.549 | 346.37 | 39.1642 | -45.272 | -1.6 | -311.5556 | 0.8878
702 | 702 | 3854.945 | 151.648 | 348.189 | 39.3082 | -44.893 | -1.6 | -312 | 0.88764
703 | 703 | 3856.044 | 152.747 | 348.748 | 39.2002 | -43.254 | -1.6 | -312.4444 | 0.88748
704 | 704 | 3852.748 | 149.451 | 345.812 | 39.2722 | -46.91 | -1.6 | -312.8889 | 0.88732
705 | 705 | 3854.945 | 152.747 | 348.748 | 39.2002 | -43.254 | -1.6 | -313.3333 | 0.88716
706 | 706 | 3853.846 | 151.648 | 347.829 | 39.2362 | -44.533 | -1.6 | -313.7778 | 0.887
707 | 707 | 3853.846 | 150.549 | 346.55 | 39.2002 | -45.452 | -1.6 | -314.2222 | 0.88684
708 | 708 | 3853.846 | 150.549 | 346.55 | 39.2002 | -45.452 | -1.6 | -314.6667 | 0.88668
709 | 709 | 3852.748 | 151.649 | 347.65 | 39.2002 | -44.352 | -1.6 | -315.1111 | 0.88652
710 | 710 | 3853.846 | 152.747 | 348.387 | 39.128 | -42.893 | -1.6 | -315.5556 | 0.88636
711 | 711 | 3851.648 | 148.351 | 344.352 | 39.2002 | -47.65 | -1.6 | -316 | 0.8862
712 | 712 | 3854.945 | 150.549 | 346.73 | 39.2362 | -45.632 | -1.6 | -316.4444 | 0.88604
713 | 713 | 3851.648 | 152.747 | 348.568 | 39.1642 | -43.074 | -1.6 | -316.8889 | 0.88588
714 | 714 | 3854.945 | 153.846 | 350.567 | 39.3442 | -42.875 | -1.6 | -317.3333 | 0.88572
715 | 715 | 3853.846 | 151.648 | 347.469 | 39.1642 | -44.173 | -1.6 | -317.7778 | 0.88556
716 | 716 | 3852.748 | 151.649 | 347.289 | 39.128 | -43.991 | -1.6 | -318.2222 | 0.8854
717 | 717 | 3852.748 | 150.55 | 346.911 | 39.2722 | -45.811 | -1.6 | -318.6667 | 0.88524
718 | 718 | 3853.846 | 152.747 | 348.568 | 39.1642 | -43.074 | -1.6 | -319.1111 | 0.88508
719 | 719 | 3852.748 | 151.649 | 347.65 | 39.2002 | -44.352 | -1.6 | -319.5556 | 0.88492
720 | 720 | 3851.648 | 149.45 | 345.451 | 39.2002 | -46.551 | -1.6 | -320 | 0.88476
721 | 721 | 3850.549 | 148.351 | 343.991 | 39.128 | -47.289 | -1.6 | -320.4444 | 0.8846
722 | 722 | 3851.648 | 151.648 | 347.108 | 39.092 | -43.812 | -1.6 | -320.8889 | 0.88444
723 | 723 | 3847.253 | 145.055 | 340.335 | 39.056 | -50.225 | -1.6 | -321.3333 | 0.88428
724 | 724 | 3849.45 | 148.351 | 344.532 | 39.2362 | -47.83 | -1.6 | -321.7778 | 0.88412
725 | 725 | 3851.648 | 152.747 | 348.387 | 39.128 | -42.893 | -1.6 | -322.2222 | 0.88396
726 | 726 | 3850.549 | 149.45 | 345.09 | 39.128 | -46.19 | -1.6 | -322.6667 | 0.8838
727 | 727 | 3850.549 | 149.45 | 345.631 | 39.2362 | -46.731 | -1.6 | -323.1111 | 0.88364
728 | 728 | 3849.45 | 148.351 | 344.172 | 39.1642 | -47.47 | -1.6 | -323.5556 | 0.88348
729 | 729 | 3850.549 | 150.549 | 346.37 | 39.1642 | -45.272 | -1.6 | -324 | 0.88332
730 | 730 | 3849.45 | 148.351 | 344.352 | 39.2002 | -47.65 | -1.6 | -324.4444 | 0.88316
731 | 731 | 3849.45 | 150.549 | 346.189 | 39.128 | -45.091 | -1.6 | -324.8889 | 0.883
732 | 732 | 3849.45 | 150.549 | 346.91 | 39.2722 | -45.812 | -1.6 | -325.3333 | 0.88284
733 | 733 | 3851.648 | 151.648 | 347.649 | 39.2002 | -44.353 | -1.6 | -325.7778 | 0.88268
734 | 734 | 3852.748 | 153.847 | 350.208 | 39.2722 | -42.514 | -1.6 | -326.2222 | 0.88252
735 | 735 | 3852.748 | 154.946 | 351.307 | 39.2722 | -41.415 | -1.6 | -326.6667 | 0.88236
736 | 736 | 3850.549 | 151.648 | 347.649 | 39.2002 | -44.353 | -1.6 | -327.1111 | 0.8822
737 | 737 | 3848.352 | 148.352 | 344.533 | 39.2362 | -47.829 | -1.6 | -327.5556 | 0.88204
738 | 738 | 3848.352 | 150.55 | 346.731 | 39.2362 | -45.631 | -1.6 | -328 | 0.88188
739 | 739 | 3847.253 | 149.451 | 345.452 | 39.2002 | -46.55 | -1.6 | -328.4444 | 0.88172
740 | 740 | 3847.253 | 149.451 | 345.272 | 39.1642 | -46.37 | -1.6 | -328.8889 | 0.88156
741 | 741 | 3849.45 | 150.549 | 346.37 | 39.1642 | -45.272 | -1.6 | -329.3333 | 0.8814
742 | 742 | 3846.154 | 149.45 | 345.451 | 39.2002 | -46.551 | -1.6 | -329.7778 | 0.88124
743 | 743 | 3849.45 | 151.648 | 347.288 | 39.128 | -43.992 | -1.6 | -330.2222 | 0.88108
744 | 744 | 3852.748 | 157.144 | 353.505 | 39.2722 | -39.217 | -1.6 | -330.6667 | 0.88092
745 | 745 | 3847.253 | 150.549 | 346.55 | 39.2002 | -45.452 | -1.6 | -331.1111 | 0.88076
746 | 746 | 3846.154 | 149.45 | 345.451 | 39.2002 | -46.551 | -1.6 | -331.5556 | 0.8806
747 | 747 | 3846.154 | 149.45 | 345.811 | 39.2722 | -46.911 | -1.6 | -332 | 0.88044
748 | 748 | 3848.352 | 150.55 | 346.911 | 39.2722 | -45.811 | -1.6 | -332.4444 | 0.88028
749 | 749 | 3846.154 | 149.45 | 345.991 | 39.3082 | -47.091 | -1.6 | -332.8889 | 0.88012
750 | 750 | 3848.352 | 154.946 | 350.767 | 39.1642 | -40.875 | -1.6 | -333.3333 | 0.87996
751 | 751 | 3845.055 | 150.55 | 346.731 | 39.2362 | -45.631 | -1.6 | -333.7778 | 0.8798
752 | 752 | 3850.549 | 156.044 | 351.865 | 39.1642 | -39.777 | -1.6 | -334.2222 | 0.87964
753 | 753 | 3849.45 | 154.945 | 350.766 | 39.1642 | -40.876 | -1.6 | -334.6667 | 0.87948
754 | 754 | 3847.253 | 151.649 | 347.65 | 39.2002 | -44.352 | -1.6 | -335.1111 | 0.87932
755 | 755 | 3846.154 | 150.55 | 346.551 | 39.2002 | -45.451 | -1.6 | -335.5556 | 0.87916
756 | 756 | 3846.154 | 151.649 | 347.289 | 39.128 | -43.991 | -1.6 | -336 | 0.879
757 | 757 | 3846.154 | 150.55 | 346.551 | 39.2002 | -45.451 | -1.6 | -336.4444 | 0.87884
758 | 758 | 3842.857 | 147.253 | 343.254 | 39.2002 | -48.748 | -1.6 | -336.8889 | 0.87868
759 | 759 | 3848.352 | 153.847 | 350.028 | 39.2362 | -42.334 | -1.6 | -337.3333 | 0.87852
760 | 760 | 3842.857 | 148.352 | 344.353 | 39.2002 | -47.649 | -1.6 | -337.7778 | 0.87836
761 | 761 | 3846.154 | 151.649 | 347.109 | 39.092 | -43.811 | -1.6 | -338.2222 | 0.8782
762 | 762 | 3845.055 | 149.451 | 345.632 | 39.2362 | -46.73 | -1.6 | -338.6667 | 0.87804
763 | 763 | 3845.055 | 149.451 | 345.272 | 39.1642 | -46.37 | -1.6 | -339.1111 | 0.87788
764 | 764 | 3845.055 | 149.451 | 344.911 | 39.092 | -46.009 | -1.6 | -339.5556 | 0.87772
765 | 765 | 3846.154 | 153.846 | 349.486 | 39.128 | -41.794 | -1.6 | -340 | 0.87756
766 | 766 | 3847.253 | 153.847 | 349.487 | 39.128 | -41.793 | -1.6 | -340.4444 | 0.8774
767 | 767 | 3845.055 | 151.649 | 347.65 | 39.2002 | -44.352 | -1.6 | -340.8889 | 0.87724
768 | 768 | 3843.956 | 148.352 | 344.353 | 39.2002 | -47.649 | -1.6 | -341.3333 | 0.87708
769 | 769 | 3845.055 | 150.55 | 346.551 | 39.2002 | -45.451 | -1.6 | -341.7778 | 0.87692
770 | 770 | 3843.956 | 149.451 | 345.452 | 39.2002 | -46.55 | -1.6 | -342.2222 | 0.87676
771 | 771 | 3845.055 | 151.649 | 347.47 | 39.1642 | -44.172 | -1.6 | -342.6667 | 0.8766
772 | 772 | 3845.055 | 152.747 | 348.748 | 39.2002 | -43.254 | -1.6 | -343.1111 | 0.87644
773 | 773 | 3843.956 | 150.55 | 346.731 | 39.2362 | -45.631 | -1.6 | -343.5556 | 0.87628
774 | 774 | 3842.857 | 149.451 | 345.272 | 39.1642 | -46.37 | -1.6 | -344 | 0.87612
775 | 775 | 3843.956 | 149.451 | 344.731 | 39.056 | -45.829 | -1.6 | -344.4444 | 0.87596
776 | 776 | 3843.956 | 149.451 | 345.272 | 39.1642 | -46.37 | -1.6 | -344.8889 | 0.8758
777 | 777 | 3845.055 | 151.649 | 347.109 | 39.092 | -43.811 | -1.6 | -345.3333 | 0.87564
778 | 778 | 3842.857 | 150.549 | 346.37 | 39.1642 | -45.272 | -1.6 | -345.7778 | 0.87548
779 | 779 | 3842.857 | 150.549 | 346.189 | 39.128 | -45.091 | -1.6 | -346.2222 | 0.87532
780 | 780 | 3841.758 | 148.352 | 343.992 | 39.128 | -47.288 | -1.6 | -346.6667 | 0.87516
781 | 781 | 3843.956 | 150.55 | 346.19 | 39.128 | -45.09 | -1.6 | -347.1111 | 0.875
782 | 782 | 3842.857 | 150.549 | 346.55 | 39.2002 | -45.452 | -1.6 | -347.5556 | 0.87484
783 | 783 | 3840.66 | 149.451 | 345.091 | 39.128 | -46.189 | -1.6 | -348 | 0.87468
784 | 784 | 3840.66 | 148.352 | 344.533 | 39.2362 | -47.829 | -1.6 | -348.4444 | 0.87452
785 | 785 | 3843.956 | 150.55 | 346.19 | 39.128 | -45.09 | -1.6 | -348.8889 | 0.87436
786 | 786 | 3843.956 | 152.747 | 348.387 | 39.128 | -42.893 | -1.6 | -349.3333 | 0.8742
787 | 787 | 3841.758 | 148.352 | 344.173 | 39.1642 | -47.469 | -1.6 | -349.7778 | 0.87404
788 | 788 | 3842.857 | 151.648 | 347.288 | 39.128 | -43.992 | -1.6 | -350.2222 | 0.87388
789 | 789 | 3842.857 | 151.648 | 347.108 | 39.092 | -43.812 | -1.6 | -350.6667 | 0.87372
790 | 790 | 3841.758 | 150.549 | 346.37 | 39.1642 | -45.272 | -1.6 | -351.1111 | 0.87356
791 | 791 | 3841.758 | 150.549 | 346.189 | 39.128 | -45.091 | -1.6 | -351.5556 | 0.8734
792 | 792 | 3841.758 | 149.45 | 344.73 | 39.056 | -45.83 | -1.6 | -352 | 0.87324
793 | 793 | 3841.758 | 150.549 | 346.91 | 39.2722 | -45.812 | -1.6 | -352.4444 | 0.87308
794 | 794 | 3841.758 | 151.648 | 347.108 | 39.092 | -43.812 | -1.6 | -352.8889 | 0.87292
795 | 795 | 3841.758 | 150.549 | 346.009 | 39.092 | -44.911 | -1.6 | -353.3333 | 0.87276
796 | 796 | 3840.66 | 148.352 | 343.992 | 39.128 | -47.288 | -1.6 | -353.7778 | 0.8726
797 | 797 | 3841.758 | 150.549 | 346.009 | 39.092 | -44.911 | -1.6 | -354.2222 | 0.87244
798 | 798 | 3840.66 | 149.451 | 345.272 | 39.1642 | -46.37 | -1.6 | -354.6667 | 0.87228
799 | 799 | 3841.758 | 151.648 | 347.469 | 39.1642 | -44.173 | -1.6 | -355.1111 | 0.87212
800 | 800 | 3839.561 | 150.55 | 346.19 | 39.128 | -45.09 | -1.6 | -355.5556 | 0.87196
801 | 801 | 3839.561 | 147.253 | 343.074 | 39.1642 | -48.568 | -1.6 | -356 | 0.8718
802 | 802 | 3840.66 | 150.55 | 346.19 | 39.128 | -45.09 | -1.6 | -356.4444 | 0.87164
803 | 803 | 3837.363 | 148.352 | 344.353 | 39.2002 | -47.649 | -1.6 | -356.8889 | 0.87148
804 | 804 | 3840.66 | 151.649 | 347.289 | 39.128 | -43.991 | -1.6 | -357.3333 | 0.87132
805 | 805 | 3839.561 | 150.55 | 346.371 | 39.1642 | -45.271 | -1.6 | -357.7778 | 0.87116
806 | 806 | 3838.461 | 149.45 | 345.271 | 39.1642 | -46.371 | -1.6 | -358.2222 | 0.871
807 | 807 | 3838.461 | 148.351 | 344.712 | 39.2722 | -48.01 | -1.6 | -358.6667 | 0.87084
808 | 808 | 3839.561 | 151.649 | 347.47 | 39.1642 | -44.172 | -1.6 | -359.1111 | 0.87068
809 | 809 | 3840.66 | 152.748 | 348.749 | 39.2002 | -43.253 | -1.6 | -359.5556 | 0.87052
810 | 810 | 3837.363 | 146.154 | 341.434 | 39.056 | -49.126 | -1.6 | -360 | 0.87036
811 | 811 | 3838.461 | 150.549 | 346.189 | 39.128 | -45.091 | -1.6 | -360.4444 | 0.8702
812 | 812 | 3838.461 | 149.45 | 345.451 | 39.2002 | -46.551 | -1.6 | -360.8889 | 0.87004
813 | 813 | 3839.561 | 150.55 | 346.371 | 39.1642 | -45.271 | -1.6 | -361.3333 | 0.86988
814 | 814 | 3838.461 | 150.549 | 346.55 | 39.2002 | -45.452 | -1.6 | -361.7778 | 0.86972
815 | 815 | 3838.461 | 150.549 | 346.73 | 39.2362 | -45.632 | -1.6 | -362.2222 | 0.86956
816 | 816 | 3837.363 | 147.253 | 342.893 | 39.128 | -48.387 | -1.6 | -362.6667 | 0.8694
817 | 817 | 3834.066 | 147.253 | 343.074 | 39.1642 | -48.568 | -1.6 | -363.1111 | 0.86924
818 | 818 | 3838.461 | 151.648 | 347.288 | 39.128 | -43.992 | -1.6 | -363.5556 | 0.86908
819 | 819 | 3837.363 | 150.55 | 346.371 | 39.1642 | -45.271 | -1.6 | -364 | 0.86892
820 | 820 | 3837.363 | 150.55 | 346.731 | 39.2362 | -45.631 | -1.6 | -364.4444 | 0.86876
821 | 821 | 3837.363 | 150.55 | 346.01 | 39.092 | -44.91 | -1.6 | -364.8889 | 0.8686
822 | 822 | 3836.264 | 148.352 | 344.353 | 39.2002 | -47.649 | -1.6 | -365.3333 | 0.86844
823 | 823 | 3836.264 | 148.352 | 344.173 | 39.1642 | -47.469 | -1.6 | -365.7778 | 0.86828
824 | 824 | 3836.264 | 148.352 | 344.353 | 39.2002 | -47.649 | -1.6 | -366.2222 | 0.86812
825 | 825 | 3837.363 | 149.451 | 345.632 | 39.2362 | -46.73 | -1.6 | -366.6667 | 0.86796
826 | 826 | 3836.264 | 149.451 | 345.091 | 39.128 | -46.189 | -1.6 | -367.1111 | 0.8678
827 | 827 | 3836.264 | 149.451 | 345.272 | 39.1642 | -46.37 | -1.6 | -367.5556 | 0.86764
828 | 828 | 3837.363 | 150.55 | 346.551 | 39.2002 | -45.451 | -1.6 | -368 | 0.86748
829 | 829 | 3835.165 | 148.352 | 344.713 | 39.2722 | -48.009 | -1.6 | -368.4444 | 0.86732
830 | 830 | 3837.363 | 151.649 | 347.289 | 39.128 | -43.991 | -1.6 | -368.8889 | 0.86716
831 | 831 | 3835.165 | 148.352 | 343.992 | 39.128 | -47.288 | -1.6 | -369.3333 | 0.867
832 | 832 | 3836.264 | 151.648 | 347.469 | 39.1642 | -44.173 | -1.6 | -369.7778 | 0.86684
833 | 833 | 3835.165 | 148.352 | 344.353 | 39.2002 | -47.649 | -1.6 | -370.2222 | 0.86668
834 | 834 | 3835.165 | 148.352 | 343.812 | 39.092 | -47.108 | -1.6 | -370.6667 | 0.86652
835 | 835 | 3835.165 | 151.648 | 347.288 | 39.128 | -43.992 | -1.6 | -371.1111 | 0.86636
836 | 836 | 3835.165 | 149.451 | 345.992 | 39.3082 | -47.09 | -1.6 | -371.5556 | 0.8662
837 | 837 | 3835.165 | 147.253 | 342.893 | 39.128 | -48.387 | -1.6 | -372 | 0.86604
838 | 838 | 3835.165 | 149.451 | 345.091 | 39.128 | -46.189 | -1.6 | -372.4444 | 0.86588
839 | 839 | 3835.165 | 149.451 | 345.452 | 39.2002 | -46.55 | -1.6 | -372.8889 | 0.86572
840 | 840 | 3834.066 | 148.352 | 343.992 | 39.128 | -47.288 | -1.6 | -373.3333 | 0.86556
841 | 841 | 3836.264 | 150.55 | 346.551 | 39.2002 | -45.451 | -1.6 | -373.7778 | 0.8654
842 | 842 | 3831.868 | 146.154 | 342.155 | 39.2002 | -49.847 | -1.6 | -374.2222 | 0.86524
843 | 843 | 3830.769 | 147.252 | 343.793 | 39.3082 | -49.289 | -1.6 | -374.6667 | 0.86508
844 | 844 | 3831.868 | 145.055 | 341.416 | 39.2722 | -51.306 | -1.6 | -375.1111 | 0.86492
845 | 845 | 3835.165 | 150.549 | 346.73 | 39.2362 | -45.632 | -1.6 | -375.5556 | 0.86476
846 | 846 | 3834.066 | 149.45 | 346.351 | 39.3802 | -47.451 | -1.6 | -376 | 0.8646
847 | 847 | 3834.066 | 150.549 | 346.55 | 39.2002 | -45.452 | -1.6 | -376.4444 | 0.86444
848 | 848 | 3834.066 | 149.45 | 345.09 | 39.128 | -46.19 | -1.6 | -376.8889 | 0.86428
849 | 849 | 3832.967 | 146.154 | 342.695 | 39.3082 | -50.387 | -1.6 | -377.3333 | 0.86412
850 | 850 | 3831.868 | 145.055 | 341.236 | 39.2362 | -51.126 | -1.6 | -377.7778 | 0.86396
851 | 851 | 3831.868 | 147.252 | 343.073 | 39.1642 | -48.569 | -1.6 | -378.2222 | 0.8638
852 | 852 | 3832.967 | 149.45 | 345.451 | 39.2002 | -46.551 | -1.6 | -378.6667 | 0.86364
853 | 853 | 3832.967 | 147.253 | 342.353 | 39.02 | -47.847 | -1.6 | -379.1111 | 0.86348
854 | 854 | 3832.967 | 148.351 | 344.172 | 39.1642 | -47.47 | -1.6 | -379.5556 | 0.86332
855 | 855 | 3834.066 | 150.549 | 346.73 | 39.2362 | -45.632 | -1.6 | -380 | 0.86316
856 | 856 | 3832.967 | 148.351 | 343.991 | 39.128 | -47.289 | -1.6 | -380.4444 | 0.863
857 | 857 | 3831.868 | 149.451 | 349.055 | 39.9208 | -50.153 | -1.6 | -380.8889 | 0.86284
858 | 858 | 3828.571 | 143.955 | 340.136 | 39.2362 | -52.226 | -1.6 | -381.3333 | 0.86268
859 | 859 | 3831.868 | 150.549 | 346.37 | 39.1642 | -45.272 | -1.6 | -381.7778 | 0.86252
860 | 860 | 3830.769 | 147.252 | 343.613 | 39.2722 | -49.109 | -1.6 | -382.2222 | 0.86236
861 | 861 | 3830.769 | 148.352 | 344.533 | 39.2362 | -47.829 | -1.6 | -382.6667 | 0.8622
862 | 862 | 3831.868 | 149.451 | 345.992 | 39.3082 | -47.09 | -1.6 | -383.1111 | 0.86204
863 | 863 | 3829.67 | 147.253 | 343.074 | 39.1642 | -48.568 | -1.6 | -383.5556 | 0.86188
864 | 864 | 3830.769 | 149.45 | 345.631 | 39.2362 | -46.731 | -1.6 | -384 | 0.86172
865 | 865 | 3829.67 | 148.351 | 344.532 | 39.2362 | -47.83 | -1.6 | -384.4444 | 0.86156
866 | 866 | 3828.571 | 146.154 | 342.515 | 39.2722 | -50.207 | -1.6 | -384.8889 | 0.8614
867 | 867 | 3829.67 | 148.351 | 344.172 | 39.1642 | -47.47 | -1.6 | -385.3333 | 0.86124
868 | 868 | 3830.769 | 149.45 | 345.451 | 39.2002 | -46.551 | -1.6 | -385.7778 | 0.86108
869 | 869 | 3830.769 | 149.45 | 345.811 | 39.2722 | -46.911 | -1.6 | -386.2222 | 0.86092
870 | 870 | 3829.67 | 149.45 | 345.631 | 39.2362 | -46.731 | -1.6 | -386.6667 | 0.86076
871 | 871 | 3828.571 | 148.351 | 344.352 | 39.2002 | -47.65 | -1.6 | -387.1111 | 0.8606
872 | 872 | 3829.67 | 149.45 | 345.991 | 39.3082 | -47.091 | -1.6 | -387.5556 | 0.86044
873 | 873 | 3829.67 | 150.549 | 346.189 | 39.128 | -45.091 | -1.6 | -388 | 0.86028
874 | 874 | 3828.571 | 149.45 | 345.271 | 39.1642 | -46.371 | -1.6 | -388.4444 | 0.86012
875 | 875 | 3829.67 | 149.45 | 345.09 | 39.128 | -46.19 | -1.6 | -388.8889 | 0.85996
876 | 876 | 3828.571 | 149.45 | 345.271 | 39.1642 | -46.371 | -1.6 | -389.3333 | 0.8598
877 | 877 | 3829.67 | 153.846 | 350.207 | 39.2722 | -42.515 | -1.6 | -389.7778 | 0.85964
878 | 878 | 3830.769 | 152.747 | 349.108 | 39.2722 | -43.614 | -1.6 | -390.2222 | 0.85948
879 | 879 | 3829.67 | 149.45 | 345.631 | 39.2362 | -46.731 | -1.6 | -390.6667 | 0.85931
880 | 880 | 3828.571 | 150.549 | 347.09 | 39.3082 | -45.992 | -1.6 | -391.1111 | 0.85915
881 | 881 | 3828.571 | 149.45 | 345.271 | 39.1642 | -46.371 | -1.6 | -391.5556 | 0.85899
882 | 882 | 3828.571 | 150.549 | 346.37 | 39.1642 | -45.272 | -1.6 | -392 | 0.85883
883 | 883 | 3828.571 | 150.549 | 346.91 | 39.2722 | -45.812 | -1.6 | -392.4444 | 0.85867
884 | 884 | 3825.275 | 148.352 | 344.353 | 39.2002 | -47.649 | -1.6 | -392.8889 | 0.85851
885 | 885 | 3826.374 | 149.451 | 345.992 | 39.3082 | -47.09 | -1.6 | -393.3333 | 0.85835
886 | 886 | 3827.473 | 149.451 | 346.172 | 39.3442 | -47.27 | -1.6 | -393.7778 | 0.85819
887 | 887 | 3828.571 | 151.648 | 347.649 | 39.2002 | -44.353 | -1.6 | -394.2222 | 0.85803
888 | 888 | 3827.473 | 150.55 | 346.551 | 39.2002 | -45.451 | -1.6 | -394.6667 | 0.85787
889 | 889 | 3827.473 | 149.451 | 345.452 | 39.2002 | -46.55 | -1.6 | -395.1111 | 0.85771
890 | 890 | 3826.374 | 148.352 | 344.893 | 39.3082 | -48.189 | -1.6 | -395.5556 | 0.85755
891 | 891 | 3827.473 | 149.451 | 345.812 | 39.2722 | -46.91 | -1.6 | -396 | 0.85739
892 | 892 | 3825.275 | 149.451 | 345.452 | 39.2002 | -46.55 | -1.6 | -396.4444 | 0.85723
893 | 893 | 3828.571 | 152.747 | 349.468 | 39.3442 | -43.974 | -1.6 | -396.8889 | 0.85707
894 | 894 | 3826.374 | 148.352 | 345.073 | 39.3442 | -48.369 | -1.6 | -397.3333 | 0.85691
895 | 895 | 3826.374 | 150.55 | 346.01 | 39.092 | -44.91 | -1.6 | -397.7778 | 0.85675
896 | 896 | 3826.374 | 150.55 | 346.371 | 39.1642 | -45.271 | -1.6 | -398.2222 | 0.85659
897 | 897 | 3826.374 | 150.55 | 346.01 | 39.092 | -44.91 | -1.6 | -398.6667 | 0.85643
898 | 898 | 3827.473 | 151.649 | 347.47 | 39.1642 | -44.172 | -1.6 | -399.1111 | 0.85627
899 | 899 | 3827.473 | 153.847 | 350.208 | 39.2722 | -42.514 | -1.6 | -399.5556 | 0.85611
900 | 900 | 3827.473 | 151.649 | 347.65 | 39.2002 | -44.352 | -1.6 | -400 | 0.85595
901 | 901 | 3825.275 | 150.55 | 346.731 | 39.2362 | -45.631 | -1.6 | -400.4444 | 0.85579
902 | 902 | 3826.374 | 151.649 | 347.83 | 39.2362 | -44.532 | -1.6 | -400.8889 | 0.85563
903 | 903 | 3825.275 | 150.55 | 346.371 | 39.1642 | -45.271 | -1.6 | -401.3333 | 0.85547
904 | 904 | 3826.374 | 151.649 | 347.47 | 39.1642 | -44.172 | -1.6 | -401.7778 | 0.85531
905 | 905 | 3826.374 | 151.649 | 347.83 | 39.2362 | -44.532 | -1.6 | -402.2222 | 0.85515
906 | 906 | 3824.176 | 146.154 | 342.875 | 39.3442 | -50.567 | -1.6 | -402.6667 | 0.85499
907 | 907 | 3826.374 | 152.748 | 349.289 | 39.3082 | -43.793 | -1.6 | -403.1111 | 0.85483
908 | 908 | 3826.374 | 152.748 | 348.929 | 39.2362 | -43.433 | -1.6 | -403.5556 | 0.85467
909 | 909 | 3825.275 | 150.55 | 346.551 | 39.2002 | -45.451 | -1.6 | -404 | 0.85451
910 | 910 | 3824.176 | 151.649 | 347.65 | 39.2002 | -44.352 | -1.6 | -404.4444 | 0.85435
911 | 911 | 3824.176 | 150.55 | 347.091 | 39.3082 | -45.991 | -1.6 | -404.8889 | 0.85419
912 | 912 | 3826.374 | 154.945 | 351.486 | 39.3082 | -41.596 | -1.6 | -405.3333 | 0.85403
913 | 913 | 3826.374 | 154.945 | 350.946 | 39.2002 | -41.056 | -1.6 | -405.7778 | 0.85387
914 | 914 | 3823.077 | 149.451 | 345.091 | 39.128 | -46.189 | -1.6 | -406.2222 | 0.85371
915 | 915 | 3824.176 | 150.55 | 347.091 | 39.3082 | -45.991 | -1.6 | -406.6667 | 0.85355
916 | 916 | 3825.275 | 152.748 | 348.749 | 39.2002 | -43.253 | -1.6 | -407.1111 | 0.85339
917 | 917 | 3821.978 | 149.451 | 345.812 | 39.2722 | -46.91 | -1.6 | -407.5556 | 0.85323
918 | 918 | 3823.077 | 151.648 | 347.469 | 39.1642 | -44.173 | -1.6 | -408 | 0.85307
919 | 919 | 3824.176 | 152.747 | 348.928 | 39.2362 | -43.434 | -1.6 | -408.4444 | 0.85291
920 | 920 | 3824.176 | 152.747 | 349.108 | 39.2722 | -43.614 | -1.6 | -408.8889 | 0.85275
921 | 921 | 3823.077 | 150.55 | 346.551 | 39.2002 | -45.451 | -1.6 | -409.3333 | 0.85259
922 | 922 | 3818.681 | 146.154 | 342.515 | 39.2722 | -50.207 | -1.6 | -409.7778 | 0.85243
923 | 923 | 3821.978 | 149.451 | 345.272 | 39.1642 | -46.37 | -1.6 | -410.2222 | 0.85227
924 | 924 | 3823.077 | 150.55 | 347.091 | 39.3082 | -45.991 | -1.6 | -410.6667 | 0.85211
925 | 925 | 3823.077 | 152.747 | 349.288 | 39.3082 | -43.794 | -1.6 | -411.1111 | 0.85195
926 | 926 | 3821.978 | 150.549 | 347.09 | 39.3082 | -45.992 | -1.6 | -411.5556 | 0.85179
927 | 927 | 3823.077 | 153.846 | 350.387 | 39.3082 | -42.695 | -1.6 | -412 | 0.85163
928 | 928 | 3823.077 | 150.55 | 346.551 | 39.2002 | -45.451 | -1.6 | -412.4444 | 0.85147
929 | 929 | 3821.978 | 150.549 | 346.73 | 39.2362 | -45.632 | -1.6 | -412.8889 | 0.85131
930 | 930 | 3821.978 | 150.549 | 346.55 | 39.2002 | -45.452 | -1.6 | -413.3333 | 0.85115
931 | 931 | 3820.879 | 150.549 | 346.37 | 39.1642 | -45.272 | -1.6 | -413.7778 | 0.85099
932 | 932 | 3821.978 | 151.648 | 347.649 | 39.2002 | -44.353 | -1.6 | -414.2222 | 0.85083
933 | 933 | 3819.78 | 150.549 | 346.55 | 39.2002 | -45.452 | -1.6 | -414.6667 | 0.85067
934 | 934 | 3821.978 | 151.648 | 347.829 | 39.2362 | -44.533 | -1.6 | -415.1111 | 0.85051
935 | 935 | 3820.879 | 152.747 | 349.108 | 39.2722 | -43.614 | -1.6 | -415.5556 | 0.85035
936 | 936 | 3820.879 | 150.549 | 346.91 | 39.2722 | -45.812 | -1.6 | -416 | 0.85019
937 | 937 | 3819.78 | 150.549 | 347.09 | 39.3082 | -45.992 | -1.6 | -416.4444 | 0.85003
938 | 938 | 3820.879 | 151.648 | 347.829 | 39.2362 | -44.533 | -1.6 | -416.8889 | 0.84987
939 | 939 | 3820.879 | 151.648 | 348.189 | 39.3082 | -44.893 | -1.6 | -417.3333 | 0.84971
940 | 940 | 3819.78 | 147.253 | 343.434 | 39.2362 | -48.928 | -1.6 | -417.7778 | 0.84955
941 | 941 | 3820.879 | 152.747 | 349.108 | 39.2722 | -43.614 | -1.6 | -418.2222 | 0.84939
942 | 942 | 3820.879 | 152.747 | 349.288 | 39.3082 | -43.794 | -1.6 | -418.6667 | 0.84923
943 | 943 | 3819.78 | 150.549 | 346.55 | 39.2002 | -45.452 | -1.6 | -419.1111 | 0.84907
944 | 944 | 3819.78 | 149.45 | 345.811 | 39.2722 | -46.911 | -1.6 | -419.5556 | 0.84891
945 | 945 | 3819.78 | 150.549 | 347.09 | 39.3082 | -45.992 | -1.6 | -420 | 0.84875
946 | 946 | 3820.879 | 153.846 | 350.207 | 39.2722 | -42.515 | -1.6 | -420.4444 | 0.84859
947 | 947 | 3818.681 | 150.549 | 346.91 | 39.2722 | -45.812 | -1.6 | -420.8889 | 0.84843
948 | 948 | 3821.978 | 154.945 | 351.126 | 39.2362 | -41.236 | -1.6 | -421.3333 | 0.84827
949 | 949 | 3818.681 | 150.549 | 346.73 | 39.2362 | -45.632 | -1.6 | -421.7778 | 0.84811
950 | 950 | 3819.78 | 151.648 | 348.189 | 39.3082 | -44.893 | -1.6 | -422.2222 | 0.84795
951 | 951 | 3818.681 | 150.549 | 347.09 | 39.3082 | -45.992 | -1.6 | -422.6667 | 0.84779
952 | 952 | 3817.583 | 150.55 | 347.091 | 39.3082 | -45.991 | -1.6 | -423.1111 | 0.84763
953 | 953 | 3818.681 | 150.549 | 347.27 | 39.3442 | -46.172 | -1.6 | -423.5556 | 0.84747
954 | 954 | 3817.583 | 147.253 | 344.335 | 39.4164 | -49.829 | -1.6 | -424 | 0.84731
955 | 955 | 3818.681 | 151.648 | 348.009 | 39.2722 | -44.713 | -1.6 | -424.4444 | 0.84715
956 | 956 | 3818.681 | 151.648 | 348.009 | 39.2722 | -44.713 | -1.6 | -424.8889 | 0.84699
957 | 957 | 3818.681 | 150.549 | 347.09 | 39.3082 | -45.992 | -1.6 | -425.3333 | 0.84683
958 | 958 | 3818.681 | 151.648 | 348.189 | 39.3082 | -44.893 | -1.6 | -425.7778 | 0.84667
959 | 959 | 3818.681 | 152.747 | 349.288 | 39.3082 | -43.794 | -1.6 | -426.2222 | 0.84651
960 | 960 | 3818.681 | 153.846 | 349.847 | 39.2002 | -42.155 | -1.6 | -426.6667 | 0.84635
961 | 961 | 3818.681 | 153.846 | 349.847 | 39.2002 | -42.155 | -1.6 | -427.1111 | 0.84619
962 | 962 | 3818.681 | 151.648 | 347.649 | 39.2002 | -44.353 | -1.6 | -427.5556 | 0.84603
963 | 963 | 3816.483 | 149.45 | 345.811 | 39.2722 | -46.911 | -1.6 | -428 | 0.84587
964 | 964 | 3817.583 | 151.649 | 348.01 | 39.2722 | -44.712 | -1.6 | -428.4444 | 0.84571
965 | 965 | 3817.583 | 151.649 | 347.65 | 39.2002 | -44.352 | -1.6 | -428.8889 | 0.84555
966 | 966 | 3817.583 | 151.649 | 347.65 | 39.2002 | -44.352 | -1.6 | -429.3333 | 0.84539
967 | 967 | 3817.583 | 152.748 | 349.109 | 39.2722 | -43.613 | -1.6 | -429.7778 | 0.84523
968 | 968 | 3818.681 | 154.945 | 350.946 | 39.2002 | -41.056 | -1.6 | -430.2222 | 0.84507
969 | 969 | 3817.583 | 152.748 | 348.929 | 39.2362 | -43.433 | -1.6 | -430.6667 | 0.84491
970 | 970 | 3816.483 | 151.648 | 347.649 | 39.2002 | -44.353 | -1.6 | -431.1111 | 0.84475
971 | 971 | 3817.583 | 153.847 | 349.848 | 39.2002 | -42.154 | -1.6 | -431.5556 | 0.84459
972 | 972 | 3816.483 | 150.549 | 346.73 | 39.2362 | -45.632 | -1.6 | -432 | 0.84443
973 | 973 | 3816.483 | 152.747 | 349.108 | 39.2722 | -43.614 | -1.6 | -432.4444 | 0.84427
974 | 974 | 3816.483 | 150.549 | 346.009 | 39.092 | -44.911 | -1.6 | -432.8889 | 0.84411
975 | 975 | 3815.385 | 148.352 | 345.073 | 39.3442 | -48.369 | -1.6 | -433.3333 | 0.84395
976 | 976 | 3815.385 | 151.649 | 347.83 | 39.2362 | -44.532 | -1.6 | -433.7778 | 0.84379
977 | 977 | 3815.385 | 150.55 | 346.371 | 39.1642 | -45.271 | -1.6 | -434.2222 | 0.84363
978 | 978 | 3815.385 | 151.649 | 348.19 | 39.3082 | -44.892 | -1.6 | -434.6667 | 0.84347
979 | 979 | 3815.385 | 151.649 | 347.47 | 39.1642 | -44.172 | -1.6 | -435.1111 | 0.84331
980 | 980 | 3816.483 | 153.846 | 350.027 | 39.2362 | -42.335 | -1.6 | -435.5556 | 0.84315
981 | 981 | 3816.483 | 152.747 | 349.288 | 39.3082 | -43.794 | -1.6 | -436 | 0.84299
982 | 982 | 3815.385 | 148.352 | 344.713 | 39.2722 | -48.009 | -1.6 | -436.4444 | 0.84283
983 | 983 | 3815.385 | 154.946 | 350.586 | 39.128 | -40.694 | -1.6 | -436.8889 | 0.84267
984 | 984 | 3814.286 | 153.847 | 349.848 | 39.2002 | -42.154 | -1.6 | -437.3333 | 0.84251
985 | 985 | 3813.187 | 150.55 | 346.551 | 39.2002 | -45.451 | -1.6 | -437.7778 | 0.84235
986 | 986 | 3813.187 | 149.451 | 345.452 | 39.2002 | -46.55 | -1.6 | -438.2222 | 0.84219
987 | 987 | 3814.286 | 151.649 | 348.01 | 39.2722 | -44.712 | -1.6 | -438.6667 | 0.84203
988 | 988 | 3814.286 | 153.847 | 349.848 | 39.2002 | -42.154 | -1.6 | -439.1111 | 0.84187
989 | 989 | 3813.187 | 151.648 | 347.649 | 39.2002 | -44.353 | -1.6 | -439.5556 | 0.84171
990 | 990 | 3810.989 | 150.55 | 347.271 | 39.3442 | -46.171 | -1.6 | -440 | 0.84155
991 | 991 | 3808.791 | 147.252 | 343.613 | 39.2722 | -49.109 | -1.6 | -440.4444 | 0.84139
992 | 992 | 3812.088 | 150.549 | 346.91 | 39.2722 | -45.812 | -1.6 | -440.8889 | 0.84123
993 | 993 | 3813.187 | 151.648 | 347.649 | 39.2002 | -44.353 | -1.6 | -441.3333 | 0.84107
994 | 994 | 3812.088 | 150.549 | 347.27 | 39.3442 | -46.172 | -1.6 | -441.7778 | 0.84091
995 | 995 | 3810.989 | 149.45 | 345.811 | 39.2722 | -46.911 | -1.6 | -442.2222 | 0.84075
996 | 996 | 3812.088 | 151.649 | 347.83 | 39.2362 | -44.532 | -1.6 | -442.6667 | 0.84059
997 | 997 | 3810.989 | 152.747 | 348.928 | 39.2362 | -43.434 | -1.6 | -443.1111 | 0.84043
998 | 998 | 3808.791 | 149.45 | 345.811 | 39.2722 | -46.911 | -1.6 | -443.5556 | 0.84027
999 | 999 | 3810.989 | 150.55 | 346.731 | 39.2362 | -45.631 | -1.6 | -444 | 0.84011
1000 | 1000 | 3814.286 | 153.847 | 350.028 | 39.2362 | -42.334 | -1.6 | -444.4444 | 0.83995
1001 | 1001 | 3812.088 | 152.747 | 349.108 | 39.2722 | -43.614 | -1.6 | -444.8889 | 0.83979
1002 | 1002 | 3813.187 | 152.748 | 349.109 | 39.2722 | -43.613 | -1.6 | -445.3333 | 0.83963
1003 | 1003 | 3812.088 | 153.846 | 350.207 | 39.2722 | -42.515 | -1.6 | -445.7778 | 0.83947
1004 | 1004 | 3809.89 | 152.747 | 348.748 | 39.2002 | -43.254 | -1.6 | -446.2222 | 0.83931
1005 | 1005 | 3809.89 | 150.549 | 346.73 | 39.2362 | -45.632 | -1.6 | -446.6667 | 0.83915
1006 | 1006 | 3812.088 | 151.649 | 348.19 | 39.3082 | -44.892 | -1.6 | -447.1111 | 0.83899
1007 | 1007 | 3809.89 | 150.549 | 346.55 | 39.2002 | -45.452 | -1.6 | -447.5556 | 0.83883
1008 | 1008 | 3810.989 | 152.747 | 349.108 | 39.2722 | -43.614 | -1.6 | -448 | 0.83867
1009 | 1009 | 3810.989 | 151.648 | 348.369 | 39.3442 | -45.073 | -1.6 | -448.4444 | 0.83851
1010 | 1010 | 3809.89 | 150.549 | 347.27 | 39.3442 | -46.172 | -1.6 | -448.8889 | 0.83835
1011 | 1011 | 3808.791 | 150.549 | 347.09 | 39.3082 | -45.992 | -1.6 | -449.3333 | 0.83819
1012 | 1012 | 3806.594 | 147.253 | 342.893 | 39.128 | -48.387 | -1.6 | -449.7778 | 0.83803
1013 | 1013 | 3809.89 | 150.549 | 346.55 | 39.2002 | -45.452 | -1.6 | -450.2222 | 0.83787
1014 | 1014 | 3809.89 | 150.549 | 346.91 | 39.2722 | -45.812 | -1.6 | -450.6667 | 0.83771
1015 | 1015 | 3809.89 | 150.549 | 347.09 | 39.3082 | -45.992 | -1.6 | -451.1111 | 0.83755
1016 | 1016 | 3809.89 | 151.648 | 348.189 | 39.3082 | -44.893 | -1.6 | -451.5556 | 0.83739
1017 | 1017 | 3808.791 | 150.549 | 347.09 | 39.3082 | -45.992 | -1.6 | -452 | 0.83723
1018 | 1018 | 3809.89 | 151.648 | 347.829 | 39.2362 | -44.533 | -1.6 | -452.4444 | 0.83707
1019 | 1019 | 3809.89 | 153.846 | 350.387 | 39.3082 | -42.695 | -1.6 | -452.8889 | 0.83691
1020 | 1020 | 3807.692 | 148.351 | 344.892 | 39.3082 | -48.19 | -1.6 | -453.3333 | 0.83675
1021 | 1021 | 3807.692 | 147.253 | 343.614 | 39.2722 | -49.108 | -1.6 | -453.7778 | 0.83659
1022 | 1022 | 3808.791 | 151.648 | 347.829 | 39.2362 | -44.533 | -1.6 | -454.2222 | 0.83643
1023 | 1023 | 3808.791 | 151.648 | 348.189 | 39.3082 | -44.893 | -1.6 | -454.6667 | 0.83627
1024 | 1024 | 3809.89 | 153.846 | 350.207 | 39.2722 | -42.515 | -1.6 | -455.1111 | 0.83611
1025 | 1025 | 3809.89 | 152.747 | 348.748 | 39.2002 | -43.254 | -1.6 | -455.5556 | 0.83595
1026 | 1026 | 3807.692 | 149.45 | 345.811 | 39.2722 | -46.911 | -1.6 | -456 | 0.83579
1027 | 1027 | 3808.791 | 151.648 | 348.189 | 39.3082 | -44.893 | -1.6 | -456.4444 | 0.83563
1028 | 1028 | 3807.692 | 150.549 | 347.09 | 39.3082 | -45.992 | -1.6 | -456.8889 | 0.83547
1029 | 1029 | 3808.791 | 152.747 | 349.108 | 39.2722 | -43.614 | -1.6 | -457.3333 | 0.83531
1030 | 1030 | 3806.594 | 148.352 | 344.713 | 39.2722 | -48.009 | -1.6 | -457.7778 | 0.83515
1031 | 1031 | 3808.791 | 151.648 | 347.108 | 39.092 | -43.812 | -1.6 | -458.2222 | 0.83499
1032 | 1032 | 3803.297 | 148.352 | 344.533 | 39.2362 | -47.829 | -1.6 | -458.6667 | 0.83483
1033 | 1033 | 3807.692 | 151.648 | 347.829 | 39.2362 | -44.533 | -1.6 | -459.1111 | 0.83467
1034 | 1034 | 3806.594 | 149.451 | 345.992 | 39.3082 | -47.09 | -1.6 | -459.5556 | 0.83451
1035 | 1035 | 3806.594 | 150.55 | 347.091 | 39.3082 | -45.991 | -1.6 | -460 | 0.83435
1036 | 1036 | 3807.692 | 152.747 | 348.748 | 39.2002 | -43.254 | -1.6 | -460.4444 | 0.83419
1037 | 1037 | 3807.692 | 153.846 | 350.567 | 39.3442 | -42.875 | -1.6 | -460.8889 | 0.83403
1038 | 1038 | 3805.495 | 149.451 | 345.992 | 39.3082 | -47.09 | -1.6 | -461.3333 | 0.83387
1039 | 1039 | 3805.495 | 150.55 | 346.911 | 39.2722 | -45.811 | -1.6 | -461.7778 | 0.83371
1040 | 1040 | 3806.594 | 154.946 | 351.487 | 39.3082 | -41.595 | -1.6 | -462.2222 | 0.83355
1041 | 1041 | 3807.692 | 153.846 | 350.027 | 39.2362 | -42.335 | -1.6 | -462.6667 | 0.83339
1042 | 1042 | 3806.594 | 152.748 | 349.289 | 39.3082 | -43.793 | -1.6 | -463.1111 | 0.83323
1043 | 1043 | 3805.495 | 150.55 | 347.271 | 39.3442 | -46.171 | -1.6 | -463.5556 | 0.83307
1044 | 1044 | 3805.495 | 150.55 | 347.091 | 39.3082 | -45.991 | -1.6 | -464 | 0.83291
1045 | 1045 | 3806.594 | 151.649 | 348.01 | 39.2722 | -44.712 | -1.6 | -464.4444 | 0.83275
1046 | 1046 | 3805.495 | 150.55 | 346.911 | 39.2722 | -45.811 | -1.6 | -464.8889 | 0.83259
1047 | 1047 | 3805.495 | 149.451 | 345.632 | 39.2362 | -46.73 | -1.6 | -465.3333 | 0.83243
1048 | 1048 | 3803.297 | 148.352 | 345.253 | 39.3802 | -48.549 | -1.6 | -465.7778 | 0.83227
1049 | 1049 | 3806.594 | 151.649 | 348.19 | 39.3082 | -44.892 | -1.6 | -466.2222 | 0.83211
1050 | 1050 | 3805.495 | 151.649 | 348.19 | 39.3082 | -44.892 | -1.6 | -466.6667 | 0.83195
1051 | 1051 | 3804.396 | 149.451 | 345.812 | 39.2722 | -46.91 | -1.6 | -467.1111 | 0.83179
1052 | 1052 | 3805.495 | 152.748 | 349.289 | 39.3082 | -43.793 | -1.6 | -467.5556 | 0.83163
1053 | 1053 | 3804.396 | 151.649 | 348.19 | 39.3082 | -44.892 | -1.6 | -468 | 0.83147
1054 | 1054 | 3804.396 | 151.649 | 348.01 | 39.2722 | -44.712 | -1.6 | -468.4444 | 0.83131
1055 | 1055 | 3804.396 | 152.748 | 349.109 | 39.2722 | -43.613 | -1.6 | -468.8889 | 0.83115
1056 | 1056 | 3804.396 | 151.649 | 348.19 | 39.3082 | -44.892 | -1.6 | -469.3333 | 0.83099
1057 | 1057 | 3805.495 | 151.649 | 348.19 | 39.3082 | -44.892 | -1.6 | -469.7778 | 0.83083
1058 | 1058 | 3804.396 | 151.649 | 348.01 | 39.2722 | -44.712 | -1.6 | -470.2222 | 0.83067
1059 | 1059 | 3803.297 | 151.649 | 347.83 | 39.2362 | -44.532 | -1.6 | -470.6667 | 0.83051
1060 | 1060 | 3803.297 | 150.55 | 346.731 | 39.2362 | -45.631 | -1.6 | -471.1111 | 0.83035
1061 | 1061 | 3803.297 | 151.649 | 347.83 | 39.2362 | -44.532 | -1.6 | -471.5556 | 0.83019
1062 | 1062 | 3802.198 | 151.648 | 348.369 | 39.3442 | -45.073 | -1.6 | -472 | 0.83003
1063 | 1063 | 3802.198 | 152.747 | 349.288 | 39.3082 | -43.794 | -1.6 | -472.4444 | 0.82987
1064 | 1064 | 3803.297 | 150.55 | 347.271 | 39.3442 | -46.171 | -1.6 | -472.8889 | 0.82971
1065 | 1065 | 3804.396 | 151.649 | 348.01 | 39.2722 | -44.712 | -1.6 | -473.3333 | 0.82955
1066 | 1066 | 3803.297 | 151.649 | 348.19 | 39.3082 | -44.892 | -1.6 | -473.7778 | 0.82939
1067 | 1067 | 3802.198 | 149.451 | 345.632 | 39.2362 | -46.73 | -1.6 | -474.2222 | 0.82923
1068 | 1068 | 3803.297 | 152.747 | 349.288 | 39.3082 | -43.794 | -1.6 | -474.6667 | 0.82907
1069 | 1069 | 3802.198 | 152.747 | 348.928 | 39.2362 | -43.434 | -1.6 | -475.1111 | 0.82891
1070 | 1070 | 3802.198 | 151.648 | 348.009 | 39.2722 | -44.713 | -1.6 | -475.5556 | 0.82875
1071 | 1071 | 3801.099 | 150.549 | 347.09 | 39.3082 | -45.992 | -1.6 | -476 | 0.82859
1072 | 1072 | 3802.198 | 151.648 | 348.369 | 39.3442 | -45.073 | -1.6 | -476.4444 | 0.82843
1073 | 1073 | 3800 | 148.352 | 345.253 | 39.3802 | -48.549 | -1.6 | -476.8889 | 0.82827
1074 | 1074 | 3802.198 | 151.648 | 348.189 | 39.3082 | -44.893 | -1.6 | -477.3333 | 0.8281
1075 | 1075 | 3801.099 | 150.549 | 346.55 | 39.2002 | -45.452 | -1.6 | -477.7778 | 0.82794
1076 | 1076 | 3801.099 | 150.549 | 347.27 | 39.3442 | -46.172 | -1.6 | -478.2222 | 0.82778
1077 | 1077 | 3804.396 | 157.143 | 353.324 | 39.2362 | -39.038 | -1.6 | -478.6667 | 0.82762
1078 | 1078 | 3798.901 | 147.253 | 343.974 | 39.3442 | -49.468 | -1.6 | -479.1111 | 0.82746
1079 | 1079 | 3801.099 | 150.549 | 346.91 | 39.2722 | -45.812 | -1.6 | -479.5556 | 0.8273
1080 | 1080 | 3800 | 149.45 | 345.991 | 39.3082 | -47.091 | -1.6 | -480 | 0.82714
1081 | 1081 | 3801.099 | 150.549 | 347.27 | 39.3442 | -46.172 | -1.6 | -480.4444 | 0.82698
1082 | 1082 | 3800 | 150.549 | 347.09 | 39.3082 | -45.992 | -1.6 | -480.8889 | 0.82682
1083 | 1083 | 3800 | 153.846 | 350.027 | 39.2362 | -42.335 | -1.6 | -481.3333 | 0.82666
1084 | 1084 | 3800 | 150.549 | 347.27 | 39.3442 | -46.172 | -1.6 | -481.7778 | 0.8265
1085 | 1085 | 3796.703 | 147.252 | 343.433 | 39.2362 | -48.929 | -1.6 | -482.2222 | 0.82634
1086 | 1086 | 3800 | 149.45 | 346.171 | 39.3442 | -47.271 | -1.6 | -482.6667 | 0.82618
1087 | 1087 | 3800 | 150.549 | 347.09 | 39.3082 | -45.992 | -1.6 | -483.1111 | 0.82602
1088 | 1088 | 3800 | 150.549 | 347.27 | 39.3442 | -46.172 | -1.6 | -483.5556 | 0.82586
1089 | 1089 | 3800 | 151.648 | 348.369 | 39.3442 | -45.073 | -1.6 | -484 | 0.8257
1090 | 1090 | 3802.198 | 153.846 | 350.747 | 39.3802 | -43.055 | -1.6 | -484.4444 | 0.82554
1091 | 1091 | 3796.703 | 148.351 | 345.252 | 39.3802 | -48.55 | -1.6 | -484.8889 | 0.82538
1092 | 1092 | 3800 | 153.846 | 350.027 | 39.2362 | -42.335 | -1.6 | -485.3333 | 0.82522
1093 | 1093 | 3800 | 151.648 | 348.009 | 39.2722 | -44.713 | -1.6 | -485.7778 | 0.82506
1094 | 1094 | 3797.802 | 148.351 | 344.712 | 39.2722 | -48.01 | -1.6 | -486.2222 | 0.8249
1095 | 1095 | 3797.802 | 149.45 | 346.351 | 39.3802 | -47.451 | -1.6 | -486.6667 | 0.82474
1096 | 1096 | 3798.901 | 151.648 | 348.369 | 39.3442 | -45.073 | -1.6 | -487.1111 | 0.82458
1097 | 1097 | 3801.099 | 154.945 | 351.846 | 39.3802 | -41.956 | -1.6 | -487.5556 | 0.82442
1098 | 1098 | 3798.901 | 151.648 | 347.829 | 39.2362 | -44.533 | -1.6 | -488 | 0.82426
1099 | 1099 | 3798.901 | 152.747 | 349.108 | 39.2722 | -43.614 | -1.6 | -488.4444 | 0.8241
1100 | 1100 | 3796.703 | 149.45 | 345.991 | 39.3082 | -47.091 | -1.6 | -488.8889 | 0.82394
1101 | 1101 | 3796.703 | 150.549 | 347.27 | 39.3442 | -46.172 | -1.6 | -489.3333 | 0.82378
1102 | 1102 | 3797.802 | 149.45 | 345.991 | 39.3082 | -47.091 | -1.6 | -489.7778 | 0.82362
1103 | 1103 | 3796.703 | 150.549 | 346.91 | 39.2722 | -45.812 | -1.6 | -490.2222 | 0.82346
1104 | 1104 | 3797.802 | 152.747 | 349.108 | 39.2722 | -43.614 | -1.6 | -490.6667 | 0.8233
1105 | 1105 | 3796.703 | 151.648 | 348.369 | 39.3442 | -45.073 | -1.6 | -491.1111 | 0.82314
1106 | 1106 | 3796.703 | 150.549 | 347.45 | 39.3802 | -46.352 | -1.6 | -491.5556 | 0.82298
1107 | 1107 | 3796.703 | 151.648 | 348.549 | 39.3802 | -45.253 | -1.6 | -492 | 0.82282
1108 | 1108 | 3796.703 | 150.549 | 346.91 | 39.2722 | -45.812 | -1.6 | -492.4444 | 0.82266
1109 | 1109 | 3796.703 | 151.648 | 348.369 | 39.3442 | -45.073 | -1.6 | -492.8889 | 0.8225
1110 | 1110 | 3796.703 | 152.747 | 348.748 | 39.2002 | -43.254 | -1.6 | -493.3333 | 0.82234
1111 | 1111 | 3800 | 153.846 | 350.747 | 39.3802 | -43.055 | -1.6 | -493.7778 | 0.82218
1112 | 1112 | 3796.703 | 151.648 | 348.549 | 39.3802 | -45.253 | -1.6 | -494.2222 | 0.82202
1113 | 1113 | 3795.604 | 149.45 | 345.991 | 39.3082 | -47.091 | -1.6 | -494.6667 | 0.82186
1114 | 1114 | 3796.703 | 151.648 | 348.549 | 39.3802 | -45.253 | -1.6 | -495.1111 | 0.8217
1115 | 1115 | 3796.703 | 151.648 | 348.009 | 39.2722 | -44.713 | -1.6 | -495.5556 | 0.82154
1116 | 1116 | 3794.506 | 149.451 | 345.992 | 39.3082 | -47.09 | -1.6 | -496 | 0.82138
1117 | 1117 | 3792.308 | 148.352 | 345.253 | 39.3802 | -48.549 | -1.6 | -496.4444 | 0.82122
1118 | 1118 | 3792.308 | 148.352 | 345.253 | 39.3802 | -48.549 | -1.6 | -496.8889 | 0.82106
1119 | 1119 | 3794.506 | 149.451 | 346.352 | 39.3802 | -47.45 | -1.6 | -497.3333 | 0.8209
1120 | 1120 | 3796.703 | 152.747 | 349.468 | 39.3442 | -43.974 | -1.6 | -497.7778 | 0.82074
1121 | 1121 | 3795.604 | 150.549 | 347.09 | 39.3082 | -45.992 | -1.6 | -498.2222 | 0.82058
1122 | 1122 | 3794.506 | 151.649 | 348.55 | 39.3802 | -45.252 | -1.6 | -498.6667 | 0.82042
1123 | 1123 | 3794.506 | 151.649 | 348.19 | 39.3082 | -44.892 | -1.6 | -499.1111 | 0.82026
1124 | 1124 | 3795.604 | 157.142 | 353.683 | 39.3082 | -39.399 | -1.6 | -499.5556 | 0.8201
1125 | 1125 | 3794.506 | 150.55 | 347.632 | 39.4164 | -46.532 | -1.6 | -500 | 0.81994
1126 | 1126 | 3794.506 | 151.649 | 348.37 | 39.3442 | -45.072 | -1.6 | -500.4444 | 0.81978
1127 | 1127 | 3795.604 | 151.648 | 348.189 | 39.3082 | -44.893 | -1.6 | -500.8889 | 0.81962
1128 | 1128 | 3794.506 | 150.55 | 347.271 | 39.3442 | -46.171 | -1.6 | -501.3333 | 0.81946
1129 | 1129 | 3793.407 | 149.451 | 346.172 | 39.3442 | -47.27 | -1.6 | -501.7778 | 0.8193
1130 | 1130 | 3794.506 | 150.55 | 347.271 | 39.3442 | -46.171 | -1.6 | -502.2222 | 0.81914
1131 | 1131 | 3794.506 | 150.55 | 346.731 | 39.2362 | -45.631 | -1.6 | -502.6667 | 0.81898
1132 | 1132 | 3792.308 | 151.649 | 348.731 | 39.4164 | -45.433 | -1.6 | -503.1111 | 0.81882
1133 | 1133 | 3792.308 | 149.451 | 345.632 | 39.2362 | -46.73 | -1.6 | -503.5556 | 0.81866
1134 | 1134 | 3793.407 | 151.649 | 348.19 | 39.3082 | -44.892 | -1.6 | -504 | 0.8185
1135 | 1135 | 3794.506 | 151.649 | 348.55 | 39.3802 | -45.252 | -1.6 | -504.4444 | 0.81834
1136 | 1136 | 3793.407 | 150.55 | 347.271 | 39.3442 | -46.171 | -1.6 | -504.8889 | 0.81818
1137 | 1137 | 3792.308 | 149.451 | 345.992 | 39.3082 | -47.09 | -1.6 | -505.3333 | 0.81802
1138 | 1138 | 3793.407 | 150.55 | 347.271 | 39.3442 | -46.171 | -1.6 | -505.7778 | 0.81786
1139 | 1139 | 3792.308 | 152.747 | 349.288 | 39.3082 | -43.794 | -1.6 | -506.2222 | 0.8177
1140 | 1140 | 3792.308 | 150.55 | 347.451 | 39.3802 | -46.351 | -1.6 | -506.6667 | 0.81754
1141 | 1141 | 3792.308 | 151.649 | 348.19 | 39.3082 | -44.892 | -1.6 | -507.1111 | 0.81738
1142 | 1142 | 3792.308 | 150.55 | 347.091 | 39.3082 | -45.991 | -1.6 | -507.5556 | 0.81722
1143 | 1143 | 3792.308 | 150.55 | 346.911 | 39.2722 | -45.811 | -1.6 | -508 | 0.81706
1144 | 1144 | 3790.11 | 149.451 | 346.352 | 39.3802 | -47.45 | -1.6 | -508.4444 | 0.8169
1145 | 1145 | 3792.308 | 151.649 | 348.37 | 39.3442 | -45.072 | -1.6 | -508.8889 | 0.81674
1146 | 1146 | 3790.11 | 149.451 | 346.533 | 39.4164 | -47.631 | -1.6 | -509.3333 | 0.81658
1147 | 1147 | 3791.209 | 150.55 | 346.911 | 39.2722 | -45.811 | -1.6 | -509.7778 | 0.81642
1148 | 1148 | 3791.209 | 150.55 | 347.451 | 39.3802 | -46.351 | -1.6 | -510.2222 | 0.81626
1149 | 1149 | 3791.209 | 149.451 | 345.992 | 39.3082 | -47.09 | -1.6 | -510.6667 | 0.8161
1150 | 1150 | 3791.209 | 151.648 | 348.549 | 39.3802 | -45.253 | -1.6 | -511.1111 | 0.81594
1151 | 1151 | 3792.308 | 152.747 | 349.468 | 39.3442 | -43.974 | -1.6 | -511.5556 | 0.81578
1152 | 1152 | 3791.209 | 150.55 | 347.271 | 39.3442 | -46.171 | -1.6 | -512 | 0.81562
1153 | 1153 | 3791.209 | 150.55 | 347.091 | 39.3082 | -45.991 | -1.6 | -512.4444 | 0.81546
1154 | 1154 | 3791.209 | 152.747 | 349.468 | 39.3442 | -43.974 | -1.6 | -512.8889 | 0.8153
1155 | 1155 | 3791.209 | 154.945 | 351.486 | 39.3082 | -41.596 | -1.6 | -513.3333 | 0.81514
1156 | 1156 | 3787.912 | 148.351 | 345.072 | 39.3442 | -48.37 | -1.6 | -513.7778 | 0.81498
1157 | 1157 | 3791.209 | 151.648 | 348.189 | 39.3082 | -44.893 | -1.6 | -514.2222 | 0.81482
1158 | 1158 | 3790.11 | 149.451 | 346.352 | 39.3802 | -47.45 | -1.6 | -514.6667 | 0.81466
1159 | 1159 | 3790.11 | 150.549 | 347.631 | 39.4164 | -46.533 | -1.6 | -515.1111 | 0.8145
1160 | 1160 | 3790.11 | 151.648 | 348.369 | 39.3442 | -45.073 | -1.6 | -515.5556 | 0.81434
1161 | 1161 | 3790.11 | 150.549 | 347.09 | 39.3082 | -45.992 | -1.6 | -516 | 0.81418
1162 | 1162 | 3790.11 | 150.549 | 347.45 | 39.3802 | -46.352 | -1.6 | -516.4444 | 0.81402
1163 | 1163 | 3790.11 | 150.549 | 347.27 | 39.3442 | -46.172 | -1.6 | -516.8889 | 0.81386
1164 | 1164 | 3790.11 | 153.846 | 351.468 | 39.5244 | -43.776 | -1.6 | -517.3333 | 0.8137
1165 | 1165 | 3790.11 | 151.648 | 348.73 | 39.4164 | -45.434 | -1.6 | -517.7778 | 0.81354
1166 | 1166 | 3790.11 | 150.549 | 347.811 | 39.4524 | -46.713 | -1.6 | -518.2222 | 0.81338
1167 | 1167 | 3789.011 | 150.549 | 347.09 | 39.3082 | -45.992 | -1.6 | -518.6667 | 0.81322
1168 | 1168 | 3790.11 | 152.747 | 349.648 | 39.3802 | -44.154 | -1.6 | -519.1111 | 0.81306
1169 | 1169 | 3787.912 | 151.648 | 348.189 | 39.3082 | -44.893 | -1.6 | -519.5556 | 0.8129
1170 | 1170 | 3789.011 | 151.648 | 348.369 | 39.3442 | -45.073 | -1.6 | -520 | 0.81274
1171 | 1171 | 3789.011 | 152.747 | 349.648 | 39.3802 | -44.154 | -1.6 | -520.4444 | 0.81258
1172 | 1172 | 3786.813 | 150.549 | 347.45 | 39.3802 | -46.352 | -1.6 | -520.8889 | 0.81242
1173 | 1173 | 3789.011 | 150.549 | 347.27 | 39.3442 | -46.172 | -1.6 | -521.3333 | 0.81226
1174 | 1174 | 3787.912 | 150.549 | 347.631 | 39.4164 | -46.533 | -1.6 | -521.7778 | 0.8121
1175 | 1175 | 3789.011 | 152.747 | 349.468 | 39.3442 | -43.974 | -1.6 | -522.2222 | 0.81194
1176 | 1176 | 3789.011 | 151.648 | 348.73 | 39.4164 | -45.434 | -1.6 | -522.6667 | 0.81178
1177 | 1177 | 3786.813 | 151.648 | 348.549 | 39.3802 | -45.253 | -1.6 | -523.1111 | 0.81162
1178 | 1178 | 3785.714 | 149.45 | 346.712 | 39.4524 | -47.812 | -1.6 | -523.5556 | 0.81146
1179 | 1179 | 3787.912 | 153.846 | 351.468 | 39.5244 | -43.776 | -1.6 | -524 | 0.8113
1180 | 1180 | 3787.912 | 149.45 | 346.532 | 39.4164 | -47.632 | -1.6 | -524.4444 | 0.81114
1181 | 1181 | 3786.813 | 150.549 | 347.811 | 39.4524 | -46.713 | -1.6 | -524.8889 | 0.81098
1182 | 1182 | 3787.912 | 150.549 | 347.45 | 39.3802 | -46.352 | -1.6 | -525.3333 | 0.81082
1183 | 1183 | 3786.813 | 150.549 | 347.09 | 39.3082 | -45.992 | -1.6 | -525.7778 | 0.81066
1184 | 1184 | 3786.813 | 150.549 | 347.27 | 39.3442 | -46.172 | -1.6 | -526.2222 | 0.8105
1185 | 1185 | 3787.912 | 151.648 | 348.549 | 39.3802 | -45.253 | -1.6 | -526.6667 | 0.81034
1186 | 1186 | 3784.615 | 151.648 | 348.91 | 39.4524 | -45.614 | -1.6 | -527.1111 | 0.81018
1187 | 1187 | 3784.615 | 149.45 | 346.892 | 39.4884 | -47.992 | -1.6 | -527.5556 | 0.81002
1188 | 1188 | 3786.813 | 150.549 | 347.991 | 39.4884 | -46.893 | -1.6 | -528 | 0.80986
1189 | 1189 | 3785.714 | 150.549 | 347.09 | 39.3082 | -45.992 | -1.6 | -528.4444 | 0.8097
1190 | 1190 | 3786.813 | 151.648 | 349.09 | 39.4884 | -45.794 | -1.6 | -528.8889 | 0.80954
1191 | 1191 | 3785.714 | 150.549 | 347.811 | 39.4524 | -46.713 | -1.6 | -529.3333 | 0.80938
1192 | 1192 | 3785.714 | 151.648 | 348.73 | 39.4164 | -45.434 | -1.6 | -529.7778 | 0.80922
1193 | 1193 | 3783.516 | 150.549 | 347.45 | 39.3802 | -46.352 | -1.6 | -530.2222 | 0.80906
1194 | 1194 | 3786.813 | 152.747 | 349.108 | 39.2722 | -43.614 | -1.6 | -530.6667 | 0.8089
1195 | 1195 | 3787.912 | 152.747 | 350.009 | 39.4524 | -44.515 | -1.6 | -531.1111 | 0.80874
1196 | 1196 | 3784.615 | 150.549 | 347.27 | 39.3442 | -46.172 | -1.6 | -531.5556 | 0.80858
1197 | 1197 | 3785.714 | 151.648 | 348.189 | 39.3082 | -44.893 | -1.6 | -532 | 0.80842
1198 | 1198 | 3786.813 | 153.846 | 350.928 | 39.4164 | -43.236 | -1.6 | -532.4444 | 0.80826
1199 | 1199 | 3784.615 | 150.549 | 347.991 | 39.4884 | -46.893 | -1.6 | -532.8889 | 0.8081
1200 | 1200 | 3785.714 | 151.648 | 348.91 | 39.4524 | -45.614 | -1.6 | -533.3333 | 0.80794
1201 | 1201 | 3784.615 | 150.549 | 347.811 | 39.4524 | -46.713 | -1.6 | -533.7778 | 0.80778
1202 | 1202 | 3785.714 | 152.747 | 349.468 | 39.3442 | -43.974 | -1.6 | -534.2222 | 0.80762
1203 | 1203 | 3783.516 | 152.746 | 349.467 | 39.3442 | -43.975 | -1.6 | -534.6667 | 0.80746
1204 | 1204 | 3781.319 | 149.451 | 346.172 | 39.3442 | -47.27 | -1.6 | -535.1111 | 0.8073
1205 | 1205 | 3784.615 | 150.549 | 347.45 | 39.3802 | -46.352 | -1.6 | -535.5556 | 0.80714
1206 | 1206 | 3783.516 | 149.45 | 346.351 | 39.3802 | -47.451 | -1.6 | -536 | 0.80698
1207 | 1207 | 3784.615 | 151.648 | 348.549 | 39.3802 | -45.253 | -1.6 | -536.4444 | 0.80682
1208 | 1208 | 3784.615 | 151.648 | 348.549 | 39.3802 | -45.253 | -1.6 | -536.8889 | 0.80666
1209 | 1209 | 3783.516 | 151.648 | 348.369 | 39.3442 | -45.073 | -1.6 | -537.3333 | 0.8065
1210 | 1210 | 3783.516 | 150.549 | 347.09 | 39.3082 | -45.992 | -1.6 | -537.7778 | 0.80634
1211 | 1211 | 3782.418 | 150.55 | 347.632 | 39.4164 | -46.532 | -1.6 | -538.2222 | 0.80618
1212 | 1212 | 3781.319 | 148.352 | 344.893 | 39.3082 | -48.189 | -1.6 | -538.6667 | 0.80602
1213 | 1213 | 3784.615 | 153.845 | 350.927 | 39.4164 | -43.237 | -1.6 | -539.1111 | 0.80586
1214 | 1214 | 3783.516 | 151.648 | 348.91 | 39.4524 | -45.614 | -1.6 | -539.5556 | 0.8057
1215 | 1215 | 3783.516 | 152.746 | 349.467 | 39.3442 | -43.975 | -1.6 | -540 | 0.80554
1216 | 1216 | 3782.418 | 150.55 | 347.812 | 39.4524 | -46.712 | -1.6 | -540.4444 | 0.80538
1217 | 1217 | 3782.418 | 149.451 | 346.893 | 39.4884 | -47.991 | -1.6 | -540.8889 | 0.80522
1218 | 1218 | 3782.418 | 150.55 | 347.271 | 39.3442 | -46.171 | -1.6 | -541.3333 | 0.80506
1219 | 1219 | 3782.418 | 148.352 | 345.434 | 39.4164 | -48.73 | -1.6 | -541.7778 | 0.8049
1220 | 1220 | 3782.418 | 152.748 | 350.01 | 39.4524 | -44.514 | -1.6 | -542.2222 | 0.80474
1221 | 1221 | 3780.22 | 150.55 | 347.451 | 39.3802 | -46.351 | -1.6 | -542.6667 | 0.80458
1222 | 1222 | 3783.516 | 152.746 | 349.647 | 39.3802 | -44.155 | -1.6 | -543.1111 | 0.80442
1223 | 1223 | 3780.22 | 148.352 | 345.253 | 39.3802 | -48.549 | -1.6 | -543.5556 | 0.80426
1224 | 1224 | 3782.418 | 151.648 | 348.549 | 39.3802 | -45.253 | -1.6 | -544 | 0.8041
1225 | 1225 | 3780.22 | 148.352 | 345.073 | 39.3442 | -48.369 | -1.6 | -544.4444 | 0.80394
1226 | 1226 | 3782.418 | 152.748 | 349.83 | 39.4164 | -44.334 | -1.6 | -544.8889 | 0.80378
1227 | 1227 | 3782.418 | 153.847 | 351.289 | 39.4884 | -43.595 | -1.6 | -545.3333 | 0.80362
1228 | 1228 | 3780.22 | 152.748 | 349.469 | 39.3442 | -43.973 | -1.6 | -545.7778 | 0.80346
1229 | 1229 | 3781.319 | 151.649 | 349.091 | 39.4884 | -45.793 | -1.6 | -546.2222 | 0.8033
1230 | 1230 | 3782.418 | 152.748 | 349.649 | 39.3802 | -44.153 | -1.6 | -546.6667 | 0.80314
1231 | 1231 | 3782.418 | 152.748 | 350.01 | 39.4524 | -44.514 | -1.6 | -547.1111 | 0.80298
1232 | 1232 | 3781.319 | 152.748 | 350.01 | 39.4524 | -44.514 | -1.6 | -547.5556 | 0.80282
1233 | 1233 | 3781.319 | 151.649 | 348.731 | 39.4164 | -45.433 | -1.6 | -548 | 0.80266
1234 | 1234 | 3781.319 | 154.945 | 352.027 | 39.4164 | -42.137 | -1.6 | -548.4444 | 0.8025
1235 | 1235 | 3776.923 | 147.253 | 344.154 | 39.3802 | -49.648 | -1.6 | -548.8889 | 0.80234
1236 | 1236 | 3780.22 | 152.748 | 349.83 | 39.4164 | -44.334 | -1.6 | -549.3333 | 0.80218
1237 | 1237 | 3781.319 | 151.649 | 348.19 | 39.3082 | -44.892 | -1.6 | -549.7778 | 0.80202
1238 | 1238 | 3780.22 | 150.55 | 347.632 | 39.4164 | -46.532 | -1.6 | -550.2222 | 0.80186
1239 | 1239 | 3779.121 | 150.55 | 347.632 | 39.4164 | -46.532 | -1.6 | -550.6667 | 0.8017
1240 | 1240 | 3779.121 | 150.55 | 348.172 | 39.5244 | -47.072 | -1.6 | -551.1111 | 0.80154
1241 | 1241 | 3774.726 | 146.155 | 342.696 | 39.3082 | -50.386 | -1.6 | -551.5556 | 0.80138
1242 | 1242 | 3781.319 | 152.748 | 350.01 | 39.4524 | -44.514 | -1.6 | -552 | 0.80122
1243 | 1243 | 3778.022 | 148.352 | 345.614 | 39.4524 | -48.91 | -1.6 | -552.4444 | 0.80106
1244 | 1244 | 3779.121 | 150.55 | 347.271 | 39.3442 | -46.171 | -1.6 | -552.8889 | 0.8009
1245 | 1245 | 3778.022 | 150.55 | 347.812 | 39.4524 | -46.712 | -1.6 | -553.3333 | 0.80074
1246 | 1246 | 3779.121 | 152.747 | 349.829 | 39.4164 | -44.335 | -1.6 | -553.7778 | 0.80058
1247 | 1247 | 3780.22 | 151.649 | 348.55 | 39.3802 | -45.252 | -1.6 | -554.2222 | 0.80042
1248 | 1248 | 3778.022 | 153.846 | 350.747 | 39.3802 | -43.055 | -1.6 | -554.6667 | 0.80026
1249 | 1249 | 3776.923 | 149.451 | 346.533 | 39.4164 | -47.631 | -1.6 | -555.1111 | 0.8001
1250 | 1250 | 3778.022 | 150.55 | 347.812 | 39.4524 | -46.712 | -1.6 | -555.5556 | 0.79994
1251 | 1251 | 3776.923 | 149.451 | 346.533 | 39.4164 | -47.631 | -1.6 | -556 | 0.79978
1252 | 1252 | 3779.121 | 153.846 | 351.108 | 39.4524 | -43.416 | -1.6 | -556.4444 | 0.79962
1253 | 1253 | 3778.022 | 151.648 | 348.549 | 39.3802 | -45.253 | -1.6 | -556.8889 | 0.79946
1254 | 1254 | 3776.923 | 150.549 | 347.45 | 39.3802 | -46.352 | -1.6 | -557.3333 | 0.7993
1255 | 1255 | 3776.923 | 152.747 | 350.369 | 39.5244 | -44.875 | -1.6 | -557.7778 | 0.79914
1256 | 1256 | 3776.923 | 150.549 | 347.27 | 39.3442 | -46.172 | -1.6 | -558.2222 | 0.79898
1257 | 1257 | 3776.923 | 150.549 | 347.45 | 39.3802 | -46.352 | -1.6 | -558.6667 | 0.79882
1258 | 1258 | 3776.923 | 150.549 | 347.991 | 39.4884 | -46.893 | -1.6 | -559.1111 | 0.79866
1259 | 1259 | 3775.824 | 150.549 | 347.45 | 39.3802 | -46.352 | -1.6 | -559.5556 | 0.7985
1260 | 1260 | 3775.824 | 148.352 | 345.614 | 39.4524 | -48.91 | -1.6 | -560 | 0.79834
1261 | 1261 | 3778.022 | 152.747 | 350.009 | 39.4524 | -44.515 | -1.6 | -560.4444 | 0.79818
1262 | 1262 | 3776.923 | 150.549 | 347.811 | 39.4524 | -46.713 | -1.6 | -560.8889 | 0.79802
1263 | 1263 | 3775.824 | 150.549 | 347.631 | 39.4164 | -46.533 | -1.6 | -561.3333 | 0.79786
1264 | 1264 | 3774.726 | 148.352 | 345.434 | 39.4164 | -48.73 | -1.6 | -561.7778 | 0.7977
1265 | 1265 | 3774.726 | 148.352 | 345.794 | 39.4884 | -49.09 | -1.6 | -562.2222 | 0.79754
1266 | 1266 | 3774.726 | 149.451 | 346.893 | 39.4884 | -47.991 | -1.6 | -562.6667 | 0.79738
1267 | 1267 | 3774.726 | 149.451 | 346.172 | 39.3442 | -47.27 | -1.6 | -563.1111 | 0.79722
1268 | 1268 | 3776.923 | 153.846 | 351.828 | 39.5964 | -44.136 | -1.6 | -563.5556 | 0.79706
1269 | 1269 | 3776.923 | 152.747 | 350.91 | 39.6326 | -45.416 | -1.6 | -564 | 0.7969
1270 | 1270 | 3775.824 | 151.648 | 348.549 | 39.3802 | -45.253 | -1.6 | -564.4444 | 0.79673
1271 | 1271 | 3774.726 | 150.55 | 347.812 | 39.4524 | -46.712 | -1.6 | -564.8889 | 0.79657
1272 | 1272 | 3774.726 | 150.55 | 347.992 | 39.4884 | -46.892 | -1.6 | -565.3333 | 0.79641
1273 | 1273 | 3775.824 | 151.648 | 348.73 | 39.4164 | -45.434 | -1.6 | -565.7778 | 0.79625
1274 | 1274 | 3776.923 | 151.648 | 349.09 | 39.4884 | -45.794 | -1.6 | -566.2222 | 0.79609
1275 | 1275 | 3774.726 | 148.352 | 345.794 | 39.4884 | -49.09 | -1.6 | -566.6667 | 0.79593
1276 | 1276 | 3774.726 | 153.847 | 351.289 | 39.4884 | -43.595 | -1.6 | -567.1111 | 0.79577
1277 | 1277 | 3775.824 | 152.747 | 349.829 | 39.4164 | -44.335 | -1.6 | -567.5556 | 0.79561
1278 | 1278 | 3774.726 | 150.55 | 347.632 | 39.4164 | -46.532 | -1.6 | -568 | 0.79545
1279 | 1279 | 3773.626 | 150.549 | 347.631 | 39.4164 | -46.533 | -1.6 | -568.4444 | 0.79529
1280 | 1280 | 3774.726 | 151.649 | 349.091 | 39.4884 | -45.793 | -1.6 | -568.8889 | 0.79513
1281 | 1281 | 3774.726 | 150.55 | 348.172 | 39.5244 | -47.072 | -1.6 | -569.3333 | 0.79497
1282 | 1282 | 3775.824 | 154.945 | 352.567 | 39.5244 | -42.677 | -1.6 | -569.7778 | 0.79481
1283 | 1283 | 3772.527 | 151.648 | 348.73 | 39.4164 | -45.434 | -1.6 | -570.2222 | 0.79465
1284 | 1284 | 3774.726 | 151.649 | 349.091 | 39.4884 | -45.793 | -1.6 | -570.6667 | 0.79449
1285 | 1285 | 3773.626 | 151.648 | 348.73 | 39.4164 | -45.434 | -1.6 | -571.1111 | 0.79433
1286 | 1286 | 3773.626 | 151.648 | 349.09 | 39.4884 | -45.794 | -1.6 | -571.5556 | 0.79417
1287 | 1287 | 3771.428 | 148.351 | 345.973 | 39.5244 | -49.271 | -1.6 | -572 | 0.79401
1288 | 1288 | 3773.626 | 151.648 | 348.73 | 39.4164 | -45.434 | -1.6 | -572.4444 | 0.79385
1289 | 1289 | 3773.626 | 151.648 | 348.73 | 39.4164 | -45.434 | -1.6 | -572.8889 | 0.79369
1290 | 1290 | 3774.726 | 151.649 | 349.451 | 39.5604 | -46.153 | -1.6 | -573.3333 | 0.79353
1291 | 1291 | 3771.428 | 152.746 | 350.368 | 39.5244 | -44.876 | -1.6 | -573.7778 | 0.79337
1292 | 1292 | 3771.428 | 148.351 | 346.153 | 39.5604 | -49.451 | -1.6 | -574.2222 | 0.79321
1293 | 1293 | 3772.527 | 150.549 | 347.991 | 39.4884 | -46.893 | -1.6 | -574.6667 | 0.79305
1294 | 1294 | 3772.527 | 150.549 | 348.351 | 39.5604 | -47.253 | -1.6 | -575.1111 | 0.79289
1295 | 1295 | 3772.527 | 151.648 | 348.91 | 39.4524 | -45.614 | -1.6 | -575.5556 | 0.79273
1296 | 1296 | 3772.527 | 151.648 | 348.91 | 39.4524 | -45.614 | -1.6 | -576 | 0.79257
1297 | 1297 | 3772.527 | 151.648 | 349.45 | 39.5604 | -46.154 | -1.6 | -576.4444 | 0.79241
1298 | 1298 | 3773.626 | 153.846 | 351.468 | 39.5244 | -43.776 | -1.6 | -576.8889 | 0.79225
1299 | 1299 | 3772.527 | 151.648 | 349.45 | 39.5604 | -46.154 | -1.6 | -577.3333 | 0.79209
1300 | 1300 | 3773.626 | 154.944 | 352.386 | 39.4884 | -42.498 | -1.6 | -577.7778 | 0.79193
1301 | 1301 | 3772.527 | 154.944 | 352.026 | 39.4164 | -42.138 | -1.6 | -578.2222 | 0.79177
1302 | 1302 | 3770.33 | 151.648 | 349.09 | 39.4884 | -45.794 | -1.6 | -578.6667 | 0.79161
1303 | 1303 | 3775.824 | 156.044 | 353.486 | 39.4884 | -41.398 | -1.6 | -579.1111 | 0.79145
1304 | 1304 | 3771.428 | 150.549 | 348.171 | 39.5244 | -47.073 | -1.6 | -579.5556 | 0.79129
1305 | 1305 | 3772.527 | 152.747 | 350.189 | 39.4884 | -44.695 | -1.6 | -580 | 0.79113
1306 | 1306 | 3771.428 | 151.648 | 349.09 | 39.4884 | -45.794 | -1.6 | -580.4444 | 0.79097
1307 | 1307 | 3770.33 | 151.648 | 348.73 | 39.4164 | -45.434 | -1.6 | -580.8889 | 0.79081
1308 | 1308 | 3771.428 | 150.549 | 348.531 | 39.5964 | -47.433 | -1.6 | -581.3333 | 0.79065
1309 | 1309 | 3770.33 | 150.55 | 348.172 | 39.5244 | -47.072 | -1.6 | -581.7778 | 0.79049
1310 | 1310 | 3770.33 | 150.55 | 348.172 | 39.5244 | -47.072 | -1.6 | -582.2222 | 0.79033
1311 | 1311 | 3771.428 | 152.746 | 350.909 | 39.6326 | -45.417 | -1.6 | -582.6667 | 0.79017
1312 | 1312 | 3769.231 | 150.549 | 348.171 | 39.5244 | -47.073 | -1.6 | -583.1111 | 0.79001
1313 | 1313 | 3770.33 | 150.55 | 348.172 | 39.5244 | -47.072 | -1.6 | -583.5556 | 0.78985
1314 | 1314 | 3772.527 | 156.044 | 353.846 | 39.5604 | -41.758 | -1.6 | -584 | 0.78969
1315 | 1315 | 3767.033 | 149.45 | 347.432 | 39.5964 | -48.532 | -1.6 | -584.4444 | 0.78953
1316 | 1316 | 3770.33 | 152.747 | 350.549 | 39.5604 | -45.055 | -1.6 | -584.8889 | 0.78937
1317 | 1317 | 3769.231 | 151.648 | 349.45 | 39.5604 | -46.154 | -1.6 | -585.3333 | 0.78921
1318 | 1318 | 3768.132 | 148.352 | 346.154 | 39.5604 | -49.45 | -1.6 | -585.7778 | 0.78905
1319 | 1319 | 3768.132 | 149.45 | 347.432 | 39.5964 | -48.532 | -1.6 | -586.2222 | 0.78889
1320 | 1320 | 3769.231 | 150.549 | 348.892 | 39.6686 | -47.794 | -1.6 | -586.6667 | 0.78873
1321 | 1321 | 3769.231 | 150.549 | 348.351 | 39.5604 | -47.253 | -1.6 | -587.1111 | 0.78857
1322 | 1322 | 3767.033 | 149.45 | 347.432 | 39.5964 | -48.532 | -1.6 | -587.5556 | 0.78841
1323 | 1323 | 3768.132 | 153.846 | 351.828 | 39.5964 | -44.136 | -1.6 | -588 | 0.78825
1324 | 1324 | 3768.132 | 149.45 | 347.432 | 39.5964 | -48.532 | -1.6 | -588.4444 | 0.78809
1325 | 1325 | 3768.132 | 151.649 | 349.091 | 39.4884 | -45.793 | -1.6 | -588.8889 | 0.78793
1326 | 1326 | 3768.132 | 150.549 | 348.531 | 39.5964 | -47.433 | -1.6 | -589.3333 | 0.78777
1327 | 1327 | 3767.033 | 149.45 | 346.892 | 39.4884 | -47.992 | -1.6 | -589.7778 | 0.78761
1328 | 1328 | 3769.231 | 151.648 | 349.27 | 39.5244 | -45.974 | -1.6 | -590.2222 | 0.78745
1329 | 1329 | 3765.934 | 148.351 | 345.793 | 39.4884 | -49.091 | -1.6 | -590.6667 | 0.78729
1330 | 1330 | 3768.132 | 152.747 | 350.369 | 39.5244 | -44.875 | -1.6 | -591.1111 | 0.78713
1331 | 1331 | 3767.033 | 150.55 | 348.172 | 39.5244 | -47.072 | -1.6 | -591.5556 | 0.78697
1332 | 1332 | 3768.132 | 151.649 | 349.812 | 39.6326 | -46.514 | -1.6 | -592 | 0.78681
1333 | 1333 | 3768.132 | 152.747 | 350.189 | 39.4884 | -44.695 | -1.6 | -592.4444 | 0.78665
1334 | 1334 | 3768.132 | 151.649 | 349.451 | 39.5604 | -46.153 | -1.6 | -592.8889 | 0.78649
1335 | 1335 | 3767.033 | 150.55 | 348.532 | 39.5964 | -47.432 | -1.6 | -593.3333 | 0.78633
1336 | 1336 | 3767.033 | 150.55 | 348.352 | 39.5604 | -47.252 | -1.6 | -593.7778 | 0.78617
1337 | 1337 | 3768.132 | 151.649 | 349.271 | 39.5244 | -45.973 | -1.6 | -594.2222 | 0.78601
1338 | 1338 | 3765.934 | 149.451 | 347.433 | 39.5964 | -48.531 | -1.6 | -594.6667 | 0.78585
1339 | 1339 | 3768.132 | 151.649 | 349.631 | 39.5964 | -46.333 | -1.6 | -595.1111 | 0.78569
1340 | 1340 | 3765.934 | 154.945 | 352.747 | 39.5604 | -42.857 | -1.6 | -595.5556 | 0.78553
1341 | 1341 | 3768.132 | 151.649 | 349.631 | 39.5964 | -46.333 | -1.6 | -596 | 0.78537
1342 | 1342 | 3764.835 | 148.352 | 345.974 | 39.5244 | -49.27 | -1.6 | -596.4444 | 0.78521
1343 | 1343 | 3765.934 | 150.549 | 348.171 | 39.5244 | -47.073 | -1.6 | -596.8889 | 0.78505
1344 | 1344 | 3765.934 | 150.549 | 348.531 | 39.5964 | -47.433 | -1.6 | -597.3333 | 0.78489
1345 | 1345 | 3764.835 | 148.352 | 346.154 | 39.5604 | -49.45 | -1.6 | -597.7778 | 0.78473
1346 | 1346 | 3765.934 | 150.549 | 348.712 | 39.6326 | -47.614 | -1.6 | -598.2222 | 0.78457
1347 | 1347 | 3764.835 | 149.45 | 347.613 | 39.6326 | -48.713 | -1.6 | -598.6667 | 0.78441
1348 | 1348 | 3764.835 | 150.549 | 348.531 | 39.5964 | -47.433 | -1.6 | -599.1111 | 0.78425
1349 | 1349 | 3768.132 | 153.846 | 352.189 | 39.6686 | -44.497 | -1.6 | -599.5556 | 0.78409
1350 | 1350 | 3765.934 | 150.549 | 348.531 | 39.5964 | -47.433 | -1.6 | -600 | 0.78393
1351 | 1351 | 3763.736 | 148.351 | 346.694 | 39.6686 | -49.992 | -1.6 | -600.4444 | 0.78377
1352 | 1352 | 3764.835 | 149.45 | 347.432 | 39.5964 | -48.532 | -1.6 | -600.8889 | 0.78361
1353 | 1353 | 3764.835 | 150.549 | 348.531 | 39.5964 | -47.433 | -1.6 | -601.3333 | 0.78345
1354 | 1354 | 3765.934 | 151.648 | 349.45 | 39.5604 | -46.154 | -1.6 | -601.7778 | 0.78329
1355 | 1355 | 3764.835 | 153.846 | 352.009 | 39.6326 | -44.317 | -1.6 | -602.2222 | 0.78313
1356 | 1356 | 3764.835 | 151.648 | 349.45 | 39.5604 | -46.154 | -1.6 | -602.6667 | 0.78297
1357 | 1357 | 3762.638 | 149.451 | 347.794 | 39.6686 | -48.892 | -1.6 | -603.1111 | 0.78281
1358 | 1358 | 3764.835 | 151.648 | 349.45 | 39.5604 | -46.154 | -1.6 | -603.5556 | 0.78265
1359 | 1359 | 3764.835 | 151.648 | 349.45 | 39.5604 | -46.154 | -1.6 | -604 | 0.78249
1360 | 1360 | 3764.835 | 151.648 | 349.991 | 39.6686 | -46.695 | -1.6 | -604.4444 | 0.78233
1361 | 1361 | 3763.736 | 150.549 | 348.712 | 39.6326 | -47.614 | -1.6 | -604.8889 | 0.78217
1362 | 1362 | 3762.638 | 148.352 | 346.334 | 39.5964 | -49.63 | -1.6 | -605.3333 | 0.78201
1363 | 1363 | 3763.736 | 149.45 | 347.432 | 39.5964 | -48.532 | -1.6 | -605.7778 | 0.78185
1364 | 1364 | 3764.835 | 153.846 | 352.009 | 39.6326 | -44.317 | -1.6 | -606.2222 | 0.78169
1365 | 1365 | 3762.638 | 150.55 | 348.352 | 39.5604 | -47.252 | -1.6 | -606.6667 | 0.78153
1366 | 1366 | 3764.835 | 152.747 | 350.729 | 39.5964 | -45.235 | -1.6 | -607.1111 | 0.78137
1367 | 1367 | 3763.736 | 150.549 | 348.531 | 39.5964 | -47.433 | -1.6 | -607.5556 | 0.78121
1368 | 1368 | 3763.736 | 150.549 | 348.531 | 39.5964 | -47.433 | -1.6 | -608 | 0.78105
1369 | 1369 | 3763.736 | 150.549 | 348.892 | 39.6686 | -47.794 | -1.6 | -608.4444 | 0.78089
1370 | 1370 | 3761.539 | 149.451 | 347.794 | 39.6686 | -48.892 | -1.6 | -608.8889 | 0.78073
1371 | 1371 | 3763.736 | 152.747 | 350.549 | 39.5604 | -45.055 | -1.6 | -609.3333 | 0.78057
1372 | 1372 | 3762.638 | 148.352 | 346.695 | 39.6686 | -49.991 | -1.6 | -609.7778 | 0.78041
1373 | 1373 | 3758.242 | 146.154 | 344.317 | 39.6326 | -52.009 | -1.6 | -610.2222 | 0.78025
1374 | 1374 | 3762.638 | 150.55 | 348.713 | 39.6326 | -47.613 | -1.6 | -610.6667 | 0.78009
1375 | 1375 | 3762.638 | 150.55 | 348.532 | 39.5964 | -47.432 | -1.6 | -611.1111 | 0.77993
1376 | 1376 | 3762.638 | 151.649 | 349.631 | 39.5964 | -46.333 | -1.6 | -611.5556 | 0.77977
1377 | 1377 | 3761.539 | 150.55 | 348.532 | 39.5964 | -47.432 | -1.6 | -612 | 0.77961
1378 | 1378 | 3760.439 | 149.45 | 347.072 | 39.5244 | -48.172 | -1.6 | -612.4444 | 0.77945
1379 | 1379 | 3762.638 | 152.748 | 350.73 | 39.5964 | -45.234 | -1.6 | -612.8889 | 0.77929
1380 | 1380 | 3761.539 | 151.649 | 349.631 | 39.5964 | -46.333 | -1.6 | -613.3333 | 0.77913
1381 | 1381 | 3764.835 | 153.846 | 351.828 | 39.5964 | -44.136 | -1.6 | -613.7778 | 0.77897
1382 | 1382 | 3760.439 | 149.45 | 347.072 | 39.5244 | -48.172 | -1.6 | -614.2222 | 0.77881
1383 | 1383 | 3761.539 | 151.649 | 349.451 | 39.5604 | -46.153 | -1.6 | -614.6667 | 0.77865
1384 | 1384 | 3760.439 | 150.549 | 348.712 | 39.6326 | -47.614 | -1.6 | -615.1111 | 0.77849
1385 | 1385 | 3760.439 | 149.45 | 347.432 | 39.5964 | -48.532 | -1.6 | -615.5556 | 0.77833
1386 | 1386 | 3760.439 | 151.648 | 349.991 | 39.6686 | -46.695 | -1.6 | -616 | 0.77817
1387 | 1387 | 3760.439 | 151.648 | 349.811 | 39.6326 | -46.515 | -1.6 | -616.4444 | 0.77801
1388 | 1388 | 3758.242 | 152.747 | 350.91 | 39.6326 | -45.416 | -1.6 | -616.8889 | 0.77785
1389 | 1389 | 3759.341 | 150.55 | 348.532 | 39.5964 | -47.432 | -1.6 | -617.3333 | 0.77769
1390 | 1390 | 3759.341 | 149.451 | 347.073 | 39.5244 | -48.171 | -1.6 | -617.7778 | 0.77753
1391 | 1391 | 3759.341 | 150.55 | 348.713 | 39.6326 | -47.613 | -1.6 | -618.2222 | 0.77737
1392 | 1392 | 3759.341 | 149.451 | 346.893 | 39.4884 | -47.991 | -1.6 | -618.6667 | 0.77721
1393 | 1393 | 3759.341 | 150.55 | 348.713 | 39.6326 | -47.613 | -1.6 | -619.1111 | 0.77705
1394 | 1394 | 3758.242 | 148.352 | 346.334 | 39.5964 | -49.63 | -1.6 | -619.5556 | 0.77689
1395 | 1395 | 3758.242 | 149.451 | 347.253 | 39.5604 | -48.351 | -1.6 | -620 | 0.77673
1396 | 1396 | 3756.044 | 146.154 | 344.136 | 39.5964 | -51.828 | -1.6 | -620.4444 | 0.77657
1397 | 1397 | 3760.439 | 149.45 | 347.613 | 39.6326 | -48.713 | -1.6 | -620.8889 | 0.77641
1398 | 1398 | 3756.044 | 148.352 | 346.515 | 39.6326 | -49.811 | -1.6 | -621.3333 | 0.77625
1399 | 1399 | 3758.242 | 149.451 | 347.433 | 39.5964 | -48.531 | -1.6 | -621.7778 | 0.77609
1400 | 1400 | 3759.341 | 150.55 | 348.713 | 39.6326 | -47.613 | -1.6 | -622.2222 | 0.77593
1401 | 1401 | 3759.341 | 149.451 | 347.253 | 39.5604 | -48.351 | -1.6 | -622.6667 | 0.77577
1402 | 1402 | 3758.242 | 149.451 | 347.253 | 39.5604 | -48.351 | -1.6 | -623.1111 | 0.77561
1403 | 1403 | 3757.143 | 149.451 | 347.974 | 39.7046 | -49.072 | -1.6 | -623.5556 | 0.77545
1404 | 1404 | 3759.341 | 151.649 | 349.812 | 39.6326 | -46.514 | -1.6 | -624 | 0.77529
1405 | 1405 | 3758.242 | 148.352 | 346.154 | 39.5604 | -49.45 | -1.6 | -624.4444 | 0.77513
1406 | 1406 | 3759.341 | 149.451 | 347.974 | 39.7046 | -49.072 | -1.6 | -624.8889 | 0.77497
1407 | 1407 | 3758.242 | 149.451 | 347.433 | 39.5964 | -48.531 | -1.6 | -625.3333 | 0.77481
1408 | 1408 | 3756.044 | 149.45 | 347.613 | 39.6326 | -48.713 | -1.6 | -625.7778 | 0.77465
1409 | 1409 | 3752.747 | 145.055 | 343.218 | 39.6326 | -53.108 | -1.6 | -626.2222 | 0.77449
1410 | 1410 | 3756.044 | 147.253 | 345.596 | 39.6686 | -51.09 | -1.6 | -626.6667 | 0.77433
1411 | 1411 | 3757.143 | 149.451 | 347.794 | 39.6686 | -48.892 | -1.6 | -627.1111 | 0.77417
1412 | 1412 | 3758.242 | 151.648 | 349.27 | 39.5244 | -45.974 | -1.6 | -627.5556 | 0.77401
1413 | 1413 | 3757.143 | 150.549 | 348.171 | 39.5244 | -47.073 | -1.6 | -628 | 0.77385
1414 | 1414 | 3757.143 | 150.549 | 348.171 | 39.5244 | -47.073 | -1.6 | -628.4444 | 0.77369
1415 | 1415 | 3758.242 | 151.648 | 349.27 | 39.5244 | -45.974 | -1.6 | -628.8889 | 0.77353
1416 | 1416 | 3758.242 | 151.648 | 349.63 | 39.5964 | -46.334 | -1.6 | -629.3333 | 0.77337
1417 | 1417 | 3758.242 | 152.747 | 351.09 | 39.6686 | -45.596 | -1.6 | -629.7778 | 0.77321
1418 | 1418 | 3758.242 | 150.55 | 348.352 | 39.5604 | -47.252 | -1.6 | -630.2222 | 0.77305
1419 | 1419 | 3758.242 | 152.747 | 350.729 | 39.5964 | -45.235 | -1.6 | -630.6667 | 0.77289
1420 | 1420 | 3756.044 | 149.45 | 347.973 | 39.7046 | -49.073 | -1.6 | -631.1111 | 0.77273
1421 | 1421 | 3752.747 | 148.351 | 346.694 | 39.6686 | -49.992 | -1.6 | -631.5556 | 0.77257
1422 | 1422 | 3754.945 | 148.351 | 346.514 | 39.6326 | -49.812 | -1.6 | -632 | 0.77241
1423 | 1423 | 3757.143 | 152.747 | 350.91 | 39.6326 | -45.416 | -1.6 | -632.4444 | 0.77225
1424 | 1424 | 3756.044 | 150.549 | 349.072 | 39.7046 | -47.974 | -1.6 | -632.8889 | 0.77209
1425 | 1425 | 3754.945 | 149.45 | 347.432 | 39.5964 | -48.532 | -1.6 | -633.3333 | 0.77193
1426 | 1426 | 3756.044 | 150.549 | 348.351 | 39.5604 | -47.253 | -1.6 | -633.7778 | 0.77177
1427 | 1427 | 3756.044 | 149.45 | 347.252 | 39.5604 | -48.352 | -1.6 | -634.2222 | 0.77161
1428 | 1428 | 3757.143 | 152.747 | 350.549 | 39.5604 | -45.055 | -1.6 | -634.6667 | 0.77145
1429 | 1429 | 3756.044 | 150.549 | 348.351 | 39.5604 | -47.253 | -1.6 | -635.1111 | 0.77129
1430 | 1430 | 3754.945 | 150.549 | 349.072 | 39.7046 | -47.974 | -1.6 | -635.5556 | 0.77113
1431 | 1431 | 3754.945 | 151.648 | 349.63 | 39.5964 | -46.334 | -1.6 | -636 | 0.77097
1432 | 1432 | 3752.747 | 148.351 | 346.874 | 39.7046 | -50.172 | -1.6 | -636.4444 | 0.77081
1433 | 1433 | 3754.945 | 152.747 | 350.729 | 39.5964 | -45.235 | -1.6 | -636.8889 | 0.77065
1434 | 1434 | 3754.945 | 149.45 | 347.252 | 39.5604 | -48.352 | -1.6 | -637.3333 | 0.77049
1435 | 1435 | 3754.945 | 151.648 | 349.63 | 39.5964 | -46.334 | -1.6 | -637.7778 | 0.77033
1436 | 1436 | 3756.044 | 152.747 | 350.369 | 39.5244 | -44.875 | -1.6 | -638.2222 | 0.77017
1437 | 1437 | 3754.945 | 148.351 | 346.694 | 39.6686 | -49.992 | -1.6 | -638.6667 | 0.77001
1438 | 1438 | 3754.945 | 150.549 | 348.712 | 39.6326 | -47.614 | -1.6 | -639.1111 | 0.76985
1439 | 1439 | 3753.846 | 150.549 | 349.612 | 39.8126 | -48.514 | -1.6 | -639.5556 | 0.76969
1440 | 1440 | 3752.747 | 151.648 | 349.09 | 39.4884 | -45.794 | -1.6 | -640 | 0.76953
1441 | 1441 | 3754.945 | 151.648 | 349.45 | 39.5604 | -46.154 | -1.6 | -640.4444 | 0.76937
1442 | 1442 | 3754.945 | 151.648 | 349.63 | 39.5964 | -46.334 | -1.6 | -640.8889 | 0.76921
1443 | 1443 | 3752.747 | 149.45 | 347.252 | 39.5604 | -48.352 | -1.6 | -641.3333 | 0.76905
1444 | 1444 | 3753.846 | 149.45 | 347.613 | 39.6326 | -48.713 | -1.6 | -641.7778 | 0.76889
1445 | 1445 | 3752.747 | 150.549 | 348.351 | 39.5604 | -47.253 | -1.6 | -642.2222 | 0.76873
1446 | 1446 | 3753.846 | 152.747 | 350.91 | 39.6326 | -45.416 | -1.6 | -642.6667 | 0.76857
1447 | 1447 | 3753.846 | 153.846 | 351.828 | 39.5964 | -44.136 | -1.6 | -643.1111 | 0.76841
1448 | 1448 | 3751.648 | 149.45 | 347.432 | 39.5964 | -48.532 | -1.6 | -643.5556 | 0.76825
1449 | 1449 | 3751.648 | 150.549 | 348.712 | 39.6326 | -47.614 | -1.6 | -644 | 0.76809
1450 | 1450 | 3752.747 | 150.549 | 348.351 | 39.5604 | -47.253 | -1.6 | -644.4444 | 0.76793
1451 | 1451 | 3751.648 | 148.351 | 346.514 | 39.6326 | -49.812 | -1.6 | -644.8889 | 0.76777
1452 | 1452 | 3753.846 | 151.648 | 349.45 | 39.5604 | -46.154 | -1.6 | -645.3333 | 0.76761
1453 | 1453 | 3751.648 | 149.45 | 347.793 | 39.6686 | -48.893 | -1.6 | -645.7778 | 0.76745
1454 | 1454 | 3751.648 | 152.747 | 350.549 | 39.5604 | -45.055 | -1.6 | -646.2222 | 0.76729
1455 | 1455 | 3751.648 | 150.549 | 348.351 | 39.5604 | -47.253 | -1.6 | -646.6667 | 0.76713
1456 | 1456 | 3751.648 | 150.549 | 348.712 | 39.6326 | -47.614 | -1.6 | -647.1111 | 0.76697
1457 | 1457 | 3751.648 | 150.549 | 348.531 | 39.5964 | -47.433 | -1.6 | -647.5556 | 0.76681
1458 | 1458 | 3751.648 | 150.549 | 348.351 | 39.5604 | -47.253 | -1.6 | -648 | 0.76665
1459 | 1459 | 3751.648 | 150.549 | 348.351 | 39.5604 | -47.253 | -1.6 | -648.4444 | 0.76649
1460 | 1460 | 3752.747 | 153.846 | 351.828 | 39.5964 | -44.136 | -1.6 | -648.8889 | 0.76633
1461 | 1461 | 3751.648 | 149.45 | 347.973 | 39.7046 | -49.073 | -1.6 | -649.3333 | 0.76617
1462 | 1462 | 3750.549 | 148.351 | 346.514 | 39.6326 | -49.812 | -1.6 | -649.7778 | 0.76601
1463 | 1463 | 3748.352 | 148.352 | 346.154 | 39.5604 | -49.45 | -1.6 | -650.2222 | 0.76585
1464 | 1464 | 3749.451 | 149.451 | 347.253 | 39.5604 | -48.351 | -1.6 | -650.6667 | 0.76569
1465 | 1465 | 3749.451 | 150.55 | 348.532 | 39.5964 | -47.432 | -1.6 | -651.1111 | 0.76552
1466 | 1466 | 3750.549 | 151.648 | 349.63 | 39.5964 | -46.334 | -1.6 | -651.5556 | 0.76536
1467 | 1467 | 3749.451 | 149.451 | 347.433 | 39.5964 | -48.531 | -1.6 | -652 | 0.7652
1468 | 1468 | 3749.451 | 149.451 | 347.614 | 39.6326 | -48.712 | -1.6 | -652.4444 | 0.76504
1469 | 1469 | 3750.549 | 151.648 | 349.63 | 39.5964 | -46.334 | -1.6 | -652.8889 | 0.76488
1470 | 1470 | 3750.549 | 152.747 | 350.729 | 39.5964 | -45.235 | -1.6 | -653.3333 | 0.76472
1471 | 1471 | 3751.648 | 153.846 | 351.648 | 39.5604 | -43.956 | -1.6 | -653.7778 | 0.76456
1472 | 1472 | 3750.549 | 153.846 | 352.009 | 39.6326 | -44.317 | -1.6 | -654.2222 | 0.7644
1473 | 1473 | 3749.451 | 147.253 | 345.416 | 39.6326 | -50.91 | -1.6 | -654.6667 | 0.76424
1474 | 1474 | 3750.549 | 150.549 | 349.072 | 39.7046 | -47.974 | -1.6 | -655.1111 | 0.76408
1475 | 1475 | 3750.549 | 151.648 | 349.27 | 39.5244 | -45.974 | -1.6 | -655.5556 | 0.76392
1476 | 1476 | 3749.451 | 149.451 | 347.253 | 39.5604 | -48.351 | -1.6 | -656 | 0.76376
1477 | 1477 | 3750.549 | 151.648 | 349.45 | 39.5604 | -46.154 | -1.6 | -656.4444 | 0.7636
1478 | 1478 | 3748.352 | 150.55 | 347.992 | 39.4884 | -46.892 | -1.6 | -656.8889 | 0.76344
1479 | 1479 | 3749.451 | 150.55 | 348.893 | 39.6686 | -47.793 | -1.6 | -657.3333 | 0.76328
1480 | 1480 | 3749.451 | 151.649 | 349.992 | 39.6686 | -46.694 | -1.6 | -657.7778 | 0.76312
1481 | 1481 | 3749.451 | 151.649 | 349.451 | 39.5604 | -46.153 | -1.6 | -658.2222 | 0.76296
1482 | 1482 | 3748.352 | 150.55 | 348.352 | 39.5604 | -47.252 | -1.6 | -658.6667 | 0.7628
1483 | 1483 | 3747.253 | 150.55 | 348.893 | 39.6686 | -47.793 | -1.6 | -659.1111 | 0.76264
1484 | 1484 | 3748.352 | 150.55 | 348.713 | 39.6326 | -47.613 | -1.6 | -659.5556 | 0.76248
1485 | 1485 | 3749.451 | 148.352 | 346.515 | 39.6326 | -49.811 | -1.6 | -660 | 0.76232
1486 | 1486 | 3749.451 | 151.649 | 349.271 | 39.5244 | -45.973 | -1.6 | -660.4444 | 0.76216
1487 | 1487 | 3747.253 | 150.55 | 348.713 | 39.6326 | -47.613 | -1.6 | -660.8889 | 0.762
1488 | 1488 | 3748.352 | 151.649 | 349.812 | 39.6326 | -46.514 | -1.6 | -661.3333 | 0.76184
1489 | 1489 | 3748.352 | 150.55 | 348.532 | 39.5964 | -47.432 | -1.6 | -661.7778 | 0.76168
1490 | 1490 | 3749.451 | 152.748 | 350.55 | 39.5604 | -45.054 | -1.6 | -662.2222 | 0.76152
1491 | 1491 | 3748.352 | 150.55 | 348.713 | 39.6326 | -47.613 | -1.6 | -662.6667 | 0.76136
1492 | 1492 | 3748.352 | 150.55 | 348.713 | 39.6326 | -47.613 | -1.6 | -663.1111 | 0.7612
1493 | 1493 | 3748.352 | 151.649 | 349.992 | 39.6686 | -46.694 | -1.6 | -663.5556 | 0.76104
1494 | 1494 | 3747.253 | 150.55 | 348.532 | 39.5964 | -47.432 | -1.6 | -664 | 0.76088
1495 | 1495 | 3746.154 | 150.55 | 348.352 | 39.5604 | -47.252 | -1.6 | -664.4444 | 0.76072
1496 | 1496 | 3748.352 | 150.55 | 349.073 | 39.7046 | -47.973 | -1.6 | -664.8889 | 0.76056
1497 | 1497 | 3747.253 | 150.55 | 348.352 | 39.5604 | -47.252 | -1.6 | -665.3333 | 0.7604
1498 | 1498 | 3748.352 | 152.748 | 350.911 | 39.6326 | -45.415 | -1.6 | -665.7778 | 0.76024
1499 | 1499 | 3746.154 | 149.451 | 347.433 | 39.5964 | -48.531 | -1.6 | -666.2222 | 0.76008
1500 | 1500 | 3747.253 | 150.55 | 348.532 | 39.5964 | -47.432 | -1.6 | -666.6667 | 0.75992
1501 | 1501 | 3747.253 | 151.649 | 349.631 | 39.5964 | -46.333 | -1.6 | -667.1111 | 0.75976
1502 | 1502 | 3746.154 | 150.55 | 348.713 | 39.6326 | -47.613 | -1.6 | -667.5556 | 0.7596
1503 | 1503 | 3746.154 | 152.747 | 351.27 | 39.7046 | -45.776 | -1.6 | -668 | 0.75944
1504 | 1504 | 3747.253 | 153.846 | 351.828 | 39.5964 | -44.136 | -1.6 | -668.4444 | 0.75928
1505 | 1505 | 3747.253 | 151.649 | 349.631 | 39.5964 | -46.333 | -1.6 | -668.8889 | 0.75912
1506 | 1506 | 3747.253 | 150.55 | 348.713 | 39.6326 | -47.613 | -1.6 | -669.3333 | 0.75896
1507 | 1507 | 3747.253 | 152.748 | 350.73 | 39.5964 | -45.234 | -1.6 | -669.7778 | 0.7588
1508 | 1508 | 3747.253 | 152.748 | 350.55 | 39.5604 | -45.054 | -1.6 | -670.2222 | 0.75864
1509 | 1509 | 3746.154 | 151.649 | 349.812 | 39.6326 | -46.514 | -1.6 | -670.6667 | 0.75848
1510 | 1510 | 3743.956 | 149.451 | 347.794 | 39.6686 | -48.892 | -1.6 | -671.1111 | 0.75832
1511 | 1511 | 3745.055 | 150.55 | 348.532 | 39.5964 | -47.432 | -1.6 | -671.5556 | 0.75816
1512 | 1512 | 3745.055 | 149.451 | 347.614 | 39.6326 | -48.712 | -1.6 | -672 | 0.758
1513 | 1513 | 3746.154 | 151.649 | 349.631 | 39.5964 | -46.333 | -1.6 | -672.4444 | 0.75784
1514 | 1514 | 3746.154 | 151.649 | 349.271 | 39.5244 | -45.973 | -1.6 | -672.8889 | 0.75768
1515 | 1515 | 3747.253 | 151.649 | 349.812 | 39.6326 | -46.514 | -1.6 | -673.3333 | 0.75752
1516 | 1516 | 3743.956 | 152.747 | 350.729 | 39.5964 | -45.235 | -1.6 | -673.7778 | 0.75736
1517 | 1517 | 3740.659 | 147.252 | 345.234 | 39.5964 | -50.73 | -1.6 | -674.2222 | 0.7572
1518 | 1518 | 3742.857 | 148.352 | 346.875 | 39.7046 | -50.171 | -1.6 | -674.6667 | 0.75704
1519 | 1519 | 3745.055 | 152.747 | 350.729 | 39.5964 | -45.235 | -1.6 | -675.1111 | 0.75688
1520 | 1520 | 3745.055 | 151.648 | 349.811 | 39.6326 | -46.515 | -1.6 | -675.5556 | 0.75672
1521 | 1521 | 3745.055 | 150.55 | 348.893 | 39.6686 | -47.793 | -1.6 | -676 | 0.75656
1522 | 1522 | 3741.758 | 149.45 | 347.432 | 39.5964 | -48.532 | -1.6 | -676.4444 | 0.7564
1523 | 1523 | 3743.956 | 151.648 | 349.991 | 39.6686 | -46.695 | -1.6 | -676.8889 | 0.75624
1524 | 1524 | 3743.956 | 149.451 | 347.974 | 39.7046 | -49.072 | -1.6 | -677.3333 | 0.75608
1525 | 1525 | 3742.857 | 149.45 | 347.793 | 39.6686 | -48.893 | -1.6 | -677.7778 | 0.75592
1526 | 1526 | 3742.857 | 149.45 | 347.613 | 39.6326 | -48.713 | -1.6 | -678.2222 | 0.75576
1527 | 1527 | 3743.956 | 152.747 | 351.09 | 39.6686 | -45.596 | -1.6 | -678.6667 | 0.7556
1528 | 1528 | 3742.857 | 149.45 | 347.973 | 39.7046 | -49.073 | -1.6 | -679.1111 | 0.75544
1529 | 1529 | 3742.857 | 150.549 | 348.351 | 39.5604 | -47.253 | -1.6 | -679.5556 | 0.75528
1530 | 1530 | 3742.857 | 151.648 | 349.45 | 39.5604 | -46.154 | -1.6 | -680 | 0.75512
1531 | 1531 | 3743.956 | 152.747 | 350.729 | 39.5964 | -45.235 | -1.6 | -680.4444 | 0.75496
1532 | 1532 | 3741.758 | 149.45 | 347.973 | 39.7046 | -49.073 | -1.6 | -680.8889 | 0.7548
1533 | 1533 | 3740.659 | 150.549 | 347.991 | 39.4884 | -46.893 | -1.6 | -681.3333 | 0.75464
1534 | 1534 | 3743.956 | 153.846 | 352.369 | 39.7046 | -44.677 | -1.6 | -681.7778 | 0.75448
1535 | 1535 | 3738.461 | 147.252 | 345.415 | 39.6326 | -50.911 | -1.6 | -682.2222 | 0.75432
1536 | 1536 | 3742.857 | 151.648 | 349.63 | 39.5964 | -46.334 | -1.6 | -682.6667 | 0.75416
1537 | 1537 | 3739.561 | 147.253 | 344.695 | 39.4884 | -50.189 | -1.6 | -683.1111 | 0.754
1538 | 1538 | 3740.659 | 148.351 | 346.153 | 39.5604 | -49.451 | -1.6 | -683.5556 | 0.75384
1539 | 1539 | 3740.659 | 148.351 | 346.694 | 39.6686 | -49.992 | -1.6 | -684 | 0.75368
1540 | 1540 | 3739.561 | 148.352 | 346.154 | 39.5604 | -49.45 | -1.6 | -684.4444 | 0.75352
1541 | 1541 | 3740.659 | 150.549 | 348.351 | 39.5604 | -47.253 | -1.6 | -684.8889 | 0.75336
1542 | 1542 | 3741.758 | 150.549 | 348.171 | 39.5244 | -47.073 | -1.6 | -685.3333 | 0.7532
1543 | 1543 | 3741.758 | 151.648 | 349.63 | 39.5964 | -46.334 | -1.6 | -685.7778 | 0.75304
1544 | 1544 | 3740.659 | 150.549 | 348.531 | 39.5964 | -47.433 | -1.6 | -686.2222 | 0.75288
1545 | 1545 | 3739.561 | 149.451 | 347.253 | 39.5604 | -48.351 | -1.6 | -686.6667 | 0.75272
1546 | 1546 | 3741.758 | 150.549 | 349.072 | 39.7046 | -47.974 | -1.6 | -687.1111 | 0.75256
1547 | 1547 | 3739.561 | 147.253 | 345.416 | 39.6326 | -50.91 | -1.6 | -687.5556 | 0.7524
1548 | 1548 | 3740.659 | 151.648 | 349.811 | 39.6326 | -46.515 | -1.6 | -688 | 0.75224
1549 | 1549 | 3741.758 | 151.648 | 349.811 | 39.6326 | -46.515 | -1.6 | -688.4444 | 0.75208
1550 | 1550 | 3740.659 | 150.549 | 348.892 | 39.6686 | -47.794 | -1.6 | -688.8889 | 0.75192
1551 | 1551 | 3739.561 | 149.451 | 347.614 | 39.6326 | -48.712 | -1.6 | -689.3333 | 0.75176
1552 | 1552 | 3740.659 | 150.549 | 348.531 | 39.5964 | -47.433 | -1.6 | -689.7778 | 0.7516
1553 | 1553 | 3738.461 | 148.351 | 346.153 | 39.5604 | -49.451 | -1.6 | -690.2222 | 0.75144
1554 | 1554 | 3739.561 | 149.451 | 347.614 | 39.6326 | -48.712 | -1.6 | -690.6667 | 0.75128
1555 | 1555 | 3739.561 | 149.451 | 347.253 | 39.5604 | -48.351 | -1.6 | -691.1111 | 0.75112
1556 | 1556 | 3737.363 | 148.352 | 346.695 | 39.6686 | -49.991 | -1.6 | -691.5556 | 0.75096
1557 | 1557 | 3738.461 | 151.648 | 349.991 | 39.6686 | -46.695 | -1.6 | -692 | 0.7508
1558 | 1558 | 3739.561 | 153.847 | 352.19 | 39.6686 | -44.496 | -1.6 | -692.4444 | 0.75064
1559 | 1559 | 3738.461 | 151.648 | 349.811 | 39.6326 | -46.515 | -1.6 | -692.8889 | 0.75048
1560 | 1560 | 3739.561 | 150.55 | 348.893 | 39.6686 | -47.793 | -1.6 | -693.3333 | 0.75032
1561 | 1561 | 3738.461 | 150.549 | 349.072 | 39.7046 | -47.974 | -1.6 | -693.7778 | 0.75016
1562 | 1562 | 3739.561 | 151.649 | 349.631 | 39.5964 | -46.333 | -1.6 | -694.2222 | 0.75
1563 | 1563 | 3738.461 | 151.648 | 349.991 | 39.6686 | -46.695 | -1.6 | -694.6667 | 0.74984
1564 | 1564 | 3739.561 | 153.847 | 351.649 | 39.5604 | -43.955 | -1.6 | -695.1111 | 0.74968
1565 | 1565 | 3738.461 | 153.846 | 351.828 | 39.5964 | -44.136 | -1.6 | -695.5556 | 0.74952
1566 | 1566 | 3736.264 | 150.55 | 348.893 | 39.6686 | -47.793 | -1.6 | -696 | 0.74936
1567 | 1567 | 3738.461 | 150.549 | 348.892 | 39.6686 | -47.794 | -1.6 | -696.4444 | 0.7492
1568 | 1568 | 3738.461 | 150.549 | 348.892 | 39.6686 | -47.794 | -1.6 | -696.8889 | 0.74904
1569 | 1569 | 3738.461 | 151.648 | 349.63 | 39.5964 | -46.334 | -1.6 | -697.3333 | 0.74888
1570 | 1570 | 3738.461 | 151.648 | 349.991 | 39.6686 | -46.695 | -1.6 | -697.7778 | 0.74872
1571 | 1571 | 3737.363 | 152.748 | 350.911 | 39.6326 | -45.415 | -1.6 | -698.2222 | 0.74856
1572 | 1572 | 3739.561 | 156.044 | 354.026 | 39.5964 | -41.938 | -1.6 | -698.6667 | 0.7484
1573 | 1573 | 3736.264 | 150.55 | 348.352 | 39.5604 | -47.252 | -1.6 | -699.1111 | 0.74824
1574 | 1574 | 3736.264 | 149.451 | 347.433 | 39.5964 | -48.531 | -1.6 | -699.5556 | 0.74808
1575 | 1575 | 3737.363 | 150.55 | 348.893 | 39.6686 | -47.793 | -1.6 | -700 | 0.74792
1576 | 1576 | 3736.264 | 151.649 | 349.631 | 39.5964 | -46.333 | -1.6 | -700.4444 | 0.74776
1577 | 1577 | 3736.264 | 151.649 | 349.451 | 39.5604 | -46.153 | -1.6 | -700.8889 | 0.7476
1578 | 1578 | 3735.165 | 151.648 | 349.45 | 39.5604 | -46.154 | -1.6 | -701.3333 | 0.74744
1579 | 1579 | 3735.165 | 150.55 | 349.253 | 39.7406 | -48.153 | -1.6 | -701.7778 | 0.74728
1580 | 1580 | 3737.363 | 152.748 | 351.631 | 39.7766 | -46.135 | -1.6 | -702.2222 | 0.74712
1581 | 1581 | 3737.363 | 152.748 | 351.271 | 39.7046 | -45.775 | -1.6 | -702.6667 | 0.74696
1582 | 1582 | 3736.264 | 151.649 | 349.631 | 39.5964 | -46.333 | -1.6 | -703.1111 | 0.7468
1583 | 1583 | 3736.264 | 150.55 | 348.713 | 39.6326 | -47.613 | -1.6 | -703.5556 | 0.74664
1584 | 1584 | 3736.264 | 150.55 | 348.893 | 39.6686 | -47.793 | -1.6 | -704 | 0.74648
1585 | 1585 | 3735.165 | 151.648 | 349.811 | 39.6326 | -46.515 | -1.6 | -704.4444 | 0.74632
1586 | 1586 | 3735.165 | 150.55 | 348.532 | 39.5964 | -47.432 | -1.6 | -704.8889 | 0.74616
1587 | 1587 | 3736.264 | 151.649 | 349.631 | 39.5964 | -46.333 | -1.6 | -705.3333 | 0.746
1588 | 1588 | 3735.165 | 150.55 | 348.532 | 39.5964 | -47.432 | -1.6 | -705.7778 | 0.74584
1589 | 1589 | 3735.165 | 149.451 | 347.614 | 39.6326 | -48.712 | -1.6 | -706.2222 | 0.74568
1590 | 1590 | 3734.066 | 150.549 | 348.712 | 39.6326 | -47.614 | -1.6 | -706.6667 | 0.74552
1591 | 1591 | 3735.165 | 149.451 | 347.253 | 39.5604 | -48.351 | -1.6 | -707.1111 | 0.74536
1592 | 1592 | 3738.461 | 154.944 | 353.107 | 39.6326 | -43.219 | -1.6 | -707.5556 | 0.7452
1593 | 1593 | 3734.066 | 150.549 | 348.351 | 39.5604 | -47.253 | -1.6 | -708 | 0.74504
1594 | 1594 | 3735.165 | 151.648 | 349.811 | 39.6326 | -46.515 | -1.6 | -708.4444 | 0.74488
1595 | 1595 | 3732.967 | 149.45 | 347.613 | 39.6326 | -48.713 | -1.6 | -708.8889 | 0.74472
1596 | 1596 | 3734.066 | 149.451 | 347.974 | 39.7046 | -49.072 | -1.6 | -709.3333 | 0.74456
1597 | 1597 | 3735.165 | 152.748 | 350.55 | 39.5604 | -45.054 | -1.6 | -709.7778 | 0.7444
1598 | 1598 | 3734.066 | 150.549 | 348.531 | 39.5964 | -47.433 | -1.6 | -710.2222 | 0.74424
1599 | 1599 | 3734.066 | 152.747 | 351.09 | 39.6686 | -45.596 | -1.6 | -710.6667 | 0.74408
1600 | 1600 | 3731.868 | 150.549 | 348.531 | 39.5964 | -47.433 | -1.6 | -711.1111 | 0.74392
1601 | 1601 | 3732.967 | 149.45 | 347.613 | 39.6326 | -48.713 | -1.6 | -711.5556 | 0.74376
1602 | 1602 | 3734.066 | 151.649 | 349.812 | 39.6326 | -46.514 | -1.6 | -712 | 0.7436
1603 | 1603 | 3734.066 | 151.649 | 349.992 | 39.6686 | -46.694 | -1.6 | -712.4444 | 0.74344
1604 | 1604 | 3732.967 | 149.45 | 347.432 | 39.5964 | -48.532 | -1.6 | -712.8889 | 0.74328
1605 | 1605 | 3732.967 | 150.55 | 348.893 | 39.6686 | -47.793 | -1.6 | -713.3333 | 0.74312
1606 | 1606 | 3734.066 | 150.549 | 348.712 | 39.6326 | -47.614 | -1.6 | -713.7778 | 0.74296
1607 | 1607 | 3732.967 | 149.45 | 347.432 | 39.5964 | -48.532 | -1.6 | -714.2222 | 0.7428
1608 | 1608 | 3735.165 | 152.748 | 350.55 | 39.5604 | -45.054 | -1.6 | -714.6667 | 0.74264
1609 | 1609 | 3731.868 | 148.351 | 346.874 | 39.7046 | -50.172 | -1.6 | -715.1111 | 0.74248
1610 | 1610 | 3732.967 | 151.648 | 349.811 | 39.6326 | -46.515 | -1.6 | -715.5556 | 0.74232
1611 | 1611 | 3731.868 | 149.451 | 347.794 | 39.6686 | -48.892 | -1.6 | -716 | 0.74216
1612 | 1612 | 3732.967 | 151.648 | 349.63 | 39.5964 | -46.334 | -1.6 | -716.4444 | 0.742
1613 | 1613 | 3731.868 | 149.451 | 347.974 | 39.7046 | -49.072 | -1.6 | -716.8889 | 0.74184
1614 | 1614 | 3731.868 | 150.549 | 348.712 | 39.6326 | -47.614 | -1.6 | -717.3333 | 0.74168
1615 | 1615 | 3732.967 | 151.648 | 349.811 | 39.6326 | -46.515 | -1.6 | -717.7778 | 0.74152
1616 | 1616 | 3731.868 | 150.549 | 348.892 | 39.6686 | -47.794 | -1.6 | -718.2222 | 0.74136
1617 | 1617 | 3734.066 | 151.649 | 349.271 | 39.5244 | -45.973 | -1.6 | -718.6667 | 0.7412
1618 | 1618 | 3730.769 | 149.45 | 347.793 | 39.6686 | -48.893 | -1.6 | -719.1111 | 0.74104
1619 | 1619 | 3731.868 | 151.648 | 350.171 | 39.7046 | -46.875 | -1.6 | -719.5556 | 0.74088
1620 | 1620 | 3731.868 | 151.648 | 349.991 | 39.6686 | -46.695 | -1.6 | -720 | 0.74072
1621 | 1621 | 3730.769 | 151.648 | 350.171 | 39.7046 | -46.875 | -1.6 | -720.4444 | 0.74056
1622 | 1622 | 3730.769 | 149.45 | 347.973 | 39.7046 | -49.073 | -1.6 | -720.8889 | 0.7404
1623 | 1623 | 3731.868 | 151.648 | 349.991 | 39.6686 | -46.695 | -1.6 | -721.3333 | 0.74024
1624 | 1624 | 3731.868 | 150.549 | 348.531 | 39.5964 | -47.433 | -1.6 | -721.7778 | 0.74008
1625 | 1625 | 3730.769 | 150.549 | 349.072 | 39.7046 | -47.974 | -1.6 | -722.2222 | 0.73992
1626 | 1626 | 3730.769 | 150.549 | 348.351 | 39.5604 | -47.253 | -1.6 | -722.6667 | 0.73976
1627 | 1627 | 3729.67 | 150.549 | 349.072 | 39.7046 | -47.974 | -1.6 | -723.1111 | 0.7396
1628 | 1628 | 3729.67 | 151.648 | 350.171 | 39.7046 | -46.875 | -1.6 | -723.5556 | 0.73944
1629 | 1629 | 3730.769 | 149.45 | 347.432 | 39.5964 | -48.532 | -1.6 | -724 | 0.73928
1630 | 1630 | 3729.67 | 150.549 | 348.712 | 39.6326 | -47.614 | -1.6 | -724.4444 | 0.73912
1631 | 1631 | 3729.67 | 151.648 | 349.811 | 39.6326 | -46.515 | -1.6 | -724.8889 | 0.73896
1632 | 1632 | 3730.769 | 151.648 | 349.63 | 39.5964 | -46.334 | -1.6 | -725.3333 | 0.7388
1633 | 1633 | 3730.769 | 150.549 | 348.892 | 39.6686 | -47.794 | -1.6 | -725.7778 | 0.73864
1634 | 1634 | 3729.67 | 150.549 | 349.072 | 39.7046 | -47.974 | -1.6 | -726.2222 | 0.73848
1635 | 1635 | 3729.67 | 151.648 | 350.171 | 39.7046 | -46.875 | -1.6 | -726.6667 | 0.73832
1636 | 1636 | 3730.769 | 152.747 | 351.27 | 39.7046 | -45.776 | -1.6 | -727.1111 | 0.73816
1637 | 1637 | 3729.67 | 151.648 | 350.171 | 39.7046 | -46.875 | -1.6 | -727.5556 | 0.738
1638 | 1638 | 3726.374 | 148.352 | 346.515 | 39.6326 | -49.811 | -1.6 | -728 | 0.73784
1639 | 1639 | 3729.67 | 150.549 | 348.892 | 39.6686 | -47.794 | -1.6 | -728.4444 | 0.73768
1640 | 1640 | 3729.67 | 151.648 | 349.991 | 39.6686 | -46.695 | -1.6 | -728.8889 | 0.73752
1641 | 1641 | 3729.67 | 151.648 | 350.171 | 39.7046 | -46.875 | -1.6 | -729.3333 | 0.73736
1642 | 1642 | 3728.572 | 149.451 | 348.154 | 39.7406 | -49.252 | -1.6 | -729.7778 | 0.7372
1643 | 1643 | 3728.572 | 151.649 | 350.352 | 39.7406 | -47.054 | -1.6 | -730.2222 | 0.73704
1644 | 1644 | 3729.67 | 148.351 | 347.234 | 39.7766 | -50.532 | -1.6 | -730.6667 | 0.73688
1645 | 1645 | 3729.67 | 152.747 | 350.91 | 39.6326 | -45.416 | -1.6 | -731.1111 | 0.73672
1646 | 1646 | 3729.67 | 151.648 | 350.531 | 39.7766 | -47.235 | -1.6 | -731.5556 | 0.73656
1647 | 1647 | 3727.473 | 149.451 | 347.974 | 39.7046 | -49.072 | -1.6 | -732 | 0.7364
1648 | 1648 | 3728.572 | 150.55 | 349.073 | 39.7046 | -47.973 | -1.6 | -732.4444 | 0.73624
1649 | 1649 | 3727.473 | 149.451 | 348.334 | 39.7766 | -49.432 | -1.6 | -732.8889 | 0.73608
1650 | 1650 | 3728.572 | 151.649 | 350.352 | 39.7406 | -47.054 | -1.6 | -733.3333 | 0.73592
1651 | 1651 | 3728.572 | 152.748 | 350.911 | 39.6326 | -45.415 | -1.6 | -733.7778 | 0.73576
1652 | 1652 | 3727.473 | 151.649 | 350.532 | 39.7766 | -47.234 | -1.6 | -734.2222 | 0.7356
1653 | 1653 | 3730.769 | 153.846 | 352.369 | 39.7046 | -44.677 | -1.6 | -734.6667 | 0.73544
1654 | 1654 | 3728.572 | 152.748 | 351.451 | 39.7406 | -45.955 | -1.6 | -735.1111 | 0.73528
1655 | 1655 | 3727.473 | 150.55 | 349.253 | 39.7406 | -48.153 | -1.6 | -735.5556 | 0.73512
1656 | 1656 | 3727.473 | 151.649 | 349.992 | 39.6686 | -46.694 | -1.6 | -736 | 0.73496
1657 | 1657 | 3726.374 | 150.55 | 348.893 | 39.6686 | -47.793 | -1.6 | -736.4444 | 0.7348
1658 | 1658 | 3726.374 | 150.55 | 348.532 | 39.5964 | -47.432 | -1.6 | -736.8889 | 0.73464
1659 | 1659 | 3728.572 | 151.649 | 350.712 | 39.8126 | -47.414 | -1.6 | -737.3333 | 0.73448
1660 | 1660 | 3725.275 | 147.253 | 345.956 | 39.7406 | -51.45 | -1.6 | -737.7778 | 0.73431
1661 | 1661 | 3725.275 | 148.352 | 346.875 | 39.7046 | -50.171 | -1.6 | -738.2222 | 0.73415
1662 | 1662 | 3726.374 | 150.55 | 349.433 | 39.7766 | -48.333 | -1.6 | -738.6667 | 0.73399
1663 | 1663 | 3726.374 | 149.451 | 347.974 | 39.7046 | -49.072 | -1.6 | -739.1111 | 0.73383
1664 | 1664 | 3726.374 | 150.55 | 348.893 | 39.6686 | -47.793 | -1.6 | -739.5556 | 0.73367
1665 | 1665 | 3726.374 | 152.748 | 351.631 | 39.7766 | -46.135 | -1.6 | -740 | 0.73351
1666 | 1666 | 3726.374 | 150.55 | 349.613 | 39.8126 | -48.513 | -1.6 | -740.4444 | 0.73335
1667 | 1667 | 3726.374 | 150.55 | 348.893 | 39.6686 | -47.793 | -1.6 | -740.8889 | 0.73319
1668 | 1668 | 3724.176 | 148.352 | 347.055 | 39.7406 | -50.351 | -1.6 | -741.3333 | 0.73303
1669 | 1669 | 3724.176 | 149.451 | 348.334 | 39.7766 | -49.432 | -1.6 | -741.7778 | 0.73287
1670 | 1670 | 3726.374 | 154.945 | 353.468 | 39.7046 | -43.578 | -1.6 | -742.2222 | 0.73271
1671 | 1671 | 3725.275 | 150.55 | 349.433 | 39.7766 | -48.333 | -1.6 | -742.6667 | 0.73255
1672 | 1672 | 3723.077 | 147.253 | 345.956 | 39.7406 | -51.45 | -1.6 | -743.1111 | 0.73239
1673 | 1673 | 3724.176 | 149.451 | 348.154 | 39.7406 | -49.252 | -1.6 | -743.5556 | 0.73223
1674 | 1674 | 3725.275 | 151.649 | 350.172 | 39.7046 | -46.874 | -1.6 | -744 | 0.73207
1675 | 1675 | 3725.275 | 152.747 | 351.27 | 39.7046 | -45.776 | -1.6 | -744.4444 | 0.73191
1676 | 1676 | 3723.077 | 148.352 | 347.055 | 39.7406 | -50.351 | -1.6 | -744.8889 | 0.73175
1677 | 1677 | 3723.077 | 148.352 | 346.875 | 39.7046 | -50.171 | -1.6 | -745.3333 | 0.73159
1678 | 1678 | 3724.176 | 150.55 | 349.253 | 39.7406 | -48.153 | -1.6 | -745.7778 | 0.73143
1679 | 1679 | 3724.176 | 150.55 | 349.433 | 39.7766 | -48.333 | -1.6 | -746.2222 | 0.73127
1680 | 1680 | 3723.077 | 150.549 | 349.432 | 39.7766 | -48.334 | -1.6 | -746.6667 | 0.73111
1681 | 1681 | 3724.176 | 151.648 | 350.171 | 39.7046 | -46.875 | -1.6 | -747.1111 | 0.73095
1682 | 1682 | 3721.978 | 147.253 | 346.136 | 39.7766 | -51.63 | -1.6 | -747.5556 | 0.73079
1683 | 1683 | 3724.176 | 150.55 | 349.433 | 39.7766 | -48.333 | -1.6 | -748 | 0.73063
1684 | 1684 | 3723.077 | 149.451 | 348.334 | 39.7766 | -49.432 | -1.6 | -748.4444 | 0.73047
1685 | 1685 | 3723.077 | 149.451 | 348.154 | 39.7406 | -49.252 | -1.6 | -748.8889 | 0.73031
1686 | 1686 | 3723.077 | 150.549 | 349.252 | 39.7406 | -48.154 | -1.6 | -749.3333 | 0.73015
1687 | 1687 | 3721.978 | 149.45 | 348.333 | 39.7766 | -49.433 | -1.6 | -749.7778 | 0.72999
1688 | 1688 | 3724.176 | 151.648 | 350.891 | 39.8486 | -47.595 | -1.6 | -750.2222 | 0.72983
1689 | 1689 | 3723.077 | 150.549 | 349.432 | 39.7766 | -48.334 | -1.6 | -750.6667 | 0.72967
1690 | 1690 | 3723.077 | 150.549 | 349.252 | 39.7406 | -48.154 | -1.6 | -751.1111 | 0.72951
1691 | 1691 | 3724.176 | 152.747 | 351.27 | 39.7046 | -45.776 | -1.6 | -751.5556 | 0.72935
1692 | 1692 | 3721.978 | 149.45 | 348.513 | 39.8126 | -49.613 | -1.6 | -752 | 0.72919
1693 | 1693 | 3721.978 | 149.45 | 348.153 | 39.7406 | -49.253 | -1.6 | -752.4444 | 0.72903
1694 | 1694 | 3719.78 | 147.252 | 346.315 | 39.8126 | -51.811 | -1.6 | -752.8889 | 0.72887
1695 | 1695 | 3720.879 | 149.45 | 348.513 | 39.8126 | -49.613 | -1.6 | -753.3333 | 0.72871
1696 | 1696 | 3723.077 | 150.549 | 349.792 | 39.8486 | -48.694 | -1.6 | -753.7778 | 0.72855
1697 | 1697 | 3721.978 | 149.45 | 348.693 | 39.8486 | -49.793 | -1.6 | -754.2222 | 0.72839
1698 | 1698 | 3723.077 | 150.549 | 349.432 | 39.7766 | -48.334 | -1.6 | -754.6667 | 0.72823
1699 | 1699 | 3721.978 | 150.549 | 349.432 | 39.7766 | -48.334 | -1.6 | -755.1111 | 0.72807
1700 | 1700 | 3721.978 | 150.549 | 349.612 | 39.8126 | -48.514 | -1.6 | -755.5556 | 0.72791
1701 | 1701 | 3720.879 | 148.351 | 347.234 | 39.7766 | -50.532 | -1.6 | -756 | 0.72775
1702 | 1702 | 3719.78 | 150.549 | 349.072 | 39.7046 | -47.974 | -1.6 | -756.4444 | 0.72759
1703 | 1703 | 3720.879 | 149.45 | 348.333 | 39.7766 | -49.433 | -1.6 | -756.8889 | 0.72743
1704 | 1704 | 3721.978 | 151.648 | 350.351 | 39.7406 | -47.055 | -1.6 | -757.3333 | 0.72727
1705 | 1705 | 3720.879 | 149.45 | 348.333 | 39.7766 | -49.433 | -1.6 | -757.7778 | 0.72711
1706 | 1706 | 3720.879 | 149.45 | 348.513 | 39.8126 | -49.613 | -1.6 | -758.2222 | 0.72695
1707 | 1707 | 3721.978 | 150.549 | 349.252 | 39.7406 | -48.154 | -1.6 | -758.6667 | 0.72679
1708 | 1708 | 3720.879 | 150.549 | 349.072 | 39.7046 | -47.974 | -1.6 | -759.1111 | 0.72663
1709 | 1709 | 3719.78 | 149.45 | 348.333 | 39.7766 | -49.433 | -1.6 | -759.5556 | 0.72647
1710 | 1710 | 3720.879 | 150.549 | 349.612 | 39.8126 | -48.514 | -1.6 | -760 | 0.72631
1711 | 1711 | 3720.879 | 150.549 | 349.432 | 39.7766 | -48.334 | -1.6 | -760.4444 | 0.72615
1712 | 1712 | 3721.978 | 153.846 | 352.729 | 39.7766 | -45.037 | -1.6 | -760.8889 | 0.72599
1713 | 1713 | 3719.78 | 151.648 | 350.351 | 39.7406 | -47.055 | -1.6 | -761.3333 | 0.72583
1714 | 1714 | 3720.879 | 154.945 | 353.288 | 39.6686 | -43.398 | -1.6 | -761.7778 | 0.72567
1715 | 1715 | 3720.879 | 149.45 | 348.153 | 39.7406 | -49.253 | -1.6 | -762.2222 | 0.72551
1716 | 1716 | 3721.978 | 152.747 | 351.45 | 39.7406 | -45.956 | -1.6 | -762.6667 | 0.72535
1717 | 1717 | 3721.978 | 154.945 | 354.008 | 39.8126 | -44.118 | -1.6 | -763.1111 | 0.72519
1718 | 1718 | 3719.78 | 151.648 | 350.711 | 39.8126 | -47.415 | -1.6 | -763.5556 | 0.72503
1719 | 1719 | 3717.583 | 148.352 | 346.875 | 39.7046 | -50.171 | -1.6 | -764 | 0.72487
1720 | 1720 | 3720.879 | 152.747 | 351.63 | 39.7766 | -46.136 | -1.6 | -764.4444 | 0.72471
1721 | 1721 | 3719.78 | 150.549 | 349.252 | 39.7406 | -48.154 | -1.6 | -764.8889 | 0.72455
1722 | 1722 | 3718.681 | 149.45 | 348.513 | 39.8126 | -49.613 | -1.6 | -765.3333 | 0.72439
1723 | 1723 | 3719.78 | 149.45 | 348.333 | 39.7766 | -49.433 | -1.6 | -765.7778 | 0.72423
1724 | 1724 | 3718.681 | 150.549 | 349.432 | 39.7766 | -48.334 | -1.6 | -766.2222 | 0.72407
1725 | 1725 | 3718.681 | 150.549 | 349.612 | 39.8126 | -48.514 | -1.6 | -766.6667 | 0.72391
1726 | 1726 | 3719.78 | 151.648 | 350.531 | 39.7766 | -47.235 | -1.6 | -767.1111 | 0.72375
1727 | 1727 | 3718.681 | 152.747 | 351.09 | 39.6686 | -45.596 | -1.6 | -767.5556 | 0.72359
1728 | 1728 | 3719.78 | 151.648 | 350.171 | 39.7046 | -46.875 | -1.6 | -768 | 0.72343
1729 | 1729 | 3719.78 | 147.252 | 345.775 | 39.7046 | -51.271 | -1.6 | -768.4444 | 0.72327
1730 | 1730 | 3719.78 | 151.648 | 350.351 | 39.7406 | -47.055 | -1.6 | -768.8889 | 0.72311
1731 | 1731 | 3717.583 | 149.451 | 348.334 | 39.7766 | -49.432 | -1.6 | -769.3333 | 0.72295
1732 | 1732 | 3718.681 | 151.648 | 350.531 | 39.7766 | -47.235 | -1.6 | -769.7778 | 0.72279
1733 | 1733 | 3717.583 | 150.55 | 348.893 | 39.6686 | -47.793 | -1.6 | -770.2222 | 0.72263
1734 | 1734 | 3717.583 | 150.55 | 349.073 | 39.7046 | -47.973 | -1.6 | -770.6667 | 0.72247
1735 | 1735 | 3716.484 | 149.451 | 348.334 | 39.7766 | -49.432 | -1.6 | -771.1111 | 0.72231
1736 | 1736 | 3716.484 | 150.55 | 349.073 | 39.7046 | -47.973 | -1.6 | -771.5556 | 0.72215
1737 | 1737 | 3718.681 | 152.747 | 351.27 | 39.7046 | -45.776 | -1.6 | -772 | 0.72199
1738 | 1738 | 3715.385 | 149.451 | 347.974 | 39.7046 | -49.072 | -1.6 | -772.4444 | 0.72183
1739 | 1739 | 3718.681 | 151.648 | 350.531 | 39.7766 | -47.235 | -1.6 | -772.8889 | 0.72167
1740 | 1740 | 3716.484 | 150.55 | 349.073 | 39.7046 | -47.973 | -1.6 | -773.3333 | 0.72151
1741 | 1741 | 3717.583 | 152.748 | 350.911 | 39.6326 | -45.415 | -1.6 | -773.7778 | 0.72135
1742 | 1742 | 3717.583 | 151.649 | 349.992 | 39.6686 | -46.694 | -1.6 | -774.2222 | 0.72119
1743 | 1743 | 3716.484 | 149.451 | 347.614 | 39.6326 | -48.712 | -1.6 | -774.6667 | 0.72103
1744 | 1744 | 3717.583 | 152.748 | 351.091 | 39.6686 | -45.595 | -1.6 | -775.1111 | 0.72087
1745 | 1745 | 3712.088 | 147.253 | 345.596 | 39.6686 | -51.09 | -1.6 | -775.5556 | 0.72071
1746 | 1746 | 3716.484 | 150.55 | 349.073 | 39.7046 | -47.973 | -1.6 | -776 | 0.72055
1747 | 1747 | 3715.385 | 147.253 | 345.776 | 39.7046 | -51.27 | -1.6 | -776.4444 | 0.72039
1748 | 1748 | 3714.286 | 148.352 | 347.055 | 39.7406 | -50.351 | -1.6 | -776.8889 | 0.72023
1749 | 1749 | 3715.385 | 149.451 | 347.794 | 39.6686 | -48.892 | -1.6 | -777.3333 | 0.72007
1750 | 1750 | 3715.385 | 149.451 | 347.794 | 39.6686 | -48.892 | -1.6 | -777.7778 | 0.71991
1751 | 1751 | 3716.484 | 149.451 | 347.974 | 39.7046 | -49.072 | -1.6 | -778.2222 | 0.71975
1752 | 1752 | 3716.484 | 153.847 | 352.19 | 39.6686 | -44.496 | -1.6 | -778.6667 | 0.71959
1753 | 1753 | 3713.187 | 146.154 | 344.317 | 39.6326 | -52.009 | -1.6 | -779.1111 | 0.71943
1754 | 1754 | 3716.484 | 151.649 | 349.812 | 39.6326 | -46.514 | -1.6 | -779.5556 | 0.71927
1755 | 1755 | 3714.286 | 149.451 | 347.974 | 39.7046 | -49.072 | -1.6 | -780 | 0.71911
1756 | 1756 | 3715.385 | 151.649 | 349.992 | 39.6686 | -46.694 | -1.6 | -780.4444 | 0.71895
1757 | 1757 | 3714.286 | 148.352 | 346.875 | 39.7046 | -50.171 | -1.6 | -780.8889 | 0.71879
1758 | 1758 | 3715.385 | 150.55 | 349.073 | 39.7046 | -47.973 | -1.6 | -781.3333 | 0.71863
1759 | 1759 | 3717.583 | 150.55 | 349.613 | 39.8126 | -48.513 | -1.6 | -781.7778 | 0.71847
1760 | 1760 | 3709.89 | 143.956 | 342.119 | 39.6326 | -54.207 | -1.6 | -782.2222 | 0.71831
1761 | 1761 | 3715.385 | 150.55 | 349.253 | 39.7406 | -48.153 | -1.6 | -782.6667 | 0.71815
1762 | 1762 | 3714.286 | 149.451 | 347.794 | 39.6686 | -48.892 | -1.6 | -783.1111 | 0.71799
1763 | 1763 | 3713.187 | 149.451 | 348.154 | 39.7406 | -49.252 | -1.6 | -783.5556 | 0.71783
1764 | 1764 | 3714.286 | 151.649 | 350.172 | 39.7046 | -46.874 | -1.6 | -784 | 0.71767
1765 | 1765 | 3714.286 | 151.649 | 350.172 | 39.7046 | -46.874 | -1.6 | -784.4444 | 0.71751
1766 | 1766 | 3714.286 | 151.649 | 350.352 | 39.7406 | -47.054 | -1.6 | -784.8889 | 0.71735
1767 | 1767 | 3713.187 | 148.352 | 346.695 | 39.6686 | -49.991 | -1.6 | -785.3333 | 0.71719
1768 | 1768 | 3710.989 | 145.055 | 343.578 | 39.7046 | -53.468 | -1.6 | -785.7778 | 0.71703
1769 | 1769 | 3714.286 | 151.649 | 350.352 | 39.7406 | -47.054 | -1.6 | -786.2222 | 0.71687
1770 | 1770 | 3713.187 | 151.648 | 350.351 | 39.7406 | -47.055 | -1.6 | -786.6667 | 0.71671
1771 | 1771 | 3713.187 | 150.55 | 348.893 | 39.6686 | -47.793 | -1.6 | -787.1111 | 0.71655
1772 | 1772 | 3712.088 | 148.352 | 346.695 | 39.6686 | -49.991 | -1.6 | -787.5556 | 0.71639
1773 | 1773 | 3713.187 | 151.648 | 350.531 | 39.7766 | -47.235 | -1.6 | -788 | 0.71623
1774 | 1774 | 3713.187 | 150.55 | 349.433 | 39.7766 | -48.333 | -1.6 | -788.4444 | 0.71607
1775 | 1775 | 3712.088 | 149.451 | 347.794 | 39.6686 | -48.892 | -1.6 | -788.8889 | 0.71591
1776 | 1776 | 3709.89 | 149.45 | 347.793 | 39.6686 | -48.893 | -1.6 | -789.3333 | 0.71575
1777 | 1777 | 3712.088 | 150.549 | 349.792 | 39.8486 | -48.694 | -1.6 | -789.7778 | 0.71559
1778 | 1778 | 3710.989 | 149.45 | 347.793 | 39.6686 | -48.893 | -1.6 | -790.2222 | 0.71543
1779 | 1779 | 3713.187 | 151.648 | 350.351 | 39.7406 | -47.055 | -1.6 | -790.6667 | 0.71527
1780 | 1780 | 3713.187 | 151.648 | 350.171 | 39.7046 | -46.875 | -1.6 | -791.1111 | 0.71511
1781 | 1781 | 3713.187 | 151.648 | 350.531 | 39.7766 | -47.235 | -1.6 | -791.5556 | 0.71495
1782 | 1782 | 3710.989 | 150.549 | 349.252 | 39.7406 | -48.154 | -1.6 | -792 | 0.71479
1783 | 1783 | 3712.088 | 150.549 | 349.432 | 39.7766 | -48.334 | -1.6 | -792.4444 | 0.71463
1784 | 1784 | 3712.088 | 150.549 | 349.432 | 39.7766 | -48.334 | -1.6 | -792.8889 | 0.71447
1785 | 1785 | 3710.989 | 149.45 | 348.153 | 39.7406 | -49.253 | -1.6 | -793.3333 | 0.71431
1786 | 1786 | 3710.989 | 149.45 | 347.613 | 39.6326 | -48.713 | -1.6 | -793.7778 | 0.71415
1787 | 1787 | 3710.989 | 149.45 | 348.513 | 39.8126 | -49.613 | -1.6 | -794.2222 | 0.71399
1788 | 1788 | 3712.088 | 149.451 | 348.154 | 39.7406 | -49.252 | -1.6 | -794.6667 | 0.71383
1789 | 1789 | 3712.088 | 151.648 | 350.171 | 39.7046 | -46.875 | -1.6 | -795.1111 | 0.71367
1790 | 1790 | 3707.692 | 147.252 | 345.595 | 39.6686 | -51.091 | -1.6 | -795.5556 | 0.71351
1791 | 1791 | 3713.187 | 152.747 | 351.09 | 39.6686 | -45.596 | -1.6 | -796 | 0.71335
1792 | 1792 | 3710.989 | 150.549 | 348.892 | 39.6686 | -47.794 | -1.6 | -796.4444 | 0.71319
1793 | 1793 | 3709.89 | 149.45 | 348.153 | 39.7406 | -49.253 | -1.6 | -796.8889 | 0.71303
1794 | 1794 | 3712.088 | 153.846 | 352.729 | 39.7766 | -45.037 | -1.6 | -797.3333 | 0.71287
1795 | 1795 | 3708.792 | 148.352 | 347.235 | 39.7766 | -50.531 | -1.6 | -797.7778 | 0.71271
1796 | 1796 | 3709.89 | 150.549 | 349.252 | 39.7406 | -48.154 | -1.6 | -798.2222 | 0.71255
1797 | 1797 | 3709.89 | 150.549 | 348.892 | 39.6686 | -47.794 | -1.6 | -798.6667 | 0.71239
1798 | 1798 | 3709.89 | 150.549 | 349.432 | 39.7766 | -48.334 | -1.6 | -799.1111 | 0.71223
1799 | 1799 | 3708.792 | 149.451 | 348.334 | 39.7766 | -49.432 | -1.6 | -799.5556 | 0.71207
1800 | 1800 | 3708.792 | 149.451 | 347.974 | 39.7046 | -49.072 | -1.6 | -800 | 0.71191
1801 | 1801 | 3708.792 | 150.55 | 349.073 | 39.7046 | -47.973 | -1.6 | -800.4444 | 0.71175
1802 | 1802 | 3708.792 | 149.451 | 347.794 | 39.6686 | -48.892 | -1.6 | -800.8889 | 0.71159
1803 | 1803 | 3707.692 | 148.351 | 346.874 | 39.7046 | -50.172 | -1.6 | -801.3333 | 0.71143
1804 | 1804 | 3707.692 | 150.549 | 349.072 | 39.7046 | -47.974 | -1.6 | -801.7778 | 0.71127
1805 | 1805 | 3710.989 | 153.846 | 352.189 | 39.6686 | -44.497 | -1.6 | -802.2222 | 0.71111
1806 | 1806 | 3706.593 | 146.153 | 345.036 | 39.7766 | -52.73 | -1.6 | -802.6667 | 0.71095
1807 | 1807 | 3707.692 | 148.351 | 347.054 | 39.7406 | -50.352 | -1.6 | -803.1111 | 0.71079
1808 | 1808 | 3708.792 | 151.649 | 350.172 | 39.7046 | -46.874 | -1.6 | -803.5556 | 0.71063
1809 | 1809 | 3708.792 | 150.55 | 349.073 | 39.7046 | -47.973 | -1.6 | -804 | 0.71047
1810 | 1810 | 3707.692 | 150.549 | 348.892 | 39.6686 | -47.794 | -1.6 | -804.4444 | 0.71031
1811 | 1811 | 3707.692 | 150.549 | 348.892 | 39.6686 | -47.794 | -1.6 | -804.8889 | 0.71015
1812 | 1812 | 3707.692 | 150.549 | 349.252 | 39.7406 | -48.154 | -1.6 | -805.3333 | 0.70999
1813 | 1813 | 3708.792 | 148.352 | 347.055 | 39.7406 | -50.351 | -1.6 | -805.7778 | 0.70983
1814 | 1814 | 3707.692 | 151.648 | 350.711 | 39.8126 | -47.415 | -1.6 | -806.2222 | 0.70967
1815 | 1815 | 3708.792 | 152.748 | 351.451 | 39.7406 | -45.955 | -1.6 | -806.6667 | 0.70951
1816 | 1816 | 3706.593 | 149.45 | 348.153 | 39.7406 | -49.253 | -1.6 | -807.1111 | 0.70935
1817 | 1817 | 3706.593 | 150.549 | 349.072 | 39.7046 | -47.974 | -1.6 | -807.5556 | 0.70919
1818 | 1818 | 3706.593 | 150.549 | 349.072 | 39.7046 | -47.974 | -1.6 | -808 | 0.70903
1819 | 1819 | 3706.593 | 149.45 | 347.793 | 39.6686 | -48.893 | -1.6 | -808.4444 | 0.70887
1820 | 1820 | 3707.692 | 151.648 | 350.171 | 39.7046 | -46.875 | -1.6 | -808.8889 | 0.70871
1821 | 1821 | 3704.396 | 147.253 | 345.416 | 39.6326 | -50.91 | -1.6 | -809.3333 | 0.70855
1822 | 1822 | 3706.593 | 149.45 | 347.793 | 39.6686 | -48.893 | -1.6 | -809.7778 | 0.70839
1823 | 1823 | 3707.692 | 150.549 | 349.432 | 39.7766 | -48.334 | -1.6 | -810.2222 | 0.70823
1824 | 1824 | 3706.593 | 149.45 | 348.333 | 39.7766 | -49.433 | -1.6 | -810.6667 | 0.70807
1825 | 1825 | 3706.593 | 150.549 | 349.072 | 39.7046 | -47.974 | -1.6 | -811.1111 | 0.70791
1826 | 1826 | 3705.494 | 150.549 | 349.612 | 39.8126 | -48.514 | -1.6 | -811.5556 | 0.70775
1827 | 1827 | 3705.494 | 150.549 | 349.252 | 39.7406 | -48.154 | -1.6 | -812 | 0.70759
1828 | 1828 | 3705.494 | 148.351 | 347.234 | 39.7766 | -50.532 | -1.6 | -812.4444 | 0.70743
1829 | 1829 | 3705.494 | 150.549 | 349.792 | 39.8486 | -48.694 | -1.6 | -812.8889 | 0.70727
1830 | 1830 | 3703.297 | 146.154 | 345.217 | 39.8126 | -52.909 | -1.6 | -813.3333 | 0.70711
1831 | 1831 | 3703.297 | 148.352 | 346.695 | 39.6686 | -49.991 | -1.6 | -813.7778 | 0.70695
1832 | 1832 | 3705.494 | 150.549 | 348.892 | 39.6686 | -47.794 | -1.6 | -814.2222 | 0.70679
1833 | 1833 | 3706.593 | 151.648 | 350.531 | 39.7766 | -47.235 | -1.6 | -814.6667 | 0.70663
1834 | 1834 | 3705.494 | 149.45 | 348.333 | 39.7766 | -49.433 | -1.6 | -815.1111 | 0.70647
1835 | 1835 | 3704.396 | 150.55 | 349.253 | 39.7406 | -48.153 | -1.6 | -815.5556 | 0.70631
1836 | 1836 | 3705.494 | 149.45 | 348.693 | 39.8486 | -49.793 | -1.6 | -816 | 0.70615
1837 | 1837 | 3704.396 | 149.451 | 348.154 | 39.7406 | -49.252 | -1.6 | -816.4444 | 0.70599
1838 | 1838 | 3705.494 | 151.648 | 350.531 | 39.7766 | -47.235 | -1.6 | -816.8889 | 0.70583
1839 | 1839 | 3704.396 | 148.352 | 347.055 | 39.7406 | -50.351 | -1.6 | -817.3333 | 0.70567
1840 | 1840 | 3705.494 | 151.648 | 350.171 | 39.7046 | -46.875 | -1.6 | -817.7778 | 0.70551
1841 | 1841 | 3704.396 | 149.451 | 348.514 | 39.8126 | -49.612 | -1.6 | -818.2222 | 0.70535
1842 | 1842 | 3705.494 | 151.648 | 350.351 | 39.7406 | -47.055 | -1.6 | -818.6667 | 0.70519
1843 | 1843 | 3704.396 | 150.55 | 349.433 | 39.7766 | -48.333 | -1.6 | -819.1111 | 0.70503
1844 | 1844 | 3703.297 | 151.649 | 350.352 | 39.7406 | -47.054 | -1.6 | -819.5556 | 0.70487
1845 | 1845 | 3703.297 | 149.451 | 347.614 | 39.6326 | -48.712 | -1.6 | -820 | 0.70471
1846 | 1846 | 3704.396 | 151.648 | 350.711 | 39.8126 | -47.415 | -1.6 | -820.4444 | 0.70455
1847 | 1847 | 3707.692 | 154.944 | 353.647 | 39.7406 | -43.759 | -1.6 | -820.8889 | 0.70439
1848 | 1848 | 3703.297 | 149.451 | 348.514 | 39.8126 | -49.612 | -1.6 | -821.3333 | 0.70423
1849 | 1849 | 3703.297 | 150.549 | 349.792 | 39.8486 | -48.694 | -1.6 | -821.7778 | 0.70407
1850 | 1850 | 3703.297 | 150.549 | 349.612 | 39.8126 | -48.514 | -1.6 | -822.2222 | 0.70391
1851 | 1851 | 3702.198 | 148.352 | 347.055 | 39.7406 | -50.351 | -1.6 | -822.6667 | 0.70375
1852 | 1852 | 3703.297 | 149.451 | 347.974 | 39.7046 | -49.072 | -1.6 | -823.1111 | 0.70359
1853 | 1853 | 3705.494 | 151.648 | 350.531 | 39.7766 | -47.235 | -1.6 | -823.5556 | 0.70343
1854 | 1854 | 3702.198 | 149.45 | 348.153 | 39.7406 | -49.253 | -1.6 | -824 | 0.70327
1855 | 1855 | 3702.198 | 150.55 | 350.334 | 39.9568 | -49.234 | -1.6 | -824.4444 | 0.7031
1856 | 1856 | 3703.297 | 150.549 | 349.973 | 39.8848 | -48.875 | -1.6 | -824.8889 | 0.70294
1857 | 1857 | 3702.198 | 148.352 | 347.415 | 39.8126 | -50.711 | -1.6 | -825.3333 | 0.70278
1858 | 1858 | 3702.198 | 150.55 | 349.793 | 39.8486 | -48.693 | -1.6 | -825.7778 | 0.70262
1859 | 1859 | 3702.198 | 150.55 | 349.253 | 39.7406 | -48.153 | -1.6 | -826.2222 | 0.70246
1860 | 1860 | 3702.198 | 150.55 | 349.073 | 39.7046 | -47.973 | -1.6 | -826.6667 | 0.7023
1861 | 1861 | 3702.198 | 150.55 | 349.253 | 39.7406 | -48.153 | -1.6 | -827.1111 | 0.70214
1862 | 1862 | 3701.099 | 148.351 | 347.414 | 39.8126 | -50.712 | -1.6 | -827.5556 | 0.70198
1863 | 1863 | 3701.099 | 149.451 | 348.334 | 39.7766 | -49.432 | -1.6 | -828 | 0.70182
1864 | 1864 | 3700 | 147.252 | 346.676 | 39.8848 | -52.172 | -1.6 | -828.4444 | 0.70166
1865 | 1865 | 3701.099 | 151.649 | 350.532 | 39.7766 | -47.234 | -1.6 | -828.8889 | 0.7015
1866 | 1866 | 3700 | 149.451 | 348.875 | 39.8848 | -49.973 | -1.6 | -829.3333 | 0.70134
1867 | 1867 | 3701.099 | 150.55 | 349.793 | 39.8486 | -48.693 | -1.6 | -829.7778 | 0.70118
1868 | 1868 | 3700 | 149.451 | 348.334 | 39.7766 | -49.432 | -1.6 | -830.2222 | 0.70102
1869 | 1869 | 3701.099 | 149.451 | 348.154 | 39.7406 | -49.252 | -1.6 | -830.6667 | 0.70086
1870 | 1870 | 3700 | 148.352 | 347.415 | 39.8126 | -50.711 | -1.6 | -831.1111 | 0.7007
1871 | 1871 | 3700 | 149.451 | 348.334 | 39.7766 | -49.432 | -1.6 | -831.5556 | 0.70054
1872 | 1872 | 3701.099 | 150.55 | 348.893 | 39.6686 | -47.793 | -1.6 | -832 | 0.70038
1873 | 1873 | 3700 | 150.55 | 349.253 | 39.7406 | -48.153 | -1.6 | -832.4444 | 0.70022
1874 | 1874 | 3700 | 148.352 | 347.595 | 39.8486 | -50.891 | -1.6 | -832.8889 | 0.70006
1875 | 1875 | 3698.901 | 148.352 | 346.875 | 39.7046 | -50.171 | -1.6 | -833.3333 | 0.6999
1876 | 1876 | 3698.901 | 147.253 | 346.496 | 39.8486 | -51.99 | -1.6 | -833.7778 | 0.69974
1877 | 1877 | 3700 | 151.648 | 350.711 | 39.8126 | -47.415 | -1.6 | -834.2222 | 0.69958
1878 | 1878 | 3701.099 | 151.649 | 350.172 | 39.7046 | -46.874 | -1.6 | -834.6667 | 0.69942
1879 | 1879 | 3700 | 149.451 | 347.794 | 39.6686 | -48.892 | -1.6 | -835.1111 | 0.69926
1880 | 1880 | 3700 | 149.451 | 348.334 | 39.7766 | -49.432 | -1.6 | -835.5556 | 0.6991
1881 | 1881 | 3700 | 150.55 | 349.793 | 39.8486 | -48.693 | -1.6 | -836 | 0.69894
1882 | 1882 | 3700 | 151.648 | 350.351 | 39.7406 | -47.055 | -1.6 | -836.4444 | 0.69878
1883 | 1883 | 3698.901 | 150.549 | 349.252 | 39.7406 | -48.154 | -1.6 | -836.8889 | 0.69862
1884 | 1884 | 3698.901 | 149.451 | 348.154 | 39.7406 | -49.252 | -1.6 | -837.3333 | 0.69846
1885 | 1885 | 3697.802 | 148.352 | 347.235 | 39.7766 | -50.531 | -1.6 | -837.7778 | 0.6983
1886 | 1886 | 3698.901 | 150.549 | 349.252 | 39.7406 | -48.154 | -1.6 | -838.2222 | 0.69814
1887 | 1887 | 3698.901 | 150.549 | 349.252 | 39.7406 | -48.154 | -1.6 | -838.6667 | 0.69798
1888 | 1888 | 3697.802 | 150.549 | 349.612 | 39.8126 | -48.514 | -1.6 | -839.1111 | 0.69782
1889 | 1889 | 3697.802 | 150.549 | 349.252 | 39.7406 | -48.154 | -1.6 | -839.5556 | 0.69766
1890 | 1890 | 3696.704 | 146.155 | 345.398 | 39.8486 | -53.088 | -1.6 | -840 | 0.6975
1891 | 1891 | 3696.704 | 146.155 | 345.218 | 39.8126 | -52.908 | -1.6 | -840.4444 | 0.69734
1892 | 1892 | 3695.604 | 147.252 | 346.315 | 39.8126 | -51.811 | -1.6 | -840.8889 | 0.69718
1893 | 1893 | 3700 | 151.648 | 350.891 | 39.8486 | -47.595 | -1.6 | -841.3333 | 0.69702
1894 | 1894 | 3698.901 | 150.549 | 349.612 | 39.8126 | -48.514 | -1.6 | -841.7778 | 0.69686
1895 | 1895 | 3697.802 | 149.45 | 348.153 | 39.7406 | -49.253 | -1.6 | -842.2222 | 0.6967
1896 | 1896 | 3697.802 | 149.45 | 348.333 | 39.7766 | -49.433 | -1.6 | -842.6667 | 0.69654
1897 | 1897 | 3696.704 | 149.451 | 348.334 | 39.7766 | -49.432 | -1.6 | -843.1111 | 0.69638
1898 | 1898 | 3696.704 | 149.451 | 348.334 | 39.7766 | -49.432 | -1.6 | -843.5556 | 0.69622
1899 | 1899 | 3696.704 | 150.55 | 349.073 | 39.7046 | -47.973 | -1.6 | -844 | 0.69606
1900 | 1900 | 3695.604 | 150.549 | 349.072 | 39.7046 | -47.974 | -1.6 | -844.4444 | 0.6959
1901 | 1901 | 3700 | 153.846 | 352.189 | 39.6686 | -44.497 | -1.6 | -844.8889 | 0.69574
1902 | 1902 | 3694.505 | 147.252 | 346.495 | 39.8486 | -51.991 | -1.6 | -845.3333 | 0.69558
1903 | 1903 | 3695.604 | 148.351 | 347.594 | 39.8486 | -50.892 | -1.6 | -845.7778 | 0.69542
1904 | 1904 | 3696.704 | 150.55 | 349.793 | 39.8486 | -48.693 | -1.6 | -846.2222 | 0.69526
1905 | 1905 | 3695.604 | 147.252 | 346.315 | 39.8126 | -51.811 | -1.6 | -846.6667 | 0.6951
1906 | 1906 | 3695.604 | 149.45 | 348.153 | 39.7406 | -49.253 | -1.6 | -847.1111 | 0.69494
1907 | 1907 | 3696.704 | 151.649 | 350.892 | 39.8486 | -47.594 | -1.6 | -847.5556 | 0.69478
1908 | 1908 | 3695.604 | 149.45 | 348.333 | 39.7766 | -49.433 | -1.6 | -848 | 0.69462
1909 | 1909 | 3695.604 | 150.549 | 349.432 | 39.7766 | -48.334 | -1.6 | -848.4444 | 0.69446
1910 | 1910 | 3695.604 | 148.351 | 347.054 | 39.7406 | -50.352 | -1.6 | -848.8889 | 0.6943
1911 | 1911 | 3696.704 | 150.55 | 348.893 | 39.6686 | -47.793 | -1.6 | -849.3333 | 0.69414
1912 | 1912 | 3695.604 | 149.45 | 348.333 | 39.7766 | -49.433 | -1.6 | -849.7778 | 0.69398
1913 | 1913 | 3695.604 | 150.549 | 348.892 | 39.6686 | -47.794 | -1.6 | -850.2222 | 0.69382
1914 | 1914 | 3696.704 | 151.649 | 350.532 | 39.7766 | -47.234 | -1.6 | -850.6667 | 0.69366
1915 | 1915 | 3695.604 | 150.549 | 349.612 | 39.8126 | -48.514 | -1.6 | -851.1111 | 0.6935
1916 | 1916 | 3695.604 | 150.549 | 349.252 | 39.7406 | -48.154 | -1.6 | -851.5556 | 0.69334
1917 | 1917 | 3694.505 | 148.351 | 347.775 | 39.8848 | -51.073 | -1.6 | -852 | 0.69318
1918 | 1918 | 3693.406 | 149.45 | 348.513 | 39.8126 | -49.613 | -1.6 | -852.4444 | 0.69302
1919 | 1919 | 3694.505 | 149.45 | 348.513 | 39.8126 | -49.613 | -1.6 | -852.8889 | 0.69286
1920 | 1920 | 3694.505 | 149.45 | 348.693 | 39.8486 | -49.793 | -1.6 | -853.3333 | 0.6927
1921 | 1921 | 3694.505 | 148.351 | 347.054 | 39.7406 | -50.352 | -1.6 | -853.7778 | 0.69254
1922 | 1922 | 3694.505 | 149.45 | 347.973 | 39.7046 | -49.073 | -1.6 | -854.2222 | 0.69238
1923 | 1923 | 3693.406 | 149.45 | 348.513 | 39.8126 | -49.613 | -1.6 | -854.6667 | 0.69222
1924 | 1924 | 3693.406 | 152.746 | 351.809 | 39.8126 | -46.317 | -1.6 | -855.1111 | 0.69206
1925 | 1925 | 3693.406 | 148.351 | 346.694 | 39.6686 | -49.992 | -1.6 | -855.5556 | 0.6919
1926 | 1926 | 3693.406 | 148.351 | 347.234 | 39.7766 | -50.532 | -1.6 | -856 | 0.69174
1927 | 1927 | 3694.505 | 149.45 | 348.333 | 39.7766 | -49.433 | -1.6 | -856.4444 | 0.69158
1928 | 1928 | 3694.505 | 149.45 | 348.153 | 39.7406 | -49.253 | -1.6 | -856.8889 | 0.69142
1929 | 1929 | 3693.406 | 149.45 | 347.973 | 39.7046 | -49.073 | -1.6 | -857.3333 | 0.69126
1930 | 1930 | 3692.308 | 148.352 | 347.415 | 39.8126 | -50.711 | -1.6 | -857.7778 | 0.6911
1931 | 1931 | 3691.209 | 147.253 | 346.316 | 39.8126 | -51.81 | -1.6 | -858.2222 | 0.69094
1932 | 1932 | 3693.406 | 149.45 | 348.333 | 39.7766 | -49.433 | -1.6 | -858.6667 | 0.69078
1933 | 1933 | 3691.209 | 149.451 | 348.334 | 39.7766 | -49.432 | -1.6 | -859.1111 | 0.69062
1934 | 1934 | 3693.406 | 149.45 | 348.513 | 39.8126 | -49.613 | -1.6 | -859.5556 | 0.69046
1935 | 1935 | 3693.406 | 149.45 | 348.513 | 39.8126 | -49.613 | -1.6 | -860 | 0.6903
1936 | 1936 | 3692.308 | 150.55 | 349.793 | 39.8486 | -48.693 | -1.6 | -860.4444 | 0.69014
1937 | 1937 | 3691.209 | 148.352 | 347.055 | 39.7406 | -50.351 | -1.6 | -860.8889 | 0.68998
1938 | 1938 | 3689.011 | 143.956 | 343.199 | 39.8486 | -55.287 | -1.6 | -861.3333 | 0.68982
1939 | 1939 | 3693.406 | 148.351 | 346.874 | 39.7046 | -50.172 | -1.6 | -861.7778 | 0.68966
1940 | 1940 | 3691.209 | 148.352 | 347.595 | 39.8486 | -50.891 | -1.6 | -862.2222 | 0.6895
1941 | 1941 | 3691.209 | 148.352 | 347.235 | 39.7766 | -50.531 | -1.6 | -862.6667 | 0.68934
1942 | 1942 | 3691.209 | 148.352 | 347.595 | 39.8486 | -50.891 | -1.6 | -863.1111 | 0.68918
1943 | 1943 | 3692.308 | 149.451 | 348.514 | 39.8126 | -49.612 | -1.6 | -863.5556 | 0.68902
1944 | 1944 | 3691.209 | 149.451 | 348.514 | 39.8126 | -49.612 | -1.6 | -864 | 0.68886
1945 | 1945 | 3691.209 | 150.549 | 349.252 | 39.7406 | -48.154 | -1.6 | -864.4444 | 0.6887
1946 | 1946 | 3692.308 | 150.55 | 349.073 | 39.7046 | -47.973 | -1.6 | -864.8889 | 0.68854
1947 | 1947 | 3692.308 | 151.648 | 351.252 | 39.9208 | -47.956 | -1.6 | -865.3333 | 0.68838
1948 | 1948 | 3690.11 | 148.352 | 347.235 | 39.7766 | -50.531 | -1.6 | -865.7778 | 0.68822
1949 | 1949 | 3690.11 | 149.45 | 348.153 | 39.7406 | -49.253 | -1.6 | -866.2222 | 0.68806
1950 | 1950 | 3690.11 | 147.253 | 346.136 | 39.7766 | -51.63 | -1.6 | -866.6667 | 0.6879
1951 | 1951 | 3689.011 | 148.351 | 347.414 | 39.8126 | -50.712 | -1.6 | -867.1111 | 0.68774
1952 | 1952 | 3690.11 | 147.253 | 346.496 | 39.8486 | -51.99 | -1.6 | -867.5556 | 0.68758
1953 | 1953 | 3690.11 | 148.352 | 347.776 | 39.8848 | -51.072 | -1.6 | -868 | 0.68742
1954 | 1954 | 3689.011 | 148.351 | 347.594 | 39.8486 | -50.892 | -1.6 | -868.4444 | 0.68726
1955 | 1955 | 3692.308 | 152.747 | 351.81 | 39.8126 | -46.316 | -1.6 | -868.8889 | 0.6871
1956 | 1956 | 3690.11 | 150.549 | 349.792 | 39.8486 | -48.694 | -1.6 | -869.3333 | 0.68694
1957 | 1957 | 3689.011 | 149.45 | 348.874 | 39.8848 | -49.974 | -1.6 | -869.7778 | 0.68678
1958 | 1958 | 3689.011 | 148.351 | 347.775 | 39.8848 | -51.073 | -1.6 | -870.2222 | 0.68662
1959 | 1959 | 3689.011 | 149.45 | 348.333 | 39.7766 | -49.433 | -1.6 | -870.6667 | 0.68646
1960 | 1960 | 3690.11 | 149.45 | 348.693 | 39.8486 | -49.793 | -1.6 | -871.1111 | 0.6863
1961 | 1961 | 3685.714 | 146.153 | 344.496 | 39.6686 | -52.19 | -1.6 | -871.5556 | 0.68614
1962 | 1962 | 3689.011 | 147.253 | 346.316 | 39.8126 | -51.81 | -1.6 | -872 | 0.68598
1963 | 1963 | 3689.011 | 151.648 | 350.531 | 39.7766 | -47.235 | -1.6 | -872.4444 | 0.68582
1964 | 1964 | 3689.011 | 150.55 | 349.073 | 39.7046 | -47.973 | -1.6 | -872.8889 | 0.68566
1965 | 1965 | 3689.011 | 149.45 | 348.333 | 39.7766 | -49.433 | -1.6 | -873.3333 | 0.6855
1966 | 1966 | 3690.11 | 150.549 | 349.612 | 39.8126 | -48.514 | -1.6 | -873.7778 | 0.68534
1967 | 1967 | 3689.011 | 149.45 | 348.333 | 39.7766 | -49.433 | -1.6 | -874.2222 | 0.68518
1968 | 1968 | 3689.011 | 149.45 | 348.333 | 39.7766 | -49.433 | -1.6 | -874.6667 | 0.68502
1969 | 1969 | 3689.011 | 148.351 | 347.775 | 39.8848 | -51.073 | -1.6 | -875.1111 | 0.68486
1970 | 1970 | 3687.912 | 150.549 | 349.252 | 39.7406 | -48.154 | -1.6 | -875.5556 | 0.6847
1971 | 1971 | 3686.813 | 147.252 | 346.495 | 39.8486 | -51.991 | -1.6 | -876 | 0.68454
1972 | 1972 | 3686.813 | 148.352 | 347.415 | 39.8126 | -50.711 | -1.6 | -876.4444 | 0.68438
1973 | 1973 | 3687.912 | 149.451 | 348.154 | 39.7406 | -49.252 | -1.6 | -876.8889 | 0.68422
1974 | 1974 | 3686.813 | 148.352 | 347.415 | 39.8126 | -50.711 | -1.6 | -877.3333 | 0.68406
1975 | 1975 | 3687.912 | 149.451 | 348.334 | 39.7766 | -49.432 | -1.6 | -877.7778 | 0.6839
1976 | 1976 | 3687.912 | 149.451 | 348.334 | 39.7766 | -49.432 | -1.6 | -878.2222 | 0.68374
1977 | 1977 | 3687.912 | 150.549 | 350.153 | 39.9208 | -49.055 | -1.6 | -878.6667 | 0.68358
1978 | 1978 | 3685.714 | 147.253 | 346.857 | 39.9208 | -52.351 | -1.6 | -879.1111 | 0.68342
1979 | 1979 | 3685.714 | 147.253 | 346.316 | 39.8126 | -51.81 | -1.6 | -879.5556 | 0.68326
1980 | 1980 | 3684.616 | 147.253 | 346.496 | 39.8486 | -51.99 | -1.6 | -880 | 0.6831
1981 | 1981 | 3686.813 | 149.45 | 348.693 | 39.8486 | -49.793 | -1.6 | -880.4444 | 0.68294
1982 | 1982 | 3685.714 | 147.253 | 346.677 | 39.8848 | -52.171 | -1.6 | -880.8889 | 0.68278
1983 | 1983 | 3685.714 | 148.351 | 347.594 | 39.8486 | -50.892 | -1.6 | -881.3333 | 0.68262
1984 | 1984 | 3686.813 | 150.549 | 349.792 | 39.8486 | -48.694 | -1.6 | -881.7778 | 0.68246
1985 | 1985 | 3685.714 | 149.45 | 348.513 | 39.8126 | -49.613 | -1.6 | -882.2222 | 0.6823
1986 | 1986 | 3686.813 | 148.352 | 347.956 | 39.9208 | -51.252 | -1.6 | -882.6667 | 0.68214
1987 | 1987 | 3684.616 | 147.253 | 346.496 | 39.8486 | -51.99 | -1.6 | -883.1111 | 0.68198
1988 | 1988 | 3685.714 | 149.45 | 348.874 | 39.8848 | -49.974 | -1.6 | -883.5556 | 0.68182
1989 | 1989 | 3685.714 | 150.549 | 349.792 | 39.8486 | -48.694 | -1.6 | -884 | 0.68166
1990 | 1990 | 3685.714 | 149.45 | 348.874 | 39.8848 | -49.974 | -1.6 | -884.4444 | 0.6815
1991 | 1991 | 3684.616 | 149.451 | 348.694 | 39.8486 | -49.792 | -1.6 | -884.8889 | 0.68134
1992 | 1992 | 3685.714 | 150.549 | 349.792 | 39.8486 | -48.694 | -1.6 | -885.3333 | 0.68118
1993 | 1993 | 3684.616 | 150.55 | 349.793 | 39.8486 | -48.693 | -1.6 | -885.7778 | 0.68102
1994 | 1994 | 3687.912 | 152.747 | 352.171 | 39.8848 | -46.677 | -1.6 | -886.2222 | 0.68086
1995 | 1995 | 3683.517 | 149.451 | 348.334 | 39.7766 | -49.432 | -1.6 | -886.6667 | 0.6807
1996 | 1996 | 3685.714 | 150.549 | 349.973 | 39.8848 | -48.875 | -1.6 | -887.1111 | 0.68054
1997 | 1997 | 3684.616 | 151.649 | 351.073 | 39.8848 | -47.775 | -1.6 | -887.5556 | 0.68038
1998 | 1998 | 3684.616 | 150.55 | 349.793 | 39.8486 | -48.693 | -1.6 | -888 | 0.68022
1999 | 1999 | 3682.417 | 149.45 | 348.693 | 39.8486 | -49.793 | -1.6 | -888.4444 | 0.68006
2000 | 2000 | 3685.714 | 150.549 | 349.792 | 39.8486 | -48.694 | -1.6 | -888.8889 | 0.6799
2001 | 2001 | 3684.616 | 151.649 | 350.532 | 39.7766 | -47.234 | -1.6 | -889.3333 | 0.67974
2002 | 2002 | 3684.616 | 150.55 | 349.433 | 39.7766 | -48.333 | -1.6 | -889.7778 | 0.67958
2003 | 2003 | 3683.517 | 149.451 | 348.334 | 39.7766 | -49.432 | -1.6 | -890.2222 | 0.67942
2004 | 2004 | 3683.517 | 149.451 | 348.334 | 39.7766 | -49.432 | -1.6 | -890.6667 | 0.67926
2005 | 2005 | 3683.517 | 149.451 | 348.875 | 39.8848 | -49.973 | -1.6 | -891.1111 | 0.6791
2006 | 2006 | 3683.517 | 151.649 | 351.433 | 39.9568 | -48.135 | -1.6 | -891.5556 | 0.67894
2007 | 2007 | 3681.319 | 148.352 | 347.595 | 39.8486 | -50.891 | -1.6 | -892 | 0.67878
2008 | 2008 | 3683.517 | 150.55 | 349.613 | 39.8126 | -48.513 | -1.6 | -892.4444 | 0.67862
2009 | 2009 | 3682.417 | 149.45 | 348.513 | 39.8126 | -49.613 | -1.6 | -892.8889 | 0.67846
2010 | 2010 | 3683.517 | 150.55 | 349.974 | 39.8848 | -48.874 | -1.6 | -893.3333 | 0.6783
2011 | 2011 | 3682.417 | 149.45 | 348.693 | 39.8486 | -49.793 | -1.6 | -893.7778 | 0.67814
2012 | 2012 | 3681.319 | 149.451 | 348.334 | 39.7766 | -49.432 | -1.6 | -894.2222 | 0.67798
2013 | 2013 | 3682.417 | 151.648 | 350.531 | 39.7766 | -47.235 | -1.6 | -894.6667 | 0.67782
2014 | 2014 | 3684.616 | 150.55 | 349.613 | 39.8126 | -48.513 | -1.6 | -895.1111 | 0.67766
2015 | 2015 | 3681.319 | 148.352 | 347.415 | 39.8126 | -50.711 | -1.6 | -895.5556 | 0.6775
2016 | 2016 | 3682.417 | 149.45 | 348.874 | 39.8848 | -49.974 | -1.6 | -896 | 0.67734
2017 | 2017 | 3682.417 | 150.549 | 349.432 | 39.7766 | -48.334 | -1.6 | -896.4444 | 0.67718
2018 | 2018 | 3681.319 | 149.451 | 348.514 | 39.8126 | -49.612 | -1.6 | -896.8889 | 0.67702
2019 | 2019 | 3682.417 | 151.648 | 350.891 | 39.8486 | -47.595 | -1.6 | -897.3333 | 0.67686
2020 | 2020 | 3681.319 | 150.55 | 349.793 | 39.8486 | -48.693 | -1.6 | -897.7778 | 0.6767
2021 | 2021 | 3681.319 | 150.55 | 349.974 | 39.8848 | -48.874 | -1.6 | -898.2222 | 0.67654
2022 | 2022 | 3682.417 | 152.747 | 352.531 | 39.9568 | -47.037 | -1.6 | -898.6667 | 0.67638
2023 | 2023 | 3682.417 | 152.747 | 351.63 | 39.7766 | -46.136 | -1.6 | -899.1111 | 0.67622
2024 | 2024 | 3682.417 | 151.648 | 350.891 | 39.8486 | -47.595 | -1.6 | -899.5556 | 0.67606
2025 | 2025 | 3680.22 | 150.55 | 349.793 | 39.8486 | -48.693 | -1.6 | -900 | 0.6759
2026 | 2026 | 3680.22 | 149.451 | 349.055 | 39.9208 | -50.153 | -1.6 | -900.4444 | 0.67574
2027 | 2027 | 3680.22 | 149.451 | 349.235 | 39.9568 | -50.333 | -1.6 | -900.8889 | 0.67558
2028 | 2028 | 3680.22 | 149.451 | 349.055 | 39.9208 | -50.153 | -1.6 | -901.3333 | 0.67542
2029 | 2029 | 3680.22 | 148.352 | 347.956 | 39.9208 | -51.252 | -1.6 | -901.7778 | 0.67526
2030 | 2030 | 3679.121 | 148.352 | 347.956 | 39.9208 | -51.252 | -1.6 | -902.2222 | 0.6751
2031 | 2031 | 3680.22 | 149.451 | 349.415 | 39.9928 | -50.513 | -1.6 | -902.6667 | 0.67494
2032 | 2032 | 3681.319 | 151.649 | 351.253 | 39.9208 | -47.955 | -1.6 | -903.1111 | 0.67478
2033 | 2033 | 3680.22 | 150.55 | 349.793 | 39.8486 | -48.693 | -1.6 | -903.5556 | 0.67462
2034 | 2034 | 3679.121 | 149.451 | 349.415 | 39.9928 | -50.513 | -1.6 | -904 | 0.67446
2035 | 2035 | 3676.923 | 147.253 | 346.857 | 39.9208 | -52.351 | -1.6 | -904.4444 | 0.6743
2036 | 2036 | 3678.022 | 149.45 | 349.054 | 39.9208 | -50.154 | -1.6 | -904.8889 | 0.67414
2037 | 2037 | 3679.121 | 150.549 | 349.973 | 39.8848 | -48.875 | -1.6 | -905.3333 | 0.67398
2038 | 2038 | 3679.121 | 150.549 | 350.693 | 40.0288 | -49.595 | -1.6 | -905.7778 | 0.67382
2039 | 2039 | 3681.319 | 151.649 | 351.073 | 39.8848 | -47.775 | -1.6 | -906.2222 | 0.67366
2040 | 2040 | 3678.022 | 149.45 | 348.693 | 39.8486 | -49.793 | -1.6 | -906.6667 | 0.6735
2041 | 2041 | 3679.121 | 150.549 | 350.153 | 39.9208 | -49.055 | -1.6 | -907.1111 | 0.67334
2042 | 2042 | 3679.121 | 150.549 | 350.333 | 39.9568 | -49.235 | -1.6 | -907.5556 | 0.67318
2043 | 2043 | 3678.022 | 149.45 | 349.234 | 39.9568 | -50.334 | -1.6 | -908 | 0.67302
2044 | 2044 | 3678.022 | 149.45 | 349.414 | 39.9928 | -50.514 | -1.6 | -908.4444 | 0.67286
2045 | 2045 | 3678.022 | 150.549 | 350.153 | 39.9208 | -49.055 | -1.6 | -908.8889 | 0.6727
2046 | 2046 | 3676.923 | 150.549 | 350.513 | 39.9928 | -49.415 | -1.6 | -909.3333 | 0.67254
2047 | 2047 | 3678.022 | 149.45 | 349.054 | 39.9208 | -50.154 | -1.6 | -909.7778 | 0.67238
2048 | 2048 | 3675.824 | 148.351 | 347.414 | 39.8126 | -50.712 | -1.6 | -910.2222 | 0.67222
2049 | 2049 | 3678.022 | 149.45 | 348.874 | 39.8848 | -49.974 | -1.6 | -910.6667 | 0.67206
2050 | 2050 | 3676.923 | 148.351 | 347.955 | 39.9208 | -51.253 | -1.6 | -911.1111 | 0.6719
2051 | 2051 | 3676.923 | 149.45 | 349.054 | 39.9208 | -50.154 | -1.6 | -911.5556 | 0.67173
2052 | 2052 | 3676.923 | 149.45 | 349.054 | 39.9208 | -50.154 | -1.6 | -912 | 0.67157
2053 | 2053 | 3679.121 | 151.648 | 351.072 | 39.8848 | -47.776 | -1.6 | -912.4444 | 0.67141
2054 | 2054 | 3676.923 | 149.45 | 349.234 | 39.9568 | -50.334 | -1.6 | -912.8889 | 0.67125
2055 | 2055 | 3676.923 | 148.351 | 348.135 | 39.9568 | -51.433 | -1.6 | -913.3333 | 0.67109
2056 | 2056 | 3680.22 | 154.945 | 354.188 | 39.8486 | -44.298 | -1.6 | -913.7778 | 0.67093
2057 | 2057 | 3679.121 | 156.044 | 355.828 | 39.9568 | -43.74 | -1.6 | -914.2222 | 0.67077
2058 | 2058 | 3675.824 | 150.549 | 349.612 | 39.8126 | -48.514 | -1.6 | -914.6667 | 0.67061
2059 | 2059 | 3678.022 | 151.648 | 351.252 | 39.9208 | -47.956 | -1.6 | -915.1111 | 0.67045
2060 | 2060 | 3676.923 | 150.549 | 350.513 | 39.9928 | -49.415 | -1.6 | -915.5556 | 0.67029
2061 | 2061 | 3675.824 | 148.351 | 348.135 | 39.9568 | -51.433 | -1.6 | -916 | 0.67013
2062 | 2062 | 3675.824 | 148.351 | 348.135 | 39.9568 | -51.433 | -1.6 | -916.4444 | 0.66997
2063 | 2063 | 3675.824 | 148.351 | 348.315 | 39.9928 | -51.613 | -1.6 | -916.8889 | 0.66981
2064 | 2064 | 3674.725 | 147.252 | 346.495 | 39.8486 | -51.991 | -1.6 | -917.3333 | 0.66965
2065 | 2065 | 3675.824 | 149.45 | 348.874 | 39.8848 | -49.974 | -1.6 | -917.7778 | 0.66949
2066 | 2066 | 3675.824 | 149.45 | 349.234 | 39.9568 | -50.334 | -1.6 | -918.2222 | 0.66933
2067 | 2067 | 3675.824 | 150.549 | 350.153 | 39.9208 | -49.055 | -1.6 | -918.6667 | 0.66917
2068 | 2068 | 3676.923 | 150.549 | 350.333 | 39.9568 | -49.235 | -1.6 | -919.1111 | 0.66901
2069 | 2069 | 3674.725 | 147.252 | 346.676 | 39.8848 | -52.172 | -1.6 | -919.5556 | 0.66885
2070 | 2070 | 3675.824 | 149.45 | 348.874 | 39.8848 | -49.974 | -1.6 | -920 | 0.66869
2071 | 2071 | 3675.824 | 150.549 | 349.973 | 39.8848 | -48.875 | -1.6 | -920.4444 | 0.66853
2072 | 2072 | 3676.923 | 151.648 | 351.072 | 39.8848 | -47.776 | -1.6 | -920.8889 | 0.66837
2073 | 2073 | 3674.725 | 150.549 | 349.432 | 39.7766 | -48.334 | -1.6 | -921.3333 | 0.66821
2074 | 2074 | 3675.824 | 150.549 | 349.612 | 39.8126 | -48.514 | -1.6 | -921.7778 | 0.66805
2075 | 2075 | 3674.725 | 150.549 | 349.612 | 39.8126 | -48.514 | -1.6 | -922.2222 | 0.66789
2076 | 2076 | 3675.824 | 148.351 | 347.234 | 39.7766 | -50.532 | -1.6 | -922.6667 | 0.66773
2077 | 2077 | 3679.121 | 153.846 | 352.729 | 39.7766 | -45.037 | -1.6 | -923.1111 | 0.66757
2078 | 2078 | 3674.725 | 150.549 | 349.792 | 39.8486 | -48.694 | -1.6 | -923.5556 | 0.66741
2079 | 2079 | 3673.626 | 147.252 | 346.495 | 39.8486 | -51.991 | -1.6 | -924 | 0.66725
2080 | 2080 | 3674.725 | 150.549 | 349.432 | 39.7766 | -48.334 | -1.6 | -924.4444 | 0.66709
2081 | 2081 | 3674.725 | 149.45 | 348.333 | 39.7766 | -49.433 | -1.6 | -924.8889 | 0.66693
2082 | 2082 | 3673.626 | 148.351 | 347.775 | 39.8848 | -51.073 | -1.6 | -925.3333 | 0.66677
2083 | 2083 | 3673.626 | 148.351 | 347.414 | 39.8126 | -50.712 | -1.6 | -925.7778 | 0.66661
2084 | 2084 | 3673.626 | 149.45 | 348.513 | 39.8126 | -49.613 | -1.6 | -926.2222 | 0.66645
2085 | 2085 | 3672.527 | 149.45 | 348.333 | 39.7766 | -49.433 | -1.6 | -926.6667 | 0.66629
2086 | 2086 | 3673.626 | 148.351 | 347.414 | 39.8126 | -50.712 | -1.6 | -927.1111 | 0.66613
2087 | 2087 | 3671.429 | 146.154 | 345.758 | 39.9208 | -53.45 | -1.6 | -927.5556 | 0.66597
2088 | 2088 | 3673.626 | 153.846 | 353.089 | 39.8486 | -45.397 | -1.6 | -928 | 0.66581
2089 | 2089 | 3674.725 | 152.747 | 351.63 | 39.7766 | -46.136 | -1.6 | -928.4444 | 0.66565
2090 | 2090 | 3673.626 | 152.747 | 351.63 | 39.7766 | -46.136 | -1.6 | -928.8889 | 0.66549
2091 | 2091 | 3673.626 | 150.549 | 349.973 | 39.8848 | -48.875 | -1.6 | -929.3333 | 0.66533
2092 | 2092 | 3673.626 | 154.945 | 354.188 | 39.8486 | -44.298 | -1.6 | -929.7778 | 0.66517
2093 | 2093 | 3671.429 | 148.352 | 347.776 | 39.8848 | -51.072 | -1.6 | -930.2222 | 0.66501
2094 | 2094 | 3671.429 | 147.253 | 346.136 | 39.7766 | -51.63 | -1.6 | -930.6667 | 0.66485
2095 | 2095 | 3670.33 | 146.154 | 345.037 | 39.7766 | -52.729 | -1.6 | -931.1111 | 0.66469
2096 | 2096 | 3671.429 | 147.253 | 345.596 | 39.6686 | -51.09 | -1.6 | -931.5556 | 0.66453
2097 | 2097 | 3670.33 | 148.352 | 346.875 | 39.7046 | -50.171 | -1.6 | -932 | 0.66437
2098 | 2098 | 3671.429 | 148.352 | 347.415 | 39.8126 | -50.711 | -1.6 | -932.4444 | 0.66421
2099 | 2099 | 3670.33 | 147.253 | 346.677 | 39.8848 | -52.171 | -1.6 | -932.8889 | 0.66405
2100 | 2100 | 3670.33 | 147.253 | 345.956 | 39.7406 | -51.45 | -1.6 | -933.3333 | 0.66389
2101 | 2101 | 3670.33 | 146.154 | 345.217 | 39.8126 | -52.909 | -1.6 | -933.7778 | 0.66373
2102 | 2102 | 3672.527 | 148.351 | 347.054 | 39.7406 | -50.352 | -1.6 | -934.2222 | 0.66357
2103 | 2103 | 3670.33 | 151.649 | 350.352 | 39.7406 | -47.054 | -1.6 | -934.6667 | 0.66341
2104 | 2104 | 3671.429 | 149.451 | 348.514 | 39.8126 | -49.612 | -1.6 | -935.1111 | 0.66325
2105 | 2105 | 3670.33 | 148.352 | 347.415 | 39.8126 | -50.711 | -1.6 | -935.5556 | 0.66309
2106 | 2106 | 3669.231 | 146.154 | 345.397 | 39.8486 | -53.089 | -1.6 | -936 | 0.66293
2107 | 2107 | 3670.33 | 149.451 | 348.694 | 39.8486 | -49.792 | -1.6 | -936.4444 | 0.66277
2108 | 2108 | 3670.33 | 149.451 | 348.514 | 39.8126 | -49.612 | -1.6 | -936.8889 | 0.66261
2109 | 2109 | 3670.33 | 149.451 | 348.694 | 39.8486 | -49.792 | -1.6 | -937.3333 | 0.66245
2110 | 2110 | 3669.231 | 147.253 | 346.677 | 39.8848 | -52.171 | -1.6 | -937.7778 | 0.66229
2111 | 2111 | 3670.33 | 148.352 | 348.136 | 39.9568 | -51.432 | -1.6 | -938.2222 | 0.66213
2112 | 2112 | 3669.231 | 150.55 | 350.514 | 39.9928 | -49.414 | -1.6 | -938.6667 | 0.66197
2113 | 2113 | 3668.132 | 146.154 | 345.397 | 39.8486 | -53.089 | -1.6 | -939.1111 | 0.66181
2114 | 2114 | 3670.33 | 150.55 | 349.073 | 39.7046 | -47.973 | -1.6 | -939.5556 | 0.66165
2115 | 2115 | 3669.231 | 149.451 | 348.694 | 39.8486 | -49.792 | -1.6 | -940 | 0.66149
2116 | 2116 | 3669.231 | 148.352 | 347.055 | 39.7406 | -50.351 | -1.6 | -940.4444 | 0.66133
2117 | 2117 | 3668.132 | 148.352 | 347.415 | 39.8126 | -50.711 | -1.6 | -940.8889 | 0.66117
2118 | 2118 | 3669.231 | 150.55 | 349.073 | 39.7046 | -47.973 | -1.6 | -941.3333 | 0.66101
2119 | 2119 | 3668.132 | 146.154 | 345.758 | 39.9208 | -53.45 | -1.6 | -941.7778 | 0.66085
2120 | 2120 | 3668.132 | 149.451 | 348.334 | 39.7766 | -49.432 | -1.6 | -942.2222 | 0.66069
2121 | 2121 | 3669.231 | 148.352 | 347.235 | 39.7766 | -50.531 | -1.6 | -942.6667 | 0.66053
2122 | 2122 | 3669.231 | 148.352 | 347.595 | 39.8486 | -50.891 | -1.6 | -943.1111 | 0.66037
2123 | 2123 | 3668.132 | 149.451 | 348.334 | 39.7766 | -49.432 | -1.6 | -943.5556 | 0.66021
2124 | 2124 | 3668.132 | 148.352 | 346.875 | 39.7046 | -50.171 | -1.6 | -944 | 0.66005
2125 | 2125 | 3669.231 | 149.451 | 347.974 | 39.7046 | -49.072 | -1.6 | -944.4444 | 0.65989
2126 | 2126 | 3668.132 | 150.549 | 349.072 | 39.7046 | -47.974 | -1.6 | -944.8889 | 0.65973
2127 | 2127 | 3667.033 | 148.352 | 348.316 | 39.9928 | -51.612 | -1.6 | -945.3333 | 0.65957
2128 | 2128 | 3667.033 | 149.45 | 349.054 | 39.9208 | -50.154 | -1.6 | -945.7778 | 0.65941
2129 | 2129 | 3668.132 | 150.549 | 350.153 | 39.9208 | -49.055 | -1.6 | -946.2222 | 0.65925
2130 | 2130 | 3668.132 | 151.649 | 351.253 | 39.9208 | -47.955 | -1.6 | -946.6667 | 0.65909
2131 | 2131 | 3667.033 | 150.55 | 349.793 | 39.8486 | -48.693 | -1.6 | -947.1111 | 0.65893
2132 | 2132 | 3667.033 | 150.55 | 350.154 | 39.9208 | -49.054 | -1.6 | -947.5556 | 0.65877
2133 | 2133 | 3667.033 | 151.648 | 351.072 | 39.8848 | -47.776 | -1.6 | -948 | 0.65861
2134 | 2134 | 3664.835 | 149.45 | 349.054 | 39.9208 | -50.154 | -1.6 | -948.4444 | 0.65845
2135 | 2135 | 3665.934 | 150.549 | 349.792 | 39.8486 | -48.694 | -1.6 | -948.8889 | 0.65829
2136 | 2136 | 3665.934 | 150.549 | 349.973 | 39.8848 | -48.875 | -1.6 | -949.3333 | 0.65813
2137 | 2137 | 3662.637 | 145.054 | 344.478 | 39.8848 | -54.37 | -1.6 | -949.7778 | 0.65797
2138 | 2138 | 3667.033 | 151.648 | 351.072 | 39.8848 | -47.776 | -1.6 | -950.2222 | 0.65781
2139 | 2139 | 3667.033 | 151.648 | 350.891 | 39.8486 | -47.595 | -1.6 | -950.6667 | 0.65765
2140 | 2140 | 3667.033 | 151.648 | 351.252 | 39.9208 | -47.956 | -1.6 | -951.1111 | 0.65749
2141 | 2141 | 3664.835 | 150.549 | 349.973 | 39.8848 | -48.875 | -1.6 | -951.5556 | 0.65733
2142 | 2142 | 3665.934 | 151.648 | 351.252 | 39.9208 | -47.956 | -1.6 | -952 | 0.65717
2143 | 2143 | 3664.835 | 148.352 | 348.136 | 39.9568 | -51.432 | -1.6 | -952.4444 | 0.65701
2144 | 2144 | 3669.231 | 153.846 | 353.99 | 40.0288 | -46.298 | -1.6 | -952.8889 | 0.65685
2145 | 2145 | 3661.539 | 148.352 | 347.776 | 39.8848 | -51.072 | -1.6 | -953.3333 | 0.65669
2146 | 2146 | 3668.132 | 154.945 | 354.369 | 39.8848 | -44.479 | -1.6 | -953.7778 | 0.65653
2147 | 2147 | 3663.736 | 149.45 | 348.874 | 39.8848 | -49.974 | -1.6 | -954.2222 | 0.65637
2148 | 2148 | 3664.835 | 150.549 | 350.333 | 39.9568 | -49.235 | -1.6 | -954.6667 | 0.65621
2149 | 2149 | 3664.835 | 150.549 | 350.693 | 40.0288 | -49.595 | -1.6 | -955.1111 | 0.65605
2150 | 2150 | 3663.736 | 149.45 | 349.414 | 39.9928 | -50.514 | -1.6 | -955.5556 | 0.65589
2151 | 2151 | 3662.637 | 147.252 | 347.036 | 39.9568 | -52.532 | -1.6 | -956 | 0.65573
2152 | 2152 | 3662.637 | 148.351 | 347.955 | 39.9208 | -51.253 | -1.6 | -956.4444 | 0.65557
2153 | 2153 | 3662.637 | 148.351 | 347.955 | 39.9208 | -51.253 | -1.6 | -956.8889 | 0.65541
2154 | 2154 | 3663.736 | 150.549 | 350.333 | 39.9568 | -49.235 | -1.6 | -957.3333 | 0.65525
2155 | 2155 | 3663.736 | 150.549 | 350.333 | 39.9568 | -49.235 | -1.6 | -957.7778 | 0.65509
2156 | 2156 | 3662.637 | 149.45 | 349.054 | 39.9208 | -50.154 | -1.6 | -958.2222 | 0.65493
2157 | 2157 | 3663.736 | 150.549 | 350.513 | 39.9928 | -49.415 | -1.6 | -958.6667 | 0.65477
2158 | 2158 | 3662.637 | 150.549 | 350.333 | 39.9568 | -49.235 | -1.6 | -959.1111 | 0.65461
2159 | 2159 | 3663.736 | 149.45 | 348.693 | 39.8486 | -49.793 | -1.6 | -959.5556 | 0.65445
2160 | 2160 | 3663.736 | 148.351 | 347.955 | 39.9208 | -51.253 | -1.6 | -960 | 0.65429
2161 | 2161 | 3661.539 | 149.451 | 349.055 | 39.9208 | -50.153 | -1.6 | -960.4444 | 0.65413
2162 | 2162 | 3662.637 | 149.45 | 349.054 | 39.9208 | -50.154 | -1.6 | -960.8889 | 0.65397
2163 | 2163 | 3660.439 | 148.351 | 347.955 | 39.9208 | -51.253 | -1.6 | -961.3333 | 0.65381
2164 | 2164 | 3662.637 | 150.549 | 350.513 | 39.9928 | -49.415 | -1.6 | -961.7778 | 0.65365
2165 | 2165 | 3661.539 | 151.649 | 351.073 | 39.8848 | -47.775 | -1.6 | -962.2222 | 0.65349
2166 | 2166 | 3659.341 | 147.253 | 347.217 | 39.9928 | -52.711 | -1.6 | -962.6667 | 0.65333
2167 | 2167 | 3661.539 | 149.451 | 348.875 | 39.8848 | -49.973 | -1.6 | -963.1111 | 0.65317
2168 | 2168 | 3663.736 | 151.648 | 351.432 | 39.9568 | -48.136 | -1.6 | -963.5556 | 0.65301
2169 | 2169 | 3662.637 | 151.648 | 351.252 | 39.9208 | -47.956 | -1.6 | -964 | 0.65285
2170 | 2170 | 3660.439 | 148.351 | 348.315 | 39.9928 | -51.613 | -1.6 | -964.4444 | 0.65269
2171 | 2171 | 3660.439 | 148.351 | 348.495 | 40.0288 | -51.793 | -1.6 | -964.8889 | 0.65253
2172 | 2172 | 3661.539 | 148.352 | 348.316 | 39.9928 | -51.612 | -1.6 | -965.3333 | 0.65237
2173 | 2173 | 3659.341 | 148.352 | 347.956 | 39.9208 | -51.252 | -1.6 | -965.7778 | 0.65221
2174 | 2174 | 3659.341 | 148.352 | 348.136 | 39.9568 | -51.432 | -1.6 | -966.2222 | 0.65205
2175 | 2175 | 3662.637 | 152.747 | 352.531 | 39.9568 | -47.037 | -1.6 | -966.6667 | 0.65189
2176 | 2176 | 3661.539 | 152.748 | 352.892 | 40.0288 | -47.396 | -1.6 | -967.1111 | 0.65173
2177 | 2177 | 3660.439 | 148.351 | 348.495 | 40.0288 | -51.793 | -1.6 | -967.5556 | 0.65157
2178 | 2178 | 3659.341 | 148.352 | 347.956 | 39.9208 | -51.252 | -1.6 | -968 | 0.65141
2179 | 2179 | 3660.439 | 149.45 | 349.414 | 39.9928 | -50.514 | -1.6 | -968.4444 | 0.65125
2180 | 2180 | 3660.439 | 150.549 | 350.333 | 39.9568 | -49.235 | -1.6 | -968.8889 | 0.65109
2181 | 2181 | 3660.439 | 150.549 | 350.513 | 39.9928 | -49.415 | -1.6 | -969.3333 | 0.65093
2182 | 2182 | 3658.242 | 147.253 | 347.577 | 40.0648 | -53.071 | -1.6 | -969.7778 | 0.65077
2183 | 2183 | 3658.242 | 148.352 | 348.496 | 40.0288 | -51.792 | -1.6 | -970.2222 | 0.65061
2184 | 2184 | 3659.341 | 147.253 | 347.217 | 39.9928 | -52.711 | -1.6 | -970.6667 | 0.65045
2185 | 2185 | 3662.637 | 153.846 | 353.089 | 39.8486 | -45.397 | -1.6 | -971.1111 | 0.65029
2186 | 2186 | 3658.242 | 148.352 | 347.595 | 39.8486 | -50.891 | -1.6 | -971.5556 | 0.65013
2187 | 2187 | 3657.143 | 147.253 | 346.677 | 39.8848 | -52.171 | -1.6 | -972 | 0.64997
2188 | 2188 | 3660.439 | 149.45 | 349.414 | 39.9928 | -50.514 | -1.6 | -972.4444 | 0.64981
2189 | 2189 | 3659.341 | 149.451 | 349.415 | 39.9928 | -50.513 | -1.6 | -972.8889 | 0.64965
2190 | 2190 | 3659.341 | 149.451 | 349.055 | 39.9208 | -50.153 | -1.6 | -973.3333 | 0.64949
2191 | 2191 | 3659.341 | 149.451 | 349.235 | 39.9568 | -50.333 | -1.6 | -973.7778 | 0.64933
2192 | 2192 | 3657.143 | 147.253 | 346.677 | 39.8848 | -52.171 | -1.6 | -974.2222 | 0.64917
2193 | 2193 | 3658.242 | 150.55 | 350.514 | 39.9928 | -49.414 | -1.6 | -974.6667 | 0.64901
2194 | 2194 | 3659.341 | 146.154 | 346.118 | 39.9928 | -53.81 | -1.6 | -975.1111 | 0.64885
2195 | 2195 | 3656.044 | 146.154 | 345.397 | 39.8486 | -53.089 | -1.6 | -975.5556 | 0.64869
2196 | 2196 | 3657.143 | 148.352 | 347.956 | 39.9208 | -51.252 | -1.6 | -976 | 0.64853
2197 | 2197 | 3654.945 | 146.154 | 345.397 | 39.8486 | -53.089 | -1.6 | -976.4444 | 0.64837
2198 | 2198 | 3657.143 | 147.253 | 346.677 | 39.8848 | -52.171 | -1.6 | -976.8889 | 0.64821
2199 | 2199 | 3657.143 | 148.352 | 347.956 | 39.9208 | -51.252 | -1.6 | -977.3333 | 0.64805
2200 | 2200 | 3658.242 | 150.55 | 349.433 | 39.7766 | -48.333 | -1.6 | -977.7778 | 0.64789
2201 | 2201 | 3657.143 | 149.451 | 349.235 | 39.9568 | -50.333 | -1.6 | -978.2222 | 0.64773
2202 | 2202 | 3658.242 | 149.451 | 349.055 | 39.9208 | -50.153 | -1.6 | -978.6667 | 0.64757
2203 | 2203 | 3656.044 | 149.45 | 349.414 | 39.9928 | -50.514 | -1.6 | -979.1111 | 0.64741
2204 | 2204 | 3654.945 | 146.154 | 345.758 | 39.9208 | -53.45 | -1.6 | -979.5556 | 0.64725
2205 | 2205 | 3654.945 | 149.45 | 349.414 | 39.9928 | -50.514 | -1.6 | -980 | 0.64709
2206 | 2206 | 3656.044 | 147.253 | 347.037 | 39.9568 | -52.531 | -1.6 | -980.4444 | 0.64693
2207 | 2207 | 3657.143 | 149.451 | 349.415 | 39.9928 | -50.513 | -1.6 | -980.8889 | 0.64677
2208 | 2208 | 3657.143 | 149.451 | 348.875 | 39.8848 | -49.973 | -1.6 | -981.3333 | 0.64661
2209 | 2209 | 3656.044 | 149.45 | 349.054 | 39.9208 | -50.154 | -1.6 | -981.7778 | 0.64645
2210 | 2210 | 3656.044 | 147.253 | 347.217 | 39.9928 | -52.711 | -1.6 | -982.2222 | 0.64629
2211 | 2211 | 3652.747 | 143.956 | 342.839 | 39.7766 | -54.927 | -1.6 | -982.6667 | 0.64613
2212 | 2212 | 3653.846 | 145.055 | 344.659 | 39.9208 | -54.549 | -1.6 | -983.1111 | 0.64597
2213 | 2213 | 3653.846 | 146.154 | 345.037 | 39.7766 | -52.729 | -1.6 | -983.5556 | 0.64581
2214 | 2214 | 3654.945 | 148.351 | 347.955 | 39.9208 | -51.253 | -1.6 | -984 | 0.64565
2215 | 2215 | 3654.945 | 149.45 | 349.054 | 39.9208 | -50.154 | -1.6 | -984.4444 | 0.64549
2216 | 2216 | 3653.846 | 146.154 | 346.118 | 39.9928 | -53.81 | -1.6 | -984.8889 | 0.64533
2217 | 2217 | 3653.846 | 147.252 | 347.036 | 39.9568 | -52.532 | -1.6 | -985.3333 | 0.64517
2218 | 2218 | 3654.945 | 150.549 | 350.153 | 39.9208 | -49.055 | -1.6 | -985.7778 | 0.64501
2219 | 2219 | 3654.945 | 152.747 | 352.351 | 39.9208 | -46.857 | -1.6 | -986.2222 | 0.64485
2220 | 2220 | 3652.747 | 148.351 | 347.955 | 39.9208 | -51.253 | -1.6 | -986.6667 | 0.64469
2221 | 2221 | 3654.945 | 149.45 | 349.234 | 39.9568 | -50.334 | -1.6 | -987.1111 | 0.64453
2222 | 2222 | 3653.846 | 148.351 | 348.315 | 39.9928 | -51.613 | -1.6 | -987.5556 | 0.64437
2223 | 2223 | 3652.747 | 147.252 | 347.216 | 39.9928 | -52.712 | -1.6 | -988 | 0.64421
2224 | 2224 | 3653.846 | 148.351 | 348.315 | 39.9928 | -51.613 | -1.6 | -988.4444 | 0.64405
2225 | 2225 | 3654.945 | 150.549 | 350.513 | 39.9928 | -49.415 | -1.6 | -988.8889 | 0.64389
2226 | 2226 | 3652.747 | 146.153 | 345.937 | 39.9568 | -53.631 | -1.6 | -989.3333 | 0.64373
2227 | 2227 | 3651.648 | 149.45 | 349.414 | 39.9928 | -50.514 | -1.6 | -989.7778 | 0.64357
2228 | 2228 | 3651.648 | 147.252 | 347.396 | 40.0288 | -52.892 | -1.6 | -990.2222 | 0.64341
2229 | 2229 | 3653.846 | 149.45 | 349.954 | 40.1008 | -51.054 | -1.6 | -990.6667 | 0.64325
2230 | 2230 | 3652.747 | 148.351 | 348.495 | 40.0288 | -51.793 | -1.6 | -991.1111 | 0.64309
2231 | 2231 | 3652.747 | 148.351 | 348.315 | 39.9928 | -51.613 | -1.6 | -991.5556 | 0.64293
2232 | 2232 | 3651.648 | 146.153 | 346.297 | 40.0288 | -53.991 | -1.6 | -992 | 0.64277
2233 | 2233 | 3653.846 | 147.252 | 347.216 | 39.9928 | -52.712 | -1.6 | -992.4444 | 0.64261
2234 | 2234 | 3654.945 | 152.747 | 352.531 | 39.9568 | -47.037 | -1.6 | -992.8889 | 0.64245
2235 | 2235 | 3652.747 | 149.45 | 349.234 | 39.9568 | -50.334 | -1.6 | -993.3333 | 0.64229
2236 | 2236 | 3652.747 | 149.45 | 349.414 | 39.9928 | -50.514 | -1.6 | -993.7778 | 0.64213
2237 | 2237 | 3652.747 | 148.351 | 347.594 | 39.8486 | -50.892 | -1.6 | -994.2222 | 0.64197
2238 | 2238 | 3652.747 | 149.45 | 349.414 | 39.9928 | -50.514 | -1.6 | -994.6667 | 0.64181
2239 | 2239 | 3652.747 | 150.549 | 350.333 | 39.9568 | -49.235 | -1.6 | -995.1111 | 0.64165
2240 | 2240 | 3652.747 | 150.549 | 350.513 | 39.9928 | -49.415 | -1.6 | -995.5556 | 0.64149
2241 | 2241 | 3650.55 | 148.352 | 347.776 | 39.8848 | -51.072 | -1.6 | -996 | 0.64133
2242 | 2242 | 3651.648 | 148.351 | 348.135 | 39.9568 | -51.433 | -1.6 | -996.4444 | 0.64117
2243 | 2243 | 3651.648 | 149.45 | 349.054 | 39.9208 | -50.154 | -1.6 | -996.8889 | 0.64101
2244 | 2244 | 3652.747 | 148.351 | 348.315 | 39.9928 | -51.613 | -1.6 | -997.3333 | 0.64085
2245 | 2245 | 3651.648 | 149.45 | 349.054 | 39.9208 | -50.154 | -1.6 | -997.7778 | 0.64069
2246 | 2246 | 3651.648 | 149.45 | 348.513 | 39.8126 | -49.613 | -1.6 | -998.2222 | 0.64052
2247 | 2247 | 3652.747 | 152.747 | 352.351 | 39.9208 | -46.857 | -1.6 | -998.6667 | 0.64036
2248 | 2248 | 3649.451 | 146.154 | 345.578 | 39.8848 | -53.27 | -1.6 | -999.1111 | 0.6402
2249 | 2249 | 3652.747 | 150.549 | 350.513 | 39.9928 | -49.415 | -1.6 | -999.5556 | 0.64004
2250 | 2250 | 3651.648 | 150.549 | 349.973 | 39.8848 | -48.875 | -1.6 | -1000 | 0.63988
2251 | 2251 | 3651.648 | 149.45 | 349.414 | 39.9928 | -50.514 | -1.6 | -1000.4444 | 0.63972
2252 | 2252 | 3650.55 | 148.352 | 348.316 | 39.9928 | -51.612 | -1.6 | -1000.8889 | 0.63956
2253 | 2253 | 3650.55 | 150.55 | 349.793 | 39.8486 | -48.693 | -1.6 | -1001.3333 | 0.6394
2254 | 2254 | 3653.846 | 156.044 | 355.828 | 39.9568 | -43.74 | -1.6 | -1001.7778 | 0.63924
2255 | 2255 | 3650.55 | 148.352 | 348.136 | 39.9568 | -51.432 | -1.6 | -1002.2222 | 0.63908
2256 | 2256 | 3650.55 | 149.451 | 349.595 | 40.0288 | -50.693 | -1.6 | -1002.6667 | 0.63892
2257 | 2257 | 3649.451 | 148.352 | 348.136 | 39.9568 | -51.432 | -1.6 | -1003.1111 | 0.63876
2258 | 2258 | 3650.55 | 149.451 | 348.875 | 39.8848 | -49.973 | -1.6 | -1003.5556 | 0.6386
2259 | 2259 | 3649.451 | 149.451 | 348.875 | 39.8848 | -49.973 | -1.6 | -1004 | 0.63844
2260 | 2260 | 3649.451 | 148.352 | 348.136 | 39.9568 | -51.432 | -1.6 | -1004.4444 | 0.63828
2261 | 2261 | 3647.253 | 150.55 | 350.334 | 39.9568 | -49.234 | -1.6 | -1004.8889 | 0.63812
2262 | 2262 | 3650.55 | 149.451 | 348.875 | 39.8848 | -49.973 | -1.6 | -1005.3333 | 0.63796
2263 | 2263 | 3649.451 | 148.352 | 348.316 | 39.9928 | -51.612 | -1.6 | -1005.7778 | 0.6378
2264 | 2264 | 3649.451 | 150.55 | 349.793 | 39.8486 | -48.693 | -1.6 | -1006.2222 | 0.63764
2265 | 2265 | 3650.55 | 150.55 | 350.694 | 40.0288 | -49.594 | -1.6 | -1006.6667 | 0.63748
2266 | 2266 | 3649.451 | 148.352 | 348.316 | 39.9928 | -51.612 | -1.6 | -1007.1111 | 0.63732
2267 | 2267 | 3648.352 | 146.154 | 345.758 | 39.9208 | -53.45 | -1.6 | -1007.5556 | 0.63716
2268 | 2268 | 3649.451 | 150.55 | 350.514 | 39.9928 | -49.414 | -1.6 | -1008 | 0.637
2269 | 2269 | 3648.352 | 147.253 | 347.397 | 40.0288 | -52.891 | -1.6 | -1008.4444 | 0.63684
2270 | 2270 | 3648.352 | 148.352 | 348.316 | 39.9928 | -51.612 | -1.6 | -1008.8889 | 0.63668
2271 | 2271 | 3648.352 | 149.451 | 348.875 | 39.8848 | -49.973 | -1.6 | -1009.3333 | 0.63652
2272 | 2272 | 3647.253 | 147.253 | 346.857 | 39.9208 | -52.351 | -1.6 | -1009.7778 | 0.63636
2273 | 2273 | 3649.451 | 151.649 | 351.613 | 39.9928 | -48.315 | -1.6 | -1010.2222 | 0.6362
2274 | 2274 | 3647.253 | 149.451 | 348.875 | 39.8848 | -49.973 | -1.6 | -1010.6667 | 0.63604
2275 | 2275 | 3647.253 | 148.352 | 348.316 | 39.9928 | -51.612 | -1.6 | -1011.1111 | 0.63588
2276 | 2276 | 3646.154 | 150.55 | 350.334 | 39.9568 | -49.234 | -1.6 | -1011.5556 | 0.63572
2277 | 2277 | 3647.253 | 149.451 | 348.694 | 39.8486 | -49.792 | -1.6 | -1012 | 0.63556
2278 | 2278 | 3646.154 | 148.352 | 347.776 | 39.8848 | -51.072 | -1.6 | -1012.4444 | 0.6354
2279 | 2279 | 3647.253 | 148.352 | 347.956 | 39.9208 | -51.252 | -1.6 | -1012.8889 | 0.63524
2280 | 2280 | 3646.154 | 148.352 | 347.776 | 39.8848 | -51.072 | -1.6 | -1013.3333 | 0.63508
2281 | 2281 | 3647.253 | 149.451 | 348.875 | 39.8848 | -49.973 | -1.6 | -1013.7778 | 0.63492
2282 | 2282 | 3646.154 | 149.451 | 349.055 | 39.9208 | -50.153 | -1.6 | -1014.2222 | 0.63476
2283 | 2283 | 3646.154 | 148.352 | 348.676 | 40.0648 | -51.972 | -1.6 | -1014.6667 | 0.6346
2284 | 2284 | 3646.154 | 149.451 | 349.775 | 40.0648 | -50.873 | -1.6 | -1015.1111 | 0.63444
2285 | 2285 | 3645.055 | 148.352 | 347.956 | 39.9208 | -51.252 | -1.6 | -1015.5556 | 0.63428
2286 | 2286 | 3646.154 | 150.55 | 349.974 | 39.8848 | -48.874 | -1.6 | -1016 | 0.63412
2287 | 2287 | 3645.055 | 148.352 | 347.776 | 39.8848 | -51.072 | -1.6 | -1016.4444 | 0.63396
2288 | 2288 | 3646.154 | 150.55 | 350.334 | 39.9568 | -49.234 | -1.6 | -1016.8889 | 0.6338
2289 | 2289 | 3645.055 | 149.451 | 348.875 | 39.8848 | -49.973 | -1.6 | -1017.3333 | 0.63364
2290 | 2290 | 3647.253 | 153.846 | 353.089 | 39.8486 | -45.397 | -1.6 | -1017.7778 | 0.63348
2291 | 2291 | 3647.253 | 150.55 | 350.154 | 39.9208 | -49.054 | -1.6 | -1018.2222 | 0.63332
2292 | 2292 | 3646.154 | 149.451 | 348.694 | 39.8486 | -49.792 | -1.6 | -1018.6667 | 0.63316
2293 | 2293 | 3645.055 | 149.451 | 348.875 | 39.8848 | -49.973 | -1.6 | -1019.1111 | 0.633
2294 | 2294 | 3645.055 | 149.451 | 349.235 | 39.9568 | -50.333 | -1.6 | -1019.5556 | 0.63284
2295 | 2295 | 3645.055 | 149.451 | 349.235 | 39.9568 | -50.333 | -1.6 | -1020 | 0.63268
2296 | 2296 | 3646.154 | 151.648 | 351.072 | 39.8848 | -47.776 | -1.6 | -1020.4444 | 0.63252
2297 | 2297 | 3641.758 | 147.252 | 346.676 | 39.8848 | -52.172 | -1.6 | -1020.8889 | 0.63236
2298 | 2298 | 3645.055 | 150.549 | 350.333 | 39.9568 | -49.235 | -1.6 | -1021.3333 | 0.6322
2299 | 2299 | 3645.055 | 149.451 | 349.235 | 39.9568 | -50.333 | -1.6 | -1021.7778 | 0.63204
2300 | 2300 | 3643.956 | 149.45 | 349.054 | 39.9208 | -50.154 | -1.6 | -1022.2222 | 0.63188
2301 | 2301 | 3643.956 | 149.45 | 349.054 | 39.9208 | -50.154 | -1.6 | -1022.6667 | 0.63172
2302 | 2302 | 3643.956 | 149.45 | 349.414 | 39.9928 | -50.514 | -1.6 | -1023.1111 | 0.63156
2303 | 2303 | 3643.956 | 148.352 | 347.956 | 39.9208 | -51.252 | -1.6 | -1023.5556 | 0.6314
2304 | 2304 | 3645.055 | 152.747 | 352.891 | 40.0288 | -47.397 | -1.6 | -1024 | 0.63124
2305 | 2305 | 3642.857 | 148.351 | 348.315 | 39.9928 | -51.613 | -1.6 | -1024.4444 | 0.63108
2306 | 2306 | 3643.956 | 150.549 | 350.513 | 39.9928 | -49.415 | -1.6 | -1024.8889 | 0.63092
2307 | 2307 | 3642.857 | 149.45 | 349.594 | 40.0288 | -50.694 | -1.6 | -1025.3333 | 0.63076
2308 | 2308 | 3643.956 | 150.549 | 350.693 | 40.0288 | -49.595 | -1.6 | -1025.7778 | 0.6306
2309 | 2309 | 3640.659 | 147.252 | 347.576 | 40.0648 | -53.072 | -1.6 | -1026.2222 | 0.63044
2310 | 2310 | 3642.857 | 148.351 | 348.315 | 39.9928 | -51.613 | -1.6 | -1026.6667 | 0.63028
2311 | 2311 | 3641.758 | 150.549 | 350.873 | 40.0648 | -49.775 | -1.6 | -1027.1111 | 0.63012
2312 | 2312 | 3643.956 | 150.549 | 350.513 | 39.9928 | -49.415 | -1.6 | -1027.5556 | 0.62996
2313 | 2313 | 3641.758 | 148.351 | 348.315 | 39.9928 | -51.613 | -1.6 | -1028 | 0.6298
2314 | 2314 | 3642.857 | 149.45 | 349.414 | 39.9928 | -50.514 | -1.6 | -1028.4444 | 0.62964
2315 | 2315 | 3642.857 | 150.549 | 349.973 | 39.8848 | -48.875 | -1.6 | -1028.8889 | 0.62948
2316 | 2316 | 3642.857 | 151.648 | 351.792 | 40.0288 | -48.496 | -1.6 | -1029.3333 | 0.62932
2317 | 2317 | 3641.758 | 150.549 | 350.873 | 40.0648 | -49.775 | -1.6 | -1029.7778 | 0.62916
2318 | 2318 | 3642.857 | 150.549 | 349.973 | 39.8848 | -48.875 | -1.6 | -1030.2222 | 0.629
2319 | 2319 | 3642.857 | 149.45 | 349.594 | 40.0288 | -50.694 | -1.6 | -1030.6667 | 0.62884
2320 | 2320 | 3639.561 | 147.253 | 347.397 | 40.0288 | -52.891 | -1.6 | -1031.1111 | 0.62868
2321 | 2321 | 3641.758 | 149.45 | 349.234 | 39.9568 | -50.334 | -1.6 | -1031.5556 | 0.62852
2322 | 2322 | 3640.659 | 148.351 | 347.955 | 39.9208 | -51.253 | -1.6 | -1032 | 0.62836
2323 | 2323 | 3640.659 | 150.549 | 350.693 | 40.0288 | -49.595 | -1.6 | -1032.4444 | 0.6282
2324 | 2324 | 3642.857 | 151.648 | 351.432 | 39.9568 | -48.136 | -1.6 | -1032.8889 | 0.62804
2325 | 2325 | 3641.758 | 150.549 | 350.693 | 40.0288 | -49.595 | -1.6 | -1033.3333 | 0.62788
2326 | 2326 | 3642.857 | 151.648 | 351.972 | 40.0648 | -48.676 | -1.6 | -1033.7778 | 0.62772
2327 | 2327 | 3639.561 | 147.253 | 347.037 | 39.9568 | -52.531 | -1.6 | -1034.2222 | 0.62756
2328 | 2328 | 3641.758 | 150.549 | 349.792 | 39.8486 | -48.694 | -1.6 | -1034.6667 | 0.6274
2329 | 2329 | 3640.659 | 149.45 | 349.054 | 39.9208 | -50.154 | -1.6 | -1035.1111 | 0.62724
2330 | 2330 | 3640.659 | 148.351 | 347.775 | 39.8848 | -51.073 | -1.6 | -1035.5556 | 0.62708
2331 | 2331 | 3640.659 | 152.747 | 351.81 | 39.8126 | -46.316 | -1.6 | -1036 | 0.62692
2332 | 2332 | 3639.561 | 151.649 | 351.253 | 39.9208 | -47.955 | -1.6 | -1036.4444 | 0.62676
2333 | 2333 | 3640.659 | 150.549 | 351.053 | 40.1008 | -49.955 | -1.6 | -1036.8889 | 0.6266
2334 | 2334 | 3640.659 | 150.549 | 350.513 | 39.9928 | -49.415 | -1.6 | -1037.3333 | 0.62644
2335 | 2335 | 3638.462 | 148.352 | 347.956 | 39.9208 | -51.252 | -1.6 | -1037.7778 | 0.62628
2336 | 2336 | 3638.462 | 148.352 | 348.496 | 40.0288 | -51.792 | -1.6 | -1038.2222 | 0.62612
2337 | 2337 | 3637.363 | 147.253 | 346.857 | 39.9208 | -52.351 | -1.6 | -1038.6667 | 0.62596
2338 | 2338 | 3641.758 | 151.648 | 351.612 | 39.9928 | -48.316 | -1.6 | -1039.1111 | 0.6258
2339 | 2339 | 3638.462 | 148.352 | 348.496 | 40.0288 | -51.792 | -1.6 | -1039.5556 | 0.62564
2340 | 2340 | 3640.659 | 152.747 | 353.251 | 40.1008 | -47.757 | -1.6 | -1040 | 0.62548
2341 | 2341 | 3639.561 | 150.55 | 350.514 | 39.9928 | -49.414 | -1.6 | -1040.4444 | 0.62532
2342 | 2342 | 3637.363 | 147.253 | 347.217 | 39.9928 | -52.711 | -1.6 | -1040.8889 | 0.62516
2343 | 2343 | 3637.363 | 147.253 | 347.217 | 39.9928 | -52.711 | -1.6 | -1041.3333 | 0.625
2344 | 2344 | 3638.462 | 150.55 | 350.694 | 40.0288 | -49.594 | -1.6 | -1041.7778 | 0.62484
2345 | 2345 | 3638.462 | 151.649 | 351.613 | 39.9928 | -48.315 | -1.6 | -1042.2222 | 0.62468
2346 | 2346 | 3636.264 | 150.55 | 350.874 | 40.0648 | -49.774 | -1.6 | -1042.6667 | 0.62452
2347 | 2347 | 3637.363 | 148.352 | 348.676 | 40.0648 | -51.972 | -1.6 | -1043.1111 | 0.62436
2348 | 2348 | 3636.264 | 146.154 | 346.478 | 40.0648 | -54.17 | -1.6 | -1043.5556 | 0.6242
2349 | 2349 | 3636.264 | 148.352 | 348.676 | 40.0648 | -51.972 | -1.6 | -1044 | 0.62404
2350 | 2350 | 3638.462 | 151.649 | 351.253 | 39.9208 | -47.955 | -1.6 | -1044.4444 | 0.62388
2351 | 2351 | 3637.363 | 150.55 | 350.154 | 39.9208 | -49.054 | -1.6 | -1044.8889 | 0.62372
2352 | 2352 | 3636.264 | 149.451 | 349.415 | 39.9928 | -50.513 | -1.6 | -1045.3333 | 0.62356
2353 | 2353 | 3638.462 | 152.748 | 352.532 | 39.9568 | -47.036 | -1.6 | -1045.7778 | 0.6234
2354 | 2354 | 3637.363 | 149.451 | 349.415 | 39.9928 | -50.513 | -1.6 | -1046.2222 | 0.62324
2355 | 2355 | 3635.165 | 147.253 | 347.217 | 39.9928 | -52.711 | -1.6 | -1046.6667 | 0.62308
2356 | 2356 | 3635.165 | 147.253 | 347.037 | 39.9568 | -52.531 | -1.6 | -1047.1111 | 0.62292
2357 | 2357 | 3635.165 | 148.352 | 348.676 | 40.0648 | -51.972 | -1.6 | -1047.5556 | 0.62276
2358 | 2358 | 3636.264 | 150.55 | 350.334 | 39.9568 | -49.234 | -1.6 | -1048 | 0.6226
2359 | 2359 | 3637.363 | 150.55 | 350.334 | 39.9568 | -49.234 | -1.6 | -1048.4444 | 0.62244
2360 | 2360 | 3636.264 | 150.55 | 350.334 | 39.9568 | -49.234 | -1.6 | -1048.8889 | 0.62228
2361 | 2361 | 3635.165 | 146.154 | 346.839 | 40.137 | -54.531 | -1.6 | -1049.3333 | 0.62212
2362 | 2362 | 3634.066 | 148.352 | 348.676 | 40.0648 | -51.972 | -1.6 | -1049.7778 | 0.62196
2363 | 2363 | 3635.165 | 149.451 | 349.415 | 39.9928 | -50.513 | -1.6 | -1050.2222 | 0.6218
2364 | 2364 | 3635.165 | 149.451 | 349.595 | 40.0288 | -50.693 | -1.6 | -1050.6667 | 0.62164
2365 | 2365 | 3635.165 | 149.451 | 349.595 | 40.0288 | -50.693 | -1.6 | -1051.1111 | 0.62148
2366 | 2366 | 3635.165 | 150.55 | 350.874 | 40.0648 | -49.774 | -1.6 | -1051.5556 | 0.62132
2367 | 2367 | 3634.066 | 151.648 | 352.333 | 40.137 | -49.037 | -1.6 | -1052 | 0.62116
2368 | 2368 | 3632.967 | 149.45 | 350.315 | 40.173 | -51.415 | -1.6 | -1052.4444 | 0.621
2369 | 2369 | 3632.967 | 148.352 | 348.676 | 40.0648 | -51.972 | -1.6 | -1052.8889 | 0.62084
2370 | 2370 | 3635.165 | 150.55 | 350.874 | 40.0648 | -49.774 | -1.6 | -1053.3333 | 0.62068
2371 | 2371 | 3634.066 | 149.451 | 349.235 | 39.9568 | -50.333 | -1.6 | -1053.7778 | 0.62052
2372 | 2372 | 3634.066 | 148.352 | 347.776 | 39.8848 | -51.072 | -1.6 | -1054.2222 | 0.62036
2373 | 2373 | 3634.066 | 149.451 | 349.235 | 39.9568 | -50.333 | -1.6 | -1054.6667 | 0.6202
2374 | 2374 | 3631.868 | 145.055 | 345.74 | 40.137 | -55.63 | -1.6 | -1055.1111 | 0.62004
2375 | 2375 | 3632.967 | 150.549 | 350.513 | 39.9928 | -49.415 | -1.6 | -1055.5556 | 0.61988
2376 | 2376 | 3634.066 | 149.451 | 349.595 | 40.0288 | -50.693 | -1.6 | -1056 | 0.61972
2377 | 2377 | 3632.967 | 149.45 | 349.774 | 40.0648 | -50.874 | -1.6 | -1056.4444 | 0.61956
2378 | 2378 | 3632.967 | 148.352 | 348.496 | 40.0288 | -51.792 | -1.6 | -1056.8889 | 0.6194
2379 | 2379 | 3632.967 | 148.352 | 348.676 | 40.0648 | -51.972 | -1.6 | -1057.3333 | 0.61924
2380 | 2380 | 3632.967 | 147.253 | 347.217 | 39.9928 | -52.711 | -1.6 | -1057.7778 | 0.61908
2381 | 2381 | 3631.868 | 148.351 | 348.675 | 40.0648 | -51.973 | -1.6 | -1058.2222 | 0.61892
2382 | 2382 | 3630.77 | 146.155 | 347.02 | 40.173 | -54.71 | -1.6 | -1058.6667 | 0.61876
2383 | 2383 | 3630.77 | 147.253 | 347.397 | 40.0288 | -52.891 | -1.6 | -1059.1111 | 0.6186
2384 | 2384 | 3632.967 | 151.648 | 351.612 | 39.9928 | -48.316 | -1.6 | -1059.5556 | 0.61844
2385 | 2385 | 3631.868 | 148.351 | 348.675 | 40.0648 | -51.973 | -1.6 | -1060 | 0.61828
2386 | 2386 | 3631.868 | 149.45 | 349.234 | 39.9568 | -50.334 | -1.6 | -1060.4444 | 0.61812
2387 | 2387 | 3631.868 | 149.45 | 349.054 | 39.9208 | -50.154 | -1.6 | -1060.8889 | 0.61796
2388 | 2388 | 3631.868 | 149.45 | 349.054 | 39.9208 | -50.154 | -1.6 | -1061.3333 | 0.6178
2389 | 2389 | 3632.967 | 151.648 | 352.152 | 40.1008 | -48.856 | -1.6 | -1061.7778 | 0.61764
2390 | 2390 | 3630.77 | 148.352 | 348.856 | 40.1008 | -52.152 | -1.6 | -1062.2222 | 0.61748
2391 | 2391 | 3630.77 | 145.056 | 345.02 | 39.9928 | -54.908 | -1.6 | -1062.6667 | 0.61732
2392 | 2392 | 3630.77 | 148.352 | 348.496 | 40.0288 | -51.792 | -1.6 | -1063.1111 | 0.61716
2393 | 2393 | 3630.77 | 149.451 | 349.595 | 40.0288 | -50.693 | -1.6 | -1063.5556 | 0.617
2394 | 2394 | 3631.868 | 148.351 | 348.855 | 40.1008 | -52.153 | -1.6 | -1064 | 0.61684
2395 | 2395 | 3631.868 | 151.648 | 351.432 | 39.9568 | -48.136 | -1.6 | -1064.4444 | 0.61668
2396 | 2396 | 3630.77 | 149.451 | 349.235 | 39.9568 | -50.333 | -1.6 | -1064.8889 | 0.61652
2397 | 2397 | 3630.77 | 149.451 | 349.235 | 39.9568 | -50.333 | -1.6 | -1065.3333 | 0.61636
2398 | 2398 | 3630.77 | 149.451 | 349.595 | 40.0288 | -50.693 | -1.6 | -1065.7778 | 0.6162
2399 | 2399 | 3630.77 | 149.451 | 349.595 | 40.0288 | -50.693 | -1.6 | -1066.2222 | 0.61604
2400 | 2400 | 3631.868 | 153.846 | 353.63 | 39.9568 | -45.938 | -1.6 | -1066.6667 | 0.61588
2401 | 2401 | 3629.67 | 150.549 | 350.333 | 39.9568 | -49.235 | -1.6 | -1067.1111 | 0.61572
2402 | 2402 | 3628.571 | 148.351 | 348.495 | 40.0288 | -51.793 | -1.6 | -1067.5556 | 0.61556
2403 | 2403 | 3630.77 | 152.748 | 352.352 | 39.9208 | -46.856 | -1.6 | -1068 | 0.6154
2404 | 2404 | 3628.571 | 148.351 | 348.675 | 40.0648 | -51.973 | -1.6 | -1068.4444 | 0.61524
2405 | 2405 | 3629.67 | 151.648 | 352.152 | 40.1008 | -48.856 | -1.6 | -1068.8889 | 0.61508
2406 | 2406 | 3629.67 | 150.549 | 350.513 | 39.9928 | -49.415 | -1.6 | -1069.3333 | 0.61492
2407 | 2407 | 3630.77 | 151.649 | 351.433 | 39.9568 | -48.135 | -1.6 | -1069.7778 | 0.61476
2408 | 2408 | 3628.571 | 148.351 | 348.315 | 39.9928 | -51.613 | -1.6 | -1070.2222 | 0.6146
2409 | 2409 | 3630.77 | 149.451 | 349.595 | 40.0288 | -50.693 | -1.6 | -1070.6667 | 0.61444
2410 | 2410 | 3629.67 | 151.648 | 351.432 | 39.9568 | -48.136 | -1.6 | -1071.1111 | 0.61428
2411 | 2411 | 3628.571 | 149.45 | 349.594 | 40.0288 | -50.694 | -1.6 | -1071.5556 | 0.61412
2412 | 2412 | 3627.472 | 148.351 | 348.855 | 40.1008 | -52.153 | -1.6 | -1072 | 0.61396
2413 | 2413 | 3628.571 | 150.549 | 351.053 | 40.1008 | -49.955 | -1.6 | -1072.4444 | 0.6138
2414 | 2414 | 3628.571 | 149.45 | 349.414 | 39.9928 | -50.514 | -1.6 | -1072.8889 | 0.61364
2415 | 2415 | 3627.472 | 148.351 | 348.675 | 40.0648 | -51.973 | -1.6 | -1073.3333 | 0.61348
2416 | 2416 | 3627.472 | 149.45 | 349.594 | 40.0288 | -50.694 | -1.6 | -1073.7778 | 0.61332
2417 | 2417 | 3628.571 | 150.549 | 350.873 | 40.0648 | -49.775 | -1.6 | -1074.2222 | 0.61316
2418 | 2418 | 3630.77 | 152.748 | 353.072 | 40.0648 | -47.576 | -1.6 | -1074.6667 | 0.613
2419 | 2419 | 3628.571 | 149.45 | 350.315 | 40.173 | -51.415 | -1.6 | -1075.1111 | 0.61284
2420 | 2420 | 3627.472 | 150.549 | 351.234 | 40.137 | -50.136 | -1.6 | -1075.5556 | 0.61268
2421 | 2421 | 3627.472 | 151.648 | 351.792 | 40.0288 | -48.496 | -1.6 | -1076 | 0.61252
2422 | 2422 | 3627.472 | 150.549 | 351.414 | 40.173 | -50.316 | -1.6 | -1076.4444 | 0.61236
2423 | 2423 | 3626.374 | 149.451 | 349.775 | 40.0648 | -50.873 | -1.6 | -1076.8889 | 0.6122
2424 | 2424 | 3625.275 | 148.352 | 348.496 | 40.0288 | -51.792 | -1.6 | -1077.3333 | 0.61204
2425 | 2425 | 3626.374 | 148.352 | 349.217 | 40.173 | -52.513 | -1.6 | -1077.7778 | 0.61188
2426 | 2426 | 3625.275 | 148.352 | 348.856 | 40.1008 | -52.152 | -1.6 | -1078.2222 | 0.61172
2427 | 2427 | 3626.374 | 151.648 | 352.152 | 40.1008 | -48.856 | -1.6 | -1078.6667 | 0.61156
2428 | 2428 | 3626.374 | 148.352 | 348.676 | 40.0648 | -51.972 | -1.6 | -1079.1111 | 0.6114
2429 | 2429 | 3627.472 | 151.648 | 351.972 | 40.0648 | -48.676 | -1.6 | -1079.5556 | 0.61124
2430 | 2430 | 3623.077 | 145.055 | 345.559 | 40.1008 | -55.449 | -1.6 | -1080 | 0.61108
2431 | 2431 | 3627.472 | 149.45 | 349.414 | 39.9928 | -50.514 | -1.6 | -1080.4444 | 0.61092
2432 | 2432 | 3625.275 | 149.451 | 349.595 | 40.0288 | -50.693 | -1.6 | -1080.8889 | 0.61076
2433 | 2433 | 3626.374 | 150.55 | 351.235 | 40.137 | -50.135 | -1.6 | -1081.3333 | 0.6106
2434 | 2434 | 3625.275 | 148.352 | 348.856 | 40.1008 | -52.152 | -1.6 | -1081.7778 | 0.61044
2435 | 2435 | 3624.176 | 147.253 | 347.577 | 40.0648 | -53.071 | -1.6 | -1082.2222 | 0.61028
2436 | 2436 | 3625.275 | 150.549 | 351.053 | 40.1008 | -49.955 | -1.6 | -1082.6667 | 0.61012
2437 | 2437 | 3625.275 | 150.549 | 350.873 | 40.0648 | -49.775 | -1.6 | -1083.1111 | 0.60996
2438 | 2438 | 3626.374 | 151.648 | 352.152 | 40.1008 | -48.856 | -1.6 | -1083.5556 | 0.6098
2439 | 2439 | 3621.978 | 148.352 | 348.496 | 40.0288 | -51.792 | -1.6 | -1084 | 0.60964
2440 | 2440 | 3624.176 | 150.55 | 350.694 | 40.0288 | -49.594 | -1.6 | -1084.4444 | 0.60948
2441 | 2441 | 3623.077 | 147.253 | 347.577 | 40.0648 | -53.071 | -1.6 | -1084.8889 | 0.60931
2442 | 2442 | 3625.275 | 151.649 | 351.613 | 39.9928 | -48.315 | -1.6 | -1085.3333 | 0.60915
2443 | 2443 | 3626.374 | 152.748 | 353.252 | 40.1008 | -47.756 | -1.6 | -1085.7778 | 0.60899
2444 | 2444 | 3624.176 | 149.45 | 349.594 | 40.0288 | -50.694 | -1.6 | -1086.2222 | 0.60883
2445 | 2445 | 3623.077 | 149.451 | 350.136 | 40.137 | -51.234 | -1.6 | -1086.6667 | 0.60867
2446 | 2446 | 3623.077 | 148.351 | 349.036 | 40.137 | -52.334 | -1.6 | -1087.1111 | 0.60851
2447 | 2447 | 3624.176 | 149.45 | 349.954 | 40.1008 | -51.054 | -1.6 | -1087.5556 | 0.60835
2448 | 2448 | 3624.176 | 150.55 | 351.235 | 40.137 | -50.135 | -1.6 | -1088 | 0.60819
2449 | 2449 | 3623.077 | 152.747 | 352.531 | 39.9568 | -47.037 | -1.6 | -1088.4444 | 0.60803
2450 | 2450 | 3624.176 | 149.45 | 349.594 | 40.0288 | -50.694 | -1.6 | -1088.8889 | 0.60787
2451 | 2451 | 3620.879 | 148.352 | 348.496 | 40.0288 | -51.792 | -1.6 | -1089.3333 | 0.60771
2452 | 2452 | 3624.176 | 150.55 | 350.874 | 40.0648 | -49.774 | -1.6 | -1089.7778 | 0.60755
2453 | 2453 | 3623.077 | 149.451 | 349.595 | 40.0288 | -50.693 | -1.6 | -1090.2222 | 0.60739
2454 | 2454 | 3623.077 | 150.55 | 350.514 | 39.9928 | -49.414 | -1.6 | -1090.6667 | 0.60723
2455 | 2455 | 3623.077 | 149.451 | 350.136 | 40.137 | -51.234 | -1.6 | -1091.1111 | 0.60707
2456 | 2456 | 3623.077 | 150.55 | 351.054 | 40.1008 | -49.954 | -1.6 | -1091.5556 | 0.60691
2457 | 2457 | 3621.978 | 148.352 | 349.397 | 40.209 | -52.693 | -1.6 | -1092 | 0.60675
2458 | 2458 | 3618.682 | 145.056 | 345.741 | 40.137 | -55.629 | -1.6 | -1092.4444 | 0.60659
2459 | 2459 | 3620.879 | 148.352 | 348.676 | 40.0648 | -51.972 | -1.6 | -1092.8889 | 0.60643
2460 | 2460 | 3621.978 | 149.451 | 349.775 | 40.0648 | -50.873 | -1.6 | -1093.3333 | 0.60627
2461 | 2461 | 3621.978 | 150.55 | 351.415 | 40.173 | -50.315 | -1.6 | -1093.7778 | 0.60611
2462 | 2462 | 3621.978 | 151.648 | 351.792 | 40.0288 | -48.496 | -1.6 | -1094.2222 | 0.60595
2463 | 2463 | 3621.978 | 151.648 | 351.792 | 40.0288 | -48.496 | -1.6 | -1094.6667 | 0.60579
2464 | 2464 | 3621.978 | 148.352 | 349.397 | 40.209 | -52.693 | -1.6 | -1095.1111 | 0.60563
2465 | 2465 | 3621.978 | 150.55 | 351.415 | 40.173 | -50.315 | -1.6 | -1095.5556 | 0.60547
2466 | 2466 | 3619.78 | 147.253 | 347.577 | 40.0648 | -53.071 | -1.6 | -1096 | 0.60531
2467 | 2467 | 3620.879 | 150.549 | 351.053 | 40.1008 | -49.955 | -1.6 | -1096.4444 | 0.60515
2468 | 2468 | 3620.879 | 151.648 | 351.972 | 40.0648 | -48.676 | -1.6 | -1096.8889 | 0.60499
2469 | 2469 | 3619.78 | 149.45 | 349.954 | 40.1008 | -51.054 | -1.6 | -1097.3333 | 0.60483
2470 | 2470 | 3619.78 | 150.549 | 351.234 | 40.137 | -50.136 | -1.6 | -1097.7778 | 0.60467
2471 | 2471 | 3620.879 | 152.747 | 353.432 | 40.137 | -47.938 | -1.6 | -1098.2222 | 0.60451
2472 | 2472 | 3617.583 | 148.352 | 349.217 | 40.173 | -52.513 | -1.6 | -1098.6667 | 0.60435
2473 | 2473 | 3619.78 | 149.45 | 350.315 | 40.173 | -51.415 | -1.6 | -1099.1111 | 0.60419
2474 | 2474 | 3618.682 | 148.352 | 348.496 | 40.0288 | -51.792 | -1.6 | -1099.5556 | 0.60403
2475 | 2475 | 3618.682 | 148.352 | 349.217 | 40.173 | -52.513 | -1.6 | -1100 | 0.60387
2476 | 2476 | 3617.583 | 148.352 | 349.217 | 40.173 | -52.513 | -1.6 | -1100.4444 | 0.60371
2477 | 2477 | 3618.682 | 148.352 | 348.676 | 40.0648 | -51.972 | -1.6 | -1100.8889 | 0.60355
2478 | 2478 | 3618.682 | 149.451 | 350.136 | 40.137 | -51.234 | -1.6 | -1101.3333 | 0.60339
2479 | 2479 | 3618.682 | 149.451 | 349.955 | 40.1008 | -51.053 | -1.6 | -1101.7778 | 0.60323
2480 | 2480 | 3617.583 | 148.352 | 348.856 | 40.1008 | -52.152 | -1.6 | -1102.2222 | 0.60307
2481 | 2481 | 3617.583 | 148.352 | 348.676 | 40.0648 | -51.972 | -1.6 | -1102.6667 | 0.60291
2482 | 2482 | 3618.682 | 149.451 | 350.316 | 40.173 | -51.414 | -1.6 | -1103.1111 | 0.60275
2483 | 2483 | 3617.583 | 147.253 | 347.757 | 40.1008 | -53.251 | -1.6 | -1103.5556 | 0.60259
2484 | 2484 | 3618.682 | 154.946 | 355.631 | 40.137 | -45.739 | -1.6 | -1104 | 0.60243
2485 | 2485 | 3618.682 | 149.451 | 349.955 | 40.1008 | -51.053 | -1.6 | -1104.4444 | 0.60227
2486 | 2486 | 3618.682 | 151.649 | 352.334 | 40.137 | -49.036 | -1.6 | -1104.8889 | 0.60211
2487 | 2487 | 3617.583 | 149.451 | 350.136 | 40.137 | -51.234 | -1.6 | -1105.3333 | 0.60195
2488 | 2488 | 3617.583 | 149.451 | 349.955 | 40.1008 | -51.053 | -1.6 | -1105.7778 | 0.60179
2489 | 2489 | 3617.583 | 149.451 | 350.496 | 40.209 | -51.594 | -1.6 | -1106.2222 | 0.60163
2490 | 2490 | 3616.483 | 149.45 | 350.315 | 40.173 | -51.415 | -1.6 | -1106.6667 | 0.60147
2491 | 2491 | 3613.187 | 147.253 | 348.478 | 40.245 | -53.972 | -1.6 | -1107.1111 | 0.60131
2492 | 2492 | 3617.583 | 150.55 | 351.054 | 40.1008 | -49.954 | -1.6 | -1107.5556 | 0.60115
2493 | 2493 | 3618.682 | 152.748 | 353.793 | 40.209 | -48.297 | -1.6 | -1108 | 0.60099
2494 | 2494 | 3616.483 | 149.45 | 350.315 | 40.173 | -51.415 | -1.6 | -1108.4444 | 0.60083
2495 | 2495 | 3616.483 | 148.351 | 349.036 | 40.137 | -52.334 | -1.6 | -1108.8889 | 0.60067
2496 | 2496 | 3617.583 | 151.649 | 352.694 | 40.209 | -49.396 | -1.6 | -1109.3333 | 0.60051
2497 | 2497 | 3616.483 | 150.549 | 351.594 | 40.209 | -50.496 | -1.6 | -1109.7778 | 0.60035
2498 | 2498 | 3615.385 | 150.55 | 351.595 | 40.209 | -50.495 | -1.6 | -1110.2222 | 0.60019
2499 | 2499 | 3615.385 | 148.352 | 349.397 | 40.209 | -52.693 | -1.6 | -1110.6667 | 0.60003
2500 | 2500 | 3612.088 | 146.154 | 347.199 | 40.209 | -54.891 | -1.6 | -1111.1111 | 0.59987
2501 | 2501 | 3615.385 | 149.451 | 350.496 | 40.209 | -51.594 | -1.6 | -1111.5556 | 0.59971
2502 | 2502 | 3616.483 | 150.549 | 351.234 | 40.137 | -50.136 | -1.6 | -1112 | 0.59955
2503 | 2503 | 3616.483 | 150.549 | 351.053 | 40.1008 | -49.955 | -1.6 | -1112.4444 | 0.59939
2504 | 2504 | 3615.385 | 150.55 | 351.415 | 40.173 | -50.315 | -1.6 | -1112.8889 | 0.59923
2505 | 2505 | 3614.286 | 145.055 | 345.74 | 40.137 | -55.63 | -1.6 | -1113.3333 | 0.59907
2506 | 2506 | 3614.286 | 150.55 | 351.415 | 40.173 | -50.315 | -1.6 | -1113.7778 | 0.59891
2507 | 2507 | 3614.286 | 150.55 | 351.415 | 40.173 | -50.315 | -1.6 | -1114.2222 | 0.59875
2508 | 2508 | 3615.385 | 150.55 | 351.054 | 40.1008 | -49.954 | -1.6 | -1114.6667 | 0.59859
2509 | 2509 | 3615.385 | 149.451 | 350.136 | 40.137 | -51.234 | -1.6 | -1115.1111 | 0.59843
2510 | 2510 | 3614.286 | 148.352 | 349.397 | 40.209 | -52.693 | -1.6 | -1115.5556 | 0.59827
2511 | 2511 | 3614.286 | 149.451 | 350.496 | 40.209 | -51.594 | -1.6 | -1116 | 0.59811
2512 | 2512 | 3614.286 | 150.55 | 351.595 | 40.209 | -50.495 | -1.6 | -1116.4444 | 0.59795
2513 | 2513 | 3614.286 | 150.55 | 351.054 | 40.1008 | -49.954 | -1.6 | -1116.8889 | 0.59779
2514 | 2514 | 3614.286 | 150.55 | 351.235 | 40.137 | -50.135 | -1.6 | -1117.3333 | 0.59763
2515 | 2515 | 3614.286 | 150.55 | 351.415 | 40.173 | -50.315 | -1.6 | -1117.7778 | 0.59747
2516 | 2516 | 3614.286 | 149.451 | 350.676 | 40.245 | -51.774 | -1.6 | -1118.2222 | 0.59731
2517 | 2517 | 3615.385 | 152.747 | 353.432 | 40.137 | -47.938 | -1.6 | -1118.6667 | 0.59715
2518 | 2518 | 3614.286 | 149.451 | 350.496 | 40.209 | -51.594 | -1.6 | -1119.1111 | 0.59699
2519 | 2519 | 3612.088 | 150.549 | 351.234 | 40.137 | -50.136 | -1.6 | -1119.5556 | 0.59683
2520 | 2520 | 3615.385 | 153.846 | 354.17 | 40.0648 | -46.478 | -1.6 | -1120 | 0.59667
2521 | 2521 | 3614.286 | 151.648 | 352.513 | 40.173 | -49.217 | -1.6 | -1120.4444 | 0.59651
2522 | 2522 | 3612.088 | 149.45 | 349.954 | 40.1008 | -51.054 | -1.6 | -1120.8889 | 0.59635
2523 | 2523 | 3613.187 | 151.648 | 352.513 | 40.173 | -49.217 | -1.6 | -1121.3333 | 0.59619
2524 | 2524 | 3613.187 | 151.648 | 352.333 | 40.137 | -49.037 | -1.6 | -1121.7778 | 0.59603
2525 | 2525 | 3613.187 | 152.748 | 353.793 | 40.209 | -48.297 | -1.6 | -1122.2222 | 0.59587
2526 | 2526 | 3610.989 | 148.351 | 349.396 | 40.209 | -52.694 | -1.6 | -1122.6667 | 0.59571
2527 | 2527 | 3607.692 | 143.956 | 344.821 | 40.173 | -56.909 | -1.6 | -1123.1111 | 0.59555
2528 | 2528 | 3610.989 | 151.648 | 351.972 | 40.0648 | -48.676 | -1.6 | -1123.5556 | 0.59539
2529 | 2529 | 3612.088 | 149.45 | 350.315 | 40.173 | -51.415 | -1.6 | -1124 | 0.59523
2530 | 2530 | 3612.088 | 150.549 | 351.594 | 40.209 | -50.496 | -1.6 | -1124.4444 | 0.59507
2531 | 2531 | 3610.989 | 149.45 | 350.675 | 40.245 | -51.775 | -1.6 | -1124.8889 | 0.59491
2532 | 2532 | 3612.088 | 150.549 | 351.774 | 40.245 | -50.676 | -1.6 | -1125.3333 | 0.59475
2533 | 2533 | 3609.89 | 148.351 | 349.396 | 40.209 | -52.694 | -1.6 | -1125.7778 | 0.59459
2534 | 2534 | 3612.088 | 151.649 | 352.153 | 40.1008 | -48.855 | -1.6 | -1126.2222 | 0.59443
2535 | 2535 | 3610.989 | 150.55 | 351.595 | 40.209 | -50.495 | -1.6 | -1126.6667 | 0.59427
2536 | 2536 | 3608.791 | 147.252 | 347.756 | 40.1008 | -53.252 | -1.6 | -1127.1111 | 0.59411
2537 | 2537 | 3609.89 | 150.549 | 351.594 | 40.209 | -50.496 | -1.6 | -1127.5556 | 0.59395
2538 | 2538 | 3610.989 | 151.648 | 352.152 | 40.1008 | -48.856 | -1.6 | -1128 | 0.59379
2539 | 2539 | 3610.989 | 151.648 | 352.513 | 40.173 | -49.217 | -1.6 | -1128.4444 | 0.59363
2540 | 2540 | 3609.89 | 149.451 | 350.136 | 40.137 | -51.234 | -1.6 | -1128.8889 | 0.59347
2541 | 2541 | 3609.89 | 149.451 | 349.955 | 40.1008 | -51.053 | -1.6 | -1129.3333 | 0.59331
2542 | 2542 | 3609.89 | 150.549 | 351.053 | 40.1008 | -49.955 | -1.6 | -1129.7778 | 0.59315
2543 | 2543 | 3609.89 | 150.549 | 351.234 | 40.137 | -50.136 | -1.6 | -1130.2222 | 0.59299
2544 | 2544 | 3608.791 | 149.45 | 350.675 | 40.245 | -51.775 | -1.6 | -1130.6667 | 0.59283
2545 | 2545 | 3609.89 | 150.549 | 351.234 | 40.137 | -50.136 | -1.6 | -1131.1111 | 0.59267
2546 | 2546 | 3609.89 | 151.648 | 352.152 | 40.1008 | -48.856 | -1.6 | -1131.5556 | 0.59251
2547 | 2547 | 3608.791 | 151.648 | 352.152 | 40.1008 | -48.856 | -1.6 | -1132 | 0.59235
2548 | 2548 | 3605.495 | 147.253 | 347.757 | 40.1008 | -53.251 | -1.6 | -1132.4444 | 0.59219
2549 | 2549 | 3612.088 | 153.846 | 354.17 | 40.0648 | -46.478 | -1.6 | -1132.8889 | 0.59203
2550 | 2550 | 3607.692 | 149.45 | 350.135 | 40.137 | -51.235 | -1.6 | -1133.3333 | 0.59187
2551 | 2551 | 3607.692 | 149.45 | 350.315 | 40.173 | -51.415 | -1.6 | -1133.7778 | 0.59171
2552 | 2552 | 3607.692 | 150.549 | 351.234 | 40.137 | -50.136 | -1.6 | -1134.2222 | 0.59155
2553 | 2553 | 3608.791 | 150.549 | 351.234 | 40.137 | -50.136 | -1.6 | -1134.6667 | 0.59139
2554 | 2554 | 3609.89 | 150.549 | 351.594 | 40.209 | -50.496 | -1.6 | -1135.1111 | 0.59123
2555 | 2555 | 3606.594 | 148.352 | 349.577 | 40.245 | -52.873 | -1.6 | -1135.5556 | 0.59107
2556 | 2556 | 3607.692 | 149.45 | 350.675 | 40.245 | -51.775 | -1.6 | -1136 | 0.59091
2557 | 2557 | 3607.692 | 150.549 | 351.053 | 40.1008 | -49.955 | -1.6 | -1136.4444 | 0.59075
2558 | 2558 | 3606.594 | 150.55 | 351.415 | 40.173 | -50.315 | -1.6 | -1136.8889 | 0.59059
2559 | 2559 | 3609.89 | 156.044 | 357.269 | 40.245 | -45.181 | -1.6 | -1137.3333 | 0.59043
2560 | 2560 | 3609.89 | 151.648 | 352.873 | 40.245 | -49.577 | -1.6 | -1137.7778 | 0.59027
2561 | 2561 | 3609.89 | 154.945 | 355.63 | 40.137 | -45.74 | -1.6 | -1138.2222 | 0.59011
2562 | 2562 | 3606.594 | 147.253 | 348.118 | 40.173 | -53.612 | -1.6 | -1138.6667 | 0.58995
2563 | 2563 | 3606.594 | 148.352 | 349.397 | 40.209 | -52.693 | -1.6 | -1139.1111 | 0.58979
2564 | 2564 | 3607.692 | 150.549 | 351.234 | 40.137 | -50.136 | -1.6 | -1139.5556 | 0.58963
2565 | 2565 | 3607.692 | 150.549 | 351.234 | 40.137 | -50.136 | -1.6 | -1140 | 0.58947
2566 | 2566 | 3606.594 | 150.55 | 351.054 | 40.1008 | -49.954 | -1.6 | -1140.4444 | 0.58931
2567 | 2567 | 3606.594 | 151.649 | 353.414 | 40.353 | -50.116 | -1.6 | -1140.8889 | 0.58915
2568 | 2568 | 3606.594 | 150.55 | 352.135 | 40.317 | -51.035 | -1.6 | -1141.3333 | 0.58899
2569 | 2569 | 3609.89 | 153.846 | 355.251 | 40.281 | -47.559 | -1.6 | -1141.7778 | 0.58883
2570 | 2570 | 3605.495 | 149.451 | 350.496 | 40.209 | -51.594 | -1.6 | -1142.2222 | 0.58867
2571 | 2571 | 3606.594 | 151.649 | 352.694 | 40.209 | -49.396 | -1.6 | -1142.6667 | 0.58851
2572 | 2572 | 3606.594 | 149.451 | 350.856 | 40.281 | -51.954 | -1.6 | -1143.1111 | 0.58835
2573 | 2573 | 3605.495 | 149.451 | 350.316 | 40.173 | -51.414 | -1.6 | -1143.5556 | 0.58819
2574 | 2574 | 3605.495 | 150.55 | 352.135 | 40.317 | -51.035 | -1.6 | -1144 | 0.58803
2575 | 2575 | 3604.396 | 151.649 | 353.595 | 40.3892 | -50.297 | -1.6 | -1144.4444 | 0.58787
2576 | 2576 | 3605.495 | 152.748 | 353.973 | 40.245 | -48.477 | -1.6 | -1144.8889 | 0.58771
2577 | 2577 | 3603.297 | 148.352 | 349.937 | 40.317 | -53.233 | -1.6 | -1145.3333 | 0.58755
2578 | 2578 | 3605.495 | 150.55 | 351.595 | 40.209 | -50.495 | -1.6 | -1145.7778 | 0.58739
2579 | 2579 | 3604.396 | 149.451 | 350.316 | 40.173 | -51.414 | -1.6 | -1146.2222 | 0.58723
2580 | 2580 | 3605.495 | 151.649 | 352.514 | 40.173 | -49.216 | -1.6 | -1146.6667 | 0.58707
2581 | 2581 | 3604.396 | 150.55 | 351.595 | 40.209 | -50.495 | -1.6 | -1147.1111 | 0.58691
2582 | 2582 | 3601.099 | 145.055 | 345.92 | 40.173 | -55.81 | -1.6 | -1147.5556 | 0.58675
2583 | 2583 | 3604.396 | 152.748 | 354.153 | 40.281 | -48.657 | -1.6 | -1148 | 0.58659
2584 | 2584 | 3606.594 | 151.649 | 352.334 | 40.137 | -49.036 | -1.6 | -1148.4444 | 0.58643
2585 | 2585 | 3604.396 | 150.55 | 351.595 | 40.209 | -50.495 | -1.6 | -1148.8889 | 0.58627
2586 | 2586 | 3603.297 | 150.55 | 351.415 | 40.173 | -50.315 | -1.6 | -1149.3333 | 0.58611
2587 | 2587 | 3603.297 | 149.451 | 350.136 | 40.137 | -51.234 | -1.6 | -1149.7778 | 0.58595
2588 | 2588 | 3602.198 | 147.253 | 348.478 | 40.245 | -53.972 | -1.6 | -1150.2222 | 0.58579
2589 | 2589 | 3603.297 | 151.649 | 352.334 | 40.137 | -49.036 | -1.6 | -1150.6667 | 0.58563
2590 | 2590 | 3602.198 | 150.55 | 351.054 | 40.1008 | -49.954 | -1.6 | -1151.1111 | 0.58547
2591 | 2591 | 3602.198 | 149.451 | 350.316 | 40.173 | -51.414 | -1.6 | -1151.5556 | 0.58531
2592 | 2592 | 3602.198 | 148.352 | 349.397 | 40.209 | -52.693 | -1.6 | -1152 | 0.58515
2593 | 2593 | 3601.099 | 148.352 | 349.397 | 40.209 | -52.693 | -1.6 | -1152.4444 | 0.58499
2594 | 2594 | 3602.198 | 149.451 | 350.136 | 40.137 | -51.234 | -1.6 | -1152.8889 | 0.58483
2595 | 2595 | 3603.297 | 150.55 | 351.235 | 40.137 | -50.135 | -1.6 | -1153.3333 | 0.58467
2596 | 2596 | 3602.198 | 148.352 | 349.757 | 40.281 | -53.053 | -1.6 | -1153.7778 | 0.58451
2597 | 2597 | 3600 | 147.253 | 348.298 | 40.209 | -53.792 | -1.6 | -1154.2222 | 0.58435
2598 | 2598 | 3603.297 | 152.747 | 353.612 | 40.173 | -48.118 | -1.6 | -1154.6667 | 0.58419
2599 | 2599 | 3601.099 | 148.352 | 349.037 | 40.137 | -52.333 | -1.6 | -1155.1111 | 0.58403
2600 | 2600 | 3601.099 | 149.451 | 350.496 | 40.209 | -51.594 | -1.6 | -1155.5556 | 0.58387
2601 | 2601 | 3601.099 | 149.451 | 350.676 | 40.245 | -51.774 | -1.6 | -1156 | 0.58371
2602 | 2602 | 3601.099 | 148.352 | 349.937 | 40.317 | -53.233 | -1.6 | -1156.4444 | 0.58355
2603 | 2603 | 3600 | 151.648 | 352.873 | 40.245 | -49.577 | -1.6 | -1156.8889 | 0.58339
2604 | 2604 | 3601.099 | 149.451 | 350.676 | 40.245 | -51.774 | -1.6 | -1157.3333 | 0.58323
2605 | 2605 | 3598.901 | 147.253 | 348.118 | 40.173 | -53.612 | -1.6 | -1157.7778 | 0.58307
2606 | 2606 | 3600 | 148.352 | 349.397 | 40.209 | -52.693 | -1.6 | -1158.2222 | 0.58291
2607 | 2607 | 3600 | 148.352 | 349.217 | 40.173 | -52.513 | -1.6 | -1158.6667 | 0.58275
2608 | 2608 | 3601.099 | 150.549 | 351.414 | 40.173 | -50.316 | -1.6 | -1159.1111 | 0.58259
2609 | 2609 | 3601.099 | 150.549 | 351.594 | 40.209 | -50.496 | -1.6 | -1159.5556 | 0.58243
2610 | 2610 | 3600 | 150.549 | 351.954 | 40.281 | -50.856 | -1.6 | -1160 | 0.58227
2611 | 2611 | 3600 | 150.549 | 351.594 | 40.209 | -50.496 | -1.6 | -1160.4444 | 0.58211
2612 | 2612 | 3597.802 | 148.351 | 349.936 | 40.317 | -53.234 | -1.6 | -1160.8889 | 0.58195
2613 | 2613 | 3600 | 149.45 | 350.135 | 40.137 | -51.235 | -1.6 | -1161.3333 | 0.58179
2614 | 2614 | 3598.901 | 148.351 | 349.396 | 40.209 | -52.694 | -1.6 | -1161.7778 | 0.58163
2615 | 2615 | 3598.901 | 149.45 | 350.855 | 40.281 | -51.955 | -1.6 | -1162.2222 | 0.58147
2616 | 2616 | 3600 | 149.45 | 350.855 | 40.281 | -51.955 | -1.6 | -1162.6667 | 0.58131
2617 | 2617 | 3597.802 | 149.45 | 351.035 | 40.317 | -52.135 | -1.6 | -1163.1111 | 0.58115
2618 | 2618 | 3597.802 | 150.549 | 351.053 | 40.1008 | -49.955 | -1.6 | -1163.5556 | 0.58099
2619 | 2619 | 3598.901 | 150.549 | 351.414 | 40.173 | -50.316 | -1.6 | -1164 | 0.58083
2620 | 2620 | 3600 | 150.549 | 351.774 | 40.245 | -50.676 | -1.6 | -1164.4444 | 0.58067
2621 | 2621 | 3598.901 | 150.549 | 351.414 | 40.173 | -50.316 | -1.6 | -1164.8889 | 0.58051
2622 | 2622 | 3597.802 | 148.351 | 349.576 | 40.245 | -52.874 | -1.6 | -1165.3333 | 0.58035
2623 | 2623 | 3597.802 | 148.351 | 349.396 | 40.209 | -52.694 | -1.6 | -1165.7778 | 0.58019
2624 | 2624 | 3598.901 | 148.351 | 349.036 | 40.137 | -52.334 | -1.6 | -1166.2222 | 0.58003
2625 | 2625 | 3597.802 | 147.252 | 348.117 | 40.173 | -53.613 | -1.6 | -1166.6667 | 0.57987
2626 | 2626 | 3597.802 | 149.45 | 349.954 | 40.1008 | -51.054 | -1.6 | -1167.1111 | 0.57971
2627 | 2627 | 3597.802 | 148.351 | 349.576 | 40.245 | -52.874 | -1.6 | -1167.5556 | 0.57955
2628 | 2628 | 3596.703 | 148.351 | 349.216 | 40.173 | -52.514 | -1.6 | -1168 | 0.57939
2629 | 2629 | 3597.802 | 150.549 | 351.594 | 40.209 | -50.496 | -1.6 | -1168.4444 | 0.57923
2630 | 2630 | 3597.802 | 149.45 | 350.315 | 40.173 | -51.415 | -1.6 | -1168.8889 | 0.57907
2631 | 2631 | 3597.802 | 150.549 | 351.954 | 40.281 | -50.856 | -1.6 | -1169.3333 | 0.57891
2632 | 2632 | 3598.901 | 151.648 | 352.693 | 40.209 | -49.397 | -1.6 | -1169.7778 | 0.57875
2633 | 2633 | 3595.604 | 148.351 | 349.396 | 40.209 | -52.694 | -1.6 | -1170.2222 | 0.57859
2634 | 2634 | 3596.703 | 149.45 | 350.855 | 40.281 | -51.955 | -1.6 | -1170.6667 | 0.57843
2635 | 2635 | 3595.604 | 148.351 | 349.036 | 40.137 | -52.334 | -1.6 | -1171.1111 | 0.57827
2636 | 2636 | 3595.604 | 149.45 | 350.315 | 40.173 | -51.415 | -1.6 | -1171.5556 | 0.5781
2637 | 2637 | 3595.604 | 148.351 | 349.396 | 40.209 | -52.694 | -1.6 | -1172 | 0.57794
2638 | 2638 | 3596.703 | 149.45 | 350.315 | 40.173 | -51.415 | -1.6 | -1172.4444 | 0.57778
2639 | 2639 | 3595.604 | 147.252 | 348.477 | 40.245 | -53.973 | -1.6 | -1172.8889 | 0.57762
2640 | 2640 | 3596.703 | 150.549 | 351.594 | 40.209 | -50.496 | -1.6 | -1173.3333 | 0.57746
2641 | 2641 | 3596.703 | 151.648 | 352.873 | 40.245 | -49.577 | -1.6 | -1173.7778 | 0.5773
2642 | 2642 | 3596.703 | 150.549 | 351.414 | 40.173 | -50.316 | -1.6 | -1174.2222 | 0.57714
2643 | 2643 | 3595.604 | 150.549 | 351.234 | 40.137 | -50.136 | -1.6 | -1174.6667 | 0.57698
2644 | 2644 | 3594.505 | 148.351 | 348.855 | 40.1008 | -52.153 | -1.6 | -1175.1111 | 0.57682
2645 | 2645 | 3594.505 | 149.45 | 350.675 | 40.245 | -51.775 | -1.6 | -1175.5556 | 0.57666
2646 | 2646 | 3596.703 | 150.549 | 351.414 | 40.173 | -50.316 | -1.6 | -1176 | 0.5765
2647 | 2647 | 3594.505 | 149.45 | 350.675 | 40.245 | -51.775 | -1.6 | -1176.4444 | 0.57634
2648 | 2648 | 3594.505 | 149.45 | 350.855 | 40.281 | -51.955 | -1.6 | -1176.8889 | 0.57618
2649 | 2649 | 3593.407 | 149.451 | 350.676 | 40.245 | -51.774 | -1.6 | -1177.3333 | 0.57602
2650 | 2650 | 3594.505 | 149.45 | 350.315 | 40.173 | -51.415 | -1.6 | -1177.7778 | 0.57586
2651 | 2651 | 3593.407 | 148.352 | 349.397 | 40.209 | -52.693 | -1.6 | -1178.2222 | 0.5757
2652 | 2652 | 3592.308 | 148.352 | 349.757 | 40.281 | -53.053 | -1.6 | -1178.6667 | 0.57554
2653 | 2653 | 3596.703 | 152.747 | 354.332 | 40.317 | -48.838 | -1.6 | -1179.1111 | 0.57538
2654 | 2654 | 3594.505 | 151.648 | 352.333 | 40.137 | -49.037 | -1.6 | -1179.5556 | 0.57522
2655 | 2655 | 3591.209 | 147.253 | 348.478 | 40.245 | -53.972 | -1.6 | -1180 | 0.57506
2656 | 2656 | 3593.407 | 149.451 | 350.496 | 40.209 | -51.594 | -1.6 | -1180.4444 | 0.5749
2657 | 2657 | 3593.407 | 149.451 | 350.316 | 40.173 | -51.414 | -1.6 | -1180.8889 | 0.57474
2658 | 2658 | 3593.407 | 149.451 | 350.136 | 40.137 | -51.234 | -1.6 | -1181.3333 | 0.57458
2659 | 2659 | 3591.209 | 148.352 | 349.757 | 40.281 | -53.053 | -1.6 | -1181.7778 | 0.57442
2660 | 2660 | 3592.308 | 149.451 | 350.496 | 40.209 | -51.594 | -1.6 | -1182.2222 | 0.57426
2661 | 2661 | 3592.308 | 149.451 | 350.676 | 40.245 | -51.774 | -1.6 | -1182.6667 | 0.5741
2662 | 2662 | 3591.209 | 149.451 | 350.856 | 40.281 | -51.954 | -1.6 | -1183.1111 | 0.57394
2663 | 2663 | 3591.209 | 148.352 | 349.757 | 40.281 | -53.053 | -1.6 | -1183.5556 | 0.57378
2664 | 2664 | 3592.308 | 149.451 | 350.496 | 40.209 | -51.594 | -1.6 | -1184 | 0.57362
2665 | 2665 | 3591.209 | 147.253 | 348.118 | 40.173 | -53.612 | -1.6 | -1184.4444 | 0.57346
2666 | 2666 | 3592.308 | 150.55 | 351.235 | 40.137 | -50.135 | -1.6 | -1184.8889 | 0.5733
2667 | 2667 | 3592.308 | 149.451 | 350.676 | 40.245 | -51.774 | -1.6 | -1185.3333 | 0.57314
2668 | 2668 | 3592.308 | 150.55 | 351.775 | 40.245 | -50.675 | -1.6 | -1185.7778 | 0.57298
2669 | 2669 | 3590.11 | 148.352 | 349.397 | 40.209 | -52.693 | -1.6 | -1186.2222 | 0.57282
2670 | 2670 | 3591.209 | 149.451 | 350.856 | 40.281 | -51.954 | -1.6 | -1186.6667 | 0.57266
2671 | 2671 | 3590.11 | 148.352 | 349.217 | 40.173 | -52.513 | -1.6 | -1187.1111 | 0.5725
2672 | 2672 | 3591.209 | 150.55 | 351.595 | 40.209 | -50.495 | -1.6 | -1187.5556 | 0.57234
2673 | 2673 | 3591.209 | 147.253 | 348.118 | 40.173 | -53.612 | -1.6 | -1188 | 0.57218
2674 | 2674 | 3590.11 | 148.352 | 349.757 | 40.281 | -53.053 | -1.6 | -1188.4444 | 0.57202
2675 | 2675 | 3591.209 | 149.451 | 350.676 | 40.245 | -51.774 | -1.6 | -1188.8889 | 0.57186
2676 | 2676 | 3590.11 | 148.352 | 349.397 | 40.209 | -52.693 | -1.6 | -1189.3333 | 0.5717
2677 | 2677 | 3590.11 | 149.451 | 350.856 | 40.281 | -51.954 | -1.6 | -1189.7778 | 0.57154
2678 | 2678 | 3590.11 | 149.451 | 351.036 | 40.317 | -52.134 | -1.6 | -1190.2222 | 0.57138
2679 | 2679 | 3590.11 | 149.451 | 350.676 | 40.245 | -51.774 | -1.6 | -1190.6667 | 0.57122
2680 | 2680 | 3589.011 | 149.45 | 350.675 | 40.245 | -51.775 | -1.6 | -1191.1111 | 0.57106
2681 | 2681 | 3589.011 | 149.45 | 350.855 | 40.281 | -51.955 | -1.6 | -1191.5556 | 0.5709
2682 | 2682 | 3589.011 | 148.352 | 349.757 | 40.281 | -53.053 | -1.6 | -1192 | 0.57074
2683 | 2683 | 3590.11 | 150.549 | 351.774 | 40.245 | -50.676 | -1.6 | -1192.4444 | 0.57058
2684 | 2684 | 3589.011 | 149.45 | 350.855 | 40.281 | -51.955 | -1.6 | -1192.8889 | 0.57042
2685 | 2685 | 3589.011 | 150.55 | 352.315 | 40.353 | -51.215 | -1.6 | -1193.3333 | 0.57026
2686 | 2686 | 3587.912 | 147.253 | 349.199 | 40.3892 | -54.693 | -1.6 | -1193.7778 | 0.5701
2687 | 2687 | 3587.912 | 150.549 | 352.314 | 40.353 | -51.216 | -1.6 | -1194.2222 | 0.56994
2688 | 2688 | 3590.11 | 151.649 | 352.694 | 40.209 | -49.396 | -1.6 | -1194.6667 | 0.56978
2689 | 2689 | 3589.011 | 152.747 | 354.152 | 40.281 | -48.658 | -1.6 | -1195.1111 | 0.56962
2690 | 2690 | 3589.011 | 149.45 | 350.675 | 40.245 | -51.775 | -1.6 | -1195.5556 | 0.56946
2691 | 2691 | 3587.912 | 149.451 | 350.496 | 40.209 | -51.594 | -1.6 | -1196 | 0.5693
2692 | 2692 | 3587.912 | 149.451 | 351.216 | 40.353 | -52.314 | -1.6 | -1196.4444 | 0.56914
2693 | 2693 | 3586.813 | 149.45 | 351.215 | 40.353 | -52.315 | -1.6 | -1196.8889 | 0.56898
2694 | 2694 | 3587.912 | 150.549 | 351.954 | 40.281 | -50.856 | -1.6 | -1197.3333 | 0.56882
2695 | 2695 | 3587.912 | 151.648 | 352.513 | 40.173 | -49.217 | -1.6 | -1197.7778 | 0.56866
2696 | 2696 | 3585.714 | 149.45 | 350.675 | 40.245 | -51.775 | -1.6 | -1198.2222 | 0.5685
2697 | 2697 | 3586.813 | 148.352 | 349.757 | 40.281 | -53.053 | -1.6 | -1198.6667 | 0.56834
2698 | 2698 | 3586.813 | 148.352 | 349.397 | 40.209 | -52.693 | -1.6 | -1199.1111 | 0.56818
2699 | 2699 | 3587.912 | 151.648 | 352.873 | 40.245 | -49.577 | -1.6 | -1199.5556 | 0.56802
2700 | 2700 | 3587.912 | 150.549 | 351.774 | 40.245 | -50.676 | -1.6 | -1200 | 0.56786
2701 | 2701 | 3584.615 | 147.252 | 348.837 | 40.317 | -54.333 | -1.6 | -1200.4444 | 0.5677
2702 | 2702 | 3585.714 | 149.45 | 350.495 | 40.209 | -51.595 | -1.6 | -1200.8889 | 0.56754
2703 | 2703 | 3586.813 | 151.648 | 353.233 | 40.317 | -49.937 | -1.6 | -1201.3333 | 0.56738
2704 | 2704 | 3585.714 | 151.648 | 353.233 | 40.317 | -49.937 | -1.6 | -1201.7778 | 0.56722
2705 | 2705 | 3587.912 | 151.648 | 353.233 | 40.317 | -49.937 | -1.6 | -1202.2222 | 0.56706
2706 | 2706 | 3585.714 | 149.45 | 351.035 | 40.317 | -52.135 | -1.6 | -1202.6667 | 0.5669
2707 | 2707 | 3585.714 | 149.45 | 351.035 | 40.317 | -52.135 | -1.6 | -1203.1111 | 0.56674
2708 | 2708 | 3585.714 | 149.45 | 351.035 | 40.317 | -52.135 | -1.6 | -1203.5556 | 0.56658
2709 | 2709 | 3585.714 | 150.549 | 351.774 | 40.245 | -50.676 | -1.6 | -1204 | 0.56642
2710 | 2710 | 3584.615 | 148.351 | 349.756 | 40.281 | -53.054 | -1.6 | -1204.4444 | 0.56626
2711 | 2711 | 3585.714 | 149.45 | 351.576 | 40.4252 | -52.676 | -1.6 | -1204.8889 | 0.5661
2712 | 2712 | 3582.417 | 148.351 | 350.116 | 40.353 | -53.414 | -1.6 | -1205.3333 | 0.56594
2713 | 2713 | 3585.714 | 151.648 | 353.233 | 40.317 | -49.937 | -1.6 | -1205.7778 | 0.56578
2714 | 2714 | 3584.615 | 149.45 | 350.495 | 40.209 | -51.595 | -1.6 | -1206.2222 | 0.56562
2715 | 2715 | 3584.615 | 149.45 | 350.675 | 40.245 | -51.775 | -1.6 | -1206.6667 | 0.56546
2716 | 2716 | 3583.517 | 149.451 | 350.496 | 40.209 | -51.594 | -1.6 | -1207.1111 | 0.5653
2717 | 2717 | 3584.615 | 149.45 | 351.035 | 40.317 | -52.135 | -1.6 | -1207.5556 | 0.56514
2718 | 2718 | 3584.615 | 151.648 | 352.693 | 40.209 | -49.397 | -1.6 | -1208 | 0.56498
2719 | 2719 | 3581.319 | 149.451 | 350.856 | 40.281 | -51.954 | -1.6 | -1208.4444 | 0.56482
2720 | 2720 | 3586.813 | 152.747 | 354.332 | 40.317 | -48.838 | -1.6 | -1208.8889 | 0.56466
2721 | 2721 | 3584.615 | 149.45 | 350.855 | 40.281 | -51.955 | -1.6 | -1209.3333 | 0.5645
2722 | 2722 | 3583.517 | 148.352 | 350.117 | 40.353 | -53.413 | -1.6 | -1209.7778 | 0.56434
2723 | 2723 | 3583.517 | 148.352 | 349.757 | 40.281 | -53.053 | -1.6 | -1210.2222 | 0.56418
2724 | 2724 | 3583.517 | 149.451 | 350.316 | 40.173 | -51.414 | -1.6 | -1210.6667 | 0.56402
2725 | 2725 | 3582.417 | 149.45 | 350.675 | 40.245 | -51.775 | -1.6 | -1211.1111 | 0.56386
2726 | 2726 | 3583.517 | 149.451 | 350.856 | 40.281 | -51.954 | -1.6 | -1211.5556 | 0.5637
2727 | 2727 | 3583.517 | 148.352 | 349.937 | 40.317 | -53.233 | -1.6 | -1212 | 0.56354
2728 | 2728 | 3583.517 | 147.253 | 348.298 | 40.209 | -53.792 | -1.6 | -1212.4444 | 0.56338
2729 | 2729 | 3581.319 | 149.451 | 350.496 | 40.209 | -51.594 | -1.6 | -1212.8889 | 0.56322
2730 | 2730 | 3582.417 | 149.45 | 350.495 | 40.209 | -51.595 | -1.6 | -1213.3333 | 0.56306
2731 | 2731 | 3583.517 | 149.451 | 350.496 | 40.209 | -51.594 | -1.6 | -1213.7778 | 0.5629
2732 | 2732 | 3582.417 | 149.45 | 350.855 | 40.281 | -51.955 | -1.6 | -1214.2222 | 0.56274
2733 | 2733 | 3581.319 | 148.352 | 349.577 | 40.245 | -52.873 | -1.6 | -1214.6667 | 0.56258
2734 | 2734 | 3582.417 | 149.45 | 350.675 | 40.245 | -51.775 | -1.6 | -1215.1111 | 0.56242
2735 | 2735 | 3580.22 | 147.253 | 348.838 | 40.317 | -54.332 | -1.6 | -1215.5556 | 0.56226
2736 | 2736 | 3582.417 | 149.45 | 350.855 | 40.281 | -51.955 | -1.6 | -1216 | 0.5621
2737 | 2737 | 3579.121 | 147.253 | 348.838 | 40.317 | -54.332 | -1.6 | -1216.4444 | 0.56194
2738 | 2738 | 3582.417 | 150.549 | 351.954 | 40.281 | -50.856 | -1.6 | -1216.8889 | 0.56178
2739 | 2739 | 3582.417 | 150.549 | 351.414 | 40.173 | -50.316 | -1.6 | -1217.3333 | 0.56162
2740 | 2740 | 3580.22 | 148.352 | 349.757 | 40.281 | -53.053 | -1.6 | -1217.7778 | 0.56146
2741 | 2741 | 3581.319 | 149.451 | 350.856 | 40.281 | -51.954 | -1.6 | -1218.2222 | 0.5613
2742 | 2742 | 3581.319 | 149.451 | 350.856 | 40.281 | -51.954 | -1.6 | -1218.6667 | 0.56114
2743 | 2743 | 3581.319 | 149.451 | 351.216 | 40.353 | -52.314 | -1.6 | -1219.1111 | 0.56098
2744 | 2744 | 3580.22 | 147.253 | 348.658 | 40.281 | -54.152 | -1.6 | -1219.5556 | 0.56082
2745 | 2745 | 3581.319 | 148.352 | 349.757 | 40.281 | -53.053 | -1.6 | -1220 | 0.56066
2746 | 2746 | 3583.517 | 150.55 | 352.135 | 40.317 | -51.035 | -1.6 | -1220.4444 | 0.5605
2747 | 2747 | 3582.417 | 150.549 | 351.954 | 40.281 | -50.856 | -1.6 | -1220.8889 | 0.56034
2748 | 2748 | 3583.517 | 151.649 | 353.595 | 40.3892 | -50.297 | -1.6 | -1221.3333 | 0.56018
2749 | 2749 | 3580.22 | 149.451 | 350.496 | 40.209 | -51.594 | -1.6 | -1221.7778 | 0.56002
2750 | 2750 | 3578.022 | 147.253 | 348.298 | 40.209 | -53.792 | -1.6 | -1222.2222 | 0.55986
2751 | 2751 | 3580.22 | 149.451 | 351.216 | 40.353 | -52.314 | -1.6 | -1222.6667 | 0.5597
2752 | 2752 | 3579.121 | 149.451 | 350.496 | 40.209 | -51.594 | -1.6 | -1223.1111 | 0.55954
2753 | 2753 | 3580.22 | 150.55 | 351.595 | 40.209 | -50.495 | -1.6 | -1223.5556 | 0.55938
2754 | 2754 | 3579.121 | 149.451 | 351.036 | 40.317 | -52.134 | -1.6 | -1224 | 0.55922
2755 | 2755 | 3578.022 | 148.352 | 349.577 | 40.245 | -52.873 | -1.6 | -1224.4444 | 0.55906
2756 | 2756 | 3578.022 | 148.352 | 350.117 | 40.353 | -53.413 | -1.6 | -1224.8889 | 0.5589
2757 | 2757 | 3579.121 | 149.451 | 350.856 | 40.281 | -51.954 | -1.6 | -1225.3333 | 0.55874
2758 | 2758 | 3579.121 | 150.549 | 352.134 | 40.317 | -51.036 | -1.6 | -1225.7778 | 0.55858
2759 | 2759 | 3579.121 | 150.549 | 351.774 | 40.245 | -50.676 | -1.6 | -1226.2222 | 0.55842
2760 | 2760 | 3579.121 | 145.055 | 347.001 | 40.3892 | -56.891 | -1.6 | -1226.6667 | 0.55826
2761 | 2761 | 3579.121 | 151.648 | 353.233 | 40.317 | -49.937 | -1.6 | -1227.1111 | 0.5581
2762 | 2762 | 3575.824 | 148.351 | 349.756 | 40.281 | -53.054 | -1.6 | -1227.5556 | 0.55794
2763 | 2763 | 3574.725 | 146.153 | 348.099 | 40.3892 | -55.793 | -1.6 | -1228 | 0.55778
2764 | 2764 | 3579.121 | 152.747 | 353.792 | 40.209 | -48.298 | -1.6 | -1228.4444 | 0.55762
2765 | 2765 | 3574.725 | 146.153 | 347.738 | 40.317 | -55.432 | -1.6 | -1228.8889 | 0.55746
2766 | 2766 | 3578.022 | 150.549 | 351.774 | 40.245 | -50.676 | -1.6 | -1229.3333 | 0.5573
2767 | 2767 | 3576.923 | 148.351 | 350.116 | 40.353 | -53.414 | -1.6 | -1229.7778 | 0.55714
2768 | 2768 | 3576.923 | 148.351 | 349.576 | 40.245 | -52.874 | -1.6 | -1230.2222 | 0.55698
2769 | 2769 | 3576.923 | 148.351 | 349.936 | 40.317 | -53.234 | -1.6 | -1230.6667 | 0.55682
2770 | 2770 | 3576.923 | 149.45 | 350.675 | 40.245 | -51.775 | -1.6 | -1231.1111 | 0.55666
2771 | 2771 | 3575.824 | 148.351 | 349.576 | 40.245 | -52.874 | -1.6 | -1231.5556 | 0.5565
2772 | 2772 | 3576.923 | 149.45 | 351.396 | 40.3892 | -52.496 | -1.6 | -1232 | 0.55634
2773 | 2773 | 3575.824 | 147.252 | 349.017 | 40.353 | -54.513 | -1.6 | -1232.4444 | 0.55618
2774 | 2774 | 3575.824 | 148.351 | 350.116 | 40.353 | -53.414 | -1.6 | -1232.8889 | 0.55602
2775 | 2775 | 3575.824 | 149.45 | 351.035 | 40.317 | -52.135 | -1.6 | -1233.3333 | 0.55586
2776 | 2776 | 3575.824 | 149.45 | 351.035 | 40.317 | -52.135 | -1.6 | -1233.7778 | 0.5557
2777 | 2777 | 3575.824 | 149.45 | 351.035 | 40.317 | -52.135 | -1.6 | -1234.2222 | 0.55554
2778 | 2778 | 3574.725 | 149.45 | 351.215 | 40.353 | -52.315 | -1.6 | -1234.6667 | 0.55538
2779 | 2779 | 3575.824 | 150.549 | 351.774 | 40.245 | -50.676 | -1.6 | -1235.1111 | 0.55522
2780 | 2780 | 3575.824 | 150.549 | 351.774 | 40.245 | -50.676 | -1.6 | -1235.5556 | 0.55506
2781 | 2781 | 3575.824 | 151.648 | 352.873 | 40.245 | -49.577 | -1.6 | -1236 | 0.5549
2782 | 2782 | 3575.824 | 150.549 | 351.774 | 40.245 | -50.676 | -1.6 | -1236.4444 | 0.55474
2783 | 2783 | 3573.626 | 149.45 | 351.035 | 40.317 | -52.135 | -1.6 | -1236.8889 | 0.55458
2784 | 2784 | 3575.824 | 151.648 | 353.594 | 40.3892 | -50.298 | -1.6 | -1237.3333 | 0.55442
2785 | 2785 | 3574.725 | 148.351 | 349.576 | 40.245 | -52.874 | -1.6 | -1237.7778 | 0.55426
2786 | 2786 | 3574.725 | 153.846 | 355.431 | 40.317 | -47.739 | -1.6 | -1238.2222 | 0.5541
2787 | 2787 | 3574.725 | 151.648 | 353.233 | 40.317 | -49.937 | -1.6 | -1238.6667 | 0.55394
2788 | 2788 | 3573.626 | 152.747 | 354.512 | 40.353 | -49.018 | -1.6 | -1239.1111 | 0.55378
2789 | 2789 | 3571.429 | 147.253 | 348.658 | 40.281 | -54.152 | -1.6 | -1239.5556 | 0.55362
2790 | 2790 | 3573.626 | 147.252 | 348.657 | 40.281 | -54.153 | -1.6 | -1240 | 0.55346
2791 | 2791 | 3574.725 | 151.648 | 352.873 | 40.245 | -49.577 | -1.6 | -1240.4444 | 0.5533
2792 | 2792 | 3575.824 | 151.648 | 353.594 | 40.3892 | -50.298 | -1.6 | -1240.8889 | 0.55314
2793 | 2793 | 3572.528 | 149.451 | 350.856 | 40.281 | -51.954 | -1.6 | -1241.3333 | 0.55298
2794 | 2794 | 3572.528 | 148.352 | 350.117 | 40.353 | -53.413 | -1.6 | -1241.7778 | 0.55282
2795 | 2795 | 3572.528 | 149.451 | 351.036 | 40.317 | -52.134 | -1.6 | -1242.2222 | 0.55266
2796 | 2796 | 3573.626 | 151.648 | 352.873 | 40.245 | -49.577 | -1.6 | -1242.6667 | 0.5525
2797 | 2797 | 3573.626 | 152.747 | 354.332 | 40.317 | -48.838 | -1.6 | -1243.1111 | 0.55234
2798 | 2798 | 3571.429 | 147.253 | 348.658 | 40.281 | -54.152 | -1.6 | -1243.5556 | 0.55218
2799 | 2799 | 3572.528 | 149.451 | 350.856 | 40.281 | -51.954 | -1.6 | -1244 | 0.55202
2800 | 2800 | 3570.33 | 148.352 | 349.937 | 40.317 | -53.233 | -1.6 | -1244.4444 | 0.55186
2801 | 2801 | 3573.626 | 150.549 | 352.495 | 40.3892 | -51.397 | -1.6 | -1244.8889 | 0.5517
2802 | 2802 | 3573.626 | 151.648 | 352.873 | 40.245 | -49.577 | -1.6 | -1245.3333 | 0.55154
2803 | 2803 | 3573.626 | 150.549 | 352.314 | 40.353 | -51.216 | -1.6 | -1245.7778 | 0.55138
2804 | 2804 | 3571.429 | 147.253 | 348.658 | 40.281 | -54.152 | -1.6 | -1246.2222 | 0.55122
2805 | 2805 | 3573.626 | 151.648 | 353.053 | 40.281 | -49.757 | -1.6 | -1246.6667 | 0.55106
2806 | 2806 | 3570.33 | 147.253 | 349.018 | 40.353 | -54.512 | -1.6 | -1247.1111 | 0.5509
2807 | 2807 | 3572.528 | 149.451 | 351.036 | 40.317 | -52.134 | -1.6 | -1247.5556 | 0.55074
2808 | 2808 | 3570.33 | 148.352 | 349.757 | 40.281 | -53.053 | -1.6 | -1248 | 0.55058
2809 | 2809 | 3571.429 | 150.55 | 352.496 | 40.3892 | -51.396 | -1.6 | -1248.4444 | 0.55042
2810 | 2810 | 3571.429 | 150.55 | 352.676 | 40.4252 | -51.576 | -1.6 | -1248.8889 | 0.55026
2811 | 2811 | 3571.429 | 150.55 | 352.496 | 40.3892 | -51.396 | -1.6 | -1249.3333 | 0.5501
2812 | 2812 | 3570.33 | 149.451 | 351.577 | 40.4252 | -52.675 | -1.6 | -1249.7778 | 0.54994
2813 | 2813 | 3573.626 | 157.142 | 358.907 | 40.353 | -44.623 | -1.6 | -1250.2222 | 0.54978
2814 | 2814 | 3569.231 | 149.451 | 351.397 | 40.3892 | -52.495 | -1.6 | -1250.6667 | 0.54962
2815 | 2815 | 3571.429 | 150.55 | 352.496 | 40.3892 | -51.396 | -1.6 | -1251.1111 | 0.54946
2816 | 2816 | 3571.429 | 151.649 | 353.955 | 40.4612 | -50.657 | -1.6 | -1251.5556 | 0.5493
2817 | 2817 | 3570.33 | 150.55 | 352.856 | 40.4612 | -51.756 | -1.6 | -1252 | 0.54914
2818 | 2818 | 3570.33 | 150.55 | 352.315 | 40.353 | -51.215 | -1.6 | -1252.4444 | 0.54898
2819 | 2819 | 3570.33 | 149.451 | 351.397 | 40.3892 | -52.495 | -1.6 | -1252.8889 | 0.54882
2820 | 2820 | 3569.231 | 149.451 | 351.577 | 40.4252 | -52.675 | -1.6 | -1253.3333 | 0.54866
2821 | 2821 | 3568.132 | 149.451 | 351.397 | 40.3892 | -52.495 | -1.6 | -1253.7778 | 0.5485
2822 | 2822 | 3570.33 | 152.747 | 354.693 | 40.3892 | -49.199 | -1.6 | -1254.2222 | 0.54834
2823 | 2823 | 3569.231 | 149.451 | 351.757 | 40.4612 | -52.855 | -1.6 | -1254.6667 | 0.54818
2824 | 2824 | 3569.231 | 151.648 | 353.594 | 40.3892 | -50.298 | -1.6 | -1255.1111 | 0.54802
2825 | 2825 | 3570.33 | 152.747 | 354.332 | 40.317 | -48.838 | -1.6 | -1255.5556 | 0.54786
2826 | 2826 | 3569.231 | 150.55 | 352.676 | 40.4252 | -51.576 | -1.6 | -1256 | 0.5477
2827 | 2827 | 3567.033 | 148.352 | 350.117 | 40.353 | -53.413 | -1.6 | -1256.4444 | 0.54754
2828 | 2828 | 3568.132 | 149.451 | 351.216 | 40.353 | -52.314 | -1.6 | -1256.8889 | 0.54738
2829 | 2829 | 3568.132 | 151.648 | 353.774 | 40.4252 | -50.478 | -1.6 | -1257.3333 | 0.54722
2830 | 2830 | 3567.033 | 149.45 | 351.396 | 40.3892 | -52.496 | -1.6 | -1257.7778 | 0.54706
2831 | 2831 | 3568.132 | 150.549 | 352.675 | 40.4252 | -51.577 | -1.6 | -1258.2222 | 0.5469
2832 | 2832 | 3568.132 | 148.352 | 350.478 | 40.4252 | -53.774 | -1.6 | -1258.6667 | 0.54673
2833 | 2833 | 3567.033 | 149.45 | 351.576 | 40.4252 | -52.676 | -1.6 | -1259.1111 | 0.54657
2834 | 2834 | 3563.736 | 146.153 | 348.459 | 40.4612 | -56.153 | -1.6 | -1259.5556 | 0.54641
2835 | 2835 | 3565.934 | 148.351 | 350.297 | 40.3892 | -53.595 | -1.6 | -1260 | 0.54625
2836 | 2836 | 3567.033 | 150.549 | 352.314 | 40.353 | -51.216 | -1.6 | -1260.4444 | 0.54609
2837 | 2837 | 3567.033 | 150.549 | 352.855 | 40.4612 | -51.757 | -1.6 | -1260.8889 | 0.54593
2838 | 2838 | 3567.033 | 151.648 | 353.774 | 40.4252 | -50.478 | -1.6 | -1261.3333 | 0.54577
2839 | 2839 | 3568.132 | 150.549 | 352.495 | 40.3892 | -51.397 | -1.6 | -1261.7778 | 0.54561
2840 | 2840 | 3567.033 | 149.45 | 351.396 | 40.3892 | -52.496 | -1.6 | -1262.2222 | 0.54545
2841 | 2841 | 3567.033 | 151.648 | 353.413 | 40.353 | -50.117 | -1.6 | -1262.6667 | 0.54529
2842 | 2842 | 3565.934 | 149.45 | 351.756 | 40.4612 | -52.856 | -1.6 | -1263.1111 | 0.54513
2843 | 2843 | 3565.934 | 150.549 | 352.314 | 40.353 | -51.216 | -1.6 | -1263.5556 | 0.54497
2844 | 2844 | 3567.033 | 152.747 | 354.512 | 40.353 | -49.018 | -1.6 | -1264 | 0.54481
2845 | 2845 | 3565.934 | 149.45 | 351.576 | 40.4252 | -52.676 | -1.6 | -1264.4444 | 0.54465
2846 | 2846 | 3567.033 | 150.549 | 352.675 | 40.4252 | -51.577 | -1.6 | -1264.8889 | 0.54449
2847 | 2847 | 3565.934 | 150.549 | 352.314 | 40.353 | -51.216 | -1.6 | -1265.3333 | 0.54433
2848 | 2848 | 3563.736 | 149.45 | 351.215 | 40.353 | -52.315 | -1.6 | -1265.7778 | 0.54417
2849 | 2849 | 3565.934 | 152.747 | 354.693 | 40.3892 | -49.199 | -1.6 | -1266.2222 | 0.54401
2850 | 2850 | 3564.835 | 150.549 | 352.855 | 40.4612 | -51.757 | -1.6 | -1266.6667 | 0.54385
2851 | 2851 | 3564.835 | 149.45 | 351.396 | 40.3892 | -52.496 | -1.6 | -1267.1111 | 0.54369
2852 | 2852 | 3563.736 | 148.351 | 350.657 | 40.4612 | -53.955 | -1.6 | -1267.5556 | 0.54353
2853 | 2853 | 3563.736 | 148.351 | 350.477 | 40.4252 | -53.775 | -1.6 | -1268 | 0.54337
2854 | 2854 | 3567.033 | 152.747 | 354.693 | 40.3892 | -49.199 | -1.6 | -1268.4444 | 0.54321
2855 | 2855 | 3562.637 | 148.351 | 350.657 | 40.4612 | -53.955 | -1.6 | -1268.8889 | 0.54305
2856 | 2856 | 3563.736 | 149.45 | 351.396 | 40.3892 | -52.496 | -1.6 | -1269.3333 | 0.54289
2857 | 2857 | 3562.637 | 148.351 | 351.017 | 40.5332 | -54.315 | -1.6 | -1269.7778 | 0.54273
2858 | 2858 | 3563.736 | 149.45 | 351.936 | 40.4972 | -53.036 | -1.6 | -1270.2222 | 0.54257
2859 | 2859 | 3563.736 | 149.45 | 351.756 | 40.4612 | -52.856 | -1.6 | -1270.6667 | 0.54241
2860 | 2860 | 3562.637 | 149.45 | 351.396 | 40.3892 | -52.496 | -1.6 | -1271.1111 | 0.54225
2861 | 2861 | 3564.835 | 149.45 | 351.035 | 40.317 | -52.135 | -1.6 | -1271.5556 | 0.54209
2862 | 2862 | 3565.934 | 150.549 | 352.495 | 40.3892 | -51.397 | -1.6 | -1272 | 0.54193
2863 | 2863 | 3563.736 | 149.45 | 351.756 | 40.4612 | -52.856 | -1.6 | -1272.4444 | 0.54177
2864 | 2864 | 3562.637 | 147.252 | 349.558 | 40.4612 | -55.054 | -1.6 | -1272.8889 | 0.54161
2865 | 2865 | 3562.637 | 150.549 | 352.855 | 40.4612 | -51.757 | -1.6 | -1273.3333 | 0.54145
2866 | 2866 | 3562.637 | 149.45 | 351.756 | 40.4612 | -52.856 | -1.6 | -1273.7778 | 0.54129
2867 | 2867 | 3562.637 | 150.549 | 352.675 | 40.4252 | -51.577 | -1.6 | -1274.2222 | 0.54113
2868 | 2868 | 3562.637 | 150.549 | 353.035 | 40.4972 | -51.937 | -1.6 | -1274.6667 | 0.54097
2869 | 2869 | 3560.44 | 150.55 | 352.856 | 40.4612 | -51.756 | -1.6 | -1275.1111 | 0.54081
2870 | 2870 | 3562.637 | 151.648 | 353.954 | 40.4612 | -50.658 | -1.6 | -1275.5556 | 0.54065
2871 | 2871 | 3561.539 | 150.55 | 352.856 | 40.4612 | -51.756 | -1.6 | -1276 | 0.54049
2872 | 2872 | 3562.637 | 150.549 | 352.314 | 40.353 | -51.216 | -1.6 | -1276.4444 | 0.54033
2873 | 2873 | 3561.539 | 150.55 | 352.856 | 40.4612 | -51.756 | -1.6 | -1276.8889 | 0.54017
2874 | 2874 | 3559.341 | 147.253 | 349.199 | 40.3892 | -54.693 | -1.6 | -1277.3333 | 0.54001
2875 | 2875 | 3560.44 | 149.451 | 351.757 | 40.4612 | -52.855 | -1.6 | -1277.7778 | 0.53985
2876 | 2876 | 3561.539 | 150.55 | 353.036 | 40.4972 | -51.936 | -1.6 | -1278.2222 | 0.53969
2877 | 2877 | 3562.637 | 152.747 | 355.233 | 40.4972 | -49.739 | -1.6 | -1278.6667 | 0.53953
2878 | 2878 | 3560.44 | 148.352 | 350.298 | 40.3892 | -53.594 | -1.6 | -1279.1111 | 0.53937
2879 | 2879 | 3559.341 | 148.352 | 350.478 | 40.4252 | -53.774 | -1.6 | -1279.5556 | 0.53921
2880 | 2880 | 3560.44 | 149.451 | 351.577 | 40.4252 | -52.675 | -1.6 | -1280 | 0.53905
2881 | 2881 | 3560.44 | 150.55 | 352.676 | 40.4252 | -51.576 | -1.6 | -1280.4444 | 0.53889
2882 | 2882 | 3560.44 | 151.648 | 353.774 | 40.4252 | -50.478 | -1.6 | -1280.8889 | 0.53873
2883 | 2883 | 3560.44 | 150.55 | 352.315 | 40.353 | -51.215 | -1.6 | -1281.3333 | 0.53857
2884 | 2884 | 3559.341 | 151.649 | 353.775 | 40.4252 | -50.477 | -1.6 | -1281.7778 | 0.53841
2885 | 2885 | 3558.242 | 148.352 | 350.658 | 40.4612 | -53.954 | -1.6 | -1282.2222 | 0.53825
2886 | 2886 | 3559.341 | 148.352 | 350.658 | 40.4612 | -53.954 | -1.6 | -1282.6667 | 0.53809
2887 | 2887 | 3560.44 | 150.55 | 352.496 | 40.3892 | -51.396 | -1.6 | -1283.1111 | 0.53793
2888 | 2888 | 3559.341 | 149.451 | 351.577 | 40.4252 | -52.675 | -1.6 | -1283.5556 | 0.53777
2889 | 2889 | 3558.242 | 148.352 | 350.478 | 40.4252 | -53.774 | -1.6 | -1284 | 0.53761
2890 | 2890 | 3559.341 | 149.451 | 351.216 | 40.353 | -52.314 | -1.6 | -1284.4444 | 0.53745
2891 | 2891 | 3558.242 | 150.55 | 352.315 | 40.353 | -51.215 | -1.6 | -1284.8889 | 0.53729
2892 | 2892 | 3559.341 | 153.846 | 355.431 | 40.317 | -47.739 | -1.6 | -1285.3333 | 0.53713
2893 | 2893 | 3560.44 | 153.847 | 356.513 | 40.5332 | -48.819 | -1.6 | -1285.7778 | 0.53697
2894 | 2894 | 3559.341 | 152.748 | 355.054 | 40.4612 | -49.558 | -1.6 | -1286.2222 | 0.53681
2895 | 2895 | 3558.242 | 149.45 | 351.756 | 40.4612 | -52.856 | -1.6 | -1286.6667 | 0.53665
2896 | 2896 | 3557.143 | 149.451 | 351.036 | 40.317 | -52.134 | -1.6 | -1287.1111 | 0.53649
2897 | 2897 | 3557.143 | 149.451 | 351.757 | 40.4612 | -52.855 | -1.6 | -1287.5556 | 0.53633
2898 | 2898 | 3557.143 | 149.451 | 351.397 | 40.3892 | -52.495 | -1.6 | -1288 | 0.53617
2899 | 2899 | 3558.242 | 149.45 | 351.936 | 40.4972 | -53.036 | -1.6 | -1288.4444 | 0.53601
2900 | 2900 | 3557.143 | 152.747 | 355.413 | 40.5332 | -49.919 | -1.6 | -1288.8889 | 0.53585
2901 | 2901 | 3561.539 | 154.946 | 357.252 | 40.4612 | -47.36 | -1.6 | -1289.3333 | 0.53569
2902 | 2902 | 3557.143 | 149.451 | 351.397 | 40.3892 | -52.495 | -1.6 | -1289.7778 | 0.53553
2903 | 2903 | 3557.143 | 149.451 | 351.577 | 40.4252 | -52.675 | -1.6 | -1290.2222 | 0.53537
2904 | 2904 | 3557.143 | 150.55 | 352.676 | 40.4252 | -51.576 | -1.6 | -1290.6667 | 0.53521
2905 | 2905 | 3556.044 | 149.451 | 351.577 | 40.4252 | -52.675 | -1.6 | -1291.1111 | 0.53505
2906 | 2906 | 3556.044 | 149.451 | 351.937 | 40.4972 | -53.035 | -1.6 | -1291.5556 | 0.53489
2907 | 2907 | 3559.341 | 154.945 | 357.251 | 40.4612 | -47.361 | -1.6 | -1292 | 0.53473
2908 | 2908 | 3560.44 | 154.945 | 356.891 | 40.3892 | -47.001 | -1.6 | -1292.4444 | 0.53457
2909 | 2909 | 3556.044 | 149.451 | 351.577 | 40.4252 | -52.675 | -1.6 | -1292.8889 | 0.53441
2910 | 2910 | 3556.044 | 148.352 | 350.658 | 40.4612 | -53.954 | -1.6 | -1293.3333 | 0.53425
2911 | 2911 | 3556.044 | 150.549 | 352.855 | 40.4612 | -51.757 | -1.6 | -1293.7778 | 0.53409
2912 | 2912 | 3556.044 | 149.451 | 351.577 | 40.4252 | -52.675 | -1.6 | -1294.2222 | 0.53393
2913 | 2913 | 3553.846 | 146.154 | 348.82 | 40.5332 | -56.512 | -1.6 | -1294.6667 | 0.53377
2914 | 2914 | 3552.748 | 148.352 | 351.018 | 40.5332 | -54.314 | -1.6 | -1295.1111 | 0.53361
2915 | 2915 | 3550.549 | 145.054 | 348.261 | 40.6414 | -58.153 | -1.6 | -1295.5556 | 0.53345
2916 | 2916 | 3553.846 | 148.351 | 350.477 | 40.4252 | -53.775 | -1.6 | -1296 | 0.53329
2917 | 2917 | 3553.846 | 149.45 | 351.576 | 40.4252 | -52.676 | -1.6 | -1296.4444 | 0.53313
2918 | 2918 | 3554.945 | 149.45 | 351.936 | 40.4972 | -53.036 | -1.6 | -1296.8889 | 0.53297
2919 | 2919 | 3556.044 | 150.549 | 353.215 | 40.5332 | -52.117 | -1.6 | -1297.3333 | 0.53281
2920 | 2920 | 3553.846 | 147.253 | 349.919 | 40.5332 | -55.413 | -1.6 | -1297.7778 | 0.53265
2921 | 2921 | 3554.945 | 150.549 | 353.035 | 40.4972 | -51.937 | -1.6 | -1298.2222 | 0.53249
2922 | 2922 | 3553.846 | 148.351 | 351.558 | 40.6414 | -54.856 | -1.6 | -1298.6667 | 0.53233
2923 | 2923 | 3556.044 | 151.648 | 354.674 | 40.6052 | -51.378 | -1.6 | -1299.1111 | 0.53217
2924 | 2924 | 3554.945 | 150.549 | 352.675 | 40.4252 | -51.577 | -1.6 | -1299.5556 | 0.53201
2925 | 2925 | 3553.846 | 149.45 | 351.576 | 40.4252 | -52.676 | -1.6 | -1300 | 0.53185
2926 | 2926 | 3553.846 | 148.351 | 350.477 | 40.4252 | -53.775 | -1.6 | -1300.4444 | 0.53169
2927 | 2927 | 3553.846 | 150.549 | 352.675 | 40.4252 | -51.577 | -1.6 | -1300.8889 | 0.53153
2928 | 2928 | 3553.846 | 149.45 | 351.936 | 40.4972 | -53.036 | -1.6 | -1301.3333 | 0.53137
2929 | 2929 | 3553.846 | 148.351 | 350.657 | 40.4612 | -53.955 | -1.6 | -1301.7778 | 0.53121
2930 | 2930 | 3556.044 | 152.747 | 355.233 | 40.4972 | -49.739 | -1.6 | -1302.2222 | 0.53105
2931 | 2931 | 3552.748 | 148.352 | 350.838 | 40.4972 | -54.134 | -1.6 | -1302.6667 | 0.53089
2932 | 2932 | 3553.846 | 149.45 | 351.936 | 40.4972 | -53.036 | -1.6 | -1303.1111 | 0.53073
2933 | 2933 | 3552.748 | 149.451 | 351.937 | 40.4972 | -53.035 | -1.6 | -1303.5556 | 0.53057
2934 | 2934 | 3552.748 | 149.451 | 351.757 | 40.4612 | -52.855 | -1.6 | -1304 | 0.53041
2935 | 2935 | 3552.748 | 149.451 | 351.757 | 40.4612 | -52.855 | -1.6 | -1304.4444 | 0.53025
2936 | 2936 | 3552.748 | 148.352 | 351.018 | 40.5332 | -54.314 | -1.6 | -1304.8889 | 0.53009
2937 | 2937 | 3550.549 | 148.351 | 350.116 | 40.353 | -53.414 | -1.6 | -1305.3333 | 0.52993
2938 | 2938 | 3550.549 | 148.351 | 350.477 | 40.4252 | -53.775 | -1.6 | -1305.7778 | 0.52977
2939 | 2939 | 3550.549 | 147.252 | 349.918 | 40.5332 | -55.414 | -1.6 | -1306.2222 | 0.52961
2940 | 2940 | 3551.648 | 148.351 | 351.017 | 40.5332 | -54.315 | -1.6 | -1306.6667 | 0.52945
2941 | 2941 | 3551.648 | 148.351 | 350.657 | 40.4612 | -53.955 | -1.6 | -1307.1111 | 0.52929
2942 | 2942 | 3551.648 | 149.45 | 352.116 | 40.5332 | -53.216 | -1.6 | -1307.5556 | 0.52913
2943 | 2943 | 3550.549 | 149.45 | 351.576 | 40.4252 | -52.676 | -1.6 | -1308 | 0.52897
2944 | 2944 | 3550.549 | 150.549 | 352.314 | 40.353 | -51.216 | -1.6 | -1308.4444 | 0.52881
2945 | 2945 | 3551.648 | 148.351 | 350.837 | 40.4972 | -54.135 | -1.6 | -1308.8889 | 0.52865
2946 | 2946 | 3550.549 | 149.45 | 352.116 | 40.5332 | -53.216 | -1.6 | -1309.3333 | 0.52849
2947 | 2947 | 3550.549 | 149.45 | 351.756 | 40.4612 | -52.856 | -1.6 | -1309.7778 | 0.52833
2948 | 2948 | 3550.549 | 149.45 | 351.936 | 40.4972 | -53.036 | -1.6 | -1310.2222 | 0.52817
2949 | 2949 | 3550.549 | 149.45 | 352.116 | 40.5332 | -53.216 | -1.6 | -1310.6667 | 0.52801
2950 | 2950 | 3550.549 | 148.351 | 350.657 | 40.4612 | -53.955 | -1.6 | -1311.1111 | 0.52785
2951 | 2951 | 3549.45 | 148.351 | 350.657 | 40.4612 | -53.955 | -1.6 | -1311.5556 | 0.52769
2952 | 2952 | 3550.549 | 150.549 | 353.035 | 40.4972 | -51.937 | -1.6 | -1312 | 0.52753
2953 | 2953 | 3550.549 | 152.747 | 354.512 | 40.353 | -49.018 | -1.6 | -1312.4444 | 0.52737
2954 | 2954 | 3550.549 | 152.747 | 355.954 | 40.6414 | -50.46 | -1.6 | -1312.8889 | 0.52721
2955 | 2955 | 3549.45 | 146.153 | 348.639 | 40.4972 | -56.333 | -1.6 | -1313.3333 | 0.52705
2956 | 2956 | 3548.352 | 148.352 | 350.658 | 40.4612 | -53.954 | -1.6 | -1313.7778 | 0.52689
2957 | 2957 | 3548.352 | 149.451 | 352.477 | 40.6052 | -53.575 | -1.6 | -1314.2222 | 0.52673
2958 | 2958 | 3549.45 | 149.45 | 351.756 | 40.4612 | -52.856 | -1.6 | -1314.6667 | 0.52657
2959 | 2959 | 3549.45 | 150.549 | 353.215 | 40.5332 | -52.117 | -1.6 | -1315.1111 | 0.52641
2960 | 2960 | 3547.253 | 148.352 | 350.658 | 40.4612 | -53.954 | -1.6 | -1315.5556 | 0.52625
2961 | 2961 | 3548.352 | 151.648 | 354.494 | 40.5692 | -51.198 | -1.6 | -1316 | 0.52609
2962 | 2962 | 3547.253 | 150.549 | 353.035 | 40.4972 | -51.937 | -1.6 | -1316.4444 | 0.52593
2963 | 2963 | 3548.352 | 150.55 | 353.757 | 40.6414 | -52.657 | -1.6 | -1316.8889 | 0.52577
2964 | 2964 | 3549.45 | 150.549 | 353.756 | 40.6414 | -52.658 | -1.6 | -1317.3333 | 0.52561
2965 | 2965 | 3548.352 | 150.55 | 353.396 | 40.5692 | -52.296 | -1.6 | -1317.7778 | 0.52545
2966 | 2966 | 3547.253 | 149.451 | 351.937 | 40.4972 | -53.035 | -1.6 | -1318.2222 | 0.52529
2967 | 2967 | 3546.154 | 148.352 | 351.198 | 40.5692 | -54.494 | -1.6 | -1318.6667 | 0.52513
2968 | 2968 | 3547.253 | 149.451 | 352.117 | 40.5332 | -53.215 | -1.6 | -1319.1111 | 0.52497
2969 | 2969 | 3547.253 | 149.451 | 352.117 | 40.5332 | -53.215 | -1.6 | -1319.5556 | 0.52481
2970 | 2970 | 3546.154 | 148.352 | 351.559 | 40.6414 | -54.855 | -1.6 | -1320 | 0.52465
2971 | 2971 | 3548.352 | 156.044 | 359.07 | 40.6052 | -46.982 | -1.6 | -1320.4444 | 0.52449
2972 | 2972 | 3547.253 | 147.253 | 349.739 | 40.4972 | -55.233 | -1.6 | -1320.8889 | 0.52433
2973 | 2973 | 3546.154 | 148.352 | 351.559 | 40.6414 | -54.855 | -1.6 | -1321.3333 | 0.52417
2974 | 2974 | 3547.253 | 149.451 | 352.117 | 40.5332 | -53.215 | -1.6 | -1321.7778 | 0.52401
2975 | 2975 | 3546.154 | 148.352 | 351.018 | 40.5332 | -54.314 | -1.6 | -1322.2222 | 0.52385
2976 | 2976 | 3546.154 | 149.45 | 352.476 | 40.6052 | -53.576 | -1.6 | -1322.6667 | 0.52369
2977 | 2977 | 3546.154 | 151.649 | 354.495 | 40.5692 | -51.197 | -1.6 | -1323.1111 | 0.52353
2978 | 2978 | 3546.154 | 151.649 | 354.675 | 40.6052 | -51.377 | -1.6 | -1323.5556 | 0.52337
2979 | 2979 | 3546.154 | 149.45 | 352.296 | 40.5692 | -53.396 | -1.6 | -1324 | 0.52321
2980 | 2980 | 3545.055 | 149.451 | 352.477 | 40.6052 | -53.575 | -1.6 | -1324.4444 | 0.52305
2981 | 2981 | 3545.055 | 150.55 | 353.216 | 40.5332 | -52.116 | -1.6 | -1324.8889 | 0.52289
2982 | 2982 | 3543.956 | 147.252 | 350.278 | 40.6052 | -55.774 | -1.6 | -1325.3333 | 0.52273
2983 | 2983 | 3547.253 | 152.748 | 355.234 | 40.4972 | -49.738 | -1.6 | -1325.7778 | 0.52257
2984 | 2984 | 3545.055 | 149.451 | 352.477 | 40.6052 | -53.575 | -1.6 | -1326.2222 | 0.52241
2985 | 2985 | 3546.154 | 150.55 | 353.396 | 40.5692 | -52.296 | -1.6 | -1326.6667 | 0.52225
2986 | 2986 | 3546.154 | 151.649 | 354.675 | 40.6052 | -51.377 | -1.6 | -1327.1111 | 0.52209
2987 | 2987 | 3546.154 | 151.649 | 354.315 | 40.5332 | -51.017 | -1.6 | -1327.5556 | 0.52193
2988 | 2988 | 3545.055 | 150.55 | 353.396 | 40.5692 | -52.296 | -1.6 | -1328 | 0.52177
2989 | 2989 | 3542.857 | 147.253 | 350.46 | 40.6414 | -55.954 | -1.6 | -1328.4444 | 0.52161
2990 | 2990 | 3545.055 | 149.451 | 351.937 | 40.4972 | -53.035 | -1.6 | -1328.8889 | 0.52145
2991 | 2991 | 3543.956 | 148.352 | 351.378 | 40.6052 | -54.674 | -1.6 | -1329.3333 | 0.52129
2992 | 2992 | 3543.956 | 148.352 | 351.378 | 40.6052 | -54.674 | -1.6 | -1329.7778 | 0.52113
2993 | 2993 | 3543.956 | 152.747 | 356.134 | 40.6774 | -50.64 | -1.6 | -1330.2222 | 0.52097
2994 | 2994 | 3545.055 | 154.945 | 357.791 | 40.5692 | -47.901 | -1.6 | -1330.6667 | 0.52081
2995 | 2995 | 3540.66 | 149.451 | 352.297 | 40.5692 | -53.395 | -1.6 | -1331.1111 | 0.52065
2996 | 2996 | 3541.758 | 148.352 | 351.739 | 40.6774 | -55.035 | -1.6 | -1331.5556 | 0.52049
2997 | 2997 | 3545.055 | 153.846 | 356.332 | 40.4972 | -48.64 | -1.6 | -1332 | 0.52033
2998 | 2998 | 3541.758 | 148.352 | 351.198 | 40.5692 | -54.494 | -1.6 | -1332.4444 | 0.52017
2999 | 2999 | 3541.758 | 150.549 | 353.395 | 40.5692 | -52.297 | -1.6 | -1332.8889 | 0.52001
3000 | 3000 | 3541.758 | 149.45 | 352.296 | 40.5692 | -53.396 | -1.6 | -1333.3333 | 0.51985
3001 | 3001 | 3542.857 | 149.451 | 352.297 | 40.5692 | -53.395 | -1.6 | -1333.7778 | 0.51969
3002 | 3002 | 3542.857 | 149.451 | 352.297 | 40.5692 | -53.395 | -1.6 | -1334.2222 | 0.51953
3003 | 3003 | 3542.857 | 150.549 | 353.395 | 40.5692 | -52.297 | -1.6 | -1334.6667 | 0.51937
3004 | 3004 | 3542.857 | 150.549 | 353.035 | 40.4972 | -51.937 | -1.6 | -1335.1111 | 0.51921
3005 | 3005 | 3541.758 | 148.352 | 351.378 | 40.6052 | -54.674 | -1.6 | -1335.5556 | 0.51905
3006 | 3006 | 3541.758 | 149.45 | 352.296 | 40.5692 | -53.396 | -1.6 | -1336 | 0.51889
3007 | 3007 | 3541.758 | 149.45 | 352.476 | 40.6052 | -53.576 | -1.6 | -1336.4444 | 0.51873
3008 | 3008 | 3542.857 | 150.549 | 353.575 | 40.6052 | -52.477 | -1.6 | -1336.8889 | 0.51857
3009 | 3009 | 3541.758 | 149.45 | 352.116 | 40.5332 | -53.216 | -1.6 | -1337.3333 | 0.51841
3010 | 3010 | 3540.66 | 149.451 | 352.477 | 40.6052 | -53.575 | -1.6 | -1337.7778 | 0.51825
3011 | 3011 | 3542.857 | 151.648 | 354.314 | 40.5332 | -51.018 | -1.6 | -1338.2222 | 0.51809
3012 | 3012 | 3541.758 | 151.648 | 354.314 | 40.5332 | -51.018 | -1.6 | -1338.6667 | 0.51793
3013 | 3013 | 3541.758 | 151.648 | 354.855 | 40.6414 | -51.559 | -1.6 | -1339.1111 | 0.51777
3014 | 3014 | 3541.758 | 151.648 | 354.314 | 40.5332 | -51.018 | -1.6 | -1339.5556 | 0.51761
3015 | 3015 | 3540.66 | 151.649 | 354.675 | 40.6052 | -51.377 | -1.6 | -1340 | 0.51745
3016 | 3016 | 3541.758 | 151.648 | 354.494 | 40.5692 | -51.198 | -1.6 | -1340.4444 | 0.51729
3017 | 3017 | 3539.561 | 148.352 | 351.018 | 40.5332 | -54.314 | -1.6 | -1340.8889 | 0.51713
3018 | 3018 | 3540.66 | 150.55 | 353.216 | 40.5332 | -52.116 | -1.6 | -1341.3333 | 0.51697
3019 | 3019 | 3541.758 | 152.747 | 355.593 | 40.5692 | -50.099 | -1.6 | -1341.7778 | 0.51681
3020 | 3020 | 3539.561 | 149.451 | 352.297 | 40.5692 | -53.395 | -1.6 | -1342.2222 | 0.51665
3021 | 3021 | 3542.857 | 152.747 | 355.773 | 40.6052 | -50.279 | -1.6 | -1342.6667 | 0.51649
3022 | 3022 | 3540.66 | 148.352 | 351.198 | 40.5692 | -54.494 | -1.6 | -1343.1111 | 0.51633
3023 | 3023 | 3539.561 | 150.55 | 353.216 | 40.5332 | -52.116 | -1.6 | -1343.5556 | 0.51617
3024 | 3024 | 3540.66 | 152.748 | 355.594 | 40.5692 | -50.098 | -1.6 | -1344 | 0.51601
3025 | 3025 | 3539.561 | 149.451 | 353.018 | 40.7134 | -54.116 | -1.6 | -1344.4444 | 0.51585
3026 | 3026 | 3539.561 | 151.649 | 354.675 | 40.6052 | -51.377 | -1.6 | -1344.8889 | 0.51569
3027 | 3027 | 3538.461 | 149.45 | 352.476 | 40.6052 | -53.576 | -1.6 | -1345.3333 | 0.51552
3028 | 3028 | 3538.461 | 149.45 | 352.657 | 40.6414 | -53.757 | -1.6 | -1345.7778 | 0.51536
3029 | 3029 | 3538.461 | 149.45 | 352.837 | 40.6774 | -53.937 | -1.6 | -1346.2222 | 0.5152
3030 | 3030 | 3538.461 | 149.45 | 352.476 | 40.6052 | -53.576 | -1.6 | -1346.6667 | 0.51504
3031 | 3031 | 3537.363 | 148.352 | 351.739 | 40.6774 | -55.035 | -1.6 | -1347.1111 | 0.51488
3032 | 3032 | 3537.363 | 147.253 | 350.46 | 40.6414 | -55.954 | -1.6 | -1347.5556 | 0.51472
3033 | 3033 | 3538.461 | 149.45 | 353.197 | 40.7494 | -54.297 | -1.6 | -1348 | 0.51456
3034 | 3034 | 3538.461 | 151.648 | 354.855 | 40.6414 | -51.559 | -1.6 | -1348.4444 | 0.5144
3035 | 3035 | 3537.363 | 147.253 | 350.279 | 40.6052 | -55.773 | -1.6 | -1348.8889 | 0.51424
3036 | 3036 | 3538.461 | 151.648 | 354.855 | 40.6414 | -51.559 | -1.6 | -1349.3333 | 0.51408
3037 | 3037 | 3538.461 | 150.549 | 353.756 | 40.6414 | -52.658 | -1.6 | -1349.7778 | 0.51392
3038 | 3038 | 3538.461 | 151.648 | 354.494 | 40.5692 | -51.198 | -1.6 | -1350.2222 | 0.51376
3039 | 3039 | 3536.264 | 148.352 | 351.378 | 40.6052 | -54.674 | -1.6 | -1350.6667 | 0.5136
3040 | 3040 | 3537.363 | 150.55 | 353.576 | 40.6052 | -52.476 | -1.6 | -1351.1111 | 0.51344
3041 | 3041 | 3538.461 | 151.648 | 355.035 | 40.6774 | -51.739 | -1.6 | -1351.5556 | 0.51328
3042 | 3042 | 3537.363 | 150.55 | 353.937 | 40.6774 | -52.837 | -1.6 | -1352 | 0.51312
3043 | 3043 | 3537.363 | 150.55 | 353.937 | 40.6774 | -52.837 | -1.6 | -1352.4444 | 0.51296
3044 | 3044 | 3536.264 | 149.451 | 353.018 | 40.7134 | -54.116 | -1.6 | -1352.8889 | 0.5128
3045 | 3045 | 3540.66 | 153.847 | 356.693 | 40.5692 | -48.999 | -1.6 | -1353.3333 | 0.51264
3046 | 3046 | 3536.264 | 150.55 | 353.937 | 40.6774 | -52.837 | -1.6 | -1353.7778 | 0.51248
3047 | 3047 | 3536.264 | 150.55 | 353.576 | 40.6052 | -52.476 | -1.6 | -1354.2222 | 0.51232
3048 | 3048 | 3537.363 | 150.55 | 354.117 | 40.7134 | -53.017 | -1.6 | -1354.6667 | 0.51216
3049 | 3049 | 3535.165 | 149.451 | 352.838 | 40.6774 | -53.936 | -1.6 | -1355.1111 | 0.512
3050 | 3050 | 3536.264 | 150.55 | 353.576 | 40.6052 | -52.476 | -1.6 | -1355.5556 | 0.51184
3051 | 3051 | 3537.363 | 151.649 | 354.856 | 40.6414 | -51.558 | -1.6 | -1356 | 0.51168
3052 | 3052 | 3536.264 | 150.55 | 353.576 | 40.6052 | -52.476 | -1.6 | -1356.4444 | 0.51152
3053 | 3053 | 3535.165 | 149.451 | 353.018 | 40.7134 | -54.116 | -1.6 | -1356.8889 | 0.51136
3054 | 3054 | 3535.165 | 150.549 | 354.296 | 40.7494 | -53.198 | -1.6 | -1357.3333 | 0.5112
3055 | 3055 | 3532.967 | 149.45 | 352.837 | 40.6774 | -53.937 | -1.6 | -1357.7778 | 0.51104
3056 | 3056 | 3534.066 | 150.549 | 354.296 | 40.7494 | -53.198 | -1.6 | -1358.2222 | 0.51088
3057 | 3057 | 3535.165 | 150.549 | 353.395 | 40.5692 | -52.297 | -1.6 | -1358.6667 | 0.51072
3058 | 3058 | 3535.165 | 149.451 | 352.117 | 40.5332 | -53.215 | -1.6 | -1359.1111 | 0.51056
3059 | 3059 | 3536.264 | 152.747 | 355.954 | 40.6414 | -50.46 | -1.6 | -1359.5556 | 0.5104
3060 | 3060 | 3535.165 | 150.549 | 353.756 | 40.6414 | -52.658 | -1.6 | -1360 | 0.51024
3061 | 3061 | 3534.066 | 150.549 | 353.936 | 40.6774 | -52.838 | -1.6 | -1360.4444 | 0.51008
3062 | 3062 | 3534.066 | 154.945 | 358.512 | 40.7134 | -48.622 | -1.6 | -1360.8889 | 0.50992
3063 | 3063 | 3535.165 | 151.648 | 355.215 | 40.7134 | -51.919 | -1.6 | -1361.3333 | 0.50976
3064 | 3064 | 3534.066 | 149.45 | 353.197 | 40.7494 | -54.297 | -1.6 | -1361.7778 | 0.5096
3065 | 3065 | 3532.967 | 147.253 | 350.46 | 40.6414 | -55.954 | -1.6 | -1362.2222 | 0.50944
3066 | 3066 | 3534.066 | 149.45 | 353.197 | 40.7494 | -54.297 | -1.6 | -1362.6667 | 0.50928
3067 | 3067 | 3535.165 | 151.648 | 354.855 | 40.6414 | -51.559 | -1.6 | -1363.1111 | 0.50912
3068 | 3068 | 3534.066 | 150.549 | 353.936 | 40.6774 | -52.838 | -1.6 | -1363.5556 | 0.50896
3069 | 3069 | 3536.264 | 153.847 | 356.873 | 40.6052 | -49.179 | -1.6 | -1364 | 0.5088
3070 | 3070 | 3532.967 | 150.55 | 353.576 | 40.6052 | -52.476 | -1.6 | -1364.4444 | 0.50864
3071 | 3071 | 3531.868 | 148.351 | 351.918 | 40.7134 | -55.216 | -1.6 | -1364.8889 | 0.50848
3072 | 3072 | 3532.967 | 150.55 | 354.117 | 40.7134 | -53.017 | -1.6 | -1365.3333 | 0.50832
3073 | 3073 | 3532.967 | 150.55 | 354.117 | 40.7134 | -53.017 | -1.6 | -1365.7778 | 0.50816
3074 | 3074 | 3532.967 | 150.55 | 353.937 | 40.6774 | -52.837 | -1.6 | -1366.2222 | 0.508
3075 | 3075 | 3531.868 | 149.451 | 352.838 | 40.6774 | -53.936 | -1.6 | -1366.6667 | 0.50784
3076 | 3076 | 3534.066 | 153.846 | 357.773 | 40.7854 | -50.081 | -1.6 | -1367.1111 | 0.50768
3077 | 3077 | 3532.967 | 151.648 | 355.215 | 40.7134 | -51.919 | -1.6 | -1367.5556 | 0.50752
3078 | 3078 | 3532.967 | 151.648 | 354.855 | 40.6414 | -51.559 | -1.6 | -1368 | 0.50736
3079 | 3079 | 3530.769 | 149.45 | 352.657 | 40.6414 | -53.757 | -1.6 | -1368.4444 | 0.5072
3080 | 3080 | 3531.868 | 151.648 | 355.215 | 40.7134 | -51.919 | -1.6 | -1368.8889 | 0.50704
3081 | 3081 | 3530.769 | 150.549 | 353.395 | 40.5692 | -52.297 | -1.6 | -1369.3333 | 0.50688
3082 | 3082 | 3529.67 | 147.253 | 350.46 | 40.6414 | -55.954 | -1.6 | -1369.7778 | 0.50672
3083 | 3083 | 3529.67 | 150.549 | 354.116 | 40.7134 | -53.018 | -1.6 | -1370.2222 | 0.50656
3084 | 3084 | 3530.769 | 150.549 | 353.575 | 40.6052 | -52.477 | -1.6 | -1370.6667 | 0.5064
3085 | 3085 | 3530.769 | 149.45 | 353.197 | 40.7494 | -54.297 | -1.6 | -1371.1111 | 0.50624
3086 | 3086 | 3530.769 | 149.45 | 352.657 | 40.6414 | -53.757 | -1.6 | -1371.5556 | 0.50608
3087 | 3087 | 3530.769 | 150.549 | 353.575 | 40.6052 | -52.477 | -1.6 | -1372 | 0.50592
3088 | 3088 | 3530.769 | 154.945 | 358.152 | 40.6414 | -48.262 | -1.6 | -1372.4444 | 0.50576
3089 | 3089 | 3529.67 | 147.253 | 350.46 | 40.6414 | -55.954 | -1.6 | -1372.8889 | 0.5056
3090 | 3090 | 3529.67 | 150.549 | 354.116 | 40.7134 | -53.018 | -1.6 | -1373.3333 | 0.50544
3091 | 3091 | 3529.67 | 150.549 | 353.756 | 40.6414 | -52.658 | -1.6 | -1373.7778 | 0.50528
3092 | 3092 | 3529.67 | 149.45 | 353.197 | 40.7494 | -54.297 | -1.6 | -1374.2222 | 0.50512
3093 | 3093 | 3529.67 | 149.45 | 353.197 | 40.7494 | -54.297 | -1.6 | -1374.6667 | 0.50496
3094 | 3094 | 3528.572 | 148.352 | 351.378 | 40.6052 | -54.674 | -1.6 | -1375.1111 | 0.5048
3095 | 3095 | 3528.572 | 150.55 | 353.937 | 40.6774 | -52.837 | -1.6 | -1375.5556 | 0.50464
3096 | 3096 | 3529.67 | 148.351 | 351.377 | 40.6052 | -54.675 | -1.6 | -1376 | 0.50448
3097 | 3097 | 3527.473 | 148.352 | 351.919 | 40.7134 | -55.215 | -1.6 | -1376.4444 | 0.50432
3098 | 3098 | 3528.572 | 150.55 | 353.937 | 40.6774 | -52.837 | -1.6 | -1376.8889 | 0.50416
3099 | 3099 | 3527.473 | 148.352 | 351.739 | 40.6774 | -55.035 | -1.6 | -1377.3333 | 0.504
3100 | 3100 | 3528.572 | 150.55 | 353.757 | 40.6414 | -52.657 | -1.6 | -1377.7778 | 0.50384
3101 | 3101 | 3529.67 | 151.648 | 355.395 | 40.7494 | -52.099 | -1.6 | -1378.2222 | 0.50368
3102 | 3102 | 3530.769 | 152.747 | 356.494 | 40.7494 | -51 | -1.6 | -1378.6667 | 0.50352
3103 | 3103 | 3529.67 | 151.648 | 355.215 | 40.7134 | -51.919 | -1.6 | -1379.1111 | 0.50336
3104 | 3104 | 3527.473 | 149.451 | 352.658 | 40.6414 | -53.756 | -1.6 | -1379.5556 | 0.5032
3105 | 3105 | 3527.473 | 150.55 | 354.117 | 40.7134 | -53.017 | -1.6 | -1380 | 0.50304
3106 | 3106 | 3527.473 | 149.451 | 353.018 | 40.7134 | -54.116 | -1.6 | -1380.4444 | 0.50288
3107 | 3107 | 3526.374 | 149.451 | 352.838 | 40.6774 | -53.936 | -1.6 | -1380.8889 | 0.50272
3108 | 3108 | 3527.473 | 150.55 | 354.117 | 40.7134 | -53.017 | -1.6 | -1381.3333 | 0.50256
3109 | 3109 | 3524.176 | 145.055 | 348.442 | 40.6774 | -58.332 | -1.6 | -1381.7778 | 0.5024
3110 | 3110 | 3528.572 | 150.55 | 354.117 | 40.7134 | -53.017 | -1.6 | -1382.2222 | 0.50224
3111 | 3111 | 3528.572 | 151.649 | 355.036 | 40.6774 | -51.738 | -1.6 | -1382.6667 | 0.50208
3112 | 3112 | 3526.374 | 149.451 | 352.658 | 40.6414 | -53.756 | -1.6 | -1383.1111 | 0.50192
3113 | 3113 | 3527.473 | 150.55 | 353.757 | 40.6414 | -52.657 | -1.6 | -1383.5556 | 0.50176
3114 | 3114 | 3527.473 | 151.649 | 355.216 | 40.7134 | -51.918 | -1.6 | -1384 | 0.5016
3115 | 3115 | 3526.374 | 149.451 | 353.018 | 40.7134 | -54.116 | -1.6 | -1384.4444 | 0.50144
3116 | 3116 | 3524.176 | 147.253 | 350.279 | 40.6052 | -55.773 | -1.6 | -1384.8889 | 0.50128
3117 | 3117 | 3526.374 | 150.55 | 353.757 | 40.6414 | -52.657 | -1.6 | -1385.3333 | 0.50112
3118 | 3118 | 3527.473 | 151.649 | 354.856 | 40.6414 | -51.558 | -1.6 | -1385.7778 | 0.50096
3119 | 3119 | 3526.374 | 150.55 | 354.117 | 40.7134 | -53.017 | -1.6 | -1386.2222 | 0.5008
3120 | 3120 | 3526.374 | 150.55 | 353.937 | 40.6774 | -52.837 | -1.6 | -1386.6667 | 0.50064
3121 | 3121 | 3525.275 | 149.451 | 353.018 | 40.7134 | -54.116 | -1.6 | -1387.1111 | 0.50048
3122 | 3122 | 3526.374 | 151.649 | 355.036 | 40.6774 | -51.738 | -1.6 | -1387.5556 | 0.50032
3123 | 3123 | 3526.374 | 151.649 | 355.576 | 40.7854 | -52.278 | -1.6 | -1388 | 0.50016
3124 | 3124 | 3525.275 | 149.451 | 353.018 | 40.7134 | -54.116 | -1.6 | -1388.4444 | 0.5
3125 | 3125 | 3525.275 | 150.55 | 354.117 | 40.7134 | -53.017 | -1.6 | -1388.8889 | 0.49984
3126 | 3126 | 3524.176 | 149.451 | 352.838 | 40.6774 | -53.936 | -1.6 | -1389.3333 | 0.49968
3127 | 3127 | 3525.275 | 151.649 | 355.036 | 40.6774 | -51.738 | -1.6 | -1389.7778 | 0.49952
3128 | 3128 | 3524.176 | 151.648 | 355.215 | 40.7134 | -51.919 | -1.6 | -1390.2222 | 0.49936
3129 | 3129 | 3525.275 | 154.945 | 357.431 | 40.4972 | -47.541 | -1.6 | -1390.6667 | 0.4992
3130 | 3130 | 3519.78 | 146.154 | 349.721 | 40.7134 | -57.413 | -1.6 | -1391.1111 | 0.49904
3131 | 3131 | 3524.176 | 149.451 | 352.838 | 40.6774 | -53.936 | -1.6 | -1391.5556 | 0.49888
3132 | 3132 | 3525.275 | 150.55 | 353.757 | 40.6414 | -52.657 | -1.6 | -1392 | 0.49872
3133 | 3133 | 3523.077 | 149.451 | 352.838 | 40.6774 | -53.936 | -1.6 | -1392.4444 | 0.49856
3134 | 3134 | 3523.077 | 150.549 | 354.296 | 40.7494 | -53.198 | -1.6 | -1392.8889 | 0.4984
3135 | 3135 | 3523.077 | 149.451 | 353.378 | 40.7854 | -54.476 | -1.6 | -1393.3333 | 0.49824
3136 | 3136 | 3523.077 | 148.352 | 351.198 | 40.5692 | -54.494 | -1.6 | -1393.7778 | 0.49808
3137 | 3137 | 3519.78 | 146.154 | 349.721 | 40.7134 | -57.413 | -1.6 | -1394.2222 | 0.49792
3138 | 3138 | 3521.978 | 148.352 | 351.739 | 40.6774 | -55.035 | -1.6 | -1394.6667 | 0.49776
3139 | 3139 | 3523.077 | 150.549 | 353.756 | 40.6414 | -52.658 | -1.6 | -1395.1111 | 0.4976
3140 | 3140 | 3523.077 | 150.549 | 353.756 | 40.6414 | -52.658 | -1.6 | -1395.5556 | 0.49744
3141 | 3141 | 3521.978 | 149.45 | 353.017 | 40.7134 | -54.117 | -1.6 | -1396 | 0.49728
3142 | 3142 | 3523.077 | 151.648 | 354.494 | 40.5692 | -51.198 | -1.6 | -1396.4444 | 0.49712
3143 | 3143 | 3524.176 | 151.648 | 355.936 | 40.8576 | -52.64 | -1.6 | -1396.8889 | 0.49696
3144 | 3144 | 3520.879 | 148.351 | 351.738 | 40.6774 | -55.036 | -1.6 | -1397.3333 | 0.4968
3145 | 3145 | 3520.879 | 149.45 | 352.657 | 40.6414 | -53.757 | -1.6 | -1397.7778 | 0.49664
3146 | 3146 | 3520.879 | 148.351 | 351.918 | 40.7134 | -55.216 | -1.6 | -1398.2222 | 0.49648
3147 | 3147 | 3521.978 | 150.549 | 353.936 | 40.6774 | -52.838 | -1.6 | -1398.6667 | 0.49632
3148 | 3148 | 3521.978 | 151.648 | 354.855 | 40.6414 | -51.559 | -1.6 | -1399.1111 | 0.49616
3149 | 3149 | 3521.978 | 150.549 | 353.756 | 40.6414 | -52.658 | -1.6 | -1399.5556 | 0.496
3150 | 3150 | 3519.78 | 146.154 | 349.901 | 40.7494 | -57.593 | -1.6 | -1400 | 0.49584
3151 | 3151 | 3520.879 | 149.45 | 352.657 | 40.6414 | -53.757 | -1.6 | -1400.4444 | 0.49568
3152 | 3152 | 3519.78 | 149.45 | 353.197 | 40.7494 | -54.297 | -1.6 | -1400.8889 | 0.49552
3153 | 3153 | 3520.879 | 150.549 | 354.476 | 40.7854 | -53.378 | -1.6 | -1401.3333 | 0.49536
3154 | 3154 | 3521.978 | 151.648 | 355.035 | 40.6774 | -51.739 | -1.6 | -1401.7778 | 0.4952
3155 | 3155 | 3518.681 | 147.252 | 350.819 | 40.7134 | -56.315 | -1.6 | -1402.2222 | 0.49504
3156 | 3156 | 3519.78 | 149.45 | 352.476 | 40.6052 | -53.576 | -1.6 | -1402.6667 | 0.49488
3157 | 3157 | 3518.681 | 142.857 | 346.244 | 40.6774 | -60.53 | -1.6 | -1403.1111 | 0.49472
3158 | 3158 | 3519.78 | 149.45 | 352.837 | 40.6774 | -53.937 | -1.6 | -1403.5556 | 0.49456
3159 | 3159 | 3518.681 | 148.351 | 351.738 | 40.6774 | -55.036 | -1.6 | -1404 | 0.4944
3160 | 3160 | 3519.78 | 149.45 | 352.837 | 40.6774 | -53.937 | -1.6 | -1404.4444 | 0.49424
3161 | 3161 | 3519.78 | 149.45 | 353.197 | 40.7494 | -54.297 | -1.6 | -1404.8889 | 0.49408
3162 | 3162 | 3518.681 | 148.351 | 352.098 | 40.7494 | -55.396 | -1.6 | -1405.3333 | 0.49392
3163 | 3163 | 3518.681 | 148.351 | 351.738 | 40.6774 | -55.036 | -1.6 | -1405.7778 | 0.49376
3164 | 3164 | 3518.681 | 148.351 | 351.377 | 40.6052 | -54.675 | -1.6 | -1406.2222 | 0.4936
3165 | 3165 | 3518.681 | 148.351 | 351.197 | 40.5692 | -54.495 | -1.6 | -1406.6667 | 0.49344
3166 | 3166 | 3517.583 | 149.451 | 352.838 | 40.6774 | -53.936 | -1.6 | -1407.1111 | 0.49328
3167 | 3167 | 3518.681 | 149.45 | 352.657 | 40.6414 | -53.757 | -1.6 | -1407.5556 | 0.49312
3168 | 3168 | 3517.583 | 148.352 | 351.739 | 40.6774 | -55.035 | -1.6 | -1408 | 0.49296
3169 | 3169 | 3517.583 | 148.352 | 351.919 | 40.7134 | -55.215 | -1.6 | -1408.4444 | 0.4928
3170 | 3170 | 3518.681 | 149.45 | 352.657 | 40.6414 | -53.757 | -1.6 | -1408.8889 | 0.49264
3171 | 3171 | 3517.583 | 149.451 | 353.198 | 40.7494 | -54.296 | -1.6 | -1409.3333 | 0.49248
3172 | 3172 | 3516.483 | 148.351 | 352.098 | 40.7494 | -55.396 | -1.6 | -1409.7778 | 0.49232
3173 | 3173 | 3517.583 | 149.451 | 352.838 | 40.6774 | -53.936 | -1.6 | -1410.2222 | 0.49216
3174 | 3174 | 3519.78 | 152.747 | 356.494 | 40.7494 | -51 | -1.6 | -1410.6667 | 0.492
3175 | 3175 | 3517.583 | 149.451 | 352.838 | 40.6774 | -53.936 | -1.6 | -1411.1111 | 0.49184
3176 | 3176 | 3517.583 | 149.451 | 352.477 | 40.6052 | -53.575 | -1.6 | -1411.5556 | 0.49168
3177 | 3177 | 3517.583 | 150.55 | 354.297 | 40.7494 | -53.197 | -1.6 | -1412 | 0.49152
3178 | 3178 | 3517.583 | 149.451 | 352.658 | 40.6414 | -53.756 | -1.6 | -1412.4444 | 0.49136
3179 | 3179 | 3514.286 | 148.352 | 351.739 | 40.6774 | -55.035 | -1.6 | -1412.8889 | 0.4912
3180 | 3180 | 3515.385 | 147.253 | 351 | 40.7494 | -56.494 | -1.6 | -1413.3333 | 0.49104
3181 | 3181 | 3516.483 | 148.351 | 352.098 | 40.7494 | -55.396 | -1.6 | -1413.7778 | 0.49088
3182 | 3182 | 3516.483 | 149.45 | 352.837 | 40.6774 | -53.937 | -1.6 | -1414.2222 | 0.49072
3183 | 3183 | 3516.483 | 149.45 | 352.657 | 40.6414 | -53.757 | -1.6 | -1414.6667 | 0.49056
3184 | 3184 | 3516.483 | 151.648 | 354.674 | 40.6052 | -51.378 | -1.6 | -1415.1111 | 0.4904
3185 | 3185 | 3515.385 | 149.451 | 352.477 | 40.6052 | -53.575 | -1.6 | -1415.5556 | 0.49024
3186 | 3186 | 3516.483 | 149.45 | 352.476 | 40.6052 | -53.576 | -1.6 | -1416 | 0.49008
3187 | 3187 | 3515.385 | 148.352 | 352.459 | 40.8214 | -55.755 | -1.6 | -1416.4444 | 0.48992
3188 | 3188 | 3515.385 | 149.451 | 353.198 | 40.7494 | -54.296 | -1.6 | -1416.8889 | 0.48976
3189 | 3189 | 3516.483 | 150.549 | 354.116 | 40.7134 | -53.018 | -1.6 | -1417.3333 | 0.4896
3190 | 3190 | 3516.483 | 149.45 | 352.657 | 40.6414 | -53.757 | -1.6 | -1417.7778 | 0.48944
3191 | 3191 | 3514.286 | 149.451 | 353.018 | 40.7134 | -54.116 | -1.6 | -1418.2222 | 0.48928
3192 | 3192 | 3515.385 | 148.352 | 352.64 | 40.8576 | -55.936 | -1.6 | -1418.6667 | 0.48912
3193 | 3193 | 3514.286 | 150.55 | 353.576 | 40.6052 | -52.476 | -1.6 | -1419.1111 | 0.48896
3194 | 3194 | 3515.385 | 150.55 | 354.117 | 40.7134 | -53.017 | -1.6 | -1419.5556 | 0.4888
3195 | 3195 | 3515.385 | 149.451 | 352.658 | 40.6414 | -53.756 | -1.6 | -1420 | 0.48864
3196 | 3196 | 3514.286 | 148.352 | 351.919 | 40.7134 | -55.215 | -1.6 | -1420.4444 | 0.48848
3197 | 3197 | 3514.286 | 148.352 | 351.378 | 40.6052 | -54.674 | -1.6 | -1420.8889 | 0.48832
3198 | 3198 | 3514.286 | 149.451 | 353.198 | 40.7494 | -54.296 | -1.6 | -1421.3333 | 0.48816
3199 | 3199 | 3514.286 | 150.55 | 354.657 | 40.8214 | -53.557 | -1.6 | -1421.7778 | 0.488
3200 | 3200 | 3516.483 | 152.747 | 356.854 | 40.8214 | -51.36 | -1.6 | -1422.2222 | 0.48784
3201 | 3201 | 3515.385 | 150.55 | 354.297 | 40.7494 | -53.197 | -1.6 | -1422.6667 | 0.48768
3202 | 3202 | 3514.286 | 147.253 | 350.46 | 40.6414 | -55.954 | -1.6 | -1423.1111 | 0.48752
3203 | 3203 | 3514.286 | 149.451 | 352.838 | 40.6774 | -53.936 | -1.6 | -1423.5556 | 0.48736
3204 | 3204 | 3513.187 | 150.55 | 354.477 | 40.7854 | -53.377 | -1.6 | -1424 | 0.4872
3205 | 3205 | 3512.088 | 147.253 | 351 | 40.7494 | -56.494 | -1.6 | -1424.4444 | 0.48704
3206 | 3206 | 3514.286 | 150.55 | 354.117 | 40.7134 | -53.017 | -1.6 | -1424.8889 | 0.48688
3207 | 3207 | 3514.286 | 150.55 | 353.937 | 40.6774 | -52.837 | -1.6 | -1425.3333 | 0.48672
3208 | 3208 | 3512.088 | 148.352 | 352.099 | 40.7494 | -55.395 | -1.6 | -1425.7778 | 0.48656
3209 | 3209 | 3513.187 | 149.451 | 353.198 | 40.7494 | -54.296 | -1.6 | -1426.2222 | 0.4864
3210 | 3210 | 3514.286 | 150.55 | 353.937 | 40.6774 | -52.837 | -1.6 | -1426.6667 | 0.48624
3211 | 3211 | 3509.89 | 149.451 | 353.018 | 40.7134 | -54.116 | -1.6 | -1427.1111 | 0.48608
3212 | 3212 | 3510.989 | 146.154 | 349.901 | 40.7494 | -57.593 | -1.6 | -1427.5556 | 0.48592
3213 | 3213 | 3513.187 | 150.55 | 354.477 | 40.7854 | -53.377 | -1.6 | -1428 | 0.48576
3214 | 3214 | 3512.088 | 149.451 | 353.378 | 40.7854 | -54.476 | -1.6 | -1428.4444 | 0.4856
3215 | 3215 | 3513.187 | 151.648 | 355.755 | 40.8214 | -52.459 | -1.6 | -1428.8889 | 0.48544
3216 | 3216 | 3512.088 | 150.549 | 354.296 | 40.7494 | -53.198 | -1.6 | -1429.3333 | 0.48528
3217 | 3217 | 3510.989 | 148.352 | 352.099 | 40.7494 | -55.395 | -1.6 | -1429.7778 | 0.48512
3218 | 3218 | 3510.989 | 149.45 | 353.557 | 40.8214 | -54.657 | -1.6 | -1430.2222 | 0.48496
3219 | 3219 | 3512.088 | 150.549 | 354.476 | 40.7854 | -53.378 | -1.6 | -1430.6667 | 0.4848
3220 | 3220 | 3510.989 | 148.352 | 352.459 | 40.8214 | -55.755 | -1.6 | -1431.1111 | 0.48464
3221 | 3221 | 3510.989 | 149.45 | 353.197 | 40.7494 | -54.297 | -1.6 | -1431.5556 | 0.48448
3222 | 3222 | 3510.989 | 149.45 | 353.017 | 40.7134 | -54.117 | -1.6 | -1432 | 0.48431
3223 | 3223 | 3510.989 | 149.45 | 353.197 | 40.7494 | -54.297 | -1.6 | -1432.4444 | 0.48415
3224 | 3224 | 3512.088 | 151.649 | 355.396 | 40.7494 | -52.098 | -1.6 | -1432.8889 | 0.48399
3225 | 3225 | 3510.989 | 149.45 | 353.017 | 40.7134 | -54.117 | -1.6 | -1433.3333 | 0.48383
3226 | 3226 | 3510.989 | 149.45 | 353.017 | 40.7134 | -54.117 | -1.6 | -1433.7778 | 0.48367
3227 | 3227 | 3510.989 | 149.45 | 353.197 | 40.7494 | -54.297 | -1.6 | -1434.2222 | 0.48351
3228 | 3228 | 3510.989 | 150.55 | 354.117 | 40.7134 | -53.017 | -1.6 | -1434.6667 | 0.48335
3229 | 3229 | 3509.89 | 148.351 | 351.918 | 40.7134 | -55.216 | -1.6 | -1435.1111 | 0.48319
3230 | 3230 | 3509.89 | 148.351 | 352.098 | 40.7494 | -55.396 | -1.6 | -1435.5556 | 0.48303
3231 | 3231 | 3510.989 | 150.55 | 353.937 | 40.6774 | -52.837 | -1.6 | -1436 | 0.48287
3232 | 3232 | 3509.89 | 149.451 | 353.198 | 40.7494 | -54.296 | -1.6 | -1436.4444 | 0.48271
3233 | 3233 | 3509.89 | 149.451 | 353.198 | 40.7494 | -54.296 | -1.6 | -1436.8889 | 0.48255
3234 | 3234 | 3510.989 | 151.648 | 355.575 | 40.7854 | -52.279 | -1.6 | -1437.3333 | 0.48239
3235 | 3235 | 3509.89 | 150.549 | 354.116 | 40.7134 | -53.018 | -1.6 | -1437.7778 | 0.48223
3236 | 3236 | 3509.89 | 151.648 | 355.395 | 40.7494 | -52.099 | -1.6 | -1438.2222 | 0.48207
3237 | 3237 | 3509.89 | 149.451 | 353.378 | 40.7854 | -54.476 | -1.6 | -1438.6667 | 0.48191
3238 | 3238 | 3508.791 | 148.352 | 352.099 | 40.7494 | -55.395 | -1.6 | -1439.1111 | 0.48175
3239 | 3239 | 3508.791 | 149.45 | 353.377 | 40.7854 | -54.477 | -1.6 | -1439.5556 | 0.48159
3240 | 3240 | 3509.89 | 151.648 | 355.395 | 40.7494 | -52.099 | -1.6 | -1440 | 0.48143
3241 | 3241 | 3508.791 | 150.549 | 354.296 | 40.7494 | -53.198 | -1.6 | -1440.4444 | 0.48127
3242 | 3242 | 3509.89 | 150.549 | 353.936 | 40.6774 | -52.838 | -1.6 | -1440.8889 | 0.48111
3243 | 3243 | 3508.791 | 148.352 | 352.099 | 40.7494 | -55.395 | -1.6 | -1441.3333 | 0.48095
3244 | 3244 | 3506.594 | 148.352 | 352.64 | 40.8576 | -55.936 | -1.6 | -1441.7778 | 0.48079
3245 | 3245 | 3508.791 | 153.846 | 357.413 | 40.7134 | -49.721 | -1.6 | -1442.2222 | 0.48063
3246 | 3246 | 3509.89 | 151.648 | 355.755 | 40.8214 | -52.459 | -1.6 | -1442.6667 | 0.48047
3247 | 3247 | 3504.396 | 148.352 | 351.739 | 40.6774 | -55.035 | -1.6 | -1443.1111 | 0.48031
3248 | 3248 | 3509.89 | 150.549 | 353.575 | 40.6052 | -52.477 | -1.6 | -1443.5556 | 0.48015
3249 | 3249 | 3506.594 | 147.253 | 351.18 | 40.7854 | -56.674 | -1.6 | -1444 | 0.47999
3250 | 3250 | 3507.692 | 150.549 | 354.296 | 40.7494 | -53.198 | -1.6 | -1444.4444 | 0.47983
3251 | 3251 | 3507.692 | 150.549 | 353.756 | 40.6414 | -52.658 | -1.6 | -1444.8889 | 0.47967
3252 | 3252 | 3506.594 | 148.352 | 352.279 | 40.7854 | -55.575 | -1.6 | -1445.3333 | 0.47951
3253 | 3253 | 3506.594 | 149.451 | 353.378 | 40.7854 | -54.476 | -1.6 | -1445.7778 | 0.47935
3254 | 3254 | 3507.692 | 151.648 | 355.575 | 40.7854 | -52.279 | -1.6 | -1446.2222 | 0.47919
3255 | 3255 | 3507.692 | 150.549 | 354.116 | 40.7134 | -53.018 | -1.6 | -1446.6667 | 0.47903
3256 | 3256 | 3507.692 | 149.45 | 353.197 | 40.7494 | -54.297 | -1.6 | -1447.1111 | 0.47887
3257 | 3257 | 3505.495 | 148.352 | 352.099 | 40.7494 | -55.395 | -1.6 | -1447.5556 | 0.47871
3258 | 3258 | 3506.594 | 150.55 | 354.838 | 40.8576 | -53.738 | -1.6 | -1448 | 0.47855
3259 | 3259 | 3505.495 | 150.55 | 354.657 | 40.8214 | -53.557 | -1.6 | -1448.4444 | 0.47839
3260 | 3260 | 3504.396 | 150.55 | 354.477 | 40.7854 | -53.377 | -1.6 | -1448.8889 | 0.47823
3261 | 3261 | 3506.594 | 153.847 | 357.594 | 40.7494 | -49.9 | -1.6 | -1449.3333 | 0.47807
3262 | 3262 | 3505.495 | 148.352 | 352.279 | 40.7854 | -55.575 | -1.6 | -1449.7778 | 0.47791
3263 | 3263 | 3506.594 | 150.55 | 354.477 | 40.7854 | -53.377 | -1.6 | -1450.2222 | 0.47775
3264 | 3264 | 3506.594 | 150.55 | 354.657 | 40.8214 | -53.557 | -1.6 | -1450.6667 | 0.47759
3265 | 3265 | 3505.495 | 150.55 | 354.117 | 40.7134 | -53.017 | -1.6 | -1451.1111 | 0.47743
3266 | 3266 | 3506.594 | 151.649 | 355.396 | 40.7494 | -52.098 | -1.6 | -1451.5556 | 0.47727
3267 | 3267 | 3504.396 | 150.55 | 354.838 | 40.8576 | -53.738 | -1.6 | -1452 | 0.47711
3268 | 3268 | 3506.594 | 152.748 | 356.675 | 40.7854 | -51.179 | -1.6 | -1452.4444 | 0.47695
3269 | 3269 | 3506.594 | 148.352 | 352.64 | 40.8576 | -55.936 | -1.6 | -1452.8889 | 0.47679
3270 | 3270 | 3504.396 | 148.352 | 352.64 | 40.8576 | -55.936 | -1.6 | -1453.3333 | 0.47663
3271 | 3271 | 3504.396 | 148.352 | 351.919 | 40.7134 | -55.215 | -1.6 | -1453.7778 | 0.47647
3272 | 3272 | 3503.297 | 148.352 | 352.099 | 40.7494 | -55.395 | -1.6 | -1454.2222 | 0.47631
3273 | 3273 | 3505.495 | 151.649 | 354.856 | 40.6414 | -51.558 | -1.6 | -1454.6667 | 0.47615
3274 | 3274 | 3503.297 | 148.352 | 352.64 | 40.8576 | -55.936 | -1.6 | -1455.1111 | 0.47599
3275 | 3275 | 3501.099 | 148.352 | 351.739 | 40.6774 | -55.035 | -1.6 | -1455.5556 | 0.47583
3276 | 3276 | 3505.495 | 151.649 | 355.576 | 40.7854 | -52.278 | -1.6 | -1456 | 0.47567
3277 | 3277 | 3504.396 | 150.55 | 354.838 | 40.8576 | -53.738 | -1.6 | -1456.4444 | 0.47551
3278 | 3278 | 3503.297 | 149.451 | 353.198 | 40.7494 | -54.296 | -1.6 | -1456.8889 | 0.47535
3279 | 3279 | 3504.396 | 150.55 | 354.297 | 40.7494 | -53.197 | -1.6 | -1457.3333 | 0.47519
3280 | 3280 | 3504.396 | 151.649 | 355.216 | 40.7134 | -51.918 | -1.6 | -1457.7778 | 0.47503
3281 | 3281 | 3503.297 | 147.253 | 351 | 40.7494 | -56.494 | -1.6 | -1458.2222 | 0.47487
3282 | 3282 | 3505.495 | 152.748 | 356.675 | 40.7854 | -51.179 | -1.6 | -1458.6667 | 0.47471
3283 | 3283 | 3500 | 146.154 | 350.982 | 40.9656 | -58.674 | -1.6 | -1459.1111 | 0.47455
3284 | 3284 | 3501.099 | 147.253 | 351.541 | 40.8576 | -57.035 | -1.6 | -1459.5556 | 0.47439
3285 | 3285 | 3502.198 | 149.451 | 353.558 | 40.8214 | -54.656 | -1.6 | -1460 | 0.47423
3286 | 3286 | 3504.396 | 150.55 | 355.018 | 40.8936 | -53.918 | -1.6 | -1460.4444 | 0.47407
3287 | 3287 | 3501.099 | 148.352 | 352.459 | 40.8214 | -55.755 | -1.6 | -1460.8889 | 0.47391
3288 | 3288 | 3505.495 | 151.649 | 355.756 | 40.8214 | -52.458 | -1.6 | -1461.3333 | 0.47375
3289 | 3289 | 3503.297 | 150.55 | 354.838 | 40.8576 | -53.738 | -1.6 | -1461.7778 | 0.47359
3290 | 3290 | 3502.198 | 150.55 | 354.657 | 40.8214 | -53.557 | -1.6 | -1462.2222 | 0.47343
3291 | 3291 | 3502.198 | 150.55 | 354.297 | 40.7494 | -53.197 | -1.6 | -1462.6667 | 0.47327
3292 | 3292 | 3501.099 | 149.451 | 353.919 | 40.8936 | -55.017 | -1.6 | -1463.1111 | 0.47311
3293 | 3293 | 3502.198 | 150.55 | 354.477 | 40.7854 | -53.377 | -1.6 | -1463.5556 | 0.47295
3294 | 3294 | 3503.297 | 151.649 | 355.756 | 40.8214 | -52.458 | -1.6 | -1464 | 0.47279
3295 | 3295 | 3498.901 | 147.253 | 351.721 | 40.8936 | -57.215 | -1.6 | -1464.4444 | 0.47263
3296 | 3296 | 3501.099 | 149.451 | 353.558 | 40.8214 | -54.656 | -1.6 | -1464.8889 | 0.47247
3297 | 3297 | 3500 | 148.352 | 352.279 | 40.7854 | -55.575 | -1.6 | -1465.3333 | 0.47231
3298 | 3298 | 3501.099 | 150.549 | 355.017 | 40.8936 | -53.919 | -1.6 | -1465.7778 | 0.47215
3299 | 3299 | 3501.099 | 149.451 | 353.558 | 40.8214 | -54.656 | -1.6 | -1466.2222 | 0.47199
3300 | 3300 | 3502.198 | 151.648 | 355.215 | 40.7134 | -51.919 | -1.6 | -1466.6667 | 0.47183
3301 | 3301 | 3501.099 | 151.648 | 355.936 | 40.8576 | -52.64 | -1.6 | -1467.1111 | 0.47167
3302 | 3302 | 3500 | 149.45 | 352.296 | 40.5692 | -53.396 | -1.6 | -1467.5556 | 0.47151
3303 | 3303 | 3503.297 | 153.846 | 357.953 | 40.8214 | -50.261 | -1.6 | -1468 | 0.47135
3304 | 3304 | 3500 | 149.45 | 353.017 | 40.7134 | -54.117 | -1.6 | -1468.4444 | 0.47119
3305 | 3305 | 3501.099 | 150.549 | 354.656 | 40.8214 | -53.558 | -1.6 | -1468.8889 | 0.47103
3306 | 3306 | 3500 | 149.45 | 353.197 | 40.7494 | -54.297 | -1.6 | -1469.3333 | 0.47087
3307 | 3307 | 3500 | 149.45 | 353.377 | 40.7854 | -54.477 | -1.6 | -1469.7778 | 0.47071
3308 | 3308 | 3500 | 151.648 | 355.395 | 40.7494 | -52.099 | -1.6 | -1470.2222 | 0.47055
3309 | 3309 | 3500 | 152.747 | 356.854 | 40.8214 | -51.36 | -1.6 | -1470.6667 | 0.47039
3310 | 3310 | 3497.802 | 148.351 | 352.458 | 40.8214 | -55.756 | -1.6 | -1471.1111 | 0.47023
3311 | 3311 | 3498.901 | 150.549 | 354.837 | 40.8576 | -53.739 | -1.6 | -1471.5556 | 0.47007
3312 | 3312 | 3497.802 | 148.351 | 351.918 | 40.7134 | -55.216 | -1.6 | -1472 | 0.46991
3313 | 3313 | 3500 | 150.549 | 354.296 | 40.7494 | -53.198 | -1.6 | -1472.4444 | 0.46975
3314 | 3314 | 3497.802 | 148.351 | 352.819 | 40.8936 | -56.117 | -1.6 | -1472.8889 | 0.46959
3315 | 3315 | 3497.802 | 149.45 | 353.557 | 40.8214 | -54.657 | -1.6 | -1473.3333 | 0.46943
3316 | 3316 | 3498.901 | 147.253 | 351.18 | 40.7854 | -56.674 | -1.6 | -1473.7778 | 0.46927
3317 | 3317 | 3496.703 | 149.45 | 353.738 | 40.8576 | -54.838 | -1.6 | -1474.2222 | 0.46911
3318 | 3318 | 3497.802 | 148.351 | 352.458 | 40.8214 | -55.756 | -1.6 | -1474.6667 | 0.46895
3319 | 3319 | 3497.802 | 148.351 | 352.098 | 40.7494 | -55.396 | -1.6 | -1475.1111 | 0.46879
3320 | 3320 | 3497.802 | 150.549 | 354.296 | 40.7494 | -53.198 | -1.6 | -1475.5556 | 0.46863
3321 | 3321 | 3496.703 | 149.45 | 353.377 | 40.7854 | -54.477 | -1.6 | -1476 | 0.46847
3322 | 3322 | 3495.604 | 148.351 | 352.458 | 40.8214 | -55.756 | -1.6 | -1476.4444 | 0.46831
3323 | 3323 | 3496.703 | 148.351 | 352.278 | 40.7854 | -55.576 | -1.6 | -1476.8889 | 0.46815
3324 | 3324 | 3497.802 | 147.252 | 350.819 | 40.7134 | -56.315 | -1.6 | -1477.3333 | 0.46799
3325 | 3325 | 3496.703 | 148.351 | 352.639 | 40.8576 | -55.937 | -1.6 | -1477.7778 | 0.46783
3326 | 3326 | 3496.703 | 149.45 | 353.557 | 40.8214 | -54.657 | -1.6 | -1478.2222 | 0.46767
3327 | 3327 | 3495.604 | 147.252 | 351.359 | 40.8214 | -56.855 | -1.6 | -1478.6667 | 0.46751
3328 | 3328 | 3495.604 | 148.351 | 352.098 | 40.7494 | -55.396 | -1.6 | -1479.1111 | 0.46735
3329 | 3329 | 3495.604 | 149.45 | 353.557 | 40.8214 | -54.657 | -1.6 | -1479.5556 | 0.46719
3330 | 3330 | 3494.506 | 147.253 | 351.901 | 40.9296 | -57.395 | -1.6 | -1480 | 0.46703
3331 | 3331 | 3496.703 | 150.549 | 354.837 | 40.8576 | -53.739 | -1.6 | -1480.4444 | 0.46687
3332 | 3332 | 3497.802 | 151.648 | 355.395 | 40.7494 | -52.099 | -1.6 | -1480.8889 | 0.46671
3333 | 3333 | 3496.703 | 149.45 | 353.557 | 40.8214 | -54.657 | -1.6 | -1481.3333 | 0.46655
3334 | 3334 | 3495.604 | 149.45 | 353.557 | 40.8214 | -54.657 | -1.6 | -1481.7778 | 0.46639
3335 | 3335 | 3495.604 | 148.351 | 351.918 | 40.7134 | -55.216 | -1.6 | -1482.2222 | 0.46623
3336 | 3336 | 3495.604 | 148.351 | 352.458 | 40.8214 | -55.756 | -1.6 | -1482.6667 | 0.46607
3337 | 3337 | 3495.604 | 150.549 | 355.017 | 40.8936 | -53.919 | -1.6 | -1483.1111 | 0.46591
3338 | 3338 | 3495.604 | 149.45 | 353.017 | 40.7134 | -54.117 | -1.6 | -1483.5556 | 0.46575
3339 | 3339 | 3495.604 | 152.747 | 356.494 | 40.7494 | -51 | -1.6 | -1484 | 0.46559
3340 | 3340 | 3494.506 | 147.253 | 351.36 | 40.8214 | -56.854 | -1.6 | -1484.4444 | 0.46543
3341 | 3341 | 3495.604 | 150.549 | 354.476 | 40.7854 | -53.378 | -1.6 | -1484.8889 | 0.46527
3342 | 3342 | 3494.506 | 149.451 | 353.558 | 40.8214 | -54.656 | -1.6 | -1485.3333 | 0.46511
3343 | 3343 | 3495.604 | 150.549 | 354.476 | 40.7854 | -53.378 | -1.6 | -1485.7778 | 0.46495
3344 | 3344 | 3494.506 | 149.451 | 353.919 | 40.8936 | -55.017 | -1.6 | -1486.2222 | 0.46479
3345 | 3345 | 3493.407 | 148.352 | 352.099 | 40.7494 | -55.395 | -1.6 | -1486.6667 | 0.46463
3346 | 3346 | 3493.407 | 149.451 | 354.099 | 40.9296 | -55.197 | -1.6 | -1487.1111 | 0.46447
3347 | 3347 | 3493.407 | 146.154 | 350.081 | 40.7854 | -57.773 | -1.6 | -1487.5556 | 0.46431
3348 | 3348 | 3493.407 | 148.352 | 352.099 | 40.7494 | -55.395 | -1.6 | -1488 | 0.46415
3349 | 3349 | 3494.506 | 151.649 | 356.657 | 41.0016 | -53.359 | -1.6 | -1488.4444 | 0.46399
3350 | 3350 | 3493.407 | 149.451 | 354.639 | 41.0376 | -55.737 | -1.6 | -1488.8889 | 0.46383
3351 | 3351 | 3493.407 | 150.55 | 355.378 | 40.9656 | -54.278 | -1.6 | -1489.3333 | 0.46367
3352 | 3352 | 3493.407 | 150.55 | 354.838 | 40.8576 | -53.738 | -1.6 | -1489.7778 | 0.46351
3353 | 3353 | 3493.407 | 149.451 | 354.099 | 40.9296 | -55.197 | -1.6 | -1490.2222 | 0.46335
3354 | 3354 | 3491.209 | 149.451 | 353.919 | 40.8936 | -55.017 | -1.6 | -1490.6667 | 0.46319
3355 | 3355 | 3494.506 | 150.55 | 355.198 | 40.9296 | -54.098 | -1.6 | -1491.1111 | 0.46303
3356 | 3356 | 3491.209 | 150.55 | 355.198 | 40.9296 | -54.098 | -1.6 | -1491.5556 | 0.46287
3357 | 3357 | 3490.11 | 147.253 | 351.721 | 40.8936 | -57.215 | -1.6 | -1492 | 0.46271
3358 | 3358 | 3491.209 | 149.451 | 354.279 | 40.9656 | -55.377 | -1.6 | -1492.4444 | 0.46255
3359 | 3359 | 3493.407 | 151.649 | 356.657 | 41.0016 | -53.359 | -1.6 | -1492.8889 | 0.46239
3360 | 3360 | 3492.308 | 150.55 | 355.558 | 41.0016 | -54.458 | -1.6 | -1493.3333 | 0.46223
3361 | 3361 | 3492.308 | 150.55 | 355.558 | 41.0016 | -54.458 | -1.6 | -1493.7778 | 0.46207
3362 | 3362 | 3492.308 | 149.451 | 354.279 | 40.9656 | -55.377 | -1.6 | -1494.2222 | 0.46191
3363 | 3363 | 3492.308 | 150.55 | 355.378 | 40.9656 | -54.278 | -1.6 | -1494.6667 | 0.46175
3364 | 3364 | 3491.209 | 148.352 | 353.72 | 41.0736 | -57.016 | -1.6 | -1495.1111 | 0.46159
3365 | 3365 | 3490.11 | 149.451 | 353.919 | 40.8936 | -55.017 | -1.6 | -1495.5556 | 0.46143
3366 | 3366 | 3492.308 | 152.747 | 357.575 | 40.9656 | -52.081 | -1.6 | -1496 | 0.46127
3367 | 3367 | 3491.209 | 150.55 | 355.558 | 41.0016 | -54.458 | -1.6 | -1496.4444 | 0.46111
3368 | 3368 | 3491.209 | 150.55 | 355.558 | 41.0016 | -54.458 | -1.6 | -1496.8889 | 0.46095
3369 | 3369 | 3491.209 | 151.648 | 356.296 | 40.9296 | -53 | -1.6 | -1497.3333 | 0.46079
3370 | 3370 | 3491.209 | 151.648 | 356.296 | 40.9296 | -53 | -1.6 | -1497.7778 | 0.46063
3371 | 3371 | 3490.11 | 150.549 | 355.377 | 40.9656 | -54.279 | -1.6 | -1498.2222 | 0.46047
3372 | 3372 | 3490.11 | 152.747 | 357.575 | 40.9656 | -52.081 | -1.6 | -1498.6667 | 0.46031
3373 | 3373 | 3491.209 | 148.352 | 353.54 | 41.0376 | -56.836 | -1.6 | -1499.1111 | 0.46015
3374 | 3374 | 3487.912 | 146.154 | 351.342 | 41.0376 | -59.034 | -1.6 | -1499.5556 | 0.45999
3375 | 3375 | 3491.209 | 152.747 | 358.476 | 41.1458 | -52.982 | -1.6 | -1500 | 0.45983
3376 | 3376 | 3490.11 | 150.549 | 355.557 | 41.0016 | -54.459 | -1.6 | -1500.4444 | 0.45967
3377 | 3377 | 3490.11 | 151.648 | 357.197 | 41.1098 | -53.901 | -1.6 | -1500.8889 | 0.45951
3378 | 3378 | 3491.209 | 152.747 | 357.755 | 41.0016 | -52.261 | -1.6 | -1501.3333 | 0.45935
3379 | 3379 | 3490.11 | 152.747 | 357.575 | 40.9656 | -52.081 | -1.6 | -1501.7778 | 0.45919
3380 | 3380 | 3487.912 | 147.253 | 353.702 | 41.2898 | -59.196 | -1.6 | -1502.2222 | 0.45903
3381 | 3381 | 3490.11 | 148.352 | 353.54 | 41.0376 | -56.836 | -1.6 | -1502.6667 | 0.45887
3382 | 3382 | 3491.209 | 151.648 | 357.016 | 41.0736 | -53.72 | -1.6 | -1503.1111 | 0.45871
3383 | 3383 | 3490.11 | 150.549 | 356.098 | 41.1098 | -55 | -1.6 | -1503.5556 | 0.45855
3384 | 3384 | 3491.209 | 152.747 | 358.115 | 41.0736 | -52.621 | -1.6 | -1504 | 0.45839
3385 | 3385 | 3490.11 | 153.846 | 358.854 | 41.0016 | -51.162 | -1.6 | -1504.4444 | 0.45823
3386 | 3386 | 3487.912 | 149.45 | 354.098 | 40.9296 | -55.198 | -1.6 | -1504.8889 | 0.45807
3387 | 3387 | 3489.011 | 151.648 | 357.016 | 41.0736 | -53.72 | -1.6 | -1505.3333 | 0.45791
3388 | 3388 | 3489.011 | 150.549 | 356.098 | 41.1098 | -55 | -1.6 | -1505.7778 | 0.45775
3389 | 3389 | 3487.912 | 150.549 | 355.737 | 41.0376 | -54.639 | -1.6 | -1506.2222 | 0.45759
3390 | 3390 | 3487.912 | 151.648 | 356.836 | 41.0376 | -53.54 | -1.6 | -1506.6667 | 0.45743
3391 | 3391 | 3487.912 | 150.549 | 355.737 | 41.0376 | -54.639 | -1.6 | -1507.1111 | 0.45727
3392 | 3392 | 3487.912 | 149.45 | 354.638 | 41.0376 | -55.738 | -1.6 | -1507.5556 | 0.45711
3393 | 3393 | 3486.813 | 150.549 | 355.737 | 41.0376 | -54.639 | -1.6 | -1508 | 0.45695
3394 | 3394 | 3489.011 | 151.648 | 356.836 | 41.0376 | -53.54 | -1.6 | -1508.4444 | 0.45679
3395 | 3395 | 3489.011 | 148.352 | 353.36 | 41.0016 | -56.656 | -1.6 | -1508.8889 | 0.45663
3396 | 3396 | 3485.714 | 151.648 | 357.557 | 41.1818 | -54.261 | -1.6 | -1509.3333 | 0.45647
3397 | 3397 | 3486.813 | 149.45 | 354.638 | 41.0376 | -55.738 | -1.6 | -1509.7778 | 0.45631
3398 | 3398 | 3487.912 | 150.549 | 356.098 | 41.1098 | -55 | -1.6 | -1510.2222 | 0.45615
3399 | 3399 | 3486.813 | 150.549 | 355.737 | 41.0376 | -54.639 | -1.6 | -1510.6667 | 0.45599
3400 | 3400 | 3485.714 | 149.45 | 354.638 | 41.0376 | -55.738 | -1.6 | -1511.1111 | 0.45583
3401 | 3401 | 3486.813 | 151.648 | 356.836 | 41.0376 | -53.54 | -1.6 | -1511.5556 | 0.45567
3402 | 3402 | 3486.813 | 151.648 | 357.197 | 41.1098 | -53.901 | -1.6 | -1512 | 0.45551
3403 | 3403 | 3486.813 | 152.747 | 358.115 | 41.0736 | -52.621 | -1.6 | -1512.4444 | 0.45535
3404 | 3404 | 3483.517 | 147.253 | 352.982 | 41.1458 | -58.476 | -1.6 | -1512.8889 | 0.45519
3405 | 3405 | 3486.813 | 151.648 | 357.016 | 41.0736 | -53.72 | -1.6 | -1513.3333 | 0.45503
3406 | 3406 | 3486.813 | 151.648 | 356.836 | 41.0376 | -53.54 | -1.6 | -1513.7778 | 0.45487
3407 | 3407 | 3486.813 | 151.648 | 357.197 | 41.1098 | -53.901 | -1.6 | -1514.2222 | 0.45471
3408 | 3408 | 3485.714 | 151.648 | 357.377 | 41.1458 | -54.081 | -1.6 | -1514.6667 | 0.45455
3409 | 3409 | 3484.615 | 150.549 | 356.638 | 41.2178 | -55.54 | -1.6 | -1515.1111 | 0.45439
3410 | 3410 | 3486.813 | 149.45 | 355.539 | 41.2178 | -56.639 | -1.6 | -1515.5556 | 0.45423
3411 | 3411 | 3485.714 | 149.45 | 355.719 | 41.2538 | -56.819 | -1.6 | -1516 | 0.45407
3412 | 3412 | 3485.714 | 150.549 | 356.638 | 41.2178 | -55.54 | -1.6 | -1516.4444 | 0.45391
3413 | 3413 | 3484.615 | 149.45 | 355.179 | 41.1458 | -56.279 | -1.6 | -1516.8889 | 0.45375
3414 | 3414 | 3484.615 | 149.45 | 354.999 | 41.1098 | -56.099 | -1.6 | -1517.3333 | 0.45359
3415 | 3415 | 3484.615 | 149.45 | 355.359 | 41.1818 | -56.459 | -1.6 | -1517.7778 | 0.45343
3416 | 3416 | 3484.615 | 149.45 | 355.179 | 41.1458 | -56.279 | -1.6 | -1518.2222 | 0.45327
3417 | 3417 | 3485.714 | 152.747 | 358.656 | 41.1818 | -53.162 | -1.6 | -1518.6667 | 0.4531
3418 | 3418 | 3485.714 | 152.747 | 358.476 | 41.1458 | -52.982 | -1.6 | -1519.1111 | 0.45294
3419 | 3419 | 3485.714 | 152.747 | 358.656 | 41.1818 | -53.162 | -1.6 | -1519.5556 | 0.45278
3420 | 3420 | 3485.714 | 150.549 | 356.638 | 41.2178 | -55.54 | -1.6 | -1520 | 0.45262
3421 | 3421 | 3483.517 | 150.55 | 356.279 | 41.1458 | -55.179 | -1.6 | -1520.4444 | 0.45246
3422 | 3422 | 3485.714 | 153.846 | 359.034 | 41.0376 | -51.342 | -1.6 | -1520.8889 | 0.4523
3423 | 3423 | 3485.714 | 153.846 | 359.755 | 41.1818 | -52.063 | -1.6 | -1521.3333 | 0.45214
3424 | 3424 | 3484.615 | 151.648 | 357.917 | 41.2538 | -54.621 | -1.6 | -1521.7778 | 0.45198
3425 | 3425 | 3483.517 | 150.55 | 356.279 | 41.1458 | -55.179 | -1.6 | -1522.2222 | 0.45182
3426 | 3426 | 3483.517 | 150.55 | 356.279 | 41.1458 | -55.179 | -1.6 | -1522.6667 | 0.45166
3427 | 3427 | 3483.517 | 150.55 | 356.459 | 41.1818 | -55.359 | -1.6 | -1523.1111 | 0.4515
3428 | 3428 | 3483.517 | 150.55 | 356.459 | 41.1818 | -55.359 | -1.6 | -1523.5556 | 0.45134
3429 | 3429 | 3482.418 | 150.55 | 356.099 | 41.1098 | -54.999 | -1.6 | -1524 | 0.45118
3430 | 3430 | 3482.418 | 148.352 | 354.441 | 41.2178 | -57.737 | -1.6 | -1524.4444 | 0.45102
3431 | 3431 | 3483.517 | 152.747 | 359.196 | 41.2898 | -53.702 | -1.6 | -1524.8889 | 0.45086
3432 | 3432 | 3483.517 | 151.649 | 356.837 | 41.0376 | -53.539 | -1.6 | -1525.3333 | 0.4507
3433 | 3433 | 3484.615 | 153.845 | 359.213 | 41.0736 | -51.523 | -1.6 | -1525.7778 | 0.45054
3434 | 3434 | 3482.418 | 151.648 | 357.377 | 41.1458 | -54.081 | -1.6 | -1526.2222 | 0.45038
3435 | 3435 | 3482.418 | 150.55 | 356.819 | 41.2538 | -55.719 | -1.6 | -1526.6667 | 0.45022
3436 | 3436 | 3482.418 | 150.55 | 356.999 | 41.2898 | -55.899 | -1.6 | -1527.1111 | 0.45006
3437 | 3437 | 3482.418 | 151.648 | 356.836 | 41.0376 | -53.54 | -1.6 | -1527.5556 | 0.4499
3438 | 3438 | 3482.418 | 150.55 | 356.279 | 41.1458 | -55.179 | -1.6 | -1528 | 0.44974
3439 | 3439 | 3482.418 | 151.648 | 357.197 | 41.1098 | -53.901 | -1.6 | -1528.4444 | 0.44958
3440 | 3440 | 3483.517 | 151.649 | 357.558 | 41.1818 | -54.26 | -1.6 | -1528.8889 | 0.44942
3441 | 3441 | 3479.121 | 149.451 | 355 | 41.1098 | -56.098 | -1.6 | -1529.3333 | 0.44926
3442 | 3442 | 3482.418 | 149.451 | 355.18 | 41.1458 | -56.278 | -1.6 | -1529.7778 | 0.4491
3443 | 3443 | 3482.418 | 150.55 | 356.639 | 41.2178 | -55.539 | -1.6 | -1530.2222 | 0.44894
3444 | 3444 | 3478.022 | 145.055 | 350.604 | 41.1098 | -60.494 | -1.6 | -1530.6667 | 0.44878
3445 | 3445 | 3481.319 | 150.549 | 356.458 | 41.1818 | -55.36 | -1.6 | -1531.1111 | 0.44862
3446 | 3446 | 3481.319 | 150.549 | 356.278 | 41.1458 | -55.18 | -1.6 | -1531.5556 | 0.44846
3447 | 3447 | 3480.22 | 150.55 | 356.099 | 41.1098 | -54.999 | -1.6 | -1532 | 0.4483
3448 | 3448 | 3480.22 | 150.55 | 355.918 | 41.0736 | -54.818 | -1.6 | -1532.4444 | 0.44814
3449 | 3449 | 3480.22 | 149.45 | 354.999 | 41.1098 | -56.099 | -1.6 | -1532.8889 | 0.44798
3450 | 3450 | 3481.319 | 152.748 | 358.116 | 41.0736 | -52.62 | -1.6 | -1533.3333 | 0.44782
3451 | 3451 | 3479.121 | 149.451 | 355.18 | 41.1458 | -56.278 | -1.6 | -1533.7778 | 0.44766
3452 | 3452 | 3480.22 | 151.649 | 357.198 | 41.1098 | -53.9 | -1.6 | -1534.2222 | 0.4475
3453 | 3453 | 3479.121 | 149.451 | 355 | 41.1098 | -56.098 | -1.6 | -1534.6667 | 0.44734
3454 | 3454 | 3480.22 | 152.747 | 358.476 | 41.1458 | -52.982 | -1.6 | -1535.1111 | 0.44718
3455 | 3455 | 3480.22 | 151.649 | 357.198 | 41.1098 | -53.9 | -1.6 | -1535.5556 | 0.44702
3456 | 3456 | 3480.22 | 152.747 | 358.836 | 41.2178 | -53.342 | -1.6 | -1536 | 0.44686
3457 | 3457 | 3479.121 | 152.747 | 358.296 | 41.1098 | -52.802 | -1.6 | -1536.4444 | 0.4467
3458 | 3458 | 3478.022 | 148.352 | 354.261 | 41.1818 | -57.557 | -1.6 | -1536.8889 | 0.44654
3459 | 3459 | 3478.022 | 150.549 | 356.098 | 41.1098 | -55 | -1.6 | -1537.3333 | 0.44638
3460 | 3460 | 3479.121 | 150.55 | 355.738 | 41.0376 | -54.638 | -1.6 | -1537.7778 | 0.44622
3461 | 3461 | 3479.121 | 150.55 | 356.099 | 41.1098 | -54.999 | -1.6 | -1538.2222 | 0.44606
3462 | 3462 | 3479.121 | 148.351 | 354.44 | 41.2178 | -57.738 | -1.6 | -1538.6667 | 0.4459
3463 | 3463 | 3475.824 | 143.956 | 349.144 | 41.0376 | -61.232 | -1.6 | -1539.1111 | 0.44574
3464 | 3464 | 3478.022 | 150.549 | 355.917 | 41.0736 | -54.819 | -1.6 | -1539.5556 | 0.44558
3465 | 3465 | 3478.022 | 151.648 | 357.016 | 41.0736 | -53.72 | -1.6 | -1540 | 0.44542
3466 | 3466 | 3479.121 | 151.648 | 356.836 | 41.0376 | -53.54 | -1.6 | -1540.4444 | 0.44526
3467 | 3467 | 3478.022 | 152.747 | 358.115 | 41.0736 | -52.621 | -1.6 | -1540.8889 | 0.4451
3468 | 3468 | 3476.923 | 149.45 | 355.179 | 41.1458 | -56.279 | -1.6 | -1541.3333 | 0.44494
3469 | 3469 | 3478.022 | 152.747 | 358.296 | 41.1098 | -52.802 | -1.6 | -1541.7778 | 0.44478
3470 | 3470 | 3476.923 | 153.846 | 359.755 | 41.1818 | -52.063 | -1.6 | -1542.2222 | 0.44462
3471 | 3471 | 3475.824 | 149.45 | 354.999 | 41.1098 | -56.099 | -1.6 | -1542.6667 | 0.44446
3472 | 3472 | 3478.022 | 151.648 | 357.197 | 41.1098 | -53.901 | -1.6 | -1543.1111 | 0.4443
3473 | 3473 | 3476.923 | 150.549 | 356.098 | 41.1098 | -55 | -1.6 | -1543.5556 | 0.44414
3474 | 3474 | 3476.923 | 150.549 | 356.098 | 41.1098 | -55 | -1.6 | -1544 | 0.44398
3475 | 3475 | 3476.923 | 150.549 | 356.458 | 41.1818 | -55.36 | -1.6 | -1544.4444 | 0.44382
3476 | 3476 | 3478.022 | 149.451 | 355.54 | 41.2178 | -56.638 | -1.6 | -1544.8889 | 0.44366
3477 | 3477 | 3478.022 | 154.945 | 360.674 | 41.1458 | -50.784 | -1.6 | -1545.3333 | 0.4435
3478 | 3478 | 3476.923 | 150.549 | 356.278 | 41.1458 | -55.18 | -1.6 | -1545.7778 | 0.44334
3479 | 3479 | 3476.923 | 151.648 | 357.016 | 41.0736 | -53.72 | -1.6 | -1546.2222 | 0.44318
3480 | 3480 | 3476.923 | 150.549 | 356.278 | 41.1458 | -55.18 | -1.6 | -1546.6667 | 0.44302
3481 | 3481 | 3476.923 | 151.648 | 357.557 | 41.1818 | -54.261 | -1.6 | -1547.1111 | 0.44286
3482 | 3482 | 3475.824 | 150.549 | 355.737 | 41.0376 | -54.639 | -1.6 | -1547.5556 | 0.4427
3483 | 3483 | 3478.022 | 151.648 | 357.737 | 41.2178 | -54.441 | -1.6 | -1548 | 0.44254
3484 | 3484 | 3476.923 | 152.747 | 358.115 | 41.0736 | -52.621 | -1.6 | -1548.4444 | 0.44238
3485 | 3485 | 3475.824 | 149.45 | 354.638 | 41.0376 | -55.738 | -1.6 | -1548.8889 | 0.44222
3486 | 3486 | 3476.923 | 152.747 | 358.476 | 41.1458 | -52.982 | -1.6 | -1549.3333 | 0.44206
3487 | 3487 | 3476.923 | 152.747 | 358.656 | 41.1818 | -53.162 | -1.6 | -1549.7778 | 0.4419
3488 | 3488 | 3475.824 | 150.549 | 356.638 | 41.2178 | -55.54 | -1.6 | -1550.2222 | 0.44174
3489 | 3489 | 3475.824 | 151.648 | 357.197 | 41.1098 | -53.901 | -1.6 | -1550.6667 | 0.44158
3490 | 3490 | 3474.726 | 145.056 | 350.785 | 41.1458 | -60.673 | -1.6 | -1551.1111 | 0.44142
3491 | 3491 | 3473.626 | 149.45 | 355.179 | 41.1458 | -56.279 | -1.6 | -1551.5556 | 0.44126
3492 | 3492 | 3476.923 | 151.648 | 357.197 | 41.1098 | -53.901 | -1.6 | -1552 | 0.4411
3493 | 3493 | 3474.726 | 150.55 | 355.918 | 41.0736 | -54.818 | -1.6 | -1552.4444 | 0.44094
3494 | 3494 | 3474.726 | 151.649 | 357.017 | 41.0736 | -53.719 | -1.6 | -1552.8889 | 0.44078
3495 | 3495 | 3474.726 | 150.55 | 356.459 | 41.1818 | -55.359 | -1.6 | -1553.3333 | 0.44062
3496 | 3496 | 3473.626 | 149.45 | 354.999 | 41.1098 | -56.099 | -1.6 | -1553.7778 | 0.44046
3497 | 3497 | 3475.824 | 152.747 | 358.296 | 41.1098 | -52.802 | -1.6 | -1554.2222 | 0.4403
3498 | 3498 | 3474.726 | 151.649 | 357.017 | 41.0736 | -53.719 | -1.6 | -1554.6667 | 0.44014
3499 | 3499 | 3475.824 | 153.846 | 359.214 | 41.0736 | -51.522 | -1.6 | -1555.1111 | 0.43998
3500 | 3500 | 3471.428 | 147.252 | 353.161 | 41.1818 | -58.657 | -1.6 | -1555.5556 | 0.43982
3501 | 3501 | 3472.527 | 150.549 | 355.917 | 41.0736 | -54.819 | -1.6 | -1556 | 0.43966
3502 | 3502 | 3474.726 | 151.649 | 357.378 | 41.1458 | -54.08 | -1.6 | -1556.4444 | 0.4395
3503 | 3503 | 3473.626 | 151.648 | 357.197 | 41.1098 | -53.901 | -1.6 | -1556.8889 | 0.43934
3504 | 3504 | 3473.626 | 152.747 | 358.296 | 41.1098 | -52.802 | -1.6 | -1557.3333 | 0.43918
3505 | 3505 | 3472.527 | 149.45 | 355.179 | 41.1458 | -56.279 | -1.6 | -1557.7778 | 0.43902
3506 | 3506 | 3473.626 | 149.45 | 355.899 | 41.2898 | -56.999 | -1.6 | -1558.2222 | 0.43886
3507 | 3507 | 3474.726 | 151.649 | 357.017 | 41.0736 | -53.719 | -1.6 | -1558.6667 | 0.4387
3508 | 3508 | 3474.726 | 152.748 | 358.477 | 41.1458 | -52.981 | -1.6 | -1559.1111 | 0.43854
3509 | 3509 | 3473.626 | 151.648 | 357.197 | 41.1098 | -53.901 | -1.6 | -1559.5556 | 0.43838
3510 | 3510 | 3471.428 | 151.648 | 357.377 | 41.1458 | -54.081 | -1.6 | -1560 | 0.43822
3511 | 3511 | 3473.626 | 150.549 | 356.278 | 41.1458 | -55.18 | -1.6 | -1560.4444 | 0.43806
3512 | 3512 | 3472.527 | 150.549 | 356.278 | 41.1458 | -55.18 | -1.6 | -1560.8889 | 0.4379
3513 | 3513 | 3473.626 | 152.747 | 358.476 | 41.1458 | -52.982 | -1.6 | -1561.3333 | 0.43774
3514 | 3514 | 3472.527 | 150.549 | 356.278 | 41.1458 | -55.18 | -1.6 | -1561.7778 | 0.43758
3515 | 3515 | 3469.231 | 150.549 | 356.278 | 41.1458 | -55.18 | -1.6 | -1562.2222 | 0.43742
3516 | 3516 | 3470.33 | 150.55 | 356.279 | 41.1458 | -55.179 | -1.6 | -1562.6667 | 0.43726
3517 | 3517 | 3472.527 | 152.747 | 358.296 | 41.1098 | -52.802 | -1.6 | -1563.1111 | 0.4371
3518 | 3518 | 3472.527 | 151.648 | 357.377 | 41.1458 | -54.081 | -1.6 | -1563.5556 | 0.43694
3519 | 3519 | 3471.428 | 151.648 | 357.557 | 41.1818 | -54.261 | -1.6 | -1564 | 0.43678
3520 | 3520 | 3471.428 | 151.648 | 357.377 | 41.1458 | -54.081 | -1.6 | -1564.4444 | 0.43662
3521 | 3521 | 3471.428 | 150.549 | 356.638 | 41.2178 | -55.54 | -1.6 | -1564.8889 | 0.43646
3522 | 3522 | 3471.428 | 150.549 | 356.638 | 41.2178 | -55.54 | -1.6 | -1565.3333 | 0.4363
3523 | 3523 | 3472.527 | 151.648 | 356.836 | 41.0376 | -53.54 | -1.6 | -1565.7778 | 0.43614
3524 | 3524 | 3473.626 | 152.747 | 359.196 | 41.2898 | -53.702 | -1.6 | -1566.2222 | 0.43598
3525 | 3525 | 3469.231 | 151.648 | 357.737 | 41.2178 | -54.441 | -1.6 | -1566.6667 | 0.43582
3526 | 3526 | 3471.428 | 152.746 | 358.655 | 41.1818 | -53.163 | -1.6 | -1567.1111 | 0.43566
3527 | 3527 | 3470.33 | 150.55 | 356.639 | 41.2178 | -55.539 | -1.6 | -1567.5556 | 0.4355
3528 | 3528 | 3471.428 | 151.648 | 358.277 | 41.3258 | -54.981 | -1.6 | -1568 | 0.43534
3529 | 3529 | 3471.428 | 152.746 | 358.655 | 41.1818 | -53.163 | -1.6 | -1568.4444 | 0.43518
3530 | 3530 | 3470.33 | 152.747 | 358.656 | 41.1818 | -53.162 | -1.6 | -1568.8889 | 0.43502
3531 | 3531 | 3470.33 | 150.55 | 356.639 | 41.2178 | -55.539 | -1.6 | -1569.3333 | 0.43486
3532 | 3532 | 3469.231 | 152.748 | 359.377 | 41.3258 | -53.881 | -1.6 | -1569.7778 | 0.4347
3533 | 3533 | 3468.132 | 150.549 | 356.818 | 41.2538 | -55.72 | -1.6 | -1570.2222 | 0.43454
3534 | 3534 | 3470.33 | 153.847 | 360.116 | 41.2538 | -52.422 | -1.6 | -1570.6667 | 0.43438
3535 | 3535 | 3469.231 | 149.451 | 355.72 | 41.2538 | -56.818 | -1.6 | -1571.1111 | 0.43422
3536 | 3536 | 3469.231 | 150.549 | 356.278 | 41.1458 | -55.18 | -1.6 | -1571.5556 | 0.43406
3537 | 3537 | 3469.231 | 150.549 | 356.458 | 41.1818 | -55.36 | -1.6 | -1572 | 0.4339
3538 | 3538 | 3468.132 | 150.549 | 356.458 | 41.1818 | -55.36 | -1.6 | -1572.4444 | 0.43374
3539 | 3539 | 3469.231 | 150.549 | 357.178 | 41.3258 | -56.08 | -1.6 | -1572.8889 | 0.43358
3540 | 3540 | 3469.231 | 150.549 | 356.818 | 41.2538 | -55.72 | -1.6 | -1573.3333 | 0.43342
3541 | 3541 | 3468.132 | 149.45 | 355.359 | 41.1818 | -56.459 | -1.6 | -1573.7778 | 0.43326
3542 | 3542 | 3471.428 | 157.142 | 364.132 | 41.398 | -49.848 | -1.6 | -1574.2222 | 0.4331
3543 | 3543 | 3470.33 | 152.747 | 358.836 | 41.2178 | -53.342 | -1.6 | -1574.6667 | 0.43294
3544 | 3544 | 3468.132 | 151.649 | 357.017 | 41.0736 | -53.719 | -1.6 | -1575.1111 | 0.43278
3545 | 3545 | 3467.033 | 149.45 | 355.719 | 41.2538 | -56.819 | -1.6 | -1575.5556 | 0.43262
3546 | 3546 | 3468.132 | 150.549 | 357.178 | 41.3258 | -56.08 | -1.6 | -1576 | 0.43246
3547 | 3547 | 3469.231 | 151.648 | 358.277 | 41.3258 | -54.981 | -1.6 | -1576.4444 | 0.4323
3548 | 3548 | 3468.132 | 150.549 | 356.998 | 41.2898 | -55.9 | -1.6 | -1576.8889 | 0.43214
3549 | 3549 | 3467.033 | 149.45 | 356.079 | 41.3258 | -57.179 | -1.6 | -1577.3333 | 0.43198
3550 | 3550 | 3469.231 | 152.748 | 359.377 | 41.3258 | -53.881 | -1.6 | -1577.7778 | 0.43182
3551 | 3551 | 3467.033 | 152.747 | 359.737 | 41.398 | -54.243 | -1.6 | -1578.2222 | 0.43166
3552 | 3552 | 3468.132 | 151.649 | 358.459 | 41.362 | -55.161 | -1.6 | -1578.6667 | 0.4315
3553 | 3553 | 3468.132 | 150.549 | 357.359 | 41.362 | -56.261 | -1.6 | -1579.1111 | 0.43134
3554 | 3554 | 3467.033 | 151.648 | 358.097 | 41.2898 | -54.801 | -1.6 | -1579.5556 | 0.43118
3555 | 3555 | 3467.033 | 149.45 | 355.899 | 41.2898 | -56.999 | -1.6 | -1580 | 0.43102
3556 | 3556 | 3467.033 | 150.55 | 356.639 | 41.2178 | -55.539 | -1.6 | -1580.4444 | 0.43086
3557 | 3557 | 3465.934 | 149.451 | 355.54 | 41.2178 | -56.638 | -1.6 | -1580.8889 | 0.4307
3558 | 3558 | 3467.033 | 150.55 | 356.459 | 41.1818 | -55.359 | -1.6 | -1581.3333 | 0.43054
3559 | 3559 | 3467.033 | 151.648 | 358.097 | 41.2898 | -54.801 | -1.6 | -1581.7778 | 0.43038
3560 | 3560 | 3465.934 | 151.648 | 357.917 | 41.2538 | -54.621 | -1.6 | -1582.2222 | 0.43022
3561 | 3561 | 3467.033 | 152.747 | 358.656 | 41.1818 | -53.162 | -1.6 | -1582.6667 | 0.43006
3562 | 3562 | 3465.934 | 150.549 | 357.359 | 41.362 | -56.261 | -1.6 | -1583.1111 | 0.4299
3563 | 3563 | 3468.132 | 152.747 | 359.376 | 41.3258 | -53.882 | -1.6 | -1583.5556 | 0.42974
3564 | 3564 | 3465.934 | 151.648 | 357.557 | 41.1818 | -54.261 | -1.6 | -1584 | 0.42958
3565 | 3565 | 3465.934 | 151.648 | 357.917 | 41.2538 | -54.621 | -1.6 | -1584.4444 | 0.42942
3566 | 3566 | 3467.033 | 152.747 | 359.376 | 41.3258 | -53.882 | -1.6 | -1584.8889 | 0.42926
3567 | 3567 | 3464.835 | 151.648 | 358.277 | 41.3258 | -54.981 | -1.6 | -1585.3333 | 0.4291
3568 | 3568 | 3465.934 | 153.846 | 360.656 | 41.362 | -52.964 | -1.6 | -1585.7778 | 0.42894
3569 | 3569 | 3465.934 | 151.648 | 358.277 | 41.3258 | -54.981 | -1.6 | -1586.2222 | 0.42878
3570 | 3570 | 3467.033 | 153.846 | 360.295 | 41.2898 | -52.603 | -1.6 | -1586.6667 | 0.42862
3571 | 3571 | 3464.835 | 150.549 | 357.359 | 41.362 | -56.261 | -1.6 | -1587.1111 | 0.42846
3572 | 3572 | 3464.835 | 151.648 | 358.097 | 41.2898 | -54.801 | -1.6 | -1587.5556 | 0.4283
3573 | 3573 | 3464.835 | 150.549 | 356.998 | 41.2898 | -55.9 | -1.6 | -1588 | 0.42814
3574 | 3574 | 3464.835 | 151.648 | 358.097 | 41.2898 | -54.801 | -1.6 | -1588.4444 | 0.42798
3575 | 3575 | 3464.835 | 150.549 | 356.638 | 41.2178 | -55.54 | -1.6 | -1588.8889 | 0.42782
3576 | 3576 | 3462.638 | 152.748 | 358.837 | 41.2178 | -53.341 | -1.6 | -1589.3333 | 0.42766
3577 | 3577 | 3463.736 | 148.351 | 354.8 | 41.2898 | -58.098 | -1.6 | -1589.7778 | 0.4275
3578 | 3578 | 3463.736 | 151.648 | 358.458 | 41.362 | -55.162 | -1.6 | -1590.2222 | 0.42734
3579 | 3579 | 3462.638 | 149.451 | 355.9 | 41.2898 | -56.998 | -1.6 | -1590.6667 | 0.42718
3580 | 3580 | 3463.736 | 150.549 | 357.178 | 41.3258 | -56.08 | -1.6 | -1591.1111 | 0.42702
3581 | 3581 | 3463.736 | 150.549 | 357.539 | 41.398 | -56.441 | -1.6 | -1591.5556 | 0.42686
3582 | 3582 | 3461.539 | 148.352 | 354.801 | 41.2898 | -58.097 | -1.6 | -1592 | 0.4267
3583 | 3583 | 3463.736 | 150.549 | 357.539 | 41.398 | -56.441 | -1.6 | -1592.4444 | 0.42654
3584 | 3584 | 3461.539 | 148.352 | 354.981 | 41.3258 | -58.277 | -1.6 | -1592.8889 | 0.42638
3585 | 3585 | 3465.934 | 150.549 | 357.178 | 41.3258 | -56.08 | -1.6 | -1593.3333 | 0.42622
3586 | 3586 | 3461.539 | 148.352 | 354.981 | 41.3258 | -58.277 | -1.6 | -1593.7778 | 0.42606
3587 | 3587 | 3463.736 | 151.648 | 358.818 | 41.434 | -55.522 | -1.6 | -1594.2222 | 0.4259
3588 | 3588 | 3461.539 | 150.55 | 356.819 | 41.2538 | -55.719 | -1.6 | -1594.6667 | 0.42574
3589 | 3589 | 3461.539 | 148.352 | 354.621 | 41.2538 | -57.917 | -1.6 | -1595.1111 | 0.42558
3590 | 3590 | 3462.638 | 150.55 | 356.999 | 41.2898 | -55.899 | -1.6 | -1595.5556 | 0.42542
3591 | 3591 | 3462.638 | 150.55 | 357.36 | 41.362 | -56.26 | -1.6 | -1596 | 0.42526
3592 | 3592 | 3462.638 | 154.946 | 361.215 | 41.2538 | -51.323 | -1.6 | -1596.4444 | 0.4251
3593 | 3593 | 3463.736 | 152.747 | 358.836 | 41.2178 | -53.342 | -1.6 | -1596.8889 | 0.42494
3594 | 3594 | 3461.539 | 149.451 | 355.72 | 41.2538 | -56.818 | -1.6 | -1597.3333 | 0.42478
3595 | 3595 | 3460.439 | 149.45 | 355.719 | 41.2538 | -56.819 | -1.6 | -1597.7778 | 0.42462
3596 | 3596 | 3461.539 | 150.55 | 356.999 | 41.2898 | -55.899 | -1.6 | -1598.2222 | 0.42446
3597 | 3597 | 3461.539 | 150.55 | 356.999 | 41.2898 | -55.899 | -1.6 | -1598.6667 | 0.4243
3598 | 3598 | 3460.439 | 149.45 | 355.719 | 41.2538 | -56.819 | -1.6 | -1599.1111 | 0.42414
3599 | 3599 | 3463.736 | 156.044 | 362.854 | 41.362 | -50.766 | -1.6 | -1599.5556 | 0.42398
3600 | 3600 | 3460.439 | 152.747 | 359.557 | 41.362 | -54.063 | -1.6 | -1600 | 0.42382
3601 | 3601 | 3459.341 | 147.253 | 353.882 | 41.3258 | -59.376 | -1.6 | -1600.4444 | 0.42366
3602 | 3602 | 3459.341 | 149.451 | 355.9 | 41.2898 | -56.998 | -1.6 | -1600.8889 | 0.4235
3603 | 3603 | 3460.439 | 149.45 | 355.899 | 41.2898 | -56.999 | -1.6 | -1601.3333 | 0.42334
3604 | 3604 | 3459.341 | 149.451 | 356.441 | 41.398 | -57.539 | -1.6 | -1601.7778 | 0.42318
3605 | 3605 | 3459.341 | 149.451 | 355.9 | 41.2898 | -56.998 | -1.6 | -1602.2222 | 0.42302
3606 | 3606 | 3460.439 | 149.45 | 355.899 | 41.2898 | -56.999 | -1.6 | -1602.6667 | 0.42286
3607 | 3607 | 3460.439 | 151.648 | 357.737 | 41.2178 | -54.441 | -1.6 | -1603.1111 | 0.4227
3608 | 3608 | 3460.439 | 149.45 | 355.359 | 41.1818 | -56.459 | -1.6 | -1603.5556 | 0.42254
3609 | 3609 | 3459.341 | 150.55 | 356.819 | 41.2538 | -55.719 | -1.6 | -1604 | 0.42238
3610 | 3610 | 3459.341 | 150.55 | 356.459 | 41.1818 | -55.359 | -1.6 | -1604.4444 | 0.42222
3611 | 3611 | 3459.341 | 148.352 | 354.981 | 41.3258 | -58.277 | -1.6 | -1604.8889 | 0.42206
3612 | 3612 | 3459.341 | 150.55 | 357.179 | 41.3258 | -56.079 | -1.6 | -1605.3333 | 0.4219
3613 | 3613 | 3459.341 | 150.55 | 357.179 | 41.3258 | -56.079 | -1.6 | -1605.7778 | 0.42173
3614 | 3614 | 3456.044 | 146.154 | 353.324 | 41.434 | -61.016 | -1.6 | -1606.2222 | 0.42157
3615 | 3615 | 3456.044 | 146.154 | 353.684 | 41.506 | -61.376 | -1.6 | -1606.6667 | 0.42141
3616 | 3616 | 3459.341 | 149.451 | 356.08 | 41.3258 | -57.178 | -1.6 | -1607.1111 | 0.42125
3617 | 3617 | 3458.242 | 150.55 | 357.36 | 41.362 | -56.26 | -1.6 | -1607.5556 | 0.42109
3618 | 3618 | 3458.242 | 150.55 | 356.459 | 41.1818 | -55.359 | -1.6 | -1608 | 0.42093
3619 | 3619 | 3459.341 | 151.649 | 357.918 | 41.2538 | -54.62 | -1.6 | -1608.4444 | 0.42077
3620 | 3620 | 3459.341 | 152.747 | 359.557 | 41.362 | -54.063 | -1.6 | -1608.8889 | 0.42061
3621 | 3621 | 3457.143 | 148.352 | 354.081 | 41.1458 | -57.377 | -1.6 | -1609.3333 | 0.42045
3622 | 3622 | 3457.143 | 150.549 | 356.998 | 41.2898 | -55.9 | -1.6 | -1609.7778 | 0.42029
3623 | 3623 | 3456.044 | 149.45 | 356.26 | 41.362 | -57.36 | -1.6 | -1610.2222 | 0.42013
3624 | 3624 | 3458.242 | 150.55 | 357.179 | 41.3258 | -56.079 | -1.6 | -1610.6667 | 0.41997
3625 | 3625 | 3459.341 | 152.747 | 359.376 | 41.3258 | -53.882 | -1.6 | -1611.1111 | 0.41981
3626 | 3626 | 3458.242 | 151.648 | 358.097 | 41.2898 | -54.801 | -1.6 | -1611.5556 | 0.41965
3627 | 3627 | 3457.143 | 148.352 | 355.522 | 41.434 | -58.818 | -1.6 | -1612 | 0.41949
3628 | 3628 | 3457.143 | 150.549 | 356.458 | 41.1818 | -55.36 | -1.6 | -1612.4444 | 0.41933
3629 | 3629 | 3454.945 | 149.45 | 355.539 | 41.2178 | -56.639 | -1.6 | -1612.8889 | 0.41917
3630 | 3630 | 3453.846 | 146.154 | 352.783 | 41.3258 | -60.475 | -1.6 | -1613.3333 | 0.41901
3631 | 3631 | 3458.242 | 151.648 | 358.097 | 41.2898 | -54.801 | -1.6 | -1613.7778 | 0.41885
3632 | 3632 | 3457.143 | 149.451 | 356.261 | 41.362 | -57.359 | -1.6 | -1614.2222 | 0.41869
3633 | 3633 | 3457.143 | 151.648 | 358.277 | 41.3258 | -54.981 | -1.6 | -1614.6667 | 0.41853
3634 | 3634 | 3457.143 | 150.549 | 356.998 | 41.2898 | -55.9 | -1.6 | -1615.1111 | 0.41837
3635 | 3635 | 3456.044 | 150.549 | 357.178 | 41.3258 | -56.08 | -1.6 | -1615.5556 | 0.41821
3636 | 3636 | 3457.143 | 151.648 | 357.917 | 41.2538 | -54.621 | -1.6 | -1616 | 0.41805
3637 | 3637 | 3456.044 | 149.45 | 355.719 | 41.2538 | -56.819 | -1.6 | -1616.4444 | 0.41789
3638 | 3638 | 3454.945 | 149.45 | 355.719 | 41.2538 | -56.819 | -1.6 | -1616.8889 | 0.41773
3639 | 3639 | 3456.044 | 151.648 | 358.458 | 41.362 | -55.162 | -1.6 | -1617.3333 | 0.41757
3640 | 3640 | 3457.143 | 151.648 | 358.277 | 41.3258 | -54.981 | -1.6 | -1617.7778 | 0.41741
3641 | 3641 | 3456.044 | 150.549 | 357.178 | 41.3258 | -56.08 | -1.6 | -1618.2222 | 0.41725
3642 | 3642 | 3456.044 | 150.549 | 356.818 | 41.2538 | -55.72 | -1.6 | -1618.6667 | 0.41709
3643 | 3643 | 3456.044 | 150.549 | 356.818 | 41.2538 | -55.72 | -1.6 | -1619.1111 | 0.41693
3644 | 3644 | 3456.044 | 151.648 | 358.097 | 41.2898 | -54.801 | -1.6 | -1619.5556 | 0.41677
3645 | 3645 | 3454.945 | 150.549 | 356.998 | 41.2898 | -55.9 | -1.6 | -1620 | 0.41661
3646 | 3646 | 3456.044 | 150.549 | 357.539 | 41.398 | -56.441 | -1.6 | -1620.4444 | 0.41645
3647 | 3647 | 3456.044 | 151.648 | 357.917 | 41.2538 | -54.621 | -1.6 | -1620.8889 | 0.41629
3648 | 3648 | 3456.044 | 150.549 | 356.998 | 41.2898 | -55.9 | -1.6 | -1621.3333 | 0.41613
3649 | 3649 | 3456.044 | 151.648 | 357.737 | 41.2178 | -54.441 | -1.6 | -1621.7778 | 0.41597
3650 | 3650 | 3454.945 | 150.549 | 356.818 | 41.2538 | -55.72 | -1.6 | -1622.2222 | 0.41581
3651 | 3651 | 3453.846 | 149.45 | 355.539 | 41.2178 | -56.639 | -1.6 | -1622.6667 | 0.41565
3652 | 3652 | 3454.945 | 150.549 | 357.359 | 41.362 | -56.261 | -1.6 | -1623.1111 | 0.41549
3653 | 3653 | 3454.945 | 150.549 | 357.178 | 41.3258 | -56.08 | -1.6 | -1623.5556 | 0.41533
3654 | 3654 | 3453.846 | 151.648 | 357.917 | 41.2538 | -54.621 | -1.6 | -1624 | 0.41517
3655 | 3655 | 3451.648 | 148.351 | 354.8 | 41.2898 | -58.098 | -1.6 | -1624.4444 | 0.41501
3656 | 3656 | 3456.044 | 152.747 | 359.376 | 41.3258 | -53.882 | -1.6 | -1624.8889 | 0.41485
3657 | 3657 | 3453.846 | 150.549 | 356.998 | 41.2898 | -55.9 | -1.6 | -1625.3333 | 0.41469
3658 | 3658 | 3453.846 | 149.45 | 355.899 | 41.2898 | -56.999 | -1.6 | -1625.7778 | 0.41453
3659 | 3659 | 3453.846 | 150.549 | 357.359 | 41.362 | -56.261 | -1.6 | -1626.2222 | 0.41437
3660 | 3660 | 3452.747 | 150.549 | 357.359 | 41.362 | -56.261 | -1.6 | -1626.6667 | 0.41421
3661 | 3661 | 3451.648 | 150.549 | 357.178 | 41.3258 | -56.08 | -1.6 | -1627.1111 | 0.41405
3662 | 3662 | 3451.648 | 149.45 | 356.26 | 41.362 | -57.36 | -1.6 | -1627.5556 | 0.41389
3663 | 3663 | 3453.846 | 153.846 | 360.115 | 41.2538 | -52.423 | -1.6 | -1628 | 0.41373
3664 | 3664 | 3453.846 | 152.747 | 359.376 | 41.3258 | -53.882 | -1.6 | -1628.4444 | 0.41357
3665 | 3665 | 3452.747 | 150.549 | 356.818 | 41.2538 | -55.72 | -1.6 | -1628.8889 | 0.41341
3666 | 3666 | 3452.747 | 150.549 | 357.359 | 41.362 | -56.261 | -1.6 | -1629.3333 | 0.41325
3667 | 3667 | 3453.846 | 151.648 | 358.638 | 41.398 | -55.342 | -1.6 | -1629.7778 | 0.41309
3668 | 3668 | 3451.648 | 149.45 | 355.899 | 41.2898 | -56.999 | -1.6 | -1630.2222 | 0.41293
3669 | 3669 | 3451.648 | 149.45 | 356.44 | 41.398 | -57.54 | -1.6 | -1630.6667 | 0.41277
3670 | 3670 | 3451.648 | 148.351 | 354.8 | 41.2898 | -58.098 | -1.6 | -1631.1111 | 0.41261
3671 | 3671 | 3451.648 | 150.549 | 357.178 | 41.3258 | -56.08 | -1.6 | -1631.5556 | 0.41245
3672 | 3672 | 3452.747 | 150.549 | 356.998 | 41.2898 | -55.9 | -1.6 | -1632 | 0.41229
3673 | 3673 | 3450.55 | 149.451 | 356.621 | 41.434 | -57.719 | -1.6 | -1632.4444 | 0.41213
3674 | 3674 | 3451.648 | 151.648 | 358.458 | 41.362 | -55.162 | -1.6 | -1632.8889 | 0.41197
3675 | 3675 | 3452.747 | 152.747 | 359.376 | 41.3258 | -53.882 | -1.6 | -1633.3333 | 0.41181
3676 | 3676 | 3450.55 | 151.649 | 358.459 | 41.362 | -55.161 | -1.6 | -1633.7778 | 0.41165
3677 | 3677 | 3450.55 | 148.352 | 354.981 | 41.3258 | -58.277 | -1.6 | -1634.2222 | 0.41149
3678 | 3678 | 3449.451 | 147.253 | 354.063 | 41.362 | -59.557 | -1.6 | -1634.6667 | 0.41133
3679 | 3679 | 3451.648 | 149.45 | 356.62 | 41.434 | -57.72 | -1.6 | -1635.1111 | 0.41117
3680 | 3680 | 3451.648 | 150.549 | 357.359 | 41.362 | -56.261 | -1.6 | -1635.5556 | 0.41101
3681 | 3681 | 3451.648 | 151.648 | 358.097 | 41.2898 | -54.801 | -1.6 | -1636 | 0.41085
3682 | 3682 | 3450.55 | 150.55 | 357.36 | 41.362 | -56.26 | -1.6 | -1636.4444 | 0.41069
3683 | 3683 | 3450.55 | 150.55 | 356.819 | 41.2538 | -55.719 | -1.6 | -1636.8889 | 0.41053
3684 | 3684 | 3450.55 | 150.55 | 357.9 | 41.47 | -56.8 | -1.6 | -1637.3333 | 0.41037
3685 | 3685 | 3451.648 | 154.945 | 361.935 | 41.398 | -52.045 | -1.6 | -1637.7778 | 0.41021
3686 | 3686 | 3450.55 | 151.649 | 358.278 | 41.3258 | -54.98 | -1.6 | -1638.2222 | 0.41005
3687 | 3687 | 3450.55 | 151.649 | 358.278 | 41.3258 | -54.98 | -1.6 | -1638.6667 | 0.40989
3688 | 3688 | 3450.55 | 150.55 | 357.36 | 41.362 | -56.26 | -1.6 | -1639.1111 | 0.40973
3689 | 3689 | 3450.55 | 150.55 | 357.72 | 41.434 | -56.62 | -1.6 | -1639.5556 | 0.40957
3690 | 3690 | 3448.352 | 149.451 | 355.72 | 41.2538 | -56.818 | -1.6 | -1640 | 0.40941
3691 | 3691 | 3448.352 | 148.352 | 354.801 | 41.2898 | -58.097 | -1.6 | -1640.4444 | 0.40925
3692 | 3692 | 3449.451 | 151.649 | 358.999 | 41.47 | -55.701 | -1.6 | -1640.8889 | 0.40909
3693 | 3693 | 3448.352 | 150.55 | 356.639 | 41.2178 | -55.539 | -1.6 | -1641.3333 | 0.40893
3694 | 3694 | 3453.846 | 154.945 | 361.755 | 41.362 | -51.865 | -1.6 | -1641.7778 | 0.40877
3695 | 3695 | 3450.55 | 152.748 | 359.738 | 41.398 | -54.242 | -1.6 | -1642.2222 | 0.40861
3696 | 3696 | 3449.451 | 150.55 | 357.54 | 41.398 | -56.44 | -1.6 | -1642.6667 | 0.40845
3697 | 3697 | 3448.352 | 151.649 | 358.098 | 41.2898 | -54.8 | -1.6 | -1643.1111 | 0.40829
3698 | 3698 | 3449.451 | 151.649 | 358.278 | 41.3258 | -54.98 | -1.6 | -1643.5556 | 0.40813
3699 | 3699 | 3448.352 | 150.55 | 357.36 | 41.362 | -56.26 | -1.6 | -1644 | 0.40797
3700 | 3700 | 3448.352 | 151.649 | 358.278 | 41.3258 | -54.98 | -1.6 | -1644.4444 | 0.40781
3701 | 3701 | 3447.253 | 151.649 | 357.738 | 41.2178 | -54.44 | -1.6 | -1644.8889 | 0.40765
3702 | 3702 | 3447.253 | 149.451 | 356.261 | 41.362 | -57.359 | -1.6 | -1645.3333 | 0.40749
3703 | 3703 | 3448.352 | 151.649 | 357.738 | 41.2178 | -54.44 | -1.6 | -1645.7778 | 0.40733
3704 | 3704 | 3447.253 | 148.352 | 355.342 | 41.398 | -58.638 | -1.6 | -1646.2222 | 0.40717
3705 | 3705 | 3447.253 | 150.55 | 357.36 | 41.362 | -56.26 | -1.6 | -1646.6667 | 0.40701
3706 | 3706 | 3448.352 | 151.649 | 358.459 | 41.362 | -55.161 | -1.6 | -1647.1111 | 0.40685
3707 | 3707 | 3448.352 | 151.649 | 358.639 | 41.398 | -55.341 | -1.6 | -1647.5556 | 0.40669
3708 | 3708 | 3447.253 | 149.451 | 356.261 | 41.362 | -57.359 | -1.6 | -1648 | 0.40653
3709 | 3709 | 3448.352 | 150.55 | 357.72 | 41.434 | -56.62 | -1.6 | -1648.4444 | 0.40637
3710 | 3710 | 3446.154 | 149.451 | 356.261 | 41.362 | -57.359 | -1.6 | -1648.8889 | 0.40621
3711 | 3711 | 3447.253 | 150.55 | 357.54 | 41.398 | -56.44 | -1.6 | -1649.3333 | 0.40605
3712 | 3712 | 3448.352 | 156.044 | 362.313 | 41.2538 | -50.225 | -1.6 | -1649.7778 | 0.40589
3713 | 3713 | 3447.253 | 152.747 | 358.656 | 41.1818 | -53.162 | -1.6 | -1650.2222 | 0.40573
3714 | 3714 | 3449.451 | 153.847 | 360.657 | 41.362 | -52.963 | -1.6 | -1650.6667 | 0.40557
3715 | 3715 | 3446.154 | 147.253 | 353.702 | 41.2898 | -59.196 | -1.6 | -1651.1111 | 0.40541
3716 | 3716 | 3446.154 | 152.747 | 359.016 | 41.2538 | -53.522 | -1.6 | -1651.5556 | 0.40525
3717 | 3717 | 3445.055 | 150.549 | 356.818 | 41.2538 | -55.72 | -1.6 | -1652 | 0.40509
3718 | 3718 | 3445.055 | 150.549 | 357.719 | 41.434 | -56.621 | -1.6 | -1652.4444 | 0.40493
3719 | 3719 | 3445.055 | 150.549 | 357.359 | 41.362 | -56.261 | -1.6 | -1652.8889 | 0.40477
3720 | 3720 | 3445.055 | 150.549 | 357.359 | 41.362 | -56.261 | -1.6 | -1653.3333 | 0.40461
3721 | 3721 | 3445.055 | 150.549 | 357.178 | 41.3258 | -56.08 | -1.6 | -1653.7778 | 0.40445
3722 | 3722 | 3445.055 | 150.549 | 357.719 | 41.434 | -56.621 | -1.6 | -1654.2222 | 0.40429
3723 | 3723 | 3445.055 | 151.648 | 359.358 | 41.542 | -56.062 | -1.6 | -1654.6667 | 0.40413
3724 | 3724 | 3445.055 | 150.549 | 358.259 | 41.542 | -57.161 | -1.6 | -1655.1111 | 0.40397
3725 | 3725 | 3445.055 | 150.549 | 358.259 | 41.542 | -57.161 | -1.6 | -1655.5556 | 0.40381
3726 | 3726 | 3442.857 | 152.747 | 359.737 | 41.398 | -54.243 | -1.6 | -1656 | 0.40365
3727 | 3727 | 3446.154 | 152.747 | 359.557 | 41.362 | -54.063 | -1.6 | -1656.4444 | 0.40349
3728 | 3728 | 3445.055 | 150.549 | 357.719 | 41.434 | -56.621 | -1.6 | -1656.8889 | 0.40333
3729 | 3729 | 3445.055 | 151.648 | 358.277 | 41.3258 | -54.981 | -1.6 | -1657.3333 | 0.40317
3730 | 3730 | 3443.956 | 150.549 | 357.719 | 41.434 | -56.621 | -1.6 | -1657.7778 | 0.40301
3731 | 3731 | 3445.055 | 152.747 | 359.376 | 41.3258 | -53.882 | -1.6 | -1658.2222 | 0.40285
3732 | 3732 | 3445.055 | 151.648 | 358.277 | 41.3258 | -54.981 | -1.6 | -1658.6667 | 0.40269
3733 | 3733 | 3443.956 | 151.648 | 358.638 | 41.398 | -55.342 | -1.6 | -1659.1111 | 0.40253
3734 | 3734 | 3443.956 | 151.648 | 358.998 | 41.47 | -55.702 | -1.6 | -1659.5556 | 0.40237
3735 | 3735 | 3442.857 | 149.45 | 356.8 | 41.47 | -57.9 | -1.6 | -1660 | 0.40221
3736 | 3736 | 3442.857 | 149.45 | 357.16 | 41.542 | -58.26 | -1.6 | -1660.4444 | 0.40205
3737 | 3737 | 3442.857 | 148.351 | 355.341 | 41.398 | -58.639 | -1.6 | -1660.8889 | 0.40189
3738 | 3738 | 3442.857 | 151.648 | 358.818 | 41.434 | -55.522 | -1.6 | -1661.3333 | 0.40173
3739 | 3739 | 3442.857 | 150.549 | 358.439 | 41.578 | -57.341 | -1.6 | -1661.7778 | 0.40157
3740 | 3740 | 3443.956 | 151.648 | 359.358 | 41.542 | -56.062 | -1.6 | -1662.2222 | 0.40141
3741 | 3741 | 3442.857 | 150.549 | 358.439 | 41.578 | -57.341 | -1.6 | -1662.6667 | 0.40125
3742 | 3742 | 3442.857 | 150.549 | 358.079 | 41.506 | -56.981 | -1.6 | -1663.1111 | 0.40109
3743 | 3743 | 3442.857 | 151.648 | 359.538 | 41.578 | -56.242 | -1.6 | -1663.5556 | 0.40093
3744 | 3744 | 3445.055 | 158.242 | 365.772 | 41.506 | -49.288 | -1.6 | -1664 | 0.40077
3745 | 3745 | 3441.758 | 149.45 | 356.62 | 41.434 | -57.72 | -1.6 | -1664.4444 | 0.40061
3746 | 3746 | 3442.857 | 151.648 | 358.998 | 41.47 | -55.702 | -1.6 | -1664.8889 | 0.40045
3747 | 3747 | 3441.758 | 150.549 | 358.079 | 41.506 | -56.981 | -1.6 | -1665.3333 | 0.40029
3748 | 3748 | 3441.758 | 149.45 | 357.16 | 41.542 | -58.26 | -1.6 | -1665.7778 | 0.40013
3749 | 3749 | 3442.857 | 151.648 | 359.358 | 41.542 | -56.062 | -1.6 | -1666.2222 | 0.39997
3750 | 3750 | 3443.956 | 153.846 | 361.376 | 41.506 | -53.684 | -1.6 | -1666.6667 | 0.39981
3751 | 3751 | 3439.561 | 149.451 | 356.801 | 41.47 | -57.899 | -1.6 | -1667.1111 | 0.39965
3752 | 3752 | 3445.055 | 152.747 | 360.818 | 41.6142 | -55.324 | -1.6 | -1667.5556 | 0.39949
3753 | 3753 | 3441.758 | 151.648 | 359.358 | 41.542 | -56.062 | -1.6 | -1668 | 0.39933
3754 | 3754 | 3441.758 | 150.549 | 358.259 | 41.542 | -57.161 | -1.6 | -1668.4444 | 0.39917
3755 | 3755 | 3441.758 | 151.648 | 359.538 | 41.578 | -56.242 | -1.6 | -1668.8889 | 0.39901
3756 | 3756 | 3441.758 | 151.648 | 359.358 | 41.542 | -56.062 | -1.6 | -1669.3333 | 0.39885
3757 | 3757 | 3439.561 | 150.55 | 358.26 | 41.542 | -57.16 | -1.6 | -1669.7778 | 0.39869
3758 | 3758 | 3441.758 | 147.252 | 355.323 | 41.6142 | -60.819 | -1.6 | -1670.2222 | 0.39853
3759 | 3759 | 3441.758 | 152.747 | 360.818 | 41.6142 | -55.324 | -1.6 | -1670.6667 | 0.39837
3760 | 3760 | 3441.758 | 151.648 | 359.538 | 41.578 | -56.242 | -1.6 | -1671.1111 | 0.39821
3761 | 3761 | 3441.758 | 152.747 | 361.178 | 41.6862 | -55.684 | -1.6 | -1671.5556 | 0.39805
3762 | 3762 | 3439.561 | 149.451 | 357.882 | 41.6862 | -58.98 | -1.6 | -1672 | 0.39789
3763 | 3763 | 3440.659 | 151.648 | 359.899 | 41.6502 | -56.603 | -1.6 | -1672.4444 | 0.39773
3764 | 3764 | 3441.758 | 150.549 | 358.439 | 41.578 | -57.341 | -1.6 | -1672.8889 | 0.39757
3765 | 3765 | 3438.461 | 149.45 | 358.241 | 41.7582 | -59.341 | -1.6 | -1673.3333 | 0.39741
3766 | 3766 | 3438.461 | 149.45 | 357.521 | 41.6142 | -58.621 | -1.6 | -1673.7778 | 0.39725
3767 | 3767 | 3439.561 | 150.55 | 359.341 | 41.7582 | -58.241 | -1.6 | -1674.2222 | 0.39709
3768 | 3768 | 3439.561 | 149.451 | 357.161 | 41.542 | -58.259 | -1.6 | -1674.6667 | 0.39693
3769 | 3769 | 3440.659 | 151.648 | 360.079 | 41.6862 | -56.783 | -1.6 | -1675.1111 | 0.39677
3770 | 3770 | 3440.659 | 152.747 | 360.457 | 41.542 | -54.963 | -1.6 | -1675.5556 | 0.39661
3771 | 3771 | 3438.461 | 149.45 | 357.521 | 41.6142 | -58.621 | -1.6 | -1676 | 0.39645
3772 | 3772 | 3437.363 | 149.451 | 357.882 | 41.6862 | -58.98 | -1.6 | -1676.4444 | 0.39629
3773 | 3773 | 3439.561 | 151.649 | 360.08 | 41.6862 | -56.782 | -1.6 | -1676.8889 | 0.39613
3774 | 3774 | 3439.561 | 151.649 | 359.72 | 41.6142 | -56.422 | -1.6 | -1677.3333 | 0.39597
3775 | 3775 | 3439.561 | 151.649 | 360.08 | 41.6862 | -56.782 | -1.6 | -1677.7778 | 0.39581
3776 | 3776 | 3438.461 | 150.549 | 358.8 | 41.6502 | -57.702 | -1.6 | -1678.2222 | 0.39565
3777 | 3777 | 3436.264 | 147.253 | 355.684 | 41.6862 | -61.178 | -1.6 | -1678.6667 | 0.39549
3778 | 3778 | 3440.659 | 151.648 | 359.358 | 41.542 | -56.062 | -1.6 | -1679.1111 | 0.39533
3779 | 3779 | 3441.758 | 152.747 | 360.818 | 41.6142 | -55.324 | -1.6 | -1679.5556 | 0.39517
3780 | 3780 | 3439.561 | 152.748 | 360.458 | 41.542 | -54.962 | -1.6 | -1680 | 0.39501
3781 | 3781 | 3439.561 | 151.649 | 359.72 | 41.6142 | -56.422 | -1.6 | -1680.4444 | 0.39485
3782 | 3782 | 3438.461 | 151.648 | 359.719 | 41.6142 | -56.423 | -1.6 | -1680.8889 | 0.39469
3783 | 3783 | 3438.461 | 149.45 | 357.521 | 41.6142 | -58.621 | -1.6 | -1681.3333 | 0.39453
3784 | 3784 | 3439.561 | 151.649 | 360.08 | 41.6862 | -56.782 | -1.6 | -1681.7778 | 0.39437
3785 | 3785 | 3439.561 | 151.649 | 360.44 | 41.7582 | -57.142 | -1.6 | -1682.2222 | 0.39421
3786 | 3786 | 3439.561 | 153.847 | 361.557 | 41.542 | -53.863 | -1.6 | -1682.6667 | 0.39405
3787 | 3787 | 3438.461 | 152.747 | 360.457 | 41.542 | -54.963 | -1.6 | -1683.1111 | 0.39389
3788 | 3788 | 3437.363 | 150.55 | 358.44 | 41.578 | -57.34 | -1.6 | -1683.5556 | 0.39373
3789 | 3789 | 3437.363 | 150.55 | 358.26 | 41.542 | -57.16 | -1.6 | -1684 | 0.39357
3790 | 3790 | 3437.363 | 150.55 | 358.801 | 41.6502 | -57.701 | -1.6 | -1684.4444 | 0.39341
3791 | 3791 | 3438.461 | 148.351 | 356.061 | 41.542 | -59.359 | -1.6 | -1684.8889 | 0.39325
3792 | 3792 | 3438.461 | 156.044 | 364.475 | 41.6862 | -52.387 | -1.6 | -1685.3333 | 0.39309
3793 | 3793 | 3437.363 | 150.55 | 358.621 | 41.6142 | -57.521 | -1.6 | -1685.7778 | 0.39293
3794 | 3794 | 3438.461 | 152.747 | 361.538 | 41.7582 | -56.044 | -1.6 | -1686.2222 | 0.39277
3795 | 3795 | 3436.264 | 150.55 | 359.161 | 41.7222 | -58.061 | -1.6 | -1686.6667 | 0.39261
3796 | 3796 | 3437.363 | 151.649 | 359.72 | 41.6142 | -56.422 | -1.6 | -1687.1111 | 0.39245
3797 | 3797 | 3435.165 | 149.451 | 358.062 | 41.7222 | -59.16 | -1.6 | -1687.5556 | 0.39229
3798 | 3798 | 3436.264 | 149.451 | 358.242 | 41.7582 | -59.34 | -1.6 | -1688 | 0.39213
3799 | 3799 | 3438.461 | 156.044 | 363.934 | 41.578 | -51.846 | -1.6 | -1688.4444 | 0.39197
3800 | 3800 | 3436.264 | 150.55 | 358.26 | 41.542 | -57.16 | -1.6 | -1688.8889 | 0.39181
3801 | 3801 | 3436.264 | 151.649 | 360.08 | 41.6862 | -56.782 | -1.6 | -1689.3333 | 0.39165
3802 | 3802 | 3436.264 | 151.649 | 359.72 | 41.6142 | -56.422 | -1.6 | -1689.7778 | 0.39149
3803 | 3803 | 3437.363 | 152.748 | 361.179 | 41.6862 | -55.683 | -1.6 | -1690.2222 | 0.39133
3804 | 3804 | 3437.363 | 154.946 | 362.656 | 41.542 | -52.764 | -1.6 | -1690.6667 | 0.39117
3805 | 3805 | 3437.363 | 154.946 | 363.737 | 41.7582 | -53.845 | -1.6 | -1691.1111 | 0.39101
3806 | 3806 | 3430.769 | 145.055 | 353.846 | 41.7582 | -63.736 | -1.6 | -1691.5556 | 0.39085
3807 | 3807 | 3437.363 | 153.846 | 362.277 | 41.6862 | -54.585 | -1.6 | -1692 | 0.39069
3808 | 3808 | 3436.264 | 152.747 | 361.538 | 41.7582 | -56.044 | -1.6 | -1692.4444 | 0.39052
3809 | 3809 | 3435.165 | 152.748 | 361.359 | 41.7222 | -55.863 | -1.6 | -1692.8889 | 0.39036
3810 | 3810 | 3435.165 | 151.648 | 360.079 | 41.6862 | -56.783 | -1.6 | -1693.3333 | 0.3902
3811 | 3811 | 3435.165 | 151.648 | 360.259 | 41.7222 | -56.963 | -1.6 | -1693.7778 | 0.39004
3812 | 3812 | 3436.264 | 152.747 | 361.718 | 41.7942 | -56.224 | -1.6 | -1694.2222 | 0.38988
3813 | 3813 | 3436.264 | 150.55 | 359.521 | 41.7942 | -58.421 | -1.6 | -1694.6667 | 0.38972
3814 | 3814 | 3432.967 | 150.55 | 359.161 | 41.7222 | -58.061 | -1.6 | -1695.1111 | 0.38956
3815 | 3815 | 3434.066 | 151.649 | 359.72 | 41.6142 | -56.422 | -1.6 | -1695.5556 | 0.3894
3816 | 3816 | 3435.165 | 152.748 | 360.999 | 41.6502 | -55.503 | -1.6 | -1696 | 0.38924
3817 | 3817 | 3432.967 | 151.648 | 359.899 | 41.6502 | -56.603 | -1.6 | -1696.4444 | 0.38908
3818 | 3818 | 3432.967 | 149.45 | 357.881 | 41.6862 | -58.981 | -1.6 | -1696.8889 | 0.38892
3819 | 3819 | 3434.066 | 149.451 | 357.702 | 41.6502 | -58.8 | -1.6 | -1697.3333 | 0.38876
3820 | 3820 | 3435.165 | 152.748 | 361.179 | 41.6862 | -55.683 | -1.6 | -1697.7778 | 0.3886
3821 | 3821 | 3432.967 | 150.55 | 358.621 | 41.6142 | -57.521 | -1.6 | -1698.2222 | 0.38844
3822 | 3822 | 3432.967 | 151.648 | 359.899 | 41.6502 | -56.603 | -1.6 | -1698.6667 | 0.38828
3823 | 3823 | 3432.967 | 149.45 | 357.701 | 41.6502 | -58.801 | -1.6 | -1699.1111 | 0.38812
3824 | 3824 | 3432.967 | 150.55 | 358.981 | 41.6862 | -57.881 | -1.6 | -1699.5556 | 0.38796
3825 | 3825 | 3434.066 | 150.549 | 359.16 | 41.7222 | -58.062 | -1.6 | -1700 | 0.3878
3826 | 3826 | 3431.868 | 152.747 | 360.818 | 41.6142 | -55.324 | -1.6 | -1700.4444 | 0.38764
3827 | 3827 | 3434.066 | 154.945 | 363.196 | 41.6502 | -53.306 | -1.6 | -1700.8889 | 0.38748
3828 | 3828 | 3431.868 | 150.549 | 358.62 | 41.6142 | -57.522 | -1.6 | -1701.3333 | 0.38732
3829 | 3829 | 3432.967 | 151.648 | 359.899 | 41.6502 | -56.603 | -1.6 | -1701.7778 | 0.38716
3830 | 3830 | 3432.967 | 151.648 | 359.899 | 41.6502 | -56.603 | -1.6 | -1702.2222 | 0.387
3831 | 3831 | 3431.868 | 149.451 | 357.702 | 41.6502 | -58.8 | -1.6 | -1702.6667 | 0.38684
3832 | 3832 | 3434.066 | 153.846 | 362.277 | 41.6862 | -54.585 | -1.6 | -1703.1111 | 0.38668
3833 | 3833 | 3430.769 | 148.352 | 356.062 | 41.542 | -59.358 | -1.6 | -1703.5556 | 0.38652
3834 | 3834 | 3431.868 | 150.549 | 358.8 | 41.6502 | -57.702 | -1.6 | -1704 | 0.38636
3835 | 3835 | 3431.868 | 150.549 | 358.62 | 41.6142 | -57.522 | -1.6 | -1704.4444 | 0.3862
3836 | 3836 | 3431.868 | 149.451 | 357.702 | 41.6502 | -58.8 | -1.6 | -1704.8889 | 0.38604
3837 | 3837 | 3432.967 | 152.747 | 361.538 | 41.7582 | -56.044 | -1.6 | -1705.3333 | 0.38588
3838 | 3838 | 3432.967 | 151.648 | 360.259 | 41.7222 | -56.963 | -1.6 | -1705.7778 | 0.38572
3839 | 3839 | 3429.67 | 149.45 | 358.241 | 41.7582 | -59.341 | -1.6 | -1706.2222 | 0.38556
3840 | 3840 | 3429.67 | 148.351 | 356.782 | 41.6862 | -60.08 | -1.6 | -1706.6667 | 0.3854
3841 | 3841 | 3430.769 | 150.549 | 359.16 | 41.7222 | -58.062 | -1.6 | -1707.1111 | 0.38524
3842 | 3842 | 3431.868 | 150.549 | 359.34 | 41.7582 | -58.242 | -1.6 | -1707.5556 | 0.38508
3843 | 3843 | 3430.769 | 150.549 | 359.34 | 41.7582 | -58.242 | -1.6 | -1708 | 0.38492
3844 | 3844 | 3431.868 | 151.648 | 360.259 | 41.7222 | -56.963 | -1.6 | -1708.4444 | 0.38476
3845 | 3845 | 3429.67 | 150.549 | 359.52 | 41.7942 | -58.422 | -1.6 | -1708.8889 | 0.3846
3846 | 3846 | 3431.868 | 152.747 | 361.538 | 41.7582 | -56.044 | -1.6 | -1709.3333 | 0.38444
3847 | 3847 | 3431.868 | 153.846 | 362.637 | 41.7582 | -54.945 | -1.6 | -1709.7778 | 0.38428
3848 | 3848 | 3430.769 | 150.549 | 359.16 | 41.7222 | -58.062 | -1.6 | -1710.2222 | 0.38412
3849 | 3849 | 3428.572 | 149.451 | 357.882 | 41.6862 | -58.98 | -1.6 | -1710.6667 | 0.38396
3850 | 3850 | 3430.769 | 151.648 | 360.259 | 41.7222 | -56.963 | -1.6 | -1711.1111 | 0.3838
3851 | 3851 | 3428.572 | 150.55 | 359.161 | 41.7222 | -58.061 | -1.6 | -1711.5556 | 0.38364
3852 | 3852 | 3428.572 | 147.253 | 354.963 | 41.542 | -60.457 | -1.6 | -1712 | 0.38348
3853 | 3853 | 3429.67 | 149.45 | 357.34 | 41.578 | -58.44 | -1.6 | -1712.4444 | 0.38332
3854 | 3854 | 3429.67 | 149.45 | 357.701 | 41.6502 | -58.801 | -1.6 | -1712.8889 | 0.38316
3855 | 3855 | 3429.67 | 149.45 | 357.701 | 41.6502 | -58.801 | -1.6 | -1713.3333 | 0.383
3856 | 3856 | 3429.67 | 150.549 | 358.98 | 41.6862 | -57.882 | -1.6 | -1713.7778 | 0.38284
3857 | 3857 | 3430.769 | 152.747 | 361.178 | 41.6862 | -55.684 | -1.6 | -1714.2222 | 0.38268
3858 | 3858 | 3431.868 | 153.846 | 361.376 | 41.506 | -53.684 | -1.6 | -1714.6667 | 0.38252
3859 | 3859 | 3429.67 | 151.648 | 360.8 | 41.8304 | -57.504 | -1.6 | -1715.1111 | 0.38236
3860 | 3860 | 3428.572 | 148.352 | 356.963 | 41.7222 | -60.259 | -1.6 | -1715.5556 | 0.3822
3861 | 3861 | 3429.67 | 151.648 | 359.899 | 41.6502 | -56.603 | -1.6 | -1716 | 0.38204
3862 | 3862 | 3428.572 | 150.55 | 359.161 | 41.7222 | -58.061 | -1.6 | -1716.4444 | 0.38188
3863 | 3863 | 3428.572 | 151.649 | 360.26 | 41.7222 | -56.962 | -1.6 | -1716.8889 | 0.38172
3864 | 3864 | 3427.473 | 150.55 | 358.801 | 41.6502 | -57.701 | -1.6 | -1717.3333 | 0.38156
3865 | 3865 | 3429.67 | 152.747 | 361.358 | 41.7222 | -55.864 | -1.6 | -1717.7778 | 0.3814
3866 | 3866 | 3429.67 | 153.846 | 362.457 | 41.7222 | -54.765 | -1.6 | -1718.2222 | 0.38124
3867 | 3867 | 3429.67 | 151.648 | 359.899 | 41.6502 | -56.603 | -1.6 | -1718.6667 | 0.38108
3868 | 3868 | 3428.572 | 151.649 | 359.72 | 41.6142 | -56.422 | -1.6 | -1719.1111 | 0.38092
3869 | 3869 | 3428.572 | 151.649 | 360.08 | 41.6862 | -56.782 | -1.6 | -1719.5556 | 0.38076
3870 | 3870 | 3428.572 | 151.649 | 359.9 | 41.6502 | -56.602 | -1.6 | -1720 | 0.3806
3871 | 3871 | 3426.374 | 151.649 | 359.9 | 41.6502 | -56.602 | -1.6 | -1720.4444 | 0.38044
3872 | 3872 | 3428.572 | 151.649 | 360.26 | 41.7222 | -56.962 | -1.6 | -1720.8889 | 0.38028
3873 | 3873 | 3429.67 | 153.846 | 362.097 | 41.6502 | -54.405 | -1.6 | -1721.3333 | 0.38012
3874 | 3874 | 3428.572 | 150.55 | 359.161 | 41.7222 | -58.061 | -1.6 | -1721.7778 | 0.37996
3875 | 3875 | 3426.374 | 149.451 | 358.062 | 41.7222 | -59.16 | -1.6 | -1722.2222 | 0.3798
3876 | 3876 | 3427.473 | 151.649 | 360.08 | 41.6862 | -56.782 | -1.6 | -1722.6667 | 0.37964
3877 | 3877 | 3427.473 | 152.748 | 361.179 | 41.6862 | -55.683 | -1.6 | -1723.1111 | 0.37948
3878 | 3878 | 3427.473 | 149.451 | 357.522 | 41.6142 | -58.62 | -1.6 | -1723.5556 | 0.37932
3879 | 3879 | 3427.473 | 154.945 | 363.556 | 41.7222 | -53.666 | -1.6 | -1724 | 0.37916
3880 | 3880 | 3428.572 | 152.748 | 361.539 | 41.7582 | -56.043 | -1.6 | -1724.4444 | 0.379
3881 | 3881 | 3425.275 | 149.451 | 358.062 | 41.7222 | -59.16 | -1.6 | -1724.8889 | 0.37884
3882 | 3882 | 3426.374 | 150.55 | 359.161 | 41.7222 | -58.061 | -1.6 | -1725.3333 | 0.37868
3883 | 3883 | 3426.374 | 151.649 | 360.26 | 41.7222 | -56.962 | -1.6 | -1725.7778 | 0.37852
3884 | 3884 | 3426.374 | 151.649 | 360.62 | 41.7942 | -57.322 | -1.6 | -1726.2222 | 0.37836
3885 | 3885 | 3426.374 | 149.451 | 358.242 | 41.7582 | -59.34 | -1.6 | -1726.6667 | 0.3782
3886 | 3886 | 3427.473 | 152.748 | 361.179 | 41.6862 | -55.683 | -1.6 | -1727.1111 | 0.37804
3887 | 3887 | 3425.275 | 151.649 | 360.44 | 41.7582 | -57.142 | -1.6 | -1727.5556 | 0.37788
3888 | 3888 | 3424.176 | 150.55 | 359.521 | 41.7942 | -58.421 | -1.6 | -1728 | 0.37772
3889 | 3889 | 3424.176 | 150.55 | 358.801 | 41.6502 | -57.701 | -1.6 | -1728.4444 | 0.37756
3890 | 3890 | 3425.275 | 150.55 | 358.981 | 41.6862 | -57.881 | -1.6 | -1728.8889 | 0.3774
3891 | 3891 | 3425.275 | 150.55 | 358.981 | 41.6862 | -57.881 | -1.6 | -1729.3333 | 0.37724
3892 | 3892 | 3425.275 | 153.846 | 362.457 | 41.7222 | -54.765 | -1.6 | -1729.7778 | 0.37708
3893 | 3893 | 3425.275 | 151.649 | 360.08 | 41.6862 | -56.782 | -1.6 | -1730.2222 | 0.37692
3894 | 3894 | 3423.077 | 148.352 | 357.143 | 41.7582 | -60.439 | -1.6 | -1730.6667 | 0.37676
3895 | 3895 | 3424.176 | 149.451 | 358.242 | 41.7582 | -59.34 | -1.6 | -1731.1111 | 0.3766
3896 | 3896 | 3425.275 | 150.55 | 358.981 | 41.6862 | -57.881 | -1.6 | -1731.5556 | 0.37644
3897 | 3897 | 3425.275 | 151.649 | 359.9 | 41.6502 | -56.602 | -1.6 | -1732 | 0.37628
3898 | 3898 | 3423.077 | 149.451 | 358.603 | 41.8304 | -59.701 | -1.6 | -1732.4444 | 0.37612
3899 | 3899 | 3425.275 | 153.846 | 362.457 | 41.7222 | -54.765 | -1.6 | -1732.8889 | 0.37596
3900 | 3900 | 3420.879 | 148.351 | 357.142 | 41.7582 | -60.44 | -1.6 | -1733.3333 | 0.3758
3901 | 3901 | 3424.176 | 151.648 | 360.439 | 41.7582 | -57.143 | -1.6 | -1733.7778 | 0.37564
3902 | 3902 | 3425.275 | 152.747 | 361.538 | 41.7582 | -56.044 | -1.6 | -1734.2222 | 0.37548
3903 | 3903 | 3424.176 | 151.648 | 360.259 | 41.7222 | -56.963 | -1.6 | -1734.6667 | 0.37532
3904 | 3904 | 3423.077 | 151.648 | 360.259 | 41.7222 | -56.963 | -1.6 | -1735.1111 | 0.37516
3905 | 3905 | 3420.879 | 147.253 | 355.864 | 41.7222 | -61.358 | -1.6 | -1735.5556 | 0.375
3906 | 3906 | 3421.978 | 149.45 | 358.241 | 41.7582 | -59.341 | -1.6 | -1736 | 0.37484
3907 | 3907 | 3424.176 | 152.747 | 361.358 | 41.7222 | -55.864 | -1.6 | -1736.4444 | 0.37468
3908 | 3908 | 3424.176 | 151.648 | 360.259 | 41.7222 | -56.963 | -1.6 | -1736.8889 | 0.37452
3909 | 3909 | 3423.077 | 151.648 | 360.259 | 41.7222 | -56.963 | -1.6 | -1737.3333 | 0.37436
3910 | 3910 | 3423.077 | 149.451 | 358.062 | 41.7222 | -59.16 | -1.6 | -1737.7778 | 0.3742
3911 | 3911 | 3421.978 | 149.45 | 358.061 | 41.7222 | -59.161 | -1.6 | -1738.2222 | 0.37404
3912 | 3912 | 3423.077 | 150.549 | 358.98 | 41.6862 | -57.882 | -1.6 | -1738.6667 | 0.37388
3913 | 3913 | 3424.176 | 151.648 | 360.439 | 41.7582 | -57.143 | -1.6 | -1739.1111 | 0.37372
3914 | 3914 | 3421.978 | 151.648 | 360.259 | 41.7222 | -56.963 | -1.6 | -1739.5556 | 0.37356
3915 | 3915 | 3423.077 | 151.648 | 360.259 | 41.7222 | -56.963 | -1.6 | -1740 | 0.3734
3916 | 3916 | 3420.879 | 148.351 | 357.503 | 41.8304 | -60.801 | -1.6 | -1740.4444 | 0.37324
3917 | 3917 | 3423.077 | 151.648 | 360.079 | 41.6862 | -56.783 | -1.6 | -1740.8889 | 0.37308
3918 | 3918 | 3421.978 | 150.549 | 359.16 | 41.7222 | -58.062 | -1.6 | -1741.3333 | 0.37292
3919 | 3919 | 3423.077 | 152.747 | 360.998 | 41.6502 | -55.504 | -1.6 | -1741.7778 | 0.37276
3920 | 3920 | 3423.077 | 150.549 | 358.8 | 41.6502 | -57.702 | -1.6 | -1742.2222 | 0.3726
3921 | 3921 | 3419.78 | 150.549 | 358.8 | 41.6502 | -57.702 | -1.6 | -1742.6667 | 0.37244
3922 | 3922 | 3420.879 | 150.549 | 359.52 | 41.7942 | -58.422 | -1.6 | -1743.1111 | 0.37228
3923 | 3923 | 3421.978 | 152.747 | 361.178 | 41.6862 | -55.684 | -1.6 | -1743.5556 | 0.37212
3924 | 3924 | 3421.978 | 151.648 | 360.259 | 41.7222 | -56.963 | -1.6 | -1744 | 0.37196
3925 | 3925 | 3420.879 | 151.648 | 360.619 | 41.7942 | -57.323 | -1.6 | -1744.4444 | 0.3718
3926 | 3926 | 3420.879 | 151.648 | 360.98 | 41.8664 | -57.684 | -1.6 | -1744.8889 | 0.37164
3927 | 3927 | 3421.978 | 152.747 | 362.079 | 41.8664 | -56.585 | -1.6 | -1745.3333 | 0.37148
3928 | 3928 | 3420.879 | 151.648 | 361.34 | 41.9384 | -58.044 | -1.6 | -1745.7778 | 0.37132
3929 | 3929 | 3423.077 | 152.747 | 361.358 | 41.7222 | -55.864 | -1.6 | -1746.2222 | 0.37116
3930 | 3930 | 3420.879 | 151.648 | 360.439 | 41.7582 | -57.143 | -1.6 | -1746.6667 | 0.371
3931 | 3931 | 3420.879 | 151.648 | 360.439 | 41.7582 | -57.143 | -1.6 | -1747.1111 | 0.37084
3932 | 3932 | 3420.879 | 151.648 | 360.439 | 41.7582 | -57.143 | -1.6 | -1747.5556 | 0.37068
3933 | 3933 | 3421.978 | 153.846 | 362.998 | 41.8304 | -55.306 | -1.6 | -1748 | 0.37052
3934 | 3934 | 3420.879 | 152.747 | 361.899 | 41.8304 | -56.405 | -1.6 | -1748.4444 | 0.37036
3935 | 3935 | 3417.583 | 151.649 | 360.26 | 41.7222 | -56.962 | -1.6 | -1748.8889 | 0.3702
3936 | 3936 | 3420.879 | 151.648 | 360.8 | 41.8304 | -57.504 | -1.6 | -1749.3333 | 0.37004
3937 | 3937 | 3419.78 | 152.747 | 361.358 | 41.7222 | -55.864 | -1.6 | -1749.7778 | 0.36988
3938 | 3938 | 3418.681 | 150.549 | 359.881 | 41.8664 | -58.783 | -1.6 | -1750.2222 | 0.36972
3939 | 3939 | 3419.78 | 151.648 | 360.619 | 41.7942 | -57.323 | -1.6 | -1750.6667 | 0.36956
3940 | 3940 | 3419.78 | 150.549 | 359.34 | 41.7582 | -58.242 | -1.6 | -1751.1111 | 0.3694
3941 | 3941 | 3418.681 | 148.351 | 357.863 | 41.9024 | -61.161 | -1.6 | -1751.5556 | 0.36924
3942 | 3942 | 3423.077 | 154.945 | 364.097 | 41.8304 | -54.207 | -1.6 | -1752 | 0.36908
3943 | 3943 | 3417.583 | 149.451 | 358.603 | 41.8304 | -59.701 | -1.6 | -1752.4444 | 0.36892
3944 | 3944 | 3419.78 | 152.747 | 361.358 | 41.7222 | -55.864 | -1.6 | -1752.8889 | 0.36876
3945 | 3945 | 3418.681 | 150.549 | 359.881 | 41.8664 | -58.783 | -1.6 | -1753.3333 | 0.3686
3946 | 3946 | 3418.681 | 151.648 | 360.619 | 41.7942 | -57.323 | -1.6 | -1753.7778 | 0.36844
3947 | 3947 | 3419.78 | 153.846 | 363.538 | 41.9384 | -55.846 | -1.6 | -1754.2222 | 0.36828
3948 | 3948 | 3417.583 | 150.55 | 359.161 | 41.7222 | -58.061 | -1.6 | -1754.6667 | 0.36812
3949 | 3949 | 3417.583 | 151.649 | 360.62 | 41.7942 | -57.322 | -1.6 | -1755.1111 | 0.36796
3950 | 3950 | 3418.681 | 151.648 | 360.98 | 41.8664 | -57.684 | -1.6 | -1755.5556 | 0.3678
3951 | 3951 | 3417.583 | 150.55 | 359.341 | 41.7582 | -58.241 | -1.6 | -1756 | 0.36764
3952 | 3952 | 3417.583 | 150.55 | 359.341 | 41.7582 | -58.241 | -1.6 | -1756.4444 | 0.36748
3953 | 3953 | 3418.681 | 151.648 | 360.98 | 41.8664 | -57.684 | -1.6 | -1756.8889 | 0.36732
3954 | 3954 | 3416.484 | 147.253 | 356.585 | 41.8664 | -62.079 | -1.6 | -1757.3333 | 0.36716
3955 | 3955 | 3416.484 | 150.55 | 359.521 | 41.7942 | -58.421 | -1.6 | -1757.7778 | 0.367
3956 | 3956 | 3419.78 | 151.648 | 360.439 | 41.7582 | -57.143 | -1.6 | -1758.2222 | 0.36684
3957 | 3957 | 3416.484 | 149.451 | 358.242 | 41.7582 | -59.34 | -1.6 | -1758.6667 | 0.36668
3958 | 3958 | 3418.681 | 152.747 | 361.718 | 41.7942 | -56.224 | -1.6 | -1759.1111 | 0.36652
3959 | 3959 | 3417.583 | 152.748 | 361.719 | 41.7942 | -56.223 | -1.6 | -1759.5556 | 0.36636
3960 | 3960 | 3416.484 | 149.451 | 358.422 | 41.7942 | -59.52 | -1.6 | -1760 | 0.3662
3961 | 3961 | 3414.286 | 151.649 | 359.9 | 41.6502 | -56.602 | -1.6 | -1760.4444 | 0.36604
3962 | 3962 | 3418.681 | 156.044 | 364.295 | 41.6502 | -52.207 | -1.6 | -1760.8889 | 0.36588
3963 | 3963 | 3416.484 | 151.649 | 360.62 | 41.7942 | -57.322 | -1.6 | -1761.3333 | 0.36572
3964 | 3964 | 3416.484 | 150.55 | 359.521 | 41.7942 | -58.421 | -1.6 | -1761.7778 | 0.36556
3965 | 3965 | 3415.385 | 149.451 | 358.422 | 41.7942 | -59.52 | -1.6 | -1762.2222 | 0.3654
3966 | 3966 | 3416.484 | 150.55 | 359.882 | 41.8664 | -58.782 | -1.6 | -1762.6667 | 0.36524
3967 | 3967 | 3417.583 | 152.748 | 361.9 | 41.8304 | -56.404 | -1.6 | -1763.1111 | 0.36508
3968 | 3968 | 3417.583 | 152.748 | 361.9 | 41.8304 | -56.404 | -1.6 | -1763.5556 | 0.36492
3969 | 3969 | 3416.484 | 152.748 | 361.539 | 41.7582 | -56.043 | -1.6 | -1764 | 0.36476
3970 | 3970 | 3416.484 | 151.649 | 360.62 | 41.7942 | -57.322 | -1.6 | -1764.4444 | 0.3646
3971 | 3971 | 3415.385 | 150.55 | 359.161 | 41.7222 | -58.061 | -1.6 | -1764.8889 | 0.36444
3972 | 3972 | 3416.484 | 152.748 | 361.359 | 41.7222 | -55.863 | -1.6 | -1765.3333 | 0.36428
3973 | 3973 | 3415.385 | 151.649 | 360.981 | 41.8664 | -57.683 | -1.6 | -1765.7778 | 0.36412
3974 | 3974 | 3415.385 | 152.748 | 361.539 | 41.7582 | -56.043 | -1.6 | -1766.2222 | 0.36396
3975 | 3975 | 3413.187 | 151.648 | 360.98 | 41.8664 | -57.684 | -1.6 | -1766.6667 | 0.3638
3976 | 3976 | 3415.385 | 152.748 | 361.9 | 41.8304 | -56.404 | -1.6 | -1767.1111 | 0.36364
3977 | 3977 | 3415.385 | 151.649 | 360.801 | 41.8304 | -57.503 | -1.6 | -1767.5556 | 0.36348
3978 | 3978 | 3415.385 | 150.55 | 359.702 | 41.8304 | -58.602 | -1.6 | -1768 | 0.36332
3979 | 3979 | 3414.286 | 150.55 | 359.341 | 41.7582 | -58.241 | -1.6 | -1768.4444 | 0.36316
3980 | 3980 | 3414.286 | 150.55 | 359.341 | 41.7582 | -58.241 | -1.6 | -1768.8889 | 0.363
3981 | 3981 | 3414.286 | 151.649 | 360.801 | 41.8304 | -57.503 | -1.6 | -1769.3333 | 0.36284
3982 | 3982 | 3416.484 | 152.748 | 362.08 | 41.8664 | -56.584 | -1.6 | -1769.7778 | 0.36268
3983 | 3983 | 3413.187 | 150.55 | 359.882 | 41.8664 | -58.782 | -1.6 | -1770.2222 | 0.36252
3984 | 3984 | 3412.088 | 149.451 | 358.422 | 41.7942 | -59.52 | -1.6 | -1770.6667 | 0.36236
3985 | 3985 | 3413.187 | 150.55 | 360.062 | 41.9024 | -58.962 | -1.6 | -1771.1111 | 0.3622
3986 | 3986 | 3414.286 | 152.747 | 361.899 | 41.8304 | -56.405 | -1.6 | -1771.5556 | 0.36204
3987 | 3987 | 3414.286 | 152.747 | 361.178 | 41.6862 | -55.684 | -1.6 | -1772 | 0.36188
3988 | 3988 | 3413.187 | 150.55 | 358.981 | 41.6862 | -57.881 | -1.6 | -1772.4444 | 0.36172
3989 | 3989 | 3412.088 | 150.549 | 359.16 | 41.7222 | -58.062 | -1.6 | -1772.8889 | 0.36156
3990 | 3990 | 3416.484 | 153.847 | 362.818 | 41.7942 | -55.124 | -1.6 | -1773.3333 | 0.3614
3991 | 3991 | 3413.187 | 152.747 | 361.899 | 41.8304 | -56.405 | -1.6 | -1773.7778 | 0.36124
3992 | 3992 | 3413.187 | 152.747 | 361.538 | 41.7582 | -56.044 | -1.6 | -1774.2222 | 0.36108
3993 | 3993 | 3413.187 | 151.648 | 360.8 | 41.8304 | -57.504 | -1.6 | -1774.6667 | 0.36092
3994 | 3994 | 3413.187 | 150.55 | 359.341 | 41.7582 | -58.241 | -1.6 | -1775.1111 | 0.36076
3995 | 3995 | 3412.088 | 149.451 | 358.062 | 41.7222 | -59.16 | -1.6 | -1775.5556 | 0.3606
3996 | 3996 | 3412.088 | 152.747 | 361.718 | 41.7942 | -56.224 | -1.6 | -1776 | 0.36044
3997 | 3997 | 3413.187 | 152.747 | 361.178 | 41.6862 | -55.684 | -1.6 | -1776.4444 | 0.36028
3998 | 3998 | 3413.187 | 152.747 | 361.718 | 41.7942 | -56.224 | -1.6 | -1776.8889 | 0.36012
3999 | 3999 | 3412.088 | 150.549 | 359.701 | 41.8304 | -58.603 | -1.6 | -1777.3333 | 0.35996
4000 | 4000 | 3412.088 | 151.648 | 360.619 | 41.7942 | -57.323 | -1.6 | -1777.7778 | 0.3598
4001 | 4001 | 3412.088 | 151.648 | 360.259 | 41.7222 | -56.963 | -1.6 | -1778.2222 | 0.35964
4002 | 4002 | 3412.088 | 150.549 | 359.34 | 41.7582 | -58.242 | -1.6 | -1778.6667 | 0.35948
4003 | 4003 | 3410.989 | 150.549 | 359.52 | 41.7942 | -58.422 | -1.6 | -1779.1111 | 0.35931
4004 | 4004 | 3412.088 | 152.747 | 361.178 | 41.6862 | -55.684 | -1.6 | -1779.5556 | 0.35915
4005 | 4005 | 3413.187 | 153.846 | 362.998 | 41.8304 | -55.306 | -1.6 | -1780 | 0.35899
4006 | 4006 | 3412.088 | 152.747 | 361.899 | 41.8304 | -56.405 | -1.6 | -1780.4444 | 0.35883
4007 | 4007 | 3412.088 | 152.747 | 361.899 | 41.8304 | -56.405 | -1.6 | -1780.8889 | 0.35867
4008 | 4008 | 3410.989 | 149.45 | 358.241 | 41.7582 | -59.341 | -1.6 | -1781.3333 | 0.35851
4009 | 4009 | 3410.989 | 151.648 | 360.619 | 41.7942 | -57.323 | -1.6 | -1781.7778 | 0.35835
4010 | 4010 | 3408.792 | 152.748 | 362.44 | 41.9384 | -56.944 | -1.6 | -1782.2222 | 0.35819
4011 | 4011 | 3412.088 | 153.846 | 362.998 | 41.8304 | -55.306 | -1.6 | -1782.6667 | 0.35803
4012 | 4012 | 3407.692 | 149.45 | 358.602 | 41.8304 | -59.702 | -1.6 | -1783.1111 | 0.35787
4013 | 4013 | 3410.989 | 151.648 | 360.439 | 41.7582 | -57.143 | -1.6 | -1783.5556 | 0.35771
4014 | 4014 | 3410.989 | 150.549 | 359.34 | 41.7582 | -58.242 | -1.6 | -1784 | 0.35755
4015 | 4015 | 3410.989 | 152.747 | 361.358 | 41.7222 | -55.864 | -1.6 | -1784.4444 | 0.35739
4016 | 4016 | 3409.89 | 151.648 | 360.8 | 41.8304 | -57.504 | -1.6 | -1784.8889 | 0.35723
4017 | 4017 | 3407.692 | 147.252 | 356.944 | 41.9384 | -62.44 | -1.6 | -1785.3333 | 0.35707
4018 | 4018 | 3410.989 | 152.747 | 360.998 | 41.6502 | -55.504 | -1.6 | -1785.7778 | 0.35691
4019 | 4019 | 3409.89 | 151.648 | 360.439 | 41.7582 | -57.143 | -1.6 | -1786.2222 | 0.35675
4020 | 4020 | 3409.89 | 150.549 | 359.701 | 41.8304 | -58.603 | -1.6 | -1786.6667 | 0.35659
4021 | 4021 | 3408.792 | 149.451 | 358.603 | 41.8304 | -59.701 | -1.6 | -1787.1111 | 0.35643
4022 | 4022 | 3408.792 | 150.55 | 359.341 | 41.7582 | -58.241 | -1.6 | -1787.5556 | 0.35627
4023 | 4023 | 3409.89 | 150.549 | 359.34 | 41.7582 | -58.242 | -1.6 | -1788 | 0.35611
4024 | 4024 | 3406.593 | 149.45 | 358.421 | 41.7942 | -59.521 | -1.6 | -1788.4444 | 0.35595
4025 | 4025 | 3408.792 | 148.352 | 357.323 | 41.7942 | -60.619 | -1.6 | -1788.8889 | 0.35579
4026 | 4026 | 3409.89 | 151.648 | 360.619 | 41.7942 | -57.323 | -1.6 | -1789.3333 | 0.35563
4027 | 4027 | 3408.792 | 150.55 | 359.341 | 41.7582 | -58.241 | -1.6 | -1789.7778 | 0.35547
4028 | 4028 | 3408.792 | 151.649 | 360.62 | 41.7942 | -57.322 | -1.6 | -1790.2222 | 0.35531
4029 | 4029 | 3409.89 | 151.648 | 360.439 | 41.7582 | -57.143 | -1.6 | -1790.6667 | 0.35515
4030 | 4030 | 3409.89 | 151.648 | 360.619 | 41.7942 | -57.323 | -1.6 | -1791.1111 | 0.35499
4031 | 4031 | 3408.792 | 150.55 | 359.341 | 41.7582 | -58.241 | -1.6 | -1791.5556 | 0.35483
4032 | 4032 | 3408.792 | 150.55 | 359.521 | 41.7942 | -58.421 | -1.6 | -1792 | 0.35467
4033 | 4033 | 3407.692 | 149.45 | 358.061 | 41.7222 | -59.161 | -1.6 | -1792.4444 | 0.35451
4034 | 4034 | 3406.593 | 149.45 | 358.061 | 41.7222 | -59.161 | -1.6 | -1792.8889 | 0.35435
4035 | 4035 | 3407.692 | 151.648 | 360.439 | 41.7582 | -57.143 | -1.6 | -1793.3333 | 0.35419
4036 | 4036 | 3407.692 | 149.45 | 358.602 | 41.8304 | -59.702 | -1.6 | -1793.7778 | 0.35403
4037 | 4037 | 3408.792 | 150.55 | 359.521 | 41.7942 | -58.421 | -1.6 | -1794.2222 | 0.35387
4038 | 4038 | 3405.495 | 147.253 | 356.405 | 41.8304 | -61.899 | -1.6 | -1794.6667 | 0.35371
4039 | 4039 | 3405.495 | 149.451 | 358.422 | 41.7942 | -59.52 | -1.6 | -1795.1111 | 0.35355
4040 | 4040 | 3407.692 | 151.648 | 360.619 | 41.7942 | -57.323 | -1.6 | -1795.5556 | 0.35339
4041 | 4041 | 3407.692 | 151.648 | 360.259 | 41.7222 | -56.963 | -1.6 | -1796 | 0.35323
4042 | 4042 | 3407.692 | 151.648 | 360.439 | 41.7582 | -57.143 | -1.6 | -1796.4444 | 0.35307
4043 | 4043 | 3406.593 | 149.45 | 358.421 | 41.7942 | -59.521 | -1.6 | -1796.8889 | 0.35291
4044 | 4044 | 3407.692 | 148.351 | 357.142 | 41.7582 | -60.44 | -1.6 | -1797.3333 | 0.35275
4045 | 4045 | 3406.593 | 152.747 | 362.079 | 41.8664 | -56.585 | -1.6 | -1797.7778 | 0.35259
4046 | 4046 | 3407.692 | 152.747 | 361.718 | 41.7942 | -56.224 | -1.6 | -1798.2222 | 0.35243
4047 | 4047 | 3405.495 | 150.55 | 359.702 | 41.8304 | -58.602 | -1.6 | -1798.6667 | 0.35227
4048 | 4048 | 3406.593 | 150.549 | 359.701 | 41.8304 | -58.603 | -1.6 | -1799.1111 | 0.35211
4049 | 4049 | 3405.495 | 150.55 | 359.702 | 41.8304 | -58.602 | -1.6 | -1799.5556 | 0.35195
4050 | 4050 | 3407.692 | 152.747 | 361.899 | 41.8304 | -56.405 | -1.6 | -1800 | 0.35179
4051 | 4051 | 3405.495 | 150.55 | 359.882 | 41.8664 | -58.782 | -1.6 | -1800.4444 | 0.35163
4052 | 4052 | 3407.692 | 152.747 | 361.899 | 41.8304 | -56.405 | -1.6 | -1800.8889 | 0.35147
4053 | 4053 | 3407.692 | 150.549 | 359.34 | 41.7582 | -58.242 | -1.6 | -1801.3333 | 0.35131
4054 | 4054 | 3405.495 | 150.55 | 359.341 | 41.7582 | -58.241 | -1.6 | -1801.7778 | 0.35115
4055 | 4055 | 3405.495 | 150.55 | 359.161 | 41.7222 | -58.061 | -1.6 | -1802.2222 | 0.35099
4056 | 4056 | 3405.495 | 150.55 | 359.702 | 41.8304 | -58.602 | -1.6 | -1802.6667 | 0.35083
4057 | 4057 | 3406.593 | 152.747 | 361.538 | 41.7582 | -56.044 | -1.6 | -1803.1111 | 0.35067
4058 | 4058 | 3405.495 | 151.649 | 360.62 | 41.7942 | -57.322 | -1.6 | -1803.5556 | 0.35051
4059 | 4059 | 3404.396 | 151.648 | 360.439 | 41.7582 | -57.143 | -1.6 | -1804 | 0.35035
4060 | 4060 | 3405.495 | 151.649 | 360.981 | 41.8664 | -57.683 | -1.6 | -1804.4444 | 0.35019
4061 | 4061 | 3403.297 | 149.451 | 358.783 | 41.8664 | -59.881 | -1.6 | -1804.8889 | 0.35003
4062 | 4062 | 3405.495 | 149.451 | 358.603 | 41.8304 | -59.701 | -1.6 | -1805.3333 | 0.34987
4063 | 4063 | 3402.198 | 148.352 | 357.323 | 41.7942 | -60.619 | -1.6 | -1805.7778 | 0.34971
4064 | 4064 | 3404.396 | 150.55 | 359.341 | 41.7582 | -58.241 | -1.6 | -1806.2222 | 0.34955
4065 | 4065 | 3404.396 | 152.748 | 361.359 | 41.7222 | -55.863 | -1.6 | -1806.6667 | 0.34939
4066 | 4066 | 3404.396 | 149.451 | 358.783 | 41.8664 | -59.881 | -1.6 | -1807.1111 | 0.34923
4067 | 4067 | 3404.396 | 150.55 | 359.882 | 41.8664 | -58.782 | -1.6 | -1807.5556 | 0.34907
4068 | 4068 | 3404.396 | 151.648 | 360.98 | 41.8664 | -57.684 | -1.6 | -1808 | 0.34891
4069 | 4069 | 3403.297 | 150.549 | 359.701 | 41.8304 | -58.603 | -1.6 | -1808.4444 | 0.34875
4070 | 4070 | 3404.396 | 151.648 | 361.7 | 42.0104 | -58.404 | -1.6 | -1808.8889 | 0.34859
4071 | 4071 | 3401.099 | 149.451 | 358.603 | 41.8304 | -59.701 | -1.6 | -1809.3333 | 0.34843
4072 | 4072 | 3404.396 | 150.55 | 359.341 | 41.7582 | -58.241 | -1.6 | -1809.7778 | 0.34827
4073 | 4073 | 3403.297 | 151.649 | 361.161 | 41.9024 | -57.863 | -1.6 | -1810.2222 | 0.34811
4074 | 4074 | 3405.495 | 153.847 | 363.179 | 41.8664 | -55.485 | -1.6 | -1810.6667 | 0.34795
4075 | 4075 | 3404.396 | 152.748 | 361.9 | 41.8304 | -56.404 | -1.6 | -1811.1111 | 0.34779
4076 | 4076 | 3403.297 | 151.649 | 360.44 | 41.7582 | -57.142 | -1.6 | -1811.5556 | 0.34763
4077 | 4077 | 3404.396 | 152.748 | 361.719 | 41.7942 | -56.223 | -1.6 | -1812 | 0.34747
4078 | 4078 | 3404.396 | 152.748 | 362.8 | 42.0104 | -57.304 | -1.6 | -1812.4444 | 0.34731
4079 | 4079 | 3401.099 | 149.451 | 358.242 | 41.7582 | -59.34 | -1.6 | -1812.8889 | 0.34715
4080 | 4080 | 3403.297 | 151.649 | 360.981 | 41.8664 | -57.683 | -1.6 | -1813.3333 | 0.34699
4081 | 4081 | 3403.297 | 152.748 | 362.08 | 41.8664 | -56.584 | -1.6 | -1813.7778 | 0.34683
4082 | 4082 | 3402.198 | 151.649 | 361.341 | 41.9384 | -58.043 | -1.6 | -1814.2222 | 0.34667
4083 | 4083 | 3401.099 | 149.451 | 358.783 | 41.8664 | -59.881 | -1.6 | -1814.6667 | 0.34651
4084 | 4084 | 3402.198 | 149.45 | 358.602 | 41.8304 | -59.702 | -1.6 | -1815.1111 | 0.34635
4085 | 4085 | 3402.198 | 151.649 | 361.341 | 41.9384 | -58.043 | -1.6 | -1815.5556 | 0.34619
4086 | 4086 | 3403.297 | 151.649 | 361.161 | 41.9024 | -57.863 | -1.6 | -1816 | 0.34603
4087 | 4087 | 3403.297 | 153.846 | 362.637 | 41.7582 | -54.945 | -1.6 | -1816.4444 | 0.34587
4088 | 4088 | 3402.198 | 152.747 | 361.899 | 41.8304 | -56.405 | -1.6 | -1816.8889 | 0.34571
4089 | 4089 | 3401.099 | 150.55 | 359.882 | 41.8664 | -58.782 | -1.6 | -1817.3333 | 0.34555
4090 | 4090 | 3401.099 | 150.55 | 359.521 | 41.7942 | -58.421 | -1.6 | -1817.7778 | 0.34539
4091 | 4091 | 3400 | 150.549 | 359.701 | 41.8304 | -58.603 | -1.6 | -1818.2222 | 0.34523
4092 | 4092 | 3401.099 | 148.351 | 358.043 | 41.9384 | -61.341 | -1.6 | -1818.6667 | 0.34507
4093 | 4093 | 3400 | 149.451 | 358.963 | 41.9024 | -60.061 | -1.6 | -1819.1111 | 0.34491
4094 | 4094 | 3401.099 | 151.648 | 360.98 | 41.8664 | -57.684 | -1.6 | -1819.5556 | 0.34475
4095 | 4095 | 3400 | 149.451 | 358.242 | 41.7582 | -59.34 | -1.6 | -1820 | 0.34459
4096 | 4096 | 3401.099 | 150.55 | 359.702 | 41.8304 | -58.602 | -1.6 | -1820.4444 | 0.34443
4097 | 4097 | 3401.099 | 151.648 | 360.98 | 41.8664 | -57.684 | -1.6 | -1820.8889 | 0.34427
4098 | 4098 | 3401.099 | 151.648 | 360.8 | 41.8304 | -57.504 | -1.6 | -1821.3333 | 0.34411
4099 | 4099 | 3400 | 153.846 | 363.178 | 41.8664 | -55.486 | -1.6 | -1821.7778 | 0.34395
4100 | 4100 | 3400 | 151.648 | 361.52 | 41.9744 | -58.224 | -1.6 | -1822.2222 | 0.34379
4101 | 4101 | 3401.099 | 151.648 | 360.98 | 41.8664 | -57.684 | -1.6 | -1822.6667 | 0.34363
4102 | 4102 | 3400 | 150.549 | 359.34 | 41.7582 | -58.242 | -1.6 | -1823.1111 | 0.34347
4103 | 4103 | 3400 | 151.648 | 360.8 | 41.8304 | -57.504 | -1.6 | -1823.5556 | 0.34331
4104 | 4104 | 3400 | 151.648 | 360.98 | 41.8664 | -57.684 | -1.6 | -1824 | 0.34315
4105 | 4105 | 3400 | 151.648 | 360.98 | 41.8664 | -57.684 | -1.6 | -1824.4444 | 0.34299
4106 | 4106 | 3401.099 | 151.648 | 361.34 | 41.9384 | -58.044 | -1.6 | -1824.8889 | 0.34283
4107 | 4107 | 3402.198 | 154.945 | 364.817 | 41.9744 | -54.927 | -1.6 | -1825.3333 | 0.34267
4108 | 4108 | 3398.901 | 150.549 | 359.701 | 41.8304 | -58.603 | -1.6 | -1825.7778 | 0.34251
4109 | 4109 | 3397.802 | 149.45 | 358.782 | 41.8664 | -59.882 | -1.6 | -1826.2222 | 0.34235
4110 | 4110 | 3398.901 | 151.648 | 360.8 | 41.8304 | -57.504 | -1.6 | -1826.6667 | 0.34219
4111 | 4111 | 3400 | 151.648 | 361.16 | 41.9024 | -57.864 | -1.6 | -1827.1111 | 0.34203
4112 | 4112 | 3400 | 152.747 | 362.079 | 41.8664 | -56.585 | -1.6 | -1827.5556 | 0.34187
4113 | 4113 | 3396.704 | 149.451 | 358.603 | 41.8304 | -59.701 | -1.6 | -1828 | 0.34171
4114 | 4114 | 3398.901 | 150.549 | 359.881 | 41.8664 | -58.783 | -1.6 | -1828.4444 | 0.34155
4115 | 4115 | 3396.704 | 149.451 | 358.603 | 41.8304 | -59.701 | -1.6 | -1828.8889 | 0.34139
4116 | 4116 | 3398.901 | 151.648 | 360.619 | 41.7942 | -57.323 | -1.6 | -1829.3333 | 0.34123
4117 | 4117 | 3398.901 | 151.648 | 360.8 | 41.8304 | -57.504 | -1.6 | -1829.7778 | 0.34107
4118 | 4118 | 3397.802 | 150.549 | 360.601 | 42.0104 | -59.503 | -1.6 | -1830.2222 | 0.34091
4119 | 4119 | 3396.704 | 148.352 | 357.323 | 41.7942 | -60.619 | -1.6 | -1830.6667 | 0.34075
4120 | 4120 | 3398.901 | 153.846 | 362.277 | 41.6862 | -54.585 | -1.6 | -1831.1111 | 0.34059
4121 | 4121 | 3398.901 | 152.747 | 361.538 | 41.7582 | -56.044 | -1.6 | -1831.5556 | 0.34043
4122 | 4122 | 3396.704 | 149.451 | 358.783 | 41.8664 | -59.881 | -1.6 | -1832 | 0.34027
4123 | 4123 | 3396.704 | 149.451 | 358.963 | 41.9024 | -60.061 | -1.6 | -1832.4444 | 0.34011
4124 | 4124 | 3396.704 | 150.55 | 360.062 | 41.9024 | -58.962 | -1.6 | -1832.8889 | 0.33995
4125 | 4125 | 3396.704 | 150.55 | 360.242 | 41.9384 | -59.142 | -1.6 | -1833.3333 | 0.33979
4126 | 4126 | 3397.802 | 149.45 | 358.962 | 41.9024 | -60.062 | -1.6 | -1833.7778 | 0.33963
4127 | 4127 | 3397.802 | 152.747 | 362.259 | 41.9024 | -56.765 | -1.6 | -1834.2222 | 0.33947
4128 | 4128 | 3395.604 | 149.45 | 358.602 | 41.8304 | -59.702 | -1.6 | -1834.6667 | 0.33931
4129 | 4129 | 3395.604 | 149.45 | 358.782 | 41.8664 | -59.882 | -1.6 | -1835.1111 | 0.33915
4130 | 4130 | 3397.802 | 151.648 | 361.16 | 41.9024 | -57.864 | -1.6 | -1835.5556 | 0.33899
4131 | 4131 | 3395.604 | 150.549 | 359.701 | 41.8304 | -58.603 | -1.6 | -1836 | 0.33883
4132 | 4132 | 3395.604 | 149.45 | 359.502 | 42.0104 | -60.602 | -1.6 | -1836.4444 | 0.33867
4133 | 4133 | 3396.704 | 152.748 | 362.26 | 41.9024 | -56.764 | -1.6 | -1836.8889 | 0.33851
4134 | 4134 | 3397.802 | 152.747 | 362.799 | 42.0104 | -57.305 | -1.6 | -1837.3333 | 0.33835
4135 | 4135 | 3395.604 | 150.549 | 360.061 | 41.9024 | -58.963 | -1.6 | -1837.7778 | 0.33819
4136 | 4136 | 3396.704 | 151.649 | 361.161 | 41.9024 | -57.863 | -1.6 | -1838.2222 | 0.33803
4137 | 4137 | 3395.604 | 149.45 | 358.782 | 41.8664 | -59.882 | -1.6 | -1838.6667 | 0.33787
4138 | 4138 | 3395.604 | 150.549 | 360.061 | 41.9024 | -58.963 | -1.6 | -1839.1111 | 0.33771
4139 | 4139 | 3395.604 | 150.549 | 360.241 | 41.9384 | -59.143 | -1.6 | -1839.5556 | 0.33755
4140 | 4140 | 3394.505 | 149.45 | 359.142 | 41.9384 | -60.242 | -1.6 | -1840 | 0.33739
4141 | 4141 | 3394.505 | 150.549 | 360.061 | 41.9024 | -58.963 | -1.6 | -1840.4444 | 0.33723
4142 | 4142 | 3396.704 | 152.748 | 361.9 | 41.8304 | -56.404 | -1.6 | -1840.8889 | 0.33707
4143 | 4143 | 3396.704 | 151.649 | 360.981 | 41.8664 | -57.683 | -1.6 | -1841.3333 | 0.33691
4144 | 4144 | 3395.604 | 151.648 | 361.16 | 41.9024 | -57.864 | -1.6 | -1841.7778 | 0.33675
4145 | 4145 | 3395.604 | 150.549 | 359.881 | 41.8664 | -58.783 | -1.6 | -1842.2222 | 0.33659
4146 | 4146 | 3395.604 | 151.648 | 360.619 | 41.7942 | -57.323 | -1.6 | -1842.6667 | 0.33643
4147 | 4147 | 3395.604 | 154.944 | 364.096 | 41.8304 | -54.208 | -1.6 | -1843.1111 | 0.33627
4148 | 4148 | 3394.505 | 151.648 | 360.98 | 41.8664 | -57.684 | -1.6 | -1843.5556 | 0.33611
4149 | 4149 | 3393.406 | 149.45 | 359.142 | 41.9384 | -60.242 | -1.6 | -1844 | 0.33595
4150 | 4150 | 3395.604 | 151.648 | 361.34 | 41.9384 | -58.044 | -1.6 | -1844.4444 | 0.33579
4151 | 4151 | 3394.505 | 150.549 | 359.881 | 41.8664 | -58.783 | -1.6 | -1844.8889 | 0.33563
4152 | 4152 | 3394.505 | 150.549 | 359.881 | 41.8664 | -58.783 | -1.6 | -1845.3333 | 0.33547
4153 | 4153 | 3393.406 | 151.648 | 360.98 | 41.8664 | -57.684 | -1.6 | -1845.7778 | 0.33531
4154 | 4154 | 3395.604 | 153.846 | 363.538 | 41.9384 | -55.846 | -1.6 | -1846.2222 | 0.33515
4155 | 4155 | 3393.406 | 150.549 | 360.421 | 41.9744 | -59.323 | -1.6 | -1846.6667 | 0.33499
4156 | 4156 | 3392.308 | 148.352 | 357.684 | 41.8664 | -60.98 | -1.6 | -1847.1111 | 0.33483
4157 | 4157 | 3393.406 | 150.549 | 360.061 | 41.9024 | -58.963 | -1.6 | -1847.5556 | 0.33467
4158 | 4158 | 3393.406 | 150.549 | 360.061 | 41.9024 | -58.963 | -1.6 | -1848 | 0.33451
4159 | 4159 | 3393.406 | 152.746 | 362.438 | 41.9384 | -56.946 | -1.6 | -1848.4444 | 0.33435
4160 | 4160 | 3392.308 | 150.55 | 360.062 | 41.9024 | -58.962 | -1.6 | -1848.8889 | 0.33419
4161 | 4161 | 3394.505 | 152.747 | 362.619 | 41.9744 | -57.125 | -1.6 | -1849.3333 | 0.33403
4162 | 4162 | 3393.406 | 151.648 | 361.88 | 42.0464 | -58.584 | -1.6 | -1849.7778 | 0.33387
4163 | 4163 | 3393.406 | 152.746 | 362.258 | 41.9024 | -56.766 | -1.6 | -1850.2222 | 0.33371
4164 | 4164 | 3392.308 | 150.55 | 360.242 | 41.9384 | -59.142 | -1.6 | -1850.6667 | 0.33355
4165 | 4165 | 3392.308 | 151.648 | 361.34 | 41.9384 | -58.044 | -1.6 | -1851.1111 | 0.33339
4166 | 4166 | 3392.308 | 151.648 | 361.34 | 41.9384 | -58.044 | -1.6 | -1851.5556 | 0.33323
4167 | 4167 | 3392.308 | 150.55 | 360.782 | 42.0464 | -59.682 | -1.6 | -1852 | 0.33307
4168 | 4168 | 3393.406 | 152.746 | 362.438 | 41.9384 | -56.946 | -1.6 | -1852.4444 | 0.33291
4169 | 4169 | 3389.011 | 149.45 | 359.502 | 42.0104 | -60.602 | -1.6 | -1852.8889 | 0.33275
4170 | 4170 | 3391.209 | 150.549 | 360.421 | 41.9744 | -59.323 | -1.6 | -1853.3333 | 0.33259
4171 | 4171 | 3393.406 | 153.845 | 363.537 | 41.9384 | -55.847 | -1.6 | -1853.7778 | 0.33243
4172 | 4172 | 3390.11 | 149.45 | 358.962 | 41.9024 | -60.062 | -1.6 | -1854.2222 | 0.33227
4173 | 4173 | 3392.308 | 151.648 | 361.88 | 42.0464 | -58.584 | -1.6 | -1854.6667 | 0.33211
4174 | 4174 | 3391.209 | 151.648 | 361.34 | 41.9384 | -58.044 | -1.6 | -1855.1111 | 0.33195
4175 | 4175 | 3392.308 | 152.747 | 362.799 | 42.0104 | -57.305 | -1.6 | -1855.5556 | 0.33179
4176 | 4176 | 3390.11 | 151.649 | 361.341 | 41.9384 | -58.043 | -1.6 | -1856 | 0.33163
4177 | 4177 | 3387.912 | 149.451 | 359.143 | 41.9384 | -60.241 | -1.6 | -1856.4444 | 0.33147
4178 | 4178 | 3392.308 | 152.747 | 362.259 | 41.9024 | -56.765 | -1.6 | -1856.8889 | 0.33131
4179 | 4179 | 3391.209 | 152.748 | 362.8 | 42.0104 | -57.304 | -1.6 | -1857.3333 | 0.33115
4180 | 4180 | 3390.11 | 151.649 | 361.881 | 42.0464 | -58.583 | -1.6 | -1857.7778 | 0.33099
4181 | 4181 | 3390.11 | 151.649 | 361.701 | 42.0104 | -58.403 | -1.6 | -1858.2222 | 0.33083
4182 | 4182 | 3389.011 | 149.45 | 359.322 | 41.9744 | -60.422 | -1.6 | -1858.6667 | 0.33067
4183 | 4183 | 3389.011 | 149.45 | 359.682 | 42.0464 | -60.782 | -1.6 | -1859.1111 | 0.33051
4184 | 4184 | 3392.308 | 149.451 | 359.864 | 42.0826 | -60.962 | -1.6 | -1859.5556 | 0.33035
4185 | 4185 | 3387.912 | 151.648 | 361.88 | 42.0464 | -58.584 | -1.6 | -1860 | 0.33019
4186 | 4186 | 3390.11 | 150.549 | 360.421 | 41.9744 | -59.323 | -1.6 | -1860.4444 | 0.33003
4187 | 4187 | 3389.011 | 150.55 | 360.602 | 42.0104 | -59.502 | -1.6 | -1860.8889 | 0.32987
4188 | 4188 | 3389.011 | 150.55 | 360.602 | 42.0104 | -59.502 | -1.6 | -1861.3333 | 0.32971
4189 | 4189 | 3390.11 | 152.747 | 362.799 | 42.0104 | -57.305 | -1.6 | -1861.7778 | 0.32955
4190 | 4190 | 3390.11 | 152.747 | 362.979 | 42.0464 | -57.485 | -1.6 | -1862.2222 | 0.32939
4191 | 4191 | 3389.011 | 151.648 | 361.7 | 42.0104 | -58.404 | -1.6 | -1862.6667 | 0.32923
4192 | 4192 | 3390.11 | 156.044 | 366.276 | 42.0464 | -54.188 | -1.6 | -1863.1111 | 0.32907
4193 | 4193 | 3387.912 | 149.451 | 359.683 | 42.0464 | -60.781 | -1.6 | -1863.5556 | 0.32891
4194 | 4194 | 3386.813 | 147.252 | 358.025 | 42.1546 | -63.521 | -1.6 | -1864 | 0.32875
4195 | 4195 | 3390.11 | 153.846 | 364.439 | 42.1186 | -56.747 | -1.6 | -1864.4444 | 0.32859
4196 | 4196 | 3389.011 | 151.648 | 361.7 | 42.0104 | -58.404 | -1.6 | -1864.8889 | 0.32843
4197 | 4197 | 3387.912 | 151.648 | 362.061 | 42.0826 | -58.765 | -1.6 | -1865.3333 | 0.32827
4198 | 4198 | 3387.912 | 150.549 | 360.781 | 42.0464 | -59.683 | -1.6 | -1865.7778 | 0.3281
4199 | 4199 | 3387.912 | 151.648 | 362.241 | 42.1186 | -58.945 | -1.6 | -1866.2222 | 0.32794
4200 | 4200 | 3389.011 | 153.846 | 364.259 | 42.0826 | -56.567 | -1.6 | -1866.6667 | 0.32778
4201 | 4201 | 3385.714 | 153.846 | 364.439 | 42.1186 | -56.747 | -1.6 | -1867.1111 | 0.32762
4202 | 4202 | 3387.912 | 150.549 | 360.962 | 42.0826 | -59.864 | -1.6 | -1867.5556 | 0.32746
4203 | 4203 | 3387.912 | 151.648 | 362.061 | 42.0826 | -58.765 | -1.6 | -1868 | 0.3273
4204 | 4204 | 3386.813 | 150.549 | 360.421 | 41.9744 | -59.323 | -1.6 | -1868.4444 | 0.32714
4205 | 4205 | 3386.813 | 151.648 | 361.88 | 42.0464 | -58.584 | -1.6 | -1868.8889 | 0.32698
4206 | 4206 | 3387.912 | 151.648 | 362.061 | 42.0826 | -58.765 | -1.6 | -1869.3333 | 0.32682
4207 | 4207 | 3385.714 | 147.253 | 357.666 | 42.0826 | -63.16 | -1.6 | -1869.7778 | 0.32666
4208 | 4208 | 3387.912 | 153.846 | 364.078 | 42.0464 | -56.386 | -1.6 | -1870.2222 | 0.3265
4209 | 4209 | 3387.912 | 152.747 | 363.34 | 42.1186 | -57.846 | -1.6 | -1870.6667 | 0.32634
4210 | 4210 | 3387.912 | 152.747 | 363.34 | 42.1186 | -57.846 | -1.6 | -1871.1111 | 0.32618
4211 | 4211 | 3387.912 | 151.648 | 362.061 | 42.0826 | -58.765 | -1.6 | -1871.5556 | 0.32602
4212 | 4212 | 3386.813 | 151.648 | 362.061 | 42.0826 | -58.765 | -1.6 | -1872 | 0.32586
4213 | 4213 | 3386.813 | 151.648 | 361.88 | 42.0464 | -58.584 | -1.6 | -1872.4444 | 0.3257
4214 | 4214 | 3385.714 | 153.846 | 363.898 | 42.0104 | -56.206 | -1.6 | -1872.8889 | 0.32554
4215 | 4215 | 3389.011 | 153.846 | 364.259 | 42.0826 | -56.567 | -1.6 | -1873.3333 | 0.32538
4216 | 4216 | 3387.912 | 154.945 | 364.637 | 41.9384 | -54.747 | -1.6 | -1873.7778 | 0.32522
4217 | 4217 | 3386.813 | 152.747 | 363.16 | 42.0826 | -57.666 | -1.6 | -1874.2222 | 0.32506
4218 | 4218 | 3385.714 | 150.549 | 361.142 | 42.1186 | -60.044 | -1.6 | -1874.6667 | 0.3249
4219 | 4219 | 3386.813 | 151.648 | 361.88 | 42.0464 | -58.584 | -1.6 | -1875.1111 | 0.32474
4220 | 4220 | 3385.714 | 150.549 | 361.142 | 42.1186 | -60.044 | -1.6 | -1875.5556 | 0.32458
4221 | 4221 | 3386.813 | 152.747 | 363.34 | 42.1186 | -57.846 | -1.6 | -1876 | 0.32442
4222 | 4222 | 3386.813 | 152.747 | 363.34 | 42.1186 | -57.846 | -1.6 | -1876.4444 | 0.32426
4223 | 4223 | 3385.714 | 153.846 | 364.078 | 42.0464 | -56.386 | -1.6 | -1876.8889 | 0.3241
4224 | 4224 | 3386.813 | 150.549 | 361.142 | 42.1186 | -60.044 | -1.6 | -1877.3333 | 0.32394
4225 | 4225 | 3382.417 | 149.45 | 360.403 | 42.1906 | -61.503 | -1.6 | -1877.7778 | 0.32378
4226 | 4226 | 3385.714 | 151.648 | 362.061 | 42.0826 | -58.765 | -1.6 | -1878.2222 | 0.32362
4227 | 4227 | 3386.813 | 154.945 | 365.898 | 42.1906 | -56.008 | -1.6 | -1878.6667 | 0.32346
4228 | 4228 | 3384.616 | 151.649 | 362.242 | 42.1186 | -58.944 | -1.6 | -1879.1111 | 0.3233
4229 | 4229 | 3384.616 | 151.649 | 362.062 | 42.0826 | -58.764 | -1.6 | -1879.5556 | 0.32314
4230 | 4230 | 3385.714 | 153.846 | 364.439 | 42.1186 | -56.747 | -1.6 | -1880 | 0.32298
4231 | 4231 | 3385.714 | 151.648 | 362.421 | 42.1546 | -59.125 | -1.6 | -1880.4444 | 0.32282
4232 | 4232 | 3385.714 | 156.044 | 366.276 | 42.0464 | -54.188 | -1.6 | -1880.8889 | 0.32266
4233 | 4233 | 3383.517 | 149.451 | 359.683 | 42.0464 | -60.781 | -1.6 | -1881.3333 | 0.3225
4234 | 4234 | 3381.319 | 146.154 | 356.386 | 42.0464 | -64.078 | -1.6 | -1881.7778 | 0.32234
4235 | 4235 | 3385.714 | 153.846 | 364.259 | 42.0826 | -56.567 | -1.6 | -1882.2222 | 0.32218
4236 | 4236 | 3382.417 | 150.549 | 361.322 | 42.1546 | -60.224 | -1.6 | -1882.6667 | 0.32202
4237 | 4237 | 3383.517 | 151.649 | 362.062 | 42.0826 | -58.764 | -1.6 | -1883.1111 | 0.32186
4238 | 4238 | 3383.517 | 151.649 | 362.242 | 42.1186 | -58.944 | -1.6 | -1883.5556 | 0.3217
4239 | 4239 | 3383.517 | 152.748 | 363.161 | 42.0826 | -57.665 | -1.6 | -1884 | 0.32154
4240 | 4240 | 3383.517 | 151.649 | 362.602 | 42.1906 | -59.304 | -1.6 | -1884.4444 | 0.32138
4241 | 4241 | 3382.417 | 149.45 | 359.682 | 42.0464 | -60.782 | -1.6 | -1884.8889 | 0.32122
4242 | 4242 | 3383.517 | 151.649 | 361.701 | 42.0104 | -58.403 | -1.6 | -1885.3333 | 0.32106
4243 | 4243 | 3383.517 | 152.748 | 363.341 | 42.1186 | -57.845 | -1.6 | -1885.7778 | 0.3209
4244 | 4244 | 3383.517 | 154.945 | 365.538 | 42.1186 | -55.648 | -1.6 | -1886.2222 | 0.32074
4245 | 4245 | 3379.121 | 148.352 | 358.584 | 42.0464 | -61.88 | -1.6 | -1886.6667 | 0.32058
4246 | 4246 | 3382.417 | 150.549 | 361.142 | 42.1186 | -60.044 | -1.6 | -1887.1111 | 0.32042
4247 | 4247 | 3381.319 | 149.451 | 360.044 | 42.1186 | -61.142 | -1.6 | -1887.5556 | 0.32026
4248 | 4248 | 3381.319 | 150.55 | 361.503 | 42.1906 | -60.403 | -1.6 | -1888 | 0.3201
4249 | 4249 | 3383.517 | 152.748 | 363.521 | 42.1546 | -58.025 | -1.6 | -1888.4444 | 0.31994
4250 | 4250 | 3381.319 | 151.649 | 362.242 | 42.1186 | -58.944 | -1.6 | -1888.8889 | 0.31978
4251 | 4251 | 3382.417 | 151.648 | 362.781 | 42.2266 | -59.485 | -1.6 | -1889.3333 | 0.31962
4252 | 4252 | 3383.517 | 151.649 | 362.062 | 42.0826 | -58.764 | -1.6 | -1889.7778 | 0.31946
4253 | 4253 | 3381.319 | 148.352 | 359.305 | 42.1906 | -62.601 | -1.6 | -1890.2222 | 0.3193
4254 | 4254 | 3381.319 | 150.55 | 360.963 | 42.0826 | -59.863 | -1.6 | -1890.6667 | 0.31914
4255 | 4255 | 3380.22 | 150.55 | 361.323 | 42.1546 | -60.223 | -1.6 | -1891.1111 | 0.31898
4256 | 4256 | 3381.319 | 151.649 | 362.242 | 42.1186 | -58.944 | -1.6 | -1891.5556 | 0.31882
4257 | 4257 | 3380.22 | 150.55 | 361.323 | 42.1546 | -60.223 | -1.6 | -1892 | 0.31866
4258 | 4258 | 3382.417 | 152.747 | 363.16 | 42.0826 | -57.666 | -1.6 | -1892.4444 | 0.3185
4259 | 4259 | 3381.319 | 151.649 | 362.062 | 42.0826 | -58.764 | -1.6 | -1892.8889 | 0.31834
4260 | 4260 | 3382.417 | 150.549 | 361.142 | 42.1186 | -60.044 | -1.6 | -1893.3333 | 0.31818
4261 | 4261 | 3379.121 | 150.549 | 360.601 | 42.0104 | -59.503 | -1.6 | -1893.7778 | 0.31802
4262 | 4262 | 3380.22 | 148.352 | 358.945 | 42.1186 | -62.241 | -1.6 | -1894.2222 | 0.31786
4263 | 4263 | 3380.22 | 150.55 | 360.963 | 42.0826 | -59.863 | -1.6 | -1894.6667 | 0.3177
4264 | 4264 | 3381.319 | 151.649 | 362.422 | 42.1546 | -59.124 | -1.6 | -1895.1111 | 0.31754
4265 | 4265 | 3380.22 | 151.648 | 362.601 | 42.1906 | -59.305 | -1.6 | -1895.5556 | 0.31738
4266 | 4266 | 3379.121 | 149.451 | 359.864 | 42.0826 | -60.962 | -1.6 | -1896 | 0.31722
4267 | 4267 | 3379.121 | 151.648 | 362.061 | 42.0826 | -58.765 | -1.6 | -1896.4444 | 0.31706
4268 | 4268 | 3380.22 | 152.747 | 363.34 | 42.1186 | -57.846 | -1.6 | -1896.8889 | 0.3169
4269 | 4269 | 3383.517 | 153.847 | 364.44 | 42.1186 | -56.746 | -1.6 | -1897.3333 | 0.31674
4270 | 4270 | 3380.22 | 153.846 | 364.439 | 42.1186 | -56.747 | -1.6 | -1897.7778 | 0.31658
4271 | 4271 | 3379.121 | 150.549 | 361.502 | 42.1906 | -60.404 | -1.6 | -1898.2222 | 0.31642
4272 | 4272 | 3379.121 | 150.549 | 361.502 | 42.1906 | -60.404 | -1.6 | -1898.6667 | 0.31626
4273 | 4273 | 3380.22 | 152.747 | 363.34 | 42.1186 | -57.846 | -1.6 | -1899.1111 | 0.3161
4274 | 4274 | 3378.022 | 148.352 | 358.765 | 42.0826 | -62.061 | -1.6 | -1899.5556 | 0.31594
4275 | 4275 | 3379.121 | 151.648 | 362.241 | 42.1186 | -58.945 | -1.6 | -1900 | 0.31578
4276 | 4276 | 3380.22 | 156.044 | 366.637 | 42.1186 | -54.549 | -1.6 | -1900.4444 | 0.31562
4277 | 4277 | 3376.923 | 151.648 | 362.061 | 42.0826 | -58.765 | -1.6 | -1900.8889 | 0.31546
4278 | 4278 | 3378.022 | 150.549 | 361.322 | 42.1546 | -60.224 | -1.6 | -1901.3333 | 0.3153
4279 | 4279 | 3376.923 | 149.45 | 360.223 | 42.1546 | -61.323 | -1.6 | -1901.7778 | 0.31514
4280 | 4280 | 3378.022 | 150.549 | 361.502 | 42.1906 | -60.404 | -1.6 | -1902.2222 | 0.31498
4281 | 4281 | 3378.022 | 151.648 | 362.421 | 42.1546 | -59.125 | -1.6 | -1902.6667 | 0.31482
4282 | 4282 | 3378.022 | 150.549 | 361.682 | 42.2266 | -60.584 | -1.6 | -1903.1111 | 0.31466
4283 | 4283 | 3379.121 | 152.747 | 363.7 | 42.1906 | -58.206 | -1.6 | -1903.5556 | 0.3145
4284 | 4284 | 3376.923 | 150.549 | 360.962 | 42.0826 | -59.864 | -1.6 | -1904 | 0.31434
4285 | 4285 | 3378.022 | 151.648 | 362.421 | 42.1546 | -59.125 | -1.6 | -1904.4444 | 0.31418
4286 | 4286 | 3376.923 | 150.549 | 361.682 | 42.2266 | -60.584 | -1.6 | -1904.8889 | 0.31402
4287 | 4287 | 3376.923 | 150.549 | 361.502 | 42.1906 | -60.404 | -1.6 | -1905.3333 | 0.31386
4288 | 4288 | 3376.923 | 150.549 | 361.142 | 42.1186 | -60.044 | -1.6 | -1905.7778 | 0.3137
4289 | 4289 | 3376.923 | 151.648 | 362.241 | 42.1186 | -58.945 | -1.6 | -1906.2222 | 0.31354
4290 | 4290 | 3381.319 | 157.143 | 367.556 | 42.0826 | -53.27 | -1.6 | -1906.6667 | 0.31338
4291 | 4291 | 3379.121 | 154.945 | 366.258 | 42.2626 | -56.368 | -1.6 | -1907.1111 | 0.31322
4292 | 4292 | 3375.824 | 149.45 | 360.583 | 42.2266 | -61.683 | -1.6 | -1907.5556 | 0.31306
4293 | 4293 | 3376.923 | 151.648 | 362.241 | 42.1186 | -58.945 | -1.6 | -1908 | 0.3129
4294 | 4294 | 3376.923 | 151.648 | 362.241 | 42.1186 | -58.945 | -1.6 | -1908.4444 | 0.31274
4295 | 4295 | 3375.824 | 150.549 | 361.502 | 42.1906 | -60.404 | -1.6 | -1908.8889 | 0.31258
4296 | 4296 | 3376.923 | 151.648 | 362.421 | 42.1546 | -59.125 | -1.6 | -1909.3333 | 0.31242
4297 | 4297 | 3375.824 | 152.747 | 364.24 | 42.2986 | -58.746 | -1.6 | -1909.7778 | 0.31226
4298 | 4298 | 3374.725 | 149.45 | 360.403 | 42.1906 | -61.503 | -1.6 | -1910.2222 | 0.3121
4299 | 4299 | 3375.824 | 151.648 | 362.781 | 42.2266 | -59.485 | -1.6 | -1910.6667 | 0.31194
4300 | 4300 | 3374.725 | 150.549 | 361.142 | 42.1186 | -60.044 | -1.6 | -1911.1111 | 0.31178
4301 | 4301 | 3374.725 | 149.45 | 360.403 | 42.1906 | -61.503 | -1.6 | -1911.5556 | 0.31162
4302 | 4302 | 3375.824 | 151.648 | 362.421 | 42.1546 | -59.125 | -1.6 | -1912 | 0.31146
4303 | 4303 | 3374.725 | 149.45 | 360.583 | 42.2266 | -61.683 | -1.6 | -1912.4444 | 0.3113
4304 | 4304 | 3376.923 | 152.747 | 363.16 | 42.0826 | -57.666 | -1.6 | -1912.8889 | 0.31114
4305 | 4305 | 3375.824 | 154.945 | 365.898 | 42.1906 | -56.008 | -1.6 | -1913.3333 | 0.31098
4306 | 4306 | 3372.528 | 148.352 | 359.485 | 42.2266 | -62.781 | -1.6 | -1913.7778 | 0.31082
4307 | 4307 | 3375.824 | 151.648 | 362.781 | 42.2266 | -59.485 | -1.6 | -1914.2222 | 0.31066
4308 | 4308 | 3373.626 | 149.45 | 360.583 | 42.2266 | -61.683 | -1.6 | -1914.6667 | 0.3105
4309 | 4309 | 3374.725 | 151.648 | 362.961 | 42.2626 | -59.665 | -1.6 | -1915.1111 | 0.31034
4310 | 4310 | 3373.626 | 149.45 | 360.223 | 42.1546 | -61.323 | -1.6 | -1915.5556 | 0.31018
4311 | 4311 | 3373.626 | 152.747 | 363.88 | 42.2266 | -58.386 | -1.6 | -1916 | 0.31002
4312 | 4312 | 3374.725 | 152.747 | 363.7 | 42.1906 | -58.206 | -1.6 | -1916.4444 | 0.30986
4313 | 4313 | 3374.725 | 152.747 | 364.24 | 42.2986 | -58.746 | -1.6 | -1916.8889 | 0.3097
4314 | 4314 | 3373.626 | 150.549 | 361.682 | 42.2266 | -60.584 | -1.6 | -1917.3333 | 0.30954
4315 | 4315 | 3373.626 | 151.648 | 362.961 | 42.2626 | -59.665 | -1.6 | -1917.7778 | 0.30938
4316 | 4316 | 3373.626 | 150.549 | 361.682 | 42.2266 | -60.584 | -1.6 | -1918.2222 | 0.30922
4317 | 4317 | 3372.528 | 149.451 | 360.044 | 42.1186 | -61.142 | -1.6 | -1918.6667 | 0.30906
4318 | 4318 | 3374.725 | 148.351 | 359.304 | 42.1906 | -62.602 | -1.6 | -1919.1111 | 0.3089
4319 | 4319 | 3373.626 | 151.648 | 362.421 | 42.1546 | -59.125 | -1.6 | -1919.5556 | 0.30874
4320 | 4320 | 3372.528 | 150.55 | 361.323 | 42.1546 | -60.223 | -1.6 | -1920 | 0.30858
4321 | 4321 | 3373.626 | 152.747 | 363.88 | 42.2266 | -58.386 | -1.6 | -1920.4444 | 0.30842
4322 | 4322 | 3372.528 | 150.55 | 361.683 | 42.2266 | -60.583 | -1.6 | -1920.8889 | 0.30826
4323 | 4323 | 3371.429 | 148.352 | 359.125 | 42.1546 | -62.421 | -1.6 | -1921.3333 | 0.3081
4324 | 4324 | 3372.528 | 150.55 | 361.683 | 42.2266 | -60.583 | -1.6 | -1921.7778 | 0.30794
4325 | 4325 | 3371.429 | 151.649 | 362.422 | 42.1546 | -59.124 | -1.6 | -1922.2222 | 0.30778
4326 | 4326 | 3373.626 | 152.747 | 364.24 | 42.2986 | -58.746 | -1.6 | -1922.6667 | 0.30762
4327 | 4327 | 3374.725 | 153.846 | 364.799 | 42.1906 | -57.107 | -1.6 | -1923.1111 | 0.30746
4328 | 4328 | 3373.626 | 153.846 | 364.979 | 42.2266 | -57.287 | -1.6 | -1923.5556 | 0.3073
4329 | 4329 | 3372.528 | 151.649 | 363.142 | 42.2986 | -59.844 | -1.6 | -1924 | 0.30714
4330 | 4330 | 3370.33 | 149.451 | 360.224 | 42.1546 | -61.322 | -1.6 | -1924.4444 | 0.30698
4331 | 4331 | 3371.429 | 150.55 | 361.503 | 42.1906 | -60.403 | -1.6 | -1924.8889 | 0.30682
4332 | 4332 | 3372.528 | 154.945 | 366.799 | 42.3708 | -56.909 | -1.6 | -1925.3333 | 0.30666
4333 | 4333 | 3370.33 | 147.253 | 358.206 | 42.1906 | -63.7 | -1.6 | -1925.7778 | 0.3065
4334 | 4334 | 3373.626 | 153.846 | 365.339 | 42.2986 | -57.647 | -1.6 | -1926.2222 | 0.30634
4335 | 4335 | 3370.33 | 149.451 | 360.944 | 42.2986 | -62.042 | -1.6 | -1926.6667 | 0.30618
4336 | 4336 | 3371.429 | 150.55 | 362.224 | 42.3348 | -61.124 | -1.6 | -1927.1111 | 0.30602
4337 | 4337 | 3372.528 | 151.649 | 363.503 | 42.3708 | -60.205 | -1.6 | -1927.5556 | 0.30586
4338 | 4338 | 3372.528 | 151.649 | 362.782 | 42.2266 | -59.484 | -1.6 | -1928 | 0.3057
4339 | 4339 | 3373.626 | 153.846 | 365.339 | 42.2986 | -57.647 | -1.6 | -1928.4444 | 0.30554
4340 | 4340 | 3371.429 | 152.748 | 364.422 | 42.3348 | -58.926 | -1.6 | -1928.8889 | 0.30538
4341 | 4341 | 3367.033 | 148.352 | 359.845 | 42.2986 | -63.141 | -1.6 | -1929.3333 | 0.30522
4342 | 4342 | 3369.231 | 149.451 | 360.944 | 42.2986 | -62.042 | -1.6 | -1929.7778 | 0.30506
4343 | 4343 | 3370.33 | 150.55 | 362.764 | 42.4428 | -61.664 | -1.6 | -1930.2222 | 0.3049
4344 | 4344 | 3371.429 | 151.649 | 363.503 | 42.3708 | -60.205 | -1.6 | -1930.6667 | 0.30474
4345 | 4345 | 3370.33 | 151.649 | 363.323 | 42.3348 | -60.025 | -1.6 | -1931.1111 | 0.30458
4346 | 4346 | 3371.429 | 150.55 | 361.863 | 42.2626 | -60.763 | -1.6 | -1931.5556 | 0.30442
4347 | 4347 | 3370.33 | 151.649 | 363.142 | 42.2986 | -59.844 | -1.6 | -1932 | 0.30426
4348 | 4348 | 3367.033 | 149.45 | 361.304 | 42.3708 | -62.404 | -1.6 | -1932.4444 | 0.3041
4349 | 4349 | 3369.231 | 149.451 | 361.125 | 42.3348 | -62.223 | -1.6 | -1932.8889 | 0.30394
4350 | 4350 | 3370.33 | 152.747 | 364.421 | 42.3348 | -58.927 | -1.6 | -1933.3333 | 0.30378
4351 | 4351 | 3370.33 | 151.649 | 363.503 | 42.3708 | -60.205 | -1.6 | -1933.7778 | 0.30362
4352 | 4352 | 3369.231 | 150.55 | 362.224 | 42.3348 | -61.124 | -1.6 | -1934.2222 | 0.30346
4353 | 4353 | 3369.231 | 149.451 | 361.125 | 42.3348 | -62.223 | -1.6 | -1934.6667 | 0.3033
4354 | 4354 | 3370.33 | 156.044 | 367.357 | 42.2626 | -55.269 | -1.6 | -1935.1111 | 0.30314
4355 | 4355 | 3368.132 | 153.846 | 365.7 | 42.3708 | -58.008 | -1.6 | -1935.5556 | 0.30298
4356 | 4356 | 3367.033 | 151.648 | 363.502 | 42.3708 | -60.206 | -1.6 | -1936 | 0.30282
4357 | 4357 | 3370.33 | 151.649 | 363.503 | 42.3708 | -60.205 | -1.6 | -1936.4444 | 0.30266
4358 | 4358 | 3368.132 | 150.549 | 362.583 | 42.4068 | -61.485 | -1.6 | -1936.8889 | 0.3025
4359 | 4359 | 3369.231 | 152.747 | 364.421 | 42.3348 | -58.927 | -1.6 | -1937.3333 | 0.30234
4360 | 4360 | 3368.132 | 151.648 | 363.502 | 42.3708 | -60.206 | -1.6 | -1937.7778 | 0.30218
4361 | 4361 | 3367.033 | 150.549 | 362.583 | 42.4068 | -61.485 | -1.6 | -1938.2222 | 0.30202
4362 | 4362 | 3367.033 | 148.352 | 360.746 | 42.4788 | -64.042 | -1.6 | -1938.6667 | 0.30186
4363 | 4363 | 3365.934 | 148.351 | 359.844 | 42.2986 | -63.142 | -1.6 | -1939.1111 | 0.3017
4364 | 4364 | 3368.132 | 151.648 | 363.322 | 42.3348 | -60.026 | -1.6 | -1939.5556 | 0.30154
4365 | 4365 | 3369.231 | 151.648 | 363.682 | 42.4068 | -60.386 | -1.6 | -1940 | 0.30138
4366 | 4366 | 3367.033 | 150.549 | 362.223 | 42.3348 | -61.125 | -1.6 | -1940.4444 | 0.30122
4367 | 4367 | 3367.033 | 149.45 | 360.943 | 42.2986 | -62.043 | -1.6 | -1940.8889 | 0.30106
4368 | 4368 | 3367.033 | 149.45 | 360.943 | 42.2986 | -62.043 | -1.6 | -1941.3333 | 0.3009
4369 | 4369 | 3367.033 | 151.648 | 363.862 | 42.4428 | -60.566 | -1.6 | -1941.7778 | 0.30074
4370 | 4370 | 3369.231 | 152.747 | 365.141 | 42.4788 | -59.647 | -1.6 | -1942.2222 | 0.30058
4371 | 4371 | 3365.934 | 153.846 | 366.06 | 42.4428 | -58.368 | -1.6 | -1942.6667 | 0.30042
4372 | 4372 | 3367.033 | 150.549 | 362.763 | 42.4428 | -61.665 | -1.6 | -1943.1111 | 0.30026
4373 | 4373 | 3367.033 | 150.549 | 362.403 | 42.3708 | -61.305 | -1.6 | -1943.5556 | 0.3001
4374 | 4374 | 3368.132 | 153.846 | 366.06 | 42.4428 | -58.368 | -1.6 | -1944 | 0.29994
4375 | 4375 | 3367.033 | 151.648 | 363.322 | 42.3348 | -60.026 | -1.6 | -1944.4444 | 0.29978
4376 | 4376 | 3367.033 | 152.747 | 364.421 | 42.3348 | -58.927 | -1.6 | -1944.8889 | 0.29962
4377 | 4377 | 3367.033 | 152.747 | 364.961 | 42.4428 | -59.467 | -1.6 | -1945.3333 | 0.29946
4378 | 4378 | 3364.835 | 150.549 | 363.123 | 42.5148 | -62.025 | -1.6 | -1945.7778 | 0.2993
4379 | 4379 | 3364.835 | 151.648 | 363.502 | 42.3708 | -60.206 | -1.6 | -1946.2222 | 0.29914
4380 | 4380 | 3367.033 | 151.648 | 363.682 | 42.4068 | -60.386 | -1.6 | -1946.6667 | 0.29898
4381 | 4381 | 3364.835 | 148.351 | 360.565 | 42.4428 | -63.863 | -1.6 | -1947.1111 | 0.29882
4382 | 4382 | 3365.934 | 151.648 | 363.682 | 42.4068 | -60.386 | -1.6 | -1947.5556 | 0.29866
4383 | 4383 | 3365.934 | 151.648 | 363.682 | 42.4068 | -60.386 | -1.6 | -1948 | 0.2985
4384 | 4384 | 3364.835 | 152.747 | 364.601 | 42.3708 | -59.107 | -1.6 | -1948.4444 | 0.29834
4385 | 4385 | 3361.539 | 148.352 | 360.926 | 42.5148 | -64.222 | -1.6 | -1948.8889 | 0.29818
4386 | 4386 | 3365.934 | 151.648 | 363.682 | 42.4068 | -60.386 | -1.6 | -1949.3333 | 0.29802
4387 | 4387 | 3365.934 | 151.648 | 363.682 | 42.4068 | -60.386 | -1.6 | -1949.7778 | 0.29786
4388 | 4388 | 3363.736 | 149.45 | 361.664 | 42.4428 | -62.764 | -1.6 | -1950.2222 | 0.2977
4389 | 4389 | 3363.736 | 149.45 | 361.484 | 42.4068 | -62.584 | -1.6 | -1950.6667 | 0.29754
4390 | 4390 | 3363.736 | 150.549 | 362.943 | 42.4788 | -61.845 | -1.6 | -1951.1111 | 0.29738
4391 | 4391 | 3364.835 | 152.747 | 364.961 | 42.4428 | -59.467 | -1.6 | -1951.5556 | 0.29722
4392 | 4392 | 3363.736 | 152.747 | 364.961 | 42.4428 | -59.467 | -1.6 | -1952 | 0.29706
4393 | 4393 | 3365.934 | 152.747 | 364.601 | 42.3708 | -59.107 | -1.6 | -1952.4444 | 0.2969
4394 | 4394 | 3362.637 | 150.549 | 362.583 | 42.4068 | -61.485 | -1.6 | -1952.8889 | 0.29673
4395 | 4395 | 3362.637 | 150.549 | 362.583 | 42.4068 | -61.485 | -1.6 | -1953.3333 | 0.29657
4396 | 4396 | 3362.637 | 151.648 | 363.502 | 42.3708 | -60.206 | -1.6 | -1953.7778 | 0.29641
4397 | 4397 | 3363.736 | 150.549 | 362.763 | 42.4428 | -61.665 | -1.6 | -1954.2222 | 0.29625
4398 | 4398 | 3362.637 | 150.549 | 362.403 | 42.3708 | -61.305 | -1.6 | -1954.6667 | 0.29609
4399 | 4399 | 3362.637 | 150.549 | 362.943 | 42.4788 | -61.845 | -1.6 | -1955.1111 | 0.29593
4400 | 4400 | 3362.637 | 151.648 | 363.862 | 42.4428 | -60.566 | -1.6 | -1955.5556 | 0.29577
4401 | 4401 | 3361.539 | 150.55 | 362.944 | 42.4788 | -61.844 | -1.6 | -1956 | 0.29561
4402 | 4402 | 3362.637 | 151.648 | 363.862 | 42.4428 | -60.566 | -1.6 | -1956.4444 | 0.29545
4403 | 4403 | 3362.637 | 150.549 | 362.763 | 42.4428 | -61.665 | -1.6 | -1956.8889 | 0.29529
4404 | 4404 | 3363.736 | 151.648 | 363.862 | 42.4428 | -60.566 | -1.6 | -1957.3333 | 0.29513
4405 | 4405 | 3360.439 | 148.351 | 360.565 | 42.4428 | -63.863 | -1.6 | -1957.7778 | 0.29497
4406 | 4406 | 3362.637 | 152.747 | 364.961 | 42.4428 | -59.467 | -1.6 | -1958.2222 | 0.29481
4407 | 4407 | 3362.637 | 151.648 | 364.402 | 42.5508 | -61.106 | -1.6 | -1958.6667 | 0.29465
4408 | 4408 | 3360.439 | 149.45 | 360.943 | 42.2986 | -62.043 | -1.6 | -1959.1111 | 0.29449
4409 | 4409 | 3361.539 | 150.55 | 362.764 | 42.4428 | -61.664 | -1.6 | -1959.5556 | 0.29433
4410 | 4410 | 3361.539 | 150.55 | 362.764 | 42.4428 | -61.664 | -1.6 | -1960 | 0.29417
4411 | 4411 | 3362.637 | 151.648 | 363.862 | 42.4428 | -60.566 | -1.6 | -1960.4444 | 0.29401
4412 | 4412 | 3361.539 | 151.649 | 363.683 | 42.4068 | -60.385 | -1.6 | -1960.8889 | 0.29385
4413 | 4413 | 3361.539 | 150.55 | 362.764 | 42.4428 | -61.664 | -1.6 | -1961.3333 | 0.29369
4414 | 4414 | 3360.439 | 150.549 | 362.583 | 42.4068 | -61.485 | -1.6 | -1961.7778 | 0.29353
4415 | 4415 | 3359.341 | 147.253 | 360.188 | 42.587 | -65.682 | -1.6 | -1962.2222 | 0.29337
4416 | 4416 | 3359.341 | 149.451 | 362.025 | 42.5148 | -63.123 | -1.6 | -1962.6667 | 0.29321
4417 | 4417 | 3359.341 | 149.451 | 361.305 | 42.3708 | -62.403 | -1.6 | -1963.1111 | 0.29305
4418 | 4418 | 3361.539 | 150.55 | 362.764 | 42.4428 | -61.664 | -1.6 | -1963.5556 | 0.29289
4419 | 4419 | 3360.439 | 150.549 | 362.763 | 42.4428 | -61.665 | -1.6 | -1964 | 0.29273
4420 | 4420 | 3360.439 | 151.648 | 363.682 | 42.4068 | -60.386 | -1.6 | -1964.4444 | 0.29257
4421 | 4421 | 3360.439 | 150.549 | 362.943 | 42.4788 | -61.845 | -1.6 | -1964.8889 | 0.29241
4422 | 4422 | 3361.539 | 152.748 | 365.502 | 42.5508 | -60.006 | -1.6 | -1965.3333 | 0.29225
4423 | 4423 | 3360.439 | 152.747 | 364.781 | 42.4068 | -59.287 | -1.6 | -1965.7778 | 0.29209
4424 | 4424 | 3360.439 | 151.648 | 364.222 | 42.5148 | -60.926 | -1.6 | -1966.2222 | 0.29193
4425 | 4425 | 3360.439 | 151.648 | 363.502 | 42.3708 | -60.206 | -1.6 | -1966.6667 | 0.29177
4426 | 4426 | 3360.439 | 151.648 | 364.222 | 42.5148 | -60.926 | -1.6 | -1967.1111 | 0.29161
4427 | 4427 | 3358.242 | 150.55 | 362.944 | 42.4788 | -61.844 | -1.6 | -1967.5556 | 0.29145
4428 | 4428 | 3360.439 | 150.549 | 362.763 | 42.4428 | -61.665 | -1.6 | -1968 | 0.29129
4429 | 4429 | 3359.341 | 151.649 | 363.863 | 42.4428 | -60.565 | -1.6 | -1968.4444 | 0.29113
4430 | 4430 | 3360.439 | 151.648 | 363.682 | 42.4068 | -60.386 | -1.6 | -1968.8889 | 0.29097
4431 | 4431 | 3359.341 | 151.649 | 363.863 | 42.4428 | -60.565 | -1.6 | -1969.3333 | 0.29081
4432 | 4432 | 3358.242 | 149.451 | 362.205 | 42.5508 | -63.303 | -1.6 | -1969.7778 | 0.29065
4433 | 4433 | 3360.439 | 152.747 | 364.781 | 42.4068 | -59.287 | -1.6 | -1970.2222 | 0.29049
4434 | 4434 | 3359.341 | 151.649 | 364.043 | 42.4788 | -60.745 | -1.6 | -1970.6667 | 0.29033
4435 | 4435 | 3359.341 | 152.747 | 364.781 | 42.4068 | -59.287 | -1.6 | -1971.1111 | 0.29017
4436 | 4436 | 3356.044 | 149.45 | 361.664 | 42.4428 | -62.764 | -1.6 | -1971.5556 | 0.29001
4437 | 4437 | 3358.242 | 151.648 | 363.682 | 42.4068 | -60.386 | -1.6 | -1972 | 0.28985
4438 | 4438 | 3358.242 | 150.55 | 363.124 | 42.5148 | -62.024 | -1.6 | -1972.4444 | 0.28969
4439 | 4439 | 3357.143 | 149.451 | 361.845 | 42.4788 | -62.943 | -1.6 | -1972.8889 | 0.28953
4440 | 4440 | 3358.242 | 151.648 | 363.862 | 42.4428 | -60.566 | -1.6 | -1973.3333 | 0.28937
4441 | 4441 | 3357.143 | 149.451 | 361.845 | 42.4788 | -62.943 | -1.6 | -1973.7778 | 0.28921
4442 | 4442 | 3358.242 | 150.55 | 362.944 | 42.4788 | -61.844 | -1.6 | -1974.2222 | 0.28905
4443 | 4443 | 3360.439 | 154.944 | 367.158 | 42.4428 | -57.27 | -1.6 | -1974.6667 | 0.28889
4444 | 4444 | 3354.945 | 148.351 | 360.925 | 42.5148 | -64.223 | -1.6 | -1975.1111 | 0.28873
4445 | 4445 | 3357.143 | 151.648 | 364.042 | 42.4788 | -60.746 | -1.6 | -1975.5556 | 0.28857
4446 | 4446 | 3357.143 | 151.648 | 363.862 | 42.4428 | -60.566 | -1.6 | -1976 | 0.28841
4447 | 4447 | 3356.044 | 150.549 | 362.943 | 42.4788 | -61.845 | -1.6 | -1976.4444 | 0.28825
4448 | 4448 | 3354.945 | 149.45 | 361.844 | 42.4788 | -62.944 | -1.6 | -1976.8889 | 0.28809
4449 | 4449 | 3356.044 | 150.549 | 363.123 | 42.5148 | -62.025 | -1.6 | -1977.3333 | 0.28793
4450 | 4450 | 3359.341 | 152.747 | 364.961 | 42.4428 | -59.467 | -1.6 | -1977.7778 | 0.28777
4451 | 4451 | 3357.143 | 152.747 | 365.321 | 42.5148 | -59.827 | -1.6 | -1978.2222 | 0.28761
4452 | 4452 | 3356.044 | 151.648 | 363.862 | 42.4428 | -60.566 | -1.6 | -1978.6667 | 0.28745
4453 | 4453 | 3354.945 | 149.45 | 362.024 | 42.5148 | -63.124 | -1.6 | -1979.1111 | 0.28729
4454 | 4454 | 3354.945 | 149.45 | 362.024 | 42.5148 | -63.124 | -1.6 | -1979.5556 | 0.28713
4455 | 4455 | 3354.945 | 151.648 | 363.862 | 42.4428 | -60.566 | -1.6 | -1980 | 0.28697
4456 | 4456 | 3354.945 | 152.747 | 365.501 | 42.5508 | -60.007 | -1.6 | -1980.4444 | 0.28681
4457 | 4457 | 3353.846 | 148.351 | 360.745 | 42.4788 | -64.043 | -1.6 | -1980.8889 | 0.28665
4458 | 4458 | 3359.341 | 154.945 | 367.339 | 42.4788 | -57.449 | -1.6 | -1981.3333 | 0.28649
4459 | 4459 | 3354.945 | 150.549 | 362.763 | 42.4428 | -61.665 | -1.6 | -1981.7778 | 0.28633
4460 | 4460 | 3354.945 | 150.549 | 363.123 | 42.5148 | -62.025 | -1.6 | -1982.2222 | 0.28617
4461 | 4461 | 3356.044 | 151.648 | 364.222 | 42.5148 | -60.926 | -1.6 | -1982.6667 | 0.28601
4462 | 4462 | 3353.846 | 149.45 | 362.024 | 42.5148 | -63.124 | -1.6 | -1983.1111 | 0.28585
4463 | 4463 | 3354.945 | 153.846 | 366.06 | 42.4428 | -58.368 | -1.6 | -1983.5556 | 0.28569
4464 | 4464 | 3353.846 | 150.549 | 363.303 | 42.5508 | -62.205 | -1.6 | -1984 | 0.28553
4465 | 4465 | 3354.945 | 151.648 | 364.222 | 42.5148 | -60.926 | -1.6 | -1984.4444 | 0.28537
4466 | 4466 | 3352.747 | 149.45 | 362.024 | 42.5148 | -63.124 | -1.6 | -1984.8889 | 0.28521
4467 | 4467 | 3353.846 | 150.549 | 362.943 | 42.4788 | -61.845 | -1.6 | -1985.3333 | 0.28505
4468 | 4468 | 3353.846 | 149.45 | 362.024 | 42.5148 | -63.124 | -1.6 | -1985.7778 | 0.28489
4469 | 4469 | 3353.846 | 151.648 | 364.042 | 42.4788 | -60.746 | -1.6 | -1986.2222 | 0.28473
4470 | 4470 | 3352.747 | 149.45 | 361.844 | 42.4788 | -62.944 | -1.6 | -1986.6667 | 0.28457
4471 | 4471 | 3354.945 | 152.747 | 365.141 | 42.4788 | -59.647 | -1.6 | -1987.1111 | 0.28441
4472 | 4472 | 3356.044 | 152.747 | 365.321 | 42.5148 | -59.827 | -1.6 | -1987.5556 | 0.28425
4473 | 4473 | 3353.846 | 150.549 | 363.303 | 42.5508 | -62.205 | -1.6 | -1988 | 0.28409
4474 | 4474 | 3352.747 | 151.648 | 363.682 | 42.4068 | -60.386 | -1.6 | -1988.4444 | 0.28393
4475 | 4475 | 3352.747 | 150.549 | 363.303 | 42.5508 | -62.205 | -1.6 | -1988.8889 | 0.28377
4476 | 4476 | 3351.648 | 149.45 | 362.024 | 42.5148 | -63.124 | -1.6 | -1989.3333 | 0.28361
4477 | 4477 | 3350.55 | 148.352 | 360.926 | 42.5148 | -64.222 | -1.6 | -1989.7778 | 0.28345
4478 | 4478 | 3351.648 | 148.351 | 360.565 | 42.4428 | -63.863 | -1.6 | -1990.2222 | 0.28329
4479 | 4479 | 3352.747 | 151.648 | 364.042 | 42.4788 | -60.746 | -1.6 | -1990.6667 | 0.28313
4480 | 4480 | 3352.747 | 150.549 | 362.763 | 42.4428 | -61.665 | -1.6 | -1991.1111 | 0.28297
4481 | 4481 | 3350.55 | 149.451 | 362.025 | 42.5148 | -63.123 | -1.6 | -1991.5556 | 0.28281
4482 | 4482 | 3351.648 | 149.45 | 362.204 | 42.5508 | -63.304 | -1.6 | -1992 | 0.28265
4483 | 4483 | 3351.648 | 150.549 | 362.763 | 42.4428 | -61.665 | -1.6 | -1992.4444 | 0.28249
4484 | 4484 | 3349.451 | 147.253 | 360.007 | 42.5508 | -65.501 | -1.6 | -1992.8889 | 0.28233
4485 | 4485 | 3352.747 | 151.648 | 364.042 | 42.4788 | -60.746 | -1.6 | -1993.3333 | 0.28217
4486 | 4486 | 3353.846 | 153.846 | 366.781 | 42.587 | -59.089 | -1.6 | -1993.7778 | 0.28201
4487 | 4487 | 3350.55 | 149.451 | 362.205 | 42.5508 | -63.303 | -1.6 | -1994.2222 | 0.28185
4488 | 4488 | 3350.55 | 150.55 | 362.944 | 42.4788 | -61.844 | -1.6 | -1994.6667 | 0.28169
4489 | 4489 | 3350.55 | 150.55 | 363.124 | 42.5148 | -62.024 | -1.6 | -1995.1111 | 0.28153
4490 | 4490 | 3351.648 | 151.648 | 364.222 | 42.5148 | -60.926 | -1.6 | -1995.5556 | 0.28137
4491 | 4491 | 3350.55 | 150.55 | 362.584 | 42.4068 | -61.484 | -1.6 | -1996 | 0.28121
4492 | 4492 | 3343.956 | 146.154 | 358.548 | 42.4788 | -66.24 | -1.6 | -1996.4444 | 0.28105
4493 | 4493 | 3350.55 | 151.649 | 364.223 | 42.5148 | -60.925 | -1.6 | -1996.8889 | 0.28089
4494 | 4494 | 3352.747 | 153.846 | 366.24 | 42.4788 | -58.548 | -1.6 | -1997.3333 | 0.28073
4495 | 4495 | 3350.55 | 151.649 | 363.863 | 42.4428 | -60.565 | -1.6 | -1997.7778 | 0.28057
4496 | 4496 | 3349.451 | 150.55 | 363.124 | 42.5148 | -62.024 | -1.6 | -1998.2222 | 0.28041
4497 | 4497 | 3349.451 | 150.55 | 363.124 | 42.5148 | -62.024 | -1.6 | -1998.6667 | 0.28025
4498 | 4498 | 3349.451 | 150.55 | 363.124 | 42.5148 | -62.024 | -1.6 | -1999.1111 | 0.28009
4499 | 4499 | 3348.352 | 149.451 | 362.205 | 42.5508 | -63.303 | -1.6 | -1999.5556 | 0.27993
4500 | 4500 | 3347.253 | 151.649 | 364.223 | 42.5148 | -60.925 | -1.6 | -2000 | 0.27977
4501 | 4501 | 3349.451 | 151.649 | 364.584 | 42.587 | -61.286 | -1.6 | -2000.4444 | 0.27961
4502 | 4502 | 3349.451 | 150.55 | 363.304 | 42.5508 | -62.204 | -1.6 | -2000.8889 | 0.27945
4503 | 4503 | 3349.451 | 152.748 | 365.142 | 42.4788 | -59.646 | -1.6 | -2001.3333 | 0.27929
4504 | 4504 | 3348.352 | 150.55 | 363.124 | 42.5148 | -62.024 | -1.6 | -2001.7778 | 0.27913
4505 | 4505 | 3349.451 | 151.649 | 364.043 | 42.4788 | -60.745 | -1.6 | -2002.2222 | 0.27897
4506 | 4506 | 3350.55 | 153.847 | 366.241 | 42.4788 | -58.547 | -1.6 | -2002.6667 | 0.27881
4507 | 4507 | 3345.055 | 148.352 | 360.566 | 42.4428 | -63.862 | -1.6 | -2003.1111 | 0.27865
4508 | 4508 | 3348.352 | 152.748 | 365.863 | 42.623 | -60.367 | -1.6 | -2003.5556 | 0.27849
4509 | 4509 | 3349.451 | 151.649 | 364.223 | 42.5148 | -60.925 | -1.6 | -2004 | 0.27833
4510 | 4510 | 3348.352 | 151.649 | 363.863 | 42.4428 | -60.565 | -1.6 | -2004.4444 | 0.27817
4511 | 4511 | 3347.253 | 150.55 | 362.944 | 42.4788 | -61.844 | -1.6 | -2004.8889 | 0.27801
4512 | 4512 | 3348.352 | 150.55 | 363.485 | 42.587 | -62.385 | -1.6 | -2005.3333 | 0.27785
4513 | 4513 | 3348.352 | 151.649 | 364.764 | 42.623 | -61.466 | -1.6 | -2005.7778 | 0.27769
4514 | 4514 | 3347.253 | 152.747 | 365.682 | 42.587 | -60.188 | -1.6 | -2006.2222 | 0.27753
4515 | 4515 | 3348.352 | 153.846 | 365.88 | 42.4068 | -58.188 | -1.6 | -2006.6667 | 0.27737
4516 | 4516 | 3352.747 | 157.143 | 369.357 | 42.4428 | -55.071 | -1.6 | -2007.1111 | 0.27721
4517 | 4517 | 3347.253 | 152.747 | 365.321 | 42.5148 | -59.827 | -1.6 | -2007.5556 | 0.27705
4518 | 4518 | 3348.352 | 153.846 | 366.42 | 42.5148 | -58.728 | -1.6 | -2008 | 0.27689
4519 | 4519 | 3346.154 | 150.55 | 362.944 | 42.4788 | -61.844 | -1.6 | -2008.4444 | 0.27673
4520 | 4520 | 3346.154 | 149.451 | 361.665 | 42.4428 | -62.763 | -1.6 | -2008.8889 | 0.27657
4521 | 4521 | 3346.154 | 151.648 | 364.402 | 42.5508 | -61.106 | -1.6 | -2009.3333 | 0.27641
4522 | 4522 | 3345.055 | 149.451 | 362.205 | 42.5508 | -63.303 | -1.6 | -2009.7778 | 0.27625
4523 | 4523 | 3343.956 | 149.45 | 361.484 | 42.4068 | -62.584 | -1.6 | -2010.2222 | 0.27609
4524 | 4524 | 3347.253 | 151.649 | 363.863 | 42.4428 | -60.565 | -1.6 | -2010.6667 | 0.27593
4525 | 4525 | 3345.055 | 149.451 | 361.845 | 42.4788 | -62.943 | -1.6 | -2011.1111 | 0.27577
4526 | 4526 | 3346.154 | 150.55 | 363.124 | 42.5148 | -62.024 | -1.6 | -2011.5556 | 0.27561
4527 | 4527 | 3345.055 | 150.549 | 363.303 | 42.5508 | -62.205 | -1.6 | -2012 | 0.27545
4528 | 4528 | 3347.253 | 152.747 | 365.321 | 42.5148 | -59.827 | -1.6 | -2012.4444 | 0.27529
4529 | 4529 | 3345.055 | 149.451 | 361.485 | 42.4068 | -62.583 | -1.6 | -2012.8889 | 0.27513
4530 | 4530 | 3347.253 | 152.747 | 365.141 | 42.4788 | -59.647 | -1.6 | -2013.3333 | 0.27497
4531 | 4531 | 3345.055 | 150.549 | 363.484 | 42.587 | -62.386 | -1.6 | -2013.7778 | 0.27481
4532 | 4532 | 3345.055 | 151.648 | 364.222 | 42.5148 | -60.926 | -1.6 | -2014.2222 | 0.27465
4533 | 4533 | 3345.055 | 150.549 | 363.303 | 42.5508 | -62.205 | -1.6 | -2014.6667 | 0.27449
4534 | 4534 | 3343.956 | 150.549 | 363.123 | 42.5148 | -62.025 | -1.6 | -2015.1111 | 0.27433
4535 | 4535 | 3346.154 | 152.747 | 364.961 | 42.4428 | -59.467 | -1.6 | -2015.5556 | 0.27417
4536 | 4536 | 3343.956 | 152.747 | 365.321 | 42.5148 | -59.827 | -1.6 | -2016 | 0.27401
4537 | 4537 | 3342.857 | 151.648 | 364.583 | 42.587 | -61.287 | -1.6 | -2016.4444 | 0.27385
4538 | 4538 | 3345.055 | 151.648 | 364.402 | 42.5508 | -61.106 | -1.6 | -2016.8889 | 0.27369
4539 | 4539 | 3345.055 | 152.747 | 365.501 | 42.5508 | -60.007 | -1.6 | -2017.3333 | 0.27353
4540 | 4540 | 3343.956 | 151.648 | 364.222 | 42.5148 | -60.926 | -1.6 | -2017.7778 | 0.27337
4541 | 4541 | 3343.956 | 150.549 | 363.303 | 42.5508 | -62.205 | -1.6 | -2018.2222 | 0.27321
4542 | 4542 | 3342.857 | 150.549 | 362.763 | 42.4428 | -61.665 | -1.6 | -2018.6667 | 0.27305
4543 | 4543 | 3341.758 | 149.45 | 362.024 | 42.5148 | -63.124 | -1.6 | -2019.1111 | 0.27289
4544 | 4544 | 3342.857 | 149.45 | 362.204 | 42.5508 | -63.304 | -1.6 | -2019.5556 | 0.27273
4545 | 4545 | 3345.055 | 153.846 | 366.961 | 42.623 | -59.269 | -1.6 | -2020 | 0.27257
4546 | 4546 | 3343.956 | 151.648 | 364.222 | 42.5148 | -60.926 | -1.6 | -2020.4444 | 0.27241
4547 | 4547 | 3342.857 | 150.549 | 363.664 | 42.623 | -62.566 | -1.6 | -2020.8889 | 0.27225
4548 | 4548 | 3341.758 | 148.351 | 361.466 | 42.623 | -64.764 | -1.6 | -2021.3333 | 0.27209
4549 | 4549 | 3342.857 | 151.648 | 364.042 | 42.4788 | -60.746 | -1.6 | -2021.7778 | 0.27193
4550 | 4550 | 3342.857 | 151.648 | 364.763 | 42.623 | -61.467 | -1.6 | -2022.2222 | 0.27177
4551 | 4551 | 3342.857 | 151.648 | 363.862 | 42.4428 | -60.566 | -1.6 | -2022.6667 | 0.27161
4552 | 4552 | 3342.857 | 151.648 | 364.222 | 42.5148 | -60.926 | -1.6 | -2023.1111 | 0.27145
4553 | 4553 | 3343.956 | 153.846 | 366.24 | 42.4788 | -58.548 | -1.6 | -2023.5556 | 0.27129
4554 | 4554 | 3341.758 | 150.549 | 363.303 | 42.5508 | -62.205 | -1.6 | -2024 | 0.27113
4555 | 4555 | 3341.758 | 151.648 | 364.222 | 42.5148 | -60.926 | -1.6 | -2024.4444 | 0.27097
4556 | 4556 | 3342.857 | 150.549 | 362.943 | 42.4788 | -61.845 | -1.6 | -2024.8889 | 0.27081
4557 | 4557 | 3341.758 | 150.549 | 363.123 | 42.5148 | -62.025 | -1.6 | -2025.3333 | 0.27065
4558 | 4558 | 3340.659 | 149.45 | 362.385 | 42.587 | -63.485 | -1.6 | -2025.7778 | 0.27049
4559 | 4559 | 3343.956 | 154.945 | 368.06 | 42.623 | -58.17 | -1.6 | -2026.2222 | 0.27033
4560 | 4560 | 3342.857 | 152.747 | 365.321 | 42.5148 | -59.827 | -1.6 | -2026.6667 | 0.27017
4561 | 4561 | 3342.857 | 153.846 | 366.24 | 42.4788 | -58.548 | -1.6 | -2027.1111 | 0.27001
4562 | 4562 | 3340.659 | 150.549 | 363.123 | 42.5148 | -62.025 | -1.6 | -2027.5556 | 0.26985
4563 | 4563 | 3339.561 | 149.451 | 361.845 | 42.4788 | -62.943 | -1.6 | -2028 | 0.26969
4564 | 4564 | 3340.659 | 151.648 | 363.862 | 42.4428 | -60.566 | -1.6 | -2028.4444 | 0.26953
4565 | 4565 | 3339.561 | 150.55 | 363.304 | 42.5508 | -62.204 | -1.6 | -2028.8889 | 0.26937
4566 | 4566 | 3340.659 | 151.648 | 364.402 | 42.5508 | -61.106 | -1.6 | -2029.3333 | 0.26921
4567 | 4567 | 3337.363 | 148.352 | 361.287 | 42.587 | -64.583 | -1.6 | -2029.7778 | 0.26905
4568 | 4568 | 3338.462 | 150.55 | 363.485 | 42.587 | -62.385 | -1.6 | -2030.2222 | 0.26889
4569 | 4569 | 3340.659 | 152.747 | 365.501 | 42.5508 | -60.007 | -1.6 | -2030.6667 | 0.26873
4570 | 4570 | 3339.561 | 150.55 | 362.764 | 42.4428 | -61.664 | -1.6 | -2031.1111 | 0.26857
4571 | 4571 | 3339.561 | 150.55 | 363.304 | 42.5508 | -62.204 | -1.6 | -2031.5556 | 0.26841
4572 | 4572 | 3339.561 | 150.55 | 363.124 | 42.5148 | -62.024 | -1.6 | -2032 | 0.26825
4573 | 4573 | 3338.462 | 150.55 | 363.304 | 42.5508 | -62.204 | -1.6 | -2032.4444 | 0.26809
4574 | 4574 | 3338.462 | 150.55 | 362.944 | 42.4788 | -61.844 | -1.6 | -2032.8889 | 0.26793
4575 | 4575 | 3336.264 | 147.253 | 360.548 | 42.659 | -66.042 | -1.6 | -2033.3333 | 0.26777
4576 | 4576 | 3340.659 | 152.747 | 364.961 | 42.4428 | -59.467 | -1.6 | -2033.7778 | 0.26761
4577 | 4577 | 3338.462 | 150.55 | 362.944 | 42.4788 | -61.844 | -1.6 | -2034.2222 | 0.26745
4578 | 4578 | 3337.363 | 149.451 | 362.205 | 42.5508 | -63.303 | -1.6 | -2034.6667 | 0.26729
4579 | 4579 | 3338.462 | 151.649 | 364.584 | 42.587 | -61.286 | -1.6 | -2035.1111 | 0.26713
4580 | 4580 | 3338.462 | 152.748 | 365.142 | 42.4788 | -59.646 | -1.6 | -2035.5556 | 0.26697
4581 | 4581 | 3337.363 | 150.55 | 363.124 | 42.5148 | -62.024 | -1.6 | -2036 | 0.26681
4582 | 4582 | 3338.462 | 154.945 | 367.519 | 42.5148 | -57.629 | -1.6 | -2036.4444 | 0.26665
4583 | 4583 | 3337.363 | 151.649 | 364.223 | 42.5148 | -60.925 | -1.6 | -2036.8889 | 0.26649
4584 | 4584 | 3336.264 | 150.55 | 363.304 | 42.5508 | -62.204 | -1.6 | -2037.3333 | 0.26633
4585 | 4585 | 3337.363 | 150.55 | 363.485 | 42.587 | -62.385 | -1.6 | -2037.7778 | 0.26617
4586 | 4586 | 3337.363 | 151.649 | 364.403 | 42.5508 | -61.105 | -1.6 | -2038.2222 | 0.26601
4587 | 4587 | 3336.264 | 150.55 | 363.304 | 42.5508 | -62.204 | -1.6 | -2038.6667 | 0.26585
4588 | 4588 | 3336.264 | 149.451 | 362.025 | 42.5148 | -63.123 | -1.6 | -2039.1111 | 0.26569
4589 | 4589 | 3337.363 | 150.55 | 363.304 | 42.5508 | -62.204 | -1.6 | -2039.5556 | 0.26552
4590 | 4590 | 3338.462 | 153.847 | 366.782 | 42.587 | -59.088 | -1.6 | -2040 | 0.26536
4591 | 4591 | 3336.264 | 152.747 | 365.862 | 42.623 | -60.368 | -1.6 | -2040.4444 | 0.2652
4592 | 4592 | 3332.967 | 146.154 | 358.908 | 42.5508 | -66.6 | -1.6 | -2040.8889 | 0.26504
4593 | 4593 | 3337.363 | 152.748 | 365.142 | 42.4788 | -59.646 | -1.6 | -2041.3333 | 0.26488
4594 | 4594 | 3335.165 | 149.451 | 362.386 | 42.587 | -63.484 | -1.6 | -2041.7778 | 0.26472
4595 | 4595 | 3335.165 | 150.55 | 363.124 | 42.5148 | -62.024 | -1.6 | -2042.2222 | 0.26456
4596 | 4596 | 3336.264 | 150.55 | 363.665 | 42.623 | -62.565 | -1.6 | -2042.6667 | 0.2644
4597 | 4597 | 3335.165 | 149.451 | 362.025 | 42.5148 | -63.123 | -1.6 | -2043.1111 | 0.26424
4598 | 4598 | 3332.967 | 145.055 | 357.629 | 42.5148 | -67.519 | -1.6 | -2043.5556 | 0.26408
4599 | 4599 | 3336.264 | 150.55 | 363.485 | 42.587 | -62.385 | -1.6 | -2044 | 0.26392
4600 | 4600 | 3335.165 | 150.55 | 363.485 | 42.587 | -62.385 | -1.6 | -2044.4444 | 0.26376
4601 | 4601 | 3335.165 | 149.451 | 362.566 | 42.623 | -63.664 | -1.6 | -2044.8889 | 0.2636
4602 | 4602 | 3335.165 | 150.55 | 363.124 | 42.5148 | -62.024 | -1.6 | -2045.3333 | 0.26344
4603 | 4603 | 3335.165 | 149.451 | 362.205 | 42.5508 | -63.303 | -1.6 | -2045.7778 | 0.26328
4604 | 4604 | 3334.066 | 149.451 | 362.746 | 42.659 | -63.844 | -1.6 | -2046.2222 | 0.26312
4605 | 4605 | 3335.165 | 152.747 | 365.862 | 42.623 | -60.368 | -1.6 | -2046.6667 | 0.26296
4606 | 4606 | 3339.561 | 153.847 | 366.962 | 42.623 | -59.268 | -1.6 | -2047.1111 | 0.2628
4607 | 4607 | 3331.868 | 150.549 | 363.123 | 42.5148 | -62.025 | -1.6 | -2047.5556 | 0.26264
4608 | 4608 | 3335.165 | 152.747 | 365.141 | 42.4788 | -59.647 | -1.6 | -2048 | 0.26248
4609 | 4609 | 3334.066 | 150.549 | 363.303 | 42.5508 | -62.205 | -1.6 | -2048.4444 | 0.26232
4610 | 4610 | 3334.066 | 149.451 | 362.566 | 42.623 | -63.664 | -1.6 | -2048.8889 | 0.26216
4611 | 4611 | 3335.165 | 152.747 | 365.321 | 42.5148 | -59.827 | -1.6 | -2049.3333 | 0.262
4612 | 4612 | 3334.066 | 150.549 | 363.664 | 42.623 | -62.566 | -1.6 | -2049.7778 | 0.26184
4613 | 4613 | 3335.165 | 151.648 | 364.222 | 42.5148 | -60.926 | -1.6 | -2050.2222 | 0.26168
4614 | 4614 | 3332.967 | 152.747 | 366.042 | 42.659 | -60.548 | -1.6 | -2050.6667 | 0.26152
4615 | 4615 | 3334.066 | 151.648 | 365.123 | 42.695 | -61.827 | -1.6 | -2051.1111 | 0.26136
4616 | 4616 | 3332.967 | 149.45 | 362.565 | 42.623 | -63.665 | -1.6 | -2051.5556 | 0.2612
4617 | 4617 | 3334.066 | 151.648 | 364.583 | 42.587 | -61.287 | -1.6 | -2052 | 0.26104
4618 | 4618 | 3332.967 | 151.648 | 364.402 | 42.5508 | -61.106 | -1.6 | -2052.4444 | 0.26088
4619 | 4619 | 3334.066 | 152.747 | 365.321 | 42.5148 | -59.827 | -1.6 | -2052.8889 | 0.26072
4620 | 4620 | 3334.066 | 151.648 | 364.402 | 42.5508 | -61.106 | -1.6 | -2053.3333 | 0.26056
4621 | 4621 | 3332.967 | 149.45 | 362.024 | 42.5148 | -63.124 | -1.6 | -2053.7778 | 0.2604
4622 | 4622 | 3332.967 | 151.648 | 364.583 | 42.587 | -61.287 | -1.6 | -2054.2222 | 0.26024
4623 | 4623 | 3332.967 | 150.549 | 363.303 | 42.5508 | -62.205 | -1.6 | -2054.6667 | 0.26008
4624 | 4624 | 3332.967 | 153.846 | 366.781 | 42.587 | -59.089 | -1.6 | -2055.1111 | 0.25992
4625 | 4625 | 3331.868 | 149.45 | 362.925 | 42.695 | -64.025 | -1.6 | -2055.5556 | 0.25976
4626 | 4626 | 3330.77 | 149.451 | 362.746 | 42.659 | -63.844 | -1.6 | -2056 | 0.2596
4627 | 4627 | 3330.77 | 146.155 | 359.09 | 42.587 | -66.78 | -1.6 | -2056.4444 | 0.25944
4628 | 4628 | 3329.67 | 151.648 | 364.943 | 42.659 | -61.647 | -1.6 | -2056.8889 | 0.25928
4629 | 4629 | 3331.868 | 150.549 | 363.664 | 42.623 | -62.566 | -1.6 | -2057.3333 | 0.25912
4630 | 4630 | 3331.868 | 151.648 | 364.943 | 42.659 | -61.647 | -1.6 | -2057.7778 | 0.25896
4631 | 4631 | 3330.77 | 150.55 | 363.485 | 42.587 | -62.385 | -1.6 | -2058.2222 | 0.2588
4632 | 4632 | 3330.77 | 150.55 | 363.845 | 42.659 | -62.745 | -1.6 | -2058.6667 | 0.25864
4633 | 4633 | 3330.77 | 151.649 | 364.944 | 42.659 | -61.646 | -1.6 | -2059.1111 | 0.25848
4634 | 4634 | 3330.77 | 153.847 | 367.142 | 42.659 | -59.448 | -1.6 | -2059.5556 | 0.25832
4635 | 4635 | 3329.67 | 150.549 | 364.204 | 42.731 | -63.106 | -1.6 | -2060 | 0.25816
4636 | 4636 | 3330.77 | 152.748 | 366.403 | 42.731 | -60.907 | -1.6 | -2060.4444 | 0.258
4637 | 4637 | 3329.67 | 151.648 | 364.763 | 42.623 | -61.467 | -1.6 | -2060.8889 | 0.25784
4638 | 4638 | 3329.67 | 151.648 | 364.583 | 42.587 | -61.287 | -1.6 | -2061.3333 | 0.25768
4639 | 4639 | 3329.67 | 150.549 | 364.024 | 42.695 | -62.926 | -1.6 | -2061.7778 | 0.25752
4640 | 4640 | 3330.77 | 150.55 | 364.025 | 42.695 | -62.925 | -1.6 | -2062.2222 | 0.25736
4641 | 4641 | 3328.571 | 150.549 | 363.664 | 42.623 | -62.566 | -1.6 | -2062.6667 | 0.2572
4642 | 4642 | 3325.275 | 150.549 | 364.384 | 42.767 | -63.286 | -1.6 | -2063.1111 | 0.25704
4643 | 4643 | 3328.571 | 149.45 | 362.925 | 42.695 | -64.025 | -1.6 | -2063.5556 | 0.25688
4644 | 4644 | 3329.67 | 151.648 | 365.303 | 42.731 | -62.007 | -1.6 | -2064 | 0.25672
4645 | 4645 | 3328.571 | 150.549 | 364.024 | 42.695 | -62.926 | -1.6 | -2064.4444 | 0.25656
4646 | 4646 | 3329.67 | 151.648 | 364.763 | 42.623 | -61.467 | -1.6 | -2064.8889 | 0.2564
4647 | 4647 | 3329.67 | 151.648 | 365.123 | 42.695 | -61.827 | -1.6 | -2065.3333 | 0.25624
4648 | 4648 | 3327.473 | 149.451 | 362.205 | 42.5508 | -63.303 | -1.6 | -2065.7778 | 0.25608
4649 | 4649 | 3329.67 | 151.648 | 364.583 | 42.587 | -61.287 | -1.6 | -2066.2222 | 0.25592
4650 | 4650 | 3328.571 | 150.549 | 364.024 | 42.695 | -62.926 | -1.6 | -2066.6667 | 0.25576
4651 | 4651 | 3328.571 | 151.648 | 364.583 | 42.587 | -61.287 | -1.6 | -2067.1111 | 0.2556
4652 | 4652 | 3327.473 | 149.451 | 362.205 | 42.5508 | -63.303 | -1.6 | -2067.5556 | 0.25544
4653 | 4653 | 3328.571 | 151.648 | 364.583 | 42.587 | -61.287 | -1.6 | -2068 | 0.25528
4654 | 4654 | 3328.571 | 150.549 | 363.484 | 42.587 | -62.386 | -1.6 | -2068.4444 | 0.25512
4655 | 4655 | 3326.374 | 151.648 | 365.123 | 42.695 | -61.827 | -1.6 | -2068.8889 | 0.25496
4656 | 4656 | 3327.473 | 150.55 | 363.485 | 42.587 | -62.385 | -1.6 | -2069.3333 | 0.2548
4657 | 4657 | 3328.571 | 150.549 | 364.024 | 42.695 | -62.926 | -1.6 | -2069.7778 | 0.25464
4658 | 4658 | 3327.473 | 150.55 | 364.025 | 42.695 | -62.925 | -1.6 | -2070.2222 | 0.25448
4659 | 4659 | 3326.374 | 150.55 | 363.665 | 42.623 | -62.565 | -1.6 | -2070.6667 | 0.25432
4660 | 4660 | 3326.374 | 149.451 | 362.746 | 42.659 | -63.844 | -1.6 | -2071.1111 | 0.25416
4661 | 4661 | 3325.275 | 148.352 | 362.187 | 42.767 | -65.483 | -1.6 | -2071.5556 | 0.254
4662 | 4662 | 3325.275 | 150.549 | 364.204 | 42.731 | -63.106 | -1.6 | -2072 | 0.25384
4663 | 4663 | 3325.275 | 149.451 | 362.746 | 42.659 | -63.844 | -1.6 | -2072.4444 | 0.25368
4664 | 4664 | 3326.374 | 150.55 | 363.845 | 42.659 | -62.745 | -1.6 | -2072.8889 | 0.25352
4665 | 4665 | 3326.374 | 150.55 | 364.025 | 42.695 | -62.925 | -1.6 | -2073.3333 | 0.25336
4666 | 4666 | 3326.374 | 150.55 | 363.485 | 42.587 | -62.385 | -1.6 | -2073.7778 | 0.2532
4667 | 4667 | 3326.374 | 152.748 | 365.863 | 42.623 | -60.367 | -1.6 | -2074.2222 | 0.25304
4668 | 4668 | 3324.176 | 148.352 | 361.467 | 42.623 | -64.763 | -1.6 | -2074.6667 | 0.25288
4669 | 4669 | 3325.275 | 152.748 | 366.223 | 42.695 | -60.727 | -1.6 | -2075.1111 | 0.25272
4670 | 4670 | 3325.275 | 151.649 | 365.304 | 42.731 | -62.006 | -1.6 | -2075.5556 | 0.25256
4671 | 4671 | 3325.275 | 149.451 | 362.746 | 42.659 | -63.844 | -1.6 | -2076 | 0.2524
4672 | 4672 | 3325.275 | 149.451 | 362.746 | 42.659 | -63.844 | -1.6 | -2076.4444 | 0.25224
4673 | 4673 | 3325.275 | 150.549 | 363.844 | 42.659 | -62.746 | -1.6 | -2076.8889 | 0.25208
4674 | 4674 | 3325.275 | 149.451 | 362.746 | 42.659 | -63.844 | -1.6 | -2077.3333 | 0.25192
4675 | 4675 | 3323.077 | 148.351 | 362.186 | 42.767 | -65.484 | -1.6 | -2077.7778 | 0.25176
4676 | 4676 | 3323.077 | 151.648 | 364.583 | 42.587 | -61.287 | -1.6 | -2078.2222 | 0.2516
4677 | 4677 | 3324.176 | 150.55 | 363.845 | 42.659 | -62.745 | -1.6 | -2078.6667 | 0.25144
4678 | 4678 | 3325.275 | 150.549 | 364.024 | 42.695 | -62.926 | -1.6 | -2079.1111 | 0.25128
4679 | 4679 | 3325.275 | 151.649 | 364.764 | 42.623 | -61.466 | -1.6 | -2079.5556 | 0.25112
4680 | 4680 | 3324.176 | 150.55 | 363.665 | 42.623 | -62.565 | -1.6 | -2080 | 0.25096
4681 | 4681 | 3324.176 | 151.649 | 364.944 | 42.659 | -61.646 | -1.6 | -2080.4444 | 0.2508
4682 | 4682 | 3319.78 | 146.154 | 359.269 | 42.623 | -66.961 | -1.6 | -2080.8889 | 0.25064
4683 | 4683 | 3321.978 | 147.252 | 360.907 | 42.731 | -66.403 | -1.6 | -2081.3333 | 0.25048
4684 | 4684 | 3324.176 | 151.649 | 364.944 | 42.659 | -61.646 | -1.6 | -2081.7778 | 0.25032
4685 | 4685 | 3324.176 | 151.649 | 364.944 | 42.659 | -61.646 | -1.6 | -2082.2222 | 0.25016
4686 | 4686 | 3323.077 | 150.55 | 364.025 | 42.695 | -62.925 | -1.6 | -2082.6667 | 0.25
4687 | 4687 | 3323.077 | 150.55 | 363.485 | 42.587 | -62.385 | -1.6 | -2083.1111 | 0.24984
4688 | 4688 | 3323.077 | 153.846 | 367.141 | 42.659 | -59.449 | -1.6 | -2083.5556 | 0.24968
4689 | 4689 | 3320.879 | 149.45 | 363.285 | 42.767 | -64.385 | -1.6 | -2084 | 0.24952
4690 | 4690 | 3320.879 | 149.45 | 363.105 | 42.731 | -64.205 | -1.6 | -2084.4444 | 0.24936
4691 | 4691 | 3320.879 | 148.352 | 362.007 | 42.731 | -65.303 | -1.6 | -2084.8889 | 0.2492
4692 | 4692 | 3321.978 | 150.549 | 364.024 | 42.695 | -62.926 | -1.6 | -2085.3333 | 0.24904
4693 | 4693 | 3321.978 | 150.549 | 363.844 | 42.659 | -62.746 | -1.6 | -2085.7778 | 0.24888
4694 | 4694 | 3321.978 | 151.648 | 364.763 | 42.623 | -61.467 | -1.6 | -2086.2222 | 0.24872
4695 | 4695 | 3321.978 | 151.648 | 365.123 | 42.695 | -61.827 | -1.6 | -2086.6667 | 0.24856
4696 | 4696 | 3318.682 | 148.352 | 362.007 | 42.731 | -65.303 | -1.6 | -2087.1111 | 0.2484
4697 | 4697 | 3321.978 | 149.451 | 362.566 | 42.623 | -63.664 | -1.6 | -2087.5556 | 0.24824
4698 | 4698 | 3321.978 | 151.648 | 364.763 | 42.623 | -61.467 | -1.6 | -2088 | 0.24808
4699 | 4699 | 3320.879 | 150.549 | 364.024 | 42.695 | -62.926 | -1.6 | -2088.4444 | 0.24792
4700 | 4700 | 3320.879 | 149.45 | 362.565 | 42.623 | -63.665 | -1.6 | -2088.8889 | 0.24776
4701 | 4701 | 3318.682 | 149.451 | 363.106 | 42.731 | -64.204 | -1.6 | -2089.3333 | 0.2476
4702 | 4702 | 3319.78 | 151.648 | 365.483 | 42.767 | -62.187 | -1.6 | -2089.7778 | 0.24744
4703 | 4703 | 3320.879 | 149.45 | 362.745 | 42.659 | -63.845 | -1.6 | -2090.2222 | 0.24728
4704 | 4704 | 3319.78 | 153.846 | 367.321 | 42.695 | -59.629 | -1.6 | -2090.6667 | 0.24712
4705 | 4705 | 3319.78 | 150.549 | 364.024 | 42.695 | -62.926 | -1.6 | -2091.1111 | 0.24696
4706 | 4706 | 3319.78 | 149.45 | 362.565 | 42.623 | -63.665 | -1.6 | -2091.5556 | 0.2468
4707 | 4707 | 3318.682 | 149.451 | 362.566 | 42.623 | -63.664 | -1.6 | -2092 | 0.24664
4708 | 4708 | 3318.682 | 149.451 | 363.106 | 42.731 | -64.204 | -1.6 | -2092.4444 | 0.24648
4709 | 4709 | 3319.78 | 152.747 | 366.042 | 42.659 | -60.548 | -1.6 | -2092.8889 | 0.24632
4710 | 4710 | 3316.483 | 147.252 | 360.367 | 42.623 | -65.863 | -1.6 | -2093.3333 | 0.24616
4711 | 4711 | 3316.483 | 147.252 | 360.727 | 42.695 | -66.223 | -1.6 | -2093.7778 | 0.246
4712 | 4712 | 3318.682 | 148.352 | 361.467 | 42.623 | -64.763 | -1.6 | -2094.2222 | 0.24584
4713 | 4713 | 3318.682 | 150.55 | 363.845 | 42.659 | -62.745 | -1.6 | -2094.6667 | 0.24568
4714 | 4714 | 3318.682 | 150.55 | 363.845 | 42.659 | -62.745 | -1.6 | -2095.1111 | 0.24552
4715 | 4715 | 3319.78 | 152.747 | 365.682 | 42.587 | -60.188 | -1.6 | -2095.5556 | 0.24536
4716 | 4716 | 3317.583 | 149.451 | 362.926 | 42.695 | -64.024 | -1.6 | -2096 | 0.2452
4717 | 4717 | 3319.78 | 151.648 | 364.943 | 42.659 | -61.647 | -1.6 | -2096.4444 | 0.24504
4718 | 4718 | 3316.483 | 147.252 | 360.367 | 42.623 | -65.863 | -1.6 | -2096.8889 | 0.24488
4719 | 4719 | 3317.583 | 151.649 | 365.304 | 42.731 | -62.006 | -1.6 | -2097.3333 | 0.24472
4720 | 4720 | 3318.682 | 152.748 | 365.863 | 42.623 | -60.367 | -1.6 | -2097.7778 | 0.24456
4721 | 4721 | 3317.583 | 150.55 | 363.485 | 42.587 | -62.385 | -1.6 | -2098.2222 | 0.2444
4722 | 4722 | 3317.583 | 150.55 | 364.385 | 42.767 | -63.285 | -1.6 | -2098.6667 | 0.24424
4723 | 4723 | 3316.483 | 150.549 | 363.664 | 42.623 | -62.566 | -1.6 | -2099.1111 | 0.24408
4724 | 4724 | 3315.385 | 149.451 | 363.827 | 42.8752 | -64.925 | -1.6 | -2099.5556 | 0.24392
4725 | 4725 | 3316.483 | 153.845 | 367.14 | 42.659 | -59.45 | -1.6 | -2100 | 0.24376
4726 | 4726 | 3317.583 | 150.55 | 363.845 | 42.659 | -62.745 | -1.6 | -2100.4444 | 0.2436
4727 | 4727 | 3316.483 | 150.549 | 363.664 | 42.623 | -62.566 | -1.6 | -2100.8889 | 0.24344
4728 | 4728 | 3316.483 | 151.648 | 364.943 | 42.659 | -61.647 | -1.6 | -2101.3333 | 0.24328
4729 | 4729 | 3316.483 | 150.549 | 363.664 | 42.623 | -62.566 | -1.6 | -2101.7778 | 0.24312
4730 | 4730 | 3316.483 | 151.648 | 365.303 | 42.731 | -62.007 | -1.6 | -2102.2222 | 0.24296
4731 | 4731 | 3315.385 | 149.451 | 363.286 | 42.767 | -64.384 | -1.6 | -2102.6667 | 0.2428
4732 | 4732 | 3318.682 | 152.748 | 366.764 | 42.8032 | -61.268 | -1.6 | -2103.1111 | 0.24264
4733 | 4733 | 3316.483 | 152.747 | 366.402 | 42.731 | -60.908 | -1.6 | -2103.5556 | 0.24248
4734 | 4734 | 3316.483 | 152.747 | 366.402 | 42.731 | -60.908 | -1.6 | -2104 | 0.24232
4735 | 4735 | 3314.286 | 149.451 | 363.106 | 42.731 | -64.204 | -1.6 | -2104.4444 | 0.24216
4736 | 4736 | 3315.385 | 151.649 | 364.944 | 42.659 | -61.646 | -1.6 | -2104.8889 | 0.242
4737 | 4737 | 3315.385 | 150.55 | 364.025 | 42.695 | -62.925 | -1.6 | -2105.3333 | 0.24184
4738 | 4738 | 3316.483 | 152.747 | 366.042 | 42.659 | -60.548 | -1.6 | -2105.7778 | 0.24168
4739 | 4739 | 3314.286 | 151.648 | 364.943 | 42.659 | -61.647 | -1.6 | -2106.2222 | 0.24152
4740 | 4740 | 3314.286 | 150.55 | 364.025 | 42.695 | -62.925 | -1.6 | -2106.6667 | 0.24136
4741 | 4741 | 3315.385 | 152.747 | 366.042 | 42.659 | -60.548 | -1.6 | -2107.1111 | 0.2412
4742 | 4742 | 3315.385 | 152.747 | 366.582 | 42.767 | -61.088 | -1.6 | -2107.5556 | 0.24104
4743 | 4743 | 3313.187 | 149.451 | 362.746 | 42.659 | -63.844 | -1.6 | -2108 | 0.24088
4744 | 4744 | 3314.286 | 151.648 | 365.664 | 42.8032 | -62.368 | -1.6 | -2108.4444 | 0.24072
4745 | 4745 | 3314.286 | 150.55 | 363.665 | 42.623 | -62.565 | -1.6 | -2108.8889 | 0.24056
4746 | 4746 | 3313.187 | 150.549 | 364.024 | 42.695 | -62.926 | -1.6 | -2109.3333 | 0.2404
4747 | 4747 | 3312.088 | 148.352 | 361.827 | 42.695 | -65.123 | -1.6 | -2109.7778 | 0.24024
4748 | 4748 | 3313.187 | 150.549 | 363.844 | 42.659 | -62.746 | -1.6 | -2110.2222 | 0.24008
4749 | 4749 | 3312.088 | 149.45 | 363.105 | 42.731 | -64.205 | -1.6 | -2110.6667 | 0.23992
4750 | 4750 | 3314.286 | 151.648 | 366.024 | 42.8752 | -62.728 | -1.6 | -2111.1111 | 0.23976
4751 | 4751 | 3313.187 | 153.846 | 366.961 | 42.623 | -59.269 | -1.6 | -2111.5556 | 0.2396
4752 | 4752 | 3309.89 | 149.451 | 363.106 | 42.731 | -64.204 | -1.6 | -2112 | 0.23944
4753 | 4753 | 3313.187 | 151.648 | 365.303 | 42.731 | -62.007 | -1.6 | -2112.4444 | 0.23928
4754 | 4754 | 3312.088 | 150.549 | 363.844 | 42.659 | -62.746 | -1.6 | -2112.8889 | 0.23912
4755 | 4755 | 3310.989 | 150.55 | 363.845 | 42.659 | -62.745 | -1.6 | -2113.3333 | 0.23896
4756 | 4756 | 3312.088 | 151.649 | 365.124 | 42.695 | -61.826 | -1.6 | -2113.7778 | 0.2388
4757 | 4757 | 3312.088 | 151.649 | 365.845 | 42.8392 | -62.547 | -1.6 | -2114.2222 | 0.23864
4758 | 4758 | 3314.286 | 156.044 | 369.699 | 42.731 | -57.611 | -1.6 | -2114.6667 | 0.23848
4759 | 4759 | 3309.89 | 149.451 | 362.926 | 42.695 | -64.024 | -1.6 | -2115.1111 | 0.23832
4760 | 4760 | 3310.989 | 150.55 | 364.025 | 42.695 | -62.925 | -1.6 | -2115.5556 | 0.23816
4761 | 4761 | 3310.989 | 149.45 | 362.565 | 42.623 | -63.665 | -1.6 | -2116 | 0.238
4762 | 4762 | 3310.989 | 151.648 | 365.123 | 42.695 | -61.827 | -1.6 | -2116.4444 | 0.23784
4763 | 4763 | 3309.89 | 149.451 | 363.467 | 42.8032 | -64.565 | -1.6 | -2116.8889 | 0.23768
4764 | 4764 | 3309.89 | 150.549 | 363.844 | 42.659 | -62.746 | -1.6 | -2117.3333 | 0.23752
4765 | 4765 | 3312.088 | 153.846 | 367.681 | 42.767 | -59.989 | -1.6 | -2117.7778 | 0.23736
4766 | 4766 | 3309.89 | 149.451 | 362.566 | 42.623 | -63.664 | -1.6 | -2118.2222 | 0.2372
4767 | 4767 | 3308.791 | 147.252 | 360.727 | 42.695 | -66.223 | -1.6 | -2118.6667 | 0.23704
4768 | 4768 | 3309.89 | 150.549 | 363.484 | 42.587 | -62.386 | -1.6 | -2119.1111 | 0.23688
4769 | 4769 | 3309.89 | 149.451 | 362.566 | 42.623 | -63.664 | -1.6 | -2119.5556 | 0.23672
4770 | 4770 | 3309.89 | 151.648 | 365.303 | 42.731 | -62.007 | -1.6 | -2120 | 0.23656
4771 | 4771 | 3307.692 | 149.45 | 362.925 | 42.695 | -64.025 | -1.6 | -2120.4444 | 0.2364
4772 | 4772 | 3307.692 | 148.351 | 361.286 | 42.587 | -64.584 | -1.6 | -2120.8889 | 0.23624
4773 | 4773 | 3307.692 | 148.351 | 361.826 | 42.695 | -65.124 | -1.6 | -2121.3333 | 0.23608
4774 | 4774 | 3308.791 | 149.45 | 362.745 | 42.659 | -63.845 | -1.6 | -2121.7778 | 0.23592
4775 | 4775 | 3307.692 | 148.351 | 362.186 | 42.767 | -65.484 | -1.6 | -2122.2222 | 0.23576
4776 | 4776 | 3308.791 | 150.549 | 364.204 | 42.731 | -63.106 | -1.6 | -2122.6667 | 0.2356
4777 | 4777 | 3308.791 | 151.648 | 364.943 | 42.659 | -61.647 | -1.6 | -2123.1111 | 0.23544
4778 | 4778 | 3308.791 | 148.352 | 361.647 | 42.659 | -64.943 | -1.6 | -2123.5556 | 0.23528
4779 | 4779 | 3308.791 | 150.549 | 364.204 | 42.731 | -63.106 | -1.6 | -2124 | 0.23512
4780 | 4780 | 3308.791 | 151.648 | 364.943 | 42.659 | -61.647 | -1.6 | -2124.4444 | 0.23496
4781 | 4781 | 3308.791 | 152.747 | 366.042 | 42.659 | -60.548 | -1.6 | -2124.8889 | 0.2348
4782 | 4782 | 3307.692 | 151.648 | 365.303 | 42.731 | -62.007 | -1.6 | -2125.3333 | 0.23464
4783 | 4783 | 3308.791 | 152.747 | 366.402 | 42.731 | -60.908 | -1.6 | -2125.7778 | 0.23448
4784 | 4784 | 3308.791 | 151.648 | 365.303 | 42.731 | -62.007 | -1.6 | -2126.2222 | 0.23431
4785 | 4785 | 3306.594 | 150.55 | 364.205 | 42.731 | -63.105 | -1.6 | -2126.6667 | 0.23415
4786 | 4786 | 3306.594 | 149.451 | 362.746 | 42.659 | -63.844 | -1.6 | -2127.1111 | 0.23399
4787 | 4787 | 3306.594 | 150.55 | 364.205 | 42.731 | -63.105 | -1.6 | -2127.5556 | 0.23383
4788 | 4788 | 3306.594 | 151.649 | 365.124 | 42.695 | -61.826 | -1.6 | -2128 | 0.23367
4789 | 4789 | 3305.495 | 149.451 | 362.926 | 42.695 | -64.024 | -1.6 | -2128.4444 | 0.23351
4790 | 4790 | 3304.396 | 149.451 | 362.926 | 42.695 | -64.024 | -1.6 | -2128.8889 | 0.23335
4791 | 4791 | 3303.297 | 146.154 | 360.17 | 42.8032 | -67.862 | -1.6 | -2129.3333 | 0.23319
4792 | 4792 | 3305.495 | 150.55 | 364.025 | 42.695 | -62.925 | -1.6 | -2129.7778 | 0.23303
4793 | 4793 | 3305.495 | 150.55 | 364.385 | 42.767 | -63.285 | -1.6 | -2130.2222 | 0.23287
4794 | 4794 | 3305.495 | 150.55 | 364.385 | 42.767 | -63.285 | -1.6 | -2130.6667 | 0.23271
4795 | 4795 | 3306.594 | 151.649 | 365.484 | 42.767 | -62.186 | -1.6 | -2131.1111 | 0.23255
4796 | 4796 | 3306.594 | 151.649 | 365.665 | 42.8032 | -62.367 | -1.6 | -2131.5556 | 0.23239
4797 | 4797 | 3305.495 | 148.352 | 362.187 | 42.767 | -65.483 | -1.6 | -2132 | 0.23223
4798 | 4798 | 3304.396 | 149.451 | 363.106 | 42.731 | -64.204 | -1.6 | -2132.4444 | 0.23207
4799 | 4799 | 3304.396 | 150.55 | 364.385 | 42.767 | -63.285 | -1.6 | -2132.8889 | 0.23191
4800 | 4800 | 3304.396 | 149.451 | 363.467 | 42.8032 | -64.565 | -1.6 | -2133.3333 | 0.23175
4801 | 4801 | 3305.495 | 151.649 | 365.665 | 42.8032 | -62.367 | -1.6 | -2133.7778 | 0.23159
4802 | 4802 | 3304.396 | 149.451 | 363.106 | 42.731 | -64.204 | -1.6 | -2134.2222 | 0.23143
4803 | 4803 | 3303.297 | 150.55 | 364.205 | 42.731 | -63.105 | -1.6 | -2134.6667 | 0.23127
4804 | 4804 | 3303.297 | 149.451 | 362.926 | 42.695 | -64.024 | -1.6 | -2135.1111 | 0.23111
4805 | 4805 | 3304.396 | 150.55 | 364.205 | 42.731 | -63.105 | -1.6 | -2135.5556 | 0.23095
4806 | 4806 | 3303.297 | 149.451 | 363.467 | 42.8032 | -64.565 | -1.6 | -2136 | 0.23079
4807 | 4807 | 3303.297 | 150.55 | 364.025 | 42.695 | -62.925 | -1.6 | -2136.4444 | 0.23063
4808 | 4808 | 3303.297 | 149.451 | 363.106 | 42.731 | -64.204 | -1.6 | -2136.8889 | 0.23047
4809 | 4809 | 3304.396 | 150.55 | 363.845 | 42.659 | -62.745 | -1.6 | -2137.3333 | 0.23031
4810 | 4810 | 3304.396 | 152.748 | 366.043 | 42.659 | -60.547 | -1.6 | -2137.7778 | 0.23015
4811 | 4811 | 3300 | 145.055 | 359.251 | 42.8392 | -69.141 | -1.6 | -2138.2222 | 0.22999
4812 | 4812 | 3303.297 | 152.747 | 366.042 | 42.659 | -60.548 | -1.6 | -2138.6667 | 0.22983
4813 | 4813 | 3303.297 | 151.649 | 365.304 | 42.731 | -62.006 | -1.6 | -2139.1111 | 0.22967
4814 | 4814 | 3301.099 | 148.352 | 362.368 | 42.8032 | -65.664 | -1.6 | -2139.5556 | 0.22951
4815 | 4815 | 3302.198 | 149.451 | 362.926 | 42.695 | -64.024 | -1.6 | -2140 | 0.22935
4816 | 4816 | 3301.099 | 150.549 | 364.384 | 42.767 | -63.286 | -1.6 | -2140.4444 | 0.22919
4817 | 4817 | 3297.802 | 142.857 | 356.332 | 42.695 | -70.618 | -1.6 | -2140.8889 | 0.22903
4818 | 4818 | 3303.297 | 152.747 | 366.402 | 42.731 | -60.908 | -1.6 | -2141.3333 | 0.22887
4819 | 4819 | 3301.099 | 149.451 | 363.286 | 42.767 | -64.384 | -1.6 | -2141.7778 | 0.22871
4820 | 4820 | 3302.198 | 150.55 | 364.025 | 42.695 | -62.925 | -1.6 | -2142.2222 | 0.22855
4821 | 4821 | 3301.099 | 151.648 | 365.123 | 42.695 | -61.827 | -1.6 | -2142.6667 | 0.22839
4822 | 4822 | 3300 | 150.549 | 364.384 | 42.767 | -63.286 | -1.6 | -2143.1111 | 0.22823
4823 | 4823 | 3301.099 | 150.549 | 363.844 | 42.659 | -62.746 | -1.6 | -2143.5556 | 0.22807
4824 | 4824 | 3297.802 | 145.055 | 359.071 | 42.8032 | -68.961 | -1.6 | -2144 | 0.22791
4825 | 4825 | 3298.901 | 147.253 | 360.908 | 42.731 | -66.402 | -1.6 | -2144.4444 | 0.22775
4826 | 4826 | 3302.198 | 152.747 | 366.943 | 42.8392 | -61.449 | -1.6 | -2144.8889 | 0.22759
4827 | 4827 | 3300 | 149.45 | 363.105 | 42.731 | -64.205 | -1.6 | -2145.3333 | 0.22743
4828 | 4828 | 3300 | 149.45 | 362.925 | 42.695 | -64.025 | -1.6 | -2145.7778 | 0.22727
4829 | 4829 | 3301.099 | 151.648 | 365.483 | 42.767 | -62.187 | -1.6 | -2146.2222 | 0.22711
4830 | 4830 | 3298.901 | 149.45 | 363.285 | 42.767 | -64.385 | -1.6 | -2146.6667 | 0.22695
4831 | 4831 | 3301.099 | 152.747 | 365.862 | 42.623 | -60.368 | -1.6 | -2147.1111 | 0.22679
4832 | 4832 | 3302.198 | 153.846 | 366.781 | 42.587 | -59.089 | -1.6 | -2147.5556 | 0.22663
4833 | 4833 | 3301.099 | 151.648 | 365.303 | 42.731 | -62.007 | -1.6 | -2148 | 0.22647
4834 | 4834 | 3298.901 | 149.45 | 362.925 | 42.695 | -64.025 | -1.6 | -2148.4444 | 0.22631
4835 | 4835 | 3297.802 | 149.45 | 363.285 | 42.767 | -64.385 | -1.6 | -2148.8889 | 0.22615
4836 | 4836 | 3300 | 151.648 | 364.763 | 42.623 | -61.467 | -1.6 | -2149.3333 | 0.22599
4837 | 4837 | 3297.802 | 149.45 | 362.745 | 42.659 | -63.845 | -1.6 | -2149.7778 | 0.22583
4838 | 4838 | 3298.901 | 150.549 | 364.024 | 42.695 | -62.926 | -1.6 | -2150.2222 | 0.22567
4839 | 4839 | 3296.703 | 151.648 | 365.483 | 42.767 | -62.187 | -1.6 | -2150.6667 | 0.22551
4840 | 4840 | 3296.703 | 146.153 | 359.808 | 42.731 | -67.502 | -1.6 | -2151.1111 | 0.22535
4841 | 4841 | 3297.802 | 149.45 | 362.745 | 42.659 | -63.845 | -1.6 | -2151.5556 | 0.22519
4842 | 4842 | 3296.703 | 148.351 | 362.367 | 42.8032 | -65.665 | -1.6 | -2152 | 0.22503
4843 | 4843 | 3297.802 | 150.549 | 363.844 | 42.659 | -62.746 | -1.6 | -2152.4444 | 0.22487
4844 | 4844 | 3297.802 | 150.549 | 364.204 | 42.731 | -63.106 | -1.6 | -2152.8889 | 0.22471
4845 | 4845 | 3297.802 | 149.45 | 363.285 | 42.767 | -64.385 | -1.6 | -2153.3333 | 0.22455
4846 | 4846 | 3298.901 | 151.648 | 364.763 | 42.623 | -61.467 | -1.6 | -2153.7778 | 0.22439
4847 | 4847 | 3296.703 | 152.747 | 366.582 | 42.767 | -61.088 | -1.6 | -2154.2222 | 0.22423
4848 | 4848 | 3296.703 | 152.747 | 366.222 | 42.695 | -60.728 | -1.6 | -2154.6667 | 0.22407
4849 | 4849 | 3296.703 | 150.549 | 364.024 | 42.695 | -62.926 | -1.6 | -2155.1111 | 0.22391
4850 | 4850 | 3296.703 | 150.549 | 363.844 | 42.659 | -62.746 | -1.6 | -2155.5556 | 0.22375
4851 | 4851 | 3296.703 | 150.549 | 363.664 | 42.623 | -62.566 | -1.6 | -2156 | 0.22359
4852 | 4852 | 3294.506 | 148.352 | 361.287 | 42.587 | -64.583 | -1.6 | -2156.4444 | 0.22343
4853 | 4853 | 3295.604 | 149.45 | 362.925 | 42.695 | -64.025 | -1.6 | -2156.8889 | 0.22327
4854 | 4854 | 3300 | 153.846 | 367.681 | 42.767 | -59.989 | -1.6 | -2157.3333 | 0.22311
4855 | 4855 | 3293.407 | 147.253 | 360.728 | 42.695 | -66.222 | -1.6 | -2157.7778 | 0.22295
4856 | 4856 | 3296.703 | 151.648 | 365.123 | 42.695 | -61.827 | -1.6 | -2158.2222 | 0.22279
4857 | 4857 | 3295.604 | 150.549 | 364.024 | 42.695 | -62.926 | -1.6 | -2158.6667 | 0.22263
4858 | 4858 | 3294.506 | 150.55 | 363.485 | 42.587 | -62.385 | -1.6 | -2159.1111 | 0.22247
4859 | 4859 | 3295.604 | 151.648 | 365.123 | 42.695 | -61.827 | -1.6 | -2159.5556 | 0.22231
4860 | 4860 | 3293.407 | 148.352 | 362.007 | 42.731 | -65.303 | -1.6 | -2160 | 0.22215
4861 | 4861 | 3295.604 | 153.846 | 367.862 | 42.8032 | -60.17 | -1.6 | -2160.4444 | 0.22199
4862 | 4862 | 3294.506 | 150.55 | 364.566 | 42.8032 | -63.466 | -1.6 | -2160.8889 | 0.22183
4863 | 4863 | 3294.506 | 150.55 | 363.845 | 42.659 | -62.745 | -1.6 | -2161.3333 | 0.22167
4864 | 4864 | 3293.407 | 149.451 | 363.106 | 42.731 | -64.204 | -1.6 | -2161.7778 | 0.22151
4865 | 4865 | 3293.407 | 149.451 | 362.746 | 42.659 | -63.844 | -1.6 | -2162.2222 | 0.22135
4866 | 4866 | 3293.407 | 150.55 | 364.385 | 42.767 | -63.285 | -1.6 | -2162.6667 | 0.22119
4867 | 4867 | 3293.407 | 149.451 | 363.286 | 42.767 | -64.384 | -1.6 | -2163.1111 | 0.22103
4868 | 4868 | 3292.308 | 151.649 | 365.484 | 42.767 | -62.186 | -1.6 | -2163.5556 | 0.22087
4869 | 4869 | 3293.407 | 149.451 | 363.286 | 42.767 | -64.384 | -1.6 | -2164 | 0.22071
4870 | 4870 | 3294.506 | 151.649 | 366.205 | 42.9112 | -62.907 | -1.6 | -2164.4444 | 0.22055
4871 | 4871 | 3292.308 | 150.55 | 364.025 | 42.695 | -62.925 | -1.6 | -2164.8889 | 0.22039
4872 | 4872 | 3292.308 | 150.55 | 364.205 | 42.731 | -63.105 | -1.6 | -2165.3333 | 0.22023
4873 | 4873 | 3292.308 | 150.55 | 363.665 | 42.623 | -62.565 | -1.6 | -2165.7778 | 0.22007
4874 | 4874 | 3292.308 | 150.55 | 364.205 | 42.731 | -63.105 | -1.6 | -2166.2222 | 0.21991
4875 | 4875 | 3293.407 | 151.649 | 365.124 | 42.695 | -61.826 | -1.6 | -2166.6667 | 0.21975
4876 | 4876 | 3293.407 | 154.945 | 368.78 | 42.767 | -58.89 | -1.6 | -2167.1111 | 0.21959
4877 | 4877 | 3293.407 | 152.748 | 366.223 | 42.695 | -60.727 | -1.6 | -2167.5556 | 0.21943
4878 | 4878 | 3292.308 | 151.649 | 365.484 | 42.767 | -62.186 | -1.6 | -2168 | 0.21927
4879 | 4879 | 3291.209 | 150.55 | 364.205 | 42.731 | -63.105 | -1.6 | -2168.4444 | 0.21911
4880 | 4880 | 3291.209 | 149.451 | 363.286 | 42.767 | -64.384 | -1.6 | -2168.8889 | 0.21895
4881 | 4881 | 3291.209 | 150.55 | 364.025 | 42.695 | -62.925 | -1.6 | -2169.3333 | 0.21879
4882 | 4882 | 3291.209 | 151.648 | 365.483 | 42.767 | -62.187 | -1.6 | -2169.7778 | 0.21863
4883 | 4883 | 3293.407 | 152.748 | 366.043 | 42.659 | -60.547 | -1.6 | -2170.2222 | 0.21847
4884 | 4884 | 3291.209 | 151.648 | 365.123 | 42.695 | -61.827 | -1.6 | -2170.6667 | 0.21831
4885 | 4885 | 3290.11 | 149.451 | 362.926 | 42.695 | -64.024 | -1.6 | -2171.1111 | 0.21815
4886 | 4886 | 3290.11 | 149.451 | 363.286 | 42.767 | -64.384 | -1.6 | -2171.5556 | 0.21799
4887 | 4887 | 3290.11 | 150.549 | 363.844 | 42.659 | -62.746 | -1.6 | -2172 | 0.21783
4888 | 4888 | 3290.11 | 150.549 | 364.565 | 42.8032 | -63.467 | -1.6 | -2172.4444 | 0.21767
4889 | 4889 | 3289.011 | 149.45 | 363.285 | 42.767 | -64.385 | -1.6 | -2172.8889 | 0.21751
4890 | 4890 | 3291.209 | 152.747 | 366.763 | 42.8032 | -61.269 | -1.6 | -2173.3333 | 0.21735
4891 | 4891 | 3289.011 | 149.45 | 364.006 | 42.9112 | -65.106 | -1.6 | -2173.7778 | 0.21719
4892 | 4892 | 3289.011 | 150.549 | 364.925 | 42.8752 | -63.827 | -1.6 | -2174.2222 | 0.21703
4893 | 4893 | 3289.011 | 151.648 | 365.664 | 42.8032 | -62.368 | -1.6 | -2174.6667 | 0.21687
4894 | 4894 | 3287.912 | 150.549 | 364.384 | 42.767 | -63.286 | -1.6 | -2175.1111 | 0.21671
4895 | 4895 | 3290.11 | 153.846 | 367.501 | 42.731 | -59.809 | -1.6 | -2175.5556 | 0.21655
4896 | 4896 | 3289.011 | 153.846 | 367.501 | 42.731 | -59.809 | -1.6 | -2176 | 0.21639
4897 | 4897 | 3286.813 | 149.45 | 362.925 | 42.695 | -64.025 | -1.6 | -2176.4444 | 0.21623
4898 | 4898 | 3289.011 | 151.648 | 365.483 | 42.767 | -62.187 | -1.6 | -2176.8889 | 0.21607
4899 | 4899 | 3289.011 | 152.747 | 366.763 | 42.8032 | -61.269 | -1.6 | -2177.3333 | 0.21591
4900 | 4900 | 3287.912 | 151.648 | 365.483 | 42.767 | -62.187 | -1.6 | -2177.7778 | 0.21575
4901 | 4901 | 3286.813 | 150.549 | 364.384 | 42.767 | -63.286 | -1.6 | -2178.2222 | 0.21559
4902 | 4902 | 3287.912 | 152.747 | 366.402 | 42.731 | -60.908 | -1.6 | -2178.6667 | 0.21543
4903 | 4903 | 3291.209 | 157.143 | 371.339 | 42.8392 | -57.053 | -1.6 | -2179.1111 | 0.21527
4904 | 4904 | 3285.714 | 151.648 | 365.483 | 42.767 | -62.187 | -1.6 | -2179.5556 | 0.21511
4905 | 4905 | 3286.813 | 151.648 | 365.844 | 42.8392 | -62.548 | -1.6 | -2180 | 0.21495
4906 | 4906 | 3286.813 | 151.648 | 365.844 | 42.8392 | -62.548 | -1.6 | -2180.4444 | 0.21479
4907 | 4907 | 3286.813 | 150.549 | 364.925 | 42.8752 | -63.827 | -1.6 | -2180.8889 | 0.21463
4908 | 4908 | 3285.714 | 149.45 | 364.006 | 42.9112 | -65.106 | -1.6 | -2181.3333 | 0.21447
4909 | 4909 | 3286.813 | 151.648 | 365.483 | 42.767 | -62.187 | -1.6 | -2181.7778 | 0.21431
4910 | 4910 | 3281.319 | 147.253 | 361.269 | 42.8032 | -66.763 | -1.6 | -2182.2222 | 0.21415
4911 | 4911 | 3285.714 | 152.747 | 366.042 | 42.659 | -60.548 | -1.6 | -2182.6667 | 0.21399
4912 | 4912 | 3284.615 | 150.549 | 365.285 | 42.9472 | -64.187 | -1.6 | -2183.1111 | 0.21383
4913 | 4913 | 3284.615 | 150.549 | 365.645 | 43.0192 | -64.547 | -1.6 | -2183.5556 | 0.21367
4914 | 4914 | 3283.517 | 148.352 | 363.268 | 42.9832 | -66.564 | -1.6 | -2184 | 0.21351
4915 | 4915 | 3285.714 | 152.747 | 367.663 | 42.9832 | -62.169 | -1.6 | -2184.4444 | 0.21335
4916 | 4916 | 3284.615 | 149.45 | 364.006 | 42.9112 | -65.106 | -1.6 | -2184.8889 | 0.21319
4917 | 4917 | 3282.417 | 150.549 | 365.826 | 43.0554 | -64.728 | -1.6 | -2185.3333 | 0.21303
4918 | 4918 | 3284.615 | 150.549 | 365.105 | 42.9112 | -64.007 | -1.6 | -2185.7778 | 0.21287
4919 | 4919 | 3283.517 | 150.55 | 365.466 | 42.9832 | -64.366 | -1.6 | -2186.2222 | 0.21271
4920 | 4920 | 3283.517 | 150.55 | 366.007 | 43.0914 | -64.907 | -1.6 | -2186.6667 | 0.21255
4921 | 4921 | 3283.517 | 151.649 | 367.826 | 43.2354 | -64.528 | -1.6 | -2187.1111 | 0.21239
4922 | 4922 | 3283.517 | 150.55 | 365.827 | 43.0554 | -64.727 | -1.6 | -2187.5556 | 0.21223
4923 | 4923 | 3283.517 | 151.649 | 367.106 | 43.0914 | -63.808 | -1.6 | -2188 | 0.21207
4924 | 4924 | 3281.319 | 147.253 | 362.169 | 42.9832 | -67.663 | -1.6 | -2188.4444 | 0.21191
4925 | 4925 | 3282.417 | 149.45 | 364.727 | 43.0554 | -65.827 | -1.6 | -2188.8889 | 0.21175
4926 | 4926 | 3282.417 | 150.549 | 366.006 | 43.0914 | -64.908 | -1.6 | -2189.3333 | 0.21159
4927 | 4927 | 3282.417 | 150.549 | 366.006 | 43.0914 | -64.908 | -1.6 | -2189.7778 | 0.21143
4928 | 4928 | 3281.319 | 150.55 | 365.646 | 43.0192 | -64.546 | -1.6 | -2190.2222 | 0.21127
4929 | 4929 | 3282.417 | 151.648 | 367.105 | 43.0914 | -63.809 | -1.6 | -2190.6667 | 0.21111
4930 | 4930 | 3281.319 | 150.55 | 366.187 | 43.1274 | -65.087 | -1.6 | -2191.1111 | 0.21095
4931 | 4931 | 3280.22 | 149.451 | 364.007 | 42.9112 | -65.105 | -1.6 | -2191.5556 | 0.21079
4932 | 4932 | 3279.121 | 148.352 | 364.169 | 43.1634 | -67.465 | -1.6 | -2192 | 0.21063
4933 | 4933 | 3282.417 | 151.648 | 366.744 | 43.0192 | -63.448 | -1.6 | -2192.4444 | 0.21047
4934 | 4934 | 3281.319 | 149.451 | 365.268 | 43.1634 | -66.366 | -1.6 | -2192.8889 | 0.21031
4935 | 4935 | 3281.319 | 151.649 | 366.926 | 43.0554 | -63.628 | -1.6 | -2193.3333 | 0.21015
4936 | 4936 | 3281.319 | 151.649 | 367.106 | 43.0914 | -63.808 | -1.6 | -2193.7778 | 0.20999
4937 | 4937 | 3280.22 | 149.451 | 365.989 | 43.3076 | -67.087 | -1.6 | -2194.2222 | 0.20983
4938 | 4938 | 3279.121 | 148.352 | 364.349 | 43.1994 | -67.645 | -1.6 | -2194.6667 | 0.20967
4939 | 4939 | 3279.121 | 147.253 | 362.53 | 43.0554 | -68.024 | -1.6 | -2195.1111 | 0.20951
4940 | 4940 | 3280.22 | 151.648 | 366.744 | 43.0192 | -63.448 | -1.6 | -2195.5556 | 0.20935
4941 | 4941 | 3280.22 | 151.648 | 367.105 | 43.0914 | -63.809 | -1.6 | -2196 | 0.20919
4942 | 4942 | 3280.22 | 151.648 | 366.744 | 43.0192 | -63.448 | -1.6 | -2196.4444 | 0.20903
4943 | 4943 | 3280.22 | 150.55 | 365.827 | 43.0554 | -64.727 | -1.6 | -2196.8889 | 0.20887
4944 | 4944 | 3279.121 | 149.451 | 364.908 | 43.0914 | -66.006 | -1.6 | -2197.3333 | 0.20871
4945 | 4945 | 3281.319 | 154.945 | 369.501 | 42.9112 | -59.611 | -1.6 | -2197.7778 | 0.20855
4946 | 4946 | 3281.319 | 153.846 | 369.483 | 43.1274 | -61.791 | -1.6 | -2198.2222 | 0.20839
4947 | 4947 | 3279.121 | 149.451 | 364.908 | 43.0914 | -66.006 | -1.6 | -2198.6667 | 0.20823
4948 | 4948 | 3279.121 | 150.549 | 365.826 | 43.0554 | -64.728 | -1.6 | -2199.1111 | 0.20807
4949 | 4949 | 3278.022 | 150.549 | 366.186 | 43.1274 | -65.088 | -1.6 | -2199.5556 | 0.20791
4950 | 4950 | 3279.121 | 151.648 | 367.105 | 43.0914 | -63.809 | -1.6 | -2200 | 0.20775
4951 | 4951 | 3276.923 | 150.549 | 365.826 | 43.0554 | -64.728 | -1.6 | -2200.4444 | 0.20759
4952 | 4952 | 3278.022 | 149.45 | 364.546 | 43.0192 | -65.646 | -1.6 | -2200.8889 | 0.20743
4953 | 4953 | 3278.022 | 151.648 | 367.465 | 43.1634 | -64.169 | -1.6 | -2201.3333 | 0.20727
4954 | 4954 | 3278.022 | 151.648 | 367.465 | 43.1634 | -64.169 | -1.6 | -2201.7778 | 0.20711
4955 | 4955 | 3278.022 | 150.549 | 366.366 | 43.1634 | -65.268 | -1.6 | -2202.2222 | 0.20695
4956 | 4956 | 3278.022 | 151.648 | 367.105 | 43.0914 | -63.809 | -1.6 | -2202.6667 | 0.20679
4957 | 4957 | 3276.923 | 150.549 | 366.006 | 43.0914 | -64.908 | -1.6 | -2203.1111 | 0.20663
4958 | 4958 | 3278.022 | 151.648 | 367.285 | 43.1274 | -63.989 | -1.6 | -2203.5556 | 0.20647
4959 | 4959 | 3274.725 | 147.252 | 363.79 | 43.3076 | -69.286 | -1.6 | -2204 | 0.20631
4960 | 4960 | 3275.824 | 149.45 | 365.087 | 43.1274 | -66.187 | -1.6 | -2204.4444 | 0.20615
4961 | 4961 | 3274.725 | 149.45 | 365.627 | 43.2354 | -66.727 | -1.6 | -2204.8889 | 0.20599
4962 | 4962 | 3275.824 | 149.45 | 365.988 | 43.3076 | -67.088 | -1.6 | -2205.3333 | 0.20583
4963 | 4963 | 3274.725 | 149.45 | 365.988 | 43.3076 | -67.088 | -1.6 | -2205.7778 | 0.20567
4964 | 4964 | 3275.824 | 150.549 | 366.366 | 43.1634 | -65.268 | -1.6 | -2206.2222 | 0.20551
4965 | 4965 | 3275.824 | 151.648 | 368.186 | 43.3076 | -64.89 | -1.6 | -2206.6667 | 0.20535
4966 | 4966 | 3274.725 | 150.549 | 367.267 | 43.3436 | -66.169 | -1.6 | -2207.1111 | 0.20519
4967 | 4967 | 3273.626 | 150.549 | 366.726 | 43.2354 | -65.628 | -1.6 | -2207.5556 | 0.20503
4968 | 4968 | 3273.626 | 150.549 | 366.186 | 43.1274 | -65.088 | -1.6 | -2208 | 0.20487
4969 | 4969 | 3273.626 | 148.351 | 364.348 | 43.1994 | -67.646 | -1.6 | -2208.4444 | 0.20471
4970 | 4970 | 3274.725 | 150.549 | 366.546 | 43.1994 | -65.448 | -1.6 | -2208.8889 | 0.20455
4971 | 4971 | 3274.725 | 151.648 | 367.285 | 43.1274 | -63.989 | -1.6 | -2209.3333 | 0.20439
4972 | 4972 | 3274.725 | 151.648 | 367.645 | 43.1994 | -64.349 | -1.6 | -2209.7778 | 0.20423
4973 | 4973 | 3271.429 | 146.154 | 362.692 | 43.3076 | -70.384 | -1.6 | -2210.2222 | 0.20407
4974 | 4974 | 3273.626 | 150.549 | 366.906 | 43.2714 | -65.808 | -1.6 | -2210.6667 | 0.20391
4975 | 4975 | 3274.725 | 153.846 | 369.843 | 43.1994 | -62.151 | -1.6 | -2211.1111 | 0.20375
4976 | 4976 | 3274.725 | 151.648 | 367.825 | 43.2354 | -64.529 | -1.6 | -2211.5556 | 0.20359
4977 | 4977 | 3274.725 | 151.648 | 368.005 | 43.2714 | -64.709 | -1.6 | -2212 | 0.20343
4978 | 4978 | 3272.528 | 149.451 | 365.268 | 43.1634 | -66.366 | -1.6 | -2212.4444 | 0.20327
4979 | 4979 | 3272.528 | 150.55 | 366.367 | 43.1634 | -65.267 | -1.6 | -2212.8889 | 0.2031
4980 | 4980 | 3272.528 | 150.55 | 367.088 | 43.3076 | -65.988 | -1.6 | -2213.3333 | 0.20294
4981 | 4981 | 3273.626 | 151.648 | 367.645 | 43.1994 | -64.349 | -1.6 | -2213.7778 | 0.20278
4982 | 4982 | 3271.429 | 150.55 | 366.367 | 43.1634 | -65.267 | -1.6 | -2214.2222 | 0.20262
4983 | 4983 | 3272.528 | 149.451 | 365.088 | 43.1274 | -66.186 | -1.6 | -2214.6667 | 0.20246
4984 | 4984 | 3272.528 | 149.451 | 365.448 | 43.1994 | -66.546 | -1.6 | -2215.1111 | 0.2023
4985 | 4985 | 3271.429 | 149.451 | 365.808 | 43.2714 | -66.906 | -1.6 | -2215.5556 | 0.20214
4986 | 4986 | 3271.429 | 150.55 | 366.727 | 43.2354 | -65.627 | -1.6 | -2216 | 0.20198
4987 | 4987 | 3271.429 | 149.451 | 365.808 | 43.2714 | -66.906 | -1.6 | -2216.4444 | 0.20182
4988 | 4988 | 3271.429 | 150.55 | 367.088 | 43.3076 | -65.988 | -1.6 | -2216.8889 | 0.20166
4989 | 4989 | 3271.429 | 151.649 | 368.367 | 43.3436 | -65.069 | -1.6 | -2217.3333 | 0.2015
4990 | 4990 | 3271.429 | 149.451 | 365.628 | 43.2354 | -66.726 | -1.6 | -2217.7778 | 0.20134
4991 | 4991 | 3271.429 | 149.451 | 366.529 | 43.4156 | -67.627 | -1.6 | -2218.2222 | 0.20118
4992 | 4992 | 3270.33 | 148.352 | 365.43 | 43.4156 | -68.726 | -1.6 | -2218.6667 | 0.20102
4993 | 4993 | 3271.429 | 150.55 | 367.088 | 43.3076 | -65.988 | -1.6 | -2219.1111 | 0.20086
4994 | 4994 | 3270.33 | 150.55 | 367.448 | 43.3796 | -66.348 | -1.6 | -2219.5556 | 0.2007
4995 | 4995 | 3269.231 | 149.451 | 366.349 | 43.3796 | -67.447 | -1.6 | -2220 | 0.20054
4996 | 4996 | 3269.231 | 149.451 | 366.529 | 43.4156 | -67.627 | -1.6 | -2220.4444 | 0.20038
4997 | 4997 | 3268.132 | 149.451 | 366.169 | 43.3436 | -67.267 | -1.6 | -2220.8889 | 0.20022
4998 | 4998 | 3268.132 | 148.352 | 365.43 | 43.4156 | -68.726 | -1.6 | -2221.3333 | 0.20006
4999 | 4999 | 3268.132 | 150.549 | 367.627 | 43.4156 | -66.529 | -1.6 | -2221.7778 | 0.1999
5000 | 5000 | 3267.033 | 147.253 | 364.871 | 43.5236 | -70.365 | -1.6 | -2222.2222 | 0.19974
5001 | 5001 | 3270.33 | 154.945 | 370.942 | 43.1994 | -61.052 | -1.6 | -2222.6667 | 0.19958
5002 | 5002 | 3268.132 | 151.648 | 368.186 | 43.3076 | -64.89 | -1.6 | -2223.1111 | 0.19942
5003 | 5003 | 3269.231 | 151.648 | 367.825 | 43.2354 | -64.529 | -1.6 | -2223.5556 | 0.19926
5004 | 5004 | 3267.033 | 149.45 | 365.807 | 43.2714 | -66.907 | -1.6 | -2224 | 0.1991
5005 | 5005 | 3267.033 | 149.45 | 365.087 | 43.1274 | -66.187 | -1.6 | -2224.4444 | 0.19894
5006 | 5006 | 3265.934 | 148.351 | 365.069 | 43.3436 | -68.367 | -1.6 | -2224.8889 | 0.19878
5007 | 5007 | 3265.934 | 148.351 | 365.249 | 43.3796 | -68.547 | -1.6 | -2225.3333 | 0.19862
5008 | 5008 | 3265.934 | 148.351 | 365.429 | 43.4156 | -68.727 | -1.6 | -2225.7778 | 0.19846
5009 | 5009 | 3267.033 | 149.45 | 366.528 | 43.4156 | -67.628 | -1.6 | -2226.2222 | 0.1983
5010 | 5010 | 3265.934 | 148.351 | 364.889 | 43.3076 | -68.187 | -1.6 | -2226.6667 | 0.19814
5011 | 5011 | 3265.934 | 149.45 | 365.807 | 43.2714 | -66.907 | -1.6 | -2227.1111 | 0.19798
5012 | 5012 | 3267.033 | 150.549 | 368.167 | 43.5236 | -67.069 | -1.6 | -2227.5556 | 0.19782
5013 | 5013 | 3263.736 | 146.153 | 362.51 | 43.2714 | -70.204 | -1.6 | -2228 | 0.19766
5014 | 5014 | 3263.736 | 148.351 | 365.069 | 43.3436 | -68.367 | -1.6 | -2228.4444 | 0.1975
5015 | 5015 | 3264.835 | 149.45 | 365.087 | 43.1274 | -66.187 | -1.6 | -2228.8889 | 0.19734
5016 | 5016 | 3264.835 | 149.45 | 366.168 | 43.3436 | -67.268 | -1.6 | -2229.3333 | 0.19718
5017 | 5017 | 3265.934 | 149.45 | 365.447 | 43.1994 | -66.547 | -1.6 | -2229.7778 | 0.19702
5018 | 5018 | 3265.934 | 150.549 | 367.807 | 43.4516 | -66.709 | -1.6 | -2230.2222 | 0.19686
5019 | 5019 | 3264.835 | 150.549 | 368.528 | 43.5958 | -67.43 | -1.6 | -2230.6667 | 0.1967
5020 | 5020 | 3264.835 | 149.45 | 366.348 | 43.3796 | -67.448 | -1.6 | -2231.1111 | 0.19654
5021 | 5021 | 3263.736 | 148.351 | 365.609 | 43.4516 | -68.907 | -1.6 | -2231.5556 | 0.19638
5022 | 5022 | 3264.835 | 150.549 | 366.906 | 43.2714 | -65.808 | -1.6 | -2232 | 0.19622
5023 | 5023 | 3264.835 | 150.549 | 367.447 | 43.3796 | -66.349 | -1.6 | -2232.4444 | 0.19606
5024 | 5024 | 3264.835 | 149.45 | 366.348 | 43.3796 | -67.448 | -1.6 | -2232.8889 | 0.1959
5025 | 5025 | 3263.736 | 150.549 | 367.447 | 43.3796 | -66.349 | -1.6 | -2233.3333 | 0.19574
5026 | 5026 | 3262.637 | 148.351 | 363.808 | 43.0914 | -67.106 | -1.6 | -2233.7778 | 0.19558
5027 | 5027 | 3264.835 | 150.549 | 366.366 | 43.1634 | -65.268 | -1.6 | -2234.2222 | 0.19542
5028 | 5028 | 3262.637 | 148.351 | 363.988 | 43.1274 | -67.286 | -1.6 | -2234.6667 | 0.19526
5029 | 5029 | 3262.637 | 150.549 | 367.267 | 43.3436 | -66.169 | -1.6 | -2235.1111 | 0.1951
5030 | 5030 | 3262.637 | 149.45 | 367.429 | 43.5958 | -68.529 | -1.6 | -2235.5556 | 0.19494
5031 | 5031 | 3261.539 | 148.352 | 364.169 | 43.1634 | -67.465 | -1.6 | -2236 | 0.19478
5032 | 5032 | 3262.637 | 150.549 | 366.186 | 43.1274 | -65.088 | -1.6 | -2236.4444 | 0.19462
5033 | 5033 | 3261.539 | 150.55 | 366.907 | 43.2714 | -65.807 | -1.6 | -2236.8889 | 0.19446
5034 | 5034 | 3259.341 | 147.253 | 362.53 | 43.0554 | -68.024 | -1.6 | -2237.3333 | 0.1943
5035 | 5035 | 3262.637 | 151.648 | 367.825 | 43.2354 | -64.529 | -1.6 | -2237.7778 | 0.19414
5036 | 5036 | 3258.242 | 148.352 | 363.809 | 43.0914 | -67.105 | -1.6 | -2238.2222 | 0.19398
5037 | 5037 | 3260.44 | 150.55 | 369.61 | 43.812 | -68.51 | -1.6 | -2238.6667 | 0.19382
5038 | 5038 | 3261.539 | 149.451 | 367.43 | 43.5958 | -68.528 | -1.6 | -2239.1111 | 0.19366
5039 | 5039 | 3261.539 | 150.55 | 368.529 | 43.5958 | -67.429 | -1.6 | -2239.5556 | 0.1935
5040 | 5040 | 3260.44 | 148.352 | 366.691 | 43.6678 | -69.987 | -1.6 | -2240 | 0.19334
5041 | 5041 | 3260.44 | 149.451 | 367.61 | 43.6318 | -68.708 | -1.6 | -2240.4444 | 0.19318
5042 | 5042 | 3259.341 | 148.352 | 365.79 | 43.4876 | -69.086 | -1.6 | -2240.8889 | 0.19302
5043 | 5043 | 3260.44 | 152.748 | 370.547 | 43.5598 | -65.051 | -1.6 | -2241.3333 | 0.19286
5044 | 5044 | 3259.341 | 149.451 | 367.79 | 43.6678 | -68.888 | -1.6 | -2241.7778 | 0.1927
5045 | 5045 | 3260.44 | 149.451 | 367.25 | 43.5598 | -68.348 | -1.6 | -2242.2222 | 0.19254
5046 | 5046 | 3260.44 | 151.648 | 371.248 | 43.92 | -67.952 | -1.6 | -2242.6667 | 0.19238
5047 | 5047 | 3259.341 | 148.352 | 367.592 | 43.848 | -70.888 | -1.6 | -2243.1111 | 0.19222
5048 | 5048 | 3258.242 | 150.55 | 365.827 | 43.0554 | -64.727 | -1.6 | -2243.5556 | 0.19206
5049 | 5049 | 3257.143 | 147.253 | 364.151 | 43.3796 | -69.645 | -1.6 | -2244 | 0.1919
5050 | 5050 | 3259.341 | 151.649 | 368.547 | 43.3796 | -65.249 | -1.6 | -2244.4444 | 0.19174
5051 | 5051 | 3258.242 | 151.649 | 368.907 | 43.4516 | -65.609 | -1.6 | -2244.8889 | 0.19158
5052 | 5052 | 3258.242 | 149.45 | 370.311 | 44.1722 | -71.411 | -1.6 | -2245.3333 | 0.19142
5053 | 5053 | 3258.242 | 149.45 | 369.771 | 44.0642 | -70.871 | -1.6 | -2245.7778 | 0.19126
5054 | 5054 | 3257.143 | 150.55 | 369.61 | 43.812 | -68.51 | -1.6 | -2246.2222 | 0.1911
5055 | 5055 | 3257.143 | 150.55 | 366.007 | 43.0914 | -64.907 | -1.6 | -2246.6667 | 0.19094
5056 | 5056 | 3256.044 | 148.352 | 368.132 | 43.956 | -71.428 | -1.6 | -2247.1111 | 0.19078
5057 | 5057 | 3258.242 | 150.55 | 370.871 | 44.0642 | -69.771 | -1.6 | -2247.5556 | 0.19062
5058 | 5058 | 3253.846 | 147.253 | 365.592 | 43.6678 | -71.086 | -1.6 | -2248 | 0.19046
5059 | 5059 | 3256.044 | 150.549 | 370.87 | 44.0642 | -69.772 | -1.6 | -2248.4444 | 0.1903
5060 | 5060 | 3256.044 | 148.352 | 365.43 | 43.4156 | -68.726 | -1.6 | -2248.8889 | 0.19014
5061 | 5061 | 3257.143 | 150.55 | 368.709 | 43.6318 | -67.609 | -1.6 | -2249.3333 | 0.18998
5062 | 5062 | 3256.044 | 149.451 | 367.25 | 43.5598 | -68.348 | -1.6 | -2249.7778 | 0.18982
5063 | 5063 | 3254.945 | 148.352 | 365.61 | 43.4516 | -68.906 | -1.6 | -2250.2222 | 0.18966
5064 | 5064 | 3256.044 | 150.549 | 370.87 | 44.0642 | -69.772 | -1.6 | -2250.6667 | 0.1895
5065 | 5065 | 3258.242 | 152.747 | 370.005 | 43.4516 | -64.511 | -1.6 | -2251.1111 | 0.18934
5066 | 5066 | 3256.044 | 150.549 | 368.708 | 43.6318 | -67.61 | -1.6 | -2251.5556 | 0.18918
5067 | 5067 | 3254.945 | 149.45 | 369.771 | 44.0642 | -70.871 | -1.6 | -2252 | 0.18902
5068 | 5068 | 3254.945 | 148.352 | 365.97 | 43.5236 | -69.266 | -1.6 | -2252.4444 | 0.18886
5069 | 5069 | 3254.945 | 149.45 | 369.951 | 44.1002 | -71.051 | -1.6 | -2252.8889 | 0.1887
5070 | 5070 | 3252.748 | 145.056 | 363.215 | 43.6318 | -73.103 | -1.6 | -2253.3333 | 0.18854
5071 | 5071 | 3253.846 | 150.549 | 369.428 | 43.7758 | -68.33 | -1.6 | -2253.7778 | 0.18838
5072 | 5072 | 3251.648 | 146.153 | 367.014 | 44.1722 | -74.708 | -1.6 | -2254.2222 | 0.18822
5073 | 5073 | 3253.846 | 149.45 | 370.311 | 44.1722 | -71.411 | -1.6 | -2254.6667 | 0.18806
5074 | 5074 | 3254.945 | 150.549 | 371.41 | 44.1722 | -70.312 | -1.6 | -2255.1111 | 0.1879
5075 | 5075 | 3253.846 | 150.549 | 371.951 | 44.2804 | -70.853 | -1.6 | -2255.5556 | 0.18774
5076 | 5076 | 3252.748 | 150.55 | 369.79 | 43.848 | -68.69 | -1.6 | -2256 | 0.18758
5077 | 5077 | 3256.044 | 152.747 | 373.608 | 44.1722 | -68.114 | -1.6 | -2256.4444 | 0.18742
5078 | 5078 | 3254.945 | 150.549 | 369.068 | 43.7038 | -67.97 | -1.6 | -2256.8889 | 0.18726
5079 | 5079 | 3251.648 | 148.351 | 371.914 | 44.7126 | -75.212 | -1.6 | -2257.3333 | 0.1871
5080 | 5080 | 3251.648 | 149.45 | 367.609 | 43.6318 | -68.709 | -1.6 | -2257.7778 | 0.18694
5081 | 5081 | 3252.748 | 150.55 | 368.709 | 43.6318 | -67.609 | -1.6 | -2258.2222 | 0.18678
5082 | 5082 | 3251.648 | 148.351 | 369.753 | 44.2804 | -73.051 | -1.6 | -2258.6667 | 0.18662
5083 | 5083 | 3252.748 | 150.55 | 367.448 | 43.3796 | -66.348 | -1.6 | -2259.1111 | 0.18646
5084 | 5084 | 3251.648 | 149.45 | 368.51 | 43.812 | -69.61 | -1.6 | -2259.5556 | 0.1863
5085 | 5085 | 3249.451 | 148.352 | 366.691 | 43.6678 | -69.987 | -1.6 | -2260 | 0.18614
5086 | 5086 | 3249.451 | 148.352 | 367.592 | 43.848 | -70.888 | -1.6 | -2260.4444 | 0.18598
5087 | 5087 | 3250.549 | 149.45 | 367.969 | 43.7038 | -69.069 | -1.6 | -2260.8889 | 0.18582
5088 | 5088 | 3249.451 | 149.451 | 367.79 | 43.6678 | -68.888 | -1.6 | -2261.3333 | 0.18566
5089 | 5089 | 3248.352 | 147.253 | 365.952 | 43.7398 | -71.446 | -1.6 | -2261.7778 | 0.1855
5090 | 5090 | 3249.451 | 148.352 | 366.871 | 43.7038 | -70.167 | -1.6 | -2262.2222 | 0.18534
5091 | 5091 | 3248.352 | 148.352 | 372.816 | 44.8928 | -76.112 | -1.6 | -2262.6667 | 0.18518
5092 | 5092 | 3246.154 | 143.956 | 363.016 | 43.812 | -75.104 | -1.6 | -2263.1111 | 0.18502
5093 | 5093 | 3248.352 | 148.352 | 367.231 | 43.7758 | -70.527 | -1.6 | -2263.5556 | 0.18486
5094 | 5094 | 3250.549 | 151.648 | 369.447 | 43.5598 | -66.151 | -1.6 | -2264 | 0.1847
5095 | 5095 | 3249.451 | 150.55 | 369.429 | 43.7758 | -68.329 | -1.6 | -2264.4444 | 0.18454
5096 | 5096 | 3249.451 | 151.649 | 371.249 | 43.92 | -67.951 | -1.6 | -2264.8889 | 0.18438
5097 | 5097 | 3249.451 | 151.649 | 369.628 | 43.5958 | -66.33 | -1.6 | -2265.3333 | 0.18422
5098 | 5098 | 3248.352 | 149.451 | 367.069 | 43.5236 | -68.167 | -1.6 | -2265.7778 | 0.18406
5099 | 5099 | 3248.352 | 150.55 | 368.889 | 43.6678 | -67.789 | -1.6 | -2266.2222 | 0.1839
5100 | 5100 | 3246.154 | 146.154 | 365.214 | 43.812 | -72.906 | -1.6 | -2266.6667 | 0.18374
5101 | 5101 | 3248.352 | 151.648 | 370.527 | 43.7758 | -67.231 | -1.6 | -2267.1111 | 0.18358
5102 | 5102 | 3247.253 | 149.451 | 367.25 | 43.5598 | -68.348 | -1.6 | -2267.5556 | 0.18342
5103 | 5103 | 3246.154 | 148.352 | 365.97 | 43.5236 | -69.266 | -1.6 | -2268 | 0.18326
5104 | 5104 | 3247.253 | 149.451 | 367.97 | 43.7038 | -69.068 | -1.6 | -2268.4444 | 0.1831
5105 | 5105 | 3248.352 | 150.55 | 369.61 | 43.812 | -68.51 | -1.6 | -2268.8889 | 0.18294
5106 | 5106 | 3248.352 | 152.748 | 372.528 | 43.956 | -67.032 | -1.6 | -2269.3333 | 0.18278
5107 | 5107 | 3248.352 | 151.648 | 371.428 | 43.956 | -68.132 | -1.6 | -2269.7778 | 0.18262
5108 | 5108 | 3247.253 | 151.649 | 369.988 | 43.6678 | -66.69 | -1.6 | -2270.2222 | 0.18246
5109 | 5109 | 3246.154 | 150.55 | 367.808 | 43.4516 | -66.708 | -1.6 | -2270.6667 | 0.1823
5110 | 5110 | 3243.956 | 147.252 | 365.051 | 43.5598 | -70.547 | -1.6 | -2271.1111 | 0.18214
5111 | 5111 | 3245.055 | 149.451 | 367.25 | 43.5598 | -68.348 | -1.6 | -2271.5556 | 0.18198
5112 | 5112 | 3245.055 | 149.451 | 367.25 | 43.5598 | -68.348 | -1.6 | -2272 | 0.18182
5113 | 5113 | 3243.956 | 150.55 | 367.988 | 43.4876 | -66.888 | -1.6 | -2272.4444 | 0.18166
5114 | 5114 | 3245.055 | 152.747 | 370.906 | 43.6318 | -65.412 | -1.6 | -2272.8889 | 0.1815
5115 | 5115 | 3245.055 | 152.747 | 369.825 | 43.4156 | -64.331 | -1.6 | -2273.3333 | 0.18134
5116 | 5116 | 3243.956 | 149.451 | 367.25 | 43.5598 | -68.348 | -1.6 | -2273.7778 | 0.18118
5117 | 5117 | 3245.055 | 150.55 | 368.709 | 43.6318 | -67.609 | -1.6 | -2274.2222 | 0.18102
5118 | 5118 | 3242.857 | 149.451 | 367.43 | 43.5958 | -68.528 | -1.6 | -2274.6667 | 0.18086
5119 | 5119 | 3243.956 | 150.55 | 367.988 | 43.4876 | -66.888 | -1.6 | -2275.1111 | 0.1807
5120 | 5120 | 3242.857 | 149.451 | 367.79 | 43.6678 | -68.888 | -1.6 | -2275.5556 | 0.18054
5121 | 5121 | 3243.956 | 151.648 | 371.608 | 43.992 | -68.312 | -1.6 | -2276 | 0.18038
5122 | 5122 | 3240.66 | 146.155 | 363.954 | 43.5598 | -71.644 | -1.6 | -2276.4444 | 0.18022
5123 | 5123 | 3240.66 | 150.55 | 368.709 | 43.6318 | -67.609 | -1.6 | -2276.8889 | 0.18006
5124 | 5124 | 3242.857 | 150.549 | 368.888 | 43.6678 | -67.79 | -1.6 | -2277.3333 | 0.1799
5125 | 5125 | 3241.758 | 150.549 | 368.528 | 43.5958 | -67.43 | -1.6 | -2277.7778 | 0.17974
5126 | 5126 | 3241.758 | 149.45 | 367.429 | 43.5958 | -68.529 | -1.6 | -2278.2222 | 0.17958
5127 | 5127 | 3241.758 | 149.45 | 367.429 | 43.5958 | -68.529 | -1.6 | -2278.6667 | 0.17942
5128 | 5128 | 3241.758 | 150.549 | 369.068 | 43.7038 | -67.97 | -1.6 | -2279.1111 | 0.17926
5129 | 5129 | 3239.561 | 147.253 | 366.493 | 43.848 | -71.987 | -1.6 | -2279.5556 | 0.1791
5130 | 5130 | 3240.66 | 149.451 | 367.97 | 43.7038 | -69.068 | -1.6 | -2280 | 0.17894
5131 | 5131 | 3240.66 | 146.155 | 364.854 | 43.7398 | -72.544 | -1.6 | -2280.4444 | 0.17878
5132 | 5132 | 3238.461 | 149.45 | 368.69 | 43.848 | -69.79 | -1.6 | -2280.8889 | 0.17862
5133 | 5133 | 3239.561 | 149.451 | 368.15 | 43.7398 | -69.248 | -1.6 | -2281.3333 | 0.17846
5134 | 5134 | 3239.561 | 148.352 | 367.412 | 43.812 | -70.708 | -1.6 | -2281.7778 | 0.1783
5135 | 5135 | 3240.66 | 150.55 | 368.889 | 43.6678 | -67.789 | -1.6 | -2282.2222 | 0.17814
5136 | 5136 | 3240.66 | 150.55 | 369.429 | 43.7758 | -68.329 | -1.6 | -2282.6667 | 0.17798
5137 | 5137 | 3240.66 | 152.748 | 371.988 | 43.848 | -66.492 | -1.6 | -2283.1111 | 0.17782
5138 | 5138 | 3237.363 | 148.352 | 367.592 | 43.848 | -70.888 | -1.6 | -2283.5556 | 0.17766
5139 | 5139 | 3239.561 | 151.649 | 369.988 | 43.6678 | -66.69 | -1.6 | -2284 | 0.1775
5140 | 5140 | 3238.461 | 150.549 | 371.05 | 44.1002 | -69.952 | -1.6 | -2284.4444 | 0.17734
5141 | 5141 | 3237.363 | 148.352 | 366.691 | 43.6678 | -69.987 | -1.6 | -2284.8889 | 0.17718
5142 | 5142 | 3237.363 | 149.451 | 370.132 | 44.1362 | -71.23 | -1.6 | -2285.3333 | 0.17702
5143 | 5143 | 3237.363 | 149.451 | 369.411 | 43.992 | -70.509 | -1.6 | -2285.7778 | 0.17686
5144 | 5144 | 3237.363 | 151.649 | 370.348 | 43.7398 | -67.05 | -1.6 | -2286.2222 | 0.1767
5145 | 5145 | 3237.363 | 150.55 | 369.79 | 43.848 | -68.69 | -1.6 | -2286.6667 | 0.17654
5146 | 5146 | 3237.363 | 150.55 | 369.79 | 43.848 | -68.69 | -1.6 | -2287.1111 | 0.17638
5147 | 5147 | 3237.363 | 150.55 | 369.249 | 43.7398 | -68.149 | -1.6 | -2287.5556 | 0.17622
5148 | 5148 | 3237.363 | 150.55 | 369.069 | 43.7038 | -67.969 | -1.6 | -2288 | 0.17606
5149 | 5149 | 3237.363 | 150.55 | 369.069 | 43.7038 | -67.969 | -1.6 | -2288.4444 | 0.1759
5150 | 5150 | 3235.165 | 148.352 | 367.231 | 43.7758 | -70.527 | -1.6 | -2288.8889 | 0.17574
5151 | 5151 | 3238.461 | 152.747 | 371.987 | 43.848 | -66.493 | -1.6 | -2289.3333 | 0.17558
5152 | 5152 | 3236.264 | 148.352 | 367.952 | 43.92 | -71.248 | -1.6 | -2289.7778 | 0.17542
5153 | 5153 | 3235.165 | 149.451 | 373.555 | 44.8208 | -74.653 | -1.6 | -2290.2222 | 0.17526
5154 | 5154 | 3234.066 | 148.352 | 366.691 | 43.6678 | -69.987 | -1.6 | -2290.6667 | 0.1751
5155 | 5155 | 3235.165 | 148.352 | 366.691 | 43.6678 | -69.987 | -1.6 | -2291.1111 | 0.17494
5156 | 5156 | 3235.165 | 150.549 | 369.428 | 43.7758 | -68.33 | -1.6 | -2291.5556 | 0.17478
5157 | 5157 | 3236.264 | 151.648 | 370.347 | 43.7398 | -67.051 | -1.6 | -2292 | 0.17462
5158 | 5158 | 3230.769 | 148.352 | 366.871 | 43.7038 | -70.167 | -1.6 | -2292.4444 | 0.17446
5159 | 5159 | 3232.967 | 151.648 | 370.527 | 43.7758 | -67.231 | -1.6 | -2292.8889 | 0.1743
5160 | 5160 | 3234.066 | 149.45 | 368.329 | 43.7758 | -69.429 | -1.6 | -2293.3333 | 0.17414
5161 | 5161 | 3234.066 | 150.549 | 369.248 | 43.7398 | -68.15 | -1.6 | -2293.7778 | 0.17398
5162 | 5162 | 3232.967 | 150.55 | 369.249 | 43.7398 | -68.149 | -1.6 | -2294.2222 | 0.17382
5163 | 5163 | 3232.967 | 149.45 | 367.789 | 43.6678 | -68.889 | -1.6 | -2294.6667 | 0.17366
5164 | 5164 | 3231.868 | 150.549 | 368.528 | 43.5958 | -67.43 | -1.6 | -2295.1111 | 0.1735
5165 | 5165 | 3231.868 | 152.747 | 371.266 | 43.7038 | -65.772 | -1.6 | -2295.5556 | 0.17334
5166 | 5166 | 3232.967 | 151.648 | 370.167 | 43.7038 | -66.871 | -1.6 | -2296 | 0.17318
5167 | 5167 | 3232.967 | 150.55 | 370.15 | 43.92 | -69.05 | -1.6 | -2296.4444 | 0.17302
5168 | 5168 | 3232.967 | 150.55 | 369.429 | 43.7758 | -68.329 | -1.6 | -2296.8889 | 0.17286
5169 | 5169 | 3231.868 | 149.451 | 367.97 | 43.7038 | -69.068 | -1.6 | -2297.3333 | 0.1727
5170 | 5170 | 3231.868 | 151.648 | 370.347 | 43.7398 | -67.051 | -1.6 | -2297.7778 | 0.17254
5171 | 5171 | 3230.769 | 149.45 | 369.23 | 43.956 | -70.33 | -1.6 | -2298.2222 | 0.17238
5172 | 5172 | 3228.572 | 148.352 | 366.691 | 43.6678 | -69.987 | -1.6 | -2298.6667 | 0.17222
5173 | 5173 | 3229.67 | 149.45 | 367.068 | 43.5236 | -68.168 | -1.6 | -2299.1111 | 0.17206
5174 | 5174 | 3230.769 | 150.549 | 367.447 | 43.3796 | -66.349 | -1.6 | -2299.5556 | 0.1719
5175 | 5175 | 3230.769 | 149.45 | 366.168 | 43.3436 | -67.268 | -1.6 | -2300 | 0.17173
5176 | 5176 | 3230.769 | 151.648 | 367.825 | 43.2354 | -64.529 | -1.6 | -2300.4444 | 0.17157
5177 | 5177 | 3229.67 | 151.648 | 368.546 | 43.3796 | -65.25 | -1.6 | -2300.8889 | 0.17141
5178 | 5178 | 3228.572 | 150.55 | 367.628 | 43.4156 | -66.528 | -1.6 | -2301.3333 | 0.17125
5179 | 5179 | 3228.572 | 152.748 | 369.286 | 43.3076 | -63.79 | -1.6 | -2301.7778 | 0.17109
5180 | 5180 | 3228.572 | 149.451 | 365.989 | 43.3076 | -67.087 | -1.6 | -2302.2222 | 0.17093
5181 | 5181 | 3228.572 | 149.451 | 365.628 | 43.2354 | -66.726 | -1.6 | -2302.6667 | 0.17077
5182 | 5182 | 3228.572 | 150.55 | 366.367 | 43.1634 | -65.267 | -1.6 | -2303.1111 | 0.17061
5183 | 5183 | 3228.572 | 152.748 | 368.385 | 43.1274 | -62.889 | -1.6 | -2303.5556 | 0.17045
5184 | 5184 | 3227.473 | 148.352 | 364.349 | 43.1994 | -67.645 | -1.6 | -2304 | 0.17029
5185 | 5185 | 3226.374 | 151.649 | 368.006 | 43.2714 | -64.708 | -1.6 | -2304.4444 | 0.17013
5186 | 5186 | 3225.275 | 148.352 | 364.709 | 43.2714 | -68.005 | -1.6 | -2304.8889 | 0.16997
5187 | 5187 | 3227.473 | 150.55 | 366.727 | 43.2354 | -65.627 | -1.6 | -2305.3333 | 0.16981
5188 | 5188 | 3227.473 | 150.55 | 366.547 | 43.1994 | -65.447 | -1.6 | -2305.7778 | 0.16965
5189 | 5189 | 3227.473 | 151.649 | 367.646 | 43.1994 | -64.348 | -1.6 | -2306.2222 | 0.16949
5190 | 5190 | 3227.473 | 152.748 | 368.385 | 43.1274 | -62.889 | -1.6 | -2306.6667 | 0.16933
5191 | 5191 | 3227.473 | 151.649 | 368.187 | 43.3076 | -64.889 | -1.6 | -2307.1111 | 0.16917
5192 | 5192 | 3224.176 | 151.648 | 367.645 | 43.1994 | -64.349 | -1.6 | -2307.5556 | 0.16901
5193 | 5193 | 3225.275 | 149.451 | 365.268 | 43.1634 | -66.366 | -1.6 | -2308 | 0.16885
5194 | 5194 | 3225.275 | 150.55 | 366.367 | 43.1634 | -65.267 | -1.6 | -2308.4444 | 0.16869
5195 | 5195 | 3225.275 | 150.55 | 366.727 | 43.2354 | -65.627 | -1.6 | -2308.8889 | 0.16853
5196 | 5196 | 3225.275 | 150.55 | 367.268 | 43.3436 | -66.168 | -1.6 | -2309.3333 | 0.16837
5197 | 5197 | 3224.176 | 151.648 | 368.005 | 43.2714 | -64.709 | -1.6 | -2309.7778 | 0.16821
5198 | 5198 | 3226.374 | 150.55 | 367.268 | 43.3436 | -66.168 | -1.6 | -2310.2222 | 0.16805
5199 | 5199 | 3224.176 | 151.648 | 367.465 | 43.1634 | -64.169 | -1.6 | -2310.6667 | 0.16789
5200 | 5200 | 3223.077 | 149.451 | 365.268 | 43.1634 | -66.366 | -1.6 | -2311.1111 | 0.16773
5201 | 5201 | 3223.077 | 150.549 | 366.726 | 43.2354 | -65.628 | -1.6 | -2311.5556 | 0.16757
5202 | 5202 | 3221.978 | 149.45 | 365.267 | 43.1634 | -66.367 | -1.6 | -2312 | 0.16741
5203 | 5203 | 3221.978 | 149.45 | 366.168 | 43.3436 | -67.268 | -1.6 | -2312.4444 | 0.16725
5204 | 5204 | 3224.176 | 151.648 | 368.186 | 43.3076 | -64.89 | -1.6 | -2312.8889 | 0.16709
5205 | 5205 | 3223.077 | 152.747 | 368.744 | 43.1994 | -63.25 | -1.6 | -2313.3333 | 0.16693
5206 | 5206 | 3223.077 | 150.549 | 366.366 | 43.1634 | -65.268 | -1.6 | -2313.7778 | 0.16677
5207 | 5207 | 3223.077 | 151.648 | 367.645 | 43.1994 | -64.349 | -1.6 | -2314.2222 | 0.16661
5208 | 5208 | 3221.978 | 149.45 | 365.627 | 43.2354 | -66.727 | -1.6 | -2314.6667 | 0.16645
5209 | 5209 | 3221.978 | 150.549 | 366.546 | 43.1994 | -65.448 | -1.6 | -2315.1111 | 0.16629
5210 | 5210 | 3221.978 | 150.549 | 366.906 | 43.2714 | -65.808 | -1.6 | -2315.5556 | 0.16613
5211 | 5211 | 3220.879 | 152.747 | 368.744 | 43.1994 | -63.25 | -1.6 | -2316 | 0.16597
5212 | 5212 | 3224.176 | 153.846 | 370.203 | 43.2714 | -62.511 | -1.6 | -2316.4444 | 0.16581
5213 | 5213 | 3220.879 | 149.45 | 365.267 | 43.1634 | -66.367 | -1.6 | -2316.8889 | 0.16565
5214 | 5214 | 3221.978 | 150.549 | 366.366 | 43.1634 | -65.268 | -1.6 | -2317.3333 | 0.16549
5215 | 5215 | 3220.879 | 151.648 | 367.645 | 43.1994 | -64.349 | -1.6 | -2317.7778 | 0.16533
5216 | 5216 | 3220.879 | 151.648 | 367.825 | 43.2354 | -64.529 | -1.6 | -2318.2222 | 0.16517
5217 | 5217 | 3220.879 | 151.648 | 367.825 | 43.2354 | -64.529 | -1.6 | -2318.6667 | 0.16501
5218 | 5218 | 3216.484 | 148.352 | 365.25 | 43.3796 | -68.546 | -1.6 | -2319.1111 | 0.16485
5219 | 5219 | 3220.879 | 152.747 | 370.005 | 43.4516 | -64.511 | -1.6 | -2319.5556 | 0.16469
5220 | 5220 | 3219.78 | 150.549 | 367.447 | 43.3796 | -66.349 | -1.6 | -2320 | 0.16453
5221 | 5221 | 3218.681 | 150.549 | 367.087 | 43.3076 | -65.989 | -1.6 | -2320.4444 | 0.16437
5222 | 5222 | 3218.681 | 150.549 | 367.087 | 43.3076 | -65.989 | -1.6 | -2320.8889 | 0.16421
5223 | 5223 | 3218.681 | 152.747 | 369.104 | 43.2714 | -63.61 | -1.6 | -2321.3333 | 0.16405
5224 | 5224 | 3217.583 | 150.55 | 367.448 | 43.3796 | -66.348 | -1.6 | -2321.7778 | 0.16389
5225 | 5225 | 3218.681 | 154.945 | 370.762 | 43.1634 | -60.872 | -1.6 | -2322.2222 | 0.16373
5226 | 5226 | 3218.681 | 153.846 | 369.843 | 43.1994 | -62.151 | -1.6 | -2322.6667 | 0.16357
5227 | 5227 | 3217.583 | 151.649 | 367.466 | 43.1634 | -64.168 | -1.6 | -2323.1111 | 0.16341
5228 | 5228 | 3217.583 | 150.55 | 366.187 | 43.1274 | -65.087 | -1.6 | -2323.5556 | 0.16325
5229 | 5229 | 3216.484 | 147.253 | 368.294 | 44.2082 | -73.788 | -1.6 | -2324 | 0.16309
5230 | 5230 | 3216.484 | 149.451 | 363.647 | 42.8392 | -64.745 | -1.6 | -2324.4444 | 0.16293
5231 | 5231 | 3215.385 | 149.451 | 365.268 | 43.1634 | -66.366 | -1.6 | -2324.8889 | 0.16277
5232 | 5232 | 3215.385 | 148.352 | 363.809 | 43.0914 | -67.105 | -1.6 | -2325.3333 | 0.16261
5233 | 5233 | 3215.385 | 150.55 | 366.547 | 43.1994 | -65.447 | -1.6 | -2325.7778 | 0.16245
5234 | 5234 | 3214.286 | 150.55 | 366.367 | 43.1634 | -65.267 | -1.6 | -2326.2222 | 0.16229
5235 | 5235 | 3216.484 | 152.748 | 368.385 | 43.1274 | -62.889 | -1.6 | -2326.6667 | 0.16213
5236 | 5236 | 3214.286 | 150.55 | 365.827 | 43.0554 | -64.727 | -1.6 | -2327.1111 | 0.16197
5237 | 5237 | 3214.286 | 151.649 | 367.106 | 43.0914 | -63.808 | -1.6 | -2327.5556 | 0.16181
5238 | 5238 | 3215.385 | 153.846 | 369.843 | 43.1994 | -62.151 | -1.6 | -2328 | 0.16165
5239 | 5239 | 3212.088 | 150.549 | 366.006 | 43.0914 | -64.908 | -1.6 | -2328.4444 | 0.16149
5240 | 5240 | 3213.187 | 150.55 | 366.547 | 43.1994 | -65.447 | -1.6 | -2328.8889 | 0.16133
5241 | 5241 | 3215.385 | 153.846 | 369.663 | 43.1634 | -61.971 | -1.6 | -2329.3333 | 0.16117
5242 | 5242 | 3214.286 | 152.747 | 368.024 | 43.0554 | -62.53 | -1.6 | -2329.7778 | 0.16101
5243 | 5243 | 3213.187 | 151.648 | 367.465 | 43.1634 | -64.169 | -1.6 | -2330.2222 | 0.16085
5244 | 5244 | 3213.187 | 151.648 | 367.105 | 43.0914 | -63.809 | -1.6 | -2330.6667 | 0.16069
5245 | 5245 | 3212.088 | 151.648 | 367.465 | 43.1634 | -64.169 | -1.6 | -2331.1111 | 0.16053
5246 | 5246 | 3213.187 | 151.648 | 367.285 | 43.1274 | -63.989 | -1.6 | -2331.5556 | 0.16037
5247 | 5247 | 3213.187 | 153.846 | 370.384 | 43.3076 | -62.692 | -1.6 | -2332 | 0.16021
5248 | 5248 | 3212.088 | 150.549 | 367.267 | 43.3436 | -66.169 | -1.6 | -2332.4444 | 0.16005
5249 | 5249 | 3214.286 | 153.846 | 370.023 | 43.2354 | -62.331 | -1.6 | -2332.8889 | 0.15989
5250 | 5250 | 3210.989 | 150.549 | 366.726 | 43.2354 | -65.628 | -1.6 | -2333.3333 | 0.15973
5251 | 5251 | 3212.088 | 152.747 | 368.204 | 43.0914 | -62.71 | -1.6 | -2333.7778 | 0.15957
5252 | 5252 | 3213.187 | 153.846 | 369.663 | 43.1634 | -61.971 | -1.6 | -2334.2222 | 0.15941
5253 | 5253 | 3212.088 | 152.747 | 367.483 | 42.9472 | -61.989 | -1.6 | -2334.6667 | 0.15925
5254 | 5254 | 3209.89 | 149.45 | 365.627 | 43.2354 | -66.727 | -1.6 | -2335.1111 | 0.15909
5255 | 5255 | 3209.89 | 150.549 | 365.826 | 43.0554 | -64.728 | -1.6 | -2335.5556 | 0.15893
5256 | 5256 | 3209.89 | 152.747 | 368.564 | 43.1634 | -63.07 | -1.6 | -2336 | 0.15877
5257 | 5257 | 3207.692 | 149.45 | 365.627 | 43.2354 | -66.727 | -1.6 | -2336.4444 | 0.15861
5258 | 5258 | 3209.89 | 152.747 | 367.843 | 43.0192 | -62.349 | -1.6 | -2336.8889 | 0.15845
5259 | 5259 | 3208.791 | 150.549 | 365.826 | 43.0554 | -64.728 | -1.6 | -2337.3333 | 0.15829
5260 | 5260 | 3208.791 | 150.549 | 366.546 | 43.1994 | -65.448 | -1.6 | -2337.7778 | 0.15813
5261 | 5261 | 3208.791 | 152.747 | 367.663 | 42.9832 | -62.169 | -1.6 | -2338.2222 | 0.15797
5262 | 5262 | 3207.692 | 151.648 | 368.005 | 43.2714 | -64.709 | -1.6 | -2338.6667 | 0.15781
5263 | 5263 | 3207.692 | 153.846 | 369.843 | 43.1994 | -62.151 | -1.6 | -2339.1111 | 0.15765
5264 | 5264 | 3206.594 | 150.55 | 366.187 | 43.1274 | -65.087 | -1.6 | -2339.5556 | 0.15749
5265 | 5265 | 3206.594 | 150.55 | 366.367 | 43.1634 | -65.267 | -1.6 | -2340 | 0.15733
5266 | 5266 | 3206.594 | 151.649 | 367.466 | 43.1634 | -64.168 | -1.6 | -2340.4444 | 0.15717
5267 | 5267 | 3206.594 | 150.55 | 365.646 | 43.0192 | -64.546 | -1.6 | -2340.8889 | 0.15701
5268 | 5268 | 3207.692 | 151.648 | 367.105 | 43.0914 | -63.809 | -1.6 | -2341.3333 | 0.15685
5269 | 5269 | 3206.594 | 150.55 | 366.007 | 43.0914 | -64.907 | -1.6 | -2341.7778 | 0.15669
5270 | 5270 | 3205.495 | 153.847 | 370.024 | 43.2354 | -62.33 | -1.6 | -2342.2222 | 0.15653
5271 | 5271 | 3204.396 | 149.451 | 366.349 | 43.3796 | -67.447 | -1.6 | -2342.6667 | 0.15637
5272 | 5272 | 3205.495 | 150.55 | 367.268 | 43.3436 | -66.168 | -1.6 | -2343.1111 | 0.15621
5273 | 5273 | 3205.495 | 151.649 | 367.466 | 43.1634 | -64.168 | -1.6 | -2343.5556 | 0.15605
5274 | 5274 | 3204.396 | 151.649 | 367.106 | 43.0914 | -63.808 | -1.6 | -2344 | 0.15589
5275 | 5275 | 3204.396 | 150.55 | 367.268 | 43.3436 | -66.168 | -1.6 | -2344.4444 | 0.15573
5276 | 5276 | 3204.396 | 148.352 | 364.349 | 43.1994 | -67.645 | -1.6 | -2344.8889 | 0.15557
5277 | 5277 | 3204.396 | 152.748 | 369.105 | 43.2714 | -63.609 | -1.6 | -2345.3333 | 0.15541
5278 | 5278 | 3204.396 | 151.649 | 367.826 | 43.2354 | -64.528 | -1.6 | -2345.7778 | 0.15525
5279 | 5279 | 3203.297 | 150.55 | 366.907 | 43.2714 | -65.807 | -1.6 | -2346.2222 | 0.15509
5280 | 5280 | 3203.297 | 150.55 | 366.907 | 43.2714 | -65.807 | -1.6 | -2346.6667 | 0.15493
5281 | 5281 | 3203.297 | 150.55 | 367.088 | 43.3076 | -65.988 | -1.6 | -2347.1111 | 0.15477
5282 | 5282 | 3204.396 | 152.748 | 368.745 | 43.1994 | -63.249 | -1.6 | -2347.5556 | 0.15461
5283 | 5283 | 3203.297 | 151.649 | 368.367 | 43.3436 | -65.069 | -1.6 | -2348 | 0.15445
5284 | 5284 | 3202.198 | 152.747 | 368.744 | 43.1994 | -63.25 | -1.6 | -2348.4444 | 0.15429
5285 | 5285 | 3201.099 | 149.451 | 366.169 | 43.3436 | -67.267 | -1.6 | -2348.8889 | 0.15413
5286 | 5286 | 3201.099 | 150.549 | 366.726 | 43.2354 | -65.628 | -1.6 | -2349.3333 | 0.15397
5287 | 5287 | 3201.099 | 151.648 | 368.005 | 43.2714 | -64.709 | -1.6 | -2349.7778 | 0.15381
5288 | 5288 | 3201.099 | 151.648 | 368.005 | 43.2714 | -64.709 | -1.6 | -2350.2222 | 0.15365
5289 | 5289 | 3201.099 | 151.648 | 369.266 | 43.5236 | -65.97 | -1.6 | -2350.6667 | 0.15349
5290 | 5290 | 3200 | 154.945 | 371.843 | 43.3796 | -61.953 | -1.6 | -2351.1111 | 0.15333
5291 | 5291 | 3201.099 | 153.846 | 370.203 | 43.2714 | -62.511 | -1.6 | -2351.5556 | 0.15317
5292 | 5292 | 3200 | 151.648 | 367.645 | 43.1994 | -64.349 | -1.6 | -2352 | 0.15301
5293 | 5293 | 3200 | 151.648 | 367.645 | 43.1994 | -64.349 | -1.6 | -2352.4444 | 0.15285
5294 | 5294 | 3198.901 | 151.648 | 367.465 | 43.1634 | -64.169 | -1.6 | -2352.8889 | 0.15269
5295 | 5295 | 3198.901 | 151.648 | 367.825 | 43.2354 | -64.529 | -1.6 | -2353.3333 | 0.15253
5296 | 5296 | 3198.901 | 151.648 | 368.005 | 43.2714 | -64.709 | -1.6 | -2353.7778 | 0.15237
5297 | 5297 | 3197.802 | 150.549 | 366.906 | 43.2714 | -65.808 | -1.6 | -2354.2222 | 0.15221
5298 | 5298 | 3196.703 | 151.648 | 368.186 | 43.3076 | -64.89 | -1.6 | -2354.6667 | 0.15205
5299 | 5299 | 3197.802 | 150.549 | 366.366 | 43.1634 | -65.268 | -1.6 | -2355.1111 | 0.15189
5300 | 5300 | 3196.703 | 151.648 | 367.645 | 43.1994 | -64.349 | -1.6 | -2355.5556 | 0.15173
5301 | 5301 | 3195.604 | 149.45 | 365.627 | 43.2354 | -66.727 | -1.6 | -2356 | 0.15157
5302 | 5302 | 3196.703 | 151.648 | 367.825 | 43.2354 | -64.529 | -1.6 | -2356.4444 | 0.15141
5303 | 5303 | 3196.703 | 150.549 | 367.087 | 43.3076 | -65.989 | -1.6 | -2356.8889 | 0.15125
5304 | 5304 | 3196.703 | 151.648 | 368.005 | 43.2714 | -64.709 | -1.6 | -2357.3333 | 0.15109
5305 | 5305 | 3194.506 | 152.748 | 368.925 | 43.2354 | -63.429 | -1.6 | -2357.7778 | 0.15093
5306 | 5306 | 3196.703 | 151.648 | 368.726 | 43.4156 | -65.43 | -1.6 | -2358.2222 | 0.15077
5307 | 5307 | 3195.604 | 151.648 | 368.546 | 43.3796 | -65.25 | -1.6 | -2358.6667 | 0.15061
5308 | 5308 | 3194.506 | 150.55 | 367.268 | 43.3436 | -66.168 | -1.6 | -2359.1111 | 0.15045
5309 | 5309 | 3194.506 | 151.649 | 367.826 | 43.2354 | -64.528 | -1.6 | -2359.5556 | 0.15029
5310 | 5310 | 3194.506 | 152.748 | 369.286 | 43.3076 | -63.79 | -1.6 | -2360 | 0.15013
5311 | 5311 | 3194.506 | 151.649 | 367.826 | 43.2354 | -64.528 | -1.6 | -2360.4444 | 0.14997
5312 | 5312 | 3196.703 | 156.044 | 372.582 | 43.3076 | -60.494 | -1.6 | -2360.8889 | 0.14981
5313 | 5313 | 3195.604 | 153.846 | 370.203 | 43.2714 | -62.511 | -1.6 | -2361.3333 | 0.14965
5314 | 5314 | 3193.407 | 151.649 | 367.826 | 43.2354 | -64.528 | -1.6 | -2361.7778 | 0.14949
5315 | 5315 | 3194.506 | 153.847 | 370.385 | 43.3076 | -62.691 | -1.6 | -2362.2222 | 0.14933
5316 | 5316 | 3193.407 | 151.649 | 368.187 | 43.3076 | -64.889 | -1.6 | -2362.6667 | 0.14917
5317 | 5317 | 3193.407 | 151.649 | 368.367 | 43.3436 | -65.069 | -1.6 | -2363.1111 | 0.14901
5318 | 5318 | 3193.407 | 153.846 | 370.203 | 43.2714 | -62.511 | -1.6 | -2363.5556 | 0.14885
5319 | 5319 | 3190.11 | 149.451 | 366.709 | 43.4516 | -67.807 | -1.6 | -2364 | 0.14869
5320 | 5320 | 3192.308 | 150.55 | 367.088 | 43.3076 | -65.988 | -1.6 | -2364.4444 | 0.14853
5321 | 5321 | 3191.209 | 152.747 | 369.465 | 43.3436 | -63.971 | -1.6 | -2364.8889 | 0.14837
5322 | 5322 | 3191.209 | 152.747 | 369.285 | 43.3076 | -63.791 | -1.6 | -2365.3333 | 0.14821
5323 | 5323 | 3190.11 | 150.549 | 367.807 | 43.4516 | -66.709 | -1.6 | -2365.7778 | 0.14805
5324 | 5324 | 3190.11 | 150.549 | 367.627 | 43.4156 | -66.529 | -1.6 | -2366.2222 | 0.14789
5325 | 5325 | 3191.209 | 152.747 | 369.465 | 43.3436 | -63.971 | -1.6 | -2366.6667 | 0.14773
5326 | 5326 | 3192.308 | 154.945 | 371.843 | 43.3796 | -61.953 | -1.6 | -2367.1111 | 0.14757
5327 | 5327 | 3190.11 | 153.846 | 370.203 | 43.2714 | -62.511 | -1.6 | -2367.5556 | 0.14741
5328 | 5328 | 3189.011 | 150.549 | 367.267 | 43.3436 | -66.169 | -1.6 | -2368 | 0.14725
5329 | 5329 | 3190.11 | 151.648 | 368.366 | 43.3436 | -65.07 | -1.6 | -2368.4444 | 0.14709
5330 | 5330 | 3190.11 | 152.747 | 369.285 | 43.3076 | -63.791 | -1.6 | -2368.8889 | 0.14693
5331 | 5331 | 3189.011 | 152.747 | 369.285 | 43.3076 | -63.791 | -1.6 | -2369.3333 | 0.14677
5332 | 5332 | 3187.912 | 149.45 | 365.807 | 43.2714 | -66.907 | -1.6 | -2369.7778 | 0.14661
5333 | 5333 | 3187.912 | 152.747 | 368.924 | 43.2354 | -63.43 | -1.6 | -2370.2222 | 0.14645
5334 | 5334 | 3190.11 | 154.945 | 371.663 | 43.3436 | -61.773 | -1.6 | -2370.6667 | 0.14629
5335 | 5335 | 3186.813 | 150.549 | 367.447 | 43.3796 | -66.349 | -1.6 | -2371.1111 | 0.14613
5336 | 5336 | 3187.912 | 151.648 | 367.645 | 43.1994 | -64.349 | -1.6 | -2371.5556 | 0.14597
5337 | 5337 | 3186.813 | 150.549 | 367.087 | 43.3076 | -65.989 | -1.6 | -2372 | 0.14581
5338 | 5338 | 3186.813 | 149.45 | 366.708 | 43.4516 | -67.808 | -1.6 | -2372.4444 | 0.14565
5339 | 5339 | 3184.615 | 150.549 | 367.087 | 43.3076 | -65.989 | -1.6 | -2372.8889 | 0.14549
5340 | 5340 | 3186.813 | 152.747 | 370.365 | 43.5236 | -64.871 | -1.6 | -2373.3333 | 0.14533
5341 | 5341 | 3189.011 | 156.044 | 373.302 | 43.4516 | -61.214 | -1.6 | -2373.7778 | 0.14517
5342 | 5342 | 3184.615 | 151.648 | 368.005 | 43.2714 | -64.709 | -1.6 | -2374.2222 | 0.14501
5343 | 5343 | 3184.615 | 151.648 | 368.366 | 43.3436 | -65.07 | -1.6 | -2374.6667 | 0.14485
5344 | 5344 | 3184.615 | 150.549 | 367.267 | 43.3436 | -66.169 | -1.6 | -2375.1111 | 0.14469
5345 | 5345 | 3185.714 | 153.846 | 370.384 | 43.3076 | -62.692 | -1.6 | -2375.5556 | 0.14453
5346 | 5346 | 3184.615 | 151.648 | 368.005 | 43.2714 | -64.709 | -1.6 | -2376 | 0.14437
5347 | 5347 | 3184.615 | 151.648 | 368.366 | 43.3436 | -65.07 | -1.6 | -2376.4444 | 0.14421
5348 | 5348 | 3183.517 | 150.55 | 366.907 | 43.2714 | -65.807 | -1.6 | -2376.8889 | 0.14405
5349 | 5349 | 3182.418 | 149.451 | 366.349 | 43.3796 | -67.447 | -1.6 | -2377.3333 | 0.14389
5350 | 5350 | 3181.319 | 149.451 | 365.989 | 43.3076 | -67.087 | -1.6 | -2377.7778 | 0.14373
5351 | 5351 | 3183.517 | 151.649 | 368.006 | 43.2714 | -64.708 | -1.6 | -2378.2222 | 0.14357
5352 | 5352 | 3184.615 | 150.549 | 367.087 | 43.3076 | -65.989 | -1.6 | -2378.6667 | 0.14341
5353 | 5353 | 3182.418 | 151.648 | 368.366 | 43.3436 | -65.07 | -1.6 | -2379.1111 | 0.14325
5354 | 5354 | 3182.418 | 152.748 | 369.286 | 43.3076 | -63.79 | -1.6 | -2379.5556 | 0.14309
5355 | 5355 | 3181.319 | 151.649 | 368.006 | 43.2714 | -64.708 | -1.6 | -2380 | 0.14293
5356 | 5356 | 3181.319 | 151.649 | 367.826 | 43.2354 | -64.528 | -1.6 | -2380.4444 | 0.14277
5357 | 5357 | 3180.22 | 150.55 | 367.268 | 43.3436 | -66.168 | -1.6 | -2380.8889 | 0.14261
5358 | 5358 | 3180.22 | 151.648 | 368.366 | 43.3436 | -65.07 | -1.6 | -2381.3333 | 0.14245
5359 | 5359 | 3180.22 | 152.747 | 369.465 | 43.3436 | -63.971 | -1.6 | -2381.7778 | 0.14229
5360 | 5360 | 3179.121 | 150.549 | 366.726 | 43.2354 | -65.628 | -1.6 | -2382.2222 | 0.14213
5361 | 5361 | 3179.121 | 152.747 | 368.924 | 43.2354 | -63.43 | -1.6 | -2382.6667 | 0.14197
5362 | 5362 | 3182.418 | 152.748 | 369.646 | 43.3796 | -64.15 | -1.6 | -2383.1111 | 0.14181
5363 | 5363 | 3180.22 | 154.945 | 371.122 | 43.2354 | -61.232 | -1.6 | -2383.5556 | 0.14165
5364 | 5364 | 3180.22 | 153.846 | 370.744 | 43.3796 | -63.052 | -1.6 | -2384 | 0.14149
5365 | 5365 | 3176.923 | 149.45 | 365.807 | 43.2714 | -66.907 | -1.6 | -2384.4444 | 0.14133
5366 | 5366 | 3176.923 | 150.549 | 367.267 | 43.3436 | -66.169 | -1.6 | -2384.8889 | 0.14117
5367 | 5367 | 3178.022 | 152.747 | 368.924 | 43.2354 | -63.43 | -1.6 | -2385.3333 | 0.14101
5368 | 5368 | 3176.923 | 151.648 | 368.546 | 43.3796 | -65.25 | -1.6 | -2385.7778 | 0.14085
5369 | 5369 | 3175.824 | 149.45 | 366.168 | 43.3436 | -67.268 | -1.6 | -2386.2222 | 0.14069
5370 | 5370 | 3176.923 | 150.549 | 367.087 | 43.3076 | -65.989 | -1.6 | -2386.6667 | 0.14052
5371 | 5371 | 3175.824 | 150.549 | 368.167 | 43.5236 | -67.069 | -1.6 | -2387.1111 | 0.14036
5372 | 5372 | 3175.824 | 151.648 | 368.726 | 43.4156 | -65.43 | -1.6 | -2387.5556 | 0.1402
5373 | 5373 | 3175.824 | 151.648 | 368.366 | 43.3436 | -65.07 | -1.6 | -2388 | 0.14004
5374 | 5374 | 3176.923 | 152.747 | 369.825 | 43.4156 | -64.331 | -1.6 | -2388.4444 | 0.13988
5375 | 5375 | 3174.726 | 149.451 | 366.169 | 43.3436 | -67.267 | -1.6 | -2388.8889 | 0.13972
5376 | 5376 | 3175.824 | 153.846 | 371.645 | 43.5598 | -63.953 | -1.6 | -2389.3333 | 0.13956
5377 | 5377 | 3173.626 | 150.549 | 367.447 | 43.3796 | -66.349 | -1.6 | -2389.7778 | 0.1394
5378 | 5378 | 3170.33 | 149.451 | 366.709 | 43.4516 | -67.807 | -1.6 | -2390.2222 | 0.13924
5379 | 5379 | 3174.726 | 156.045 | 373.303 | 43.4516 | -61.213 | -1.6 | -2390.6667 | 0.13908
5380 | 5380 | 3172.527 | 151.648 | 368.906 | 43.4516 | -65.61 | -1.6 | -2391.1111 | 0.13892
5381 | 5381 | 3172.527 | 150.549 | 367.807 | 43.4516 | -66.709 | -1.6 | -2391.5556 | 0.13876
5382 | 5382 | 3173.626 | 152.747 | 370.185 | 43.4876 | -64.691 | -1.6 | -2392 | 0.1386
5383 | 5383 | 3172.527 | 151.648 | 369.447 | 43.5598 | -66.151 | -1.6 | -2392.4444 | 0.13844
5384 | 5384 | 3172.527 | 152.747 | 370.365 | 43.5236 | -64.871 | -1.6 | -2392.8889 | 0.13828
5385 | 5385 | 3172.527 | 152.747 | 370.185 | 43.4876 | -64.691 | -1.6 | -2393.3333 | 0.13812
5386 | 5386 | 3171.429 | 151.649 | 369.628 | 43.5958 | -66.33 | -1.6 | -2393.7778 | 0.13796
5387 | 5387 | 3172.527 | 151.648 | 369.627 | 43.5958 | -66.331 | -1.6 | -2394.2222 | 0.1378
5388 | 5388 | 3171.429 | 151.649 | 369.448 | 43.5598 | -66.15 | -1.6 | -2394.6667 | 0.13764
5389 | 5389 | 3170.33 | 151.649 | 369.087 | 43.4876 | -65.789 | -1.6 | -2395.1111 | 0.13748
5390 | 5390 | 3170.33 | 151.649 | 368.547 | 43.3796 | -65.249 | -1.6 | -2395.5556 | 0.13732
5391 | 5391 | 3169.231 | 150.55 | 368.168 | 43.5236 | -67.068 | -1.6 | -2396 | 0.13716
5392 | 5392 | 3170.33 | 151.649 | 369.448 | 43.5598 | -66.15 | -1.6 | -2396.4444 | 0.137
5393 | 5393 | 3170.33 | 151.649 | 369.087 | 43.4876 | -65.789 | -1.6 | -2396.8889 | 0.13684
5394 | 5394 | 3171.429 | 154.946 | 371.844 | 43.3796 | -61.952 | -1.6 | -2397.3333 | 0.13668
5395 | 5395 | 3170.33 | 151.649 | 369.087 | 43.4876 | -65.789 | -1.6 | -2397.7778 | 0.13652
5396 | 5396 | 3170.33 | 153.847 | 371.646 | 43.5598 | -63.952 | -1.6 | -2398.2222 | 0.13636
5397 | 5397 | 3165.934 | 147.253 | 364.511 | 43.4516 | -70.005 | -1.6 | -2398.6667 | 0.1362
5398 | 5398 | 3167.033 | 150.55 | 368.168 | 43.5236 | -67.068 | -1.6 | -2399.1111 | 0.13604
5399 | 5399 | 3168.132 | 150.549 | 368.888 | 43.6678 | -67.79 | -1.6 | -2399.5556 | 0.13588
5400 | 5400 | 3167.033 | 150.55 | 368.889 | 43.6678 | -67.789 | -1.6 | -2400 | 0.13572
5401 | 5401 | 3165.934 | 150.549 | 368.708 | 43.6318 | -67.61 | -1.6 | -2400.4444 | 0.13556
5402 | 5402 | 3167.033 | 151.648 | 369.266 | 43.5236 | -65.97 | -1.6 | -2400.8889 | 0.1354
5403 | 5403 | 3167.033 | 151.648 | 369.266 | 43.5236 | -65.97 | -1.6 | -2401.3333 | 0.13524
5404 | 5404 | 3167.033 | 152.747 | 370.365 | 43.5236 | -64.871 | -1.6 | -2401.7778 | 0.13508
5405 | 5405 | 3164.835 | 150.549 | 368.528 | 43.5958 | -67.43 | -1.6 | -2402.2222 | 0.13492
5406 | 5406 | 3164.835 | 151.648 | 369.987 | 43.6678 | -66.691 | -1.6 | -2402.6667 | 0.13476
5407 | 5407 | 3167.033 | 152.747 | 370.726 | 43.5958 | -65.232 | -1.6 | -2403.1111 | 0.1346
5408 | 5408 | 3162.638 | 150.55 | 367.628 | 43.4156 | -66.528 | -1.6 | -2403.5556 | 0.13444
5409 | 5409 | 3163.736 | 150.549 | 368.167 | 43.5236 | -67.069 | -1.6 | -2404 | 0.13428
5410 | 5410 | 3164.835 | 151.648 | 369.447 | 43.5598 | -66.151 | -1.6 | -2404.4444 | 0.13412
5411 | 5411 | 3163.736 | 152.747 | 370.185 | 43.4876 | -64.691 | -1.6 | -2404.8889 | 0.13396
5412 | 5412 | 3162.638 | 150.55 | 368.529 | 43.5958 | -67.429 | -1.6 | -2405.3333 | 0.1338
5413 | 5413 | 3163.736 | 152.747 | 370.005 | 43.4516 | -64.511 | -1.6 | -2405.7778 | 0.13364
5414 | 5414 | 3164.835 | 152.747 | 370.546 | 43.5598 | -65.052 | -1.6 | -2406.2222 | 0.13348
5415 | 5415 | 3162.638 | 151.649 | 368.547 | 43.3796 | -65.249 | -1.6 | -2406.6667 | 0.13332
5416 | 5416 | 3160.439 | 149.45 | 367.429 | 43.5958 | -68.529 | -1.6 | -2407.1111 | 0.13316
5417 | 5417 | 3160.439 | 151.648 | 369.086 | 43.4876 | -65.79 | -1.6 | -2407.5556 | 0.133
5418 | 5418 | 3161.539 | 151.649 | 369.448 | 43.5598 | -66.15 | -1.6 | -2408 | 0.13284
5419 | 5419 | 3161.539 | 153.847 | 371.646 | 43.5598 | -63.952 | -1.6 | -2408.4444 | 0.13268
5420 | 5420 | 3160.439 | 152.747 | 370.906 | 43.6318 | -65.412 | -1.6 | -2408.8889 | 0.13252
5421 | 5421 | 3161.539 | 152.748 | 370.727 | 43.5958 | -65.231 | -1.6 | -2409.3333 | 0.13236
5422 | 5422 | 3158.242 | 149.451 | 367.43 | 43.5958 | -68.528 | -1.6 | -2409.7778 | 0.1322
5423 | 5423 | 3160.439 | 152.747 | 370.185 | 43.4876 | -64.691 | -1.6 | -2410.2222 | 0.13204
5424 | 5424 | 3159.341 | 150.55 | 368.349 | 43.5598 | -67.249 | -1.6 | -2410.6667 | 0.13188
5425 | 5425 | 3159.341 | 151.649 | 369.087 | 43.4876 | -65.789 | -1.6 | -2411.1111 | 0.13172
5426 | 5426 | 3159.341 | 151.649 | 369.628 | 43.5958 | -66.33 | -1.6 | -2411.5556 | 0.13156
5427 | 5427 | 3156.044 | 150.549 | 367.987 | 43.4876 | -66.889 | -1.6 | -2412 | 0.1314
5428 | 5428 | 3159.341 | 156.044 | 373.843 | 43.5598 | -61.755 | -1.6 | -2412.4444 | 0.13124
5429 | 5429 | 3159.341 | 152.747 | 370.726 | 43.5958 | -65.232 | -1.6 | -2412.8889 | 0.13108
5430 | 5430 | 3157.143 | 150.549 | 368.528 | 43.5958 | -67.43 | -1.6 | -2413.3333 | 0.13092
5431 | 5431 | 3157.143 | 150.549 | 367.987 | 43.4876 | -66.889 | -1.6 | -2413.7778 | 0.13076
5432 | 5432 | 3156.044 | 150.549 | 368.348 | 43.5598 | -67.25 | -1.6 | -2414.2222 | 0.1306
5433 | 5433 | 3156.044 | 152.747 | 370.365 | 43.5236 | -64.871 | -1.6 | -2414.6667 | 0.13044
5434 | 5434 | 3157.143 | 150.549 | 368.528 | 43.5958 | -67.43 | -1.6 | -2415.1111 | 0.13028
5435 | 5435 | 3154.945 | 153.846 | 371.645 | 43.5598 | -63.953 | -1.6 | -2415.5556 | 0.13012
5436 | 5436 | 3154.945 | 151.648 | 369.086 | 43.4876 | -65.79 | -1.6 | -2416 | 0.12996
5437 | 5437 | 3154.945 | 151.648 | 369.807 | 43.6318 | -66.511 | -1.6 | -2416.4444 | 0.1298
5438 | 5438 | 3153.846 | 151.648 | 369.627 | 43.5958 | -66.331 | -1.6 | -2416.8889 | 0.12964
5439 | 5439 | 3154.945 | 152.747 | 370.365 | 43.5236 | -64.871 | -1.6 | -2417.3333 | 0.12948
5440 | 5440 | 3153.846 | 151.648 | 370.167 | 43.7038 | -66.871 | -1.6 | -2417.7778 | 0.12932
5441 | 5441 | 3154.945 | 153.846 | 372.365 | 43.7038 | -64.673 | -1.6 | -2418.2222 | 0.12916
5442 | 5442 | 3153.846 | 152.747 | 371.626 | 43.7758 | -66.132 | -1.6 | -2418.6667 | 0.129
5443 | 5443 | 3152.747 | 151.648 | 369.627 | 43.5958 | -66.331 | -1.6 | -2419.1111 | 0.12884
5444 | 5444 | 3152.747 | 151.648 | 370.167 | 43.7038 | -66.871 | -1.6 | -2419.5556 | 0.12868
5445 | 5445 | 3151.648 | 150.549 | 369.068 | 43.7038 | -67.97 | -1.6 | -2420 | 0.12852
5446 | 5446 | 3150.55 | 150.55 | 368.889 | 43.6678 | -67.789 | -1.6 | -2420.4444 | 0.12836
5447 | 5447 | 3151.648 | 150.549 | 368.888 | 43.6678 | -67.79 | -1.6 | -2420.8889 | 0.1282
5448 | 5448 | 3148.352 | 148.352 | 367.412 | 43.812 | -70.708 | -1.6 | -2421.3333 | 0.12804
5449 | 5449 | 3152.747 | 153.846 | 373.266 | 43.884 | -65.574 | -1.6 | -2421.7778 | 0.12788
5450 | 5450 | 3149.451 | 149.451 | 368.511 | 43.812 | -69.609 | -1.6 | -2422.2222 | 0.12772
5451 | 5451 | 3150.55 | 151.649 | 370.348 | 43.7398 | -67.05 | -1.6 | -2422.6667 | 0.12756
5452 | 5452 | 3149.451 | 151.649 | 370.709 | 43.812 | -67.411 | -1.6 | -2423.1111 | 0.1274
5453 | 5453 | 3148.352 | 149.451 | 367.97 | 43.7038 | -69.068 | -1.6 | -2423.5556 | 0.12724
5454 | 5454 | 3149.451 | 151.649 | 370.348 | 43.7398 | -67.05 | -1.6 | -2424 | 0.12708
5455 | 5455 | 3148.352 | 151.649 | 370.348 | 43.7398 | -67.05 | -1.6 | -2424.4444 | 0.12692
5456 | 5456 | 3147.253 | 149.451 | 367.43 | 43.5958 | -68.528 | -1.6 | -2424.8889 | 0.12676
5457 | 5457 | 3148.352 | 151.649 | 370.168 | 43.7038 | -66.87 | -1.6 | -2425.3333 | 0.1266
5458 | 5458 | 3147.253 | 150.55 | 368.529 | 43.5958 | -67.429 | -1.6 | -2425.7778 | 0.12644
5459 | 5459 | 3147.253 | 152.747 | 370.726 | 43.5958 | -65.232 | -1.6 | -2426.2222 | 0.12628
5460 | 5460 | 3146.154 | 150.55 | 368.529 | 43.5958 | -67.429 | -1.6 | -2426.6667 | 0.12612
5461 | 5461 | 3146.154 | 151.648 | 369.447 | 43.5598 | -66.151 | -1.6 | -2427.1111 | 0.12596
5462 | 5462 | 3146.154 | 153.846 | 371.825 | 43.5958 | -64.133 | -1.6 | -2427.5556 | 0.1258
5463 | 5463 | 3146.154 | 151.648 | 369.807 | 43.6318 | -66.511 | -1.6 | -2428 | 0.12564
5464 | 5464 | 3145.055 | 150.549 | 369.609 | 43.812 | -68.511 | -1.6 | -2428.4444 | 0.12548
5465 | 5465 | 3143.956 | 150.549 | 369.248 | 43.7398 | -68.15 | -1.6 | -2428.8889 | 0.12532
5466 | 5466 | 3143.956 | 151.648 | 370.347 | 43.7398 | -67.051 | -1.6 | -2429.3333 | 0.12516
5467 | 5467 | 3143.956 | 150.549 | 369.068 | 43.7038 | -67.97 | -1.6 | -2429.7778 | 0.125
5468 | 5468 | 3142.857 | 151.648 | 369.987 | 43.6678 | -66.691 | -1.6 | -2430.2222 | 0.12484
5469 | 5469 | 3143.956 | 151.648 | 370.347 | 43.7398 | -67.051 | -1.6 | -2430.6667 | 0.12468
5470 | 5470 | 3140.659 | 149.45 | 368.51 | 43.812 | -69.61 | -1.6 | -2431.1111 | 0.12452
5471 | 5471 | 3142.857 | 152.747 | 371.446 | 43.7398 | -65.952 | -1.6 | -2431.5556 | 0.12436
5472 | 5472 | 3142.857 | 151.648 | 371.068 | 43.884 | -67.772 | -1.6 | -2432 | 0.1242
5473 | 5473 | 3141.758 | 151.648 | 370.347 | 43.7398 | -67.051 | -1.6 | -2432.4444 | 0.12404
5474 | 5474 | 3140.659 | 150.549 | 370.329 | 43.956 | -69.231 | -1.6 | -2432.8889 | 0.12388
5475 | 5475 | 3140.659 | 150.549 | 369.248 | 43.7398 | -68.15 | -1.6 | -2433.3333 | 0.12372
5476 | 5476 | 3140.659 | 151.648 | 369.447 | 43.5598 | -66.151 | -1.6 | -2433.7778 | 0.12356
5477 | 5477 | 3138.462 | 149.451 | 368.871 | 43.884 | -69.969 | -1.6 | -2434.2222 | 0.1234
5478 | 5478 | 3140.659 | 151.648 | 371.248 | 43.92 | -67.952 | -1.6 | -2434.6667 | 0.12324
5479 | 5479 | 3139.561 | 150.55 | 370.691 | 44.0282 | -69.591 | -1.6 | -2435.1111 | 0.12308
5480 | 5480 | 3139.561 | 150.55 | 369.429 | 43.7758 | -68.329 | -1.6 | -2435.5556 | 0.12292
5481 | 5481 | 3139.561 | 151.649 | 370.168 | 43.7038 | -66.87 | -1.6 | -2436 | 0.12276
5482 | 5482 | 3139.561 | 152.748 | 372.528 | 43.956 | -67.032 | -1.6 | -2436.4444 | 0.1226
5483 | 5483 | 3137.363 | 149.451 | 369.051 | 43.92 | -70.149 | -1.6 | -2436.8889 | 0.12244
5484 | 5484 | 3136.264 | 148.352 | 367.051 | 43.7398 | -70.347 | -1.6 | -2437.3333 | 0.12228
5485 | 5485 | 3136.264 | 151.649 | 371.249 | 43.92 | -67.951 | -1.6 | -2437.7778 | 0.12212
5486 | 5486 | 3139.561 | 151.649 | 370.528 | 43.7758 | -67.23 | -1.6 | -2438.2222 | 0.12196
5487 | 5487 | 3135.165 | 147.253 | 366.132 | 43.7758 | -71.626 | -1.6 | -2438.6667 | 0.1218
5488 | 5488 | 3137.363 | 152.748 | 372.168 | 43.884 | -66.672 | -1.6 | -2439.1111 | 0.12164
5489 | 5489 | 3136.264 | 152.747 | 371.807 | 43.812 | -66.313 | -1.6 | -2439.5556 | 0.12148
5490 | 5490 | 3136.264 | 151.649 | 371.249 | 43.92 | -67.951 | -1.6 | -2440 | 0.12132
5491 | 5491 | 3135.165 | 150.55 | 369.61 | 43.812 | -68.51 | -1.6 | -2440.4444 | 0.12116
5492 | 5492 | 3135.165 | 150.55 | 370.691 | 44.0282 | -69.591 | -1.6 | -2440.8889 | 0.121
5493 | 5493 | 3134.066 | 150.549 | 361.322 | 42.1546 | -60.224 | -1.6 | -2441.3333 | 0.12084
5494 | 5494 | 3134.066 | 147.253 | 365.952 | 43.7398 | -71.446 | -1.6 | -2441.7778 | 0.12068
5495 | 5495 | 3132.967 | 151.648 | 370.347 | 43.7398 | -67.051 | -1.6 | -2442.2222 | 0.12052
5496 | 5496 | 3134.066 | 150.549 | 368.888 | 43.6678 | -67.79 | -1.6 | -2442.6667 | 0.12036
5497 | 5497 | 3135.165 | 152.747 | 371.446 | 43.7398 | -65.952 | -1.6 | -2443.1111 | 0.1202
5498 | 5498 | 3132.967 | 150.549 | 369.969 | 43.884 | -68.871 | -1.6 | -2443.5556 | 0.12004
5499 | 5499 | 3132.967 | 152.747 | 371.086 | 43.6678 | -65.592 | -1.6 | -2444 | 0.11988
5500 | 5500 | 3131.868 | 151.648 | 371.428 | 43.956 | -68.132 | -1.6 | -2444.4444 | 0.11972
5501 | 5501 | 3130.769 | 150.549 | 369.248 | 43.7398 | -68.15 | -1.6 | -2444.8889 | 0.11956
5502 | 5502 | 3131.868 | 152.747 | 371.987 | 43.848 | -66.493 | -1.6 | -2445.3333 | 0.1194
5503 | 5503 | 3132.967 | 152.747 | 372.347 | 43.92 | -66.853 | -1.6 | -2445.7778 | 0.11924
5504 | 5504 | 3131.868 | 152.747 | 371.446 | 43.7398 | -65.952 | -1.6 | -2446.2222 | 0.11908
5505 | 5505 | 3130.769 | 151.648 | 370.167 | 43.7038 | -66.871 | -1.6 | -2446.6667 | 0.11892
5506 | 5506 | 3129.67 | 150.549 | 369.428 | 43.7758 | -68.33 | -1.6 | -2447.1111 | 0.11876
5507 | 5507 | 3128.572 | 149.451 | 367.79 | 43.6678 | -68.888 | -1.6 | -2447.5556 | 0.1186
5508 | 5508 | 3128.572 | 151.649 | 371.249 | 43.92 | -67.951 | -1.6 | -2448 | 0.11844
5509 | 5509 | 3130.769 | 153.846 | 372.906 | 43.812 | -65.214 | -1.6 | -2448.4444 | 0.11828
5510 | 5510 | 3127.473 | 152.748 | 371.087 | 43.6678 | -65.591 | -1.6 | -2448.8889 | 0.11812
5511 | 5511 | 3126.374 | 149.451 | 367.97 | 43.7038 | -69.068 | -1.6 | -2449.3333 | 0.11796
5512 | 5512 | 3127.473 | 152.748 | 371.267 | 43.7038 | -65.771 | -1.6 | -2449.7778 | 0.1178
5513 | 5513 | 3125.275 | 150.55 | 368.889 | 43.6678 | -67.789 | -1.6 | -2450.2222 | 0.11764
5514 | 5514 | 3127.473 | 153.847 | 371.465 | 43.5236 | -63.771 | -1.6 | -2450.6667 | 0.11748
5515 | 5515 | 3126.374 | 151.649 | 368.727 | 43.4156 | -65.429 | -1.6 | -2451.1111 | 0.11732
5516 | 5516 | 3126.374 | 153.846 | 371.284 | 43.4876 | -63.592 | -1.6 | -2451.5556 | 0.11716
5517 | 5517 | 3124.176 | 150.55 | 368.168 | 43.5236 | -67.068 | -1.6 | -2452 | 0.117
5518 | 5518 | 3125.275 | 152.747 | 370.185 | 43.4876 | -64.691 | -1.6 | -2452.4444 | 0.11684
5519 | 5519 | 3124.176 | 151.648 | 369.266 | 43.5236 | -65.97 | -1.6 | -2452.8889 | 0.11668
5520 | 5520 | 3124.176 | 153.846 | 371.104 | 43.4516 | -63.412 | -1.6 | -2453.3333 | 0.11652
5521 | 5521 | 3123.077 | 150.549 | 368.708 | 43.6318 | -67.61 | -1.6 | -2453.7778 | 0.11636
5522 | 5522 | 3123.077 | 150.549 | 368.348 | 43.5598 | -67.25 | -1.6 | -2454.2222 | 0.1162
5523 | 5523 | 3121.978 | 154.945 | 373.284 | 43.6678 | -63.394 | -1.6 | -2454.6667 | 0.11604
5524 | 5524 | 3123.077 | 151.648 | 370.527 | 43.7758 | -67.231 | -1.6 | -2455.1111 | 0.11588
5525 | 5525 | 3121.978 | 151.648 | 369.627 | 43.5958 | -66.331 | -1.6 | -2455.5556 | 0.11572
5526 | 5526 | 3121.978 | 152.747 | 370.726 | 43.5958 | -65.232 | -1.6 | -2456 | 0.11556
5527 | 5527 | 3121.978 | 153.846 | 371.645 | 43.5598 | -63.953 | -1.6 | -2456.4444 | 0.1154
5528 | 5528 | 3121.978 | 152.747 | 371.086 | 43.6678 | -65.592 | -1.6 | -2456.8889 | 0.11524
5529 | 5529 | 3120.879 | 151.648 | 369.627 | 43.5958 | -66.331 | -1.6 | -2457.3333 | 0.11508
5530 | 5530 | 3121.978 | 157.143 | 375.122 | 43.5958 | -60.836 | -1.6 | -2457.7778 | 0.11492
5531 | 5531 | 3118.681 | 151.648 | 370.167 | 43.7038 | -66.871 | -1.6 | -2458.2222 | 0.11476
5532 | 5532 | 3119.78 | 151.648 | 370.167 | 43.7038 | -66.871 | -1.6 | -2458.6667 | 0.1146
5533 | 5533 | 3118.681 | 151.648 | 369.987 | 43.6678 | -66.691 | -1.6 | -2459.1111 | 0.11444
5534 | 5534 | 3118.681 | 152.747 | 370.726 | 43.5958 | -65.232 | -1.6 | -2459.5556 | 0.11428
5535 | 5535 | 3118.681 | 153.846 | 372.005 | 43.6318 | -64.313 | -1.6 | -2460 | 0.11412
5536 | 5536 | 3118.681 | 154.945 | 373.644 | 43.7398 | -63.754 | -1.6 | -2460.4444 | 0.11396
5537 | 5537 | 3118.681 | 152.747 | 371.086 | 43.6678 | -65.592 | -1.6 | -2460.8889 | 0.1138
5538 | 5538 | 3115.385 | 149.451 | 367.97 | 43.7038 | -69.068 | -1.6 | -2461.3333 | 0.11364
5539 | 5539 | 3116.484 | 151.649 | 369.628 | 43.5958 | -66.33 | -1.6 | -2461.7778 | 0.11348
5540 | 5540 | 3116.484 | 151.649 | 370.348 | 43.7398 | -67.05 | -1.6 | -2462.2222 | 0.11332
5541 | 5541 | 3116.484 | 151.649 | 369.628 | 43.5958 | -66.33 | -1.6 | -2462.6667 | 0.11316
5542 | 5542 | 3115.385 | 152.748 | 370.727 | 43.5958 | -65.231 | -1.6 | -2463.1111 | 0.113
5543 | 5543 | 3113.187 | 149.451 | 367.97 | 43.7038 | -69.068 | -1.6 | -2463.5556 | 0.11284
5544 | 5544 | 3116.484 | 156.044 | 374.563 | 43.7038 | -62.475 | -1.6 | -2464 | 0.11268
5545 | 5545 | 3114.286 | 151.649 | 369.448 | 43.5598 | -66.15 | -1.6 | -2464.4444 | 0.11252
5546 | 5546 | 3114.286 | 152.747 | 370.906 | 43.6318 | -65.412 | -1.6 | -2464.8889 | 0.11236
5547 | 5547 | 3113.187 | 151.648 | 370.167 | 43.7038 | -66.871 | -1.6 | -2465.3333 | 0.1122
5548 | 5548 | 3113.187 | 152.747 | 371.626 | 43.7758 | -66.132 | -1.6 | -2465.7778 | 0.11204
5549 | 5549 | 3113.187 | 151.648 | 369.987 | 43.6678 | -66.691 | -1.6 | -2466.2222 | 0.11188
5550 | 5550 | 3113.187 | 153.846 | 372.365 | 43.7038 | -64.673 | -1.6 | -2466.6667 | 0.11172
5551 | 5551 | 3112.088 | 150.549 | 369.248 | 43.7398 | -68.15 | -1.6 | -2467.1111 | 0.11156
5552 | 5552 | 3110.989 | 152.747 | 371.266 | 43.7038 | -65.772 | -1.6 | -2467.5556 | 0.1114
5553 | 5553 | 3112.088 | 153.846 | 372.185 | 43.6678 | -64.493 | -1.6 | -2468 | 0.11124
5554 | 5554 | 3110.989 | 152.747 | 371.626 | 43.7758 | -66.132 | -1.6 | -2468.4444 | 0.11108
5555 | 5555 | 3109.89 | 151.648 | 369.807 | 43.6318 | -66.511 | -1.6 | -2468.8889 | 0.11092
5556 | 5556 | 3109.89 | 152.747 | 371.446 | 43.7398 | -65.952 | -1.6 | -2469.3333 | 0.11076
5557 | 5557 | 3107.692 | 149.45 | 368.51 | 43.812 | -69.61 | -1.6 | -2469.7778 | 0.1106
5558 | 5558 | 3108.792 | 152.748 | 371.627 | 43.7758 | -66.131 | -1.6 | -2470.2222 | 0.11044
5559 | 5559 | 3108.792 | 152.748 | 370.907 | 43.6318 | -65.411 | -1.6 | -2470.6667 | 0.11028
5560 | 5560 | 3107.692 | 151.648 | 370.167 | 43.7038 | -66.871 | -1.6 | -2471.1111 | 0.11012
5561 | 5561 | 3107.692 | 151.648 | 370.167 | 43.7038 | -66.871 | -1.6 | -2471.5556 | 0.10996
5562 | 5562 | 3106.593 | 150.549 | 369.068 | 43.7038 | -67.97 | -1.6 | -2472 | 0.1098
5563 | 5563 | 3105.495 | 149.451 | 368.15 | 43.7398 | -69.248 | -1.6 | -2472.4444 | 0.10964
5564 | 5564 | 3105.495 | 152.747 | 371.807 | 43.812 | -66.313 | -1.6 | -2472.8889 | 0.10948
5565 | 5565 | 3106.593 | 152.747 | 371.086 | 43.6678 | -65.592 | -1.6 | -2473.3333 | 0.10931
5566 | 5566 | 3105.495 | 150.55 | 368.889 | 43.6678 | -67.789 | -1.6 | -2473.7778 | 0.10915
5567 | 5567 | 3105.495 | 152.747 | 371.446 | 43.7398 | -65.952 | -1.6 | -2474.2222 | 0.10899
5568 | 5568 | 3105.495 | 153.847 | 372.006 | 43.6318 | -64.312 | -1.6 | -2474.6667 | 0.10883
5569 | 5569 | 3104.396 | 152.748 | 371.447 | 43.7398 | -65.951 | -1.6 | -2475.1111 | 0.10867
5570 | 5570 | 3104.396 | 153.846 | 372.365 | 43.7038 | -64.673 | -1.6 | -2475.5556 | 0.10851
5571 | 5571 | 3102.198 | 150.55 | 369.249 | 43.7398 | -68.149 | -1.6 | -2476 | 0.10835
5572 | 5572 | 3104.396 | 154.945 | 373.284 | 43.6678 | -63.394 | -1.6 | -2476.4444 | 0.10819
5573 | 5573 | 3101.099 | 150.549 | 369.248 | 43.7398 | -68.15 | -1.6 | -2476.8889 | 0.10803
5574 | 5574 | 3102.198 | 152.747 | 371.626 | 43.7758 | -66.132 | -1.6 | -2477.3333 | 0.10787
5575 | 5575 | 3100 | 150.549 | 369.068 | 43.7038 | -67.97 | -1.6 | -2477.7778 | 0.10771
5576 | 5576 | 3101.099 | 152.747 | 371.266 | 43.7038 | -65.772 | -1.6 | -2478.2222 | 0.10755
5577 | 5577 | 3102.198 | 152.747 | 371.446 | 43.7398 | -65.952 | -1.6 | -2478.6667 | 0.10739
5578 | 5578 | 3100 | 150.549 | 369.068 | 43.7038 | -67.97 | -1.6 | -2479.1111 | 0.10723
5579 | 5579 | 3098.901 | 148.351 | 366.87 | 43.7038 | -70.168 | -1.6 | -2479.5556 | 0.10707
5580 | 5580 | 3101.099 | 153.846 | 371.825 | 43.5958 | -64.133 | -1.6 | -2480 | 0.10691
5581 | 5581 | 3098.901 | 152.747 | 371.266 | 43.7038 | -65.772 | -1.6 | -2480.4444 | 0.10675
5582 | 5582 | 3098.901 | 152.747 | 371.626 | 43.7758 | -66.132 | -1.6 | -2480.8889 | 0.10659
5583 | 5583 | 3097.802 | 150.549 | 369.248 | 43.7398 | -68.15 | -1.6 | -2481.3333 | 0.10643
5584 | 5584 | 3096.704 | 151.649 | 370.348 | 43.7398 | -67.05 | -1.6 | -2481.7778 | 0.10627
5585 | 5585 | 3096.704 | 153.847 | 372.546 | 43.7398 | -64.852 | -1.6 | -2482.2222 | 0.10611
5586 | 5586 | 3095.604 | 150.549 | 369.248 | 43.7398 | -68.15 | -1.6 | -2482.6667 | 0.10595
5587 | 5587 | 3094.505 | 148.351 | 366.87 | 43.7038 | -70.168 | -1.6 | -2483.1111 | 0.10579
5588 | 5588 | 3095.604 | 151.648 | 370.527 | 43.7758 | -67.231 | -1.6 | -2483.5556 | 0.10563
5589 | 5589 | 3095.604 | 151.648 | 370.527 | 43.7758 | -67.231 | -1.6 | -2484 | 0.10547
5590 | 5590 | 3094.505 | 151.648 | 370.347 | 43.7398 | -67.051 | -1.6 | -2484.4444 | 0.10531
5591 | 5591 | 3094.505 | 150.549 | 369.428 | 43.7758 | -68.33 | -1.6 | -2484.8889 | 0.10515
5592 | 5592 | 3094.505 | 154.944 | 373.283 | 43.6678 | -63.395 | -1.6 | -2485.3333 | 0.10499
5593 | 5593 | 3094.505 | 153.846 | 372.545 | 43.7398 | -64.853 | -1.6 | -2485.7778 | 0.10483
5594 | 5594 | 3091.209 | 149.451 | 367.97 | 43.7038 | -69.068 | -1.6 | -2486.2222 | 0.10467
5595 | 5595 | 3092.308 | 151.649 | 369.808 | 43.6318 | -66.51 | -1.6 | -2486.6667 | 0.10451
5596 | 5596 | 3093.406 | 153.845 | 372.544 | 43.7398 | -64.854 | -1.6 | -2487.1111 | 0.10435
5597 | 5597 | 3092.308 | 152.747 | 371.266 | 43.7038 | -65.772 | -1.6 | -2487.5556 | 0.10419
5598 | 5598 | 3090.11 | 150.549 | 369.428 | 43.7758 | -68.33 | -1.6 | -2488 | 0.10403
5599 | 5599 | 3091.209 | 152.748 | 371.447 | 43.7398 | -65.951 | -1.6 | -2488.4444 | 0.10387
5600 | 5600 | 3091.209 | 149.451 | 367.79 | 43.6678 | -68.888 | -1.6 | -2488.8889 | 0.10371
5601 | 5601 | 3090.11 | 152.747 | 371.626 | 43.7758 | -66.132 | -1.6 | -2489.3333 | 0.10355
5602 | 5602 | 3089.011 | 150.55 | 369.249 | 43.7398 | -68.149 | -1.6 | -2489.7778 | 0.10339
5603 | 5603 | 3089.011 | 150.55 | 369.79 | 43.848 | -68.69 | -1.6 | -2490.2222 | 0.10323
5604 | 5604 | 3089.011 | 150.55 | 369.61 | 43.812 | -68.51 | -1.6 | -2490.6667 | 0.10307
5605 | 5605 | 3086.813 | 148.352 | 367.412 | 43.812 | -70.708 | -1.6 | -2491.1111 | 0.10291
5606 | 5606 | 3090.11 | 154.945 | 374.005 | 43.812 | -64.115 | -1.6 | -2491.5556 | 0.10275
5607 | 5607 | 3085.714 | 149.45 | 368.149 | 43.7398 | -69.249 | -1.6 | -2492 | 0.10259
5608 | 5608 | 3087.912 | 151.648 | 370.347 | 43.7398 | -67.051 | -1.6 | -2492.4444 | 0.10243
5609 | 5609 | 3085.714 | 150.549 | 369.609 | 43.812 | -68.511 | -1.6 | -2492.8889 | 0.10227
5610 | 5610 | 3085.714 | 150.549 | 369.428 | 43.7758 | -68.33 | -1.6 | -2493.3333 | 0.10211
5611 | 5611 | 3085.714 | 150.549 | 369.068 | 43.7038 | -67.97 | -1.6 | -2493.7778 | 0.10195
5612 | 5612 | 3085.714 | 151.648 | 370.527 | 43.7758 | -67.231 | -1.6 | -2494.2222 | 0.10179
5613 | 5613 | 3083.517 | 148.352 | 367.412 | 43.812 | -70.708 | -1.6 | -2494.6667 | 0.10163
5614 | 5614 | 3082.417 | 148.351 | 367.591 | 43.848 | -70.889 | -1.6 | -2495.1111 | 0.10147
5615 | 5615 | 3083.517 | 150.55 | 369.249 | 43.7398 | -68.149 | -1.6 | -2495.5556 | 0.10131
5616 | 5616 | 3082.417 | 149.45 | 368.51 | 43.812 | -69.61 | -1.6 | -2496 | 0.10115
5617 | 5617 | 3083.517 | 151.649 | 370.528 | 43.7758 | -67.23 | -1.6 | -2496.4444 | 0.10099
5618 | 5618 | 3082.417 | 152.747 | 371.807 | 43.812 | -66.313 | -1.6 | -2496.8889 | 0.10083
5619 | 5619 | 3082.417 | 153.845 | 372.724 | 43.7758 | -65.034 | -1.6 | -2497.3333 | 0.10067
5620 | 5620 | 3080.22 | 149.451 | 368.511 | 43.812 | -69.609 | -1.6 | -2497.7778 | 0.10051
5621 | 5621 | 3081.319 | 151.649 | 370.528 | 43.7758 | -67.23 | -1.6 | -2498.2222 | 0.10035
5622 | 5622 | 3080.22 | 151.648 | 370.708 | 43.812 | -67.412 | -1.6 | -2498.6667 | 0.10019
5623 | 5623 | 3080.22 | 150.55 | 369.79 | 43.848 | -68.69 | -1.6 | -2499.1111 | 0.10003
5624 | 5624 | 3080.22 | 151.648 | 370.888 | 43.848 | -67.592 | -1.6 | -2499.5556 | 0.099872
5625 | 5625 | 3079.121 | 149.451 | 369.051 | 43.92 | -70.149 | -1.6 | -2500 | 0.099712
5626 | 5626 | 3078.022 | 151.648 | 370.527 | 43.7758 | -67.231 | -1.6 | -2500.4444 | 0.099552
5627 | 5627 | 3076.923 | 150.549 | 369.789 | 43.848 | -68.691 | -1.6 | -2500.8889 | 0.099392
5628 | 5628 | 3079.121 | 152.747 | 371.626 | 43.7758 | -66.132 | -1.6 | -2501.3333 | 0.099232
5629 | 5629 | 3076.923 | 150.549 | 369.789 | 43.848 | -68.691 | -1.6 | -2501.7778 | 0.099072
5630 | 5630 | 3076.923 | 151.648 | 370.527 | 43.7758 | -67.231 | -1.6 | -2502.2222 | 0.098912
5631 | 5631 | 3075.824 | 150.549 | 369.789 | 43.848 | -68.691 | -1.6 | -2502.6667 | 0.098752
5632 | 5632 | 3076.923 | 152.747 | 371.807 | 43.812 | -66.313 | -1.6 | -2503.1111 | 0.098592
5633 | 5633 | 3076.923 | 153.846 | 372.545 | 43.7398 | -64.853 | -1.6 | -2503.5556 | 0.098431
5634 | 5634 | 3072.528 | 147.253 | 366.493 | 43.848 | -71.987 | -1.6 | -2504 | 0.098271
5635 | 5635 | 3073.626 | 149.45 | 368.51 | 43.812 | -69.61 | -1.6 | -2504.4444 | 0.098111
5636 | 5636 | 3073.626 | 150.549 | 369.969 | 43.884 | -68.871 | -1.6 | -2504.8889 | 0.097951
5637 | 5637 | 3072.528 | 150.55 | 369.61 | 43.812 | -68.51 | -1.6 | -2505.3333 | 0.097791
5638 | 5638 | 3072.528 | 150.55 | 369.79 | 43.848 | -68.69 | -1.6 | -2505.7778 | 0.097631
5639 | 5639 | 3073.626 | 151.648 | 371.248 | 43.92 | -67.952 | -1.6 | -2506.2222 | 0.097471
5640 | 5640 | 3070.33 | 150.55 | 369.97 | 43.884 | -68.87 | -1.6 | -2506.6667 | 0.097311
5641 | 5641 | 3072.528 | 150.55 | 369.61 | 43.812 | -68.51 | -1.6 | -2507.1111 | 0.097151
5642 | 5642 | 3072.528 | 151.649 | 370.889 | 43.848 | -67.591 | -1.6 | -2507.5556 | 0.096991
5643 | 5643 | 3070.33 | 149.451 | 368.871 | 43.884 | -69.969 | -1.6 | -2508 | 0.096831
5644 | 5644 | 3071.429 | 151.649 | 370.889 | 43.848 | -67.591 | -1.6 | -2508.4444 | 0.096671
5645 | 5645 | 3069.231 | 151.648 | 371.068 | 43.884 | -67.772 | -1.6 | -2508.8889 | 0.096511
5646 | 5646 | 3065.934 | 146.154 | 365.574 | 43.884 | -73.266 | -1.6 | -2509.3333 | 0.096351
5647 | 5647 | 3069.231 | 150.55 | 370.15 | 43.92 | -69.05 | -1.6 | -2509.7778 | 0.096191
5648 | 5648 | 3067.033 | 149.45 | 368.51 | 43.812 | -69.61 | -1.6 | -2510.2222 | 0.096031
5649 | 5649 | 3068.132 | 151.648 | 370.527 | 43.7758 | -67.231 | -1.6 | -2510.6667 | 0.095871
5650 | 5650 | 3068.132 | 152.747 | 372.167 | 43.884 | -66.673 | -1.6 | -2511.1111 | 0.095711
5651 | 5651 | 3067.033 | 151.648 | 370.347 | 43.7398 | -67.051 | -1.6 | -2511.5556 | 0.095551
5652 | 5652 | 3065.934 | 151.648 | 370.527 | 43.7758 | -67.231 | -1.6 | -2512 | 0.095391
5653 | 5653 | 3064.835 | 151.648 | 371.068 | 43.884 | -67.772 | -1.6 | -2512.4444 | 0.09523
5654 | 5654 | 3064.835 | 150.549 | 369.789 | 43.848 | -68.691 | -1.6 | -2512.8889 | 0.09507
5655 | 5655 | 3067.033 | 153.846 | 372.906 | 43.812 | -65.214 | -1.6 | -2513.3333 | 0.09491
5656 | 5656 | 3064.835 | 150.549 | 369.609 | 43.812 | -68.511 | -1.6 | -2513.7778 | 0.09475
5657 | 5657 | 3063.736 | 151.648 | 371.068 | 43.884 | -67.772 | -1.6 | -2514.2222 | 0.09459
5658 | 5658 | 3063.736 | 150.549 | 369.789 | 43.848 | -68.691 | -1.6 | -2514.6667 | 0.09443
5659 | 5659 | 3061.539 | 149.451 | 368.691 | 43.848 | -69.789 | -1.6 | -2515.1111 | 0.09427
5660 | 5660 | 3062.637 | 152.747 | 371.626 | 43.7758 | -66.132 | -1.6 | -2515.5556 | 0.09411
5661 | 5661 | 3058.242 | 148.352 | 367.231 | 43.7758 | -70.527 | -1.6 | -2516 | 0.09395
5662 | 5662 | 3060.44 | 152.748 | 371.808 | 43.812 | -66.312 | -1.6 | -2516.4444 | 0.09379
5663 | 5663 | 3060.44 | 149.451 | 369.231 | 43.956 | -70.329 | -1.6 | -2516.8889 | 0.09363
5664 | 5664 | 3060.44 | 150.55 | 369.97 | 43.884 | -68.87 | -1.6 | -2517.3333 | 0.09347
5665 | 5665 | 3060.44 | 151.649 | 370.709 | 43.812 | -67.411 | -1.6 | -2517.7778 | 0.09331
5666 | 5666 | 3059.341 | 150.55 | 369.97 | 43.884 | -68.87 | -1.6 | -2518.2222 | 0.09315
5667 | 5667 | 3058.242 | 150.55 | 369.79 | 43.848 | -68.69 | -1.6 | -2518.6667 | 0.09299
5668 | 5668 | 3057.143 | 150.549 | 369.969 | 43.884 | -68.871 | -1.6 | -2519.1111 | 0.09283
5669 | 5669 | 3056.044 | 149.45 | 368.69 | 43.848 | -69.79 | -1.6 | -2519.5556 | 0.09267
5670 | 5670 | 3056.044 | 149.45 | 368.87 | 43.884 | -69.97 | -1.6 | -2520 | 0.09251
5671 | 5671 | 3057.143 | 150.549 | 369.969 | 43.884 | -68.871 | -1.6 | -2520.4444 | 0.09235
5672 | 5672 | 3056.044 | 150.549 | 369.969 | 43.884 | -68.871 | -1.6 | -2520.8889 | 0.09219
5673 | 5673 | 3056.044 | 151.648 | 371.248 | 43.92 | -67.952 | -1.6 | -2521.3333 | 0.092029
5674 | 5674 | 3054.945 | 150.549 | 370.509 | 43.992 | -69.411 | -1.6 | -2521.7778 | 0.091869
5675 | 5675 | 3056.044 | 151.648 | 371.608 | 43.992 | -68.312 | -1.6 | -2522.2222 | 0.091709
5676 | 5676 | 3052.747 | 149.45 | 369.591 | 44.0282 | -70.691 | -1.6 | -2522.6667 | 0.091549
5677 | 5677 | 3053.846 | 151.648 | 371.428 | 43.956 | -68.132 | -1.6 | -2523.1111 | 0.091389
5678 | 5678 | 3053.846 | 152.747 | 372.167 | 43.884 | -66.673 | -1.6 | -2523.5556 | 0.091229
5679 | 5679 | 3052.747 | 150.549 | 370.509 | 43.992 | -69.411 | -1.6 | -2524 | 0.091069
5680 | 5680 | 3052.747 | 151.648 | 371.068 | 43.884 | -67.772 | -1.6 | -2524.4444 | 0.090909
5681 | 5681 | 3051.648 | 149.45 | 369.41 | 43.992 | -70.51 | -1.6 | -2524.8889 | 0.090749
5682 | 5682 | 3052.747 | 151.648 | 372.149 | 44.1002 | -68.853 | -1.6 | -2525.3333 | 0.090589
5683 | 5683 | 3050.55 | 151.649 | 371.429 | 43.956 | -68.131 | -1.6 | -2525.7778 | 0.090429
5684 | 5684 | 3050.55 | 152.748 | 372.889 | 44.0282 | -67.393 | -1.6 | -2526.2222 | 0.090269
5685 | 5685 | 3049.451 | 150.55 | 371.051 | 44.1002 | -69.951 | -1.6 | -2526.6667 | 0.090109
5686 | 5686 | 3049.451 | 151.649 | 372.33 | 44.1362 | -69.032 | -1.6 | -2527.1111 | 0.089949
5687 | 5687 | 3048.352 | 150.55 | 371.771 | 44.2442 | -70.671 | -1.6 | -2527.5556 | 0.089789
5688 | 5688 | 3048.352 | 152.748 | 374.15 | 44.2804 | -68.654 | -1.6 | -2528 | 0.089629
5689 | 5689 | 3047.253 | 149.451 | 370.132 | 44.1362 | -71.23 | -1.6 | -2528.4444 | 0.089469
5690 | 5690 | 3047.253 | 152.747 | 373.428 | 44.1362 | -67.934 | -1.6 | -2528.8889 | 0.089309
5691 | 5691 | 3045.055 | 150.549 | 371.05 | 44.1002 | -69.952 | -1.6 | -2529.3333 | 0.089149
5692 | 5692 | 3045.055 | 150.549 | 371.23 | 44.1362 | -70.132 | -1.6 | -2529.7778 | 0.088988
5693 | 5693 | 3045.055 | 150.549 | 371.41 | 44.1722 | -70.312 | -1.6 | -2530.2222 | 0.088828
5694 | 5694 | 3046.154 | 152.747 | 373.788 | 44.2082 | -68.294 | -1.6 | -2530.6667 | 0.088668
5695 | 5695 | 3043.956 | 149.45 | 370.852 | 44.2804 | -71.952 | -1.6 | -2531.1111 | 0.088508
5696 | 5696 | 3040.659 | 148.351 | 369.933 | 44.3164 | -73.231 | -1.6 | -2531.5556 | 0.088348
5697 | 5697 | 3045.055 | 151.648 | 373.05 | 44.2804 | -69.754 | -1.6 | -2532 | 0.088188
5698 | 5698 | 3042.857 | 150.549 | 371.77 | 44.2442 | -70.672 | -1.6 | -2532.4444 | 0.088028
5699 | 5699 | 3042.857 | 150.549 | 371.77 | 44.2442 | -70.672 | -1.6 | -2532.8889 | 0.087868
5700 | 5700 | 3042.857 | 151.648 | 373.05 | 44.2804 | -69.754 | -1.6 | -2533.3333 | 0.087708
5701 | 5701 | 3040.659 | 150.549 | 371.77 | 44.2442 | -70.672 | -1.6 | -2533.7778 | 0.087548
5702 | 5702 | 3040.659 | 150.549 | 371.77 | 44.2442 | -70.672 | -1.6 | -2534.2222 | 0.087388
5703 | 5703 | 3043.956 | 153.846 | 375.067 | 44.2442 | -67.375 | -1.6 | -2534.6667 | 0.087228
5704 | 5704 | 3041.758 | 153.846 | 374.527 | 44.1362 | -66.835 | -1.6 | -2535.1111 | 0.087068
5705 | 5705 | 3038.462 | 150.55 | 371.231 | 44.1362 | -70.131 | -1.6 | -2535.5556 | 0.086908
5706 | 5706 | 3038.462 | 150.55 | 371.591 | 44.2082 | -70.491 | -1.6 | -2536 | 0.086748
5707 | 5707 | 3037.363 | 149.451 | 370.672 | 44.2442 | -71.77 | -1.6 | -2536.4444 | 0.086588
5708 | 5708 | 3037.363 | 150.55 | 371.591 | 44.2082 | -70.491 | -1.6 | -2536.8889 | 0.086428
5709 | 5709 | 3038.462 | 150.55 | 371.411 | 44.1722 | -70.311 | -1.6 | -2537.3333 | 0.086268
5710 | 5710 | 3035.165 | 150.55 | 371.591 | 44.2082 | -70.491 | -1.6 | -2537.7778 | 0.086108
5711 | 5711 | 3034.066 | 149.451 | 369.952 | 44.1002 | -71.05 | -1.6 | -2538.2222 | 0.085948
5712 | 5712 | 3034.066 | 149.451 | 370.492 | 44.2082 | -71.59 | -1.6 | -2538.6667 | 0.085787
5713 | 5713 | 3034.066 | 150.549 | 371.05 | 44.1002 | -69.952 | -1.6 | -2539.1111 | 0.085627
5714 | 5714 | 3032.967 | 148.352 | 368.132 | 43.956 | -71.428 | -1.6 | -2539.5556 | 0.085467
5715 | 5715 | 3034.066 | 151.648 | 371.428 | 43.956 | -68.132 | -1.6 | -2540 | 0.085307
5716 | 5716 | 3031.868 | 150.549 | 372.491 | 44.3884 | -71.393 | -1.6 | -2540.4444 | 0.085147
5717 | 5717 | 3032.967 | 152.747 | 373.428 | 44.1362 | -67.934 | -1.6 | -2540.8889 | 0.084987
5718 | 5718 | 3030.77 | 150.55 | 371.231 | 44.1362 | -70.131 | -1.6 | -2541.3333 | 0.084827
5719 | 5719 | 3031.868 | 152.747 | 372.707 | 43.992 | -67.213 | -1.6 | -2541.7778 | 0.084667
5720 | 5720 | 3030.77 | 151.649 | 371.609 | 43.992 | -68.311 | -1.6 | -2542.2222 | 0.084507
5721 | 5721 | 3029.67 | 150.549 | 370.87 | 44.0642 | -69.772 | -1.6 | -2542.6667 | 0.084347
5722 | 5722 | 3028.572 | 150.55 | 371.051 | 44.1002 | -69.951 | -1.6 | -2543.1111 | 0.084187
5723 | 5723 | 3028.572 | 150.55 | 370.51 | 43.992 | -69.41 | -1.6 | -2543.5556 | 0.084027
5724 | 5724 | 3029.67 | 153.846 | 374.167 | 44.0642 | -66.475 | -1.6 | -2544 | 0.083867
5725 | 5725 | 3027.473 | 151.649 | 372.33 | 44.1362 | -69.032 | -1.6 | -2544.4444 | 0.083707
5726 | 5726 | 3027.473 | 150.55 | 370.871 | 44.0642 | -69.771 | -1.6 | -2544.8889 | 0.083547
5727 | 5727 | 3026.374 | 150.55 | 370.33 | 43.956 | -69.23 | -1.6 | -2545.3333 | 0.083387
5728 | 5728 | 3026.374 | 150.55 | 370.871 | 44.0642 | -69.771 | -1.6 | -2545.7778 | 0.083227
5729 | 5729 | 3025.275 | 150.55 | 371.051 | 44.1002 | -69.951 | -1.6 | -2546.2222 | 0.083067
5730 | 5730 | 3023.077 | 148.352 | 369.033 | 44.1362 | -72.329 | -1.6 | -2546.6667 | 0.082907
5731 | 5731 | 3023.077 | 149.451 | 369.231 | 43.956 | -70.329 | -1.6 | -2547.1111 | 0.082746
5732 | 5732 | 3023.077 | 150.549 | 371.05 | 44.1002 | -69.952 | -1.6 | -2547.5556 | 0.082586
5733 | 5733 | 3023.077 | 150.549 | 370.87 | 44.0642 | -69.772 | -1.6 | -2548 | 0.082426
5734 | 5734 | 3021.978 | 149.45 | 369.771 | 44.0642 | -70.871 | -1.6 | -2548.4444 | 0.082266
5735 | 5735 | 3020.879 | 148.351 | 368.852 | 44.1002 | -72.15 | -1.6 | -2548.8889 | 0.082106
5736 | 5736 | 3020.879 | 149.45 | 370.491 | 44.2082 | -71.591 | -1.6 | -2549.3333 | 0.081946
5737 | 5737 | 3018.681 | 148.351 | 368.672 | 44.0642 | -71.97 | -1.6 | -2549.7778 | 0.081786
5738 | 5738 | 3020.879 | 150.549 | 370.87 | 44.0642 | -69.772 | -1.6 | -2550.2222 | 0.081626
5739 | 5739 | 3018.681 | 149.45 | 369.951 | 44.1002 | -71.051 | -1.6 | -2550.6667 | 0.081466
5740 | 5740 | 3019.78 | 150.549 | 371.59 | 44.2082 | -70.492 | -1.6 | -2551.1111 | 0.081306
5741 | 5741 | 3018.681 | 150.549 | 371.59 | 44.2082 | -70.492 | -1.6 | -2551.5556 | 0.081146
5742 | 5742 | 3018.681 | 150.549 | 371.59 | 44.2082 | -70.492 | -1.6 | -2552 | 0.080986
5743 | 5743 | 3017.583 | 150.55 | 371.591 | 44.2082 | -70.491 | -1.6 | -2552.4444 | 0.080826
5744 | 5744 | 3015.385 | 148.352 | 369.213 | 44.1722 | -72.509 | -1.6 | -2552.8889 | 0.080666
5745 | 5745 | 3015.385 | 149.451 | 370.312 | 44.1722 | -71.41 | -1.6 | -2553.3333 | 0.080506
5746 | 5746 | 3015.385 | 148.352 | 369.754 | 44.2804 | -73.05 | -1.6 | -2553.7778 | 0.080346
5747 | 5747 | 3013.187 | 147.253 | 368.294 | 44.2082 | -73.788 | -1.6 | -2554.2222 | 0.080186
5748 | 5748 | 3014.286 | 150.55 | 371.952 | 44.2804 | -70.852 | -1.6 | -2554.6667 | 0.080026
5749 | 5749 | 3014.286 | 150.55 | 371.771 | 44.2442 | -70.671 | -1.6 | -2555.1111 | 0.079866
5750 | 5750 | 3014.286 | 151.649 | 372.33 | 44.1362 | -69.032 | -1.6 | -2555.5556 | 0.079706
5751 | 5751 | 3016.483 | 156.044 | 376.725 | 44.1362 | -64.637 | -1.6 | -2556 | 0.079545
5752 | 5752 | 3013.187 | 153.846 | 374.887 | 44.2082 | -67.195 | -1.6 | -2556.4444 | 0.079385
5753 | 5753 | 3012.088 | 150.549 | 370.69 | 44.0282 | -69.592 | -1.6 | -2556.8889 | 0.079225
5754 | 5754 | 3009.89 | 149.451 | 369.411 | 43.992 | -70.509 | -1.6 | -2557.3333 | 0.079065
5755 | 5755 | 3009.89 | 149.451 | 369.952 | 44.1002 | -71.05 | -1.6 | -2557.7778 | 0.078905
5756 | 5756 | 3010.989 | 151.648 | 371.789 | 44.0282 | -68.493 | -1.6 | -2558.2222 | 0.078745
5757 | 5757 | 3009.89 | 150.549 | 370.329 | 43.956 | -69.231 | -1.6 | -2558.6667 | 0.078585
5758 | 5758 | 3008.791 | 152.747 | 372.707 | 43.992 | -67.213 | -1.6 | -2559.1111 | 0.078425
5759 | 5759 | 3008.791 | 151.648 | 372.149 | 44.1002 | -68.853 | -1.6 | -2559.5556 | 0.078265
5760 | 5760 | 3007.692 | 149.45 | 368.87 | 43.884 | -69.97 | -1.6 | -2560 | 0.078105
5761 | 5761 | 3006.594 | 149.451 | 369.411 | 43.992 | -70.509 | -1.6 | -2560.4444 | 0.077945
5762 | 5762 | 3005.495 | 148.352 | 367.952 | 43.92 | -71.248 | -1.6 | -2560.8889 | 0.077785
5763 | 5763 | 3007.692 | 151.648 | 371.248 | 43.92 | -67.952 | -1.6 | -2561.3333 | 0.077625
5764 | 5764 | 3006.594 | 150.55 | 370.33 | 43.956 | -69.23 | -1.6 | -2561.7778 | 0.077465
5765 | 5765 | 3003.297 | 150.55 | 370.691 | 44.0282 | -69.591 | -1.6 | -2562.2222 | 0.077305
5766 | 5766 | 3003.297 | 149.451 | 369.231 | 43.956 | -70.329 | -1.6 | -2562.6667 | 0.077145
5767 | 5767 | 3003.297 | 149.451 | 370.132 | 44.1362 | -71.23 | -1.6 | -2563.1111 | 0.076985
5768 | 5768 | 3002.198 | 149.451 | 370.132 | 44.1362 | -71.23 | -1.6 | -2563.5556 | 0.076825
5769 | 5769 | 3001.099 | 148.352 | 367.952 | 43.92 | -71.248 | -1.6 | -2564 | 0.076665
5770 | 5770 | 3003.297 | 152.747 | 372.347 | 43.92 | -66.853 | -1.6 | -2564.4444 | 0.076504
5771 | 5771 | 3000 | 149.45 | 369.23 | 43.956 | -70.33 | -1.6 | -2564.8889 | 0.076344
5772 | 5772 | 3001.099 | 148.352 | 368.132 | 43.956 | -71.428 | -1.6 | -2565.3333 | 0.076184
5773 | 5773 | 3001.099 | 148.352 | 368.312 | 43.992 | -71.608 | -1.6 | -2565.7778 | 0.076024
5774 | 5774 | 2998.901 | 149.45 | 369.591 | 44.0282 | -70.691 | -1.6 | -2566.2222 | 0.075864
5775 | 5775 | 2997.802 | 149.45 | 369.23 | 43.956 | -70.33 | -1.6 | -2566.6667 | 0.075704
5776 | 5776 | 2997.802 | 149.45 | 369.771 | 44.0642 | -70.871 | -1.6 | -2567.1111 | 0.075544
5777 | 5777 | 2996.703 | 149.45 | 370.131 | 44.1362 | -71.231 | -1.6 | -2567.5556 | 0.075384
5778 | 5778 | 2995.604 | 149.45 | 369.951 | 44.1002 | -71.051 | -1.6 | -2568 | 0.075224
5779 | 5779 | 2996.703 | 148.351 | 369.212 | 44.1722 | -72.51 | -1.6 | -2568.4444 | 0.075064
5780 | 5780 | 2995.604 | 149.45 | 369.591 | 44.0282 | -70.691 | -1.6 | -2568.8889 | 0.074904
5781 | 5781 | 2993.407 | 148.352 | 368.673 | 44.0642 | -71.969 | -1.6 | -2569.3333 | 0.074744
5782 | 5782 | 2994.506 | 149.451 | 370.132 | 44.1362 | -71.23 | -1.6 | -2569.7778 | 0.074584
5783 | 5783 | 2993.407 | 150.55 | 371.231 | 44.1362 | -70.131 | -1.6 | -2570.2222 | 0.074424
5784 | 5784 | 2993.407 | 150.55 | 371.051 | 44.1002 | -69.951 | -1.6 | -2570.6667 | 0.074264
5785 | 5785 | 2993.407 | 151.649 | 372.51 | 44.1722 | -69.212 | -1.6 | -2571.1111 | 0.074104
5786 | 5786 | 2992.308 | 149.451 | 369.952 | 44.1002 | -71.05 | -1.6 | -2571.5556 | 0.073944
5787 | 5787 | 2991.209 | 149.451 | 369.952 | 44.1002 | -71.05 | -1.6 | -2572 | 0.073784
5788 | 5788 | 2989.011 | 147.253 | 367.574 | 44.0642 | -73.068 | -1.6 | -2572.4444 | 0.073624
5789 | 5789 | 2989.011 | 149.45 | 370.491 | 44.2082 | -71.591 | -1.6 | -2572.8889 | 0.073464
5790 | 5790 | 2987.912 | 151.648 | 371.969 | 44.0642 | -68.673 | -1.6 | -2573.3333 | 0.073303
5791 | 5791 | 2989.011 | 149.45 | 370.131 | 44.1362 | -71.231 | -1.6 | -2573.7778 | 0.073143
5792 | 5792 | 2991.209 | 153.846 | 374.527 | 44.1362 | -66.835 | -1.6 | -2574.2222 | 0.072983
5793 | 5793 | 2986.813 | 149.45 | 370.311 | 44.1722 | -71.411 | -1.6 | -2574.6667 | 0.072823
5794 | 5794 | 2986.813 | 149.45 | 370.311 | 44.1722 | -71.411 | -1.6 | -2575.1111 | 0.072663
5795 | 5795 | 2984.615 | 147.252 | 368.654 | 44.2804 | -74.15 | -1.6 | -2575.5556 | 0.072503
5796 | 5796 | 2984.615 | 149.45 | 370.311 | 44.1722 | -71.411 | -1.6 | -2576 | 0.072343
5797 | 5797 | 2984.615 | 150.549 | 371.05 | 44.1002 | -69.952 | -1.6 | -2576.4444 | 0.072183
5798 | 5798 | 2984.615 | 150.549 | 371.23 | 44.1362 | -70.132 | -1.6 | -2576.8889 | 0.072023
5799 | 5799 | 2983.517 | 150.55 | 371.231 | 44.1362 | -70.131 | -1.6 | -2577.3333 | 0.071863
5800 | 5800 | 2984.615 | 152.747 | 373.428 | 44.1362 | -67.934 | -1.6 | -2577.7778 | 0.071703
5801 | 5801 | 2983.517 | 149.451 | 369.411 | 43.992 | -70.509 | -1.6 | -2578.2222 | 0.071543
5802 | 5802 | 2982.418 | 148.352 | 368.312 | 43.992 | -71.608 | -1.6 | -2578.6667 | 0.071383
5803 | 5803 | 2981.319 | 149.451 | 369.051 | 43.92 | -70.149 | -1.6 | -2579.1111 | 0.071223
5804 | 5804 | 2980.22 | 150.55 | 369.97 | 43.884 | -68.87 | -1.6 | -2579.5556 | 0.071063
5805 | 5805 | 2978.022 | 147.253 | 366.673 | 43.884 | -72.167 | -1.6 | -2580 | 0.070903
5806 | 5806 | 2979.121 | 149.451 | 368.511 | 43.812 | -69.609 | -1.6 | -2580.4444 | 0.070743
5807 | 5807 | 2978.022 | 149.45 | 369.05 | 43.92 | -70.15 | -1.6 | -2580.8889 | 0.070583
5808 | 5808 | 2976.923 | 149.45 | 368.87 | 43.884 | -69.97 | -1.6 | -2581.3333 | 0.070423
5809 | 5809 | 2976.923 | 147.253 | 367.754 | 44.1002 | -73.248 | -1.6 | -2581.7778 | 0.070262
5810 | 5810 | 2976.923 | 147.253 | 367.394 | 44.0282 | -72.888 | -1.6 | -2582.2222 | 0.070102
5811 | 5811 | 2974.725 | 147.252 | 366.131 | 43.7758 | -71.627 | -1.6 | -2582.6667 | 0.069942
5812 | 5812 | 2974.725 | 148.351 | 368.131 | 43.956 | -71.429 | -1.6 | -2583.1111 | 0.069782
5813 | 5813 | 2974.725 | 149.45 | 368.149 | 43.7398 | -69.249 | -1.6 | -2583.5556 | 0.069622
5814 | 5814 | 2974.725 | 149.45 | 369.771 | 44.0642 | -70.871 | -1.6 | -2584 | 0.069462
5815 | 5815 | 2973.626 | 149.45 | 369.05 | 43.92 | -70.15 | -1.6 | -2584.4444 | 0.069302
5816 | 5816 | 2972.528 | 148.352 | 367.231 | 43.7758 | -70.527 | -1.6 | -2584.8889 | 0.069142
5817 | 5817 | 2973.626 | 150.549 | 370.509 | 43.992 | -69.411 | -1.6 | -2585.3333 | 0.068982
5818 | 5818 | 2971.429 | 147.253 | 366.313 | 43.812 | -71.807 | -1.6 | -2585.7778 | 0.068822
5819 | 5819 | 2971.429 | 150.55 | 369.069 | 43.7038 | -67.969 | -1.6 | -2586.2222 | 0.068662
5820 | 5820 | 2968.132 | 143.956 | 363.016 | 43.812 | -75.104 | -1.6 | -2586.6667 | 0.068502
5821 | 5821 | 2969.231 | 147.253 | 375.86 | 45.7214 | -81.354 | -1.6 | -2587.1111 | 0.068342
5822 | 5822 | 2965.934 | 148.351 | 370.113 | 44.3524 | -73.411 | -1.6 | -2587.5556 | 0.068182
5823 | 5823 | 2969.231 | 150.55 | 371.771 | 44.2442 | -70.671 | -1.6 | -2588 | 0.068022
5824 | 5824 | 2968.132 | 150.549 | 371.41 | 44.1722 | -70.312 | -1.6 | -2588.4444 | 0.067862
5825 | 5825 | 2965.934 | 150.549 | 371.77 | 44.2442 | -70.672 | -1.6 | -2588.8889 | 0.067702
5826 | 5826 | 2967.033 | 151.648 | 372.869 | 44.2442 | -69.573 | -1.6 | -2589.3333 | 0.067542
5827 | 5827 | 2967.033 | 150.549 | 371.951 | 44.2804 | -70.853 | -1.6 | -2589.7778 | 0.067382
5828 | 5828 | 2965.934 | 152.747 | 373.788 | 44.2082 | -68.294 | -1.6 | -2590.2222 | 0.067222
5829 | 5829 | 2964.835 | 151.648 | 372.869 | 44.2442 | -69.573 | -1.6 | -2590.6667 | 0.067061
5830 | 5830 | 2963.736 | 149.45 | 370.311 | 44.1722 | -71.411 | -1.6 | -2591.1111 | 0.066901
5831 | 5831 | 2963.736 | 151.648 | 372.329 | 44.1362 | -69.033 | -1.6 | -2591.5556 | 0.066741
5832 | 5832 | 2962.637 | 150.549 | 371.23 | 44.1362 | -70.132 | -1.6 | -2592 | 0.066581
5833 | 5833 | 2960.44 | 151.648 | 372.869 | 44.2442 | -69.573 | -1.6 | -2592.4444 | 0.066421
5834 | 5834 | 2961.539 | 151.649 | 373.051 | 44.2804 | -69.753 | -1.6 | -2592.8889 | 0.066261
5835 | 5835 | 2958.242 | 146.154 | 367.556 | 44.2804 | -75.248 | -1.6 | -2593.3333 | 0.066101
5836 | 5836 | 2958.242 | 147.253 | 368.474 | 44.2442 | -73.968 | -1.6 | -2593.7778 | 0.065941
5837 | 5837 | 2958.242 | 148.352 | 369.934 | 44.3164 | -73.23 | -1.6 | -2594.2222 | 0.065781
5838 | 5838 | 2958.242 | 149.45 | 370.491 | 44.2082 | -71.591 | -1.6 | -2594.6667 | 0.065621
5839 | 5839 | 2957.143 | 148.351 | 369.753 | 44.2804 | -73.051 | -1.6 | -2595.1111 | 0.065461
5840 | 5840 | 2956.044 | 149.45 | 370.852 | 44.2804 | -71.952 | -1.6 | -2595.5556 | 0.065301
5841 | 5841 | 2956.044 | 149.45 | 370.491 | 44.2082 | -71.591 | -1.6 | -2596 | 0.065141
5842 | 5842 | 2953.846 | 148.351 | 369.753 | 44.2804 | -73.051 | -1.6 | -2596.4444 | 0.064981
5843 | 5843 | 2954.945 | 152.747 | 374.689 | 44.3884 | -69.195 | -1.6 | -2596.8889 | 0.064821
5844 | 5844 | 2953.846 | 149.45 | 371.392 | 44.3884 | -72.492 | -1.6 | -2597.3333 | 0.064661
5845 | 5845 | 2954.945 | 150.549 | 371.951 | 44.2804 | -70.853 | -1.6 | -2597.7778 | 0.064501
5846 | 5846 | 2951.648 | 147.252 | 369.014 | 44.3524 | -74.51 | -1.6 | -2598.2222 | 0.064341
5847 | 5847 | 2950.55 | 148.352 | 370.114 | 44.3524 | -73.41 | -1.6 | -2598.6667 | 0.064181
5848 | 5848 | 2951.648 | 149.45 | 371.392 | 44.3884 | -72.492 | -1.6 | -2599.1111 | 0.06402
5849 | 5849 | 2949.451 | 149.451 | 371.033 | 44.3164 | -72.131 | -1.6 | -2599.5556 | 0.06386
5850 | 5850 | 2949.451 | 148.352 | 370.294 | 44.3884 | -73.59 | -1.6 | -2600 | 0.0637
5851 | 5851 | 2949.451 | 149.451 | 371.393 | 44.3884 | -72.491 | -1.6 | -2600.4444 | 0.06354
5852 | 5852 | 2948.352 | 149.451 | 371.753 | 44.4604 | -72.851 | -1.6 | -2600.8889 | 0.06338
5853 | 5853 | 2947.253 | 148.352 | 370.474 | 44.4244 | -73.77 | -1.6 | -2601.3333 | 0.06322
5854 | 5854 | 2948.352 | 150.55 | 372.492 | 44.3884 | -71.392 | -1.6 | -2601.7778 | 0.06306
5855 | 5855 | 2946.154 | 148.352 | 370.294 | 44.3884 | -73.59 | -1.6 | -2602.2222 | 0.0629
5856 | 5856 | 2946.154 | 150.55 | 373.213 | 44.5326 | -72.113 | -1.6 | -2602.6667 | 0.06274
5857 | 5857 | 2942.857 | 149.45 | 372.113 | 44.5326 | -73.213 | -1.6 | -2603.1111 | 0.06258
5858 | 5858 | 2943.956 | 149.45 | 371.752 | 44.4604 | -72.852 | -1.6 | -2603.5556 | 0.06242
5859 | 5859 | 2942.857 | 148.351 | 370.473 | 44.4244 | -73.771 | -1.6 | -2604 | 0.06226
5860 | 5860 | 2943.956 | 150.549 | 372.671 | 44.4244 | -71.573 | -1.6 | -2604.4444 | 0.0621
5861 | 5861 | 2942.857 | 150.549 | 372.311 | 44.3524 | -71.213 | -1.6 | -2604.8889 | 0.06194
5862 | 5862 | 2940.659 | 149.45 | 371.752 | 44.4604 | -72.852 | -1.6 | -2605.3333 | 0.06178
5863 | 5863 | 2940.659 | 151.648 | 374.491 | 44.5686 | -71.195 | -1.6 | -2605.7778 | 0.06162
5864 | 5864 | 2937.363 | 147.253 | 369.916 | 44.5326 | -75.41 | -1.6 | -2606.2222 | 0.06146
5865 | 5865 | 2940.659 | 149.45 | 372.113 | 44.5326 | -73.213 | -1.6 | -2606.6667 | 0.0613
5866 | 5866 | 2939.561 | 150.55 | 373.032 | 44.4964 | -71.932 | -1.6 | -2607.1111 | 0.06114
5867 | 5867 | 2938.461 | 150.549 | 373.212 | 44.5326 | -72.114 | -1.6 | -2607.5556 | 0.06098
5868 | 5868 | 2938.461 | 151.648 | 373.95 | 44.4604 | -70.654 | -1.6 | -2608 | 0.060819
5869 | 5869 | 2936.264 | 149.451 | 371.753 | 44.4604 | -72.851 | -1.6 | -2608.4444 | 0.060659
5870 | 5870 | 2935.165 | 147.253 | 369.735 | 44.4964 | -75.229 | -1.6 | -2608.8889 | 0.060499
5871 | 5871 | 2934.066 | 150.549 | 373.212 | 44.5326 | -72.114 | -1.6 | -2609.3333 | 0.060339
5872 | 5872 | 2935.165 | 152.748 | 375.05 | 44.4604 | -69.554 | -1.6 | -2609.7778 | 0.060179
5873 | 5873 | 2932.967 | 149.45 | 371.752 | 44.4604 | -72.852 | -1.6 | -2610.2222 | 0.060019
5874 | 5874 | 2931.868 | 149.451 | 372.114 | 44.5326 | -73.212 | -1.6 | -2610.6667 | 0.059859
5875 | 5875 | 2931.868 | 149.451 | 371.753 | 44.4604 | -72.851 | -1.6 | -2611.1111 | 0.059699
5876 | 5876 | 2930.769 | 149.45 | 371.752 | 44.4604 | -72.852 | -1.6 | -2611.5556 | 0.059539
5877 | 5877 | 2931.868 | 151.648 | 373.95 | 44.4604 | -70.654 | -1.6 | -2612 | 0.059379
5878 | 5878 | 2930.769 | 150.549 | 372.851 | 44.4604 | -71.753 | -1.6 | -2612.4444 | 0.059219
5879 | 5879 | 2928.572 | 150.55 | 373.753 | 44.6406 | -72.653 | -1.6 | -2612.8889 | 0.059059
5880 | 5880 | 2930.769 | 152.747 | 375.229 | 44.4964 | -69.735 | -1.6 | -2613.3333 | 0.058899
5881 | 5881 | 2927.473 | 149.451 | 372.294 | 44.5686 | -73.392 | -1.6 | -2613.7778 | 0.058739
5882 | 5882 | 2927.473 | 150.55 | 373.032 | 44.4964 | -71.932 | -1.6 | -2614.2222 | 0.058579
5883 | 5883 | 2926.374 | 150.55 | 372.852 | 44.4604 | -71.752 | -1.6 | -2614.6667 | 0.058419
5884 | 5884 | 2926.374 | 150.55 | 373.213 | 44.5326 | -72.113 | -1.6 | -2615.1111 | 0.058259
5885 | 5885 | 2924.176 | 149.451 | 372.114 | 44.5326 | -73.212 | -1.6 | -2615.5556 | 0.058099
5886 | 5886 | 2923.077 | 150.549 | 373.572 | 44.6046 | -72.474 | -1.6 | -2616 | 0.057939
5887 | 5887 | 2921.978 | 147.253 | 370.276 | 44.6046 | -75.77 | -1.6 | -2616.4444 | 0.057778
5888 | 5888 | 2923.077 | 152.747 | 375.59 | 44.5686 | -70.096 | -1.6 | -2616.8889 | 0.057618
5889 | 5889 | 2920.879 | 148.351 | 371.734 | 44.6766 | -75.032 | -1.6 | -2617.3333 | 0.057458
5890 | 5890 | 2920.879 | 149.45 | 372.833 | 44.6766 | -73.933 | -1.6 | -2617.7778 | 0.057298
5891 | 5891 | 2920.879 | 150.549 | 373.392 | 44.5686 | -72.294 | -1.6 | -2618.2222 | 0.057138
5892 | 5892 | 2918.681 | 148.351 | 371.554 | 44.6406 | -74.852 | -1.6 | -2618.6667 | 0.056978
5893 | 5893 | 2918.681 | 149.45 | 372.473 | 44.6046 | -73.573 | -1.6 | -2619.1111 | 0.056818
5894 | 5894 | 2917.583 | 149.451 | 372.294 | 44.5686 | -73.392 | -1.6 | -2619.5556 | 0.056658
5895 | 5895 | 2917.583 | 151.649 | 375.032 | 44.6766 | -71.734 | -1.6 | -2620 | 0.056498
5896 | 5896 | 2917.583 | 149.451 | 372.474 | 44.6046 | -73.572 | -1.6 | -2620.4444 | 0.056338
5897 | 5897 | 2918.681 | 154.945 | 379.049 | 44.8208 | -69.159 | -1.6 | -2620.8889 | 0.056178
5898 | 5898 | 2915.385 | 150.55 | 373.753 | 44.6406 | -72.653 | -1.6 | -2621.3333 | 0.056018
5899 | 5899 | 2913.187 | 149.451 | 373.375 | 44.7848 | -74.473 | -1.6 | -2621.7778 | 0.055858
5900 | 5900 | 2913.187 | 148.352 | 372.095 | 44.7486 | -75.391 | -1.6 | -2622.2222 | 0.055698
5901 | 5901 | 2912.088 | 149.451 | 373.194 | 44.7486 | -74.292 | -1.6 | -2622.6667 | 0.055538
5902 | 5902 | 2912.088 | 149.451 | 373.555 | 44.8208 | -74.653 | -1.6 | -2623.1111 | 0.055378
5903 | 5903 | 2910.989 | 147.253 | 371.537 | 44.8568 | -77.031 | -1.6 | -2623.5556 | 0.055218
5904 | 5904 | 2910.989 | 149.45 | 374.094 | 44.9288 | -75.194 | -1.6 | -2624 | 0.055058
5905 | 5905 | 2909.89 | 148.351 | 372.635 | 44.8568 | -75.933 | -1.6 | -2624.4444 | 0.054898
5906 | 5906 | 2908.791 | 151.648 | 375.932 | 44.8568 | -72.636 | -1.6 | -2624.8889 | 0.054738
5907 | 5907 | 2908.791 | 149.45 | 373.734 | 44.8568 | -74.834 | -1.6 | -2625.3333 | 0.054577
5908 | 5908 | 2905.495 | 148.352 | 373.176 | 44.9648 | -76.472 | -1.6 | -2625.7778 | 0.054417
5909 | 5909 | 2906.594 | 149.451 | 374.275 | 44.9648 | -75.373 | -1.6 | -2626.2222 | 0.054257
5910 | 5910 | 2905.495 | 149.451 | 374.275 | 44.9648 | -75.373 | -1.6 | -2626.6667 | 0.054097
5911 | 5911 | 2904.396 | 149.451 | 374.095 | 44.9288 | -75.193 | -1.6 | -2627.1111 | 0.053937
5912 | 5912 | 2904.396 | 149.451 | 374.456 | 45.001 | -75.554 | -1.6 | -2627.5556 | 0.053777
5913 | 5913 | 2903.297 | 149.451 | 374.095 | 44.9288 | -75.193 | -1.6 | -2628 | 0.053617
5914 | 5914 | 2903.297 | 149.451 | 373.915 | 44.8928 | -75.013 | -1.6 | -2628.4444 | 0.053457
5915 | 5915 | 2902.198 | 149.451 | 374.095 | 44.9288 | -75.193 | -1.6 | -2628.8889 | 0.053297
5916 | 5916 | 2901.099 | 150.549 | 374.653 | 44.8208 | -73.555 | -1.6 | -2629.3333 | 0.053137
5917 | 5917 | 2902.198 | 150.55 | 374.834 | 44.8568 | -73.734 | -1.6 | -2629.7778 | 0.052977
5918 | 5918 | 2896.703 | 148.351 | 371.554 | 44.6406 | -74.852 | -1.6 | -2630.2222 | 0.052817
5919 | 5919 | 2897.802 | 148.351 | 371.014 | 44.5326 | -74.312 | -1.6 | -2630.6667 | 0.052657
5920 | 5920 | 2898.901 | 151.648 | 375.572 | 44.7848 | -72.276 | -1.6 | -2631.1111 | 0.052497
5921 | 5921 | 2895.604 | 147.252 | 371.176 | 44.7848 | -76.672 | -1.6 | -2631.5556 | 0.052337
5922 | 5922 | 2896.703 | 149.45 | 373.914 | 44.8928 | -75.014 | -1.6 | -2632 | 0.052177
5923 | 5923 | 2895.604 | 150.549 | 375.373 | 44.9648 | -74.275 | -1.6 | -2632.4444 | 0.052017
5924 | 5924 | 2895.604 | 150.549 | 375.193 | 44.9288 | -74.095 | -1.6 | -2632.8889 | 0.051857
5925 | 5925 | 2893.407 | 148.352 | 373.357 | 45.001 | -76.653 | -1.6 | -2633.3333 | 0.051697
5926 | 5926 | 2893.407 | 150.55 | 375.014 | 44.8928 | -73.914 | -1.6 | -2633.7778 | 0.051536
5927 | 5927 | 2892.308 | 149.451 | 373.555 | 44.8208 | -74.653 | -1.6 | -2634.2222 | 0.051376
5928 | 5928 | 2891.209 | 149.451 | 374.095 | 44.9288 | -75.193 | -1.6 | -2634.6667 | 0.051216
5929 | 5929 | 2891.209 | 150.55 | 375.014 | 44.8928 | -73.914 | -1.6 | -2635.1111 | 0.051056
5930 | 5930 | 2890.11 | 152.747 | 377.932 | 45.037 | -72.438 | -1.6 | -2635.5556 | 0.050896
5931 | 5931 | 2890.11 | 151.648 | 376.472 | 44.9648 | -73.176 | -1.6 | -2636 | 0.050736
5932 | 5932 | 2886.813 | 147.252 | 372.617 | 45.073 | -78.113 | -1.6 | -2636.4444 | 0.050576
5933 | 5933 | 2886.813 | 149.45 | 374.635 | 45.037 | -75.735 | -1.6 | -2636.8889 | 0.050416
5934 | 5934 | 2886.813 | 148.351 | 373.175 | 44.9648 | -76.473 | -1.6 | -2637.3333 | 0.050256
5935 | 5935 | 2884.615 | 149.45 | 374.635 | 45.037 | -75.735 | -1.6 | -2637.7778 | 0.050096
5936 | 5936 | 2884.615 | 149.45 | 374.274 | 44.9648 | -75.374 | -1.6 | -2638.2222 | 0.049936
5937 | 5937 | 2883.517 | 149.451 | 374.275 | 44.9648 | -75.373 | -1.6 | -2638.6667 | 0.049776
5938 | 5938 | 2882.418 | 148.352 | 372.996 | 44.9288 | -76.292 | -1.6 | -2639.1111 | 0.049616
5939 | 5939 | 2881.319 | 149.451 | 373.915 | 44.8928 | -75.013 | -1.6 | -2639.5556 | 0.049456
5940 | 5940 | 2881.319 | 149.451 | 374.095 | 44.9288 | -75.193 | -1.6 | -2640 | 0.049296
5941 | 5941 | 2880.22 | 149.45 | 374.274 | 44.9648 | -75.374 | -1.6 | -2640.4444 | 0.049136
5942 | 5942 | 2879.121 | 149.451 | 374.095 | 44.9288 | -75.193 | -1.6 | -2640.8889 | 0.048976
5943 | 5943 | 2876.923 | 148.351 | 373.356 | 45.001 | -76.654 | -1.6 | -2641.3333 | 0.048816
5944 | 5944 | 2879.121 | 149.451 | 374.636 | 45.037 | -75.734 | -1.6 | -2641.7778 | 0.048656
5945 | 5945 | 2880.22 | 152.747 | 377.752 | 45.001 | -72.258 | -1.6 | -2642.2222 | 0.048496
5946 | 5946 | 2873.626 | 147.252 | 372.076 | 44.9648 | -77.572 | -1.6 | -2642.6667 | 0.048335
5947 | 5947 | 2874.725 | 146.153 | 371.338 | 45.037 | -79.032 | -1.6 | -2643.1111 | 0.048175
5948 | 5948 | 2874.725 | 148.351 | 373.175 | 44.9648 | -76.473 | -1.6 | -2643.5556 | 0.048015
5949 | 5949 | 2871.429 | 147.253 | 372.258 | 45.001 | -77.752 | -1.6 | -2644 | 0.047855
5950 | 5950 | 2873.626 | 150.549 | 375.373 | 44.9648 | -74.275 | -1.6 | -2644.4444 | 0.047695
5951 | 5951 | 2871.429 | 149.451 | 374.275 | 44.9648 | -75.373 | -1.6 | -2644.8889 | 0.047535
5952 | 5952 | 2870.33 | 148.352 | 373.357 | 45.001 | -76.653 | -1.6 | -2645.3333 | 0.047375
5953 | 5953 | 2869.231 | 149.451 | 374.095 | 44.9288 | -75.193 | -1.6 | -2645.7778 | 0.047215
5954 | 5954 | 2869.231 | 149.451 | 374.275 | 44.9648 | -75.373 | -1.6 | -2646.2222 | 0.047055
5955 | 5955 | 2867.033 | 148.352 | 372.636 | 44.8568 | -75.932 | -1.6 | -2646.6667 | 0.046895
5956 | 5956 | 2867.033 | 148.352 | 372.636 | 44.8568 | -75.932 | -1.6 | -2647.1111 | 0.046735
5957 | 5957 | 2865.934 | 149.45 | 373.374 | 44.7848 | -74.474 | -1.6 | -2647.5556 | 0.046575
5958 | 5958 | 2865.934 | 150.549 | 374.653 | 44.8208 | -73.555 | -1.6 | -2648 | 0.046415
5959 | 5959 | 2864.835 | 147.252 | 371.176 | 44.7848 | -76.672 | -1.6 | -2648.4444 | 0.046255
5960 | 5960 | 2861.539 | 145.055 | 370.06 | 45.001 | -79.95 | -1.6 | -2648.8889 | 0.046095
5961 | 5961 | 2863.736 | 153.846 | 378.13 | 44.8568 | -70.438 | -1.6 | -2649.3333 | 0.045935
5962 | 5962 | 2858.242 | 145.055 | 369.519 | 44.8928 | -79.409 | -1.6 | -2649.7778 | 0.045775
5963 | 5963 | 2861.539 | 150.55 | 374.654 | 44.8208 | -73.554 | -1.6 | -2650.2222 | 0.045615
5964 | 5964 | 2859.341 | 150.55 | 374.113 | 44.7126 | -73.013 | -1.6 | -2650.6667 | 0.045455
5965 | 5965 | 2859.341 | 150.55 | 374.654 | 44.8208 | -73.554 | -1.6 | -2651.1111 | 0.045294
5966 | 5966 | 2857.143 | 149.451 | 373.915 | 44.8928 | -75.013 | -1.6 | -2651.5556 | 0.045134
5967 | 5967 | 2857.143 | 150.549 | 374.473 | 44.7848 | -73.375 | -1.6 | -2652 | 0.044974
5968 | 5968 | 2857.143 | 151.648 | 375.572 | 44.7848 | -72.276 | -1.6 | -2652.4444 | 0.044814
5969 | 5969 | 2857.143 | 151.648 | 375.572 | 44.7848 | -72.276 | -1.6 | -2652.8889 | 0.044654
5970 | 5970 | 2854.945 | 150.549 | 374.833 | 44.8568 | -73.735 | -1.6 | -2653.3333 | 0.044494
5971 | 5971 | 2852.747 | 148.351 | 373.175 | 44.9648 | -76.473 | -1.6 | -2653.7778 | 0.044334
5972 | 5972 | 2851.648 | 150.549 | 375.373 | 44.9648 | -74.275 | -1.6 | -2654.2222 | 0.044174
5973 | 5973 | 2849.451 | 148.352 | 372.816 | 44.8928 | -76.112 | -1.6 | -2654.6667 | 0.044014
5974 | 5974 | 2850.55 | 147.253 | 372.077 | 44.9648 | -77.571 | -1.6 | -2655.1111 | 0.043854
5975 | 5975 | 2850.55 | 149.451 | 374.456 | 45.001 | -75.554 | -1.6 | -2655.5556 | 0.043694
5976 | 5976 | 2849.451 | 149.451 | 374.636 | 45.037 | -75.734 | -1.6 | -2656 | 0.043534
5977 | 5977 | 2848.352 | 148.352 | 373.357 | 45.001 | -76.653 | -1.6 | -2656.4444 | 0.043374
5978 | 5978 | 2847.253 | 148.352 | 373.537 | 45.037 | -76.833 | -1.6 | -2656.8889 | 0.043214
5979 | 5979 | 2846.154 | 148.352 | 373.357 | 45.001 | -76.653 | -1.6 | -2657.3333 | 0.043054
5980 | 5980 | 2843.956 | 146.154 | 370.798 | 44.9288 | -78.49 | -1.6 | -2657.7778 | 0.042894
5981 | 5981 | 2843.956 | 150.549 | 375.193 | 44.9288 | -74.095 | -1.6 | -2658.2222 | 0.042734
5982 | 5982 | 2845.055 | 150.549 | 375.554 | 45.001 | -74.456 | -1.6 | -2658.6667 | 0.042574
5983 | 5983 | 2840.659 | 147.252 | 372.257 | 45.001 | -77.753 | -1.6 | -2659.1111 | 0.042414
5984 | 5984 | 2840.659 | 147.252 | 372.437 | 45.037 | -77.933 | -1.6 | -2659.5556 | 0.042254
5985 | 5985 | 2839.561 | 147.253 | 372.438 | 45.037 | -77.932 | -1.6 | -2660 | 0.042093
5986 | 5986 | 2838.462 | 147.253 | 372.077 | 44.9648 | -77.571 | -1.6 | -2660.4444 | 0.041933
5987 | 5987 | 2838.462 | 147.253 | 372.077 | 44.9648 | -77.571 | -1.6 | -2660.8889 | 0.041773
5988 | 5988 | 2837.363 | 148.352 | 373.176 | 44.9648 | -76.472 | -1.6 | -2661.3333 | 0.041613
5989 | 5989 | 2837.363 | 149.451 | 374.996 | 45.109 | -76.094 | -1.6 | -2661.7778 | 0.041453
5990 | 5990 | 2837.363 | 150.55 | 375.374 | 44.9648 | -74.274 | -1.6 | -2662.2222 | 0.041293
5991 | 5991 | 2832.967 | 149.45 | 374.635 | 45.037 | -75.735 | -1.6 | -2662.6667 | 0.041133
5992 | 5992 | 2834.066 | 148.352 | 373.897 | 45.109 | -77.193 | -1.6 | -2663.1111 | 0.040973
5993 | 5993 | 2832.967 | 149.45 | 374.455 | 45.001 | -75.555 | -1.6 | -2663.5556 | 0.040813
5994 | 5994 | 2832.967 | 149.45 | 374.995 | 45.109 | -76.095 | -1.6 | -2664 | 0.040653
5995 | 5995 | 2831.868 | 150.549 | 375.914 | 45.073 | -74.816 | -1.6 | -2664.4444 | 0.040493
5996 | 5996 | 2830.769 | 151.648 | 377.013 | 45.073 | -73.717 | -1.6 | -2664.8889 | 0.040333
5997 | 5997 | 2827.473 | 148.352 | 373.897 | 45.109 | -77.193 | -1.6 | -2665.3333 | 0.040173
5998 | 5998 | 2829.67 | 150.549 | 375.914 | 45.073 | -74.816 | -1.6 | -2665.7778 | 0.040013
5999 | 5999 | 2826.374 | 148.352 | 373.537 | 45.037 | -76.833 | -1.6 | -2666.2222 | 0.039853
6000 | 6000 | 2827.473 | 150.55 | 376.275 | 45.145 | -75.175 | -1.6 | -2666.6667 | 0.039693
6001 | 6001 | 2826.374 | 151.649 | 377.194 | 45.109 | -73.896 | -1.6 | -2667.1111 | 0.039533
6002 | 6002 | 2824.176 | 150.55 | 376.095 | 45.109 | -74.995 | -1.6 | -2667.5556 | 0.039373
6003 | 6003 | 2824.176 | 150.55 | 376.095 | 45.109 | -74.995 | -1.6 | -2668 | 0.039213
6004 | 6004 | 2821.978 | 147.253 | 372.438 | 45.037 | -77.932 | -1.6 | -2668.4444 | 0.039052
6005 | 6005 | 2820.879 | 150.549 | 376.094 | 45.109 | -74.996 | -1.6 | -2668.8889 | 0.038892
6006 | 6006 | 2821.978 | 153.846 | 379.031 | 45.037 | -71.339 | -1.6 | -2669.3333 | 0.038732
6007 | 6007 | 2818.681 | 148.351 | 374.256 | 45.181 | -77.554 | -1.6 | -2669.7778 | 0.038572
6008 | 6008 | 2817.583 | 149.451 | 374.996 | 45.109 | -76.094 | -1.6 | -2670.2222 | 0.038412
6009 | 6009 | 2816.484 | 148.352 | 373.897 | 45.109 | -77.193 | -1.6 | -2670.6667 | 0.038252
6010 | 6010 | 2816.484 | 149.451 | 374.816 | 45.073 | -75.914 | -1.6 | -2671.1111 | 0.038092
6011 | 6011 | 2816.484 | 150.55 | 376.095 | 45.109 | -74.995 | -1.6 | -2671.5556 | 0.037932
6012 | 6012 | 2814.286 | 150.55 | 375.735 | 45.037 | -74.635 | -1.6 | -2672 | 0.037772
6013 | 6013 | 2812.088 | 148.352 | 373.537 | 45.037 | -76.833 | -1.6 | -2672.4444 | 0.037612
6014 | 6014 | 2813.187 | 148.352 | 372.996 | 44.9288 | -76.292 | -1.6 | -2672.8889 | 0.037452
6015 | 6015 | 2809.89 | 148.351 | 373.536 | 45.037 | -76.834 | -1.6 | -2673.3333 | 0.037292
6016 | 6016 | 2809.89 | 149.45 | 374.455 | 45.001 | -75.555 | -1.6 | -2673.7778 | 0.037132
6017 | 6017 | 2808.792 | 149.451 | 374.456 | 45.001 | -75.554 | -1.6 | -2674.2222 | 0.036972
6018 | 6018 | 2808.792 | 150.55 | 375.735 | 45.037 | -74.635 | -1.6 | -2674.6667 | 0.036812
6019 | 6019 | 2807.692 | 149.45 | 374.455 | 45.001 | -75.555 | -1.6 | -2675.1111 | 0.036652
6020 | 6020 | 2805.495 | 149.451 | 375.176 | 45.145 | -76.274 | -1.6 | -2675.5556 | 0.036492
6021 | 6021 | 2805.495 | 148.352 | 374.077 | 45.145 | -77.373 | -1.6 | -2676 | 0.036332
6022 | 6022 | 2805.495 | 150.55 | 376.095 | 45.109 | -74.995 | -1.6 | -2676.4444 | 0.036172
6023 | 6023 | 2803.297 | 149.451 | 375.536 | 45.217 | -76.634 | -1.6 | -2676.8889 | 0.036012
6024 | 6024 | 2802.198 | 149.45 | 375.175 | 45.145 | -76.275 | -1.6 | -2677.3333 | 0.035851
6025 | 6025 | 2801.099 | 148.351 | 374.436 | 45.217 | -77.734 | -1.6 | -2677.7778 | 0.035691
6026 | 6026 | 2798.901 | 147.253 | 372.798 | 45.109 | -78.292 | -1.6 | -2678.2222 | 0.035531
6027 | 6027 | 2800 | 148.352 | 373.897 | 45.109 | -77.193 | -1.6 | -2678.6667 | 0.035371
6028 | 6028 | 2797.802 | 149.45 | 375.535 | 45.217 | -76.635 | -1.6 | -2679.1111 | 0.035211
6029 | 6029 | 2796.703 | 147.252 | 372.797 | 45.109 | -78.293 | -1.6 | -2679.5556 | 0.035051
6030 | 6030 | 2796.703 | 150.549 | 376.454 | 45.181 | -75.356 | -1.6 | -2680 | 0.034891
6031 | 6031 | 2794.506 | 148.352 | 374.437 | 45.217 | -77.733 | -1.6 | -2680.4444 | 0.034731
6032 | 6032 | 2792.308 | 147.253 | 372.978 | 45.145 | -78.472 | -1.6 | -2680.8889 | 0.034571
6033 | 6033 | 2793.407 | 150.55 | 376.095 | 45.109 | -74.995 | -1.6 | -2681.3333 | 0.034411
6034 | 6034 | 2790.11 | 146.154 | 371.519 | 45.073 | -79.211 | -1.6 | -2681.7778 | 0.034251
6035 | 6035 | 2789.011 | 148.352 | 372.996 | 44.9288 | -76.292 | -1.6 | -2682.2222 | 0.034091
6036 | 6036 | 2789.011 | 147.253 | 372.618 | 45.073 | -78.112 | -1.6 | -2682.6667 | 0.033931
6037 | 6037 | 2787.912 | 148.351 | 373.536 | 45.037 | -76.834 | -1.6 | -2683.1111 | 0.033771
6038 | 6038 | 2786.813 | 148.351 | 373.356 | 45.001 | -76.654 | -1.6 | -2683.5556 | 0.033611
6039 | 6039 | 2786.813 | 149.45 | 374.635 | 45.037 | -75.735 | -1.6 | -2684 | 0.033451
6040 | 6040 | 2784.615 | 147.252 | 372.437 | 45.037 | -77.933 | -1.6 | -2684.4444 | 0.033291
6041 | 6041 | 2784.615 | 149.45 | 374.455 | 45.001 | -75.555 | -1.6 | -2684.8889 | 0.033131
6042 | 6042 | 2781.319 | 148.352 | 373.537 | 45.037 | -76.833 | -1.6 | -2685.3333 | 0.032971
6043 | 6043 | 2780.22 | 143.956 | 369.141 | 45.037 | -81.229 | -1.6 | -2685.7778 | 0.03281
6044 | 6044 | 2783.517 | 151.649 | 376.473 | 44.9648 | -73.175 | -1.6 | -2686.2222 | 0.03265
6045 | 6045 | 2781.319 | 150.55 | 375.374 | 44.9648 | -74.274 | -1.6 | -2686.6667 | 0.03249
6046 | 6046 | 2779.121 | 149.451 | 374.816 | 45.073 | -75.914 | -1.6 | -2687.1111 | 0.03233
6047 | 6047 | 2776.923 | 147.253 | 372.438 | 45.037 | -77.932 | -1.6 | -2687.5556 | 0.03217
6048 | 6048 | 2776.923 | 150.549 | 375.734 | 45.037 | -74.636 | -1.6 | -2688 | 0.03201
6049 | 6049 | 2774.725 | 149.45 | 374.635 | 45.037 | -75.735 | -1.6 | -2688.4444 | 0.03185
6050 | 6050 | 2772.528 | 146.154 | 371.699 | 45.109 | -79.391 | -1.6 | -2688.8889 | 0.03169
6051 | 6051 | 2773.626 | 149.45 | 374.815 | 45.073 | -75.915 | -1.6 | -2689.3333 | 0.03153
6052 | 6052 | 2772.528 | 148.352 | 373.897 | 45.109 | -77.193 | -1.6 | -2689.7778 | 0.03137
6053 | 6053 | 2771.429 | 148.352 | 373.717 | 45.073 | -77.013 | -1.6 | -2690.2222 | 0.03121
6054 | 6054 | 2770.33 | 149.451 | 374.456 | 45.001 | -75.554 | -1.6 | -2690.6667 | 0.03105
6055 | 6055 | 2769.231 | 148.352 | 373.537 | 45.037 | -76.833 | -1.6 | -2691.1111 | 0.03089
6056 | 6056 | 2768.132 | 149.451 | 374.456 | 45.001 | -75.554 | -1.6 | -2691.5556 | 0.03073
6057 | 6057 | 2764.835 | 147.252 | 373.157 | 45.181 | -78.653 | -1.6 | -2692 | 0.03057
6058 | 6058 | 2763.736 | 145.055 | 370.96 | 45.181 | -80.85 | -1.6 | -2692.4444 | 0.03041
6059 | 6059 | 2763.736 | 149.45 | 375.175 | 45.145 | -76.275 | -1.6 | -2692.8889 | 0.03025
6060 | 6060 | 2763.736 | 149.45 | 374.815 | 45.073 | -75.915 | -1.6 | -2693.3333 | 0.03009
6061 | 6061 | 2761.539 | 148.352 | 373.717 | 45.073 | -77.013 | -1.6 | -2693.7778 | 0.02993
6062 | 6062 | 2760.44 | 148.352 | 373.537 | 45.037 | -76.833 | -1.6 | -2694.2222 | 0.02977
6063 | 6063 | 2759.341 | 147.253 | 372.618 | 45.073 | -78.112 | -1.6 | -2694.6667 | 0.029609
6064 | 6064 | 2761.539 | 150.55 | 376.095 | 45.109 | -74.995 | -1.6 | -2695.1111 | 0.029449
6065 | 6065 | 2757.143 | 149.451 | 374.816 | 45.073 | -75.914 | -1.6 | -2695.5556 | 0.029289
6066 | 6066 | 2756.044 | 147.253 | 373.338 | 45.217 | -78.832 | -1.6 | -2696 | 0.029129
6067 | 6067 | 2756.044 | 149.45 | 375.355 | 45.181 | -76.455 | -1.6 | -2696.4444 | 0.028969
6068 | 6068 | 2754.945 | 149.45 | 374.815 | 45.073 | -75.915 | -1.6 | -2696.8889 | 0.028809
6069 | 6069 | 2753.846 | 149.45 | 374.455 | 45.001 | -75.555 | -1.6 | -2697.3333 | 0.028649
6070 | 6070 | 2753.846 | 149.45 | 374.995 | 45.109 | -76.095 | -1.6 | -2697.7778 | 0.028489
6071 | 6071 | 2750.55 | 148.352 | 374.077 | 45.145 | -77.373 | -1.6 | -2698.2222 | 0.028329
6072 | 6072 | 2748.352 | 147.253 | 372.438 | 45.037 | -77.932 | -1.6 | -2698.6667 | 0.028169
6073 | 6073 | 2749.451 | 150.55 | 375.555 | 45.001 | -74.455 | -1.6 | -2699.1111 | 0.028009
6074 | 6074 | 2747.253 | 149.451 | 374.816 | 45.073 | -75.914 | -1.6 | -2699.5556 | 0.027849
6075 | 6075 | 2745.055 | 148.352 | 373.357 | 45.001 | -76.653 | -1.6 | -2700 | 0.027689
6076 | 6076 | 2745.055 | 147.253 | 372.438 | 45.037 | -77.932 | -1.6 | -2700.4444 | 0.027529
6077 | 6077 | 2742.857 | 149.45 | 374.815 | 45.073 | -75.915 | -1.6 | -2700.8889 | 0.027369
6078 | 6078 | 2739.561 | 145.055 | 369.699 | 44.9288 | -79.589 | -1.6 | -2701.3333 | 0.027209
6079 | 6079 | 2740.659 | 146.153 | 370.797 | 44.9288 | -78.491 | -1.6 | -2701.7778 | 0.027049
6080 | 6080 | 2739.561 | 149.451 | 374.275 | 44.9648 | -75.373 | -1.6 | -2702.2222 | 0.026889
6081 | 6081 | 2738.462 | 146.154 | 370.978 | 44.9648 | -78.67 | -1.6 | -2702.6667 | 0.026729
6082 | 6082 | 2738.462 | 148.352 | 373.537 | 45.037 | -76.833 | -1.6 | -2703.1111 | 0.026569
6083 | 6083 | 2736.264 | 147.253 | 372.618 | 45.073 | -78.112 | -1.6 | -2703.5556 | 0.026408
6084 | 6084 | 2734.066 | 146.154 | 371.339 | 45.037 | -79.031 | -1.6 | -2704 | 0.026248
6085 | 6085 | 2731.868 | 147.253 | 372.798 | 45.109 | -78.292 | -1.6 | -2704.4444 | 0.026088
6086 | 6086 | 2730.77 | 146.155 | 372.06 | 45.181 | -79.75 | -1.6 | -2704.8889 | 0.025928
6087 | 6087 | 2730.77 | 147.253 | 372.618 | 45.073 | -78.112 | -1.6 | -2705.3333 | 0.025768
6088 | 6088 | 2729.67 | 147.252 | 372.437 | 45.037 | -77.933 | -1.6 | -2705.7778 | 0.025608
6089 | 6089 | 2729.67 | 149.45 | 374.094 | 44.9288 | -75.194 | -1.6 | -2706.2222 | 0.025448
6090 | 6090 | 2729.67 | 150.549 | 375.013 | 44.8928 | -73.915 | -1.6 | -2706.6667 | 0.025288
6091 | 6091 | 2724.176 | 148.352 | 372.636 | 44.8568 | -75.932 | -1.6 | -2707.1111 | 0.025128
6092 | 6092 | 2724.176 | 148.352 | 373.537 | 45.037 | -76.833 | -1.6 | -2707.5556 | 0.024968
6093 | 6093 | 2724.176 | 148.352 | 372.996 | 44.9288 | -76.292 | -1.6 | -2708 | 0.024808
6094 | 6094 | 2723.077 | 148.351 | 372.995 | 44.9288 | -76.293 | -1.6 | -2708.4444 | 0.024648
6095 | 6095 | 2720.879 | 147.253 | 371.357 | 44.8208 | -76.851 | -1.6 | -2708.8889 | 0.024488
6096 | 6096 | 2719.78 | 148.351 | 372.815 | 44.8928 | -76.113 | -1.6 | -2709.3333 | 0.024328
6097 | 6097 | 2719.78 | 147.252 | 371.536 | 44.8568 | -77.032 | -1.6 | -2709.7778 | 0.024168
6098 | 6098 | 2719.78 | 148.351 | 372.455 | 44.8208 | -75.753 | -1.6 | -2710.2222 | 0.024008
6099 | 6099 | 2714.286 | 147.253 | 371.357 | 44.8208 | -76.851 | -1.6 | -2710.6667 | 0.023848
6100 | 6100 | 2715.385 | 148.352 | 372.456 | 44.8208 | -75.752 | -1.6 | -2711.1111 | 0.023688
6101 | 6101 | 2714.286 | 148.352 | 372.816 | 44.8928 | -76.112 | -1.6 | -2711.5556 | 0.023528
6102 | 6102 | 2713.187 | 149.451 | 373.735 | 44.8568 | -74.833 | -1.6 | -2712 | 0.023367
6103 | 6103 | 2710.989 | 148.352 | 372.996 | 44.9288 | -76.292 | -1.6 | -2712.4444 | 0.023207
6104 | 6104 | 2710.989 | 149.45 | 373.734 | 44.8568 | -74.834 | -1.6 | -2712.8889 | 0.023047
6105 | 6105 | 2708.791 | 147.252 | 370.995 | 44.7486 | -76.491 | -1.6 | -2713.3333 | 0.022887
6106 | 6106 | 2707.692 | 147.252 | 370.815 | 44.7126 | -76.311 | -1.6 | -2713.7778 | 0.022727
6107 | 6107 | 2706.594 | 148.352 | 372.276 | 44.7848 | -75.572 | -1.6 | -2714.2222 | 0.022567
6108 | 6108 | 2704.396 | 146.154 | 370.438 | 44.8568 | -78.13 | -1.6 | -2714.6667 | 0.022407
6109 | 6109 | 2703.297 | 147.253 | 370.996 | 44.7486 | -76.49 | -1.6 | -2715.1111 | 0.022247
6110 | 6110 | 2704.396 | 151.649 | 375.392 | 44.7486 | -72.094 | -1.6 | -2715.5556 | 0.022087
6111 | 6111 | 2701.099 | 149.451 | 373.194 | 44.7486 | -74.292 | -1.6 | -2716 | 0.021927
6112 | 6112 | 2700 | 147.253 | 371.357 | 44.8208 | -76.851 | -1.6 | -2716.4444 | 0.021767
6113 | 6113 | 2700 | 149.45 | 373.374 | 44.7848 | -74.474 | -1.6 | -2716.8889 | 0.021607
6114 | 6114 | 2697.802 | 148.351 | 372.275 | 44.7848 | -75.573 | -1.6 | -2717.3333 | 0.021447
6115 | 6115 | 2696.703 | 148.351 | 372.455 | 44.8208 | -75.753 | -1.6 | -2717.7778 | 0.021287
6116 | 6116 | 2696.703 | 148.351 | 372.275 | 44.7848 | -75.573 | -1.6 | -2718.2222 | 0.021127
6117 | 6117 | 2693.407 | 147.253 | 370.816 | 44.7126 | -76.31 | -1.6 | -2718.6667 | 0.020967
6118 | 6118 | 2693.407 | 148.352 | 372.095 | 44.7486 | -75.391 | -1.6 | -2719.1111 | 0.020807
6119 | 6119 | 2686.813 | 141.758 | 365.682 | 44.7848 | -82.166 | -1.6 | -2719.5556 | 0.020647
6120 | 6120 | 2690.11 | 147.253 | 370.996 | 44.7486 | -76.49 | -1.6 | -2720 | 0.020487
6121 | 6121 | 2689.011 | 147.253 | 370.816 | 44.7126 | -76.31 | -1.6 | -2720.4444 | 0.020327
6122 | 6122 | 2686.813 | 147.252 | 371.176 | 44.7848 | -76.672 | -1.6 | -2720.8889 | 0.020166
6123 | 6123 | 2686.813 | 148.351 | 371.554 | 44.6406 | -74.852 | -1.6 | -2721.3333 | 0.020006
6124 | 6124 | 2684.615 | 146.153 | 369.176 | 44.6046 | -76.87 | -1.6 | -2721.7778 | 0.019846
6125 | 6125 | 2683.517 | 150.55 | 373.393 | 44.5686 | -72.293 | -1.6 | -2722.2222 | 0.019686
6126 | 6126 | 2681.319 | 145.055 | 368.258 | 44.6406 | -78.148 | -1.6 | -2722.6667 | 0.019526
6127 | 6127 | 2681.319 | 148.352 | 371.555 | 44.6406 | -74.851 | -1.6 | -2723.1111 | 0.019366
6128 | 6128 | 2679.121 | 147.253 | 370.456 | 44.6406 | -75.95 | -1.6 | -2723.5556 | 0.019206
6129 | 6129 | 2678.022 | 147.253 | 370.636 | 44.6766 | -76.13 | -1.6 | -2724 | 0.019046
6130 | 6130 | 2676.923 | 149.45 | 373.013 | 44.7126 | -74.113 | -1.6 | -2724.4444 | 0.018886
6131 | 6131 | 2674.725 | 147.252 | 370.095 | 44.5686 | -75.591 | -1.6 | -2724.8889 | 0.018726
6132 | 6132 | 2669.231 | 142.857 | 365.339 | 44.4964 | -79.625 | -1.6 | -2725.3333 | 0.018566
6133 | 6133 | 2673.626 | 149.45 | 371.932 | 44.4964 | -73.032 | -1.6 | -2725.7778 | 0.018406
6134 | 6134 | 2670.33 | 145.055 | 368.078 | 44.6046 | -77.968 | -1.6 | -2726.2222 | 0.018246
6135 | 6135 | 2670.33 | 148.352 | 371.015 | 44.5326 | -74.311 | -1.6 | -2726.6667 | 0.018086
6136 | 6136 | 2669.231 | 148.352 | 371.015 | 44.5326 | -74.311 | -1.6 | -2727.1111 | 0.017926
6137 | 6137 | 2668.132 | 149.451 | 371.753 | 44.4604 | -72.851 | -1.6 | -2727.5556 | 0.017766
6138 | 6138 | 2663.736 | 146.153 | 369.176 | 44.6046 | -76.87 | -1.6 | -2728 | 0.017606
6139 | 6139 | 2664.835 | 146.154 | 368.456 | 44.4604 | -76.148 | -1.6 | -2728.4444 | 0.017446
6140 | 6140 | 2663.736 | 147.252 | 369.915 | 44.5326 | -75.411 | -1.6 | -2728.8889 | 0.017286
6141 | 6141 | 2662.637 | 148.351 | 371.374 | 44.6046 | -74.672 | -1.6 | -2729.3333 | 0.017125
6142 | 6142 | 2661.539 | 147.253 | 369.735 | 44.4964 | -75.229 | -1.6 | -2729.7778 | 0.016965
6143 | 6143 | 2659.341 | 147.253 | 370.096 | 44.5686 | -75.59 | -1.6 | -2730.2222 | 0.016805
6144 | 6144 | 2657.143 | 146.154 | 368.817 | 44.5326 | -76.509 | -1.6 | -2730.6667 | 0.016645
6145 | 6145 | 2654.945 | 145.055 | 367.177 | 44.4244 | -77.067 | -1.6 | -2731.1111 | 0.016485
6146 | 6146 | 2654.945 | 145.055 | 367.718 | 44.5326 | -77.608 | -1.6 | -2731.5556 | 0.016325
6147 | 6147 | 2654.945 | 148.351 | 370.653 | 44.4604 | -73.951 | -1.6 | -2732 | 0.016165
6148 | 6148 | 2652.748 | 147.253 | 369.555 | 44.4604 | -75.049 | -1.6 | -2732.4444 | 0.016005
6149 | 6149 | 2650.55 | 146.154 | 368.276 | 44.4244 | -75.968 | -1.6 | -2732.8889 | 0.015845
6150 | 6150 | 2649.451 | 147.253 | 369.015 | 44.3524 | -74.509 | -1.6 | -2733.3333 | 0.015685
6151 | 6151 | 2648.352 | 147.253 | 369.375 | 44.4244 | -74.869 | -1.6 | -2733.7778 | 0.015525
6152 | 6152 | 2646.154 | 145.055 | 366.997 | 44.3884 | -76.887 | -1.6 | -2734.2222 | 0.015365
6153 | 6153 | 2647.253 | 148.352 | 370.294 | 44.3884 | -73.59 | -1.6 | -2734.6667 | 0.015205
6154 | 6154 | 2643.956 | 145.055 | 366.457 | 44.2804 | -76.347 | -1.6 | -2735.1111 | 0.015045
6155 | 6155 | 2643.956 | 147.252 | 368.473 | 44.2442 | -73.969 | -1.6 | -2735.5556 | 0.014885
6156 | 6156 | 2641.758 | 147.252 | 369.014 | 44.3524 | -74.51 | -1.6 | -2736 | 0.014725
6157 | 6157 | 2641.758 | 148.351 | 369.753 | 44.2804 | -73.051 | -1.6 | -2736.4444 | 0.014565
6158 | 6158 | 2640.659 | 149.45 | 370.671 | 44.2442 | -71.771 | -1.6 | -2736.8889 | 0.014405
6159 | 6159 | 2638.462 | 147.253 | 368.835 | 44.3164 | -74.329 | -1.6 | -2737.3333 | 0.014245
6160 | 6160 | 2637.363 | 148.352 | 369.754 | 44.2804 | -73.05 | -1.6 | -2737.7778 | 0.014085
6161 | 6161 | 2635.165 | 147.253 | 368.474 | 44.2442 | -73.968 | -1.6 | -2738.2222 | 0.013924
6162 | 6162 | 2634.066 | 147.253 | 368.655 | 44.2804 | -74.149 | -1.6 | -2738.6667 | 0.013764
6163 | 6163 | 2631.868 | 146.154 | 367.015 | 44.1722 | -74.707 | -1.6 | -2739.1111 | 0.013604
6164 | 6164 | 2629.67 | 145.055 | 366.096 | 44.2082 | -75.986 | -1.6 | -2739.5556 | 0.013444
6165 | 6165 | 2631.868 | 149.45 | 371.032 | 44.3164 | -72.132 | -1.6 | -2740 | 0.013284
6166 | 6166 | 2628.572 | 147.253 | 367.934 | 44.1362 | -73.428 | -1.6 | -2740.4444 | 0.013124
6167 | 6167 | 2626.374 | 147.253 | 368.114 | 44.1722 | -73.608 | -1.6 | -2740.8889 | 0.012964
6168 | 6168 | 2625.275 | 147.253 | 368.294 | 44.2082 | -73.788 | -1.6 | -2741.3333 | 0.012804
6169 | 6169 | 2623.077 | 147.253 | 368.294 | 44.2082 | -73.788 | -1.6 | -2741.7778 | 0.012644
6170 | 6170 | 2623.077 | 148.352 | 369.573 | 44.2442 | -72.869 | -1.6 | -2742.2222 | 0.012484
6171 | 6171 | 2620.879 | 147.253 | 367.934 | 44.1362 | -73.428 | -1.6 | -2742.6667 | 0.012324
6172 | 6172 | 2619.78 | 148.351 | 368.852 | 44.1002 | -72.15 | -1.6 | -2743.1111 | 0.012164
6173 | 6173 | 2617.583 | 148.352 | 368.853 | 44.1002 | -72.149 | -1.6 | -2743.5556 | 0.012004
6174 | 6174 | 2617.583 | 147.253 | 368.474 | 44.2442 | -73.968 | -1.6 | -2744 | 0.011844
6175 | 6175 | 2615.385 | 147.253 | 367.934 | 44.1362 | -73.428 | -1.6 | -2744.4444 | 0.011684
6176 | 6176 | 2613.187 | 146.154 | 366.655 | 44.1002 | -74.347 | -1.6 | -2744.8889 | 0.011524
6177 | 6177 | 2612.088 | 147.253 | 367.934 | 44.1362 | -73.428 | -1.6 | -2745.3333 | 0.011364
6178 | 6178 | 2612.088 | 149.451 | 369.592 | 44.0282 | -70.69 | -1.6 | -2745.7778 | 0.011204
6179 | 6179 | 2610.989 | 148.352 | 369.213 | 44.1722 | -72.509 | -1.6 | -2746.2222 | 0.011044
6180 | 6180 | 2607.692 | 148.351 | 368.672 | 44.0642 | -71.97 | -1.6 | -2746.6667 | 0.010883
6181 | 6181 | 2605.495 | 145.055 | 365.376 | 44.0642 | -75.266 | -1.6 | -2747.1111 | 0.010723
6182 | 6182 | 2604.396 | 145.055 | 365.376 | 44.0642 | -75.266 | -1.6 | -2747.5556 | 0.010563
6183 | 6183 | 2603.297 | 146.154 | 366.475 | 44.0642 | -74.167 | -1.6 | -2748 | 0.010403
6184 | 6184 | 2603.297 | 148.352 | 367.952 | 43.92 | -71.248 | -1.6 | -2748.4444 | 0.010243
6185 | 6185 | 2600 | 146.154 | 365.574 | 43.884 | -73.266 | -1.6 | -2748.8889 | 0.010083
6186 | 6186 | 2596.703 | 142.857 | 363.178 | 44.0642 | -77.464 | -1.6 | -2749.3333 | 0.0099232
6187 | 6187 | 2597.802 | 147.252 | 367.753 | 44.1002 | -73.249 | -1.6 | -2749.7778 | 0.0097631
6188 | 6188 | 2596.703 | 147.252 | 367.032 | 43.956 | -72.528 | -1.6 | -2750.2222 | 0.0096031
6189 | 6189 | 2595.604 | 147.252 | 367.032 | 43.956 | -72.528 | -1.6 | -2750.6667 | 0.009443
6190 | 6190 | 2593.407 | 145.055 | 365.015 | 43.992 | -74.905 | -1.6 | -2751.1111 | 0.009283
6191 | 6191 | 2592.308 | 147.253 | 366.313 | 43.812 | -71.807 | -1.6 | -2751.5556 | 0.0091229
6192 | 6192 | 2591.209 | 147.253 | 366.313 | 43.812 | -71.807 | -1.6 | -2752 | 0.0089629
6193 | 6193 | 2587.912 | 147.253 | 366.493 | 43.848 | -71.987 | -1.6 | -2752.4444 | 0.0088028
6194 | 6194 | 2589.011 | 149.45 | 367.609 | 43.6318 | -68.709 | -1.6 | -2752.8889 | 0.0086428
6195 | 6195 | 2589.011 | 148.352 | 367.231 | 43.7758 | -70.527 | -1.6 | -2753.3333 | 0.0084827
6196 | 6196 | 2585.714 | 147.252 | 365.771 | 43.7038 | -71.267 | -1.6 | -2753.7778 | 0.0083227
6197 | 6197 | 2582.418 | 145.055 | 363.754 | 43.7398 | -73.644 | -1.6 | -2754.2222 | 0.0081626
6198 | 6198 | 2581.319 | 146.154 | 365.033 | 43.7758 | -72.725 | -1.6 | -2754.6667 | 0.0080026
6199 | 6199 | 2579.121 | 145.055 | 363.034 | 43.5958 | -72.924 | -1.6 | -2755.1111 | 0.0078425
6200 | 6200 | 2579.121 | 147.253 | 365.412 | 43.6318 | -70.906 | -1.6 | -2755.5556 | 0.0076825
6201 | 6201 | 2578.022 | 147.252 | 365.411 | 43.6318 | -70.907 | -1.6 | -2756 | 0.0075224
6202 | 6202 | 2576.923 | 146.153 | 364.132 | 43.5958 | -71.826 | -1.6 | -2756.4444 | 0.0073624
6203 | 6203 | 2573.626 | 145.054 | 363.033 | 43.5958 | -72.925 | -1.6 | -2756.8889 | 0.0072023
6204 | 6204 | 2572.528 | 146.154 | 363.772 | 43.5236 | -71.464 | -1.6 | -2757.3333 | 0.0070423
6205 | 6205 | 2571.429 | 147.253 | 364.511 | 43.4516 | -70.005 | -1.6 | -2757.7778 | 0.0068822
6206 | 6206 | 2569.231 | 146.154 | 362.872 | 43.3436 | -70.564 | -1.6 | -2758.2222 | 0.0067222
6207 | 6207 | 2569.231 | 147.253 | 363.971 | 43.3436 | -69.465 | -1.6 | -2758.6667 | 0.0065621
6208 | 6208 | 2565.934 | 146.154 | 362.872 | 43.3436 | -70.564 | -1.6 | -2759.1111 | 0.006402
6209 | 6209 | 2567.033 | 148.351 | 364.708 | 43.2714 | -68.006 | -1.6 | -2759.5556 | 0.006242
6210 | 6210 | 2560.44 | 140.66 | 356.837 | 43.2354 | -75.517 | -1.6 | -2760 | 0.0060819
6211 | 6211 | 2561.539 | 146.154 | 361.431 | 43.0554 | -69.123 | -1.6 | -2760.4444 | 0.0059219
6212 | 6212 | 2560.44 | 146.154 | 361.431 | 43.0554 | -69.123 | -1.6 | -2760.8889 | 0.0057618
6213 | 6213 | 2558.242 | 145.055 | 359.791 | 42.9472 | -69.681 | -1.6 | -2761.3333 | 0.0056018
6214 | 6214 | 2558.242 | 146.154 | 360.89 | 42.9472 | -68.582 | -1.6 | -2761.7778 | 0.0054417
6215 | 6215 | 2554.945 | 146.154 | 360.89 | 42.9472 | -68.582 | -1.6 | -2762.2222 | 0.0052817
6216 | 6216 | 2554.945 | 148.351 | 362.547 | 42.8392 | -65.845 | -1.6 | -2762.6667 | 0.0051216
6217 | 6217 | 2551.648 | 146.153 | 360.889 | 42.9472 | -68.583 | -1.6 | -2763.1111 | 0.0049616
6218 | 6218 | 2550.55 | 146.154 | 360.71 | 42.9112 | -68.402 | -1.6 | -2763.5556 | 0.0048015
6219 | 6219 | 2549.451 | 145.055 | 359.251 | 42.8392 | -69.141 | -1.6 | -2764 | 0.0046415
6220 | 6220 | 2548.352 | 146.154 | 360.17 | 42.8032 | -67.862 | -1.6 | -2764.4444 | 0.0044814
6221 | 6221 | 2546.154 | 146.154 | 359.269 | 42.623 | -66.961 | -1.6 | -2764.8889 | 0.0043214
6222 | 6222 | 2543.956 | 143.956 | 356.71 | 42.5508 | -68.798 | -1.6 | -2765.3333 | 0.0041613
6223 | 6223 | 2542.857 | 147.253 | 360.007 | 42.5508 | -65.501 | -1.6 | -2765.7778 | 0.0040013
6224 | 6224 | 2542.857 | 147.253 | 360.007 | 42.5508 | -65.501 | -1.6 | -2766.2222 | 0.0038412
6225 | 6225 | 2541.758 | 146.154 | 358.368 | 42.4428 | -66.06 | -1.6 | -2766.6667 | 0.0036812
6226 | 6226 | 2540.659 | 146.153 | 358.727 | 42.5148 | -66.421 | -1.6 | -2767.1111 | 0.0035211
6227 | 6227 | 2536.264 | 145.055 | 357.089 | 42.4068 | -66.979 | -1.6 | -2767.5556 | 0.0033611
6228 | 6228 | 2536.264 | 147.253 | 359.467 | 42.4428 | -64.961 | -1.6 | -2768 | 0.003201
6229 | 6229 | 2532.967 | 145.055 | 356.909 | 42.3708 | -66.799 | -1.6 | -2768.4444 | 0.003041
6230 | 6230 | 2531.868 | 145.055 | 357.089 | 42.4068 | -66.979 | -1.6 | -2768.8889 | 0.0028809
6231 | 6231 | 2529.67 | 142.857 | 353.45 | 42.1186 | -67.736 | -1.6 | -2769.3333 | 0.0027209
6232 | 6232 | 2526.374 | 140.66 | 350.892 | 42.0464 | -69.572 | -1.6 | -2769.7778 | 0.0025608
6233 | 6233 | 2524.176 | 142.857 | 353.27 | 42.0826 | -67.556 | -1.6 | -2770.2222 | 0.0024008
6234 | 6234 | 2526.374 | 146.154 | 356.206 | 42.0104 | -63.898 | -1.6 | -2770.6667 | 0.0022407
6235 | 6235 | 2524.176 | 145.055 | 354.026 | 41.7942 | -63.916 | -1.6 | -2771.1111 | 0.0020807
6236 | 6236 | 2523.077 | 146.154 | 355.486 | 41.8664 | -63.178 | -1.6 | -2771.5556 | 0.0019206
6237 | 6237 | 2520.879 | 146.154 | 354.765 | 41.7222 | -62.457 | -1.6 | -2772 | 0.0017606
6238 | 6238 | 2519.78 | 145.055 | 353.666 | 41.7222 | -63.556 | -1.6 | -2772.4444 | 0.0016005
6239 | 6239 | 2518.681 | 147.252 | 355.323 | 41.6142 | -60.819 | -1.6 | -2772.8889 | 0.0014405
6240 | 6240 | 2514.286 | 142.857 | 350.567 | 41.542 | -64.853 | -1.6 | -2773.3333 | 0.0012804
6241 | 6241 | 2515.385 | 147.253 | 354.603 | 41.47 | -60.097 | -1.6 | -2773.7778 | 0.0011204
6242 | 6242 | 2512.088 | 143.956 | 350.405 | 41.2898 | -62.493 | -1.6 | -2774.2222 | 0.00096031
6243 | 6243 | 2509.89 | 143.956 | 350.585 | 41.3258 | -62.673 | -1.6 | -2774.6667 | 0.00080026
6244 | 6244 | 2508.792 | 142.858 | 348.407 | 41.1098 | -62.691 | -1.6 | -2775.1111 | 0.0006402
6245 | 6245 | 2507.692 | 143.956 | 348.964 | 41.0016 | -61.052 | -1.6 | -2775.5556 | 0.00048015
6246 | 6246 | 2505.495 | 143.956 | 345.541 | 40.317 | -57.629 | -1.6 | -2776 | 0.0003201
6247 | 6247 | 2503.297 | 143.956 | 344.821 | 40.173 | -56.909 | -1.6 | -2776.4444 | 0.00016005
6248 | 6248 | 2503.297 | 146.154 | 345.938 | 39.9568 | -53.63 | -1.6 | -2776.8889 | 0