## 101点SOC数据
| U/mV | 内阻/mOhm | 截距 | SOC | Q/mAh
0 | 3868.132 | 45.6494 | -54.62 | 100 | 2473.7778
1 | 3720.879 | 45.7086 | -56.7628 | 99 | 2449.04
2 | 3708.44 | 45.4692 | -57.7636 | 98 | 2424.3022
3 | 3701.099 | 45.3626 | -57.5822 | 97 | 2399.5644
4 | 3697.802 | 45.2662 | -55.2984 | 96 | 2374.8267
5 | 3691.209 | 45.1846 | -56.692 | 95 | 2350.0889
6 | 3687.912 | 45.1061 | -55.2016 | 94 | 2325.3511
7 | 3682.417 | 45.037 | -54.1746 | 93 | 2300.6133
8 | 3676.6153 | 45.037 | -56.2617 | 92 | 2275.8756
9 | 3669.2969 | 44.8971 | -56.2877 | 91 | 2251.1378
10 | 3663.736 | 44.8352 | -55.3852 | 90 | 2226.4
11 | 3656.044 | 44.9022 | -57.4778 | 89 | 2201.6622
12 | 3651.4722 | 44.7848 | -55.0455 | 88 | 2176.9244
13 | 3644.4176 | 44.7429 | -57.9565 | 87 | 2152.1867
14 | 3638.1982 | 44.668 | -55.7351 | 86 | 2127.4489
15 | 3631.868 | 44.7776 | -54.6579 | 85 | 2102.7111
16 | 3624.176 | 44.6881 | -56.6714 | 84 | 2077.9733
17 | 3615.4947 | 44.5564 | -55.8809 | 83 | 2053.2356
18 | 3607.1214 | 44.6046 | -57.9234 | 82 | 2028.4978
19 | 3601.5166 | 44.8481 | -56.7017 | 81 | 2003.76
20 | 3594.7248 | 44.8064 | -57.879 | 80 | 1979.0222
21 | 3585.8679 | 44.5686 | -59.8983 | 79 | 1954.2844
22 | 3580.176 | 44.5859 | -55.9404 | 78 | 1929.5467
23 | 3568.9233 | 44.7356 | -61.5457 | 77 | 1904.8089
24 | 3563.9118 | 44.6953 | -56.2688 | 76 | 1880.0711
25 | 3557.143 | 44.8208 | -58.17 | 75 | 1855.3333
26 | 3549.2743 | 44.7544 | -58.0146 | 74 | 1830.5956
27 | 3541.3625 | 44.7486 | -58.2045 | 73 | 1805.8578
28 | 3533.4945 | 44.7299 | -58.7704 | 72 | 1781.12
29 | 3526.374 | 44.7797 | -57.9637 | 71 | 1756.3822
30 | 3517.1424 | 44.7558 | -58.9442 | 70 | 1731.6444
31 | 3509.3845 | 44.8568 | -60.548 | 69 | 1706.9067
32 | 3504.2641 | 44.8698 | -58.4148 | 68 | 1682.1689
33 | 3494.7476 | 44.905 | -58.9643 | 67 | 1657.4311
34 | 3488.3956 | 44.8251 | -57.708 | 66 | 1632.6933
35 | 3480.22 | 44.8532 | -58.332 | 65 | 1607.9556
36 | 3472.527 | 44.8467 | -58.0368 | 64 | 1583.2178
37 | 3464.835 | 44.8453 | -58.2924 | 63 | 1558.48
38 | 3456.1319 | 45.1335 | -62.8546 | 62 | 1533.7422
39 | 3449.9785 | 44.9929 | -59.6011 | 61 | 1509.0044
40 | 3441.758 | 45.0658 | -60.0544 | 60 | 1484.2667
41 | 3434.066 | 45.0456 | -60.3932 | 59 | 1459.5289
42 | 3425.275 | 45.1608 | -60.1779 | 58 | 1434.7911
43 | 3418.681 | 45.2618 | -62.4193 | 57 | 1410.0533
44 | 3410.0219 | 45.3238 | -61.6959 | 56 | 1385.3156
45 | 3403.6267 | 45.3612 | -61.2017 | 55 | 1360.5778
46 | 3395.604 | 45.4332 | -62.331 | 54 | 1335.84
47 | 3387.89 | 45.4332 | -62.353 | 53 | 1311.1022
48 | 3379.8683 | 45.4332 | -61.5837 | 52 | 1286.3644
49 | 3370.6597 | 45.3619 | -62.3919 | 51 | 1261.6267
50 | 3362.637 | 45.7576 | -60.657 | 50 | 1236.8889
51 | 3355.3187 | 45.5414 | -61.773 | 49 | 1212.1511
52 | 3347.253 | 45.9146 | -63.9905 | 48 | 1187.4133
53 | 3338.462 | 46.0429 | -64.3016 | 47 | 1162.6756
54 | 3330.066 | 45.9838 | -65.0837 | 46 | 1137.9378
55 | 3322.3077 | 45.8116 | -61.2557 | 45 | 1113.2
56 | 3313.143 | 46.1149 | -65.7836 | 44 | 1088.4622
57 | 3304.396 | 45.965 | -65.9789 | 43 | 1063.7244
58 | 3296.0878 | 46.0616 | -64.9894 | 42 | 1038.9867
59 | 3286.813 | 46.1178 | -66.7871 | 41 | 1014.2489
60 | 3278.022 | 46.1466 | -66.997 | 40 | 989.5111
61 | 3268.4177 | 46.3513 | -68.3059 | 39 | 964.7733
62 | 3260.44 | 46.442 | -68.386 | 38 | 940.0356
63 | 3250.0878 | 46.4688 | -67.9699 | 37 | 915.2978
64 | 3241.758 | 46.3873 | -67.1014 | 36 | 890.56
65 | 3228.6818 | 46.4638 | -72.6483 | 35 | 865.8222
66 | 3223.4287 | 46.5502 | -68.0479 | 34 | 841.0844
67 | 3213.187 | 46.4579 | -67.4544 | 33 | 816.3467
68 | 3203.297 | 46.7851 | -69.0905 | 32 | 791.6089
69 | 3192.308 | 46.9104 | -71.914 | 31 | 766.8711
70 | 3182.418 | 46.8672 | -70.3796 | 30 | 742.1333
71 | 3172.527 | 46.7815 | -70.3255 | 29 | 717.3956
72 | 3161.4945 | 46.6582 | -69.027 | 28 | 692.6578
73 | 3150.55 | 46.6352 | -71.439 | 27 | 667.92
74 | 3138.462 | 46.9826 | -72.275 | 26 | 643.1822
75 | 3127.473 | 47.0005 | -71.815 | 25 | 618.4444
76 | 3116.484 | 46.9637 | -70.9066 | 24 | 593.7067
77 | 3102.7915 | 47.0056 | -71.7976 | 23 | 568.9689
78 | 3091.253 | 47.0373 | -71.4066 | 22 | 544.2311
79 | 3079.7584 | 47.1007 | -70.031 | 21 | 519.4933
80 | 3066.1538 | 47.206 | -74.0524 | 20 | 494.7556
81 | 3052.2415 | 47.3982 | -75.9587 | 19 | 470.0178
82 | 3039.561 | 47.2708 | -74.6831 | 18 | 445.28
83 | 3025.275 | 46.9702 | -70.4986 | 17 | 420.5422
84 | 3010.5054 | 47.1223 | -71.8754 | 16 | 395.8044
85 | 2995.604 | 47.2024 | -76.3423 | 15 | 371.0667
86 | 2980.22 | 47.5244 | -74.985 | 14 | 346.3289
87 | 2964.835 | 47.4207 | -73.5432 | 13 | 321.5911
88 | 2947.1651 | 47.2708 | -73.7161 | 12 | 296.8533
89 | 2929.3845 | 47.2442 | -72.7703 | 11 | 272.1156
90 | 2909.4504 | 47.1699 | -72.1134 | 10 | 247.3778
91 | 2888.8791 | 47.0186 | -70.3239 | 9 | 222.64
92 | 2861.539 | 46.6539 | -72.8294 | 8 | 197.9022
93 | 2834.7474 | 46.3614 | -70.9496 | 7 | 173.1644
94 | 2806.5061 | 46.2634 | -66.6131 | 6 | 148.4267
95 | 2770.4399 | 45.4368 | -67.7331 | 5 | 123.6889
96 | 2730.77 | 45.4332 | -66.3304 | 4 | 98.9511
97 | 2686.791 | 44.1384 | -60.2528 | 3 | 74.2133
98 | 2635.165 | 42.5494 | -53.7578 | 2 | 49.4756
99 | 2573.2527 | 42.2735 | -54.2253 | 1 | 24.7378
100 | 2504.396 | 42.695 | -56.332 | 0 | 0

## 6点SOC数据
| U/mV | 内阻/mOhm | 截距 | SOC | Q/mAh
0 | 3868.132 | 45.6494 | -54.62 | 100 | 2473.7778
1 | 3594.7248 | 44.8064 | -57.879 | 80 | 1979.0222
2 | 3441.758 | 45.0658 | -60.0544 | 60 | 1484.2667
3 | 3278.022 | 46.1466 | -66.997 | 40 | 989.5111
4 | 3066.1538 | 47.206 | -74.0524 | 20 | 494.7556
5 | 2504.396 | 42.695 | -56.332 | 0 | 0