## 101点SOC数据
| U/mV | 内阻/mOhm | 截距 | SOC | Q/mAh
0 | 4031.868 | 37.759 | -34.949 | 100 | 2784.8889
1 | 3983.517 | 37.8908 | -34.8815 | 99 | 2757.04
2 | 3971.7804 | 37.9867 | -34.2849 | 98 | 2729.1911
3 | 3959.4289 | 37.9759 | -36.0116 | 97 | 2701.3422
4 | 3952.747 | 37.89 | -35.2086 | 96 | 2673.4933
5 | 3944.2857 | 37.9283 | -34.367 | 95 | 2645.6444
6 | 3935.165 | 37.9088 | -35.6978 | 94 | 2617.7956
7 | 3925.9564 | 37.9254 | -34.6816 | 93 | 2589.9467
8 | 3915.385 | 37.9376 | -36.9411 | 92 | 2562.0978
9 | 3905.495 | 38.0407 | -37.4556 | 91 | 2534.2489
10 | 3896.703 | 37.968 | -35.5544 | 90 | 2506.4
11 | 3886.5273 | 38.0018 | -36.4489 | 89 | 2478.5511
12 | 3875.9119 | 37.9421 | -35.9523 | 88 | 2450.7022
13 | 3866.3956 | 37.9484 | -36.0721 | 87 | 2422.8533
14 | 3856.044 | 37.9478 | -36.7284 | 86 | 2395.0044
15 | 3846.154 | 37.9138 | -35.7231 | 85 | 2367.1556
16 | 3835.7804 | 38.0515 | -37.5102 | 84 | 2339.3067
17 | 3826.374 | 38.0472 | -37.7298 | 83 | 2311.4578
18 | 3816.615 | 38.2288 | -40.3312 | 82 | 2283.6089
19 | 3809.3845 | 37.9781 | -36.5499 | 81 | 2255.76
20 | 3798.6812 | 38.177 | -40.5556 | 80 | 2227.9111
21 | 3791.209 | 38.0422 | -37.6177 | 79 | 2200.0622
22 | 3782.418 | 38.1582 | -37.4714 | 78 | 2172.2133
23 | 3774.726 | 38.0342 | -37.4232 | 77 | 2144.3644
24 | 3766.1098 | 38.1134 | -38.5675 | 76 | 2116.5156
25 | 3757.6925 | 38.1913 | -39.858 | 75 | 2088.6667
26 | 3751.4722 | 38.1552 | -38.029 | 74 | 2060.8178
27 | 3741.758 | 38.1487 | -39.0956 | 73 | 2032.9689
28 | 3734.6375 | 38.1567 | -38.5632 | 72 | 2005.12
29 | 3724.9673 | 38.2382 | -41.7399 | 71 | 1977.2711
30 | 3717.8026 | 38.2058 | -40.0394 | 70 | 1949.4222
31 | 3708.792 | 38.2605 | -41.434 | 69 | 1921.5733
32 | 3700.9671 | 38.2677 | -39.9534 | 68 | 1893.7244
33 | 3692.0662 | 38.2555 | -40.9692 | 67 | 1865.8756
34 | 3684.1324 | 38.2548 | -39.4929 | 66 | 1838.0267
35 | 3674.8349 | 38.2382 | -39.4331 | 65 | 1810.1778
36 | 3666.1978 | 38.272 | -40.2837 | 64 | 1782.3289
37 | 3656.044 | 38.2994 | -42.047 | 63 | 1754.48
38 | 3648.2641 | 38.3412 | -40.2326 | 62 | 1726.6311
39 | 3639.2753 | 38.3714 | -40.4937 | 61 | 1698.7822
40 | 3629.67 | 38.4652 | -41.777 | 60 | 1670.9333
41 | 3620.879 | 38.4414 | -41.5922 | 59 | 1643.0844
42 | 3611.2967 | 38.5257 | -43.1784 | 58 | 1615.2356
43 | 3602.6156 | 38.5293 | -42.7778 | 57 | 1587.3867
44 | 3594.4611 | 38.5487 | -42.2385 | 56 | 1559.5378
45 | 3584.9447 | 38.5552 | -42.9963 | 55 | 1531.6889
46 | 3577.7143 | 38.5977 | -42.7471 | 54 | 1503.84
47 | 3569.253 | 38.6214 | -42.5133 | 53 | 1475.9911
48 | 3561.143 | 38.5746 | -41.9718 | 52 | 1448.1422
49 | 3552.748 | 38.6475 | -43.4128 | 51 | 1420.2933
50 | 3546.154 | 38.5876 | -42.388 | 50 | 1392.4444
51 | 3538.0877 | 38.6958 | -43.3033 | 49 | 1364.5956
52 | 3530.769 | 38.8528 | -43.3631 | 48 | 1336.7467
53 | 3521.978 | 38.8016 | -44.5362 | 47 | 1308.8978
54 | 3514.6816 | 39.0402 | -45.3542 | 46 | 1281.0489
55 | 3507.2531 | 39.0236 | -45.3376 | 45 | 1253.2
56 | 3501.099 | 39.0546 | -44.7238 | 44 | 1225.3511
57 | 3494.506 | 39.025 | -44.1576 | 43 | 1197.5022
58 | 3487.6043 | 39.0042 | -43.9882 | 42 | 1169.6533
59 | 3479.121 | 39.1959 | -47.5623 | 41 | 1141.8044
60 | 3473.626 | 39.0776 | -44.3994 | 40 | 1113.9556
61 | 3465.934 | 38.9401 | -44.9639 | 39 | 1086.1067
62 | 3459.341 | 39.0862 | -44.8812 | 38 | 1058.2578
63 | 3452.2854 | 39.1071 | -45.624 | 37 | 1030.4089
64 | 3445.055 | 39.1469 | -46.2834 | 36 | 1002.56
65 | 3437.4728 | 39.1642 | -47.2493 | 35 | 974.7111
66 | 3430.769 | 39.2002 | -45.9356 | 34 | 946.8622
67 | 3423.077 | 39.1518 | -45.21 | 33 | 919.0133
68 | 3414.286 | 39.3039 | -48.1674 | 32 | 891.1644
69 | 3407.692 | 39.1836 | -45.8747 | 31 | 863.3156
70 | 3398.6812 | 39.2434 | -46.9868 | 30 | 835.4667
71 | 3390.2639 | 39.355 | -49.2143 | 29 | 807.6178
72 | 3382.374 | 39.2189 | -46.16 | 28 | 779.7689
73 | 3373.4284 | 39.3017 | -47.0584 | 27 | 751.92
74 | 3363.9118 | 39.35 | -47.124 | 26 | 724.0711
75 | 3356.044 | 39.4524 | -47.812 | 25 | 696.2222
76 | 3346.154 | 39.5302 | -48.1998 | 24 | 668.3733
77 | 3335.3628 | 39.5309 | -50.2036 | 23 | 640.5244
78 | 3326.374 | 39.5964 | -49.1025 | 22 | 612.6756
79 | 3315.2311 | 39.6585 | -48.9953 | 21 | 584.8267
80 | 3304.396 | 39.6542 | -49.2594 | 20 | 556.9778
81 | 3293.407 | 39.6159 | -49.7277 | 19 | 529.1289
82 | 3282.417 | 39.804 | -50.8007 | 18 | 501.28
83 | 3269.231 | 39.7089 | -52.1486 | 17 | 473.4311
84 | 3257.143 | 39.8011 | -51.7524 | 16 | 445.5822
85 | 3244.0659 | 39.809 | -49.594 | 15 | 417.7333
86 | 3230.5052 | 39.7852 | -50.0035 | 14 | 389.8844
87 | 3215.2092 | 39.7975 | -50.9871 | 13 | 362.0356
88 | 3198.901 | 39.8126 | -51.81 | 12 | 334.1867
89 | 3182.418 | 39.9302 | -52.3978 | 11 | 306.3378
90 | 3164.1756 | 39.964 | -52.1274 | 10 | 278.4889
91 | 3144.0219 | 39.9568 | -52.4651 | 9 | 250.64
92 | 3122.2857 | 40.0187 | -53.6319 | 8 | 222.7911
93 | 3096.704 | 40.1456 | -55.2546 | 7 | 194.9422
94 | 3069.231 | 40.2018 | -53.756 | 6 | 167.0933
95 | 3036.5937 | 40.09 | -53.9663 | 5 | 139.2444
96 | 2995.5164 | 39.8775 | -52.6186 | 4 | 111.3956
97 | 2941.758 | 39.7392 | -53.6188 | 3 | 83.5467
98 | 2866.2857 | 39.1396 | -50.6429 | 2 | 55.6978
99 | 2744.3077 | 37.8432 | -46.7329 | 1 | 27.8489
100 | 2504.396 | 34.192 | -32.498 | 0 | 0

## 6点SOC数据
| U/mV | 内阻/mOhm | 截距 | SOC | Q/mAh
0 | 4031.868 | 37.759 | -34.949 | 100 | 2784.8889
1 | 3798.6812 | 38.177 | -40.5556 | 80 | 2227.9111
2 | 3629.67 | 38.4652 | -41.777 | 60 | 1670.9333
3 | 3473.626 | 39.0776 | -44.3994 | 40 | 1113.9556
4 | 3304.396 | 39.6542 | -49.2594 | 20 | 556.9778
5 | 2504.396 | 34.192 | -32.498 | 0 | 0