## 101点SOC数据
| U/mV | 内阻/mOhm | 截距 | SOC | Q/mAh
0 | 4002.198 | 41.6502 | -43.416 | 100 | 2558.6667
1 | 3854.3186 | 41.8202 | -46.464 | 99 | 2533.08
2 | 3839.561 | 41.8714 | -45.4663 | 98 | 2507.4933
3 | 3828.1101 | 41.8768 | -46.8894 | 97 | 2481.9067
4 | 3820.879 | 41.738 | -42.7562 | 96 | 2456.32
5 | 3811.1539 | 41.9222 | -46.6443 | 95 | 2430.7333
6 | 3801.3847 | 41.6596 | -46.4741 | 94 | 2405.1467
7 | 3794.495 | 41.6873 | -45.8094 | 93 | 2379.56
8 | 3784.9667 | 41.6617 | -47.5179 | 92 | 2353.9733
9 | 3775.824 | 41.6642 | -47.7393 | 91 | 2328.3867
10 | 3768.132 | 41.697 | -45.4084 | 90 | 2302.8
11 | 3759.9345 | 41.765 | -45.3849 | 89 | 2277.2133
12 | 3750.549 | 41.728 | -48.2008 | 88 | 2251.6267
13 | 3743.5054 | 41.8026 | -46.178 | 87 | 2226.04
14 | 3736.22 | 41.7935 | -47.4724 | 86 | 2200.4533
15 | 3726.374 | 41.7744 | -47.333 | 85 | 2174.8667
16 | 3717.7148 | 41.8664 | -48.7602 | 84 | 2149.28
17 | 3711.0662 | 41.8304 | -46.0198 | 83 | 2123.6933
18 | 3702.198 | 41.8635 | -48.5919 | 82 | 2098.1067
19 | 3693.406 | 41.9622 | -49.185 | 81 | 2072.52
20 | 3685.714 | 41.7726 | -47.5448 | 80 | 2046.9333
21 | 3675.857 | 41.8981 | -49.0184 | 79 | 2021.3467
22 | 3668.132 | 41.919 | -48.6497 | 78 | 1995.76
23 | 3660.439 | 41.8021 | -47.4727 | 77 | 1970.1733
24 | 3651.9997 | 41.8894 | -48.2609 | 76 | 1944.5867
25 | 3642.857 | 41.9204 | -49.9872 | 75 | 1919
26 | 3636.264 | 41.991 | -48.6144 | 74 | 1893.4133
27 | 3627.2308 | 41.9805 | -50.8038 | 73 | 1867.8267
28 | 3618.7259 | 42.1517 | -51.3737 | 72 | 1842.24
29 | 3610.8571 | 42.0739 | -52.1932 | 71 | 1816.6533
30 | 3602.3079 | 42.0104 | -50.6011 | 70 | 1791.0667
31 | 3593.4173 | 41.9506 | -50.4019 | 69 | 1765.48
32 | 3585.9778 | 42.1085 | -52.0378 | 68 | 1739.8933
33 | 3578.7034 | 42.031 | -50.1324 | 67 | 1714.3067
34 | 3571.6928 | 42.2043 | -50.3176 | 66 | 1688.72
35 | 3561.6489 | 42.1222 | -52.2042 | 65 | 1663.1333
36 | 3553.846 | 42.156 | -51.9667 | 64 | 1637.5467
37 | 3546.2529 | 42.2003 | -52.5618 | 63 | 1611.96
38 | 3537.7363 | 42.2748 | -53.1325 | 62 | 1586.3733
39 | 3529.67 | 42.21 | -49.2594 | 61 | 1560.7867
40 | 3521.978 | 42.3348 | -52.3328 | 60 | 1535.2
41 | 3514.5717 | 42.2266 | -51.6271 | 59 | 1509.6133
42 | 3506.594 | 42.4428 | -52.8071 | 58 | 1484.0267
43 | 3497.802 | 42.3361 | -52.9012 | 57 | 1458.44
44 | 3490.11 | 42.6028 | -54.6843 | 56 | 1432.8533
45 | 3483.1323 | 42.5022 | -53.17 | 55 | 1407.2667
46 | 3475.3404 | 42.5069 | -52.8205 | 54 | 1381.68
47 | 3467.4396 | 42.6363 | -54.302 | 53 | 1356.0933
48 | 3459.341 | 42.623 | -53.774 | 52 | 1330.5067
49 | 3452.747 | 42.726 | -53.2677 | 51 | 1304.92
50 | 3443.956 | 42.713 | -54.7735 | 50 | 1279.3333
51 | 3437.2861 | 42.695 | -54.134 | 49 | 1253.7467
52 | 3428.9673 | 42.8132 | -53.6264 | 48 | 1228.16
53 | 3421.978 | 42.824 | -54.7792 | 47 | 1202.5733
54 | 3414.5278 | 42.8392 | -56.0859 | 46 | 1176.9867
55 | 3406.593 | 42.8518 | -53.82 | 45 | 1151.4
56 | 3398.9889 | 42.9054 | -57.2084 | 44 | 1125.8133
57 | 3391.7475 | 42.9648 | -54.9227 | 43 | 1100.2267
58 | 3384.5501 | 43.0192 | -55.755 | 42 | 1074.64
59 | 3375.1316 | 43.002 | -58.1533 | 41 | 1049.0533
60 | 3369.0112 | 43.0408 | -55.4236 | 40 | 1023.4667
61 | 3360.692 | 43.1025 | -55.9196 | 39 | 997.88
62 | 3351.648 | 43.0914 | -57.5897 | 38 | 972.2933
63 | 3345.055 | 43.2257 | -57.7875 | 37 | 946.7067
64 | 3336.264 | 43.1432 | -58.0017 | 36 | 921.12
65 | 3328.5161 | 43.1256 | -56.3429 | 35 | 895.5333
66 | 3320.4614 | 43.3385 | -57.77 | 34 | 869.9467
67 | 3312.9782 | 43.292 | -53.35 | 33 | 844.36
68 | 3302.198 | 43.3623 | -59.4048 | 32 | 818.7733
69 | 3294.1433 | 43.3432 | -57.3642 | 31 | 793.1867
70 | 3284.7249 | 43.4084 | -59.6802 | 30 | 767.6
71 | 3275.7581 | 43.4134 | -59.9247 | 29 | 742.0133
72 | 3266.9451 | 43.5207 | -58.3505 | 28 | 716.4267
73 | 3257.143 | 43.5219 | -58.9388 | 27 | 690.84
74 | 3245.2528 | 43.5236 | -59.376 | 26 | 665.2533
75 | 3236.264 | 43.5777 | -61.0205 | 25 | 639.6667
76 | 3226.374 | 43.7153 | -59.9829 | 24 | 614.08
77 | 3215.2641 | 43.6358 | -61.1567 | 23 | 588.4933
78 | 3205.495 | 43.6844 | -60.1798 | 22 | 562.9067
79 | 3191.242 | 43.7715 | -62.7804 | 21 | 537.32
80 | 3180.6596 | 43.747 | -61.1524 | 20 | 511.7333
81 | 3167.9452 | 43.848 | -62.097 | 19 | 486.1467
82 | 3155.7583 | 43.9466 | -62.0627 | 18 | 460.56
83 | 3141.758 | 43.8703 | -62.2086 | 17 | 434.9733
84 | 3128.572 | 43.8206 | -62.0921 | 16 | 409.3867
85 | 3114.7805 | 43.8804 | -61.16 | 15 | 383.8
86 | 3098.923 | 43.8466 | -63.1448 | 14 | 358.2133
87 | 3082.417 | 44.0068 | -62.6394 | 13 | 332.6267
88 | 3064.835 | 43.9445 | -65.3489 | 12 | 307.04
89 | 3048.352 | 44.0905 | -62.8039 | 11 | 281.4533
90 | 3029.67 | 44.0425 | -63.4001 | 10 | 255.8667
91 | 3009.6043 | 44.0061 | -62.3598 | 9 | 230.28
92 | 2986.813 | 44.0396 | -64.154 | 8 | 204.6933
93 | 2963.703 | 43.8847 | -61.2046 | 7 | 179.1067
94 | 2930.9448 | 43.6563 | -61.2489 | 6 | 153.52
95 | 2893.407 | 43.5598 | -64.7215 | 5 | 127.9333
96 | 2849.7587 | 43.0697 | -60.0956 | 4 | 102.3467
97 | 2793.407 | 42.5916 | -58.0131 | 3 | 76.76
98 | 2723.2309 | 41.6192 | -53.6128 | 2 | 51.1733
99 | 2628.2527 | 40.286 | -49.1553 | 1 | 25.5867
100 | 2502.198 | 38.1552 | -39.128 | 0 | 0

## 6点SOC数据
| U/mV | 内阻/mOhm | 截距 | SOC | Q/mAh
0 | 4002.198 | 41.6502 | -43.416 | 100 | 2558.6667
1 | 3685.714 | 41.7726 | -47.5448 | 80 | 2046.9333
2 | 3521.978 | 42.3348 | -52.3328 | 60 | 1535.2
3 | 3369.0112 | 43.0408 | -55.4236 | 40 | 1023.4667
4 | 3180.6596 | 43.747 | -61.1524 | 20 | 511.7333
5 | 2502.198 | 38.1552 | -39.128 | 0 | 0