## 101点SOC数据
| U/mV | 内阻/mOhm | 截距 | SOC | Q/mAh
0 | 4021.978 | 38.3714 | -34.714 | 100 | 2740.8889
1 | 3965.934 | 38.5278 | -36.5952 | 99 | 2713.48
2 | 3952.747 | 38.4313 | -35.3871 | 98 | 2686.0711
3 | 3941.758 | 38.4789 | -37.4274 | 97 | 2658.6622
4 | 3933.3626 | 38.3945 | -33.3359 | 96 | 2631.2533
5 | 3921.978 | 38.4201 | -36.0563 | 95 | 2603.8444
6 | 3912.132 | 38.4825 | -38.5005 | 94 | 2576.4356
7 | 3903.297 | 38.5653 | -36.7824 | 93 | 2549.0267
8 | 3893.8023 | 38.5286 | -37.3015 | 92 | 2521.6178
9 | 3884.5821 | 38.4436 | -35.076 | 91 | 2494.2089
10 | 3875.4943 | 38.5048 | -37.1394 | 90 | 2466.8
11 | 3865.2416 | 38.5649 | -37.0667 | 89 | 2439.3911
12 | 3857.099 | 38.5185 | -36.5924 | 88 | 2411.9822
13 | 3847.253 | 38.5015 | -37.5624 | 87 | 2384.5733
14 | 3837.0989 | 38.5379 | -38.4257 | 86 | 2357.1644
15 | 3829.67 | 38.5444 | -37.722 | 85 | 2329.7556
16 | 3818.681 | 38.6252 | -38.1809 | 84 | 2302.3467
17 | 3809.4614 | 38.5815 | -39.0614 | 83 | 2274.9378
18 | 3802.0002 | 38.579 | -38.0157 | 82 | 2247.5289
19 | 3793.407 | 38.682 | -37.9593 | 81 | 2220.12
20 | 3784.615 | 38.6958 | -37.435 | 80 | 2192.7111
21 | 3775.824 | 38.7678 | -39.993 | 79 | 2165.3022
22 | 3767.8463 | 38.6958 | -38.8197 | 78 | 2137.8933
23 | 3759.9888 | 38.717 | -38.6408 | 77 | 2110.4844
24 | 3751.648 | 38.6569 | -37.3284 | 76 | 2083.0756
25 | 3743.956 | 38.8578 | -39.6188 | 75 | 2055.6667
26 | 3734.8793 | 38.726 | -40.7068 | 74 | 2028.2578
27 | 3727.5719 | 38.6695 | -38.4025 | 73 | 2000.8489
28 | 3719.78 | 38.8585 | -41.5456 | 72 | 1973.44
29 | 3712.088 | 38.8243 | -40.2756 | 71 | 1946.0311
30 | 3702.3079 | 38.8326 | -42.4041 | 70 | 1918.6222
31 | 3695.0108 | 38.7678 | -40.839 | 69 | 1891.2133
32 | 3686.3294 | 38.7318 | -40.912 | 68 | 1863.8044
33 | 3679.0001 | 38.7358 | -40.9318 | 67 | 1836.3956
34 | 3670.33 | 38.9401 | -41.9534 | 66 | 1808.9867
35 | 3660.934 | 38.8074 | -41.3995 | 65 | 1781.5778
36 | 3651.7799 | 38.9293 | -42.9984 | 64 | 1754.1689
37 | 3643.956 | 38.9973 | -42.2396 | 63 | 1726.76
38 | 3634.066 | 38.9148 | -41.3214 | 62 | 1699.3511
39 | 3625.4179 | 38.9167 | -42.6487 | 61 | 1671.9422
40 | 3617.8028 | 39.1064 | -42.1248 | 60 | 1644.5333
41 | 3608.2085 | 39.0031 | -42.7849 | 59 | 1617.1244
42 | 3599.8461 | 39.1642 | -43.074 | 58 | 1589.7156
43 | 3591.209 | 39.0988 | -42.9552 | 57 | 1562.3067
44 | 3583.517 | 39.1843 | -42.0743 | 56 | 1534.8978
45 | 3574.725 | 39.1334 | -43.085 | 55 | 1507.4889
46 | 3566.6374 | 39.141 | -41.5513 | 54 | 1480.08
47 | 3558.242 | 39.1832 | -43.1689 | 53 | 1452.6711
48 | 3550.3732 | 39.2002 | -43.4298 | 52 | 1425.2622
49 | 3541.9448 | 39.3258 | -44.7944 | 51 | 1397.8533
50 | 3534.6155 | 39.3263 | -44.983 | 50 | 1370.4444
51 | 3527.0993 | 39.3204 | -44.041 | 49 | 1343.0356
52 | 3519.4285 | 39.3197 | -45.478 | 48 | 1315.6267
53 | 3512.088 | 39.27 | -44.1412 | 47 | 1288.2178
54 | 3504.396 | 39.3277 | -46.7917 | 46 | 1260.8089
55 | 3498.7361 | 39.2992 | -43.914 | 45 | 1233.4
56 | 3491.209 | 39.4884 | -45.7496 | 44 | 1205.9911
57 | 3483.517 | 39.4524 | -46.712 | 43 | 1178.5822
58 | 3478.022 | 39.4776 | -44.795 | 42 | 1151.1733
59 | 3470.9119 | 39.4693 | -45.6327 | 41 | 1123.7644
60 | 3461.539 | 39.5892 | -48.495 | 40 | 1096.3556
61 | 3457.143 | 39.515 | -44.6853 | 39 | 1068.9467
62 | 3448.8575 | 39.6771 | -47.9237 | 38 | 1041.5378
63 | 3442.857 | 39.5756 | -47.098 | 37 | 1014.1289
64 | 3436.1321 | 39.6007 | -49.5198 | 36 | 986.72
65 | 3429.1759 | 39.7244 | -47.4681 | 35 | 959.3111
66 | 3421.978 | 39.6527 | -46.3738 | 34 | 931.9022
67 | 3413.3079 | 39.6405 | -47.5317 | 33 | 904.4933
68 | 3406.593 | 39.7492 | -47.0982 | 32 | 877.0844
69 | 3397.802 | 39.7323 | -47.5191 | 31 | 849.6756
70 | 3389.1209 | 39.7514 | -47.9873 | 30 | 822.2667
71 | 3382.5719 | 39.8176 | -48.5382 | 29 | 794.8578
72 | 3373.3625 | 39.7939 | -48.6839 | 28 | 767.4489
73 | 3363.9338 | 39.8783 | -49.7437 | 27 | 740.04
74 | 3356.044 | 39.8163 | -48.5324 | 26 | 712.6311
75 | 3346.7035 | 39.8758 | -49.1035 | 25 | 685.2222
76 | 3337.363 | 39.9453 | -49.1763 | 24 | 657.8133
77 | 3328.571 | 39.906 | -48.3328 | 23 | 630.4044
78 | 3318.3963 | 39.9834 | -49.6529 | 22 | 602.9956
79 | 3307.6151 | 40.0288 | -50.7709 | 21 | 575.5867
80 | 3298.4614 | 40.0577 | -49.0802 | 20 | 548.1778
81 | 3288.2087 | 40.1798 | -50.0532 | 19 | 520.7689
82 | 3274.7909 | 40.1665 | -53.3827 | 18 | 493.36
83 | 3264.835 | 40.129 | -52.2938 | 17 | 465.9511
84 | 3254.1537 | 40.1975 | -51.2297 | 16 | 438.5422
85 | 3240.66 | 40.2072 | -51.585 | 15 | 411.1333
86 | 3227.2092 | 40.2364 | -51.9946 | 14 | 383.7244
87 | 3213.187 | 40.3635 | -52.3665 | 13 | 356.3156
88 | 3197.802 | 40.2104 | -50.5911 | 12 | 328.9067
89 | 3179.121 | 40.281 | -53.4603 | 11 | 301.4978
90 | 3162.3083 | 40.4 | -53.648 | 10 | 274.0889
91 | 3142.7911 | 40.3519 | -50.2105 | 9 | 246.68
92 | 3120.1756 | 40.4972 | -53.4316 | 8 | 219.2711
93 | 3095.2633 | 40.5084 | -54.5315 | 7 | 191.8622
94 | 3067.033 | 40.6066 | -54.6812 | 6 | 164.4533
95 | 3033.3517 | 40.499 | -54.143 | 5 | 137.0444
96 | 2993.451 | 40.5822 | -56.0095 | 4 | 109.6356
97 | 2939.583 | 40.3541 | -56.6934 | 3 | 82.2267
98 | 2866.3077 | 39.9806 | -53.7488 | 2 | 54.8178
99 | 2748.363 | 38.8636 | -49.2631 | 1 | 27.4089
100 | 2503.297 | 35.2368 | -35.524 | 0 | 0

## 6点SOC数据
| U/mV | 内阻/mOhm | 截距 | SOC | Q/mAh
0 | 4021.978 | 38.3714 | -34.714 | 100 | 2740.8889
1 | 3784.615 | 38.6958 | -37.435 | 80 | 2192.7111
2 | 3617.8028 | 39.1064 | -42.1248 | 60 | 1644.5333
3 | 3461.539 | 39.5892 | -48.495 | 40 | 1096.3556
4 | 3298.4614 | 40.0577 | -49.0802 | 20 | 548.1778
5 | 2503.297 | 35.2368 | -35.524 | 0 | 0