## 101点SOC数据
| U/mV | 内阻/mOhm | 截距 | SOC | Q/mAh
0 | 4043.956 | 38.8398 | -33.76 | 100 | 2837.3333
1 | 3964.835 | 39.0085 | -36.6256 | 99 | 2808.96
2 | 3954.1977 | 39.0344 | -35.4803 | 98 | 2780.5867
3 | 3945.5825 | 38.8211 | -35.3359 | 97 | 2752.2133
4 | 3936.264 | 38.7318 | -37.2194 | 96 | 2723.84
5 | 3928.571 | 38.739 | -35.6738 | 95 | 2695.4667
6 | 3919.78 | 38.8081 | -36.8547 | 94 | 2667.0933
7 | 3910.8571 | 38.7404 | -36.823 | 93 | 2638.72
8 | 3902.9893 | 38.68 | -36.5645 | 92 | 2610.3467
9 | 3892.7916 | 38.6712 | -37.312 | 91 | 2581.9733
10 | 3884.615 | 38.7246 | -36.9206 | 90 | 2553.6
11 | 3873.319 | 38.7592 | -38.0598 | 89 | 2525.2267
12 | 3865.8461 | 38.7707 | -35.6993 | 88 | 2496.8533
13 | 3856.044 | 38.7707 | -36.7983 | 87 | 2468.48
14 | 3845.3188 | 38.7764 | -38.6734 | 86 | 2440.1067
15 | 3837.363 | 38.8254 | -37.6434 | 85 | 2411.7333
16 | 3826.9894 | 38.7073 | -37.9762 | 84 | 2383.36
17 | 3817.8904 | 38.8499 | -39.4798 | 83 | 2354.9867
18 | 3808.791 | 38.8861 | -39.2215 | 82 | 2326.6133
19 | 3800.0879 | 38.8729 | -39.3317 | 81 | 2298.24
20 | 3793.1872 | 38.8976 | -36.9052 | 80 | 2269.8667
21 | 3784.2194 | 38.8168 | -37.0294 | 79 | 2241.4933
22 | 3775.824 | 38.8745 | -38.8558 | 78 | 2213.12
23 | 3767.033 | 38.9104 | -39.6071 | 77 | 2184.7467
24 | 3759.341 | 39.0027 | -39.7169 | 76 | 2156.3733
25 | 3750.549 | 38.912 | -40.714 | 75 | 2128
26 | 3741.9338 | 38.9595 | -39.8526 | 74 | 2099.6267
27 | 3735.165 | 39.0906 | -40.5081 | 73 | 2071.2533
28 | 3726.9455 | 39.1295 | -41.2302 | 72 | 2042.88
29 | 3718.681 | 39.1382 | -40.746 | 71 | 2014.5067
30 | 3709.89 | 39.1064 | -40.5872 | 70 | 1986.1333
31 | 3702.154 | 39.1309 | -39.6544 | 69 | 1957.76
32 | 3692.4398 | 39.0963 | -40.4048 | 68 | 1929.3867
33 | 3683.8247 | 39.2002 | -40.7483 | 67 | 1901.0133
34 | 3675.824 | 39.2002 | -40.4406 | 66 | 1872.64
35 | 3665.934 | 39.193 | -41.4596 | 65 | 1844.2667
36 | 3656.044 | 39.2823 | -43.6644 | 64 | 1815.8933
37 | 3648.352 | 39.2391 | -41.2504 | 63 | 1787.52
38 | 3639.4731 | 39.2996 | -41.5519 | 62 | 1759.1467
39 | 3629.4062 | 39.2895 | -42.8652 | 61 | 1730.7733
40 | 3620.2196 | 39.3154 | -43.3904 | 60 | 1702.4
41 | 3611.6044 | 39.3961 | -42.3873 | 59 | 1674.0267
42 | 3602.198 | 39.4265 | -42.8028 | 58 | 1645.6533
43 | 3593.407 | 39.4567 | -43.3056 | 57 | 1617.28
44 | 3584.615 | 39.5302 | -43.8048 | 56 | 1588.9067
45 | 3576.0438 | 39.5748 | -44.0282 | 55 | 1560.5333
46 | 3567.4286 | 39.6094 | -44.5968 | 54 | 1532.16
47 | 3559.341 | 39.742 | -44.3367 | 53 | 1503.7867
48 | 3551.2963 | 39.7881 | -45.4463 | 52 | 1475.4133
49 | 3542.6812 | 39.7766 | -45.6085 | 51 | 1447.04
50 | 3535.165 | 39.7406 | -44.857 | 50 | 1418.6667
51 | 3527.473 | 39.8848 | -45.4013 | 49 | 1390.2933
52 | 3521.2746 | 39.8271 | -44.1907 | 48 | 1361.92
53 | 3511.5165 | 39.9381 | -46.4159 | 47 | 1333.5467
54 | 3505.495 | 39.8746 | -45.1307 | 46 | 1305.1733
55 | 3496.4832 | 39.928 | -46.893 | 45 | 1276.8
56 | 3491.209 | 40.0317 | -46.3124 | 44 | 1248.4267
57 | 3483.517 | 40.0331 | -47.2866 | 43 | 1220.0533
58 | 3477.4066 | 40.1168 | -46.2544 | 42 | 1191.68
59 | 3469.7146 | 40.1528 | -46.9178 | 41 | 1163.3067
60 | 3463.736 | 40.173 | -46.1398 | 40 | 1134.9333
61 | 3455.2088 | 40.1903 | -46.8416 | 39 | 1106.56
62 | 3448.2641 | 40.2868 | -47.5878 | 38 | 1078.1867
63 | 3440.5712 | 40.3777 | -50.2402 | 37 | 1049.8133
64 | 3433.2308 | 40.353 | -47.919 | 36 | 1021.44
65 | 3426.374 | 40.3098 | -47.703 | 35 | 993.0667
66 | 3418.681 | 40.4094 | -48.8162 | 34 | 964.6933
67 | 3410.989 | 40.4252 | -49.379 | 33 | 936.32
68 | 3403.297 | 40.2983 | -48.7435 | 32 | 907.9467
69 | 3395.604 | 40.3921 | -48.1584 | 31 | 879.5733
70 | 3387.912 | 40.2234 | -47.2712 | 30 | 851.2
71 | 3378.022 | 40.196 | -50.0356 | 29 | 822.8267
72 | 3371.429 | 40.2104 | -46.7221 | 28 | 794.4533
73 | 3360.8356 | 40.3646 | -49.7783 | 27 | 766.08
74 | 3351.4723 | 40.3286 | -49.0714 | 26 | 737.7067
75 | 3341.758 | 40.4972 | -50.838 | 25 | 709.3333
76 | 3332.7912 | 40.6298 | -49.3032 | 24 | 680.96
77 | 3323.077 | 40.5923 | -50.9618 | 23 | 652.5867
78 | 3311.033 | 40.6211 | -52.5567 | 22 | 624.2133
79 | 3301.4946 | 40.6644 | -52.3776 | 21 | 595.84
80 | 3290.11 | 40.6846 | -52.654 | 20 | 567.4667
81 | 3279.121 | 40.431 | -51.5618 | 19 | 539.0933
82 | 3268.2639 | 40.5735 | -52.1867 | 18 | 510.72
83 | 3256.044 | 40.8475 | -53.9958 | 17 | 482.3467
84 | 3245.055 | 40.8214 | -51.9749 | 16 | 453.9733
85 | 3231.4284 | 40.8214 | -53.1186 | 15 | 425.6
86 | 3218.681 | 40.8777 | -52.4768 | 14 | 397.2267
87 | 3203.297 | 40.7796 | -53.3482 | 13 | 368.8533
88 | 3187.912 | 41.0954 | -54.9279 | 12 | 340.48
89 | 3172.2635 | 41.1717 | -53.3751 | 11 | 312.1067
90 | 3154.945 | 41.2322 | -54.513 | 10 | 283.7333
91 | 3136.264 | 41.4225 | -56.0788 | 9 | 255.36
92 | 3114.286 | 41.398 | -55.6487 | 8 | 226.9867
93 | 3089.011 | 41.542 | -58.26 | 7 | 198.6133
94 | 3061.5829 | 41.6848 | -57.8738 | 6 | 170.24
95 | 3029.0116 | 41.751 | -57.7654 | 5 | 141.8667
96 | 2988.3076 | 41.8304 | -59.702 | 4 | 113.4933
97 | 2936.264 | 42.0291 | -60.1671 | 3 | 85.12
98 | 2863.3843 | 41.9629 | -59.2654 | 2 | 56.7467
99 | 2743.7802 | 41.7164 | -62.2524 | 1 | 28.3733
100 | 2502.198 | 39.1642 | -54.063 | 0 | 0

## 6点SOC数据
| U/mV | 内阻/mOhm | 截距 | SOC | Q/mAh
0 | 4043.956 | 38.8398 | -33.76 | 100 | 2837.3333
1 | 3793.1872 | 38.8976 | -36.9052 | 80 | 2269.8667
2 | 3620.2196 | 39.3154 | -43.3904 | 60 | 1702.4
3 | 3463.736 | 40.173 | -46.1398 | 40 | 1134.9333
4 | 3290.11 | 40.6846 | -52.654 | 20 | 567.4667
5 | 2502.198 | 39.1642 | -54.063 | 0 | 0