## 101点SOC数据
| U/mV | 内阻/mOhm | 截距 | SOC | Q/mAh
0 | 4001.099 | 41.0376 | -41.452 | 100 | 2741.7778
1 | 3881.319 | 41.0848 | -42.7861 | 99 | 2714.36
2 | 3868.8134 | 41.1047 | -45.7648 | 98 | 2686.9422
3 | 3861.6149 | 40.9681 | -45.3467 | 97 | 2659.5244
4 | 3856.8792 | 40.8676 | -41.7002 | 96 | 2632.1067
5 | 3849.3406 | 40.8251 | -41.5979 | 95 | 2604.6889
6 | 3841.6043 | 40.8113 | -46.6067 | 94 | 2577.2711
7 | 3836.0772 | 40.6352 | -39.8129 | 93 | 2549.8533
8 | 3827.5604 | 40.5865 | -42.9325 | 92 | 2522.4356
9 | 3820.0108 | 40.5332 | -41.128 | 91 | 2495.0178
10 | 3812.088 | 40.5944 | -43.4113 | 90 | 2467.6
11 | 3805.9456 | 40.5184 | -41.0532 | 89 | 2440.1822
12 | 3797.802 | 40.4914 | -42.0182 | 88 | 2412.7644
13 | 3791.176 | 40.531 | -41.1492 | 87 | 2385.3467
14 | 3781.297 | 40.5087 | -44.3236 | 86 | 2357.9289
15 | 3772.9116 | 40.4612 | -45.8774 | 85 | 2330.5111
16 | 3766.989 | 40.4612 | -44.064 | 84 | 2303.0933
17 | 3758.242 | 40.4544 | -44.0298 | 83 | 2275.6756
18 | 3752.2854 | 40.4612 | -42.3286 | 82 | 2248.2578
19 | 3744.0769 | 40.5213 | -42.1675 | 81 | 2220.84
20 | 3731.868 | 40.4828 | -46.5898 | 80 | 2193.4222
21 | 3729.11 | 40.5148 | -44.3547 | 79 | 2166.0044
22 | 3721.0768 | 40.4612 | -44.7674 | 78 | 2138.5867
23 | 3714.286 | 40.4972 | -42.3317 | 77 | 2111.1689
24 | 3704.396 | 40.5015 | -44.881 | 76 | 2083.7511
25 | 3698.6263 | 40.5872 | -44.1457 | 75 | 2056.3333
26 | 3693.1423 | 40.7386 | -40.4844 | 74 | 2028.9156
27 | 3683.11 | 40.5598 | -44.9642 | 73 | 2001.4978
28 | 3674.725 | 40.6414 | -45.317 | 72 | 1974.08
29 | 3667.022 | 40.6059 | -45.8976 | 71 | 1946.6622
30 | 3657.143 | 40.7026 | -46.37 | 70 | 1919.2444
31 | 3649.8796 | 40.7494 | -48.8563 | 69 | 1891.8267
32 | 3641.758 | 40.7134 | -45.326 | 68 | 1864.4089
33 | 3632.1208 | 40.8048 | -47.4749 | 67 | 1836.9911
34 | 3624.176 | 40.8633 | -46.6678 | 66 | 1809.5733
35 | 3616.483 | 40.7908 | -45.713 | 65 | 1782.1556
36 | 3606.594 | 40.8878 | -47.2962 | 64 | 1754.7378
37 | 3597.7361 | 40.9656 | -47.7509 | 63 | 1727.32
38 | 3589.2528 | 41.0297 | -48.6208 | 62 | 1699.9022
39 | 3581.2201 | 41.0081 | -46.8973 | 61 | 1672.4844
40 | 3574.725 | 41.0088 | -46.3634 | 60 | 1645.0667
41 | 3563.736 | 41.1098 | -48.0876 | 59 | 1617.6489
42 | 3556.022 | 41.075 | -48.2103 | 58 | 1590.2311
43 | 3547.253 | 41.2419 | -47.9676 | 57 | 1562.8133
44 | 3538.3741 | 41.1847 | -47.4616 | 56 | 1535.3956
45 | 3529.67 | 41.288 | -50.3411 | 55 | 1507.9778
46 | 3521.978 | 41.2725 | -48.6921 | 54 | 1480.56
47 | 3513.8134 | 41.2693 | -49.676 | 53 | 1453.1422
48 | 3505.7586 | 41.3028 | -50.2063 | 52 | 1425.7244
49 | 3498.901 | 41.4048 | -49.8812 | 51 | 1398.3067
50 | 3490.6595 | 41.47 | -49.6575 | 50 | 1370.8889
51 | 3482.6268 | 41.5868 | -50.3734 | 49 | 1343.4711
52 | 3476.7911 | 41.578 | -48.6819 | 48 | 1316.0533
53 | 3468.7584 | 41.6297 | -50.379 | 47 | 1288.6356
54 | 3460.439 | 41.6142 | -50.929 | 46 | 1261.2178
55 | 3455.9341 | 41.6502 | -49.0749 | 45 | 1233.8
56 | 3445.055 | 41.6891 | -50.599 | 44 | 1206.3822
57 | 3437.7253 | 41.8066 | -52.2639 | 43 | 1178.9644
58 | 3430.7251 | 41.7935 | -50.8143 | 42 | 1151.5467
59 | 3423.077 | 41.892 | -51.5365 | 41 | 1124.1289
60 | 3416.044 | 41.8952 | -50.7948 | 40 | 1096.7111
61 | 3409.89 | 41.9056 | -51.1873 | 39 | 1069.2933
62 | 3399.7582 | 41.9542 | -52.87 | 38 | 1041.8756
63 | 3392.308 | 41.9575 | -51.5454 | 37 | 1014.4578
64 | 3384.7917 | 42.0406 | -52.357 | 36 | 987.04
65 | 3375.824 | 42.0772 | -55.8806 | 35 | 959.6222
66 | 3368.2199 | 42.0328 | -52.4277 | 34 | 932.2044
67 | 3358.242 | 42.1463 | -55.5338 | 33 | 904.7867
68 | 3350.6378 | 42.0797 | -53.1677 | 32 | 877.3689
69 | 3341.758 | 42.1326 | -54.3774 | 31 | 849.9511
70 | 3334.3957 | 42.169 | -53.702 | 30 | 822.5333
71 | 3324.143 | 42.1902 | -54.9731 | 29 | 795.1156
72 | 3315.385 | 42.2396 | -54.4065 | 28 | 767.6978
73 | 3305.0884 | 42.2853 | -56.4814 | 27 | 740.28
74 | 3294.5719 | 42.2626 | -56.368 | 26 | 712.8622
75 | 3284.8898 | 42.4608 | -55.9862 | 25 | 685.4444
76 | 3275.2086 | 42.4025 | -55.4848 | 24 | 658.0267
77 | 3265.6483 | 42.4522 | -53.8761 | 23 | 630.6089
78 | 3252.748 | 42.5378 | -56.6452 | 22 | 603.1911
79 | 3240.66 | 42.5163 | -56.5377 | 21 | 575.7733
80 | 3229.4504 | 42.6086 | -57.2184 | 20 | 548.3556
81 | 3217.4621 | 42.6791 | -56.4945 | 19 | 520.9378
82 | 3203.9344 | 42.695 | -55.0572 | 18 | 493.52
83 | 3189.8133 | 42.7505 | -57.7085 | 17 | 466.1022
84 | 3174.638 | 42.7684 | -57.8852 | 16 | 438.6844
85 | 3159.7253 | 42.8644 | -58.9927 | 15 | 411.2667
86 | 3143.956 | 42.9832 | -59.2457 | 14 | 383.8489
87 | 3127.473 | 42.9854 | -59.9489 | 13 | 356.4311
88 | 3109.4072 | 43.1173 | -61.1244 | 12 | 329.0133
89 | 3090.11 | 43.278 | -61.445 | 11 | 301.5956
90 | 3071.3191 | 43.34 | -60.656 | 10 | 274.1778
91 | 3049.451 | 43.3076 | -60.7248 | 9 | 246.76
92 | 3026.374 | 43.5236 | -61.574 | 8 | 219.3422
93 | 2999.0878 | 43.608 | -63.8205 | 7 | 191.9244
94 | 2970.4839 | 43.7348 | -63.5749 | 6 | 164.5067
95 | 2934.5606 | 43.8516 | -63.8184 | 5 | 137.0889
96 | 2890.4177 | 43.9733 | -64.3502 | 4 | 109.6711
97 | 2831.9449 | 44.1646 | -69.1752 | 3 | 82.2533
98 | 2755.7802 | 44.3027 | -68.7666 | 2 | 54.8356
99 | 2652.8242 | 44.3909 | -70.3063 | 1 | 27.4178
100 | 2502.198 | 43.7038 | -69.069 | 0 | 0

## 6点SOC数据
| U/mV | 内阻/mOhm | 截距 | SOC | Q/mAh
0 | 4001.099 | 41.0376 | -41.452 | 100 | 2741.7778
1 | 3731.868 | 40.4828 | -46.5898 | 80 | 2193.4222
2 | 3574.725 | 41.0088 | -46.3634 | 60 | 1645.0667
3 | 3416.044 | 41.8952 | -50.7948 | 40 | 1096.7111
4 | 3229.4504 | 42.6086 | -57.2184 | 20 | 548.3556
5 | 2502.198 | 43.7038 | -69.069 | 0 | 0