## 101点SOC数据
| U/mV | 内阻/mOhm | 截距 | SOC | Q/mAh
0 | 4017.582 | 40.8214 | -39.273 | 100 | 2845.3333
1 | 3932.989 | 40.8576 | -41.607 | 99 | 2816.88
2 | 3925.1431 | 40.6774 | -38.7708 | 98 | 2788.4267
3 | 3915.5169 | 40.5714 | -43.318 | 97 | 2759.9733
4 | 3910.9011 | 40.5361 | -40.1313 | 96 | 2731.52
5 | 3904.2861 | 40.3964 | -40.5529 | 95 | 2703.0667
6 | 3895.604 | 40.3849 | -40.65 | 94 | 2674.6133
7 | 3887.912 | 40.3581 | -40.2523 | 93 | 2646.16
8 | 3879.121 | 40.2148 | -42.4801 | 92 | 2617.7067
9 | 3872.6371 | 40.304 | -39.4767 | 91 | 2589.2533
10 | 3862.637 | 40.2162 | -41.3014 | 90 | 2560.8
11 | 3854.7032 | 40.1088 | -38.8737 | 89 | 2532.3467
12 | 3845.5825 | 40.1095 | -39.8444 | 88 | 2503.8933
13 | 3838.1755 | 40.0836 | -40.5501 | 87 | 2475.44
14 | 3829.3623 | 40.0029 | -39.8831 | 86 | 2446.9867
15 | 3820.1097 | 40.0432 | -40.5453 | 85 | 2418.5333
16 | 3811.3846 | 40.0158 | -41.4416 | 84 | 2390.08
17 | 3802.198 | 40.005 | -42.1349 | 83 | 2361.6267
18 | 3793.407 | 40.0418 | -42.3624 | 82 | 2333.1733
19 | 3786.5492 | 40.0065 | -40.2744 | 81 | 2304.72
20 | 3778.4616 | 40.0505 | -41.1316 | 80 | 2276.2667
21 | 3769.8684 | 40.137 | -41.9814 | 79 | 2247.8133
22 | 3762.638 | 40.0966 | -41.1418 | 78 | 2219.36
23 | 3754.945 | 40.1536 | -41.9323 | 77 | 2190.9067
24 | 3747.253 | 40.1888 | -41.0757 | 76 | 2162.4533
25 | 3738.462 | 40.227 | -41.794 | 75 | 2134
26 | 3731.2965 | 40.2637 | -42.5501 | 74 | 2105.5467
27 | 3724.6815 | 40.2227 | -40.1679 | 73 | 2077.0933
28 | 3714.286 | 40.2493 | -44.1036 | 72 | 2048.64
29 | 3706.593 | 40.2601 | -42.598 | 71 | 2020.1867
30 | 3698.2416 | 40.2882 | -43.8594 | 70 | 1991.7333
31 | 3690.11 | 40.3084 | -43.9812 | 69 | 1963.28
32 | 3681.7143 | 40.3502 | -43.8173 | 68 | 1934.8267
33 | 3673.2523 | 40.3415 | -43.1151 | 67 | 1906.3733
34 | 3664.835 | 40.3761 | -43.2436 | 66 | 1877.92
35 | 3655.7143 | 40.436 | -44.2677 | 65 | 1849.4667
36 | 3644.5714 | 40.4972 | -46.3101 | 64 | 1821.0133
37 | 3637.6487 | 40.4799 | -44.9709 | 63 | 1792.56
38 | 3629.4062 | 40.4886 | -43.6301 | 62 | 1764.1067
39 | 3617.8248 | 40.5094 | -45.1614 | 61 | 1735.6533
40 | 3610.989 | 40.5332 | -44.424 | 60 | 1707.2
41 | 3603.0992 | 40.6709 | -43.1124 | 59 | 1678.7467
42 | 3591.3848 | 40.6716 | -48.2374 | 58 | 1650.2933
43 | 3584.615 | 40.6515 | -45.9615 | 57 | 1621.84
44 | 3574.8569 | 40.6414 | -47.0311 | 56 | 1593.3867
45 | 3567.033 | 40.7206 | -45.362 | 55 | 1564.9333
46 | 3558.242 | 40.7854 | -46.784 | 54 | 1536.48
47 | 3549.3841 | 40.7516 | -46.5498 | 53 | 1508.0267
48 | 3541.758 | 40.7868 | -46.7482 | 52 | 1479.5733
49 | 3532.967 | 40.9289 | -47.5014 | 51 | 1451.12
50 | 3526.374 | 40.9656 | -45.487 | 50 | 1422.6667
51 | 3517.583 | 41.1076 | -47.2962 | 49 | 1394.2133
52 | 3507.736 | 41.1789 | -49.8066 | 48 | 1365.76
53 | 3503.2311 | 41.184 | -47.7437 | 47 | 1337.3067
54 | 3494.506 | 41.2783 | -48.1494 | 46 | 1308.8533
55 | 3486.9229 | 41.2142 | -48.7082 | 45 | 1280.4
56 | 3481.0552 | 41.2941 | -47.3934 | 44 | 1251.9467
57 | 3472.6809 | 41.398 | -50.4846 | 43 | 1223.4933
58 | 3464.835 | 41.3258 | -48.5637 | 42 | 1195.04
59 | 3458.0442 | 41.4405 | -48.7626 | 41 | 1166.5867
60 | 3449.451 | 41.4412 | -50.2828 | 40 | 1138.1333
61 | 3443.956 | 41.5182 | -47.6355 | 39 | 1109.68
62 | 3435.165 | 41.4513 | -49.8496 | 38 | 1081.2267
63 | 3428.2863 | 41.5233 | -49.6601 | 37 | 1052.7733
64 | 3420.3954 | 41.578 | -50.4393 | 36 | 1024.32
65 | 3412.8573 | 41.578 | -49.9777 | 35 | 995.8667
66 | 3405.495 | 41.6026 | -50.1228 | 34 | 967.4133
67 | 3397.4287 | 41.6747 | -50.5057 | 33 | 938.96
68 | 3388.6154 | 41.6632 | -50.0738 | 32 | 910.5067
69 | 3381.319 | 41.6502 | -50.6904 | 31 | 882.0533
70 | 3371.429 | 41.6574 | -51.5836 | 30 | 853.6
71 | 3363.2744 | 41.6653 | -50.5472 | 29 | 825.1467
72 | 3353.846 | 41.6905 | -53.024 | 28 | 796.6933
73 | 3345.5605 | 41.6862 | -52.4749 | 27 | 768.24
74 | 3335.7365 | 41.7395 | -51.5104 | 26 | 739.7867
75 | 3326.374 | 41.7222 | -52.0175 | 25 | 711.3333
76 | 3315.385 | 41.7957 | -52.9347 | 24 | 682.88
77 | 3305.495 | 41.8635 | -52.6801 | 23 | 654.4267
78 | 3294.506 | 41.8664 | -53.288 | 22 | 625.9733
79 | 3283.517 | 41.9175 | -53.5436 | 21 | 597.52
80 | 3271.8686 | 42.0464 | -53.089 | 20 | 569.0667
81 | 3259.7586 | 41.9744 | -53.828 | 19 | 540.6133
82 | 3246.5496 | 42.0594 | -52.8464 | 18 | 512.16
83 | 3232.967 | 42.2144 | -55.0278 | 17 | 483.7067
84 | 3219.78 | 42.2511 | -54.1124 | 16 | 455.2533
85 | 3204.396 | 42.3131 | -55.9613 | 15 | 426.8
86 | 3187.912 | 42.4226 | -57.4759 | 14 | 398.3467
87 | 3172.527 | 42.5668 | -55.6919 | 13 | 369.8933
88 | 3155.7802 | 42.587 | -55.2205 | 12 | 341.44
89 | 3136.264 | 42.6151 | -56.1742 | 11 | 312.9867
90 | 3115.385 | 42.7742 | -57.8272 | 10 | 284.5333
91 | 3090.5056 | 42.7735 | -58.5269 | 9 | 256.08
92 | 3066.1098 | 42.953 | -59.8198 | 8 | 227.6267
93 | 3038.3081 | 42.9882 | -59.3586 | 7 | 199.1733
94 | 3006.594 | 43.1317 | -59.7464 | 6 | 170.72
95 | 2969.231 | 43.2714 | -59.3239 | 5 | 142.2667
96 | 2923.2528 | 43.4847 | -63.4018 | 4 | 113.8133
97 | 2865.0328 | 43.6613 | -64.1968 | 3 | 85.36
98 | 2789.055 | 43.8106 | -65.2507 | 2 | 56.9067
99 | 2676.923 | 43.9207 | -66.9006 | 1 | 28.4533
100 | 2502.198 | 44.0642 | -69.771 | 0 | 0

## 6点SOC数据
| U/mV | 内阻/mOhm | 截距 | SOC | Q/mAh
0 | 4017.582 | 40.8214 | -39.273 | 100 | 2845.3333
1 | 3778.4616 | 40.0505 | -41.1316 | 80 | 2276.2667
2 | 3610.989 | 40.5332 | -44.424 | 60 | 1707.2
3 | 3449.451 | 41.4412 | -50.2828 | 40 | 1138.1333
4 | 3271.8686 | 42.0464 | -53.089 | 20 | 569.0667
5 | 2502.198 | 44.0642 | -69.771 | 0 | 0