## 101点SOC数据
| U/mV | 内阻/mOhm | 截距 | SOC | Q/mAh
0 | 4024.176 | 39.9568 | -36.048 | 100 | 2878.6667
1 | 3973.8788 | 40.2367 | -39.3928 | 99 | 2849.88
2 | 3962.637 | 40.0065 | -37.9009 | 98 | 2821.0933
3 | 3954.945 | 39.8624 | -38.1148 | 97 | 2792.3067
4 | 3948.2641 | 39.8213 | -37.6552 | 96 | 2763.52
5 | 3938.462 | 39.7154 | -39.236 | 95 | 2734.7333
6 | 3930.088 | 39.6412 | -38.8651 | 94 | 2705.9467
7 | 3921.978 | 39.6203 | -39.4312 | 93 | 2677.16
8 | 3913.187 | 39.5964 | -38.4652 | 92 | 2648.3733
9 | 3903.2201 | 39.3493 | -38.5812 | 91 | 2619.5867
10 | 3892.6377 | 39.3478 | -39.2663 | 90 | 2590.8
11 | 3881.9009 | 39.3464 | -39.5893 | 89 | 2562.0133
12 | 3872.528 | 39.3818 | -39.766 | 88 | 2533.2267
13 | 3862.626 | 39.3449 | -39.5816 | 87 | 2504.44
14 | 3852.748 | 39.3961 | -40.0784 | 86 | 2475.6533
15 | 3842.857 | 39.4127 | -41.6239 | 85 | 2446.8667
16 | 3832.967 | 39.4293 | -40.7508 | 84 | 2418.08
17 | 3823.1759 | 39.4492 | -40.1028 | 83 | 2389.2933
18 | 3813.187 | 39.5554 | -40.7877 | 82 | 2360.5067
19 | 3805.495 | 39.4751 | -40.2324 | 81 | 2331.72
20 | 3796.2634 | 39.4884 | -40.7396 | 80 | 2302.9333
21 | 3788.0988 | 39.5482 | -41.3233 | 79 | 2274.1467
22 | 3779.121 | 39.5561 | -41.7364 | 78 | 2245.36
23 | 3771.428 | 39.5395 | -41.3359 | 77 | 2216.5733
24 | 3763.209 | 39.5057 | -40.9134 | 76 | 2187.7867
25 | 3754.1207 | 39.5784 | -41.5735 | 75 | 2159
26 | 3746.176 | 39.4574 | -41.2432 | 74 | 2130.2133
27 | 3738.461 | 39.496 | -41.4358 | 73 | 2101.4267
28 | 3730.2854 | 39.5359 | -41.6356 | 72 | 2072.64
29 | 3721.6153 | 39.5482 | -40.9605 | 71 | 2043.8533
30 | 3713.187 | 39.528 | -40.6069 | 70 | 2015.0667
31 | 3704.396 | 39.5291 | -41.6014 | 69 | 1986.28
32 | 3695.604 | 39.6094 | -42.3998 | 68 | 1957.4933
33 | 3685.2638 | 39.7194 | -44.5526 | 67 | 1928.7067
34 | 3676.923 | 39.6261 | -44.0866 | 66 | 1899.92
35 | 3668.132 | 39.8848 | -43.4899 | 65 | 1871.1333
36 | 3658.242 | 39.683 | -44.3932 | 64 | 1842.3467
37 | 3649.9895 | 39.7039 | -44.1339 | 63 | 1813.56
38 | 3640.659 | 39.7875 | -45.0913 | 62 | 1784.7733
39 | 3631.868 | 39.8158 | -45.2003 | 61 | 1755.9867
40 | 3622.1978 | 39.8342 | -44.446 | 60 | 1727.2
41 | 3612.088 | 39.9928 | -46.118 | 59 | 1698.4133
42 | 3603.6707 | 40.077 | -46.1436 | 58 | 1669.6267
43 | 3594.6259 | 40.0288 | -46.1771 | 57 | 1640.84
44 | 3584.7469 | 40.1327 | -47.5206 | 56 | 1612.0533
45 | 3576.923 | 40.1585 | -46.9466 | 55 | 1583.2667
46 | 3568.9453 | 40.317 | -45.1893 | 54 | 1554.48
47 | 3560.2312 | 40.2518 | -45.6328 | 53 | 1525.6933
48 | 3551.692 | 40.2378 | -46.2449 | 52 | 1496.9067
49 | 3543.6593 | 40.3238 | -46.9709 | 51 | 1468.12
50 | 3535.165 | 40.245 | -46.8295 | 50 | 1439.3333
51 | 3528.572 | 40.3073 | -46.5904 | 49 | 1410.5467
52 | 3519.78 | 40.317 | -47.739 | 48 | 1381.76
53 | 3512.7694 | 40.3016 | -46.0902 | 47 | 1352.9733
54 | 3505.0334 | 40.4101 | -48.0281 | 46 | 1324.1867
55 | 3497.802 | 40.4126 | -48.217 | 45 | 1295.4
56 | 3490.2419 | 40.3487 | -47.7655 | 44 | 1266.6133
57 | 3483.517 | 40.4212 | -47.2811 | 43 | 1237.8267
58 | 3475.473 | 40.5087 | -47.576 | 42 | 1209.04
59 | 3469.8574 | 40.5642 | -47.7219 | 41 | 1180.2533
60 | 3462.638 | 40.5908 | -46.9102 | 40 | 1151.4667
61 | 3454.978 | 40.6763 | -49.5026 | 39 | 1122.68
62 | 3448.352 | 40.704 | -48.5752 | 38 | 1093.8933
63 | 3440.659 | 40.8929 | -50.0579 | 37 | 1065.1067
64 | 3434.3737 | 40.784 | -47.2606 | 36 | 1036.32
65 | 3426.374 | 40.8178 | -49.0891 | 35 | 1007.5333
66 | 3418.681 | 40.8279 | -49.1946 | 34 | 978.7467
67 | 3410.989 | 40.7217 | -49.7624 | 33 | 949.96
68 | 3404.0004 | 40.8214 | -48.4586 | 32 | 921.1733
69 | 3395.604 | 40.7995 | -50.1513 | 31 | 892.3867
70 | 3386.813 | 40.825 | -50.2791 | 30 | 863.6
71 | 3378.3847 | 40.8338 | -50.3229 | 29 | 834.8133
72 | 3369.231 | 40.9656 | -51.5974 | 28 | 806.0267
73 | 3360.439 | 41.0358 | -52.432 | 27 | 777.24
74 | 3349.473 | 40.9692 | -54.274 | 26 | 748.4533
75 | 3340.659 | 41.1098 | -55 | 25 | 719.6667
76 | 3331.297 | 41.1444 | -53.5458 | 24 | 690.88
77 | 3321.978 | 41.2167 | -53.0176 | 23 | 662.0933
78 | 3309.9559 | 41.328 | -54.9259 | 22 | 633.3067
79 | 3298.1757 | 41.3136 | -56.7441 | 21 | 604.52
80 | 3290.11 | 41.2898 | -53.702 | 20 | 575.7333
81 | 3279.5276 | 41.1284 | -52.4886 | 19 | 546.9467
82 | 3267.1869 | 41.2538 | -54.4671 | 18 | 518.16
83 | 3255.9451 | 41.398 | -56.3421 | 17 | 489.3733
84 | 3242.857 | 41.5838 | -56.2712 | 16 | 460.5867
85 | 3229.67 | 41.4736 | -57.918 | 15 | 431.8
86 | 3217.583 | 41.4462 | -54.4832 | 14 | 403.0133
87 | 3202.209 | 41.3976 | -54.2302 | 13 | 374.2267
88 | 3186.813 | 41.4354 | -55.529 | 12 | 345.44
89 | 3172.527 | 41.4002 | -53.1548 | 11 | 316.6533
90 | 3154.945 | 41.6537 | -55.192 | 10 | 287.8667
91 | 3136.1871 | 41.5755 | -55.0535 | 9 | 259.08
92 | 3113.0112 | 41.7467 | -56.3381 | 8 | 230.2933
93 | 3086.1426 | 41.7582 | -57.143 | 7 | 201.5067
94 | 3056.7254 | 41.8304 | -59.0206 | 6 | 172.72
95 | 3021.978 | 41.9024 | -58.963 | 5 | 143.9333
96 | 2980.22 | 41.9024 | -61.0721 | 4 | 115.1467
97 | 2925.6157 | 42.1521 | -59.1114 | 3 | 86.36
98 | 2848.9455 | 41.8498 | -60.8972 | 2 | 57.5733
99 | 2733.5605 | 40.7411 | -57.2988 | 1 | 28.7867
100 | 2503.297 | 38.0832 | -46.46 | 0 | 0

## 6点SOC数据
| U/mV | 内阻/mOhm | 截距 | SOC | Q/mAh
0 | 4024.176 | 39.9568 | -36.048 | 100 | 2878.6667
1 | 3796.2634 | 39.4884 | -40.7396 | 80 | 2302.9333
2 | 3622.1978 | 39.8342 | -44.446 | 60 | 1727.2
3 | 3462.638 | 40.5908 | -46.9102 | 40 | 1151.4667
4 | 3290.11 | 41.2898 | -53.702 | 20 | 575.7333
5 | 2503.297 | 38.0832 | -46.46 | 0 | 0