## 101点SOC数据
| U/mV | 内阻/mOhm | 截距 | SOC | Q/mAh
0 | 3983.517 | 41.8304 | -46.514 | 100 | 2745.7778
1 | 3896.0876 | 41.9384 | -47.6704 | 99 | 2718.32
2 | 3884.7473 | 41.9067 | -46.2807 | 98 | 2690.8622
3 | 3875.824 | 41.6502 | -45.2403 | 97 | 2663.4044
4 | 3868.0001 | 41.5233 | -43.177 | 96 | 2635.9467
5 | 3861.3183 | 41.5312 | -45.1288 | 95 | 2608.4889
6 | 3850.9007 | 41.411 | -46.6158 | 94 | 2581.0311
7 | 3843.956 | 41.3786 | -45.8598 | 93 | 2553.5733
8 | 3835.4288 | 41.2711 | -45.6516 | 92 | 2526.1156
9 | 3827.473 | 41.3584 | -46.33 | 91 | 2498.6578
10 | 3818.9008 | 41.1386 | -43.9352 | 90 | 2471.2
11 | 3810.989 | 41.2272 | -45.2352 | 89 | 2443.7422
12 | 3800.0879 | 41.2149 | -45.5477 | 88 | 2416.2844
13 | 3791.5167 | 41.1818 | -45.316 | 87 | 2388.8267
14 | 3783.6039 | 41.2509 | -45.7277 | 86 | 2361.3689
15 | 3776.2639 | 41.2178 | -45.2101 | 85 | 2333.9111
16 | 3766.4615 | 41.2005 | -46.1351 | 84 | 2306.4533
17 | 3759.341 | 41.3245 | -45.8968 | 83 | 2278.9956
18 | 3752.6152 | 41.3186 | -46.2419 | 82 | 2251.5378
19 | 3742.857 | 41.1948 | -45.7318 | 81 | 2224.08
20 | 3735.3848 | 41.2394 | -44.4382 | 80 | 2196.6222
21 | 3725.9564 | 41.2315 | -47.4978 | 79 | 2169.1644
22 | 3719.78 | 41.2351 | -46.4837 | 78 | 2141.7067
23 | 3709.89 | 41.2603 | -48.0595 | 77 | 2114.2489
24 | 3702.198 | 41.3359 | -48.4377 | 76 | 2086.7911
25 | 3692.308 | 41.3078 | -49.9455 | 75 | 2059.3333
26 | 3685.714 | 41.3258 | -48.388 | 74 | 2031.8756
27 | 3677.9561 | 41.3685 | -47.5673 | 73 | 2004.4178
28 | 3670.33 | 41.3735 | -47.7024 | 72 | 1976.96
29 | 3662.2198 | 41.3482 | -47.8185 | 71 | 1949.5022
30 | 3653.4064 | 41.4196 | -49.2956 | 70 | 1922.0444
31 | 3644.1538 | 41.4635 | -49.9768 | 69 | 1894.5867
32 | 3637.363 | 41.4714 | -49.0712 | 68 | 1867.1289
33 | 3627.7577 | 41.4167 | -49.3701 | 67 | 1839.6711
34 | 3620.879 | 41.4527 | -48.4951 | 66 | 1812.2133
35 | 3610.989 | 41.4484 | -50.099 | 65 | 1784.7556
36 | 3602.2859 | 41.4671 | -51.0278 | 64 | 1757.2978
37 | 3595.2964 | 41.4081 | -47.3704 | 63 | 1729.84
38 | 3586.0217 | 41.506 | -50.783 | 62 | 1702.3822
39 | 3577.3846 | 41.434 | -50.6644 | 61 | 1674.9244
40 | 3568.3518 | 41.4484 | -50.7584 | 60 | 1647.4667
41 | 3560.44 | 41.4369 | -51.1404 | 59 | 1620.0089
42 | 3551.648 | 41.542 | -52.766 | 58 | 1592.5511
43 | 3543.956 | 41.6308 | -51.5163 | 57 | 1565.0933
44 | 3535.165 | 41.6387 | -52.1494 | 56 | 1537.6356
45 | 3528.4621 | 41.6754 | -51.2339 | 55 | 1510.1778
46 | 3519.78 | 41.7308 | -50.8087 | 54 | 1482.72
47 | 3510.2637 | 41.6984 | -52.4702 | 53 | 1455.2622
48 | 3505.0114 | 41.8981 | -52.2155 | 52 | 1427.8044
49 | 3495.8458 | 41.9305 | -54.2241 | 51 | 1400.3467
50 | 3489.011 | 41.9744 | -53.828 | 50 | 1372.8889
51 | 3481.319 | 42.0667 | -53.1906 | 49 | 1345.4311
52 | 3473.626 | 42.2424 | -55.7846 | 48 | 1317.9733
53 | 3464.4613 | 42.1906 | -55.2827 | 47 | 1290.5156
54 | 3457.2749 | 42.0421 | -55.0016 | 46 | 1263.0578
55 | 3449.451 | 42.115 | -54.7507 | 45 | 1235.6
56 | 3442.857 | 42.2727 | -56.067 | 44 | 1208.1422
57 | 3436.264 | 42.2764 | -54.3268 | 43 | 1180.6844
58 | 3427.2092 | 42.2813 | -55.6264 | 42 | 1153.2267
59 | 3419.78 | 42.2648 | -56.3568 | 41 | 1125.7689
60 | 3412.088 | 42.2194 | -54.6134 | 40 | 1098.3111
61 | 3404.396 | 42.2835 | -55.835 | 39 | 1070.8533
62 | 3396.308 | 42.3145 | -55.2212 | 38 | 1043.3956
63 | 3389.011 | 42.3348 | -54.531 | 37 | 1015.9378
64 | 3380.1321 | 42.473 | -57.4202 | 36 | 988.48
65 | 3370.6597 | 42.4536 | -57.4329 | 35 | 961.0222
66 | 3362.637 | 42.3895 | -57.0026 | 34 | 933.5644
67 | 3354.945 | 42.623 | -57.071 | 33 | 906.1067
68 | 3345.099 | 42.6576 | -59.3539 | 32 | 878.6489
69 | 3336.4618 | 42.6525 | -58.3176 | 31 | 851.1911
70 | 3327.473 | 42.6518 | -57.6542 | 30 | 823.7333
71 | 3317.583 | 42.8169 | -58.7218 | 29 | 796.2756
72 | 3307.5163 | 42.8392 | -60.5257 | 28 | 768.8178
73 | 3298.8351 | 42.873 | -58.4531 | 27 | 741.36
74 | 3287.912 | 42.9429 | -59.7694 | 26 | 713.9022
75 | 3276.3735 | 42.9652 | -60.98 | 25 | 686.4444
76 | 3266.1098 | 43.0495 | -59.8189 | 24 | 658.9867
77 | 3253.9119 | 43.1569 | -61.8067 | 23 | 631.5289
78 | 3241.758 | 43.0308 | -60.3846 | 22 | 604.0711
79 | 3229.2528 | 43.2131 | -62.219 | 21 | 576.6133
80 | 3217.583 | 43.1274 | -60.2518 | 20 | 549.1556
81 | 3203.0992 | 43.2714 | -62.7088 | 19 | 521.6978
82 | 3189.055 | 43.3119 | -63.7247 | 18 | 494.24
83 | 3174.726 | 43.461 | -63.4578 | 17 | 466.7822
84 | 3158.8135 | 43.5944 | -64.6533 | 16 | 439.3244
85 | 3142.5273 | 43.603 | -63.7294 | 15 | 411.8667
86 | 3124.0881 | 43.7096 | -66.0645 | 14 | 384.4089
87 | 3106.7469 | 43.4876 | -63.4391 | 13 | 356.9511
88 | 3086.813 | 43.6072 | -65.2892 | 12 | 329.4933
89 | 3066.1098 | 43.6527 | -65.3406 | 11 | 302.0356
90 | 3045.7144 | 43.6318 | -63.6536 | 10 | 274.5778
91 | 3020.923 | 43.7045 | -65.7316 | 9 | 247.12
92 | 2995.604 | 43.7672 | -65.5613 | 8 | 219.6622
93 | 2967.4506 | 43.9589 | -67.1353 | 7 | 192.2044
94 | 2935.165 | 43.9085 | -67.5424 | 6 | 164.7467
95 | 2897.6921 | 43.8192 | -66.4589 | 5 | 137.2889
96 | 2852.747 | 43.6635 | -64.7352 | 4 | 109.8311
97 | 2795.253 | 43.3674 | -65.9135 | 3 | 82.3733
98 | 2724.176 | 42.6273 | -61.005 | 2 | 54.9156
99 | 2630.2857 | 41.266 | -56.0228 | 1 | 27.4578
100 | 2505.495 | 38.5876 | -44.586 | 0 | 0

## 6点SOC数据
| U/mV | 内阻/mOhm | 截距 | SOC | Q/mAh
0 | 3983.517 | 41.8304 | -46.514 | 100 | 2745.7778
1 | 3735.3848 | 41.2394 | -44.4382 | 80 | 2196.6222
2 | 3568.3518 | 41.4484 | -50.7584 | 60 | 1647.4667
3 | 3412.088 | 42.2194 | -54.6134 | 40 | 1098.3111
4 | 3217.583 | 43.1274 | -60.2518 | 20 | 549.1556
5 | 2505.495 | 38.5876 | -44.586 | 0 | 0