## 101点SOC数据
| U/mV | 内阻/mOhm | 截距 | SOC | Q/mAh
0 | 3942.857 | 44.0642 | -52.19 | 100 | 2567.1111
1 | 3757.934 | 44.0728 | -52.2764 | 99 | 2541.44
2 | 3747.7805 | 43.9747 | -53.4121 | 98 | 2515.7689
3 | 3741.758 | 43.8278 | -53.9962 | 97 | 2490.0978
4 | 3737.363 | 43.7009 | -52.5706 | 96 | 2464.4267
5 | 3731.6482 | 43.5814 | -54.171 | 95 | 2438.7556
6 | 3726.9894 | 43.528 | -53.2877 | 94 | 2413.0844
7 | 3720.4834 | 43.4401 | -52.761 | 93 | 2387.4133
8 | 3717.3192 | 43.3738 | -51.11 | 92 | 2361.7422
9 | 3710.989 | 43.3551 | -54.1386 | 91 | 2336.0711
10 | 3705.0548 | 43.2859 | -53.792 | 90 | 2310.4
11 | 3699.6923 | 43.1605 | -52.3743 | 89 | 2284.7289
12 | 3692.308 | 43.2037 | -52.1507 | 88 | 2259.0578
13 | 3685.8459 | 43.2989 | -52.6268 | 87 | 2233.3867
14 | 3679.121 | 43.1965 | -53.3446 | 86 | 2207.7156
15 | 3674.2854 | 43.1274 | -52.3406 | 85 | 2182.0444
16 | 3666.1098 | 43.2354 | -52.441 | 84 | 2156.3733
17 | 3658.4178 | 43.2441 | -53.4065 | 83 | 2130.7022
18 | 3652.747 | 43.3321 | -54.0234 | 82 | 2105.0311
19 | 3645.5386 | 43.3118 | -53.4386 | 81 | 2079.36
20 | 3638.0224 | 43.3004 | -50.567 | 80 | 2053.6889
21 | 3631.868 | 43.2412 | -52.4698 | 79 | 2028.0178
22 | 3623.3847 | 43.3177 | -53.9507 | 78 | 2002.3467
23 | 3617.011 | 43.3623 | -53.6466 | 77 | 1976.6756
24 | 3608.791 | 43.407 | -54.3978 | 76 | 1951.0044
25 | 3601.099 | 43.3436 | -55.18 | 75 | 1925.3333
26 | 3593.6705 | 43.4876 | -54.8002 | 74 | 1899.6622
27 | 3586.857 | 43.4674 | -54.1287 | 73 | 1873.9911
28 | 3580.22 | 43.456 | -52.7526 | 72 | 1848.32
29 | 3572.528 | 43.489 | -53.7531 | 71 | 1822.6489
30 | 3563.9558 | 43.5164 | -55.8244 | 70 | 1796.9778
31 | 3556.5276 | 43.6318 | -53.324 | 69 | 1771.3067
32 | 3549.45 | 43.5944 | -55.3348 | 68 | 1745.6356
33 | 3540.7478 | 43.6231 | -55.3899 | 67 | 1719.9644
34 | 3536.0882 | 43.6678 | -52.5808 | 66 | 1694.2933
35 | 3525.7146 | 43.711 | -56.5764 | 65 | 1668.6222
36 | 3518.681 | 43.8869 | -56.7974 | 64 | 1642.9511
37 | 3509.0548 | 43.9114 | -58.5903 | 63 | 1617.28
38 | 3504.396 | 43.9286 | -55.6426 | 62 | 1591.6089
39 | 3494.506 | 43.982 | -56.5692 | 61 | 1565.9378
40 | 3488.1318 | 43.9777 | -55.2732 | 60 | 1540.2667
41 | 3478.9452 | 44.034 | -57.532 | 59 | 1514.5956
42 | 3473.5381 | 44.0397 | -53.5182 | 58 | 1488.9244
43 | 3464.4833 | 44.0872 | -56.6562 | 57 | 1463.2533
44 | 3455.6923 | 44.1967 | -59.1816 | 56 | 1437.5822
45 | 3448.352 | 44.1938 | -59.2104 | 55 | 1411.9111
46 | 3441.758 | 44.2775 | -56.6405 | 54 | 1386.24
47 | 3432.967 | 44.2284 | -60.3954 | 53 | 1360.5689
48 | 3425.319 | 44.263 | -60.3476 | 52 | 1334.8978
49 | 3417.583 | 44.2702 | -58.7128 | 51 | 1309.2267
50 | 3413.187 | 44.3524 | -54.729 | 50 | 1283.5556
51 | 3403.0332 | 44.4345 | -59.0079 | 49 | 1257.8844
52 | 3395.0325 | 44.4964 | -60.4165 | 48 | 1232.2133
53 | 3387.912 | 44.5383 | -59.2632 | 47 | 1206.5422
54 | 3379.077 | 44.642 | -60.5732 | 46 | 1180.8711
55 | 3371.6488 | 44.7414 | -61.7284 | 45 | 1155.2
56 | 3363.736 | 44.789 | -61.7917 | 44 | 1129.5289
57 | 3355.6923 | 44.7732 | -60.5257 | 43 | 1103.8578
58 | 3348.2641 | 44.8899 | -60.8884 | 42 | 1078.1867
59 | 3339.7367 | 44.9533 | -61.9527 | 41 | 1052.5156
60 | 3328.3518 | 44.936 | -63.581 | 40 | 1026.8444
61 | 3323.077 | 45.024 | -62.8782 | 39 | 1001.1733
62 | 3315.385 | 45.1407 | -61.9664 | 38 | 975.5022
63 | 3305.495 | 45.2084 | -63.5357 | 37 | 949.8311
64 | 3297.4943 | 45.1911 | -62.1315 | 36 | 924.16
65 | 3287.912 | 45.3324 | -64.4646 | 35 | 898.4889
66 | 3280.0442 | 45.2892 | -63.0617 | 34 | 872.8178
67 | 3270.5058 | 45.3886 | -65.053 | 33 | 847.1467
68 | 3261.539 | 45.3727 | -62.38 | 32 | 821.4756
69 | 3252.264 | 45.4375 | -64.4182 | 31 | 795.8044
70 | 3241.5384 | 45.4188 | -65.556 | 30 | 770.1333
71 | 3232.923 | 45.5414 | -65.07 | 29 | 744.4622
72 | 3221.978 | 45.6652 | -65.6892 | 28 | 718.7911
73 | 3211.5165 | 45.6508 | -65.6612 | 27 | 693.12
74 | 3200.8352 | 45.7041 | -66.7188 | 26 | 667.4489
75 | 3187.912 | 45.7576 | -68.349 | 25 | 641.7778
76 | 3177.4945 | 46.0645 | -68.2131 | 24 | 616.1067
77 | 3165.4504 | 45.9736 | -68.7256 | 23 | 590.4356
78 | 3154.6373 | 46.1797 | -67.1626 | 22 | 564.7644
79 | 3140.703 | 46.2606 | -68.6658 | 21 | 539.0933
80 | 3128.572 | 46.3196 | -68.96 | 20 | 513.4222
81 | 3114.7696 | 46.3743 | -69.366 | 19 | 487.7511
82 | 3100.3517 | 46.4782 | -70.149 | 18 | 462.08
83 | 3084.7038 | 46.5084 | -70.8274 | 17 | 436.4089
84 | 3071.0773 | 46.556 | -68.4722 | 16 | 410.7378
85 | 3054.7252 | 46.6078 | -67.9842 | 15 | 385.0667
86 | 3036.5717 | 46.6712 | -71.5091 | 14 | 359.3956
87 | 3020.879 | 46.739 | -71.0582 | 13 | 333.7244
88 | 3000.9671 | 46.7981 | -71.7489 | 12 | 308.0533
89 | 2982.418 | 46.8514 | -70.5198 | 11 | 282.3822
90 | 2962.1978 | 46.7952 | -71.7782 | 10 | 256.7111
91 | 2939.7367 | 46.7477 | -70.9247 | 9 | 231.04
92 | 2916.484 | 46.7635 | -71.1796 | 8 | 205.3689
93 | 2889.011 | 46.5862 | -69.8984 | 7 | 179.6978
94 | 2857.143 | 46.4262 | -70.5918 | 6 | 154.0267
95 | 2820.879 | 46.2548 | -69.736 | 5 | 128.3556
96 | 2777.0109 | 45.8642 | -68.8378 | 4 | 102.6844
97 | 2725.8904 | 45.1349 | -64.9269 | 3 | 77.0133
98 | 2663.78 | 44.263 | -61.9751 | 2 | 51.3422
99 | 2589.8462 | 43.2628 | -56.9736 | 1 | 25.6711
100 | 2502.198 | 41.506 | -49.288 | 0 | 0

## 6点SOC数据
| U/mV | 内阻/mOhm | 截距 | SOC | Q/mAh
0 | 3942.857 | 44.0642 | -52.19 | 100 | 2567.1111
1 | 3638.0224 | 43.3004 | -50.567 | 80 | 2053.6889
2 | 3488.1318 | 43.9777 | -55.2732 | 60 | 1540.2667
3 | 3328.3518 | 44.936 | -63.581 | 40 | 1026.8444
4 | 3128.572 | 46.3196 | -68.96 | 20 | 513.4222
5 | 2502.198 | 41.506 | -49.288 | 0 | 0