## 101点SOC数据
| U/mV | 内阻/mOhm | 截距 | SOC | Q/mAh
0 | 4061.539 | 41.398 | -41.055 | 100 | 2678.6667
1 | 3871.1323 | 41.7416 | -47.4659 | 99 | 2651.88
2 | 3858.242 | 41.6112 | -43.2201 | 98 | 2625.0933
3 | 3846.5716 | 41.7085 | -50.5644 | 97 | 2598.3067
4 | 3838.461 | 41.5838 | -47.392 | 96 | 2571.52
5 | 3831.868 | 41.661 | -45.9977 | 95 | 2544.7333
6 | 3823.4946 | 41.5283 | -43.7511 | 94 | 2517.9467
7 | 3814.4069 | 41.6102 | -45.4131 | 93 | 2491.16
8 | 3806.594 | 41.5362 | -45.0432 | 92 | 2464.3733
9 | 3797.6481 | 41.6707 | -45.3979 | 91 | 2437.5867
10 | 3790.4397 | 41.506 | -45.3316 | 90 | 2410.8
11 | 3782.385 | 41.5748 | -46.3348 | 89 | 2384.0133
12 | 3774.9895 | 41.5796 | -44.9964 | 88 | 2357.2267
13 | 3764.2745 | 41.5251 | -47.2084 | 87 | 2330.44
14 | 3757.3848 | 41.506 | -46.6064 | 86 | 2303.6533
15 | 3750.549 | 41.5438 | -46.181 | 85 | 2276.8667
16 | 3742.5053 | 41.47 | -46.1637 | 84 | 2250.08
17 | 3734.2638 | 41.6418 | -45.825 | 83 | 2223.2933
18 | 3723.3847 | 41.5931 | -48.6247 | 82 | 2196.5067
19 | 3718.681 | 41.5874 | -46.5418 | 81 | 2169.72
20 | 3710.989 | 41.6934 | -47.5874 | 80 | 2142.9333
21 | 3702.9343 | 41.674 | -47.5561 | 79 | 2116.1467
22 | 3695.5381 | 41.648 | -48.9661 | 78 | 2089.36
23 | 3687.6812 | 41.6711 | -47.279 | 77 | 2062.5733
24 | 3680.22 | 41.702 | -46.9712 | 76 | 2035.7867
25 | 3671.7035 | 41.7492 | -48.8557 | 75 | 2009
26 | 3662.615 | 41.7222 | -50.37 | 74 | 1982.2133
27 | 3655.7253 | 41.835 | -50.296 | 73 | 1955.4267
28 | 3646.7694 | 41.7784 | -49.4189 | 72 | 1928.64
29 | 3641.0327 | 41.7582 | -46.154 | 71 | 1901.8533
30 | 3630.8798 | 41.7978 | -49.4275 | 70 | 1875.0667
31 | 3623.077 | 41.893 | -50.5308 | 69 | 1848.28
32 | 3614.9894 | 41.9024 | -49.4676 | 68 | 1821.4933
33 | 3606.3962 | 41.9647 | -48.3833 | 67 | 1794.7067
34 | 3598.901 | 41.9809 | -49.4644 | 66 | 1767.92
35 | 3589.5055 | 41.9906 | -51.2165 | 65 | 1741.1333
36 | 3582.417 | 42.0205 | -50.7624 | 64 | 1714.3467
37 | 3574.714 | 42.0475 | -49.8094 | 63 | 1687.56
38 | 3564.835 | 42.092 | -51.4053 | 62 | 1660.7733
39 | 3555.9781 | 42.1715 | -53.264 | 61 | 1633.9867
40 | 3548.352 | 42.2554 | -51.936 | 60 | 1607.2
41 | 3540.66 | 42.2986 | -51.2838 | 59 | 1580.4133
42 | 3532.2417 | 42.2756 | -50.9391 | 58 | 1553.6267
43 | 3523.7474 | 42.3787 | -52.3108 | 57 | 1526.84
44 | 3515.5168 | 42.4658 | -53.8236 | 56 | 1500.0533
45 | 3508.6262 | 42.4068 | -51.9247 | 55 | 1473.2667
46 | 3499.8901 | 42.4579 | -52.8832 | 54 | 1446.48
47 | 3493.0663 | 42.4788 | -51.954 | 53 | 1419.6933
48 | 3484.615 | 42.5884 | -53.6462 | 52 | 1392.9067
49 | 3476.923 | 42.5397 | -53.1054 | 51 | 1366.12
50 | 3468.132 | 42.731 | -54.314 | 50 | 1339.3333
51 | 3462.3852 | 42.731 | -52.6215 | 49 | 1312.5467
52 | 3453.846 | 42.731 | -54.315 | 48 | 1285.76
53 | 3446.154 | 42.767 | -54.1533 | 47 | 1258.9733
54 | 3438.461 | 42.881 | -55.5264 | 46 | 1232.1867
55 | 3431.868 | 42.9526 | -53.225 | 45 | 1205.4
56 | 3424.176 | 42.9472 | -54.1641 | 44 | 1178.6133
57 | 3416.0554 | 42.9753 | -53.1506 | 43 | 1151.8267
58 | 3408.792 | 43.0554 | -55.2107 | 42 | 1125.04
59 | 3400 | 43.0529 | -56.0012 | 41 | 1098.2533
60 | 3392.308 | 43.0554 | -56.8152 | 40 | 1071.4667
61 | 3385.1979 | 43.1612 | -55.8833 | 39 | 1044.68
62 | 3377.2087 | 43.1634 | -56.1913 | 38 | 1017.8933
63 | 3368.132 | 43.2343 | -55.7536 | 37 | 991.1067
64 | 3362.9447 | 43.3133 | -54.7208 | 36 | 964.32
65 | 3352.8569 | 43.239 | -54.7669 | 35 | 937.5333
66 | 3344.8572 | 43.3666 | -54.9873 | 34 | 910.7467
67 | 3336.1651 | 43.3926 | -56.6217 | 33 | 883.96
68 | 3327.1649 | 43.3465 | -55.8971 | 32 | 857.1733
69 | 3317.583 | 43.4476 | -59.6879 | 31 | 830.3867
70 | 3307.0335 | 43.5272 | -60.9328 | 30 | 803.6
71 | 3299.8132 | 43.542 | -57.6445 | 29 | 776.8133
72 | 3289.1429 | 43.6044 | -58.5489 | 28 | 750.0267
73 | 3279.121 | 43.6934 | -59.7632 | 27 | 723.24
74 | 3269.231 | 43.5972 | -58.6672 | 26 | 696.4533
75 | 3258.5167 | 43.6678 | -58.7233 | 25 | 669.6667
76 | 3247.8245 | 43.7788 | -60.0804 | 24 | 642.88
77 | 3236.264 | 43.884 | -61.178 | 23 | 616.0933
78 | 3226.374 | 43.812 | -57.4551 | 22 | 589.3067
79 | 3212.4507 | 43.848 | -61.3717 | 21 | 562.52
80 | 3198.901 | 43.9776 | -61.646 | 20 | 535.7333
81 | 3186.813 | 44.0329 | -62.7358 | 19 | 508.9467
82 | 3172.527 | 43.9971 | -61.5905 | 18 | 482.16
83 | 3157.5936 | 44.1067 | -62.9398 | 17 | 455.3733
84 | 3142.1097 | 44.1967 | -63.1374 | 16 | 428.5867
85 | 3125.275 | 44.21 | -63.962 | 15 | 401.8
86 | 3108.792 | 44.2804 | -63.7747 | 14 | 375.0133
87 | 3091.1426 | 44.3884 | -63.2279 | 13 | 348.2267
88 | 3072.528 | 44.4417 | -64.2302 | 12 | 321.44
89 | 3052.714 | 44.4615 | -68.3625 | 11 | 294.6533
90 | 3032.6373 | 44.565 | -64.2536 | 10 | 267.8667
91 | 3009.89 | 44.5481 | -63.8725 | 9 | 241.08
92 | 2985.714 | 44.6824 | -66.2698 | 8 | 214.2933
93 | 2958.242 | 44.7486 | -65.6219 | 7 | 187.5067
94 | 2928.1544 | 44.7624 | -67.0864 | 6 | 160.72
95 | 2891.209 | 44.7379 | -67.3157 | 5 | 133.9333
96 | 2847.253 | 44.5051 | -65.4702 | 4 | 107.1467
97 | 2790.3188 | 44.3816 | -65.8638 | 3 | 80.36
98 | 2717.0775 | 43.7038 | -63.5735 | 2 | 53.5733
99 | 2623.6705 | 42.5508 | -59.2047 | 1 | 26.7867
100 | 2503.297 | 40.4612 | -50.657 | 0 | 0

## 6点SOC数据
| U/mV | 内阻/mOhm | 截距 | SOC | Q/mAh
0 | 4061.539 | 41.398 | -41.055 | 100 | 2678.6667
1 | 3710.989 | 41.6934 | -47.5874 | 80 | 2142.9333
2 | 3548.352 | 42.2554 | -51.936 | 60 | 1607.2
3 | 3392.308 | 43.0554 | -56.8152 | 40 | 1071.4667
4 | 3198.901 | 43.9776 | -61.646 | 20 | 535.7333
5 | 2503.297 | 40.4612 | -50.657 | 0 | 0