## 101点SOC数据
| U/mV | 内阻/mOhm | 截距 | SOC | Q/mAh
0 | 4037.363 | 36.9302 | -35.2 | 100 | 2970.6667
1 | 3994.505 | 36.9664 | -34.6347 | 99 | 2940.96
2 | 3982.0656 | 36.9793 | -34.3472 | 98 | 2911.2533
3 | 3973.582 | 36.9677 | -33.8062 | 97 | 2881.5467
4 | 3964.835 | 36.8942 | -32.823 | 96 | 2851.84
5 | 3956.2638 | 36.9374 | -34.5778 | 95 | 2822.1333
6 | 3948.308 | 36.8611 | -32.7004 | 94 | 2792.4267
7 | 3938.3301 | 36.9029 | -35.1952 | 93 | 2762.72
8 | 3929.1867 | 36.9043 | -33.6644 | 92 | 2733.0133
9 | 3920.3954 | 36.8222 | -33.2978 | 91 | 2703.3067
10 | 3910.5494 | 36.8294 | -34.6966 | 90 | 2673.6
11 | 3900.5715 | 36.8395 | -35.8454 | 89 | 2643.8933
12 | 3889.1868 | 36.8611 | -36.7886 | 88 | 2614.1867
13 | 3879.2089 | 36.864 | -35.9678 | 87 | 2584.48
14 | 3870.33 | 36.9028 | -35.0632 | 86 | 2554.7733
15 | 3859.341 | 36.8582 | -36.3786 | 85 | 2525.0667
16 | 3850.0654 | 36.8784 | -35.9089 | 84 | 2495.36
17 | 3841.4506 | 36.9822 | -34.6694 | 83 | 2465.6533
18 | 3831.7361 | 36.975 | -36.5241 | 82 | 2435.9467
19 | 3820.9669 | 37.0384 | -37.8511 | 81 | 2406.24
20 | 3812.5276 | 37.132 | -36.8684 | 80 | 2376.5333
21 | 3802.5936 | 37.0125 | -38.5128 | 79 | 2346.8267
22 | 3795.033 | 37.1262 | -37.8512 | 78 | 2317.12
23 | 3788.3076 | 37.1363 | -34.737 | 77 | 2287.4133
24 | 3778.9452 | 37.1291 | -36.5464 | 76 | 2257.7067
25 | 3771.428 | 37.1104 | -37.201 | 75 | 2228
26 | 3761.7148 | 37.1522 | -39.6066 | 74 | 2198.2933
27 | 3755.6484 | 37.207 | -37.3321 | 73 | 2168.5867
28 | 3746.6815 | 37.1811 | -38.0368 | 72 | 2138.88
29 | 3737.7583 | 37.1694 | -38.9023 | 71 | 2109.1733
30 | 3729.67 | 37.2402 | -40.2676 | 70 | 2079.4667
31 | 3720.9669 | 37.1853 | -40.6956 | 69 | 2049.76
32 | 3714.286 | 37.2143 | -38.9502 | 68 | 2020.0533
33 | 3704.8788 | 37.2287 | -39.5066 | 67 | 1990.3467
34 | 3698.4174 | 37.3266 | -36.4352 | 66 | 1960.64
35 | 3687.4724 | 37.3122 | -40.1878 | 65 | 1930.9333
36 | 3678.2858 | 37.4346 | -39.6562 | 64 | 1901.2267
37 | 3670.2421 | 37.4044 | -39.8568 | 63 | 1871.52
38 | 3660.439 | 37.4679 | -40.0875 | 62 | 1841.8133
39 | 3649.7148 | 37.4794 | -40.9794 | 61 | 1812.1067
40 | 3642.857 | 37.5932 | -40.0542 | 60 | 1782.4
41 | 3632.967 | 37.563 | -40.5618 | 59 | 1752.6933
42 | 3623.3847 | 37.6508 | -41.001 | 58 | 1722.9867
43 | 3614.286 | 37.6148 | -41.92 | 57 | 1693.28
44 | 3605.495 | 37.6191 | -39.7436 | 56 | 1663.5733
45 | 3595.604 | 37.6508 | -41.002 | 55 | 1633.8667
46 | 3586.813 | 37.831 | -43.001 | 54 | 1604.16
47 | 3578.5935 | 37.8497 | -42.5231 | 53 | 1574.4533
48 | 3569.5827 | 37.8324 | -43.0522 | 52 | 1544.7467
49 | 3560.0883 | 37.8483 | -42.5161 | 51 | 1515.04
50 | 3552.748 | 37.9392 | -42.443 | 50 | 1485.3333
51 | 3545.9782 | 38.0054 | -42.95 | 49 | 1455.6267
52 | 3538.1096 | 37.9982 | -41.9916 | 48 | 1425.92
53 | 3529.099 | 38.0832 | -44.306 | 47 | 1396.2133
54 | 3522.3736 | 38.1812 | -44.3563 | 46 | 1366.5067
55 | 3515.1652 | 38.2706 | -41.9018 | 45 | 1336.8
56 | 3507.736 | 38.2288 | -42.7492 | 44 | 1307.0933
57 | 3501.099 | 38.3354 | -44.424 | 43 | 1277.3867
58 | 3493.0993 | 38.4436 | -45.5804 | 42 | 1247.68
59 | 3486.3294 | 38.4277 | -44.2709 | 41 | 1217.9733
60 | 3479.121 | 38.4074 | -44.3448 | 40 | 1188.2667
61 | 3472.527 | 38.471 | -45.1028 | 39 | 1158.56
62 | 3465.8461 | 38.4465 | -44.0572 | 38 | 1128.8533
63 | 3459.2531 | 38.4825 | -43.1372 | 37 | 1099.1467
64 | 3453.055 | 38.4782 | -43.4241 | 36 | 1069.44
65 | 3444.3956 | 38.566 | -45.577 | 35 | 1039.7333
66 | 3437.8461 | 38.6324 | -46.0411 | 34 | 1010.0267
67 | 3430.4613 | 38.6295 | -45.1032 | 33 | 980.32
68 | 3421.978 | 38.7318 | -47.2412 | 32 | 950.6133
69 | 3414.33 | 38.6972 | -47.2882 | 31 | 920.9067
70 | 3407.692 | 38.7174 | -44.5766 | 30 | 891.2
71 | 3399.2966 | 38.8139 | -45.7174 | 29 | 861.4933
72 | 3390.154 | 38.8946 | -48.2752 | 28 | 831.7867
73 | 3380.923 | 38.8874 | -48.3272 | 27 | 802.08
74 | 3373.4503 | 38.8989 | -47.2422 | 26 | 772.3733
75 | 3363.736 | 39.056 | -49.127 | 25 | 742.6667
76 | 3352.9228 | 38.9955 | -49.0003 | 24 | 712.96
77 | 3345.055 | 39.0906 | -47.8484 | 23 | 683.2533
78 | 3333.4945 | 39.1295 | -49.5377 | 22 | 653.5467
79 | 3323.3847 | 39.105 | -47.9641 | 21 | 623.84
80 | 3313.187 | 39.2218 | -49.0758 | 20 | 594.1333
81 | 3301.099 | 39.1973 | -50.8876 | 19 | 564.4267
82 | 3290.2419 | 39.2679 | -48.9545 | 18 | 534.72
83 | 3277.7143 | 39.2564 | -48.0624 | 17 | 505.0133
84 | 3265.4504 | 39.376 | -49.9791 | 16 | 475.3067
85 | 3251.648 | 39.5244 | -51.469 | 15 | 445.6
86 | 3238.1975 | 39.5705 | -51.3912 | 14 | 415.8933
87 | 3223.077 | 39.6384 | -52.0378 | 13 | 386.1867
88 | 3207.692 | 39.7795 | -51.5575 | 12 | 356.48
89 | 3190.11 | 39.9654 | -54.7722 | 11 | 326.7733
90 | 3172.9666 | 40.1008 | -53.252 | 10 | 297.0667
91 | 3152.3958 | 40.2896 | -54.0639 | 9 | 267.36
92 | 3129.3626 | 40.3892 | -53.9024 | 8 | 237.6533
93 | 3103.1651 | 40.5692 | -54.494 | 7 | 207.9467
94 | 3071.429 | 40.6731 | -57.1674 | 6 | 178.24
95 | 3036.264 | 40.8358 | -56.047 | 5 | 148.5333
96 | 2990.11 | 40.9325 | -57.805 | 4 | 118.8267
97 | 2933.011 | 40.9642 | -59.1943 | 3 | 89.12
98 | 2854.5933 | 40.8936 | -57.9626 | 2 | 59.4133
99 | 2732.7912 | 40.3834 | -57.6094 | 1 | 29.7067
100 | 2501.099 | 37.759 | -47.037 | 0 | 0

## 6点SOC数据
| U/mV | 内阻/mOhm | 截距 | SOC | Q/mAh
0 | 4037.363 | 36.9302 | -35.2 | 100 | 2970.6667
1 | 3812.5276 | 37.132 | -36.8684 | 80 | 2376.5333
2 | 3642.857 | 37.5932 | -40.0542 | 60 | 1782.4
3 | 3479.121 | 38.4074 | -44.3448 | 40 | 1188.2667
4 | 3313.187 | 39.2218 | -49.0758 | 20 | 594.1333
5 | 2501.099 | 37.759 | -47.037 | 0 | 0