## 101点SOC数据
| U/mV | 内阻/mOhm | 截距 | SOC | Q/mAh
0 | 3998.901 | 39.7766 | -43.938 | 100 | 2824
1 | 3917.1654 | 39.7989 | -46.5763 | 99 | 2795.76
2 | 3906.593 | 39.8068 | -42.9024 | 98 | 2767.52
3 | 3896.703 | 39.7456 | -42.6842 | 97 | 2739.28
4 | 3887.912 | 39.7708 | -43.7334 | 96 | 2711.04
5 | 3880.5497 | 39.7766 | -42.839 | 95 | 2682.8
6 | 3872.2642 | 39.6686 | -41.9913 | 94 | 2654.56
7 | 3864.3514 | 39.5482 | -42.0487 | 93 | 2626.32
8 | 3856.044 | 39.67 | -42.6576 | 92 | 2598.08
9 | 3847.4069 | 39.5863 | -42.9865 | 91 | 2569.84
10 | 3838.461 | 39.5748 | -42.93 | 90 | 2541.6
11 | 3830.8349 | 39.6283 | -44.0975 | 89 | 2513.36
12 | 3822.5055 | 39.5791 | -42.9946 | 88 | 2485.12
13 | 3814.264 | 39.5597 | -41.7984 | 87 | 2456.88
14 | 3805.9786 | 39.5244 | -42.8083 | 86 | 2428.64
15 | 3796.4833 | 39.6072 | -44.5197 | 85 | 2400.4
16 | 3787.912 | 39.6224 | -43.8703 | 84 | 2372.16
17 | 3783.0113 | 39.5669 | -41.3948 | 83 | 2343.92
18 | 3772.8347 | 39.6427 | -45.4664 | 82 | 2315.68
19 | 3765.1207 | 39.678 | -46.7418 | 81 | 2287.44
20 | 3758.9014 | 39.683 | -46.7662 | 80 | 2259.2
21 | 3750.549 | 39.6924 | -46.4401 | 79 | 2230.96
22 | 3743.956 | 39.696 | -43.6667 | 78 | 2202.72
23 | 3735.165 | 39.5964 | -45.234 | 77 | 2174.48
24 | 3728.528 | 39.6686 | -45.595 | 76 | 2146.24
25 | 3719.231 | 39.7766 | -47.784 | 75 | 2118
26 | 3714.242 | 39.7392 | -43.7948 | 74 | 2089.76
27 | 3705.1429 | 39.7766 | -47.3004 | 73 | 2061.52
28 | 3697.6702 | 39.8126 | -45.6125 | 72 | 2033.28
29 | 3690.4837 | 39.8141 | -46.3232 | 71 | 2005.04
30 | 3683.517 | 39.8558 | -44.5538 | 70 | 1976.8
31 | 3674.725 | 39.9114 | -46.8102 | 69 | 1948.56
32 | 3665.934 | 39.9986 | -46.6304 | 68 | 1920.32
33 | 3656.6375 | 39.8978 | -49.2475 | 67 | 1892.08
34 | 3649.8466 | 40.013 | -48.3279 | 66 | 1863.84
35 | 3641.758 | 39.8702 | -45.5051 | 65 | 1835.6
36 | 3632.0003 | 40.0288 | -48.3637 | 64 | 1807.36
37 | 3624.198 | 40.0662 | -49.7592 | 63 | 1779.12
38 | 3615.912 | 40.1557 | -49.1301 | 62 | 1750.88
39 | 3607.692 | 40.2407 | -47.4233 | 61 | 1722.64
40 | 3598.2416 | 40.2018 | -48.0422 | 60 | 1694.4
41 | 3588.2197 | 40.3899 | -49.8399 | 59 | 1666.16
42 | 3580.9673 | 40.353 | -50.8194 | 58 | 1637.92
43 | 3572.7696 | 40.3329 | -49.5321 | 57 | 1609.68
44 | 3563.9998 | 40.3805 | -48.3203 | 56 | 1581.44
45 | 3554.945 | 40.5512 | -50.4486 | 55 | 1553.2
46 | 3546.5057 | 40.467 | -49.2351 | 54 | 1524.96
47 | 3539.561 | 40.5743 | -50.1236 | 53 | 1496.72
48 | 3529.4942 | 40.5721 | -47.3438 | 52 | 1468.48
49 | 3521.8901 | 40.6219 | -48.428 | 51 | 1440.24
50 | 3512.088 | 40.6052 | -50.279 | 50 | 1412
51 | 3506.1758 | 40.7134 | -47.3477 | 49 | 1383.76
52 | 3496.703 | 40.7912 | -51.2089 | 48 | 1355.52
53 | 3489.011 | 40.8488 | -50.8158 | 47 | 1327.28
54 | 3481.319 | 40.9598 | -51.1289 | 46 | 1299.04
55 | 3474.396 | 41.0628 | -51.797 | 45 | 1270.8
56 | 3465.0988 | 41.0448 | -50.7626 | 44 | 1242.56
57 | 3457.6266 | 41.2178 | -52.9903 | 43 | 1214.32
58 | 3449.8027 | 41.1948 | -51.8194 | 42 | 1186.08
59 | 3441.2744 | 41.2999 | -54.39 | 41 | 1157.84
60 | 3435.6046 | 41.398 | -56.0008 | 40 | 1129.6
61 | 3426.4399 | 41.4002 | -54.1869 | 39 | 1101.36
62 | 3419.78 | 41.5434 | -54.4427 | 38 | 1073.12
63 | 3412.11 | 41.6135 | -50.9683 | 37 | 1044.88
64 | 3404.396 | 41.6184 | -53.1472 | 36 | 1016.64
65 | 3397.6922 | 41.7222 | -53.6659 | 35 | 988.4
66 | 3388.3076 | 41.7942 | -54.7294 | 34 | 960.16
67 | 3379.3188 | 41.8304 | -57.3062 | 33 | 931.92
68 | 3371.429 | 41.9485 | -56.2038 | 32 | 903.68
69 | 3364.3075 | 41.9665 | -55.4149 | 31 | 875.44
70 | 3356.044 | 42.0104 | -56.6456 | 30 | 847.2
71 | 3346.154 | 41.9989 | -56.8737 | 29 | 818.96
72 | 3337.363 | 42.0061 | -57.4143 | 28 | 790.72
73 | 3328.571 | 42.2115 | -57.8492 | 27 | 762.48
74 | 3318.638 | 42.1186 | -56.8779 | 26 | 734.24
75 | 3309.89 | 42.2266 | -58.386 | 25 | 706
76 | 3300.044 | 42.1964 | -59.158 | 24 | 677.76
77 | 3288.0878 | 42.3138 | -58.822 | 23 | 649.52
78 | 3279.121 | 42.3261 | -57.7847 | 22 | 621.28
79 | 3265.934 | 42.3593 | -60.1484 | 21 | 593.04
80 | 3256.4836 | 42.4644 | -58.2562 | 20 | 564.8
81 | 3242.857 | 42.4162 | -57.9491 | 19 | 536.56
82 | 3229.3626 | 42.5609 | -58.1671 | 18 | 508.32
83 | 3214.4838 | 42.659 | -60.3502 | 17 | 480.08
84 | 3198.1976 | 42.7209 | -61.1653 | 16 | 451.84
85 | 3183.4071 | 42.8392 | -60.3491 | 15 | 423.6
86 | 3165.4504 | 42.8752 | -60.0464 | 14 | 395.36
87 | 3145.055 | 43.09 | -62.7028 | 13 | 367.12
88 | 3125.275 | 43.1648 | -63.0772 | 12 | 338.88
89 | 3102.1321 | 43.2037 | -62.2385 | 11 | 310.64
90 | 3078.022 | 43.4012 | -63.5996 | 10 | 282.4
91 | 3052.5931 | 43.5598 | -64.1069 | 9 | 254.16
92 | 3023.077 | 43.5958 | -64.133 | 8 | 225.92
93 | 2992.308 | 43.9042 | -66.532 | 7 | 197.68
94 | 2956.3078 | 44.0829 | -67.6676 | 6 | 169.44
95 | 2917.2533 | 44.1795 | -67.38 | 5 | 141.2
96 | 2870.33 | 44.5153 | -67.8073 | 4 | 112.96
97 | 2805.495 | 44.5463 | -71.3465 | 3 | 84.72
98 | 2724.4398 | 44.7155 | -74.8738 | 2 | 56.48
99 | 2628.0665 | 44.4994 | -71.4414 | 1 | 28.24
100 | 2502.198 | 43.3796 | -67.448 | 0 | 0

## 6点SOC数据
| U/mV | 内阻/mOhm | 截距 | SOC | Q/mAh
0 | 3998.901 | 39.7766 | -43.938 | 100 | 2824
1 | 3758.9014 | 39.683 | -46.7662 | 80 | 2259.2
2 | 3598.2416 | 40.2018 | -48.0422 | 60 | 1694.4
3 | 3435.6046 | 41.398 | -56.0008 | 40 | 1129.6
4 | 3256.4836 | 42.4644 | -58.2562 | 20 | 564.8
5 | 2502.198 | 43.3796 | -67.448 | 0 | 0