## 101点SOC数据
| U/mV | 内阻/mOhm | 截距 | SOC | Q/mAh
0 | 4052.747 | 36.1736 | -30.319 | 100 | 3000.4444
1 | 4015.9235 | 35.9759 | -31.5273 | 99 | 2970.44
2 | 4003.319 | 36.5347 | -37.5746 | 98 | 2940.4356
3 | 3993.9225 | 35.9192 | -31.8277 | 97 | 2910.4311
4 | 3985.714 | 35.9922 | -29.4557 | 96 | 2880.4267
5 | 3976.3186 | 36.0332 | -32.4184 | 95 | 2850.4222
6 | 3968.0661 | 35.9257 | -30.3095 | 94 | 2820.4178
7 | 3958.0881 | 35.9831 | -31.2447 | 93 | 2790.4133
8 | 3948.352 | 36.0296 | -31.796 | 92 | 2760.4089
9 | 3937.8136 | 36.0951 | -33.4204 | 91 | 2730.4044
10 | 3927.3622 | 36.0944 | -35.4179 | 90 | 2700.4
11 | 3916.912 | 37.0085 | -40.6576 | 89 | 2670.3956
12 | 3906.7249 | 36.0006 | -34.6854 | 88 | 2640.3911
13 | 3896.0106 | 36.2136 | -33.8162 | 87 | 2610.3867
14 | 3884.615 | 36.1736 | -36.6043 | 86 | 2580.3822
15 | 3874.0107 | 36.415 | -36.6363 | 85 | 2550.3778
16 | 3863.736 | 36.1736 | -34.715 | 84 | 2520.3733
17 | 3854.5823 | 36.0656 | -35.6357 | 83 | 2490.3689
18 | 3844.1538 | 36.3768 | -35.1367 | 82 | 2460.3644
19 | 3834.066 | 36.2955 | -35.3234 | 81 | 2430.36
20 | 3825.275 | 36.4402 | -34.9482 | 80 | 2400.3556
21 | 3815.8459 | 36.5036 | -35.1229 | 79 | 2370.3511
22 | 3806.8356 | 36.4258 | -35.7324 | 78 | 2340.3467
23 | 3798.6043 | 36.498 | -35.8305 | 77 | 2310.3422
24 | 3790.9452 | 36.4172 | -33.9976 | 76 | 2280.3378
25 | 3781.5938 | 36.552 | -36.3312 | 75 | 2250.3333
26 | 3773.626 | 36.5434 | -37.3761 | 74 | 2220.3289
27 | 3766.1868 | 36.5063 | -36.1246 | 73 | 2190.3244
28 | 3758.242 | 36.4879 | -36.2853 | 72 | 2160.32
29 | 3750.549 | 36.5549 | -37.7204 | 71 | 2130.3156
30 | 3739.8904 | 36.451 | -39.3973 | 70 | 2100.3111
31 | 3733.8572 | 36.455 | -35.4394 | 69 | 2070.3067
32 | 3724.5277 | 36.4864 | -38.1244 | 68 | 2040.3022
33 | 3716.484 | 36.468 | -37.2848 | 67 | 2010.2978
34 | 3707.692 | 36.534 | -37.615 | 66 | 1980.2933
35 | 3697.802 | 36.4726 | -38.572 | 65 | 1950.2889
36 | 3690.11 | 36.655 | -38.9232 | 64 | 1920.2844
37 | 3679.2639 | 36.5027 | -38.4145 | 63 | 1890.28
38 | 3671.0114 | 36.601 | -39.4664 | 62 | 1860.2756
39 | 3661.539 | 36.638 | -38.1342 | 61 | 1830.2711
40 | 3651.648 | 36.7502 | -40.0152 | 60 | 1800.2667
41 | 3644.8572 | 36.5732 | -37.2068 | 59 | 1770.2622
42 | 3634.066 | 36.6629 | -38.8968 | 58 | 1740.2578
43 | 3623.1539 | 36.7477 | -40.8814 | 57 | 1710.2533
44 | 3614.9014 | 36.7704 | -38.1814 | 56 | 1680.2489
45 | 3605.495 | 36.752 | -40.848 | 55 | 1650.2444
46 | 3597.2965 | 36.8222 | -39.5615 | 54 | 1620.24
47 | 3587.912 | 36.819 | -38.9739 | 53 | 1590.2356
48 | 3580.7475 | 36.8611 | -38.7229 | 52 | 1560.2311
49 | 3571.429 | 36.966 | -40.8742 | 51 | 1530.2267
50 | 3564.2855 | 36.8762 | -40.9745 | 50 | 1500.2222
51 | 3554.945 | 36.8938 | -42.7112 | 49 | 1470.2178
52 | 3548.923 | 36.949 | -40.2182 | 48 | 1440.2133
53 | 3541.758 | 37.1147 | -40.4866 | 47 | 1410.2089
54 | 3533.4725 | 37.1464 | -41.2705 | 46 | 1380.2044
55 | 3527.473 | 37.114 | -39.4709 | 45 | 1350.2
56 | 3518.5497 | 37.0542 | -40.963 | 44 | 1320.1956
57 | 3513.2639 | 37.1723 | -40.6527 | 43 | 1290.1911
58 | 3506.594 | 37.2372 | -40.031 | 42 | 1260.1867
59 | 3498.901 | 37.3921 | -41.9056 | 41 | 1230.1822
60 | 3492.308 | 37.3338 | -41.614 | 40 | 1200.1778
61 | 3485.5931 | 37.2906 | -41.3981 | 39 | 1170.1733
62 | 3478.022 | 37.2992 | -42.5402 | 38 | 1140.1689
63 | 3471.5709 | 37.4033 | -42.7757 | 37 | 1110.1644
64 | 3465.934 | 37.5068 | -42.479 | 36 | 1080.16
65 | 3457.3078 | 37.568 | -44.6533 | 35 | 1050.1556
66 | 3450.198 | 37.4953 | -43.4988 | 34 | 1020.1511
67 | 3444.6813 | 37.453 | -42.7705 | 33 | 990.1467
68 | 3437.758 | 37.5673 | -43.1338 | 32 | 960.1422
69 | 3430.769 | 37.5136 | -43.6122 | 31 | 930.1378
70 | 3423.077 | 37.7338 | -44.713 | 30 | 900.1333
71 | 3414.0552 | 37.6508 | -45.397 | 29 | 870.1289
72 | 3406.9007 | 37.5529 | -44.9074 | 28 | 840.1244
73 | 3398.901 | 37.5345 | -45.6618 | 27 | 810.12
74 | 3389.2967 | 37.7417 | -46.3791 | 26 | 780.1156
75 | 3380.4947 | 37.696 | -45.6227 | 25 | 750.1111
76 | 3373.0987 | 37.8396 | -44.935 | 24 | 720.1067
77 | 3362.637 | 37.8378 | -46.3322 | 23 | 690.1022
78 | 3352.747 | 37.867 | -45.6208 | 22 | 660.0978
79 | 3342.857 | 37.9648 | -46.9668 | 21 | 630.0933
80 | 3331.2094 | 37.9752 | -47.4578 | 20 | 600.0889
81 | 3321.978 | 37.9777 | -47.7896 | 19 | 570.0844
82 | 3310.7912 | 37.88 | -46.7408 | 18 | 540.08
83 | 3299.6263 | 37.9273 | -47.5266 | 17 | 510.0756
84 | 3287.912 | 38.0602 | -48.367 | 16 | 480.0711
85 | 3275.824 | 38.0598 | -47.442 | 15 | 450.0667
86 | 3261.6927 | 38.1293 | -49.8328 | 14 | 420.0622
87 | 3250.9556 | 38.2141 | -47.1144 | 13 | 390.0578
88 | 3235.4288 | 38.2548 | -49.251 | 12 | 360.0533
89 | 3224.8464 | 38.1914 | -46.7592 | 11 | 330.0489
90 | 3207.8019 | 38.249 | -49.377 | 10 | 300.0444
91 | 3191.8574 | 38.0407 | -47.7972 | 9 | 270.04
92 | 3172.6149 | 38.2936 | -49.6233 | 8 | 240.0356
93 | 3152.1206 | 38.3714 | -49.6264 | 7 | 210.0311
94 | 3126.4399 | 38.4774 | -50.5623 | 6 | 180.0267
95 | 3095.604 | 38.512 | -51.2965 | 5 | 150.0222
96 | 3058.286 | 38.3383 | -48.8344 | 4 | 120.0178
97 | 3006.0775 | 37.8162 | -47.3222 | 3 | 90.0133
98 | 2930.769 | 37.4353 | -45.4406 | 2 | 60.0089
99 | 2802.7585 | 34.931 | -35.6543 | 1 | 30.0044
100 | 2503.297 | 29.7604 | -14.736 | 0 | 0

## 6点SOC数据
| U/mV | 内阻/mOhm | 截距 | SOC | Q/mAh
0 | 4052.747 | 36.1736 | -30.319 | 100 | 3000.4444
1 | 3825.275 | 36.4402 | -34.9482 | 80 | 2400.3556
2 | 3651.648 | 36.7502 | -40.0152 | 60 | 1800.2667
3 | 3492.308 | 37.3338 | -41.614 | 40 | 1200.1778
4 | 3331.2094 | 37.9752 | -47.4578 | 20 | 600.0889
5 | 2503.297 | 29.7604 | -14.736 | 0 | 0