## 101点SOC数据
| U/mV | 内阻/mOhm | 截距 | SOC | Q/mAh
0 | 4006.593 | 39.3082 | -39.398 | 100 | 2862.2222
1 | 3952.747 | 39.337 | -40.2014 | 99 | 2833.6
2 | 3939.56 | 39.3586 | -39.651 | 98 | 2804.9778
3 | 3932.5276 | 39.2362 | -35.3012 | 97 | 2776.3556
4 | 3921.978 | 39.3875 | -39.7946 | 96 | 2747.7333
5 | 3913.187 | 39.2722 | -40.317 | 95 | 2719.1111
6 | 3903.5168 | 39.3298 | -41.9238 | 94 | 2690.4889
7 | 3894.7248 | 39.2002 | -40.3976 | 93 | 2661.8667
8 | 3885.714 | 39.2794 | -41.0126 | 92 | 2633.2444
9 | 3876.2636 | 39.2146 | -40.6884 | 91 | 2604.6222
10 | 3867.033 | 39.3082 | -40.497 | 90 | 2576
11 | 3857.8024 | 39.3658 | -40.1256 | 89 | 2547.3778
12 | 3849.2304 | 39.3442 | -38.0402 | 88 | 2518.7556
13 | 3836.7034 | 39.3082 | -41.3762 | 87 | 2490.1333
14 | 3828.7914 | 39.301 | -40.0214 | 86 | 2461.5111
15 | 3823.077 | 39.2722 | -42.515 | 85 | 2432.8889
16 | 3812.088 | 39.4308 | -40.6704 | 84 | 2404.2667
17 | 3802.4178 | 39.402 | -41.845 | 83 | 2375.6444
18 | 3794.0664 | 39.474 | -42.8646 | 82 | 2347.0222
19 | 3785.714 | 39.474 | -42.6448 | 81 | 2318.4
20 | 3776.923 | 39.3802 | -43.055 | 80 | 2289.7778
21 | 3769.6706 | 39.5316 | -42.713 | 79 | 2261.1556
22 | 3762.4182 | 39.5604 | -40.2194 | 78 | 2232.5333
23 | 3752.9668 | 39.5676 | -43.5524 | 77 | 2203.9111
24 | 3744.6154 | 39.6037 | -46.3702 | 76 | 2175.2889
25 | 3737.363 | 39.5604 | -46.153 | 75 | 2146.6667
26 | 3729.2308 | 39.6181 | -44.0242 | 74 | 2118.0444
27 | 3721.978 | 39.5676 | -44.8712 | 73 | 2089.4222
28 | 3714.286 | 39.6182 | -44.2448 | 72 | 2060.8
29 | 3706.593 | 39.6758 | -43.434 | 71 | 2032.1778
30 | 3695.604 | 39.6326 | -47.614 | 70 | 2003.5556
31 | 3688.5714 | 39.6037 | -44.612 | 69 | 1974.9333
32 | 3682.1974 | 39.6326 | -46.0754 | 68 | 1946.3111
33 | 3672.3074 | 39.7406 | -46.8348 | 67 | 1917.6889
34 | 3662.4172 | 39.6685 | -47.5736 | 66 | 1889.0667
35 | 3654.945 | 39.7046 | -46.875 | 65 | 1860.4444
36 | 3644.1758 | 39.719 | -47.1668 | 64 | 1831.8222
37 | 3637.363 | 39.618 | -44.2442 | 63 | 1803.2
38 | 3627.6918 | 39.6326 | -46.0756 | 62 | 1774.5778
39 | 3619.3408 | 39.7262 | -45.6638 | 61 | 1745.9556
40 | 3610.989 | 39.7046 | -45.776 | 60 | 1717.3333
41 | 3600.6594 | 39.8198 | -45.6926 | 59 | 1688.7111
42 | 3592.5278 | 39.8848 | -47.3356 | 58 | 1660.0889
43 | 3582.637 | 39.928 | -46.0144 | 57 | 1631.4667
44 | 3573.626 | 39.9351 | -47.3682 | 56 | 1602.8444
45 | 3564.835 | 39.8848 | -46.677 | 55 | 1574.2222
46 | 3556.044 | 39.9712 | -47.5486 | 54 | 1545.6
47 | 3548.1322 | 40.0864 | -47.9038 | 53 | 1516.9778
48 | 3539.1214 | 40.1008 | -49.5144 | 52 | 1488.3556
49 | 3531.4284 | 40.1586 | -47.3866 | 51 | 1459.7333
50 | 3524.176 | 39.9568 | -44.839 | 50 | 1431.1111
51 | 3513.8464 | 40.0937 | -49.259 | 49 | 1402.4889
52 | 3505.495 | 40.3892 | -50.5166 | 48 | 1373.8667
53 | 3498.6812 | 40.2162 | -48.9934 | 47 | 1345.2444
54 | 3491.209 | 40.2306 | -48.406 | 46 | 1316.6222
55 | 3484.615 | 40.245 | -47.38 | 45 | 1288
56 | 3476.923 | 40.3675 | -49.0904 | 44 | 1259.3778
57 | 3468.3518 | 40.353 | -48.7984 | 43 | 1230.7556
58 | 3459.5606 | 40.5404 | -51.0532 | 42 | 1202.1333
59 | 3454.0658 | 40.5981 | -50.4632 | 41 | 1173.5111
60 | 3446.154 | 40.5332 | -49.919 | 40 | 1144.8889
61 | 3439.561 | 40.6702 | -49.9436 | 39 | 1116.2667
62 | 3432.0878 | 40.562 | -47.865 | 38 | 1087.6444
63 | 3423.9562 | 40.735 | -50.2686 | 37 | 1059.0222
64 | 3417.583 | 40.7855 | -50.74 | 36 | 1030.4
65 | 3408.792 | 40.7494 | -50.999 | 35 | 1001.7778
66 | 3401.099 | 40.735 | -50.928 | 34 | 973.1556
67 | 3393.6258 | 40.8216 | -52.0204 | 33 | 944.5333
68 | 3385.4944 | 40.807 | -51.2878 | 32 | 915.9111
69 | 3376.923 | 40.8576 | -51.541 | 31 | 887.2889
70 | 3368.132 | 40.8936 | -51.721 | 30 | 858.6667
71 | 3359.341 | 40.9656 | -52.081 | 29 | 830.0444
72 | 3348.5718 | 40.908 | -52.0118 | 28 | 801.4222
73 | 3340.659 | 41.052 | -53.6122 | 27 | 772.8
74 | 3331.4288 | 41.1602 | -53.9328 | 26 | 744.1778
75 | 3321.978 | 41.2538 | -53.522 | 25 | 715.5556
76 | 3311.2088 | 41.3042 | -54.433 | 24 | 686.9333
77 | 3301.099 | 41.4124 | -55.414 | 23 | 658.3111
78 | 3289.8902 | 41.333 | -56.336 | 22 | 629.6889
79 | 3279.7804 | 41.4556 | -55.4102 | 21 | 601.0667
80 | 3268.132 | 41.3258 | -53.882 | 20 | 572.4444
81 | 3254.7252 | 41.3258 | -56.9592 | 19 | 543.8222
82 | 3242.857 | 41.434 | -55.522 | 18 | 515.2
83 | 3228.572 | 41.5276 | -57.088 | 17 | 486.5778
84 | 3214.9454 | 41.5564 | -57.6716 | 16 | 457.9556
85 | 3200 | 41.6502 | -58.801 | 15 | 429.3333
86 | 3184.1758 | 41.7006 | -56.1952 | 14 | 400.7111
87 | 3166.5934 | 41.7798 | -58.569 | 13 | 372.0889
88 | 3149.0114 | 41.8664 | -57.9028 | 12 | 343.4667
89 | 3128.572 | 41.996 | -57.8914 | 11 | 314.8444
90 | 3106.593 | 42.1546 | -58.026 | 10 | 286.2222
91 | 3084.1764 | 42.3131 | -60.5758 | 9 | 257.6
92 | 3059.5608 | 42.2914 | -59.5882 | 8 | 228.9778
93 | 3032.967 | 42.4716 | -60.0506 | 7 | 200.3556
94 | 2998.2416 | 42.6086 | -62.494 | 6 | 171.7333
95 | 2959.341 | 42.4788 | -64.042 | 5 | 143.1111
96 | 2915.385 | 42.5508 | -62.8634 | 4 | 114.4889
97 | 2855.1648 | 42.205 | -62.6738 | 3 | 85.8667
98 | 2776.7032 | 41.6934 | -60.116 | 2 | 57.2444
99 | 2664.6152 | 40.1658 | -53.5766 | 1 | 28.6222
100 | 2501.099 | 37.4346 | -42.118 | 0 | 0

## 6点SOC数据
| U/mV | 内阻/mOhm | 截距 | SOC | Q/mAh
0 | 4006.593 | 39.3082 | -39.398 | 100 | 2862.2222
1 | 3776.923 | 39.3802 | -43.055 | 80 | 2289.7778
2 | 3610.989 | 39.7046 | -45.776 | 60 | 1717.3333
3 | 3446.154 | 40.5332 | -49.919 | 40 | 1144.8889
4 | 3268.132 | 41.3258 | -53.882 | 20 | 572.4444
5 | 2501.099 | 37.4346 | -42.118 | 0 | 0