## 101点SOC数据
| U/mV | 内阻/mOhm | 截距 | SOC | Q/mAh
0 | 4036.264 | 37.1824 | -35.362 | 100 | 2904.8889
1 | 3991.209 | 36.8323 | -33.9195 | 99 | 2875.84
2 | 3978.022 | 36.8121 | -33.819 | 98 | 2846.7911
3 | 3969.0552 | 36.6507 | -32.967 | 97 | 2817.7422
4 | 3959.9559 | 36.678 | -33.8077 | 96 | 2788.6933
5 | 3950.55 | 36.57 | -32.5198 | 95 | 2759.6444
6 | 3941.5822 | 36.6175 | -32.7144 | 94 | 2730.5956
7 | 3931.341 | 36.606 | -34.107 | 93 | 2701.5467
8 | 3921.8461 | 36.7545 | -35.5525 | 92 | 2672.4978
9 | 3913.187 | 36.5988 | -34.6418 | 91 | 2643.4489
10 | 3902.198 | 36.5196 | -34.246 | 90 | 2614.4
11 | 3892.352 | 36.4632 | -33.9203 | 89 | 2585.3511
12 | 3882.462 | 36.498 | -34.4897 | 88 | 2556.3022
13 | 3872.528 | 36.498 | -34.4897 | 87 | 2527.2533
14 | 3862.5052 | 36.5671 | -33.5614 | 86 | 2498.2044
15 | 3852.088 | 36.6204 | -36.0688 | 85 | 2469.1556
16 | 3842.0218 | 37.1911 | -39.5377 | 84 | 2440.1067
17 | 3831.868 | 37.0341 | -37.9184 | 83 | 2411.0578
18 | 3824.7475 | 37.0917 | -36.5349 | 82 | 2382.0089
19 | 3815.385 | 37.1046 | -38.6658 | 81 | 2352.96
20 | 3804.396 | 37.024 | -37.867 | 80 | 2323.9111
21 | 3796.703 | 36.9418 | -37.9406 | 79 | 2294.8622
22 | 3787.9999 | 36.975 | -37.5343 | 78 | 2265.8133
23 | 3780.5277 | 37.0586 | -36.9408 | 77 | 2236.7644
24 | 3771.8236 | 37.1435 | -38.4656 | 76 | 2207.7156
25 | 3763.736 | 37.2546 | -37.922 | 75 | 2178.6667
26 | 3756.044 | 37.1594 | -38.5438 | 74 | 2149.6178
27 | 3748.0443 | 37.2546 | -39.6354 | 73 | 2120.5689
28 | 3740.659 | 37.1939 | -38.7177 | 72 | 2091.52
29 | 3730.769 | 37.2906 | -41.398 | 71 | 2062.4711
30 | 3724.176 | 37.3914 | -39.0446 | 70 | 2033.4222
31 | 3714.286 | 37.3568 | -41.7292 | 69 | 2004.3733
32 | 3706.549 | 37.4 | -40.8912 | 68 | 1975.3244
33 | 3698.901 | 37.2503 | -36.9323 | 67 | 1946.2756
34 | 3690.11 | 37.3554 | -38.425 | 66 | 1917.2267
35 | 3680.22 | 37.3194 | -39.7836 | 65 | 1888.1778
36 | 3671.429 | 37.3252 | -38.3178 | 64 | 1859.1289
37 | 3661.1424 | 37.2791 | -40.2864 | 63 | 1830.08
38 | 3653.0987 | 37.3036 | -39.2658 | 62 | 1801.0311
39 | 3642.901 | 37.3597 | -40.6006 | 61 | 1771.9822
40 | 3635.165 | 37.3914 | -39.2644 | 60 | 1742.9333
41 | 3624.176 | 37.3626 | -41.4942 | 59 | 1713.8844
42 | 3616.3512 | 37.3943 | -39.7193 | 58 | 1684.8356
43 | 3606.594 | 37.3986 | -39.74 | 57 | 1655.7867
44 | 3597.802 | 37.4044 | -40.6921 | 56 | 1626.7378
45 | 3587.4724 | 37.449 | -41.5308 | 55 | 1597.6889
46 | 3579.7364 | 37.491 | -40.6854 | 54 | 1568.64
47 | 3570.4179 | 37.687 | -42.281 | 53 | 1539.5911
48 | 3562.637 | 37.599 | -42.6331 | 52 | 1510.5422
49 | 3553.846 | 37.759 | -43.741 | 51 | 1481.4933
50 | 3546.154 | 37.867 | -43.181 | 50 | 1452.4444
51 | 3538.0657 | 37.9622 | -43.7454 | 49 | 1423.3956
52 | 3529.67 | 37.7129 | -42.4116 | 48 | 1394.3467
53 | 3522.0659 | 37.7532 | -43.6233 | 47 | 1365.2978
54 | 3514.9014 | 37.795 | -43.3046 | 46 | 1336.2489
55 | 3507.9118 | 37.831 | -42.7822 | 45 | 1307.2
56 | 3500.3517 | 37.9261 | -43.1247 | 44 | 1278.1511
57 | 3494.506 | 37.903 | -43.361 | 43 | 1249.1022
58 | 3485.8459 | 38.0386 | -45.0059 | 42 | 1220.0533
59 | 3479.121 | 38.0659 | -45.5384 | 41 | 1191.0044
60 | 3472.527 | 38.0472 | -44.083 | 40 | 1161.9556
61 | 3464.879 | 38.1943 | -45.8724 | 39 | 1132.9067
62 | 3458.242 | 38.1683 | -45.0392 | 38 | 1103.8578
63 | 3449.451 | 38.2864 | -47.8279 | 37 | 1074.8089
64 | 3443.956 | 38.2634 | -46.218 | 36 | 1045.76
65 | 3437.363 | 38.4219 | -47.7138 | 35 | 1016.7111
66 | 3430.2417 | 38.4247 | -47.0244 | 34 | 987.6622
67 | 3421.8461 | 38.308 | -46.749 | 33 | 958.6133
68 | 3413.7145 | 38.2447 | -46.2124 | 32 | 929.5644
69 | 3406.593 | 38.87 | -49.2962 | 31 | 900.5156
70 | 3398.901 | 38.2418 | -43.0766 | 30 | 871.4667
71 | 3390.11 | 38.2116 | -45.3874 | 29 | 842.4178
72 | 3381.2311 | 38.2605 | -45.2365 | 28 | 813.3689
73 | 3373.626 | 38.2634 | -45.164 | 27 | 784.32
74 | 3364.5273 | 38.5746 | -47.7303 | 26 | 755.2711
75 | 3354.945 | 38.4436 | -47.163 | 25 | 726.2222
76 | 3344.6594 | 38.5746 | -48.2138 | 24 | 697.1733
77 | 3335.9563 | 38.4594 | -46.4506 | 23 | 668.1244
78 | 3326.4619 | 38.579 | -46.477 | 22 | 639.0756
79 | 3314.9014 | 38.628 | -46.9862 | 21 | 610.0267
80 | 3303.297 | 38.8976 | -51.6298 | 20 | 580.9778
81 | 3292.4838 | 38.7376 | -50.4791 | 19 | 551.9289
82 | 3281.319 | 38.8557 | -49.7512 | 18 | 522.88
83 | 3269.231 | 39.4164 | -53.126 | 17 | 493.8311
84 | 3256.8792 | 39.4711 | -55.0261 | 16 | 464.7822
85 | 3242.857 | 39.4452 | -53.9294 | 15 | 435.7333
86 | 3229.67 | 39.5964 | -54.07 | 14 | 406.6844
87 | 3215.385 | 39.8371 | -56.3284 | 13 | 377.6356
88 | 3199.2527 | 39.7176 | -55.3791 | 12 | 348.5867
89 | 3183.473 | 39.7363 | -53.6704 | 11 | 319.5378
90 | 3163.0772 | 39.7118 | -55.042 | 10 | 290.4889
91 | 3143.1208 | 39.696 | -55.6228 | 9 | 261.44
92 | 3121.8461 | 39.7003 | -53.5783 | 8 | 232.3911
93 | 3093.9335 | 39.3068 | -53.6773 | 7 | 203.3422
94 | 3064.835 | 39.6268 | -53.2549 | 6 | 174.2933
95 | 3029.4504 | 39.4236 | -52.2826 | 5 | 145.2444
96 | 2987.2966 | 39.3802 | -52.945 | 4 | 116.1956
97 | 2931.9559 | 39.1613 | -52.9495 | 3 | 87.1467
98 | 2854.3296 | 38.3815 | -50.1494 | 2 | 58.0978
99 | 2734.1539 | 36.4878 | -41.7796 | 1 | 29.0489
100 | 2585.714 | 35.9214 | -37.849 | 0 | 0

## 6点SOC数据
| U/mV | 内阻/mOhm | 截距 | SOC | Q/mAh
0 | 4036.264 | 37.1824 | -35.362 | 100 | 2904.8889
1 | 3804.396 | 37.024 | -37.867 | 80 | 2323.9111
2 | 3635.165 | 37.3914 | -39.2644 | 60 | 1742.9333
3 | 3472.527 | 38.0472 | -44.083 | 40 | 1161.9556
4 | 3303.297 | 38.8976 | -51.6298 | 20 | 580.9778
5 | 2585.714 | 35.9214 | -37.849 | 0 | 0