## 101点SOC数据
| U/mV | 内阻/mOhm | 截距 | SOC | Q/mAh
0 | 3971.429 | 42.0464 | -46.495 | 100 | 2630.6667
1 | 3867.9232 | 42.0464 | -45.8146 | 99 | 2604.36
2 | 3850.549 | 42.1546 | -47.4546 | 98 | 2578.0533
3 | 3837.363 | 42.3606 | -50.1102 | 97 | 2551.7467
4 | 3829.4062 | 42.2338 | -46.8618 | 96 | 2525.44
5 | 3818.681 | 42.3654 | -50.179 | 95 | 2499.1333
6 | 3809.7361 | 42.0666 | -46.9047 | 94 | 2472.8267
7 | 3798.901 | 42.1546 | -49.235 | 93 | 2446.52
8 | 3791.209 | 42.4068 | -50.495 | 92 | 2420.2133
9 | 3783.9779 | 42.1906 | -45.9756 | 91 | 2393.9067
10 | 3774.8358 | 42.2482 | -51.5704 | 90 | 2367.6
11 | 3765.8351 | 42.2036 | -48.5787 | 89 | 2341.2933
12 | 3757.143 | 42.4802 | -52.1368 | 88 | 2314.9867
13 | 3750.0329 | 42.3135 | -47.7649 | 87 | 2288.68
14 | 3742.1317 | 42.4903 | -49.7926 | 86 | 2262.3733
15 | 3732.967 | 42.3546 | -51.169 | 85 | 2236.0667
16 | 3724.2639 | 42.2338 | -49.63 | 84 | 2209.76
17 | 3718.681 | 42.4234 | -49.4798 | 83 | 2183.4533
18 | 3711.1648 | 42.4882 | -50.726 | 82 | 2157.1467
19 | 3704.396 | 42.5491 | -50.536 | 81 | 2130.84
20 | 3696.0436 | 42.5652 | -52.1674 | 80 | 2104.5333
21 | 3687.912 | 42.5508 | -52.326 | 79 | 2078.2267
22 | 3680.4178 | 42.6561 | -51.5436 | 78 | 2051.92
23 | 3673.626 | 42.727 | -52.7896 | 77 | 2025.6133
24 | 3665.3186 | 42.623 | -52.676 | 76 | 1999.3067
25 | 3658.7915 | 42.659 | -51.756 | 75 | 1973
26 | 3650.4841 | 42.6612 | -53.9648 | 74 | 1946.6933
27 | 3642.7141 | 42.7938 | -54.7719 | 73 | 1920.3867
28 | 3635.165 | 42.6705 | -53.3082 | 72 | 1894.08
29 | 3629.1315 | 42.6957 | -50.8416 | 71 | 1867.7733
30 | 3620.879 | 42.8067 | -52.4957 | 70 | 1841.4667
31 | 3613.187 | 42.8032 | -52.3562 | 69 | 1815.16
32 | 3605.4071 | 42.8392 | -52.7449 | 68 | 1788.8533
33 | 3595.0985 | 42.8849 | -53.3921 | 67 | 1762.5467
34 | 3588.5055 | 42.8586 | -54.3597 | 66 | 1736.24
35 | 3581.319 | 43.0049 | -54.9143 | 65 | 1709.9333
36 | 3572.7037 | 42.9645 | -54.2069 | 64 | 1683.6267
37 | 3565.8681 | 43.0914 | -53.9849 | 63 | 1657.32
38 | 3556.044 | 42.927 | -54.4372 | 62 | 1631.0133
39 | 3548.8022 | 43.1699 | -55.6076 | 61 | 1604.7067
40 | 3540.0006 | 43.2498 | -56.4684 | 60 | 1578.4
41 | 3533.6044 | 43.1065 | -53.3572 | 59 | 1552.0933
42 | 3525.2091 | 43.1987 | -53.4433 | 58 | 1525.7867
43 | 3515.385 | 43.3551 | -57.2476 | 57 | 1499.48
44 | 3508.3954 | 43.2224 | -55.2776 | 56 | 1473.1733
45 | 3498.2966 | 43.3472 | -58.4945 | 55 | 1446.8667
46 | 3490.6375 | 43.3076 | -56.956 | 54 | 1420.56
47 | 3480.3739 | 43.2505 | -58.0876 | 53 | 1394.2533
48 | 3473.0545 | 43.6735 | -60.5663 | 52 | 1367.9467
49 | 3467.033 | 43.4876 | -56.999 | 51 | 1341.64
50 | 3458.2415 | 43.6318 | -59.368 | 50 | 1315.3333
51 | 3450.55 | 43.7535 | -59.4264 | 49 | 1289.0267
52 | 3443.8241 | 43.7628 | -59.4733 | 48 | 1262.72
53 | 3434.066 | 43.7809 | -59.5633 | 47 | 1236.4133
54 | 3428.2863 | 43.9106 | -59.1132 | 46 | 1210.1067
55 | 3420.9889 | 43.8371 | -57.5375 | 45 | 1183.8
56 | 3412.7914 | 43.979 | -57.0384 | 44 | 1157.4933
57 | 3405.3082 | 43.9568 | -58.4316 | 43 | 1131.1867
58 | 3396.682 | 44.1031 | -59.0204 | 42 | 1104.88
59 | 3389.6484 | 44.0793 | -59.3202 | 41 | 1078.5733
60 | 3381.319 | 44.2082 | -60.601 | 40 | 1052.2667
61 | 3373.626 | 44.2248 | -58.2894 | 39 | 1025.96
62 | 3365.0768 | 44.3927 | -61.041 | 38 | 999.6533
63 | 3358.209 | 44.4201 | -61.6604 | 37 | 973.3467
64 | 3348.352 | 44.3999 | -62.6586 | 36 | 947.04
65 | 3340.659 | 44.4244 | -62.0676 | 35 | 920.7333
66 | 3331.868 | 44.5023 | -63.1703 | 34 | 894.4267
67 | 3323.6705 | 44.5451 | -65.4943 | 33 | 868.12
68 | 3312.4396 | 44.5355 | -62.9848 | 32 | 841.8133
69 | 3304.7586 | 44.7407 | -67.176 | 31 | 815.5067
70 | 3297.802 | 44.7486 | -65.1723 | 30 | 789.2
71 | 3286.2745 | 44.7848 | -66.2215 | 29 | 762.8933
72 | 3279.4727 | 44.8338 | -62.6305 | 28 | 736.5867
73 | 3269.231 | 44.8928 | -65.123 | 27 | 710.28
74 | 3260.3741 | 45.0348 | -62.6021 | 26 | 683.9733
75 | 3250.2745 | 45.028 | -63.0522 | 25 | 657.6667
76 | 3238.1103 | 45.1248 | -65.0523 | 24 | 631.36
77 | 3225.9674 | 45.2037 | -66.6774 | 23 | 605.0533
78 | 3214.6816 | 45.1645 | -65.6901 | 22 | 578.7467
79 | 3202.187 | 45.1824 | -66.5822 | 21 | 552.44
80 | 3188.1318 | 45.318 | -67.9086 | 20 | 526.1333
81 | 3174.9668 | 45.413 | -67.2412 | 19 | 499.8267
82 | 3162.638 | 45.5508 | -66.6764 | 18 | 473.52
83 | 3147.5058 | 45.5857 | -67.4884 | 17 | 447.2133
84 | 3130.813 | 45.6192 | -68.624 | 16 | 420.9067
85 | 3114.286 | 45.6548 | -67.834 | 15 | 394.6
86 | 3096.33 | 45.6494 | -68.5327 | 14 | 368.2933
87 | 3075.8899 | 45.7745 | -72.1802 | 13 | 341.9867
88 | 3059.341 | 45.6639 | -68.9783 | 12 | 315.68
89 | 3039.561 | 45.7479 | -69.2005 | 11 | 289.3733
90 | 3014.6157 | 45.725 | -71.9217 | 10 | 263.0667
91 | 2994.506 | 45.5821 | -66.0527 | 9 | 236.76
92 | 2968.132 | 45.4491 | -67.3777 | 8 | 210.4533
93 | 2939.9233 | 45.3616 | -67.8408 | 7 | 184.1467
94 | 2907.8459 | 45.186 | -67.5353 | 6 | 157.84
95 | 2870.33 | 44.972 | -66.618 | 5 | 131.5333
96 | 2825.8465 | 44.6147 | -64.8314 | 4 | 105.2267
97 | 2768.7584 | 44.0952 | -64.4318 | 3 | 78.92
98 | 2697.9559 | 43.0964 | -59.2843 | 2 | 52.6133
99 | 2611.1978 | 41.729 | -51.711 | 1 | 26.3067
100 | 2504.396 | 39.7766 | -43.938 | 0 | 0

## 6点SOC数据
| U/mV | 内阻/mOhm | 截距 | SOC | Q/mAh
0 | 3971.429 | 42.0464 | -46.495 | 100 | 2630.6667
1 | 3696.0436 | 42.5652 | -52.1674 | 80 | 2104.5333
2 | 3540.0006 | 43.2498 | -56.4684 | 60 | 1578.4
3 | 3381.319 | 44.2082 | -60.601 | 40 | 1052.2667
4 | 3188.1318 | 45.318 | -67.9086 | 20 | 526.1333
5 | 2504.396 | 39.7766 | -43.938 | 0 | 0