## 101点SOC数据
| U/mV | 内阻/mOhm | 截距 | SOC | Q/mAh
0 | 3948.352 | 45.145 | -53.197 | 100 | 2506.2222
1 | 3784.4286 | 45.3392 | -55.026 | 99 | 2481.16
2 | 3764.835 | 45.3533 | -55.58 | 98 | 2456.0978
3 | 3751.8348 | 45.4754 | -56.8609 | 97 | 2431.0356
4 | 3741.2744 | 45.6264 | -57.6709 | 96 | 2405.9733
5 | 3730.6591 | 45.5432 | -57.4969 | 95 | 2380.9111
6 | 3721.6043 | 45.6487 | -58.2871 | 94 | 2355.8489
7 | 3713.0991 | 45.6825 | -57.9617 | 93 | 2330.7867
8 | 3703.297 | 45.6537 | -57.9386 | 92 | 2305.7244
9 | 3695.604 | 45.884 | -61.2888 | 91 | 2280.6622
10 | 3686.9229 | 45.898 | -59.1601 | 90 | 2255.6
11 | 3677.2417 | 45.9993 | -61.5458 | 89 | 2230.5378
12 | 3670.6817 | 45.9376 | -59.0063 | 88 | 2205.4756
13 | 3661.3851 | 45.9452 | -61.6708 | 87 | 2180.4133
14 | 3655.4505 | 45.9736 | -61.2305 | 86 | 2155.3511
15 | 3647.4179 | 45.9178 | -60.1933 | 85 | 2130.2889
16 | 3639.8245 | 46.1106 | -60.223 | 84 | 2105.2267
17 | 3632.967 | 46.0458 | -60.998 | 83 | 2080.1644
18 | 3624.176 | 46.1178 | -63.534 | 82 | 2055.1022
19 | 3619.3298 | 46.1326 | -60.3334 | 81 | 2030.04
20 | 3611.2088 | 46.2116 | -62.706 | 80 | 2004.9778
21 | 3603.297 | 46.2792 | -63.0554 | 79 | 1979.9156
22 | 3595.2529 | 46.1877 | -61.5981 | 78 | 1954.8533
23 | 3589.011 | 46.1549 | -62.6424 | 77 | 1929.7911
24 | 3585.3184 | 46.2821 | -59.2791 | 76 | 1904.7289
25 | 3576.0988 | 46.235 | -62.7682 | 75 | 1879.6667
26 | 3568.9233 | 46.2519 | -62.1823 | 74 | 1854.6044
27 | 3559.9235 | 46.3362 | -64.6473 | 73 | 1829.5422
28 | 3552.748 | 46.3009 | -64.3826 | 72 | 1804.48
29 | 3545.3957 | 46.2645 | -63.2672 | 71 | 1779.4178
30 | 3537.8019 | 46.4096 | -64.5761 | 70 | 1754.3556
31 | 3529.8678 | 46.5045 | -65.2915 | 69 | 1729.2933
32 | 3525.319 | 46.4939 | -62.0957 | 68 | 1704.2311
33 | 3514.4289 | 46.5142 | -65.538 | 67 | 1679.1689
34 | 3507.692 | 46.6049 | -64.6079 | 66 | 1654.1067
35 | 3499.6703 | 46.6474 | -66.5337 | 65 | 1629.0444
36 | 3492.308 | 46.6539 | -66.1485 | 64 | 1603.9822
37 | 3484.615 | 46.6532 | -65.6068 | 63 | 1578.92
38 | 3476.923 | 46.7202 | -65.4688 | 62 | 1553.8578
39 | 3470.0992 | 46.8877 | -65.2076 | 61 | 1528.7956
40 | 3461.539 | 46.8024 | -65.88 | 60 | 1503.7333
41 | 3453.835 | 46.8748 | -67.3298 | 59 | 1478.6711
42 | 3446.154 | 46.9552 | -65.5448 | 58 | 1453.6089
43 | 3439.308 | 47.06 | -66.575 | 57 | 1428.5467
44 | 3430.5932 | 47.0359 | -66.4768 | 56 | 1403.4844
45 | 3421.978 | 47.1591 | -68.7625 | 55 | 1378.4222
46 | 3413.4508 | 47.1648 | -67.4281 | 54 | 1353.36
47 | 3407.692 | 47.2589 | -66.7013 | 53 | 1328.2978
48 | 3398.4174 | 47.2708 | -69.4968 | 52 | 1303.2356
49 | 3391.209 | 47.4108 | -67.8232 | 51 | 1278.1733
50 | 3382.967 | 47.3788 | -69.8615 | 50 | 1253.1111
51 | 3374.725 | 47.4188 | -70.0609 | 49 | 1228.0489
52 | 3367.3407 | 47.6108 | -69.6145 | 48 | 1202.9867
53 | 3359.7033 | 47.667 | -70.2033 | 47 | 1177.9244
54 | 3349.5828 | 47.6989 | -72.3626 | 46 | 1152.8622
55 | 3342.857 | 47.6923 | -71.4284 | 45 | 1127.8
56 | 3336.6157 | 47.8832 | -68.5585 | 44 | 1102.7378
57 | 3324.176 | 47.972 | -73.5849 | 43 | 1077.6756
58 | 3318.4179 | 48.0944 | -71.5049 | 42 | 1052.6133
59 | 3309.89 | 48.0998 | -72.3668 | 41 | 1027.5511
60 | 3301.7584 | 48.2147 | -72.9414 | 40 | 1002.4889
61 | 3293.407 | 48.2814 | -71.308 | 39 | 977.4267
62 | 3285.5162 | 48.4238 | -72.889 | 38 | 952.3644
63 | 3275.6701 | 48.4803 | -72.6986 | 37 | 927.3022
64 | 3267.033 | 48.5664 | -72.4588 | 36 | 902.24
65 | 3256.8133 | 48.6164 | -72.3674 | 35 | 877.1778
66 | 3246.7255 | 48.6226 | -75.2226 | 34 | 852.1156
67 | 3238.3183 | 48.8466 | -76.3878 | 33 | 827.0533
68 | 3229.67 | 48.8993 | -74.739 | 32 | 801.9911
69 | 3219.78 | 48.9347 | -75.5422 | 31 | 776.9289
70 | 3209.89 | 48.975 | -75.644 | 30 | 751.8667
71 | 3200 | 48.9642 | -74.832 | 29 | 726.8044
72 | 3190.0221 | 49.1717 | -76.8036 | 28 | 701.7422
73 | 3179.7035 | 49.1613 | -75.4766 | 27 | 676.68
74 | 3166.0879 | 49.3244 | -80.2264 | 26 | 651.6178
75 | 3157.143 | 49.3786 | -77.6618 | 25 | 626.5556
76 | 3145.055 | 49.4196 | -78.5706 | 24 | 601.4933
77 | 3134.033 | 49.4369 | -77.9866 | 23 | 576.4311
78 | 3120.879 | 49.514 | -78.3388 | 22 | 551.3689
79 | 3108.792 | 49.5989 | -79.444 | 21 | 526.3067
80 | 3095.3842 | 49.7424 | -79.482 | 20 | 501.2444
81 | 3081.7692 | 49.8566 | -80.701 | 19 | 476.1822
82 | 3069.187 | 49.7935 | -79.7586 | 18 | 451.12
83 | 3053.4394 | 49.8328 | -79.2418 | 17 | 426.0578
84 | 3037.0992 | 49.9096 | -82.2514 | 16 | 400.9956
85 | 3019.9448 | 50.2017 | -81.6139 | 15 | 375.9333
86 | 3004.9015 | 50.0976 | -80.7513 | 14 | 350.8711
87 | 2988.0659 | 50.117 | -79.2339 | 13 | 325.8089
88 | 2968.132 | 50.1271 | -82.8994 | 12 | 300.7467
89 | 2950.2313 | 50.1532 | -82.6333 | 11 | 275.6844
90 | 2929.4503 | 50.1892 | -83.0347 | 10 | 250.6222
91 | 2907.692 | 50.0626 | -81.6217 | 9 | 225.56
92 | 2883.517 | 49.9226 | -80.6458 | 8 | 200.4978
93 | 2857.4397 | 49.8718 | -80.9302 | 7 | 175.4356
94 | 2830.0437 | 49.6494 | -79.0169 | 6 | 150.3733
95 | 2794.5609 | 49.328 | -79.5522 | 5 | 125.3111
96 | 2759.6048 | 48.8718 | -74.3809 | 4 | 100.2489
97 | 2711.5495 | 48.2857 | -76.2199 | 3 | 75.1867
98 | 2656.9012 | 47.3385 | -71.8576 | 2 | 50.1244
99 | 2588.7692 | 46.2699 | -66.086 | 1 | 25.0622
100 | 2502.198 | 44.3524 | -59.125 | 0 | 0

## 6点SOC数据
| U/mV | 内阻/mOhm | 截距 | SOC | Q/mAh
0 | 3948.352 | 45.145 | -53.197 | 100 | 2506.2222
1 | 3611.2088 | 46.2116 | -62.706 | 80 | 2004.9778
2 | 3461.539 | 46.8024 | -65.88 | 60 | 1503.7333
3 | 3301.7584 | 48.2147 | -72.9414 | 40 | 1002.4889
4 | 3095.3842 | 49.7424 | -79.482 | 20 | 501.2444
5 | 2502.198 | 44.3524 | -59.125 | 0 | 0