## 101点SOC数据
| U/mV | 内阻/mOhm | 截距 | SOC | Q/mAh
0 | 4057.143 | 38.2634 | -39.669 | 100 | 3086.6667
1 | 4002.6925 | 38.2939 | -42.623 | 99 | 3055.8
2 | 3984.7249 | 38.1588 | -41.3441 | 98 | 3024.9333
3 | 3975.1096 | 38.1535 | -40.2187 | 97 | 2994.0667
4 | 3965.7142 | 37.867 | -40.5444 | 96 | 2963.2
5 | 3957.6925 | 37.84 | -42.2218 | 95 | 2932.3333
6 | 3949.7807 | 37.6797 | -40.1562 | 94 | 2901.4667
7 | 3941.5932 | 37.64 | -41.2775 | 93 | 2870.6
8 | 3934.7254 | 37.4923 | -39.3292 | 92 | 2839.7333
9 | 3926.3191 | 37.5032 | -35.9778 | 91 | 2808.8667
10 | 3916.483 | 37.4707 | -40.1015 | 90 | 2778
11 | 3902.3629 | 37.3248 | -45.7451 | 89 | 2747.1333
12 | 3896.703 | 37.2906 | -40.0798 | 88 | 2716.2667
13 | 3886.6481 | 37.3878 | -40.9499 | 87 | 2685.4
14 | 3875.1646 | 37.287 | -40.9404 | 86 | 2654.5333
15 | 3863.736 | 37.2005 | -41.222 | 85 | 2623.6667
16 | 3853.6264 | 37.1752 | -41.0418 | 84 | 2592.8
17 | 3842.4723 | 37.1464 | -41.0617 | 83 | 2561.9333
18 | 3832.967 | 37.15 | -41.794 | 82 | 2531.0667
19 | 3822.5824 | 37.2384 | -41.6316 | 81 | 2500.2
20 | 3812.088 | 37.2186 | -41.038 | 80 | 2469.3333
21 | 3802.8025 | 37.1987 | -42.0374 | 79 | 2438.4667
22 | 3794.506 | 37.2222 | -41.056 | 78 | 2407.6
23 | 3784.9996 | 37.278 | -42.7637 | 77 | 2376.7333
24 | 3778.022 | 37.3266 | -42.677 | 76 | 2345.8667
25 | 3767.8573 | 37.2004 | -42.0462 | 75 | 2315
26 | 3759.6704 | 37.287 | -43.2476 | 74 | 2284.1333
27 | 3752.5822 | 37.3572 | -43.929 | 73 | 2253.2667
28 | 3741.758 | 37.2978 | -43.632 | 72 | 2222.4
29 | 3735.2199 | 37.3626 | -45.0001 | 71 | 2191.5333
30 | 3728.0225 | 37.4346 | -44.315 | 70 | 2160.6667
31 | 3720.934 | 37.4346 | -43.162 | 69 | 2129.8
32 | 3710.3296 | 37.4708 | -45.1564 | 68 | 2098.9333
33 | 3705.3293 | 37.532 | -42.6058 | 67 | 2068.0667
34 | 3695.604 | 37.4851 | -43.14 | 66 | 2037.2
35 | 3687.3625 | 37.4978 | -44.3573 | 65 | 2006.3333
36 | 3677.8022 | 37.586 | -45.073 | 64 | 1975.4667
37 | 3668.5716 | 37.5644 | -46.009 | 63 | 1944.6
38 | 3660.549 | 37.5104 | -42.6078 | 62 | 1913.7333
39 | 3648.8466 | 37.595 | -45.118 | 61 | 1882.8667
40 | 3642.857 | 37.6508 | -44.298 | 60 | 1852
41 | 3632.3625 | 37.631 | -44.8035 | 59 | 1821.1333
42 | 3621.978 | 37.687 | -45.6879 | 58 | 1790.2667
43 | 3614.286 | 37.7356 | -45.82 | 57 | 1759.4
44 | 3605.2752 | 37.7518 | -44.5832 | 56 | 1728.5333
45 | 3594.505 | 37.768 | -45.983 | 55 | 1697.6667
46 | 3583.0764 | 37.7986 | -48.0043 | 54 | 1666.8
47 | 3577.8572 | 37.867 | -45.5438 | 53 | 1635.9333
48 | 3569.231 | 37.867 | -46.478 | 52 | 1605.0667
49 | 3558.2969 | 38.0832 | -46.5699 | 51 | 1574.2
50 | 3551.0985 | 38.0292 | -46.19 | 50 | 1543.3333
51 | 3543.956 | 38.1534 | -46.811 | 49 | 1512.4667
52 | 3536.264 | 38.2706 | -46.7376 | 48 | 1481.6
53 | 3526.7037 | 38.2634 | -48.1303 | 47 | 1450.7333
54 | 3520.1097 | 38.357 | -48.2686 | 46 | 1419.8667
55 | 3513.4618 | 38.4525 | -47.7572 | 45 | 1389
56 | 3505.495 | 38.4796 | -48.442 | 44 | 1358.1333
57 | 3498.5163 | 38.5732 | -48.91 | 43 | 1327.2667
58 | 3491.0991 | 38.548 | -50.7622 | 42 | 1296.4
59 | 3484.1209 | 38.6958 | -48.9191 | 41 | 1265.5333
60 | 3478.022 | 38.6958 | -48.424 | 40 | 1234.6667
61 | 3470.9339 | 38.8074 | -48.488 | 39 | 1203.8
62 | 3460.9885 | 38.8074 | -54.8067 | 38 | 1172.9333
63 | 3456.8133 | 38.8164 | -49.3567 | 37 | 1142.0667
64 | 3450.1104 | 38.9048 | -49.0292 | 36 | 1111.2
65 | 3442.857 | 38.966 | -50.3245 | 35 | 1080.3333
66 | 3436.264 | 39.092 | -50.7347 | 34 | 1049.4667
67 | 3429.9997 | 39.1588 | -49.3112 | 33 | 1018.6
68 | 3423.077 | 39.2002 | -50.5064 | 32 | 987.7333
69 | 3415.4399 | 39.2002 | -50.8911 | 31 | 956.8667
70 | 3407.692 | 39.2002 | -50.9465 | 30 | 926
71 | 3401.099 | 39.2398 | -50.045 | 29 | 895.1333
72 | 3392.7472 | 39.4091 | -50.2324 | 28 | 864.2667
73 | 3384.7807 | 39.3856 | -51.5434 | 27 | 833.4
74 | 3376.1537 | 39.5028 | -52.5689 | 26 | 802.5333
75 | 3369.231 | 39.5334 | -50.414 | 25 | 771.6667
76 | 3360.2194 | 39.6542 | -52.1176 | 24 | 740.8
77 | 3350.55 | 39.6794 | -53.342 | 23 | 709.9333
78 | 3341.6481 | 39.737 | -52.6409 | 22 | 679.0667
79 | 3331.868 | 39.8451 | -53.566 | 21 | 648.2
80 | 3320.879 | 39.9928 | -56.008 | 20 | 617.3333
81 | 3311.4835 | 39.973 | -53.711 | 19 | 586.4667
82 | 3300 | 40.0684 | -55.1771 | 18 | 555.6
83 | 3289.7254 | 40.2198 | -54.2306 | 17 | 524.7333
84 | 3277.8022 | 40.281 | -55.4708 | 16 | 493.8667
85 | 3264.5603 | 40.3802 | -56.0215 | 15 | 463
86 | 3249.6708 | 40.5296 | -55.8346 | 14 | 432.1333
87 | 3236.0992 | 40.7026 | -56.26 | 13 | 401.2667
88 | 3219.78 | 40.7782 | -55.9796 | 12 | 370.4
89 | 3198.9559 | 41.0376 | -58.9791 | 11 | 339.5333
90 | 3180.22 | 41.1818 | -57.008 | 10 | 308.6667
91 | 3156.044 | 41.2934 | -57.1269 | 9 | 277.8
92 | 3126.1542 | 41.4916 | -60.4248 | 8 | 246.9333
93 | 3092.4727 | 41.778 | -61.6371 | 7 | 216.0667
94 | 3052.4173 | 41.9744 | -62.62 | 6 | 185.2
95 | 3006.0445 | 42.0916 | -59.3585 | 5 | 154.3333
96 | 2949.0114 | 42.3996 | -62.547 | 4 | 123.4667
97 | 2875.1097 | 42.5887 | -66.79 | 3 | 92.6
98 | 2782.3072 | 42.8752 | -69.212 | 2 | 61.7333
99 | 2661.4287 | 42.8986 | -69.4384 | 1 | 30.8667
100 | 2503.297 | 41.7942 | -65.015 | 0 | 0

## 6点SOC数据
| U/mV | 内阻/mOhm | 截距 | SOC | Q/mAh
0 | 4057.143 | 38.2634 | -39.669 | 100 | 3086.6667
1 | 3812.088 | 37.2186 | -41.038 | 80 | 2469.3333
2 | 3642.857 | 37.6508 | -44.298 | 60 | 1852
3 | 3478.022 | 38.6958 | -48.424 | 40 | 1234.6667
4 | 3320.879 | 39.9928 | -56.008 | 20 | 617.3333
5 | 2503.297 | 41.7942 | -65.015 | 0 | 0