## 101点SOC数据
| U/mV | 内阻/mOhm | 截距 | SOC | Q/mAh
0 | 4079.121 | 36.3538 | -35.615 | 100 | 3197.7778
1 | 4040.659 | 36.3556 | -35.624 | 99 | 3165.8
2 | 4026.7036 | 36.0296 | -33.7743 | 98 | 3133.8222
3 | 4017.582 | 35.8944 | -34.418 | 97 | 3101.8444
4 | 4008.1316 | 35.698 | -33.6548 | 96 | 3069.8667
5 | 3999.7252 | 35.5702 | -35.5435 | 95 | 3037.8889
6 | 3992.6374 | 35.5035 | -33.2323 | 94 | 3005.9111
7 | 3981.7033 | 35.4656 | -36.2287 | 93 | 2973.9333
8 | 3973.626 | 35.5611 | -34.289 | 92 | 2941.9556
9 | 3963.736 | 35.5972 | -34.5246 | 91 | 2909.9778
10 | 3953.846 | 35.5071 | -34.129 | 90 | 2878
11 | 3942.857 | 35.581 | -34.9381 | 89 | 2846.0222
12 | 3929.8904 | 35.5539 | -35.1318 | 88 | 2814.0444
13 | 3918.2974 | 35.4783 | -33.82 | 87 | 2782.0667
14 | 3905.495 | 35.5071 | -35.0077 | 86 | 2750.0889
15 | 3894.2305 | 35.5792 | -35.3135 | 85 | 2718.1111
16 | 3881.319 | 35.8566 | -39.2826 | 84 | 2686.1333
17 | 3869.231 | 35.9052 | -36.5042 | 83 | 2654.1556
18 | 3857.0331 | 36.0764 | -37.7448 | 82 | 2622.1778
19 | 3846.154 | 35.8836 | -37.6051 | 81 | 2590.2
20 | 3836.264 | 36.1376 | -36.732 | 80 | 2558.2222
21 | 3826.374 | 36.1682 | -38.039 | 79 | 2526.2444
22 | 3816.593 | 36.343 | -39.847 | 78 | 2494.2667
23 | 3806.594 | 36.1124 | -38.803 | 77 | 2462.2889
24 | 3798.6812 | 35.9286 | -37.885 | 76 | 2430.3111
25 | 3790.6595 | 36.1826 | -38.8803 | 75 | 2398.3333
26 | 3780.9893 | 36.2529 | -40.605 | 74 | 2366.3556
27 | 3773.2413 | 36.2547 | -40.285 | 73 | 2334.3778
28 | 3763.736 | 36.1809 | -40.685 | 72 | 2302.4
29 | 3756.044 | 36.0061 | -39.8656 | 71 | 2270.4222
30 | 3747.253 | 35.7233 | -37.9575 | 70 | 2238.4444
31 | 3739.6699 | 35.8224 | -37.2441 | 69 | 2206.4667
32 | 3729.67 | 35.8134 | -38.408 | 68 | 2174.4889
33 | 3720.4944 | 35.9196 | -39.3236 | 67 | 2142.5111
34 | 3710.989 | 35.9214 | -40.3767 | 66 | 2110.5333
35 | 3701.3737 | 35.9756 | -41.141 | 65 | 2078.5556
36 | 3694.2852 | 36.0368 | -37.5468 | 64 | 2046.5778
37 | 3683.352 | 36.2025 | -41.6167 | 63 | 2014.6
38 | 3672.6369 | 36.026 | -41.5591 | 62 | 1982.6222
39 | 3663.736 | 36.1448 | -41.164 | 61 | 1950.6444
40 | 3652.747 | 36.2458 | -42.768 | 60 | 1918.6667
41 | 3645 | 36.3628 | -42.309 | 59 | 1886.6889
42 | 3635.165 | 36.2494 | -41.7959 | 58 | 1854.7111
43 | 3624.176 | 36.0404 | -41.9049 | 57 | 1822.7333
44 | 3616.2634 | 36.0368 | -38.8662 | 56 | 1790.7556
45 | 3604.9455 | 36.2907 | -41.618 | 55 | 1758.7778
46 | 3597.802 | 36.3971 | -41.656 | 54 | 1726.8
47 | 3588.2967 | 36.343 | -41.7703 | 53 | 1694.8222
48 | 3580.22 | 36.5844 | -42.263 | 52 | 1662.8444
49 | 3572.0334 | 36.7988 | -43.2241 | 51 | 1630.8667
50 | 3563.736 | 36.8042 | -43.362 | 50 | 1598.8889
51 | 3555.6594 | 36.8456 | -43.9536 | 49 | 1566.9111
52 | 3547.6926 | 37.06 | -44.8598 | 48 | 1534.9333
53 | 3540.2754 | 36.86 | -44.0246 | 47 | 1502.9556
54 | 3532.967 | 36.9843 | -43.4934 | 46 | 1470.9778
55 | 3525.275 | 37.2006 | -44.5195 | 45 | 1439
56 | 3517.363 | 37.1896 | -46.827 | 44 | 1407.0222
57 | 3510.989 | 37.0186 | -43.4998 | 43 | 1375.0444
58 | 3503.1871 | 37.1392 | -45.2558 | 42 | 1343.0667
59 | 3497.8569 | 36.8618 | -42.551 | 41 | 1311.0889
60 | 3491.209 | 36.9664 | -43.074 | 40 | 1279.1111
61 | 3483.517 | 37.1104 | -42.694 | 39 | 1247.1333
62 | 3476.923 | 37.2186 | -43.236 | 38 | 1215.1556
63 | 3470.1651 | 37.3356 | -45.0837 | 37 | 1183.1778
64 | 3462.638 | 37.4996 | -46.838 | 36 | 1151.2
65 | 3457.143 | 37.4888 | -44.8618 | 35 | 1119.2222
66 | 3450.2203 | 37.5068 | -43.9077 | 34 | 1087.2444
67 | 3442.4723 | 37.4815 | -46.0343 | 33 | 1055.2667
68 | 3435.165 | 37.6076 | -46.28 | 32 | 1023.2889
69 | 3428.0774 | 37.5373 | -46.4221 | 31 | 991.3111
70 | 3420.3295 | 37.7049 | -48.415 | 30 | 959.3333
71 | 3412.6925 | 37.6581 | -47.0271 | 29 | 927.3556
72 | 3403.297 | 37.831 | -49.3742 | 28 | 895.3778
73 | 3395.989 | 37.831 | -48.111 | 27 | 863.4
74 | 3386.0437 | 37.8022 | -48.352 | 26 | 831.4222
75 | 3378.8463 | 37.768 | -46.5325 | 25 | 799.4444
76 | 3369.0112 | 37.759 | -47.2568 | 24 | 767.4667
77 | 3360.2743 | 37.7806 | -47.3097 | 23 | 735.4889
78 | 3351.4283 | 37.7518 | -45.0227 | 22 | 703.5111
79 | 3340.659 | 37.7572 | -48.0721 | 21 | 671.5333
80 | 3329.67 | 37.723 | -46.857 | 20 | 639.5556
81 | 3317.583 | 37.7608 | -48.199 | 19 | 607.5778
82 | 3306.7038 | 37.9752 | -50.2052 | 18 | 575.6
83 | 3295.7689 | 38.1336 | -51.8773 | 17 | 543.6222
84 | 3285.9338 | 37.903 | -48.4164 | 16 | 511.6444
85 | 3273.626 | 37.8851 | -49.8653 | 15 | 479.6667
86 | 3262.1981 | 37.5861 | -46.9409 | 14 | 447.6889
87 | 3250.549 | 37.4473 | -48.3907 | 13 | 415.7111
88 | 3237.8022 | 36.7718 | -44.5182 | 12 | 383.7333
89 | 3224.7804 | 36.6727 | -42.5947 | 11 | 351.7556
90 | 3209.89 | 38.6597 | -51.5405 | 10 | 319.7778
91 | 3193.407 | 38.3156 | -49.3249 | 9 | 287.8
92 | 3173.626 | 38.3354 | -48.821 | 8 | 255.8222
93 | 3150.1654 | 38.5011 | -50.3624 | 7 | 223.8444
94 | 3123.077 | 37.9427 | -47.9557 | 6 | 191.8667
95 | 3087.912 | 37.759 | -46.2127 | 5 | 159.8889
96 | 3043.956 | 37.06 | -42.443 | 4 | 127.9111
97 | 2982.2532 | 36.3682 | -41.181 | 3 | 95.9333
98 | 2894.3961 | 35.8746 | -38.713 | 2 | 63.9556
99 | 2754.8901 | 33.1382 | -29.3171 | 1 | 31.9778
100 | 2501.099 | 29.0398 | -10.034 | 0 | 0

## 6点SOC数据
| U/mV | 内阻/mOhm | 截距 | SOC | Q/mAh
0 | 4079.121 | 36.3538 | -35.615 | 100 | 3197.7778
1 | 3836.264 | 36.1376 | -36.732 | 80 | 2558.2222
2 | 3652.747 | 36.2458 | -42.768 | 60 | 1918.6667
3 | 3491.209 | 36.9664 | -43.074 | 40 | 1279.1111
4 | 3329.67 | 37.723 | -46.857 | 20 | 639.5556
5 | 2501.099 | 29.0398 | -10.034 | 0 | 0