## 101点SOC数据
| U/mV | 内阻/mOhm | 截距 | SOC | Q/mAh
0 | 4108.791 | 37.673 | -55.398 | 100 | 3199.1111
1 | 4043.956 | 37.3094 | -52.5032 | 99 | 3167.12
2 | 4016.6158 | 37.0792 | -56.6923 | 98 | 3135.1289
3 | 4004.3301 | 37.1723 | -54.1253 | 97 | 3103.1378
4 | 3992.6597 | 37.0245 | -53.8252 | 96 | 3071.1467
5 | 3982.3072 | 36.8869 | -53.7751 | 95 | 3039.1556
6 | 3971.5608 | 36.7649 | -52.9236 | 94 | 3007.1644
7 | 3963.5821 | 36.561 | -50.937 | 93 | 2975.1733
8 | 3953.4943 | 36.7162 | -53.1637 | 92 | 2943.1822
9 | 3941.758 | 36.5916 | -51.0902 | 91 | 2911.1911
10 | 3932.967 | 36.9076 | -53.7688 | 90 | 2879.2
11 | 3921.978 | 37.0297 | -54.9947 | 89 | 2847.2089
12 | 3910.7252 | 36.8196 | -53.329 | 88 | 2815.2178
13 | 3896.703 | 36.8264 | -54.22 | 87 | 2783.2267
14 | 3886.813 | 36.9417 | -53.1483 | 86 | 2751.2356
15 | 3874.725 | 36.8584 | -55.7211 | 85 | 2719.2444
16 | 3863.3404 | 36.7038 | -53.1457 | 84 | 2687.2533
17 | 3852.374 | 36.6909 | -51.6079 | 83 | 2655.2622
18 | 3840.66 | 36.5776 | -52.5138 | 82 | 2623.2711
19 | 3828.9886 | 36.7307 | -53.9834 | 81 | 2591.28
20 | 3818.681 | 36.8558 | -54.1696 | 80 | 2559.2889
21 | 3805.495 | 36.4752 | -53.6283 | 79 | 2527.2978
22 | 3798.4174 | 36.6159 | -50.8598 | 78 | 2495.3067
23 | 3789.011 | 36.5471 | -50.9553 | 77 | 2463.3156
24 | 3781.275 | 36.68 | -51.0484 | 76 | 2431.3244
25 | 3770.33 | 36.6904 | -53.781 | 75 | 2399.3333
26 | 3760.967 | 36.8456 | -55.129 | 74 | 2367.3422
27 | 3752.2415 | 36.7442 | -54.5564 | 73 | 2335.3511
28 | 3743.956 | 36.6841 | -54.3659 | 72 | 2303.36
29 | 3734.9892 | 36.9381 | -57.5695 | 71 | 2271.3689
30 | 3727.473 | 36.8766 | -55.8108 | 70 | 2239.3778
31 | 3718.0002 | 36.8802 | -56.2471 | 69 | 2207.3867
32 | 3709.4947 | 37.1444 | -56.4472 | 68 | 2175.3956
33 | 3700.7253 | 37.0182 | -55.4211 | 67 | 2143.4044
34 | 3692.703 | 36.9996 | -55.3282 | 66 | 2111.4133
35 | 3682.0876 | 37.2049 | -58.2227 | 65 | 2079.4222
36 | 3672.527 | 37.4185 | -58.5214 | 64 | 2047.4311
37 | 3662.1102 | 37.6145 | -60.0282 | 63 | 2015.44
38 | 3654.1098 | 37.3946 | -57.3032 | 62 | 1983.4489
39 | 3643.3406 | 37.2019 | -57.1966 | 61 | 1951.4578
40 | 3634.066 | 37.3678 | -58.7074 | 60 | 1919.4667
41 | 3628.8789 | 37.3766 | -53.8058 | 59 | 1887.4756
42 | 3615.385 | 37.2892 | -56.9506 | 58 | 1855.4844
43 | 3604.0883 | 37.4366 | -58.7649 | 57 | 1823.4933
44 | 3595.604 | 37.4082 | -60.536 | 56 | 1791.5022
45 | 3583.7367 | 37.7091 | -60.1936 | 55 | 1759.5111
46 | 3576.923 | 37.556 | -60.3081 | 54 | 1727.52
47 | 3567.033 | 37.4722 | -58.855 | 53 | 1695.5289
48 | 3559.297 | 37.977 | -60.2579 | 52 | 1663.5378
49 | 3549.428 | 37.8275 | -61.7094 | 51 | 1631.5467
50 | 3538.461 | 37.647 | -66.258 | 50 | 1599.5556
51 | 3532.967 | 37.4915 | -61.0834 | 49 | 1567.5644
52 | 3521.0109 | 37.7774 | -65.7222 | 48 | 1535.5733
53 | 3515.4509 | 37.7246 | -62.4468 | 47 | 1503.5822
54 | 3508.7031 | 38.0463 | -63.8577 | 46 | 1471.5911
55 | 3501.099 | 37.8358 | -60.7176 | 45 | 1439.6
56 | 3493.2751 | 38.1062 | -65.256 | 44 | 1407.6089
57 | 3484.7689 | 37.9909 | -62.3287 | 43 | 1375.6178
58 | 3477.8462 | 38.0783 | -62.3481 | 42 | 1343.6267
59 | 3471.2304 | 38.2046 | -61.5505 | 41 | 1311.6356
60 | 3463.9558 | 38.035 | -61.604 | 40 | 1279.6444
61 | 3457.143 | 38.1384 | -62.12 | 39 | 1247.6533
62 | 3449.7148 | 37.8354 | -59.2421 | 38 | 1215.6622
63 | 3442.5713 | 37.9 | -61.5004 | 37 | 1183.6711
64 | 3435.165 | 38.1456 | -62.9477 | 36 | 1151.68
65 | 3429.2311 | 38.3787 | -64.5309 | 35 | 1119.6889
66 | 3423.121 | 38.3297 | -63.78 | 34 | 1087.6978
67 | 3415.7587 | 38.5096 | -65.4484 | 33 | 1055.7067
68 | 3408.0004 | 38.4703 | -67.4723 | 32 | 1023.7156
69 | 3401.7804 | 38.7072 | -68.4149 | 31 | 991.7244
70 | 3393.846 | 38.5727 | -65.8308 | 30 | 959.7333
71 | 3387.7362 | 38.4895 | -65.1512 | 29 | 927.7422
72 | 3379.7364 | 38.5551 | -66.4019 | 28 | 895.7511
73 | 3374.725 | 38.5101 | -64.5729 | 27 | 863.76
74 | 3365.4065 | 38.5004 | -64.9856 | 26 | 831.7689
75 | 3357.143 | 38.4744 | -67.097 | 25 | 799.7778
76 | 3348.9235 | 38.5386 | -66.8464 | 24 | 767.7867
77 | 3340.1539 | 38.5541 | -66.8145 | 23 | 735.7956
78 | 3331.868 | 38.851 | -68.4972 | 22 | 703.8044
79 | 3323.7144 | 38.9631 | -69.5407 | 21 | 671.8133
80 | 3312.3078 | 38.9864 | -69.8766 | 20 | 639.8222
81 | 3301.7804 | 38.9151 | -69.7179 | 19 | 607.8311
82 | 3291.9124 | 39.1302 | -67.8701 | 18 | 575.84
83 | 3279.121 | 39.1468 | -69.7337 | 17 | 543.8489
84 | 3265.934 | 38.8551 | -70.0996 | 16 | 511.8578
85 | 3254.945 | 39.0434 | -70.3819 | 15 | 479.8667
86 | 3240.3523 | 39.0506 | -71.3848 | 14 | 447.8756
87 | 3224.4617 | 39.1343 | -69.5394 | 13 | 415.8844
88 | 3209.89 | 39.4042 | -70.6481 | 12 | 383.8933
89 | 3191.209 | 39.2699 | -70.2173 | 11 | 351.9022
90 | 3170.1102 | 39.8811 | -75.2294 | 10 | 319.9111
91 | 3146.8574 | 40.2561 | -78.4011 | 9 | 287.92
92 | 3120.5273 | 40.5554 | -79.8759 | 8 | 255.9289
93 | 3088.8571 | 40.5761 | -77.7591 | 7 | 223.9378
94 | 3050.1544 | 40.6144 | -78.8959 | 6 | 191.9467
95 | 3003.0772 | 40.6077 | -78.9725 | 5 | 159.9556
96 | 2941.758 | 40.5626 | -82.8571 | 4 | 127.9644
97 | 2872.3961 | 39.8677 | -78.5903 | 3 | 95.9733
98 | 2780.176 | 38.553 | -75.1382 | 2 | 63.9822
99 | 2662.5491 | 36.891 | -63.6419 | 1 | 31.9911
100 | 2502.198 | 32.3464 | -45.248 | 0 | 0

## 6点SOC数据
| U/mV | 内阻/mOhm | 截距 | SOC | Q/mAh
0 | 4108.791 | 37.673 | -55.398 | 100 | 3199.1111
1 | 3818.681 | 36.8558 | -54.1696 | 80 | 2559.2889
2 | 3634.066 | 37.3678 | -58.7074 | 60 | 1919.4667
3 | 3463.9558 | 38.035 | -61.604 | 40 | 1279.6444
4 | 3312.3078 | 38.9864 | -69.8766 | 20 | 639.8222
5 | 2502.198 | 32.3464 | -45.248 | 0 | 0