## 101点SOC数据
| U/mV | 内阻/mOhm | 截距 | SOC | Q/mAh
0 | 4097.802 | 36.406 | -44.667 | 100 | 3176.4444
1 | 4039.561 | 36.2477 | -46.7213 | 99 | 3144.68
2 | 4018.6151 | 35.8387 | -43.1276 | 98 | 3112.9156
3 | 4003.4948 | 35.8464 | -43.2208 | 97 | 3081.1511
4 | 3990.2419 | 35.7565 | -43.3536 | 96 | 3049.3867
5 | 3979.8354 | 35.7078 | -44.473 | 95 | 3017.6222
6 | 3968.3298 | 35.6655 | -48.0632 | 94 | 2985.8578
7 | 3960.2642 | 35.6011 | -44.2582 | 93 | 2954.0933
8 | 3952.4832 | 35.7348 | -44.0372 | 92 | 2922.3289
9 | 3941.5052 | 35.6163 | -44.5211 | 91 | 2890.5644
10 | 3932.1977 | 35.7957 | -44.473 | 90 | 2858.8
11 | 3921.0658 | 35.7464 | -45.2046 | 89 | 2827.0356
12 | 3909.0987 | 35.7761 | -46.7048 | 88 | 2795.2711
13 | 3898.6592 | 35.6647 | -45.3566 | 87 | 2763.5067
14 | 3886.1756 | 35.8154 | -45.6486 | 86 | 2731.7422
15 | 3876.7582 | 35.6057 | -41.9842 | 85 | 2699.9778
16 | 3862.1095 | 35.8226 | -47.2013 | 84 | 2668.2133
17 | 3849.483 | 35.7091 | -46.6675 | 83 | 2636.4489
18 | 3840.66 | 35.6659 | -45.3615 | 82 | 2604.6844
19 | 3826.6817 | 35.706 | -46.5072 | 81 | 2572.92
20 | 3820.2196 | 35.6044 | -43.0772 | 80 | 2541.1556
21 | 3807.8349 | 35.772 | -47.2775 | 79 | 2509.3911
22 | 3799.6044 | 35.9825 | -43.6923 | 78 | 2477.6267
23 | 3790.5276 | 35.8581 | -45.2794 | 77 | 2445.8622
24 | 3781.319 | 35.8485 | -45.9678 | 76 | 2414.0978
25 | 3773.3512 | 36.115 | -45.6858 | 75 | 2382.3333
26 | 3763.9778 | 35.8744 | -45.922 | 74 | 2350.5689
27 | 3755.2857 | 35.855 | -45.6266 | 73 | 2318.8044
28 | 3747.8245 | 35.8888 | -47.0045 | 72 | 2287.04
29 | 3739.8457 | 35.841 | -44.5685 | 71 | 2255.2756
30 | 3729.67 | 35.7622 | -47.932 | 70 | 2223.5111
31 | 3721.5054 | 35.8813 | -48.4837 | 69 | 2191.7467
32 | 3713.187 | 36.0657 | -47.4053 | 68 | 2159.9822
33 | 3704.3735 | 36.0841 | -50.2334 | 67 | 2128.2178
34 | 3696.682 | 36.1732 | -44.7119 | 66 | 2096.4533
35 | 3685.6046 | 36.1396 | -48.5549 | 65 | 2064.6889
36 | 3675.9119 | 36.2487 | -51.4858 | 64 | 2032.9244
37 | 3668.5606 | 36.1889 | -49.3185 | 63 | 2001.16
38 | 3660.593 | 36.1029 | -46.4491 | 62 | 1969.3956
39 | 3647.6157 | 36.1212 | -52.034 | 61 | 1937.6311
40 | 3639.7806 | 36.1784 | -52.5398 | 60 | 1905.8667
41 | 3631.2745 | 36.1662 | -50.1501 | 59 | 1874.1022
42 | 3621.6923 | 36.044 | -50.2643 | 58 | 1842.3378
43 | 3611.2198 | 36.3284 | -49.774 | 57 | 1810.5733
44 | 3600.3956 | 36.3109 | -50.7853 | 56 | 1778.8089
45 | 3591.209 | 36.3761 | -54.0781 | 55 | 1747.0444
46 | 3583.7798 | 36.438 | -50.4758 | 54 | 1715.28
47 | 3574.725 | 36.5071 | -50.8652 | 53 | 1683.5156
48 | 3565.4504 | 36.4028 | -52.8275 | 52 | 1651.7511
49 | 3556.1099 | 36.2273 | -52.4997 | 51 | 1619.9867
50 | 3548.352 | 36.3931 | -53.943 | 50 | 1588.2222
51 | 3540.5611 | 36.4599 | -51.6615 | 49 | 1556.4578
52 | 3532.4834 | 36.5094 | -52.3934 | 48 | 1524.6933
53 | 3525.1761 | 36.6081 | -52.3696 | 47 | 1492.9289
54 | 3516.0658 | 36.6154 | -51.8905 | 46 | 1461.1644
55 | 3508.9559 | 36.6386 | -54.2923 | 45 | 1429.4
56 | 3502.198 | 36.6035 | -51.1496 | 44 | 1397.6356
57 | 3494.2752 | 36.7884 | -53.6335 | 43 | 1365.8711
58 | 3487.1427 | 36.7478 | -53.2119 | 42 | 1334.1067
59 | 3479.6265 | 36.6716 | -52.6768 | 41 | 1302.3422
60 | 3473.626 | 36.6749 | -52.6056 | 40 | 1270.5778
61 | 3467.033 | 36.7333 | -52.5238 | 39 | 1238.8133
62 | 3460.2853 | 36.8011 | -53.39 | 38 | 1207.0489
63 | 3453.4174 | 36.8468 | -53.4651 | 37 | 1175.2844
64 | 3443.0328 | 36.742 | -55.1389 | 36 | 1143.52
65 | 3439.561 | 36.7447 | -52.9534 | 35 | 1111.7556
66 | 3431.89 | 36.8466 | -55.6402 | 34 | 1079.9911
67 | 3425.8355 | 37.0133 | -54.2752 | 33 | 1048.2267
68 | 3419.824 | 37.0245 | -53.2107 | 32 | 1016.4622
69 | 3411.6154 | 36.9453 | -53.9574 | 31 | 984.6978
70 | 3403.4069 | 37.1066 | -55.862 | 30 | 952.9333
71 | 3398.0881 | 37.1816 | -54.1605 | 29 | 921.1689
72 | 3389.011 | 37.1082 | -55.695 | 28 | 889.4044
73 | 3382.417 | 37.2414 | -55.0973 | 27 | 857.64
74 | 3373.3844 | 37.3368 | -58.1128 | 26 | 825.8756
75 | 3366.7583 | 37.382 | -56.6902 | 25 | 794.1111
76 | 3359.0333 | 37.3812 | -56.9274 | 24 | 762.3467
77 | 3352.1208 | 37.3159 | -54.6564 | 23 | 730.5822
78 | 3342.857 | 37.406 | -58.4591 | 22 | 698.8178
79 | 3332.967 | 37.3918 | -57.146 | 21 | 667.0533
80 | 3322.4176 | 37.4454 | -57.5568 | 20 | 635.2889
81 | 3313.2639 | 37.6452 | -57.457 | 19 | 603.5244
82 | 3301.6925 | 37.6988 | -58.7356 | 18 | 571.76
83 | 3291.198 | 37.7241 | -58.9394 | 17 | 539.9956
84 | 3278.5935 | 37.7484 | -59.5997 | 16 | 508.2311
85 | 3264.9449 | 37.753 | -63.2711 | 15 | 476.4667
86 | 3251.648 | 37.8472 | -59.566 | 14 | 444.7022
87 | 3237.2421 | 37.9574 | -57.1826 | 13 | 412.9378
88 | 3220.7911 | 37.978 | -60.3078 | 12 | 381.1733
89 | 3203.6707 | 38.0008 | -59.9592 | 11 | 349.4089
90 | 3182.3078 | 38.2806 | -60.7431 | 10 | 317.6444
91 | 3158.242 | 38.2498 | -61.8313 | 9 | 285.88
92 | 3132.4395 | 38.403 | -61.7737 | 8 | 254.1156
93 | 3100 | 38.3677 | -62.4872 | 7 | 222.3511
94 | 3061.1434 | 38.1549 | -60.4 | 6 | 190.5867
95 | 3013.5717 | 38.0802 | -61.1154 | 5 | 158.8222
96 | 2953.9779 | 37.2974 | -58.7513 | 4 | 127.0578
97 | 2883.517 | 36.514 | -53.9982 | 3 | 95.2933
98 | 2791.1431 | 35.5299 | -51.2755 | 2 | 63.5289
99 | 2666.4505 | 33.0171 | -39.2288 | 1 | 31.7644
100 | 2504.396 | 29.4764 | -23.206 | 0 | 0

## 6点SOC数据
| U/mV | 内阻/mOhm | 截距 | SOC | Q/mAh
0 | 4097.802 | 36.406 | -44.667 | 100 | 3176.4444
1 | 3820.2196 | 35.6044 | -43.0772 | 80 | 2541.1556
2 | 3639.7806 | 36.1784 | -52.5398 | 60 | 1905.8667
3 | 3473.626 | 36.6749 | -52.6056 | 40 | 1270.5778
4 | 3322.4176 | 37.4454 | -57.5568 | 20 | 635.2889
5 | 2504.396 | 29.4764 | -23.206 | 0 | 0