## 101点SOC数据
| U/mV | 内阻/mOhm | 截距 | SOC | Q/mAh
0 | 3998.901 | 39.6326 | -44.317 | 100 | 2776.8889
1 | 3946.154 | 39.6859 | -45.6824 | 99 | 2749.12
2 | 3931.868 | 39.9165 | -46.8354 | 98 | 2721.3511
3 | 3923.5606 | 39.8486 | -46.4956 | 97 | 2693.5822
4 | 3915.2971 | 39.5633 | -44.1462 | 96 | 2665.8133
5 | 3905.9342 | 39.5172 | -46.1572 | 95 | 2638.0444
6 | 3898.7691 | 39.4481 | -44.7572 | 94 | 2610.2756
7 | 3889.4066 | 39.4034 | -46.4672 | 93 | 2582.5067
8 | 3881.4947 | 39.4942 | -46.7451 | 92 | 2554.7378
9 | 3873.626 | 39.3933 | -46.0218 | 91 | 2526.9689
10 | 3864.6152 | 39.438 | -47.9596 | 90 | 2499.2
11 | 3857.4507 | 39.1958 | -42.9244 | 89 | 2471.4311
12 | 3847.8245 | 39.1988 | -42.3668 | 88 | 2443.6622
13 | 3838.725 | 39.1916 | -46.2438 | 87 | 2415.8933
14 | 3829.3623 | 39.1381 | -46.2407 | 86 | 2388.1244
15 | 3819.9998 | 39.2938 | -45.7002 | 85 | 2360.3556
16 | 3813.231 | 39.2362 | -43.389 | 84 | 2332.5867
17 | 3802.198 | 39.3384 | -44.8684 | 83 | 2304.8178
18 | 3794.9013 | 39.3774 | -43.9641 | 82 | 2277.0489
19 | 3784.8788 | 39.4884 | -47.8601 | 81 | 2249.28
20 | 3777.5824 | 39.438 | -47.0796 | 80 | 2221.5111
21 | 3769.3189 | 39.5244 | -47.0729 | 79 | 2193.7422
22 | 3762.638 | 39.6123 | -47.5116 | 78 | 2165.9733
23 | 3754.945 | 39.6672 | -49.8969 | 77 | 2138.2044
24 | 3746.7255 | 39.5964 | -47.9595 | 76 | 2110.4356
25 | 3739.561 | 39.5964 | -46.333 | 75 | 2082.6667
26 | 3731.3405 | 39.6483 | -47.6927 | 74 | 2054.8978
27 | 3722.022 | 39.7752 | -49.3818 | 73 | 2027.1289
28 | 3715.385 | 39.6686 | -48.892 | 72 | 1999.36
29 | 3707.692 | 39.7348 | -48.1252 | 71 | 1971.5911
30 | 3699.5604 | 39.791 | -50.603 | 70 | 1943.8222
31 | 3691.3409 | 39.7536 | -50.152 | 69 | 1916.0533
32 | 3683.6039 | 39.8486 | -49.3974 | 68 | 1888.2844
33 | 3675.824 | 39.9568 | -51.433 | 67 | 1860.5156
34 | 3668.4837 | 39.7046 | -49.8193 | 66 | 1832.7467
35 | 3657.3628 | 39.8776 | -51.915 | 65 | 1804.9778
36 | 3652.4393 | 39.9626 | -49.2638 | 64 | 1777.2089
37 | 3643.4285 | 40.0101 | -49.5014 | 63 | 1749.44
38 | 3632.1318 | 40.1024 | -54.1384 | 62 | 1721.6711
39 | 3625.275 | 40.0749 | -49.8254 | 61 | 1693.9022
40 | 3614.7256 | 40.209 | -53.1326 | 60 | 1666.1333
41 | 3607.6487 | 40.1615 | -51.093 | 59 | 1638.3644
42 | 3598.7252 | 40.1428 | -52.5386 | 58 | 1610.5956
43 | 3587.912 | 40.366 | -52.4677 | 57 | 1582.8267
44 | 3579.9562 | 40.209 | -51.8578 | 56 | 1555.0578
45 | 3570.7696 | 40.4108 | -52.1634 | 55 | 1527.2889
46 | 3559.4289 | 40.395 | -54.546 | 54 | 1499.52
47 | 3551.5166 | 40.4323 | -53.81 | 53 | 1471.7511
48 | 3541.758 | 40.5692 | -52.341 | 52 | 1443.9822
49 | 3534.066 | 40.6961 | -50.6457 | 51 | 1416.2133
50 | 3525.275 | 40.7134 | -54.116 | 50 | 1388.4444
51 | 3515.956 | 40.709 | -54.6219 | 49 | 1360.6756
52 | 3506.7258 | 40.7782 | -56.5061 | 48 | 1332.9067
53 | 3498.4174 | 40.7942 | -54.3889 | 47 | 1305.1378
54 | 3488.1758 | 41.0376 | -58.8582 | 46 | 1277.3689
55 | 3482.418 | 41.1889 | -54.9554 | 45 | 1249.6
56 | 3475.6922 | 41.0736 | -51.7856 | 44 | 1221.8311
57 | 3466.6374 | 41.2467 | -54.2776 | 43 | 1194.0622
58 | 3457.8903 | 41.3316 | -56.284 | 42 | 1166.2933
59 | 3450.55 | 41.3258 | -54.98 | 41 | 1138.5244
60 | 3442.6372 | 41.542 | -56.5016 | 40 | 1110.7556
61 | 3435.4727 | 41.7424 | -56.7561 | 39 | 1082.9867
62 | 3428.8355 | 41.7049 | -57.1836 | 38 | 1055.2178
63 | 3420.6152 | 41.8044 | -57.1104 | 37 | 1027.4489
64 | 3412.3957 | 41.8203 | -57.9369 | 36 | 999.68
65 | 3403.7366 | 41.8592 | -59.845 | 35 | 971.9111
66 | 3396.704 | 41.9024 | -59.3137 | 34 | 944.1422
67 | 3389.9342 | 41.9802 | -59.3516 | 33 | 916.3733
68 | 3382.7257 | 42.1676 | -58.8811 | 32 | 888.6044
69 | 3373.7579 | 42.2223 | -58.3644 | 31 | 860.8356
70 | 3367.6924 | 42.414 | -59.5428 | 30 | 833.0667
71 | 3356.2198 | 42.4399 | -62.5738 | 29 | 805.2978
72 | 3348.8356 | 42.535 | -62.7402 | 28 | 777.5289
73 | 3342.7691 | 42.4802 | -58.6871 | 27 | 749.76
74 | 3332.967 | 42.5696 | -60.5847 | 26 | 721.9911
75 | 3323.077 | 42.695 | -62.925 | 25 | 694.2222
76 | 3312.6595 | 42.6936 | -63.4463 | 24 | 666.4533
77 | 3300.1758 | 42.832 | -68.7972 | 23 | 638.6844
78 | 3292.308 | 42.6705 | -62.8026 | 22 | 610.9156
79 | 3281.319 | 43.0885 | -63.7936 | 21 | 583.1467
80 | 3268.132 | 43.4156 | -67.8472 | 20 | 555.3778
81 | 3257.0111 | 43.6059 | -67.743 | 19 | 527.6089
82 | 3241.4509 | 43.6448 | -67.6742 | 18 | 499.84
83 | 3225.4508 | 43.2714 | -67.4775 | 17 | 472.0711
84 | 3212.7914 | 43.309 | -64.9408 | 16 | 444.3022
85 | 3194.506 | 43.2498 | -64.3804 | 15 | 416.5333
86 | 3176.1317 | 43.3638 | -64.8631 | 14 | 388.7644
87 | 3154.945 | 43.5049 | -65.3491 | 13 | 360.9956
88 | 3132.967 | 43.8321 | -68.084 | 12 | 333.2267
89 | 3107.692 | 43.7038 | -66.871 | 11 | 305.4578
90 | 3080.22 | 43.848 | -68.4704 | 10 | 277.6889
91 | 3049.451 | 44.1247 | -69.3261 | 9 | 249.92
92 | 3014.286 | 44.2746 | -70.823 | 8 | 222.1511
93 | 2975.5163 | 43.8667 | -72.081 | 7 | 194.3822
94 | 2932.8351 | 44.4691 | -72.8952 | 6 | 166.6133
95 | 2884.615 | 44.9937 | -75.5184 | 5 | 138.8444
96 | 2829.4063 | 45.0701 | -74.9774 | 4 | 111.0756
97 | 2762.5057 | 45.073 | -76.5299 | 3 | 83.3067
98 | 2686.7251 | 44.6392 | -74.9327 | 2 | 55.5378
99 | 2598.2856 | 43.9777 | -75.449 | 1 | 27.7689
100 | 2503.297 | 39.9568 | -53.63 | 0 | 0

## 6点SOC数据
| U/mV | 内阻/mOhm | 截距 | SOC | Q/mAh
0 | 3998.901 | 39.6326 | -44.317 | 100 | 2776.8889
1 | 3777.5824 | 39.438 | -47.0796 | 80 | 2221.5111
2 | 3614.7256 | 40.209 | -53.1326 | 60 | 1666.1333
3 | 3442.6372 | 41.542 | -56.5016 | 40 | 1110.7556
4 | 3268.132 | 43.4156 | -67.8472 | 20 | 555.3778
5 | 2503.297 | 39.9568 | -53.63 | 0 | 0