## 101点SOC数据
| U/mV | 内阻/mOhm | 截距 | SOC | Q/mAh
0 | 4015.385 | 37.759 | -38.245 | 100 | 2906.2222
1 | 3970.33 | 37.6148 | -39.0516 | 99 | 2877.16
2 | 3958.242 | 37.5788 | -39.542 | 98 | 2848.0978
3 | 3948.5388 | 37.5788 | -40.2673 | 97 | 2819.0356
4 | 3942.3734 | 37.491 | -38.4884 | 96 | 2789.9733
5 | 3934.066 | 37.4004 | -38.65 | 95 | 2760.9111
6 | 3926.374 | 37.4108 | -39.0759 | 94 | 2731.8489
7 | 3917.583 | 37.3792 | -39.3461 | 93 | 2702.7867
8 | 3910.0219 | 37.2589 | -38.7788 | 92 | 2673.7244
9 | 3901.099 | 37.3993 | -40.3041 | 91 | 2644.6622
10 | 3893.2971 | 37.3014 | -35.2976 | 90 | 2615.6
11 | 3883.198 | 37.2953 | -39.2237 | 89 | 2586.5378
12 | 3871.7364 | 37.3007 | -39.6903 | 88 | 2557.4756
13 | 3863.736 | 37.3241 | -41.4885 | 87 | 2528.4133
14 | 3854.8571 | 37.3957 | -38.8024 | 86 | 2499.3511
15 | 3845.6594 | 37.3464 | -37.6116 | 85 | 2470.2889
16 | 3835.165 | 37.4276 | -40.72 | 84 | 2441.2267
17 | 3827.3515 | 37.4026 | -40.2883 | 83 | 2412.1644
18 | 3816.505 | 37.4332 | -41.0128 | 82 | 2383.1022
19 | 3808.791 | 37.3774 | -40.2826 | 81 | 2354.04
20 | 3799.1208 | 37.4346 | -40.7992 | 80 | 2324.9778
21 | 3792.0992 | 37.4346 | -39.92 | 79 | 2295.9156
22 | 3782.8792 | 37.5182 | -41.4376 | 78 | 2266.8533
23 | 3775.824 | 37.5417 | -38.3905 | 77 | 2237.7911
24 | 3766.3296 | 37.6278 | -42.6882 | 76 | 2208.7289
25 | 3759.341 | 37.5878 | -42.0598 | 75 | 2179.6667
26 | 3752.5931 | 37.5889 | -40.8463 | 74 | 2150.6044
27 | 3744.4725 | 37.6361 | -41.5102 | 73 | 2121.5422
28 | 3736.264 | 37.6537 | -42.0266 | 72 | 2092.48
29 | 3728.572 | 37.795 | -42.8979 | 71 | 2063.4178
30 | 3719.78 | 37.7698 | -42.695 | 70 | 2034.3556
31 | 3711.1868 | 37.7885 | -43.6898 | 69 | 2005.2933
32 | 3703.8685 | 37.8656 | -43.7013 | 68 | 1976.2311
33 | 3694.6479 | 37.8576 | -43.1351 | 67 | 1947.1689
34 | 3687.3405 | 37.8576 | -41.2227 | 66 | 1918.1067
35 | 3678.3517 | 37.9157 | -44.1937 | 65 | 1889.0444
36 | 3669.231 | 37.9059 | -44.4744 | 64 | 1859.9822
37 | 3663.2634 | 37.9132 | -42.7855 | 63 | 1830.92
38 | 3650.0443 | 37.9882 | -47.1931 | 62 | 1801.8578
39 | 3642.1648 | 38.0036 | -43.9189 | 61 | 1772.7956
40 | 3632.967 | 37.9895 | -43.5736 | 60 | 1743.7333
41 | 3624.165 | 37.9414 | -43.5528 | 59 | 1714.6711
42 | 3615.6481 | 38.1826 | -44.3422 | 58 | 1685.6089
43 | 3604.9895 | 38.1469 | -46.7786 | 57 | 1656.5467
44 | 3597.6262 | 38.2403 | -44.6528 | 56 | 1627.4844
45 | 3585.5496 | 38.2796 | -46.0133 | 55 | 1598.4222
46 | 3578.022 | 38.3037 | -46.3977 | 54 | 1569.36
47 | 3569.231 | 38.3592 | -47.1145 | 53 | 1540.2978
48 | 3561.2313 | 38.4638 | -45.3735 | 52 | 1511.2356
49 | 3550.6699 | 38.5516 | -46.7258 | 51 | 1482.1733
50 | 3541.758 | 38.5516 | -47.704 | 50 | 1453.1111
51 | 3534.1869 | 38.5516 | -48.5602 | 49 | 1424.0489
52 | 3527.1653 | 38.6337 | -46.2234 | 48 | 1394.9867
53 | 3517.2083 | 38.7804 | -47.3863 | 47 | 1365.9244
54 | 3507.7579 | 38.7995 | -48.8765 | 46 | 1336.8622
55 | 3502.198 | 38.912 | -47.9115 | 45 | 1307.8
56 | 3494.506 | 38.9062 | -47.278 | 44 | 1278.7378
57 | 3485.1205 | 39.02 | -50.3859 | 43 | 1249.6756
58 | 3478.7034 | 39.02 | -48.2646 | 42 | 1220.6133
59 | 3472.516 | 39.0924 | -48.2208 | 41 | 1191.5511
60 | 3465.7142 | 39.2002 | -47.8698 | 40 | 1162.4889
61 | 3457.3738 | 39.2438 | -48.0976 | 39 | 1133.4267
62 | 3449.451 | 39.2787 | -49.1404 | 38 | 1104.3644
63 | 3441.758 | 39.2927 | -48.1126 | 37 | 1075.3022
64 | 3434.022 | 39.3442 | -50.611 | 36 | 1046.24
65 | 3427.473 | 39.429 | -50.2217 | 35 | 1017.1778
66 | 3418.9667 | 39.5057 | -50.2764 | 34 | 988.1156
67 | 3411.1319 | 39.4477 | -50.9417 | 33 | 959.0533
68 | 3404.396 | 39.5604 | -52.1755 | 32 | 929.9911
69 | 3396.605 | 39.5932 | -51.9098 | 31 | 900.9289
70 | 3389.3407 | 39.6578 | -51.036 | 30 | 871.8667
71 | 3381.319 | 39.7431 | -52.2209 | 29 | 842.8044
72 | 3372.528 | 39.8126 | -52.8211 | 28 | 813.7422
73 | 3363.8019 | 39.8317 | -50.7415 | 27 | 784.68
74 | 3356.044 | 39.9107 | -53.2456 | 26 | 755.6178
75 | 3347.253 | 39.9478 | -53.0355 | 25 | 726.5556
76 | 3338.0664 | 40.0317 | -53.389 | 24 | 697.4933
77 | 3328.571 | 40.0986 | -54.2743 | 23 | 668.4311
78 | 3318.682 | 40.0951 | -52.1236 | 22 | 639.3689
79 | 3307.692 | 40.173 | -52.7226 | 21 | 610.3067
80 | 3296.2636 | 40.2522 | -54.4484 | 20 | 581.2444
81 | 3284.615 | 40.3596 | -53.8976 | 19 | 552.1822
82 | 3272.506 | 40.3206 | -53.295 | 18 | 523.12
83 | 3258.242 | 40.5426 | -54.3608 | 17 | 494.0578
84 | 3242.857 | 40.6052 | -55.5092 | 16 | 464.9956
85 | 3226.2092 | 40.78 | -54.9435 | 15 | 435.9333
86 | 3209.2965 | 40.8438 | -55.8681 | 14 | 406.8711
87 | 3187.9889 | 41.0351 | -58.8675 | 13 | 377.8089
88 | 3167.7803 | 41.1357 | -57.3263 | 12 | 348.7467
89 | 3143.6373 | 41.212 | -58.1701 | 11 | 319.6844
90 | 3116.5939 | 41.4268 | -59.7711 | 10 | 290.6222
91 | 3086.2745 | 41.5604 | -60.0113 | 9 | 261.56
92 | 3052.8789 | 41.7265 | -61.3806 | 8 | 232.4978
93 | 3016.6928 | 41.883 | -63.2608 | 7 | 203.4356
94 | 2973.275 | 41.9262 | -63.1035 | 6 | 174.3733
95 | 2925.2201 | 42.1546 | -62.4759 | 5 | 145.3111
96 | 2867.6484 | 42.355 | -65.0054 | 4 | 116.2489
97 | 2799.0878 | 42.5447 | -67.6684 | 3 | 87.1867
98 | 2720.1539 | 42.8111 | -67.2862 | 2 | 58.1244
99 | 2620.2086 | 42.8313 | -69.53 | 1 | 29.0622
100 | 2503.297 | 42.0826 | -66.457 | 0 | 0

## 6点SOC数据
| U/mV | 内阻/mOhm | 截距 | SOC | Q/mAh
0 | 4015.385 | 37.759 | -38.245 | 100 | 2906.2222
1 | 3799.1208 | 37.4346 | -40.7992 | 80 | 2324.9778
2 | 3632.967 | 37.9895 | -43.5736 | 60 | 1743.7333
3 | 3465.7142 | 39.2002 | -47.8698 | 40 | 1162.4889
4 | 3296.2636 | 40.2522 | -54.4484 | 20 | 581.2444
5 | 2503.297 | 42.0826 | -66.457 | 0 | 0