## 101点SOC数据
| U/mV | 内阻/mOhm | 截距 | SOC | Q/mAh
0 | 4081.319 | 36.9302 | -35.2 | 100 | 3046.2222
1 | 4026.7916 | 36.8114 | -34.6939 | 99 | 3015.76
2 | 4009.89 | 36.7142 | -36.318 | 98 | 2985.2978
3 | 4000.4176 | 36.7142 | -34.12 | 97 | 2954.8356
4 | 3992.308 | 36.6607 | -34.7758 | 96 | 2924.3733
5 | 3983.8464 | 36.7646 | -35.9109 | 95 | 2893.9111
6 | 3974.725 | 36.6607 | -36.6223 | 94 | 2863.4489
7 | 3965.0768 | 36.678 | -36.1378 | 93 | 2832.9867
8 | 3958.242 | 36.606 | -32.876 | 92 | 2802.5244
9 | 3948.5059 | 36.6312 | -34.958 | 91 | 2772.0622
10 | 3937.5828 | 36.678 | -37.0162 | 90 | 2741.6
11 | 3927.5379 | 36.6125 | -34.5136 | 89 | 2711.1378
12 | 3915.956 | 36.7357 | -38.096 | 88 | 2680.6756
13 | 3905.473 | 36.7516 | -37.6481 | 87 | 2650.2133
14 | 3894.9886 | 36.6983 | -36.3712 | 86 | 2619.7511
15 | 3884.5052 | 36.815 | -36.8229 | 85 | 2589.2889
16 | 3872.528 | 36.8323 | -37.304 | 84 | 2558.8267
17 | 3862.637 | 36.9302 | -37.2012 | 83 | 2528.3644
18 | 3851.648 | 36.8784 | -37.4472 | 82 | 2497.9022
19 | 3840.9455 | 36.9664 | -37.2925 | 81 | 2467.44
20 | 3830.5492 | 36.923 | -36.4828 | 80 | 2436.9778
21 | 3821.2307 | 37.0262 | -37.1525 | 79 | 2406.5156
22 | 3810.0219 | 37.0024 | -38.858 | 78 | 2376.0533
23 | 3801.099 | 37.0802 | -37.7961 | 77 | 2345.5911
24 | 3792.352 | 37.0384 | -37.8071 | 76 | 2315.1289
25 | 3785.1645 | 37.0924 | -37.6605 | 75 | 2284.6667
26 | 3774.7699 | 37.0053 | -39.9705 | 74 | 2254.2044
27 | 3768.132 | 37.1673 | -39.2208 | 73 | 2223.7422
28 | 3759.341 | 37.1867 | -39.7797 | 72 | 2193.28
29 | 3752.0217 | 37.1824 | -38.2863 | 71 | 2162.8178
30 | 3742.857 | 37.1824 | -39.5382 | 70 | 2132.3556
31 | 3735.165 | 37.3172 | -39.6189 | 69 | 2101.8933
32 | 3725.7586 | 37.2603 | -40.4552 | 68 | 2071.4311
33 | 3716.6818 | 37.3432 | -40.5618 | 67 | 2040.9689
34 | 3707.3846 | 37.2776 | -40.6301 | 66 | 2010.5067
35 | 3700 | 37.3914 | -39.8148 | 65 | 1980.0444
36 | 3690.7254 | 37.3669 | -40.5487 | 64 | 1949.5822
37 | 3680.2639 | 37.3266 | -41.4901 | 63 | 1919.12
38 | 3669.8025 | 37.4159 | -41.4529 | 62 | 1888.6578
39 | 3659.4069 | 37.4051 | -44.1676 | 61 | 1858.1956
40 | 3650.9892 | 37.4635 | -41.6034 | 60 | 1827.7333
41 | 3641.758 | 37.4859 | -42.3746 | 59 | 1797.2711
42 | 3633.7143 | 37.6018 | -41.8552 | 58 | 1766.8089
43 | 3623.077 | 37.635 | -42.3947 | 57 | 1736.3467
44 | 3612.6595 | 37.687 | -42.5448 | 56 | 1705.8844
45 | 3604.8356 | 37.7626 | -42.9887 | 55 | 1675.4222
46 | 3594.6808 | 37.8742 | -44.1412 | 54 | 1644.96
47 | 3584.1978 | 37.9341 | -43.9337 | 53 | 1614.4978
48 | 3574.725 | 37.9421 | -45.8423 | 52 | 1584.0356
49 | 3567.1209 | 37.9225 | -43.9643 | 51 | 1553.5733
50 | 3557.143 | 38.0832 | -46.46 | 50 | 1523.1111
51 | 3549.45 | 38.1221 | -44.9629 | 49 | 1492.6489
52 | 3541.8459 | 38.1914 | -44.6272 | 48 | 1462.1867
53 | 3533.3846 | 38.2137 | -45.1784 | 47 | 1431.7244
54 | 3526.9455 | 38.3052 | -43.8772 | 46 | 1401.2622
55 | 3516.0444 | 38.2886 | -45.3989 | 45 | 1370.8
56 | 3510.1538 | 38.3628 | -45.6598 | 44 | 1340.3378
57 | 3502.4398 | 38.4031 | -43.7955 | 43 | 1309.8756
58 | 3495.604 | 38.5041 | -46.0157 | 42 | 1279.4133
59 | 3488.5494 | 38.5365 | -45.891 | 41 | 1248.9511
60 | 3480.4398 | 38.5588 | -48.3984 | 40 | 1218.4889
61 | 3474.5941 | 38.5941 | -45.7835 | 39 | 1188.0267
62 | 3467.033 | 38.7332 | -45.8862 | 38 | 1157.5644
63 | 3458.264 | 38.7671 | -47.6594 | 37 | 1127.1022
64 | 3452.1316 | 38.7923 | -46.2258 | 36 | 1096.64
65 | 3444.9451 | 38.8326 | -47.0199 | 35 | 1066.1778
66 | 3437.363 | 38.8398 | -47.6494 | 34 | 1035.7156
67 | 3429.67 | 38.948 | -48.587 | 33 | 1005.2533
68 | 3424.176 | 38.984 | -46.8757 | 32 | 974.7911
69 | 3413.4727 | 39.0106 | -49.4267 | 31 | 944.3289
70 | 3405.7146 | 38.9768 | -49.8292 | 30 | 913.8667
71 | 3398.5273 | 39.0315 | -47.9046 | 29 | 883.4044
72 | 3390.2419 | 39.0877 | -47.9216 | 28 | 852.9422
73 | 3381.7802 | 39.1851 | -45.0247 | 27 | 822.48
74 | 3372.528 | 39.2362 | -48.884 | 26 | 792.0178
75 | 3362.088 | 39.3442 | -50.5675 | 25 | 761.5556
76 | 3352.791 | 39.3456 | -50.4873 | 24 | 731.0933
77 | 3344.2417 | 39.5093 | -49.5461 | 23 | 700.6311
78 | 3332.8351 | 39.5014 | -50.3857 | 22 | 670.1689
79 | 3325.231 | 39.6448 | -48.0925 | 21 | 639.7067
80 | 3311.2088 | 39.719 | -52.661 | 20 | 609.2444
81 | 3299.1867 | 39.786 | -51.3911 | 19 | 578.7822
82 | 3286.6372 | 39.8747 | -51.9894 | 18 | 548.32
83 | 3275.824 | 39.9273 | -51.2854 | 17 | 517.8578
84 | 3262.0222 | 40.0518 | -52.2153 | 16 | 487.3956
85 | 3247.253 | 40.108 | -53.397 | 15 | 456.9333
86 | 3231.2526 | 40.245 | -54.1049 | 14 | 426.4711
87 | 3213.231 | 40.4612 | -55.031 | 13 | 396.0089
88 | 3196.1315 | 40.5865 | -55.6804 | 12 | 365.5467
89 | 3175.824 | 40.6796 | -55.0468 | 11 | 335.0844
90 | 3152.747 | 40.9944 | -55.3022 | 10 | 304.6222
91 | 3126.2201 | 41.1357 | -56.3813 | 9 | 274.16
92 | 3094.8127 | 41.2293 | -60.4332 | 8 | 243.6978
93 | 3062.637 | 41.3778 | -58.5382 | 7 | 213.2356
94 | 3024.176 | 41.6142 | -59.719 | 6 | 182.7733
95 | 2977.8022 | 41.7222 | -59.49 | 5 | 152.3111
96 | 2920.5273 | 41.9686 | -63.4694 | 4 | 121.8489
97 | 2852.747 | 42.1769 | -63.215 | 3 | 91.3867
98 | 2766.1098 | 42.5119 | -66.3177 | 2 | 60.9244
99 | 2652.8349 | 42.587 | -67.881 | 1 | 30.4622
100 | 2500 | 42.1186 | -66.637 | 0 | 0

## 6点SOC数据
| U/mV | 内阻/mOhm | 截距 | SOC | Q/mAh
0 | 4081.319 | 36.9302 | -35.2 | 100 | 3046.2222
1 | 3830.5492 | 36.923 | -36.4828 | 80 | 2436.9778
2 | 3650.9892 | 37.4635 | -41.6034 | 60 | 1827.7333
3 | 3480.4398 | 38.5588 | -48.3984 | 40 | 1218.4889
4 | 3311.2088 | 39.719 | -52.661 | 20 | 609.2444
5 | 2500 | 42.1186 | -66.637 | 0 | 0