## 101点SOC数据
| U/mV | 内阻/mOhm | 截距 | SOC | Q/mAh
0 | 4057.143 | 38.0112 | -39.506 | 100 | 2898.2222
1 | 4002.198 | 37.8973 | -41.1344 | 99 | 2869.24
2 | 3986.813 | 37.9089 | -37.8964 | 98 | 2840.2578
3 | 3975.4174 | 37.9164 | -38.7472 | 97 | 2811.2756
4 | 3966.1098 | 37.9694 | -37.8475 | 96 | 2782.2933
5 | 3956.0989 | 38.0058 | -40.4691 | 95 | 2753.3111
6 | 3947.253 | 37.9658 | -39.2792 | 94 | 2724.3289
7 | 3937.363 | 37.9964 | -42.1467 | 93 | 2695.3467
8 | 3928.1754 | 37.9507 | -40.3476 | 92 | 2666.3644
9 | 3919.6592 | 37.9471 | -38.3293 | 91 | 2637.3822
10 | 3909.4505 | 37.9752 | -40.7547 | 90 | 2608.4
11 | 3898.901 | 37.9504 | -39.5435 | 89 | 2579.4178
12 | 3888.4835 | 37.9925 | -39.9399 | 88 | 2550.4356
13 | 3877.8132 | 38.0209 | -38.9621 | 87 | 2521.4533
14 | 3868.132 | 38.0472 | -40.785 | 86 | 2492.4711
15 | 3858.242 | 38.0724 | -38.8778 | 85 | 2463.4889
16 | 3848.6591 | 38.0861 | -39.5733 | 84 | 2434.5067
17 | 3837.9889 | 38.0627 | -41.3355 | 83 | 2405.5244
18 | 3827.8459 | 38.1149 | -42.0915 | 82 | 2376.5422
19 | 3819.78 | 38.1907 | -40.4044 | 81 | 2347.56
20 | 3809.2308 | 38.2058 | -40.04 | 80 | 2318.5778
21 | 3800.6484 | 38.3289 | -41.348 | 79 | 2289.5956
22 | 3791.8904 | 38.2548 | -41.9767 | 78 | 2260.6133
23 | 3784.4282 | 38.3293 | -41.4711 | 77 | 2231.6311
24 | 3774.682 | 38.3008 | -43.1962 | 76 | 2202.6489
25 | 3767.8573 | 38.4074 | -41.763 | 75 | 2173.6667
26 | 3758.7475 | 38.3908 | -43.0967 | 74 | 2144.6844
27 | 3747.9893 | 38.5516 | -46.9667 | 73 | 2115.7022
28 | 3743.1208 | 38.4436 | -42.5042 | 72 | 2086.72
29 | 3734.2638 | 38.4171 | -41.5366 | 71 | 2057.7378
30 | 3726.7037 | 38.4796 | -44.8153 | 70 | 2028.7556
31 | 3719.2195 | 38.5325 | -43.7731 | 69 | 1999.7733
32 | 3710.989 | 38.4897 | -43.789 | 68 | 1970.7911
33 | 3703.3739 | 38.6547 | -43.8227 | 67 | 1941.8089
34 | 3694.3511 | 38.6497 | -45.0513 | 66 | 1912.8267
35 | 3686.4284 | 38.6236 | -42.2393 | 65 | 1883.8444
36 | 3677.6703 | 38.7087 | -42.1152 | 64 | 1854.8622
37 | 3667.2858 | 38.743 | -46.209 | 63 | 1825.88
38 | 3659.341 | 38.7664 | -44.4028 | 62 | 1796.8978
39 | 3649.6598 | 38.8827 | -46.9516 | 61 | 1767.9156
40 | 3640.2198 | 38.7822 | -44.021 | 60 | 1738.9333
41 | 3630.341 | 38.934 | -47.1754 | 59 | 1709.9511
42 | 3620.879 | 39.033 | -46.8128 | 58 | 1680.9689
43 | 3613.187 | 38.9862 | -46.5129 | 57 | 1651.9867
44 | 3602.198 | 39.0286 | -47.6264 | 56 | 1623.0044
45 | 3593.407 | 39.1317 | -46.2076 | 55 | 1594.0222
46 | 3581.341 | 39.1642 | -47.425 | 54 | 1565.04
47 | 3575.824 | 39.3082 | -46.1349 | 53 | 1536.0578
48 | 3566.8572 | 39.2477 | -45.8654 | 52 | 1507.0756
49 | 3556.8243 | 39.3651 | -47.3747 | 51 | 1478.0933
50 | 3550.549 | 39.4343 | -45.5235 | 50 | 1449.1111
51 | 3538.78 | 39.5186 | -49.2419 | 49 | 1420.1289
52 | 3529.7579 | 39.5575 | -49.3487 | 48 | 1391.1467
53 | 3523.077 | 39.5917 | -48.5076 | 47 | 1362.1644
54 | 3514.6377 | 39.6686 | -49.6393 | 46 | 1333.1822
55 | 3506.594 | 39.7046 | -49.072 | 45 | 1304.2
56 | 3498.901 | 39.804 | -49.5698 | 44 | 1275.2178
57 | 3488.0109 | 39.7089 | -52.2917 | 43 | 1246.2356
58 | 3484.2195 | 39.8913 | -48.4017 | 42 | 1217.2533
59 | 3476.2526 | 39.9348 | -49.7956 | 41 | 1188.2711
60 | 3468.7914 | 40.0432 | -48.3476 | 40 | 1159.2889
61 | 3460.8568 | 39.9723 | -49.3122 | 39 | 1130.3067
62 | 3453.868 | 40.1737 | -51.3746 | 38 | 1101.3244
63 | 3445.6485 | 40.137 | -52.4978 | 37 | 1072.3422
64 | 3437.8461 | 40.2292 | -52.9261 | 36 | 1043.36
65 | 3432.5823 | 40.2936 | -49.4903 | 35 | 1014.3778
66 | 3423.2309 | 40.3791 | -52.2906 | 34 | 985.3956
67 | 3417.4291 | 40.4252 | -47.6416 | 33 | 956.4133
68 | 3407.2087 | 40.4655 | -52.2619 | 32 | 927.4311
69 | 3402.7585 | 40.6229 | -50.3672 | 31 | 898.4489
70 | 3394.8347 | 40.6269 | -52.0361 | 30 | 869.4667
71 | 3383.6159 | 40.7199 | -54.0495 | 29 | 840.4844
72 | 3375.9559 | 40.758 | -52.8456 | 28 | 811.5022
73 | 3366.6703 | 40.8092 | -54.9691 | 27 | 782.52
74 | 3359.7586 | 40.949 | -52.6786 | 26 | 753.5378
75 | 3350.55 | 40.9746 | -55.9715 | 25 | 724.5556
76 | 3339.6049 | 41.1069 | -56.0396 | 24 | 695.5733
77 | 3333.1538 | 41.1933 | -54.2965 | 23 | 666.5911
78 | 3320.879 | 41.2142 | -54.423 | 22 | 637.6089
79 | 3311.2418 | 41.3406 | -54.8024 | 21 | 608.6267
80 | 3298.0218 | 41.362 | -55.8212 | 20 | 579.6444
81 | 3287.89 | 41.5053 | -55.9114 | 19 | 550.6622
82 | 3273.626 | 41.5218 | -59.0164 | 18 | 521.68
83 | 3259.1871 | 41.7118 | -59.2617 | 17 | 492.6978
84 | 3246.154 | 41.7612 | -57.5524 | 16 | 463.7156
85 | 3229.67 | 41.9276 | -59.089 | 15 | 434.7333
86 | 3212.1539 | 42.0061 | -58.2505 | 14 | 405.7511
87 | 3189.6045 | 42.1254 | -61.9782 | 13 | 376.7689
88 | 3169.8025 | 42.1892 | -61.4508 | 12 | 347.7867
89 | 3145.4726 | 42.3708 | -62.0626 | 11 | 318.8044
90 | 3120.7691 | 42.4788 | -59.8668 | 10 | 289.8222
91 | 3089.8682 | 42.5548 | -63.4439 | 9 | 260.84
92 | 3056.7913 | 42.6576 | -61.5958 | 8 | 231.8578
93 | 3018.681 | 42.8943 | -64.4389 | 7 | 202.8756
94 | 2976.1097 | 43.0648 | -63.6758 | 6 | 173.8933
95 | 2926.429 | 43.2354 | -65.572 | 5 | 144.9111
96 | 2869.0552 | 43.3911 | -65.4834 | 4 | 115.9289
97 | 2799.1867 | 43.6678 | -68.889 | 3 | 86.9467
98 | 2717.583 | 43.7644 | -71.5688 | 2 | 57.9644
99 | 2620.2416 | 43.7682 | -73.0938 | 1 | 28.9822
100 | 2501.099 | 42.9472 | -70.78 | 0 | 0

## 6点SOC数据
| U/mV | 内阻/mOhm | 截距 | SOC | Q/mAh
0 | 4057.143 | 38.0112 | -39.506 | 100 | 2898.2222
1 | 3809.2308 | 38.2058 | -40.04 | 80 | 2318.5778
2 | 3640.2198 | 38.7822 | -44.021 | 60 | 1738.9333
3 | 3468.7914 | 40.0432 | -48.3476 | 40 | 1159.2889
4 | 3298.0218 | 41.362 | -55.8212 | 20 | 579.6444
5 | 2501.099 | 42.9472 | -70.78 | 0 | 0