## 101点SOC数据
| U/mV | 内阻/mOhm | 截距 | SOC | Q/mAh
0 | 3940.659 | 41.7582 | -50.55 | 100 | 2618.2222
1 | 3870.1322 | 41.6207 | -46.961 | 99 | 2592.04
2 | 3855.3406 | 41.5355 | -50.3368 | 98 | 2565.8578
3 | 3848.0553 | 41.4437 | -49.5701 | 97 | 2539.6756
4 | 3840.66 | 41.349 | -49.6018 | 96 | 2513.4933
5 | 3833.5714 | 41.3096 | -49.8996 | 95 | 2487.3111
6 | 3826.8795 | 41.3786 | -51.4423 | 94 | 2461.1289
7 | 3820.1866 | 41.2938 | -51.8099 | 93 | 2434.9467
8 | 3813.6706 | 41.2797 | -49.5633 | 92 | 2408.7644
9 | 3806.8026 | 41.2452 | -49.0832 | 91 | 2382.5822
10 | 3800 | 41.3872 | -49.9028 | 90 | 2356.4
11 | 3793.407 | 41.3973 | -52.0304 | 89 | 2330.2178
12 | 3786.9009 | 41.3316 | -49.515 | 88 | 2304.0356
13 | 3780.22 | 41.3558 | -48.7241 | 87 | 2277.8533
14 | 3772.2413 | 41.3526 | -49.0934 | 86 | 2251.6711
15 | 3764.1207 | 41.4124 | -53.9853 | 85 | 2225.4889
16 | 3758.242 | 41.4383 | -50.0486 | 84 | 2199.3067
17 | 3750.549 | 41.4722 | -50.8007 | 83 | 2173.1244
18 | 3744.6374 | 41.4786 | -49.5688 | 82 | 2146.9422
19 | 3736.264 | 41.578 | -51.846 | 81 | 2120.76
20 | 3728.572 | 41.542 | -52.5444 | 80 | 2094.5778
21 | 3719.9009 | 41.6502 | -53.4269 | 79 | 2068.3956
22 | 3714.286 | 41.6869 | -52.4126 | 78 | 2042.2133
23 | 3708.5611 | 41.6502 | -50.3158 | 77 | 2016.0311
24 | 3700 | 41.7337 | -51.7014 | 76 | 1989.8489
25 | 3692.5825 | 41.7853 | -52.6077 | 75 | 1963.6667
26 | 3685.363 | 41.8664 | -54.3644 | 74 | 1937.4844
27 | 3678.4946 | 41.9024 | -54.0944 | 73 | 1911.3022
28 | 3671.429 | 42.0291 | -54.1016 | 72 | 1885.12
29 | 3663.736 | 42.0104 | -54.2502 | 71 | 1858.9378
30 | 3657.143 | 41.9996 | -53.2946 | 70 | 1832.7556
31 | 3649.451 | 41.9744 | -53.5972 | 69 | 1806.5733
32 | 3641.758 | 42.0912 | -53.3132 | 68 | 1780.3911
33 | 3631.8351 | 42.0837 | -55.4404 | 67 | 1754.2089
34 | 3626.374 | 42.1841 | -54.8766 | 66 | 1728.0267
35 | 3619.6153 | 42.1906 | -53.9757 | 65 | 1701.8444
36 | 3609.6262 | 42.2986 | -55.449 | 64 | 1675.6622
37 | 3603.297 | 42.2501 | -54.8327 | 63 | 1649.48
38 | 3594.505 | 42.3766 | -54.5645 | 62 | 1623.2978
39 | 3585.714 | 42.4421 | -55.6284 | 61 | 1597.1156
40 | 3576.923 | 42.4716 | -55.8744 | 60 | 1570.9333
41 | 3570.33 | 42.5372 | -53.6856 | 59 | 1544.7511
42 | 3559.341 | 42.6352 | -57.132 | 58 | 1518.5689
43 | 3551.5051 | 42.6543 | -55.1725 | 57 | 1492.3867
44 | 3541.758 | 42.7627 | -55.6164 | 56 | 1466.2044
45 | 3532.967 | 42.7688 | -57.7451 | 55 | 1440.0222
46 | 3524.0221 | 42.9112 | -57.7207 | 54 | 1413.84
47 | 3514.5388 | 42.9389 | -58.1451 | 53 | 1387.6578
48 | 3505.8467 | 43.0178 | -58.6934 | 52 | 1361.4756
49 | 3497.802 | 43.0702 | -58.2078 | 51 | 1335.2933
50 | 3488.4615 | 43.2174 | -58.9445 | 50 | 1309.1111
51 | 3480.22 | 43.2714 | -59.8624 | 49 | 1282.9289
52 | 3472.1753 | 43.3796 | -59.3604 | 48 | 1256.7467
53 | 3462.638 | 43.4156 | -59.935 | 47 | 1230.5644
54 | 3455.8901 | 43.4156 | -58.0447 | 46 | 1204.3822
55 | 3446.154 | 43.4894 | -60.304 | 45 | 1178.2
56 | 3437.4069 | 43.5958 | -60.836 | 44 | 1152.0178
57 | 3429.67 | 43.7351 | -61.5336 | 43 | 1125.8356
58 | 3420.6372 | 43.7074 | -61.636 | 42 | 1099.6533
59 | 3414.6267 | 43.8753 | -60.4531 | 41 | 1073.4711
60 | 3407.4732 | 43.9416 | -60.8062 | 40 | 1047.2889
61 | 3397.7805 | 44.0097 | -63.4662 | 39 | 1021.1067
62 | 3389.4726 | 44.0339 | -63.3781 | 38 | 994.9244
63 | 3381.319 | 44.1603 | -61.8233 | 37 | 968.7422
64 | 3372.528 | 44.2529 | -64.1214 | 36 | 942.56
65 | 3365.7692 | 44.4298 | -62.2044 | 35 | 916.3778
66 | 3357.143 | 44.3927 | -63.6557 | 34 | 890.1956
67 | 3348.352 | 44.5348 | -63.3658 | 33 | 864.0133
68 | 3339.4291 | 44.6406 | -64.961 | 32 | 837.8311
69 | 3329.901 | 44.6993 | -65.0246 | 31 | 811.6489
70 | 3321.5384 | 44.8568 | -65.713 | 30 | 785.4667
71 | 3311.6594 | 44.9367 | -66.8702 | 29 | 759.2844
72 | 3302.7255 | 45.0384 | -66.4227 | 28 | 733.1022
73 | 3292.308 | 45.1349 | -66.8062 | 27 | 706.92
74 | 3282.0437 | 45.349 | -67.4045 | 26 | 680.7378
75 | 3271.429 | 45.5054 | -68.186 | 25 | 654.5556
76 | 3260.44 | 45.5241 | -66.0814 | 24 | 628.3733
77 | 3250.4721 | 45.7214 | -67.0689 | 23 | 602.1911
78 | 3236.286 | 45.8656 | -69.965 | 22 | 576.0089
79 | 3224.176 | 45.9776 | -70.5469 | 21 | 549.8267
80 | 3212.3078 | 46.089 | -70.6644 | 20 | 523.6444
81 | 3198.5823 | 46.2051 | -70.905 | 19 | 497.4622
82 | 3183.2529 | 46.3117 | -71.8002 | 18 | 471.28
83 | 3167.033 | 46.5524 | -72.7729 | 17 | 445.0978
84 | 3150.55 | 46.6784 | -72.4682 | 16 | 418.9156
85 | 3134.066 | 46.7664 | -71.5796 | 15 | 392.7333
86 | 3115.385 | 46.9104 | -73.013 | 14 | 366.5511
87 | 3092.1212 | 46.9526 | -77.0593 | 13 | 340.3689
88 | 3073.3623 | 47.0848 | -75.161 | 12 | 314.1867
89 | 3049.462 | 47.1981 | -73.3744 | 11 | 288.0044
90 | 3024.0661 | 47.3464 | -75.3029 | 10 | 261.8222
91 | 2994.7146 | 47.3496 | -77.1986 | 9 | 235.64
92 | 2964.835 | 47.435 | -76.7361 | 8 | 209.4578
93 | 2932.2746 | 47.5457 | -76.8828 | 7 | 183.2756
94 | 2892.8135 | 47.6116 | -78.2113 | 6 | 157.0933
95 | 2848.9565 | 47.667 | -78.994 | 5 | 130.9111
96 | 2799.6044 | 47.68 | -79.0595 | 4 | 104.7289
97 | 2740.3625 | 47.6865 | -80.1912 | 3 | 78.5467
98 | 2671.2312 | 47.3133 | -80.3246 | 2 | 52.3644
99 | 2591.1101 | 46.7239 | -76.6743 | 1 | 26.1822
100 | 2501.099 | 45.6134 | -74.221 | 0 | 0

## 6点SOC数据
| U/mV | 内阻/mOhm | 截距 | SOC | Q/mAh
0 | 3940.659 | 41.7582 | -50.55 | 100 | 2618.2222
1 | 3728.572 | 41.542 | -52.5444 | 80 | 2094.5778
2 | 3576.923 | 42.4716 | -55.8744 | 60 | 1570.9333
3 | 3407.4732 | 43.9416 | -60.8062 | 40 | 1047.2889
4 | 3212.3078 | 46.089 | -70.6644 | 20 | 523.6444
5 | 2501.099 | 45.6134 | -74.221 | 0 | 0