## 101点SOC数据
| U/mV | 内阻/mOhm | 截距 | SOC | Q/mAh
0 | 4080.22 | 35.489 | -31.291 | 100 | 3079.1111
1 | 4040.3516 | 35.489 | -30.8079 | 99 | 3048.32
2 | 4025.7586 | 35.4848 | -32.9843 | 98 | 3017.5289
3 | 4016.6597 | 35.5612 | -31.3005 | 97 | 2986.7378
4 | 4006.593 | 35.5165 | -32.5277 | 96 | 2955.9467
5 | 3997.802 | 35.4602 | -32.9058 | 95 | 2925.1556
6 | 3988.6154 | 35.4285 | -32.1316 | 94 | 2894.3644
7 | 3979.121 | 35.5238 | -33.5748 | 93 | 2863.5733
8 | 3970.0662 | 35.5079 | -31.9129 | 92 | 2832.7822
9 | 3959.912 | 35.4905 | -31.8268 | 91 | 2801.9911
10 | 3948.5718 | 35.4962 | -33.3054 | 90 | 2771.2
11 | 3936.264 | 35.5525 | -33.8067 | 89 | 2740.4089
12 | 3925.275 | 35.5352 | -33.0167 | 88 | 2709.6178
13 | 3912.088 | 35.6202 | -34.8486 | 87 | 2678.8267
14 | 3902.198 | 35.6361 | -34.1365 | 86 | 2648.0356
15 | 3890.9892 | 35.6332 | -33.3308 | 85 | 2617.2444
16 | 3878.022 | 35.6519 | -34.3036 | 84 | 2586.4533
17 | 3867.6045 | 35.7774 | -34.931 | 83 | 2555.6622
18 | 3856.044 | 35.7066 | -33.4782 | 82 | 2524.8711
19 | 3844.6594 | 35.776 | -34.9678 | 81 | 2494.08
20 | 3834.5056 | 35.7774 | -35.5904 | 80 | 2463.2889
21 | 3825.275 | 35.8177 | -35.1326 | 79 | 2432.4978
22 | 3815.385 | 35.8739 | -35.4134 | 78 | 2401.7067
23 | 3806.594 | 35.8696 | -35.3908 | 77 | 2370.9156
24 | 3797.0107 | 35.9633 | -36.3441 | 76 | 2340.1244
25 | 3785.714 | 35.9214 | -36.75 | 75 | 2309.3333
26 | 3779.9123 | 36.0037 | -36.3701 | 74 | 2278.5422
27 | 3772.527 | 36.057 | -35.8452 | 73 | 2247.7511
28 | 3762.638 | 36.0958 | -37.6212 | 72 | 2216.96
29 | 3754.945 | 36.0786 | -36.3049 | 71 | 2186.1689
30 | 3745.4946 | 36.1448 | -36.9878 | 70 | 2155.3778
31 | 3736.6157 | 36.1967 | -39.2245 | 69 | 2124.5867
32 | 3727.517 | 36.2082 | -38.0949 | 68 | 2093.7956
33 | 3719.78 | 36.1736 | -38.011 | 67 | 2063.0044
34 | 3712.0001 | 36.2486 | -36.8034 | 66 | 2032.2133
35 | 3701.3188 | 36.3106 | -39.3554 | 65 | 2001.4222
36 | 3692.308 | 36.312 | -38.6144 | 64 | 1970.6311
37 | 3682.813 | 36.3308 | -39.1052 | 63 | 1939.84
38 | 3674.0216 | 36.3869 | -38.682 | 62 | 1909.0489
39 | 3663.736 | 36.3956 | -38.1976 | 61 | 1878.2578
40 | 3654.7252 | 36.4402 | -38.245 | 60 | 1847.4667
41 | 3644.5275 | 36.4244 | -38.6933 | 59 | 1816.6756
42 | 3635.4288 | 36.498 | -38.2702 | 58 | 1785.8844
43 | 3625.231 | 36.5714 | -40.0442 | 57 | 1755.0933
44 | 3615.385 | 36.619 | -40.2368 | 56 | 1724.3022
45 | 3606.594 | 36.6564 | -39.326 | 55 | 1693.5111
46 | 3596.8349 | 36.7502 | -40.894 | 54 | 1662.72
47 | 3586.9888 | 36.8107 | -42.1196 | 53 | 1631.9289
48 | 3580.8354 | 36.7502 | -39.1796 | 52 | 1601.1378
49 | 3571.429 | 36.9302 | -40.695 | 51 | 1570.3467
50 | 3562.637 | 36.9664 | -41.975 | 50 | 1539.5556
51 | 3554.945 | 36.9605 | -41.1542 | 49 | 1508.7644
52 | 3546.2859 | 37.0024 | -41.056 | 48 | 1477.9733
53 | 3539.561 | 37.0326 | -41.3822 | 47 | 1447.1822
54 | 3532.7032 | 37.1507 | -40.8305 | 46 | 1416.3911
55 | 3524.8354 | 37.1464 | -40.4572 | 45 | 1385.6
56 | 3516.8796 | 37.1824 | -41.9117 | 44 | 1354.8089
57 | 3509.934 | 37.3223 | -43.6665 | 43 | 1324.0178
58 | 3503.0332 | 37.3266 | -42.9408 | 42 | 1293.2267
59 | 3496.703 | 37.3626 | -42.857 | 41 | 1262.4356
60 | 3489.2308 | 37.377 | -42.4894 | 40 | 1231.6444
61 | 3482.3301 | 37.4708 | -44.497 | 39 | 1200.8533
62 | 3475.5169 | 37.4346 | -42.4261 | 38 | 1170.0622
63 | 3469.231 | 37.5298 | -42.5942 | 37 | 1139.2711
64 | 3462.5501 | 37.4346 | -43.217 | 36 | 1108.48
65 | 3454.7252 | 37.5644 | -44.0858 | 35 | 1077.6889
66 | 3447.253 | 37.5414 | -43.7508 | 34 | 1046.8978
67 | 3440.659 | 37.5615 | -43.0164 | 33 | 1016.1067
68 | 3432.967 | 37.5802 | -43.9012 | 32 | 985.3156
69 | 3426.374 | 37.7115 | -43.5024 | 31 | 954.5244
70 | 3418.0222 | 37.7086 | -45.2458 | 30 | 923.7333
71 | 3408.792 | 37.818 | -45.2651 | 29 | 892.9422
72 | 3401.2748 | 37.8065 | -45.0766 | 28 | 862.1511
73 | 3393.406 | 37.831 | -44.7164 | 27 | 831.36
74 | 3383.0327 | 37.9752 | -47.1956 | 26 | 800.5689
75 | 3374.725 | 37.9392 | -43.543 | 25 | 769.7778
76 | 3365.6263 | 38.0371 | -45.4383 | 24 | 738.9867
77 | 3356.044 | 38.0832 | -45.8446 | 23 | 708.1956
78 | 3345.2308 | 38.1856 | -45.873 | 22 | 677.4044
79 | 3334.1979 | 38.2317 | -47.0707 | 21 | 646.6133
80 | 3323.7364 | 38.3138 | -48.0526 | 20 | 615.8222
81 | 3312.4397 | 38.3584 | -48.2318 | 19 | 585.0311
82 | 3301.055 | 38.4465 | -47.2214 | 18 | 554.24
83 | 3289.011 | 38.543 | -49.0226 | 17 | 523.4489
84 | 3276.879 | 38.589 | -49.6046 | 16 | 492.6578
85 | 3264.835 | 38.811 | -50.099 | 15 | 461.8667
86 | 3251.5601 | 38.9149 | -50.7943 | 14 | 431.0756
87 | 3238.7697 | 38.997 | -49.2258 | 13 | 400.2844
88 | 3223.4726 | 39.2261 | -50.68 | 12 | 369.4933
89 | 3206.6818 | 39.386 | -52.885 | 11 | 338.7022
90 | 3189.2308 | 39.4956 | -52.8626 | 10 | 307.9111
91 | 3170.8575 | 39.6656 | -51.6466 | 9 | 277.12
92 | 3147.253 | 39.8486 | -52.2538 | 8 | 246.3289
93 | 3119.8679 | 40.0288 | -54.9571 | 7 | 215.5378
94 | 3090.11 | 40.1124 | -54.0562 | 6 | 184.7467
95 | 3052.747 | 40.3098 | -54.7366 | 5 | 153.9556
96 | 3003.297 | 40.5289 | -57.5894 | 4 | 123.1644
97 | 2940.1316 | 40.7609 | -58.179 | 3 | 92.3733
98 | 2855.5604 | 40.9814 | -59.3686 | 2 | 61.5822
99 | 2726.9894 | 41.0679 | -61.6909 | 1 | 30.7911
100 | 2498.901 | 40.209 | -62.584 | 0 | 0

## 6点SOC数据
| U/mV | 内阻/mOhm | 截距 | SOC | Q/mAh
0 | 4080.22 | 35.489 | -31.291 | 100 | 3079.1111
1 | 3834.5056 | 35.7774 | -35.5904 | 80 | 2463.2889
2 | 3654.7252 | 36.4402 | -38.245 | 60 | 1847.4667
3 | 3489.2308 | 37.377 | -42.4894 | 40 | 1231.6444
4 | 3323.7364 | 38.3138 | -48.0526 | 20 | 615.8222
5 | 2498.901 | 40.209 | -62.584 | 0 | 0