## 101点SOC数据
| U/mV | 内阻/mOhm | 截距 | SOC | Q/mAh
0 | 4062.637 | 35.9574 | -32.535 | 100 | 3011.5556
1 | 4005.7578 | 35.9849 | -34.8703 | 99 | 2981.44
2 | 3994.549 | 35.7774 | -32.1186 | 98 | 2951.3244
3 | 3984.9227 | 35.7673 | -33.4749 | 97 | 2921.2089
4 | 3972.571 | 35.9185 | -37.8346 | 96 | 2891.0933
5 | 3968.7914 | 35.6836 | -33.8026 | 95 | 2860.9778
6 | 3958.8574 | 35.8292 | -34.0912 | 94 | 2830.8622
7 | 3949.451 | 35.7168 | -34.6279 | 93 | 2800.7467
8 | 3937.5388 | 35.6419 | -36.3624 | 92 | 2770.6311
9 | 3929.846 | 35.8192 | -34.9638 | 91 | 2740.5156
10 | 3920.2196 | 35.907 | -36.2384 | 90 | 2710.4
11 | 3909.89 | 35.7312 | -34.7 | 89 | 2680.2844
12 | 3899.0329 | 35.6505 | -35.1318 | 88 | 2650.1689
13 | 3889.8462 | 35.8408 | -35.5116 | 87 | 2620.0533
14 | 3877.6264 | 35.9344 | -37.6061 | 86 | 2589.9378
15 | 3867.033 | 35.6836 | -35.561 | 85 | 2559.8222
16 | 3855.8682 | 35.6865 | -36.8504 | 84 | 2529.7067
17 | 3846.0661 | 35.6246 | -35.3537 | 83 | 2499.5911
18 | 3835.9123 | 35.7398 | -34.6988 | 82 | 2469.4756
19 | 3826.374 | 35.7774 | -37.129 | 81 | 2439.36
20 | 3816.483 | 35.8062 | -37.0532 | 80 | 2409.2444
21 | 3806.594 | 35.7774 | -36.1169 | 79 | 2379.1289
22 | 3799.8681 | 35.8134 | -37.4409 | 78 | 2349.0133
23 | 3790.6815 | 35.8696 | -37.0183 | 77 | 2318.8978
24 | 3781.8463 | 35.8768 | -38.1965 | 76 | 2288.7822
25 | 3773.626 | 35.9574 | -39.128 | 75 | 2258.6667
26 | 3765.934 | 35.9401 | -37.1074 | 74 | 2228.5511
27 | 3758.7695 | 36.0814 | -37.5497 | 73 | 2198.4356
28 | 3749.7584 | 35.9315 | -38.9977 | 72 | 2168.32
29 | 3740.5711 | 36.2861 | -39.7166 | 71 | 2138.2044
30 | 3732.967 | 36.6276 | -42.259 | 70 | 2108.0889
31 | 3725.7586 | 36.2299 | -40.0058 | 69 | 2077.9733
32 | 3715.341 | 36.2096 | -41.1793 | 68 | 2047.8578
33 | 3709.9779 | 36.2125 | -37.0186 | 67 | 2017.7422
34 | 3699.8242 | 36.1318 | -39.077 | 66 | 1987.6267
35 | 3690.11 | 36.1304 | -41.091 | 65 | 1957.5111
36 | 3681.319 | 36.1578 | -40.8325 | 64 | 1927.3956
37 | 3672.527 | 36.0786 | -37.7996 | 63 | 1897.28
38 | 3662.7689 | 36.4128 | -40.1743 | 62 | 1867.1644
39 | 3653.4504 | 36.2688 | -38.5751 | 61 | 1837.0489
40 | 3643.2966 | 36.3826 | -39.2758 | 60 | 1806.9333
41 | 3634.066 | 36.4445 | -40.4646 | 59 | 1776.8178
42 | 3625.3629 | 36.4647 | -39.3786 | 58 | 1746.7022
43 | 3615.7364 | 36.4734 | -40.6086 | 57 | 1716.5867
44 | 3606.594 | 36.4056 | -40.7528 | 56 | 1686.4711
45 | 3597.5822 | 36.3178 | -40.93 | 55 | 1656.3556
46 | 3586.813 | 36.4647 | -41.6644 | 54 | 1626.24
47 | 3578.6374 | 36.534 | -41.703 | 53 | 1596.1244
48 | 3570.374 | 36.4085 | -39.7131 | 52 | 1566.0089
49 | 3561.2752 | 36.4532 | -42.9686 | 51 | 1535.8933
50 | 3552.748 | 36.3178 | -44.226 | 50 | 1505.7778
51 | 3546.154 | 36.3711 | -40.3612 | 49 | 1475.6622
52 | 3537.363 | 36.3884 | -41.8098 | 48 | 1445.5467
53 | 3529.1872 | 36.3581 | -41.9222 | 47 | 1415.4311
54 | 3522.022 | 36.3869 | -41.1437 | 46 | 1385.3156
55 | 3514.5058 | 36.498 | -42.4894 | 45 | 1355.2
56 | 3508.3074 | 36.6233 | -41.2266 | 44 | 1325.0844
57 | 3500.3517 | 36.8107 | -40.8447 | 43 | 1294.9689
58 | 3491.2969 | 36.9273 | -41.9554 | 42 | 1264.8533
59 | 3486.4613 | 36.9837 | -43.3362 | 41 | 1234.7378
60 | 3479.121 | 37.168 | -44.082 | 40 | 1204.6222
61 | 3471.428 | 37.3136 | -47.0082 | 39 | 1174.5067
62 | 3465.934 | 37.2992 | -44.6063 | 38 | 1144.3911
63 | 3458.1101 | 36.9389 | -42.9354 | 37 | 1114.2756
64 | 3450.9453 | 36.9764 | -44.5301 | 36 | 1084.16
65 | 3444.6154 | 37.305 | -44.1076 | 35 | 1054.0444
66 | 3436.4398 | 37.2546 | -44.1633 | 34 | 1023.9289
67 | 3428.6598 | 37.2128 | -46.3274 | 33 | 993.8133
68 | 3421.978 | 37.2791 | -45.7364 | 32 | 963.6978
69 | 3414.7696 | 37.1306 | -44.0261 | 31 | 933.5822
70 | 3407.4722 | 37.2474 | -45.7976 | 30 | 903.4667
71 | 3401.0111 | 37.3986 | -43.1249 | 29 | 873.3511
72 | 3392.0003 | 37.4967 | -46.0323 | 28 | 843.2356
73 | 3382.945 | 37.3482 | -44.456 | 27 | 813.12
74 | 3372.7915 | 37.4535 | -45.5086 | 26 | 783.0044
75 | 3363.736 | 37.3986 | -46.334 | 25 | 752.8889
76 | 3356.3078 | 37.3266 | -43.2045 | 24 | 722.7733
77 | 3346.7255 | 37.4346 | -45.371 | 23 | 692.6578
78 | 3337.363 | 37.1033 | -45.3398 | 22 | 662.5422
79 | 3324.22 | 37.6827 | -47.7104 | 21 | 632.4267
80 | 3315.1652 | 37.0096 | -43.9484 | 20 | 602.3111
81 | 3304.2641 | 37.1076 | -44.5269 | 19 | 572.1956
82 | 3291.9563 | 37.2301 | -46.194 | 18 | 542.08
83 | 3280.22 | 37.1104 | -46.2548 | 17 | 511.9644
84 | 3267.033 | 37.6379 | -47.5304 | 16 | 481.8489
85 | 3254.5054 | 38.2778 | -47.8726 | 15 | 451.7333
86 | 3238.0657 | 38.4176 | -50.3303 | 14 | 421.6178
87 | 3223.077 | 38.3944 | -49.8186 | 13 | 391.5022
88 | 3204.5279 | 38.5559 | -51.7241 | 12 | 361.3867
89 | 3185.8019 | 38.2274 | -49.6867 | 11 | 331.2711
90 | 3163.0772 | 38.3714 | -51.637 | 10 | 301.1556
91 | 3138.1103 | 38.2936 | -52.083 | 9 | 271.04
92 | 3112.1759 | 38.5963 | -54.4314 | 8 | 240.9244
93 | 3081.6704 | 38.7088 | -52.5324 | 7 | 210.8089
94 | 3045.6704 | 38.824 | -52.8454 | 6 | 180.6933
95 | 3001.099 | 38.6886 | -55.8602 | 5 | 150.5778
96 | 2948.4399 | 38.7188 | -52.9781 | 4 | 120.4622
97 | 2882.1103 | 38.3354 | -50.5334 | 3 | 90.3467
98 | 2794.506 | 37.4189 | -48.6323 | 2 | 60.2311
99 | 2671.429 | 35.417 | -40.5572 | 1 | 30.1156
100 | 2502.198 | 31.2016 | -19.744 | 0 | 0

## 6点SOC数据
| U/mV | 内阻/mOhm | 截距 | SOC | Q/mAh
0 | 4062.637 | 35.9574 | -32.535 | 100 | 3011.5556
1 | 3816.483 | 35.8062 | -37.0532 | 80 | 2409.2444
2 | 3643.2966 | 36.3826 | -39.2758 | 60 | 1806.9333
3 | 3479.121 | 37.168 | -44.082 | 40 | 1204.6222
4 | 3315.1652 | 37.0096 | -43.9484 | 20 | 602.3111
5 | 2502.198 | 31.2016 | -19.744 | 0 | 0