## 101点SOC数据
| U/mV | 内阻/mOhm | 截距 | SOC | Q/mAh
0 | 4094.506 | 34.5884 | -28.986 | 100 | 3119.5556
1 | 4055.1538 | 34.4958 | -29.2046 | 99 | 3088.36
2 | 4041.758 | 34.4082 | -28.7664 | 98 | 3057.1644
3 | 4032.4944 | 34.3517 | -27.176 | 97 | 3025.9689
4 | 4022.8132 | 34.5178 | -29.2044 | 96 | 2994.7733
5 | 4013.0771 | 34.4064 | -28.131 | 95 | 2963.5778
6 | 4003.297 | 34.3823 | -29.0544 | 94 | 2932.3822
7 | 3994.505 | 34.4921 | -29.6037 | 93 | 2901.1867
8 | 3984.5716 | 34.4976 | -29.6743 | 92 | 2869.9911
9 | 3973.626 | 34.4291 | -29.6071 | 91 | 2838.7956
10 | 3963.736 | 34.5452 | -29.759 | 90 | 2807.6
11 | 3951.5492 | 34.4114 | -29.299 | 89 | 2776.4044
12 | 3938.462 | 34.6186 | -31.3342 | 88 | 2745.2089
13 | 3926.9559 | 34.6266 | -31.3084 | 87 | 2714.0133
14 | 3914.286 | 34.7086 | -32.8832 | 86 | 2682.8178
15 | 3903.1321 | 34.5722 | -31.2677 | 85 | 2651.6222
16 | 3890.154 | 34.5207 | -31.9446 | 84 | 2620.4267
17 | 3878.2748 | 34.6161 | -31.3226 | 83 | 2589.2311
18 | 3866.5714 | 34.5315 | -31.9986 | 82 | 2558.0356
19 | 3856.044 | 34.5524 | -31.2458 | 81 | 2526.84
20 | 3845.9342 | 34.5452 | -31.4074 | 80 | 2495.6444
21 | 3835.165 | 34.6593 | -33.7246 | 79 | 2464.4489
22 | 3826.1762 | 34.5819 | -31.5471 | 78 | 2433.2533
23 | 3816.89 | 34.6111 | -32.396 | 77 | 2402.0578
24 | 3806.9452 | 34.6201 | -33.8036 | 76 | 2370.8622
25 | 3797.802 | 34.6784 | -33.832 | 75 | 2339.6667
26 | 3790.11 | 34.7302 | -34.1571 | 74 | 2308.4711
27 | 3781.4619 | 34.8312 | -34.5952 | 73 | 2277.2756
28 | 3773.626 | 34.6719 | -33.0523 | 72 | 2246.08
29 | 3765.3735 | 34.6788 | -32.1963 | 71 | 2214.8844
30 | 3756.3737 | 34.7397 | -34.908 | 70 | 2183.6889
31 | 3746.5167 | 34.7967 | -34.0606 | 69 | 2152.4933
32 | 3739.561 | 34.9068 | -34.8853 | 68 | 2121.2978
33 | 3729.67 | 34.8114 | -34.2002 | 67 | 2090.1022
34 | 3721.978 | 34.7822 | -33.2519 | 66 | 2058.9067
35 | 3711.3737 | 34.8748 | -34.814 | 65 | 2027.7111
36 | 3703.297 | 34.992 | -36.1462 | 64 | 1996.5156
37 | 3693.3731 | 35.0186 | -35.5661 | 63 | 1965.32
38 | 3683.7588 | 34.9486 | -35.7974 | 62 | 1934.1244
39 | 3674.725 | 34.9191 | -35.6838 | 61 | 1902.9289
40 | 3663.5162 | 35.0135 | -37.7054 | 60 | 1871.7333
41 | 3655.1758 | 35.0644 | -35.7616 | 59 | 1840.5378
42 | 3645.077 | 35.0906 | -35.8932 | 58 | 1809.3422
43 | 3634.9782 | 35.1403 | -39.2508 | 57 | 1778.1467
44 | 3626.374 | 35.1086 | -36.6856 | 56 | 1746.9511
45 | 3617.583 | 35.1648 | -36.263 | 55 | 1715.7556
46 | 3608.5053 | 35.1835 | -38.2691 | 54 | 1684.56
47 | 3599.9231 | 35.2989 | -35.9893 | 53 | 1653.3644
48 | 3590.9452 | 35.2687 | -37.046 | 52 | 1622.1689
49 | 3581.6594 | 35.4642 | -39.2767 | 51 | 1590.9733
50 | 3573.077 | 35.399 | -39.083 | 50 | 1559.7778
51 | 3565.5164 | 35.2618 | -37.8479 | 49 | 1528.5822
52 | 3558.242 | 35.2455 | -37.6334 | 48 | 1497.3867
53 | 3550.549 | 35.3115 | -38.0197 | 47 | 1466.1911
54 | 3543.1427 | 35.489 | -39.5115 | 46 | 1434.9956
55 | 3535.6595 | 35.5612 | -39.9485 | 45 | 1403.8
56 | 3529.67 | 35.6462 | -37.9674 | 44 | 1372.6044
57 | 3521.978 | 35.657 | -39.8238 | 43 | 1341.4089
58 | 3515.363 | 35.5979 | -39.5056 | 42 | 1310.2133
59 | 3507.692 | 35.7052 | -40.065 | 41 | 1279.0178
60 | 3502.4178 | 35.8638 | -38.8794 | 40 | 1247.8222
61 | 3493.407 | 35.9002 | -41.0388 | 39 | 1216.6267
62 | 3487.912 | 35.7853 | -39.6084 | 38 | 1185.4311
63 | 3480.253 | 35.8494 | -39.653 | 37 | 1154.2356
64 | 3472.7028 | 35.8321 | -41.2711 | 36 | 1123.04
65 | 3467.4176 | 36.0296 | -41.3014 | 35 | 1091.8444
66 | 3460.439 | 35.9408 | -40.7377 | 34 | 1060.6489
67 | 3453.5493 | 35.9741 | -41.7063 | 33 | 1029.4533
68 | 3446.154 | 35.9603 | -39.2304 | 32 | 998.2578
69 | 3439.6818 | 36.1016 | -41.9252 | 31 | 967.0622
70 | 3432.3076 | 36.044 | -40.9897 | 30 | 935.8667
71 | 3423.055 | 35.9751 | -43.6337 | 29 | 904.6711
72 | 3415.7806 | 35.7283 | -40.8829 | 28 | 873.4756
73 | 3408.649 | 36.1156 | -41.1602 | 27 | 842.28
74 | 3400.9671 | 36.1311 | -38.9635 | 26 | 811.0844
75 | 3390.11 | 36.1196 | -41.037 | 25 | 779.8889
76 | 3381.4503 | 36.1852 | -41.7173 | 24 | 748.6933
77 | 3371.0224 | 36.1416 | -41.9601 | 23 | 717.4978
78 | 3361.539 | 36.2948 | -44.1108 | 22 | 686.3022
79 | 3350.561 | 36.2825 | -44.0496 | 21 | 655.1067
80 | 3341.5382 | 36.2962 | -43.2398 | 20 | 623.9111
81 | 3331.1982 | 36.3678 | -42.949 | 19 | 592.7156
82 | 3320.2416 | 36.2969 | -43.1994 | 18 | 561.52
83 | 3307.9448 | 36.678 | -46.8742 | 17 | 530.3244
84 | 3296.703 | 36.3912 | -44.5502 | 16 | 499.1289
85 | 3283.8465 | 36.6474 | -45.7093 | 15 | 467.9333
86 | 3272.1543 | 36.5585 | -45.0777 | 14 | 436.7378
87 | 3259.9235 | 36.4745 | -44.9435 | 13 | 405.5422
88 | 3248.0443 | 36.5441 | -44.5661 | 12 | 374.3467
89 | 3235.165 | 36.734 | -45.2089 | 11 | 343.1511
90 | 3221.8681 | 36.8294 | -45.7959 | 10 | 311.9556
91 | 3206.594 | 36.7966 | -46.6202 | 9 | 280.76
92 | 3190.0221 | 36.6479 | -43.2397 | 8 | 249.5644
93 | 3171.7913 | 36.8226 | -46.3875 | 7 | 218.3689
94 | 3149.6049 | 36.8481 | -46.7237 | 6 | 187.1733
95 | 3123.0221 | 36.9682 | -46.379 | 5 | 155.9778
96 | 3087.912 | 36.6867 | -44.9724 | 4 | 124.7822
97 | 3036.264 | 36.508 | -44.7044 | 3 | 93.5867
98 | 2954.6812 | 35.1252 | -38.945 | 2 | 62.3911
99 | 2818.8898 | 33.1677 | -31.9814 | 1 | 31.1956
100 | 2494.506 | 29.184 | -16.249 | 0 | 0

## 6点SOC数据
| U/mV | 内阻/mOhm | 截距 | SOC | Q/mAh
0 | 4094.506 | 34.5884 | -28.986 | 100 | 3119.5556
1 | 3845.9342 | 34.5452 | -31.4074 | 80 | 2495.6444
2 | 3663.5162 | 35.0135 | -37.7054 | 60 | 1871.7333
3 | 3502.4178 | 35.8638 | -38.8794 | 40 | 1247.8222
4 | 3341.5382 | 36.2962 | -43.2398 | 20 | 623.9111
5 | 2494.506 | 29.184 | -16.249 | 0 | 0