## 101点SOC数据
| U/mV | 内阻/mOhm | 截距 | SOC | Q/mAh
0 | 4071.428 | 38.0832 | -40.966 | 100 | 2808.4444
1 | 3938.2532 | 38.1055 | -40.604 | 99 | 2780.36
2 | 3922.2418 | 38.1914 | -41.2422 | 98 | 2752.2756
3 | 3910.6813 | 38.1552 | -41.0067 | 97 | 2724.1911
4 | 3903.6047 | 38.2087 | -39.3504 | 96 | 2696.1067
5 | 3893.407 | 38.2598 | -41.903 | 95 | 2668.0222
6 | 3885.714 | 38.2324 | -41.7122 | 94 | 2639.9378
7 | 3877.2967 | 38.2155 | -40.8803 | 93 | 2611.8533
8 | 3868.7035 | 38.2836 | -41.9668 | 92 | 2583.7689
9 | 3860.44 | 38.2634 | -41.5473 | 91 | 2555.6844
10 | 3853.0776 | 38.2058 | -42.3474 | 90 | 2527.6
11 | 3842.857 | 38.3059 | -42.1773 | 89 | 2499.5156
12 | 3835.165 | 38.2994 | -43.145 | 88 | 2471.4311
13 | 3826.9565 | 38.3142 | -42.1198 | 87 | 2443.3467
14 | 3819.4283 | 38.3354 | -42.5787 | 86 | 2415.2622
15 | 3810.8241 | 38.2634 | -44.3937 | 85 | 2387.1778
16 | 3802.242 | 38.3383 | -41.0535 | 84 | 2359.0933
17 | 3794.2532 | 38.4157 | -43.1332 | 83 | 2331.0089
18 | 3786.813 | 38.4284 | -43.3294 | 82 | 2302.9244
19 | 3776.923 | 38.5156 | -44.6546 | 81 | 2274.84
20 | 3770.33 | 38.5012 | -43.9342 | 80 | 2246.7556
21 | 3763.725 | 38.4447 | -42.7844 | 79 | 2218.6711
22 | 3756.4396 | 38.5451 | -42.6821 | 78 | 2190.5867
23 | 3747.253 | 38.6143 | -45.4119 | 77 | 2162.5022
24 | 3738.8132 | 38.6236 | -45.9973 | 76 | 2134.4178
25 | 3732.1428 | 38.6146 | -44.7217 | 75 | 2106.3333
26 | 3725.3409 | 38.6936 | -48.2813 | 74 | 2078.2489
27 | 3717.583 | 38.6958 | -46.226 | 73 | 2050.1644
28 | 3710.989 | 38.7188 | -44.8908 | 72 | 2022.08
29 | 3703.8575 | 38.6774 | -45.5517 | 71 | 1993.9956
30 | 3696.374 | 38.8182 | -44.97 | 70 | 1965.9111
31 | 3687.912 | 38.916 | -47.4486 | 69 | 1937.8267
32 | 3680.22 | 38.9149 | -46.2224 | 68 | 1909.7422
33 | 3671.429 | 38.9577 | -47.8323 | 67 | 1881.6578
34 | 3663.2305 | 38.9646 | -47.5703 | 66 | 1853.5733
35 | 3653.846 | 38.948 | -48.586 | 65 | 1825.4889
36 | 3647.0772 | 39.0258 | -48.2275 | 64 | 1797.4044
37 | 3638.495 | 39.1631 | -48.5626 | 63 | 1769.32
38 | 3630.528 | 39.056 | -47.4118 | 62 | 1741.2356
39 | 3622.1758 | 39.2574 | -47.9901 | 61 | 1713.1511
40 | 3613.6266 | 39.2362 | -47.829 | 60 | 1685.0667
41 | 3604.396 | 39.2002 | -47.8798 | 59 | 1656.9822
42 | 3595.604 | 39.3082 | -48.19 | 58 | 1628.8978
43 | 3585.5272 | 39.3082 | -50.5748 | 57 | 1600.8133
44 | 3578.022 | 39.3672 | -48.8798 | 56 | 1572.7289
45 | 3569.7256 | 39.4091 | -47.5945 | 55 | 1544.6444
46 | 3558.8135 | 39.443 | -49.9622 | 54 | 1516.56
47 | 3551.648 | 39.424 | -46.8016 | 53 | 1488.4756
48 | 3541.8899 | 39.533 | -50.4122 | 52 | 1460.3911
49 | 3534.8243 | 39.5467 | -48.6233 | 51 | 1432.3067
50 | 3525.8245 | 39.6866 | -48.982 | 50 | 1404.2222
51 | 3514.6267 | 39.7294 | -52.1525 | 49 | 1376.1378
52 | 3506.7258 | 39.8443 | -51.8366 | 48 | 1348.0533
53 | 3498.901 | 39.8511 | -51.0585 | 47 | 1319.9689
54 | 3490.6375 | 39.9474 | -49.7587 | 46 | 1291.8844
55 | 3482.418 | 39.937 | -50.8385 | 45 | 1263.8
56 | 3473.9344 | 40.0648 | -51.9724 | 44 | 1235.7156
57 | 3466.1208 | 40.0709 | -49.4319 | 43 | 1207.6311
58 | 3457.165 | 40.137 | -52.311 | 42 | 1179.5467
59 | 3450.55 | 40.2886 | -51.9918 | 41 | 1151.4622
60 | 3441.758 | 40.353 | -54.513 | 40 | 1123.3778
61 | 3436.9124 | 40.4252 | -50.477 | 39 | 1095.2933
62 | 3428.572 | 40.4454 | -51.6768 | 38 | 1067.2089
63 | 3418.7799 | 40.53 | -53.0679 | 37 | 1039.1244
64 | 3412.8353 | 40.6601 | -55.1243 | 36 | 1011.04
65 | 3406.2087 | 40.7134 | -54.1716 | 35 | 982.9556
66 | 3398.901 | 40.6968 | -52.9352 | 34 | 954.8711
67 | 3391.7145 | 40.7883 | -53.6887 | 33 | 926.7867
68 | 3383.517 | 40.8576 | -53.738 | 32 | 898.7022
69 | 3375.9449 | 40.8293 | -53.5977 | 31 | 870.6178
70 | 3367.3627 | 41.0016 | -55.6672 | 30 | 842.5333
71 | 3359.901 | 41.0935 | -55.5005 | 29 | 814.4489
72 | 3351.9997 | 41.0621 | -55.5087 | 28 | 786.3644
73 | 3342.9999 | 41.1505 | -56.1595 | 27 | 758.28
74 | 3338.3301 | 41.1883 | -52.2922 | 26 | 730.1956
75 | 3324.4507 | 41.2898 | -58.097 | 25 | 702.1111
76 | 3315.8681 | 41.4023 | -57.6929 | 24 | 674.0267
77 | 3306.1874 | 41.474 | -59.4244 | 23 | 645.9422
78 | 3295.8018 | 41.5715 | -59.111 | 22 | 617.8578
79 | 3282.461 | 41.5427 | -60.4396 | 21 | 589.7733
80 | 3274.0656 | 41.751 | -58.8656 | 20 | 561.6889
81 | 3261.539 | 41.8884 | -61.1448 | 19 | 533.6044
82 | 3250.0878 | 41.9744 | -58.2236 | 18 | 505.52
83 | 3236.8575 | 42.0381 | -57.3555 | 17 | 477.4356
84 | 3220.879 | 42.1906 | -60.404 | 16 | 449.3511
85 | 3205.6598 | 42.324 | -58.8719 | 15 | 421.2667
86 | 3187.5383 | 42.4306 | -60.8785 | 14 | 393.1822
87 | 3167.033 | 42.4936 | -61.9178 | 13 | 365.0978
88 | 3145.6704 | 42.659 | -63.5363 | 12 | 337.0133
89 | 3121.978 | 42.767 | -64.385 | 11 | 308.9289
90 | 3096.704 | 42.8428 | -62.565 | 10 | 280.8444
91 | 3068.132 | 43.0345 | -63.0627 | 9 | 252.76
92 | 3036.264 | 43.0914 | -64.3795 | 8 | 224.6756
93 | 3000.3627 | 43.2113 | -65.5074 | 7 | 196.5911
94 | 2960.44 | 43.3746 | -66.3228 | 6 | 168.5067
95 | 2913.0771 | 43.4516 | -67.8071 | 5 | 140.4222
96 | 2859.341 | 43.5323 | -68.2104 | 4 | 112.3378
97 | 2792.4619 | 43.5493 | -68.2954 | 3 | 84.2533
98 | 2712.5056 | 43.2902 | -67.4176 | 2 | 56.1689
99 | 2618.0004 | 42.6162 | -64.729 | 1 | 28.0844
100 | 2503.297 | 41.1098 | -59.395 | 0 | 0

## 6点SOC数据
| U/mV | 内阻/mOhm | 截距 | SOC | Q/mAh
0 | 4071.428 | 38.0832 | -40.966 | 100 | 2808.4444
1 | 3770.33 | 38.5012 | -43.9342 | 80 | 2246.7556
2 | 3613.6266 | 39.2362 | -47.829 | 60 | 1685.0667
3 | 3441.758 | 40.353 | -54.513 | 40 | 1123.3778
4 | 3274.0656 | 41.751 | -58.8656 | 20 | 561.6889
5 | 2503.297 | 41.1098 | -59.395 | 0 | 0