## 101点SOC数据
| U/mV | 内阻/mOhm | 截距 | SOC | Q/mAh
0 | 4027.473 | 41.362 | -48.568 | 100 | 2720.8889
1 | 3884.3734 | 41.3417 | -49.808 | 99 | 2693.68
2 | 3861.4067 | 41.2696 | -52.6335 | 98 | 2666.4711
3 | 3849.45 | 41.3258 | -50.585 | 97 | 2639.2622
4 | 3837.363 | 41.398 | -52.044 | 96 | 2612.0533
5 | 3829.67 | 41.506 | -51.486 | 95 | 2584.8444
6 | 3822.3297 | 41.5161 | -47.4931 | 94 | 2557.6356
7 | 3813.7805 | 41.6142 | -49.2355 | 93 | 2530.4267
8 | 3804.9235 | 41.6401 | -51.6291 | 92 | 2503.2178
9 | 3795.604 | 41.7236 | -54.7722 | 91 | 2476.0089
10 | 3788.7912 | 41.787 | -53.1108 | 90 | 2448.8
11 | 3781.9564 | 41.7885 | -52.437 | 89 | 2421.5911
12 | 3774.726 | 41.8404 | -53.5533 | 88 | 2394.3822
13 | 3768.132 | 41.8253 | -51.0385 | 87 | 2367.1733
14 | 3759.4288 | 41.924 | -54.5871 | 86 | 2339.9644
15 | 3751.9777 | 41.9384 | -54.747 | 85 | 2312.7556
16 | 3745.6265 | 41.9197 | -52.9829 | 84 | 2285.5467
17 | 3738.747 | 42.009 | -54.0008 | 83 | 2258.3378
18 | 3731.868 | 41.901 | -51.3507 | 82 | 2231.1289
19 | 3725.3849 | 41.9974 | -52.7343 | 81 | 2203.92
20 | 3716.484 | 42.0104 | -54.6674 | 80 | 2176.7111
21 | 3709.4728 | 42.0602 | -54.674 | 79 | 2149.5022
22 | 3702.3738 | 42.0464 | -55.287 | 78 | 2122.2933
23 | 3695.604 | 42.0486 | -56.265 | 77 | 2095.0844
24 | 3689.011 | 42.1546 | -54.729 | 76 | 2067.8756
25 | 3682.967 | 42.1726 | -53.7205 | 75 | 2040.6667
26 | 3675.0327 | 42.2885 | -55.0909 | 74 | 2013.4578
27 | 3668.1979 | 42.2266 | -56.0561 | 73 | 1986.2489
28 | 3660.615 | 42.2928 | -55.7726 | 72 | 1959.04
29 | 3653.6921 | 42.4068 | -56.8252 | 71 | 1931.8311
30 | 3647.253 | 42.3203 | -55.118 | 70 | 1904.6222
31 | 3641.0546 | 42.3413 | -56.1679 | 69 | 1877.4133
32 | 3634.066 | 42.3809 | -55.8604 | 68 | 1850.2044
33 | 3627.472 | 42.4522 | -56.5025 | 67 | 1822.9956
34 | 3620.3515 | 42.4255 | -55.5121 | 66 | 1795.7867
35 | 3612.4177 | 42.4896 | -56.0743 | 65 | 1768.5778
36 | 3604.396 | 42.5841 | -57.9755 | 64 | 1741.3689
37 | 3596.703 | 42.5098 | -57.4499 | 63 | 1714.16
38 | 3588.3076 | 42.5148 | -58.0246 | 62 | 1686.9511
39 | 3582.417 | 42.5811 | -57.5 | 61 | 1659.7422
40 | 3573.8458 | 42.5292 | -57.4814 | 60 | 1632.5333
41 | 3565.956 | 42.587 | -57.946 | 59 | 1605.3244
42 | 3559.9125 | 42.5508 | -55.8748 | 58 | 1578.1156
43 | 3549.45 | 42.548 | -57.2016 | 57 | 1550.9067
44 | 3541.758 | 42.672 | -58.4148 | 56 | 1523.6978
45 | 3535.0551 | 42.7742 | -59.8053 | 55 | 1496.4889
46 | 3525.275 | 42.7036 | -57.6061 | 54 | 1469.28
47 | 3516.483 | 42.7303 | -59.0581 | 53 | 1442.0711
48 | 3508.791 | 42.7758 | -58.4502 | 52 | 1414.8622
49 | 3499.1428 | 42.8471 | -59.2906 | 51 | 1387.6533
50 | 3492.308 | 42.8752 | -58.332 | 50 | 1360.4444
51 | 3484.1317 | 43.0316 | -59.5973 | 49 | 1333.2356
52 | 3474.726 | 42.9832 | -60.4536 | 48 | 1306.0267
53 | 3467.4067 | 42.9954 | -59.2849 | 47 | 1278.8178
54 | 3460.439 | 43.0914 | -59.414 | 46 | 1251.6089
55 | 3451.7579 | 43.1958 | -60.9241 | 45 | 1224.4
56 | 3444.3077 | 43.2354 | -59.3857 | 44 | 1197.1911
57 | 3436.8575 | 43.2548 | -58.6257 | 43 | 1169.9822
58 | 3428.8355 | 43.3796 | -61.425 | 42 | 1142.7733
59 | 3421.978 | 43.2376 | -59.0668 | 41 | 1115.5644
60 | 3414.286 | 43.3868 | -61.989 | 40 | 1088.3556
61 | 3407.692 | 43.497 | -60.3422 | 39 | 1061.1467
62 | 3399.6044 | 43.6159 | -61.6398 | 38 | 1033.9378
63 | 3391.209 | 43.5699 | -62.7505 | 37 | 1006.7289
64 | 3384.7038 | 43.6347 | -61.9536 | 36 | 979.52
65 | 3376.2636 | 43.7506 | -62.0499 | 35 | 952.3111
66 | 3368.7035 | 43.7211 | -63.6164 | 34 | 925.1022
67 | 3361.0105 | 43.8574 | -63.7713 | 33 | 897.8933
68 | 3352.8789 | 43.8178 | -61.8579 | 32 | 870.6844
69 | 3345.2528 | 44.0217 | -63.8666 | 31 | 843.4756
70 | 3338.462 | 44.2082 | -63.6782 | 30 | 816.2667
71 | 3331.1872 | 44.2305 | -62.0751 | 29 | 789.0578
72 | 3321.0548 | 44.3394 | -65.4774 | 28 | 761.8489
73 | 3312.1539 | 44.4266 | -64.9239 | 27 | 734.64
74 | 3303.297 | 44.6507 | -66.1104 | 26 | 707.4311
75 | 3293.9565 | 44.6946 | -66.33 | 25 | 680.2222
76 | 3284.615 | 44.9187 | -66.3526 | 24 | 653.0133
77 | 3271.5608 | 45.001 | -68.6973 | 23 | 625.8044
78 | 3263.5602 | 45.1508 | -67.6886 | 22 | 598.5956
79 | 3253.846 | 45.2581 | -64.5981 | 21 | 571.3867
80 | 3240.0006 | 45.4332 | -69.5824 | 20 | 544.1778
81 | 3228.572 | 45.4527 | -69.0214 | 19 | 516.9689
82 | 3215.385 | 45.6177 | -69.8466 | 18 | 489.76
83 | 3200.8133 | 45.803 | -71.8718 | 17 | 462.5511
84 | 3188.4395 | 45.9189 | -68.5839 | 16 | 435.3422
85 | 3171.429 | 46.0422 | -71.1997 | 15 | 408.1333
86 | 3153.9339 | 46.1869 | -72.6047 | 14 | 380.9244
87 | 3137.363 | 46.262 | -72.9141 | 13 | 353.7156
88 | 3119.3844 | 46.419 | -72.3592 | 12 | 326.5067
89 | 3096.5272 | 46.5444 | -73.558 | 11 | 299.2978
90 | 3072.7476 | 46.5934 | -74.5054 | 10 | 272.0889
91 | 3046.154 | 46.7318 | -74.3182 | 9 | 244.88
92 | 3016.747 | 46.837 | -75.416 | 8 | 217.6711
93 | 2983.0115 | 46.927 | -75.7993 | 7 | 190.4622
94 | 2945.055 | 47.0186 | -75.752 | 6 | 163.2533
95 | 2900.1099 | 47.0798 | -77.0471 | 5 | 136.0444
96 | 2846.8574 | 47.0949 | -75.5621 | 4 | 108.8356
97 | 2782.396 | 47.0064 | -77.5371 | 3 | 81.6267
98 | 2705.495 | 46.6337 | -78.0913 | 2 | 54.4178
99 | 2613.4288 | 45.6573 | -73.5834 | 1 | 27.2089
100 | 2504.396 | 43.956 | -62.637 | 0 | 0

## 6点SOC数据
| U/mV | 内阻/mOhm | 截距 | SOC | Q/mAh
0 | 4027.473 | 41.362 | -48.568 | 100 | 2720.8889
1 | 3716.484 | 42.0104 | -54.6674 | 80 | 2176.7111
2 | 3573.8458 | 42.5292 | -57.4814 | 60 | 1632.5333
3 | 3414.286 | 43.3868 | -61.989 | 40 | 1088.3556
4 | 3240.0006 | 45.4332 | -69.5824 | 20 | 544.1778
5 | 2504.396 | 43.956 | -62.637 | 0 | 0