## 101点SOC数据
| U/mV | 内阻/mOhm | 截距 | SOC | Q/mAh
0 | 4079.121 | 35.5972 | -35.129 | 100 | 3144.4444
1 | 4037.363 | 35.381 | -31.0258 | 99 | 3113
2 | 4017.5825 | 35.327 | -34.327 | 98 | 3081.5556
3 | 4006.593 | 35.417 | -33.129 | 97 | 3050.1111
4 | 3997.802 | 35.417 | -34.228 | 96 | 3018.6667
5 | 3988.7362 | 35.336 | -31.8998 | 95 | 2987.2222
6 | 3979.121 | 35.4531 | -33.859 | 94 | 2955.7778
7 | 3970.0553 | 35.5252 | -34.2193 | 93 | 2924.3333
8 | 3960.439 | 35.5252 | -34.77 | 92 | 2892.8889
9 | 3950.2752 | 35.6152 | -34.6693 | 91 | 2861.4444
10 | 3939.011 | 35.5612 | -34.399 | 90 | 2830
11 | 3927.7467 | 35.6782 | -36.3583 | 89 | 2798.5556
12 | 3917.583 | 35.5972 | -32.93 | 88 | 2767.1111
13 | 3903.8465 | 35.6241 | -35.263 | 87 | 2735.6667
14 | 3893.407 | 35.6512 | -35.398 | 86 | 2704.2222
15 | 3881.319 | 35.6872 | -34.7545 | 85 | 2672.7778
16 | 3868.132 | 35.6332 | -36.408 | 84 | 2641.3333
17 | 3857.9672 | 35.7593 | -36.2145 | 83 | 2609.8889
18 | 3846.154 | 35.7233 | -35.7595 | 82 | 2578.4444
19 | 3835.9893 | 35.8494 | -36.6637 | 81 | 2547
20 | 3826.374 | 35.8854 | -36.57 | 80 | 2515.5556
21 | 3815.9345 | 35.7504 | -35.6192 | 79 | 2484.1111
22 | 3807.692 | 35.8854 | -37.669 | 78 | 2452.6667
23 | 3796.703 | 35.8854 | -36.5702 | 77 | 2421.2222
24 | 3789.011 | 35.8854 | -36.57 | 76 | 2389.7778
25 | 3780.4948 | 35.7774 | -35.7552 | 75 | 2358.3333
26 | 3771.428 | 35.9935 | -37.66 | 74 | 2326.8889
27 | 3760.9887 | 35.8854 | -38.2183 | 73 | 2295.4444
28 | 3754.945 | 35.8494 | -36.39 | 72 | 2264
29 | 3746.7035 | 36.1827 | -36.683 | 71 | 2232.5556
30 | 3737.363 | 36.0476 | -39.578 | 70 | 2201.1111
31 | 3728.572 | 36.0746 | -39.4383 | 69 | 2169.6667
32 | 3720.879 | 36.0296 | -38.39 | 68 | 2138.2222
33 | 3712.088 | 36.0296 | -37.291 | 67 | 2106.7778
34 | 3704.3955 | 36.0836 | -37.012 | 66 | 2075.3333
35 | 3693.6807 | 36.1556 | -38.7453 | 65 | 2043.8889
36 | 3684.616 | 36.1736 | -40.208 | 64 | 2012.4444
37 | 3675.5492 | 36.3087 | -40.0605 | 63 | 1981
38 | 3665.3845 | 36.2277 | -38.831 | 62 | 1949.5556
39 | 3655.2197 | 36.3358 | -40.7453 | 61 | 1918.1111
40 | 3646.154 | 36.3898 | -41.29 | 60 | 1886.6667
41 | 3637.0883 | 36.4079 | -40.8297 | 59 | 1855.2222
42 | 3628.0215 | 36.534 | -39.2635 | 58 | 1823.7778
43 | 3617.583 | 36.516 | -41.0957 | 57 | 1792.3333
44 | 3609.89 | 36.57 | -42.191 | 56 | 1760.8889
45 | 3599.4505 | 36.7141 | -40.9885 | 55 | 1729.4444
46 | 3590.11 | 36.516 | -40.822 | 54 | 1698
47 | 3579.9453 | 36.6782 | -41.9065 | 53 | 1666.5556
48 | 3573.626 | 36.678 | -40.533 | 52 | 1635.1111
49 | 3563.736 | 36.7321 | -39.9795 | 51 | 1603.6667
50 | 3554.945 | 36.6961 | -41.7225 | 50 | 1572.2222
51 | 3548.0773 | 36.7592 | -40.3895 | 49 | 1540.7778
52 | 3539.561 | 36.8222 | -42.352 | 48 | 1509.3333
53 | 3530.769 | 36.8583 | -41.9838 | 47 | 1477.8889
54 | 3523.6265 | 36.7682 | -42.0825 | 46 | 1446.4444
55 | 3516.483 | 37.0294 | -43.389 | 45 | 1415
56 | 3508.791 | 37.0384 | -42.335 | 44 | 1383.5556
57 | 3503.5718 | 37.1735 | -42.46 | 43 | 1352.1111
58 | 3496.1535 | 37.1105 | -42.6955 | 42 | 1320.6667
59 | 3489.011 | 37.1644 | -42.9652 | 41 | 1289.2222
60 | 3481.319 | 37.2906 | -43.596 | 40 | 1257.7778
61 | 3475.824 | 37.4437 | -43.5375 | 39 | 1226.3333
62 | 3468.132 | 37.1644 | -42.965 | 38 | 1194.8889
63 | 3462.3633 | 37.2635 | -42.9107 | 37 | 1163.4444
64 | 3454.945 | 37.5788 | -43.938 | 36 | 1132
65 | 3447.253 | 37.5428 | -45.1318 | 35 | 1100.5556
66 | 3440.11 | 37.4707 | -43.9465 | 34 | 1069.1111
67 | 3436.264 | 37.687 | -40.6322 | 33 | 1037.6667
68 | 3426.374 | 37.723 | -46.856 | 32 | 1006.2222
69 | 3417.8575 | 37.6689 | -47.135 | 31 | 974.7778
70 | 3410.989 | 37.6869 | -46.6765 | 30 | 943.3333
71 | 3405.2203 | 37.732 | -43.8795 | 29 | 911.8889
72 | 3396.704 | 37.903 | -46.657 | 28 | 880.4444
73 | 3388.7362 | 37.786 | -45.5235 | 27 | 849
74 | 3379.6705 | 37.795 | -46.118 | 26 | 817.5556
75 | 3369.231 | 37.867 | -48.4013 | 25 | 786.1111
76 | 3361.539 | 37.687 | -45.577 | 24 | 754.6667
77 | 3351.648 | 37.876 | -47.0725 | 23 | 723.2222
78 | 3342.3075 | 37.9391 | -47.388 | 22 | 691.7778
79 | 3332.6923 | 38.1192 | -48.838 | 21 | 660.3333
80 | 3323.077 | 38.1192 | -47.739 | 20 | 628.8889
81 | 3312.088 | 37.9121 | -48.077 | 19 | 597.4444
82 | 3301.099 | 38.0832 | -49.207 | 18 | 566
83 | 3290.3847 | 38.0022 | -47.9783 | 17 | 534.5556
84 | 3279.121 | 38.0472 | -47.379 | 16 | 503.1111
85 | 3267.5825 | 38.2544 | -48.1403 | 15 | 471.6667
86 | 3253.297 | 38.1012 | -49.8465 | 14 | 440.2222
87 | 3241.2088 | 38.2814 | -48.275 | 13 | 408.7778
88 | 3225.275 | 38.4074 | -50.279 | 12 | 377.3333
89 | 3207.692 | 38.5606 | -51.045 | 11 | 345.8889
90 | 3188.4615 | 38.5696 | -50.5405 | 10 | 314.4444
91 | 3165.934 | 38.7408 | -51.946 | 9 | 283
92 | 3138.462 | 38.8038 | -53.359 | 8 | 251.5556
93 | 3109.0665 | 38.7858 | -53.544 | 7 | 220.1111
94 | 3070.33 | 39.1281 | -53.882 | 6 | 188.6667
95 | 3025.275 | 39.2902 | -55.5165 | 5 | 157.2222
96 | 2967.033 | 39.4164 | -57.522 | 4 | 125.7778
97 | 2897.2525 | 39.3623 | -55.8775 | 3 | 94.3333
98 | 2805.495 | 38.948 | -55.179 | 2 | 62.8889
99 | 2679.9453 | 37.9482 | -50.7295 | 1 | 31.4444
100 | 2503.297 | 35.9936 | -41.506 | 0 | 0

## 6点SOC数据
| U/mV | 内阻/mOhm | 截距 | SOC | Q/mAh
0 | 4079.121 | 35.5972 | -35.129 | 100 | 3144.4444
1 | 3826.374 | 35.8854 | -36.57 | 80 | 2515.5556
2 | 3646.154 | 36.3898 | -41.29 | 60 | 1886.6667
3 | 3481.319 | 37.2906 | -43.596 | 40 | 1257.7778
4 | 3323.077 | 38.1192 | -47.739 | 20 | 628.8889
5 | 2503.297 | 35.9936 | -41.506 | 0 | 0