## 101点SOC数据
| U/mV | 内阻/mOhm | 截距 | SOC | Q/mAh
0 | 4037.363 | 38.0112 | -42.803 | 100 | 2977.3333
1 | 3993.417 | 38.0119 | -40.5986 | 99 | 2947.56
2 | 3980.198 | 37.9363 | -38.0546 | 98 | 2917.7867
3 | 3967.066 | 37.6859 | -40.0776 | 97 | 2888.0133
4 | 3960.439 | 37.5802 | -37.4401 | 96 | 2858.24
5 | 3952.747 | 37.541 | -38.31 | 95 | 2828.4667
6 | 3942.9889 | 37.5723 | -39.4446 | 94 | 2798.6933
7 | 3937.2091 | 37.5712 | -38.4052 | 93 | 2768.92
8 | 3927.5599 | 37.5154 | -40.2373 | 92 | 2739.1467
9 | 3918.8797 | 37.5266 | -39.182 | 91 | 2709.3733
10 | 3909.89 | 37.5716 | -39.397 | 90 | 2679.6
11 | 3901.099 | 37.4748 | -39.0218 | 89 | 2649.8267
12 | 3889.9781 | 37.5788 | -40.5091 | 88 | 2620.0533
13 | 3880.0771 | 37.4533 | -39.2005 | 87 | 2590.28
14 | 3869.231 | 37.5478 | -40.6401 | 86 | 2560.5067
15 | 3861.538 | 37.6058 | -37.8099 | 85 | 2530.7333
16 | 3848.5277 | 37.5788 | -39.718 | 84 | 2500.96
17 | 3838.461 | 37.591 | -40.7032 | 83 | 2471.1867
18 | 3828.571 | 37.6378 | -41.8376 | 82 | 2441.4133
19 | 3818.681 | 37.6528 | -39.9128 | 81 | 2411.64
20 | 3809.89 | 37.6508 | -40.5614 | 80 | 2381.8667
21 | 3799.3626 | 37.759 | -41.9486 | 79 | 2352.0933
22 | 3791.209 | 37.6746 | -41.3618 | 78 | 2322.32
23 | 3782.1652 | 37.8173 | -41.8334 | 77 | 2292.5467
24 | 3773.89 | 37.7129 | -40.7848 | 76 | 2262.7733
25 | 3765.6592 | 37.9301 | -41.0245 | 75 | 2233
26 | 3757.143 | 37.7604 | -42.6482 | 74 | 2203.2267
27 | 3751.3513 | 37.7092 | -39.6893 | 73 | 2173.4533
28 | 3743.956 | 37.8037 | -40.8426 | 72 | 2143.68
29 | 3734.066 | 37.9078 | -42.2861 | 71 | 2113.9067
30 | 3727.5829 | 37.8274 | -43.312 | 70 | 2084.1333
31 | 3717.9234 | 37.8173 | -42.2515 | 69 | 2054.36
32 | 3709.495 | 37.9651 | -41.8692 | 68 | 2024.5867
33 | 3703.297 | 37.8908 | -42.2011 | 67 | 1994.8133
34 | 3693.406 | 37.9867 | -43.7806 | 66 | 1965.04
35 | 3685.0003 | 37.9626 | -43.6587 | 65 | 1935.2667
36 | 3676.2196 | 37.9522 | -43.6068 | 64 | 1905.4933
37 | 3668.132 | 38.0259 | -42.8764 | 63 | 1875.72
38 | 3658.242 | 38.1142 | -44.4168 | 62 | 1845.9467
39 | 3649.0224 | 38.1474 | -44.7696 | 61 | 1816.1733
40 | 3640.2198 | 38.2634 | -45.6032 | 60 | 1786.4
41 | 3631.2202 | 38.2699 | -44.547 | 59 | 1756.6267
42 | 3621.978 | 38.3015 | -45.9908 | 58 | 1726.8533
43 | 3614.286 | 38.3509 | -44.974 | 57 | 1697.08
44 | 3604.396 | 38.3196 | -44.2129 | 56 | 1667.3067
45 | 3595.1094 | 38.2598 | -43.9371 | 55 | 1637.5333
46 | 3585.2085 | 38.3657 | -46.0923 | 54 | 1607.76
47 | 3577.4395 | 38.5854 | -45.7401 | 53 | 1577.9867
48 | 3568.7035 | 38.5703 | -46.1261 | 52 | 1548.2133
49 | 3559.8795 | 38.517 | -45.3542 | 51 | 1518.44
50 | 3549.45 | 38.5156 | -46.9745 | 50 | 1488.6667
51 | 3542.2965 | 38.5142 | -45.8783 | 49 | 1458.8933
52 | 3532.923 | 38.6063 | -48.0645 | 48 | 1429.12
53 | 3525.7915 | 38.789 | -47.8571 | 47 | 1399.3467
54 | 3518.681 | 38.7231 | -44.3411 | 46 | 1369.5733
55 | 3509.89 | 38.7552 | -47.1275 | 45 | 1339.8
56 | 3503.297 | 38.9249 | -46.7559 | 44 | 1310.0267
57 | 3495.604 | 38.999 | -48.0619 | 43 | 1280.2533
58 | 3487.912 | 39.0236 | -48.5024 | 42 | 1250.48
59 | 3480.6706 | 39.056 | -48.6754 | 41 | 1220.7067
60 | 3474.726 | 39.2434 | -48.5244 | 40 | 1190.9333
61 | 3467.4616 | 39.2441 | -50.0666 | 39 | 1161.16
62 | 3460.439 | 39.1642 | -48.569 | 38 | 1131.3867
63 | 3451.648 | 39.3215 | -50.4546 | 37 | 1101.6133
64 | 3445.4506 | 39.3386 | -49.7476 | 36 | 1071.84
65 | 3438.7917 | 39.3839 | -49.7213 | 35 | 1042.0667
66 | 3432.967 | 39.4869 | -49.8078 | 34 | 1012.2933
67 | 3424.9123 | 39.488 | -49.0772 | 33 | 982.52
68 | 3419.0327 | 39.6109 | -49.0003 | 32 | 952.7467
69 | 3410.989 | 39.6076 | -50.4444 | 31 | 922.9733
70 | 3401.7584 | 39.6109 | -51.571 | 30 | 893.2
71 | 3395.923 | 39.6999 | -51.7089 | 29 | 863.4267
72 | 3387.4284 | 39.6326 | -52.8003 | 28 | 833.6533
73 | 3379.6265 | 39.6645 | -52.7619 | 27 | 803.88
74 | 3373.0548 | 39.7672 | -51.8697 | 26 | 774.1067
75 | 3365.1097 | 39.8578 | -51.762 | 25 | 744.3333
76 | 3357.4068 | 39.9208 | -53.1862 | 24 | 714.56
77 | 3350.2972 | 39.8959 | -51.1276 | 23 | 684.7867
78 | 3339.3192 | 40.0331 | -54.8688 | 22 | 655.0133
79 | 3331.0006 | 39.915 | -53.1896 | 21 | 625.24
80 | 3322.6374 | 40.1298 | -51.4176 | 20 | 595.4667
81 | 3310.3076 | 40.1593 | -54.0162 | 19 | 565.6933
82 | 3302.0002 | 40.15 | -52.5956 | 18 | 535.92
83 | 3291.9343 | 40.1975 | -51.1847 | 17 | 506.1467
84 | 3277.8462 | 40.4381 | -55.1135 | 16 | 476.3733
85 | 3263.736 | 40.4504 | -55.3295 | 15 | 446.6
86 | 3250.3953 | 40.5591 | -55.6973 | 14 | 416.8267
87 | 3236.1211 | 40.5159 | -52.1726 | 13 | 387.0533
88 | 3215.2531 | 40.7134 | -55.4788 | 12 | 357.28
89 | 3195.4832 | 40.7613 | -56.6753 | 11 | 327.5067
90 | 3173.5161 | 40.9872 | -56.585 | 10 | 297.7333
91 | 3145.2528 | 41.0344 | -58.82 | 9 | 267.96
92 | 3116.5719 | 41.14 | -57.2602 | 8 | 238.1867
93 | 3079.0441 | 41.3569 | -58.5097 | 7 | 208.4133
94 | 3035.0991 | 41.2876 | -60.2183 | 6 | 178.64
95 | 2984.6699 | 41.4304 | -59.9549 | 5 | 148.8667
96 | 2925.231 | 41.4369 | -61.0304 | 4 | 119.0933
97 | 2851.5821 | 41.2527 | -60.1106 | 3 | 89.32
98 | 2758.242 | 40.6045 | -59.0224 | 2 | 59.5467
99 | 2643.923 | 39.4517 | -52.2144 | 1 | 29.7733
100 | 2585.714 | 40.137 | -54.532 | 0 | 0

## 6点SOC数据
| U/mV | 内阻/mOhm | 截距 | SOC | Q/mAh
0 | 4037.363 | 38.0112 | -42.803 | 100 | 2977.3333
1 | 3809.89 | 37.6508 | -40.5614 | 80 | 2381.8667
2 | 3640.2198 | 38.2634 | -45.6032 | 60 | 1786.4
3 | 3474.726 | 39.2434 | -48.5244 | 40 | 1190.9333
4 | 3322.6374 | 40.1298 | -51.4176 | 20 | 595.4667
5 | 2585.714 | 40.137 | -54.532 | 0 | 0