## 101点SOC数据
| U/mV | 内阻/mOhm | 截距 | SOC | Q/mAh
0 | 4076.923 | 36.8942 | -36.119 | 100 | 3118.6667
1 | 4034.9782 | 36.8283 | -35.7896 | 99 | 3087.48
2 | 4018.3073 | 36.6305 | -36.9994 | 98 | 3056.2933
3 | 4006.593 | 36.5156 | -36.4252 | 97 | 3025.1067
4 | 3997.407 | 36.5225 | -35.7544 | 96 | 2993.92
5 | 3987.912 | 36.3646 | -34.7357 | 95 | 2962.7333
6 | 3979.121 | 36.3178 | -34.336 | 94 | 2931.5467
7 | 3969.231 | 36.3246 | -35.4692 | 93 | 2900.36
8 | 3960.439 | 36.2948 | -34.6174 | 92 | 2869.1733
9 | 3950.55 | 36.1927 | -34.2269 | 91 | 2837.9867
10 | 3938.462 | 36.3394 | -36.642 | 90 | 2806.8
11 | 3927.3293 | 36.3084 | -35.5319 | 89 | 2775.6133
12 | 3915.4289 | 36.3524 | -37.7609 | 88 | 2744.4267
13 | 3904.1652 | 36.2458 | -36.4048 | 87 | 2713.24
14 | 3893.1429 | 36.3538 | -37.2419 | 86 | 2682.0533
15 | 3881.319 | 36.2944 | -35.8126 | 85 | 2650.8667
16 | 3868.132 | 36.3077 | -37.5826 | 84 | 2619.68
17 | 3857.143 | 36.3779 | -37.9336 | 83 | 2588.4933
18 | 3848.2201 | 36.32 | -35.5117 | 82 | 2557.3067
19 | 3835.2529 | 36.3178 | -37.7978 | 81 | 2526.12
20 | 3825.275 | 36.361 | -37.1896 | 80 | 2494.9333
21 | 3818.0551 | 36.4002 | -37.5721 | 79 | 2463.7467
22 | 3807.6483 | 36.3804 | -37.1766 | 78 | 2432.56
23 | 3797.6042 | 36.3963 | -38.1243 | 77 | 2401.3733
24 | 3788.9231 | 36.3869 | -38.0665 | 76 | 2370.1867
25 | 3780.7695 | 36.489 | -39.0382 | 75 | 2339
26 | 3772.0654 | 36.4352 | -37.1216 | 74 | 2307.8133
27 | 3763.2858 | 36.4702 | -38.1972 | 73 | 2276.6267
28 | 3754.1098 | 36.4893 | -39.5896 | 72 | 2245.44
29 | 3746.0771 | 36.4618 | -39.5289 | 71 | 2214.2533
30 | 3737.4728 | 36.4726 | -39.2855 | 70 | 2183.0667
31 | 3729.67 | 36.5077 | -38.8793 | 69 | 2151.88
32 | 3720.879 | 36.5252 | -39.7692 | 68 | 2120.6933
33 | 3712.088 | 36.7282 | -41.2128 | 67 | 2089.5067
34 | 3703.5388 | 36.7142 | -40.4722 | 66 | 2058.32
35 | 3693.406 | 36.8132 | -43.3529 | 65 | 2027.1333
36 | 3685.714 | 36.6823 | -40.5547 | 64 | 1995.9467
37 | 3675.824 | 36.8118 | -41.5205 | 63 | 1964.76
38 | 3667.033 | 36.8085 | -41.1856 | 62 | 1933.5733
39 | 3657.5496 | 36.8809 | -41.5474 | 61 | 1902.3867
40 | 3648.352 | 36.8942 | -41.614 | 60 | 1871.2
41 | 3639.5939 | 36.9664 | -40.875 | 59 | 1840.0133
42 | 3629.67 | 36.9353 | -40.7203 | 58 | 1808.8267
43 | 3620.5383 | 37.0856 | -42.2301 | 57 | 1777.64
44 | 3610.989 | 37.0758 | -42.5222 | 56 | 1746.4533
45 | 3602.9123 | 37.1212 | -41.3203 | 55 | 1715.2667
46 | 3592.5058 | 37.2186 | -42.137 | 54 | 1684.08
47 | 3582.439 | 37.2179 | -44.3094 | 53 | 1652.8933
48 | 3574.9008 | 37.2488 | -42.1124 | 52 | 1621.7067
49 | 3565.934 | 37.2668 | -42.7409 | 51 | 1590.52
50 | 3558.242 | 37.2906 | -43.0465 | 50 | 1559.3333
51 | 3549.45 | 37.2906 | -43.596 | 49 | 1528.1467
52 | 3540.8357 | 37.3684 | -43.8081 | 48 | 1496.96
53 | 3534.066 | 37.5061 | -44.6734 | 47 | 1465.7733
54 | 3526.7696 | 37.4773 | -44.1338 | 46 | 1434.5867
55 | 3519.0111 | 37.5302 | -44.0793 | 45 | 1403.4
56 | 3511.5165 | 37.5241 | -44.8074 | 44 | 1372.2133
57 | 3504.396 | 37.6148 | -43.3594 | 43 | 1341.0267
58 | 3497.802 | 37.7028 | -43.7668 | 42 | 1309.84
59 | 3490.143 | 37.617 | -44.1288 | 41 | 1278.6533
60 | 3483.517 | 37.622 | -45.252 | 40 | 1247.4667
61 | 3476.923 | 37.6508 | -45.397 | 39 | 1216.28
62 | 3470.33 | 37.723 | -45.1645 | 38 | 1185.0933
63 | 3463.736 | 37.795 | -45.019 | 37 | 1153.9067
64 | 3455.2088 | 37.736 | -46.658 | 36 | 1122.72
65 | 3449.5059 | 37.7644 | -45.9101 | 35 | 1091.5333
66 | 3442.857 | 37.9312 | -45.4584 | 34 | 1060.3467
67 | 3436.264 | 38.0129 | -49.2182 | 33 | 1029.16
68 | 3429.67 | 37.7432 | -46.4742 | 32 | 997.9733
69 | 3423.2858 | 37.8213 | -46.5461 | 31 | 966.7867
70 | 3413.2969 | 37.8598 | -46.5519 | 30 | 935.6
71 | 3408.715 | 37.903 | -45.5581 | 29 | 904.4133
72 | 3401.6705 | 37.9752 | -45.6123 | 28 | 873.2267
73 | 3392.9558 | 38.0537 | -47.8616 | 27 | 842.04
74 | 3383.9786 | 38.0321 | -47.9398 | 26 | 810.8533
75 | 3377.1978 | 38.0922 | -47.3292 | 25 | 779.6667
76 | 3368.132 | 38.1552 | -48.7542 | 24 | 748.48
77 | 3359.341 | 38.152 | -47.8039 | 23 | 717.2933
78 | 3350.55 | 38.2447 | -47.5529 | 22 | 686.1067
79 | 3340.659 | 38.2994 | -49.2664 | 21 | 654.92
80 | 3330.5492 | 38.249 | -48.6078 | 20 | 623.7333
81 | 3322.8242 | 38.352 | -47.2103 | 19 | 592.5467
82 | 3314.1541 | 38.4096 | -46.0917 | 18 | 561.36
83 | 3301.099 | 38.4396 | -50.3192 | 17 | 530.1733
84 | 3290.11 | 38.4638 | -48.6705 | 16 | 498.9867
85 | 3277.4175 | 38.5714 | -50.6045 | 15 | 467.8
86 | 3264.835 | 38.6684 | -50.4848 | 14 | 436.6133
87 | 3251.4172 | 38.8038 | -50.2938 | 13 | 405.4267
88 | 3236.22 | 38.8744 | -49.3608 | 12 | 374.24
89 | 3218.5383 | 38.984 | -51.1067 | 11 | 343.0533
90 | 3198.901 | 39.2037 | -52.3924 | 10 | 311.8667
91 | 3176.9889 | 39.2891 | -52.4237 | 9 | 280.68
92 | 3152.747 | 39.4783 | -51.6339 | 8 | 249.4933
93 | 3122.4506 | 39.7201 | -53.963 | 7 | 218.3067
94 | 3084.638 | 39.8133 | -54.0116 | 6 | 187.12
95 | 3039.561 | 39.9928 | -53.81 | 5 | 155.9333
96 | 2980.9673 | 40.1716 | -58.0008 | 4 | 124.7467
97 | 2908.813 | 40.4428 | -58.7967 | 3 | 93.56
98 | 2815.0333 | 40.6766 | -59.7787 | 2 | 62.3733
99 | 2685.1755 | 40.912 | -62.615 | 1 | 31.1867
100 | 2502.198 | 41.1098 | -64.89 | 0 | 0

## 6点SOC数据
| U/mV | 内阻/mOhm | 截距 | SOC | Q/mAh
0 | 4076.923 | 36.8942 | -36.119 | 100 | 3118.6667
1 | 3825.275 | 36.361 | -37.1896 | 80 | 2494.9333
2 | 3648.352 | 36.8942 | -41.614 | 60 | 1871.2
3 | 3483.517 | 37.622 | -45.252 | 40 | 1247.4667
4 | 3330.5492 | 38.249 | -48.6078 | 20 | 623.7333
5 | 2502.198 | 41.1098 | -64.89 | 0 | 0