## 101点SOC数据
| U/mV | 内阻/mOhm | 截距 | SOC | Q/mAh
0 | 4025.275 | 39.4884 | -44.695 | 100 | 2879.5556
1 | 3949.6818 | 39.3651 | -46.2754 | 99 | 2850.76
2 | 3933.6044 | 39.1432 | -44.9908 | 98 | 2821.9644
3 | 3923.077 | 39.02 | -46.342 | 97 | 2793.1689
4 | 3914.4618 | 39.0027 | -46.4858 | 96 | 2764.3733
5 | 3909.835 | 38.8812 | -42.868 | 95 | 2735.5778
6 | 3900.8572 | 38.8773 | -46.0345 | 94 | 2706.7822
7 | 3896.7689 | 38.825 | -45.1917 | 93 | 2677.9867
8 | 3887.912 | 38.8629 | -44.8635 | 92 | 2649.1911
9 | 3880.22 | 38.8679 | -45.0093 | 91 | 2620.3956
10 | 3871.5389 | 38.7354 | -46.3141 | 90 | 2591.6
11 | 3865.5933 | 38.7926 | -44.8539 | 89 | 2562.8044
12 | 3856.044 | 38.8211 | -46.2814 | 88 | 2534.0089
13 | 3847.253 | 38.7678 | -47.3883 | 87 | 2505.2133
14 | 3838.461 | 38.7635 | -45.4664 | 86 | 2476.4178
15 | 3829.9997 | 38.7624 | -47.3293 | 85 | 2447.6222
16 | 3820.879 | 38.7678 | -45.7951 | 84 | 2418.8267
17 | 3812.7144 | 38.7728 | -45.9848 | 83 | 2390.0311
18 | 3803.0552 | 38.7397 | -47.7864 | 82 | 2361.2356
19 | 3792.33 | 38.7682 | -46.5988 | 81 | 2332.44
20 | 3785.714 | 38.8614 | -47.9342 | 80 | 2303.6444
21 | 3778.022 | 38.789 | -46.6932 | 79 | 2274.8489
22 | 3769.6486 | 38.7628 | -45.8794 | 78 | 2246.0533
23 | 3761.539 | 38.8398 | -48.2317 | 77 | 2217.2578
24 | 3753.846 | 38.8067 | -46.8253 | 76 | 2188.4622
25 | 3746.9782 | 38.8309 | -46.3518 | 75 | 2159.6667
26 | 3736.8575 | 38.8788 | -47.1409 | 74 | 2130.8711
27 | 3729.3077 | 38.9001 | -49.8076 | 73 | 2102.0756
28 | 3721.1428 | 38.8485 | -50.0226 | 72 | 2073.28
29 | 3715.385 | 38.9087 | -47.4885 | 71 | 2044.4844
30 | 3707.3623 | 38.8975 | -48.664 | 70 | 2015.6889
31 | 3700.5165 | 38.912 | -45.153 | 69 | 1986.8933
32 | 3690.9013 | 39.0042 | -51.8561 | 68 | 1958.0978
33 | 3684.616 | 39.087 | -48.1049 | 67 | 1929.3022
34 | 3677.8681 | 39.056 | -47.2357 | 66 | 1900.5067
35 | 3668.8463 | 39.1263 | -48.7633 | 65 | 1871.7111
36 | 3661.9341 | 39.0474 | -45.127 | 64 | 1842.9156
37 | 3651.3955 | 39.128 | -49.4868 | 63 | 1814.12
38 | 3643.934 | 39.1273 | -49.5044 | 62 | 1785.3244
39 | 3634.2748 | 39.1934 | -50.703 | 61 | 1756.5289
40 | 3625.9344 | 39.1425 | -49.998 | 60 | 1727.7333
41 | 3617.154 | 39.2002 | -50.7036 | 59 | 1698.9378
42 | 3608.791 | 39.2362 | -51.126 | 58 | 1670.1422
43 | 3597.802 | 39.3093 | -51.5244 | 57 | 1641.3467
44 | 3590.9892 | 39.3168 | -50.65 | 56 | 1612.5511
45 | 3581.319 | 39.4488 | -51.6944 | 55 | 1583.7556
46 | 3572.528 | 39.4041 | -50.8665 | 54 | 1554.96
47 | 3562.7799 | 39.4258 | -51.9319 | 53 | 1526.1644
48 | 3553.846 | 39.5215 | -52.6414 | 52 | 1497.3689
49 | 3543.4944 | 39.4628 | -50.237 | 51 | 1468.5733
50 | 3536.8135 | 39.4344 | -50.4685 | 50 | 1439.7778
51 | 3526.6927 | 39.6221 | -53.5164 | 49 | 1410.9822
52 | 3517.6708 | 39.5993 | -54.0396 | 48 | 1382.1867
53 | 3510.8461 | 39.5964 | -51.9709 | 47 | 1353.3911
54 | 3502.9233 | 39.6556 | -51.7722 | 46 | 1324.5956
55 | 3494.506 | 39.7244 | -52.468 | 45 | 1295.8
56 | 3485.714 | 39.7852 | -54.1792 | 44 | 1267.0044
57 | 3479.121 | 39.7777 | -52.7674 | 43 | 1238.2089
58 | 3470.5276 | 39.8256 | -55.6777 | 42 | 1209.4133
59 | 3463.736 | 39.8205 | -53.3782 | 41 | 1180.6178
60 | 3457.143 | 39.9496 | -53.8138 | 40 | 1151.8222
61 | 3449.9236 | 39.9276 | -54.1106 | 39 | 1123.0267
62 | 3440.7469 | 39.9244 | -54.4571 | 38 | 1094.2311
63 | 3437.7029 | 40.1091 | -50.9196 | 37 | 1065.4356
64 | 3428.572 | 40.1959 | -54.3415 | 36 | 1036.64
65 | 3421.2636 | 40.2684 | -55.9024 | 35 | 1007.8444
66 | 3415.385 | 40.3321 | -54.5616 | 34 | 979.0489
67 | 3408.5612 | 40.4252 | -56.2787 | 33 | 950.2533
68 | 3400.3077 | 40.4914 | -57.4022 | 32 | 921.4578
69 | 3394.505 | 40.5523 | -57.7074 | 31 | 892.6622
70 | 3387.8021 | 40.5332 | -56.6219 | 30 | 863.8667
71 | 3380.1211 | 40.7429 | -57.6595 | 29 | 835.0711
72 | 3373.4942 | 40.8214 | -57.822 | 28 | 806.2756
73 | 3365.934 | 40.8814 | -56.4181 | 27 | 777.48
74 | 3357.7365 | 40.9822 | -56.9764 | 26 | 748.6844
75 | 3348.352 | 41.0556 | -58.025 | 25 | 719.8889
76 | 3339.561 | 41.1818 | -60.81 | 24 | 691.0933
77 | 3330.9567 | 41.3136 | -58.7763 | 23 | 662.2978
78 | 3321.978 | 41.3757 | -58.9444 | 22 | 633.5022
79 | 3312.088 | 41.5439 | -62.016 | 21 | 604.7067
80 | 3301.3188 | 41.4844 | -59.2898 | 20 | 575.9111
81 | 3291.198 | 41.6509 | -61.0016 | 19 | 547.1156
82 | 3279.121 | 41.7942 | -61.4762 | 18 | 518.32
83 | 3265.1427 | 41.9078 | -63.3966 | 17 | 489.5244
84 | 3253.4507 | 42.0594 | -61.9458 | 16 | 460.7289
85 | 3238.2963 | 42.1798 | -61.7785 | 15 | 431.9333
86 | 3223.0111 | 42.2986 | -63.2069 | 14 | 403.1378
87 | 3205.495 | 42.3805 | -64.1441 | 13 | 374.3422
88 | 3186.769 | 42.4788 | -64.087 | 12 | 345.5467
89 | 3165.5933 | 42.6342 | -64.4015 | 11 | 316.7511
90 | 3140.659 | 42.6986 | -65.142 | 10 | 287.9556
91 | 3114.286 | 42.9353 | -65.3465 | 9 | 259.16
92 | 3082.417 | 42.9717 | -67.2547 | 8 | 230.3644
93 | 3045.5715 | 43.1105 | -67.7829 | 7 | 201.5689
94 | 3003.0113 | 43.2795 | -69.1443 | 6 | 172.7733
95 | 2952.748 | 43.4138 | -69.816 | 5 | 143.9778
96 | 2893.407 | 43.4631 | -70.0626 | 4 | 115.1822
97 | 2822.3846 | 43.5143 | -69.3411 | 3 | 86.3867
98 | 2735.8024 | 43.4422 | -71.5188 | 2 | 57.5911
99 | 2630.3076 | 42.8108 | -70.0976 | 1 | 28.7956
100 | 2502.198 | 41.6142 | -63.016 | 0 | 0

## 6点SOC数据
| U/mV | 内阻/mOhm | 截距 | SOC | Q/mAh
0 | 4025.275 | 39.4884 | -44.695 | 100 | 2879.5556
1 | 3785.714 | 38.8614 | -47.9342 | 80 | 2303.6444
2 | 3625.9344 | 39.1425 | -49.998 | 60 | 1727.7333
3 | 3457.143 | 39.9496 | -53.8138 | 40 | 1151.8222
4 | 3301.3188 | 41.4844 | -59.2898 | 20 | 575.9111
5 | 2502.198 | 41.6142 | -63.016 | 0 | 0