## 0
| t/s | U/mV | I/mA | Q/mAh | SOC
0 | 0 | 3810.7 | -1600.4 | 0 | 0
1 | 1 | 3810.7 | -1600.4 | 0.4 | 0.0001635
2 | 2 | 3810.7 | -1600.4 | 0.9 | 0.00036787
3 | 3 | 3810.7 | -1600.4 | 1.3 | 0.00053137
4 | 4 | 3763.8999 | -1600.4 | 1.8 | 0.00073574
5 | 5 | 3747.2 | -1600.4 | 2.2 | 0.00089924
6 | 6 | 3738.8 | -1600.4 | 2.7 | 0.0011036
7 | 7 | 3733.2 | -1600.4 | 3.1 | 0.0012671
8 | 8 | 3729.2 | -1600.4 | 3.6 | 0.0014715
9 | 9 | 3729.2 | -1600.4 | 4 | 0.001635
10 | 10 | 3726.1001 | -1600.4 | 4.4 | 0.0017985
11 | 11 | 3723.6001 | -1600.4 | 4.9 | 0.0020029
12 | 12 | 3720.8 | -1600.4 | 5.3 | 0.0021664
13 | 13 | 3718.8999 | -1600.4 | 5.8 | 0.0023707
14 | 14 | 3717.1001 | -1600.4 | 6.2 | 0.0025342
15 | 15 | 3717.1001 | -1600.4 | 6.7 | 0.0027386
16 | 16 | 3715.2 | -1600.4 | 7.1 | 0.0029021
17 | 17 | 3713.7 | -1600.8 | 7.6 | 0.0031065
18 | 18 | 3712.1001 | -1600.8 | 8 | 0.00327
19 | 19 | 3710.6001 | -1600.4 | 8.4 | 0.0034335
20 | 20 | 3709 | -1600.8 | 8.9 | 0.0036378
21 | 21 | 3709 | -1600.8 | 9.3 | 0.0038013
22 | 22 | 3707.8 | -1600.4 | 9.8 | 0.0040057
23 | 23 | 3706.5 | -1600.4 | 10.2 | 0.0041692
24 | 24 | 3705.3 | -1600.4 | 10.7 | 0.0043736
25 | 25 | 3704.1001 | -1600.4 | 11.1 | 0.0045371
26 | 26 | 3703.1001 | -1600.4 | 11.6 | 0.0047415
27 | 27 | 3703.1001 | -1600.4 | 12 | 0.004905
28 | 28 | 3702.2 | -1600.4 | 12.4 | 0.0050685
29 | 29 | 3701.3 | -1600.4 | 12.9 | 0.0052728
30 | 30 | 3700 | -1600.4 | 13.3 | 0.0054363
31 | 31 | 3699.1001 | -1600.4 | 13.8 | 0.0056407
32 | 32 | 3698.2 | -1600.4 | 14.2 | 0.0058042
33 | 33 | 3698.2 | -1600.4 | 14.7 | 0.0060086
34 | 34 | 3697.6001 | -1600.4 | 15.1 | 0.0061721
35 | 35 | 3696.6001 | -1600.4 | 15.6 | 0.0063765
36 | 36 | 3695.7 | -1600.4 | 16 | 0.00654
37 | 37 | 3694.5 | -1600.8 | 16.4 | 0.0067035
38 | 38 | 3693.8 | -1600.4 | 16.9 | 0.0069078
39 | 39 | 3693.8 | -1600.4 | 17.3 | 0.0070713
40 | 40 | 3693.2 | -1600.4 | 17.8 | 0.0072757
41 | 41 | 3692.3 | -1600.8 | 18.2 | 0.0074392
42 | 42 | 3691.7 | -1600.8 | 18.7 | 0.0076436
43 | 43 | 3691 | -1600.8 | 19.1 | 0.0078071
44 | 44 | 3690.3999 | -1600.4 | 19.6 | 0.0080114
45 | 45 | 3690.3999 | -1600.4 | 20 | 0.0081749
46 | 46 | 3689.8 | -1600.4 | 20.5 | 0.0083793
47 | 47 | 3689.2 | -1600.4 | 20.9 | 0.0085428
48 | 48 | 3688.3 | -1600.8 | 21.3 | 0.0087063
49 | 49 | 3687.8999 | -1600.8 | 21.8 | 0.0089107
50 | 50 | 3687.3 | -1600.8 | 22.2 | 0.0090742
51 | 51 | 3687.3 | -1600.8 | 22.7 | 0.0092786
52 | 52 | 3686.7 | -1600.4 | 23.1 | 0.0094421
53 | 53 | 3686.1001 | -1600.4 | 23.6 | 0.0096464
54 | 54 | 3685.5 | -1600.4 | 24 | 0.0098099
55 | 55 | 3684.8 | -1600.4 | 24.5 | 0.010014
56 | 56 | 3684.5 | -1600.8 | 24.9 | 0.010178
57 | 57 | 3684.5 | -1600.8 | 25.3 | 0.010341
58 | 58 | 3683.8999 | -1600.4 | 25.8 | 0.010546
59 | 59 | 3683.6001 | -1600.8 | 26.2 | 0.010709
60 | 60 | 3682.7 | -1600.8 | 26.7 | 0.010914
61 | 61 | 3682.3999 | -1600.8 | 27.1 | 0.011077
62 | 62 | 3682.1001 | -1600.4 | 27.6 | 0.011281
63 | 63 | 3682.1001 | -1600.4 | 28 | 0.011445
64 | 64 | 3681.7 | -1600.4 | 28.5 | 0.011649
65 | 65 | 3680.8 | -1600.4 | 28.9 | 0.011813
66 | 66 | 3680.2 | -1600.8 | 29.3 | 0.011976
67 | 67 | 3679.6001 | -1600.4 | 29.8 | 0.012181
68 | 68 | 3679.3 | -1600.8 | 30.2 | 0.012344
69 | 69 | 3679.3 | -1600.8 | 30.7 | 0.012549
70 | 70 | 3679 | -1600.8 | 31.1 | 0.012712
71 | 71 | 3678.6001 | -1600.8 | 31.6 | 0.012916
72 | 72 | 3678 | -1600.8 | 32 | 0.01308
73 | 73 | 3677.7 | -1600.4 | 32.5 | 0.013284
74 | 74 | 3677.3999 | -1600.4 | 32.9 | 0.013448
75 | 75 | 3677.3999 | -1600.4 | 33.3 | 0.013611
76 | 76 | 3677.1001 | -1600.4 | 33.8 | 0.013816
77 | 77 | 3676.8 | -1600.4 | 34.2 | 0.013979
78 | 78 | 3675.8999 | -1600.4 | 34.7 | 0.014184
79 | 79 | 3675.8999 | -1600.8 | 35.1 | 0.014347
80 | 80 | 3675.5 | -1600.4 | 35.6 | 0.014551
81 | 81 | 3675.5 | -1600.4 | 36 | 0.014715
82 | 82 | 3675.2 | -1600.4 | 36.5 | 0.014919
83 | 83 | 3674.8999 | -1600.4 | 36.9 | 0.015083
84 | 84 | 3674 | -1600.4 | 37.3 | 0.015246
85 | 85 | 3674 | -1600.4 | 37.8 | 0.015451
86 | 86 | 3673.7 | -1600.4 | 38.2 | 0.015614
87 | 87 | 3673.7 | -1600.4 | 38.7 | 0.015819
88 | 88 | 3673.3999 | -1600.4 | 39.1 | 0.015982
89 | 89 | 3673.1001 | -1600.8 | 39.6 | 0.016186
90 | 90 | 3672.3999 | -1600.4 | 40 | 0.01635
91 | 91 | 3672.1001 | -1600.4 | 40.5 | 0.016554
92 | 92 | 3672.1001 | -1600.4 | 40.9 | 0.016718
93 | 93 | 3672.1001 | -1600.4 | 41.3 | 0.016881
94 | 94 | 3671.8 | -1600.4 | 41.8 | 0.017086
95 | 95 | 3671.5 | -1600.4 | 42.2 | 0.017249
96 | 96 | 3670.8999 | -1600.4 | 42.7 | 0.017454
97 | 97 | 3670.6001 | -1600.4 | 43.1 | 0.017617
98 | 98 | 3670.6001 | -1600.4 | 43.6 | 0.017821
99 | 99 | 3670.6001 | -1600.4 | 44 | 0.017985
100 | 100 | 3670.3 | -1600.4 | 44.5 | 0.018189
101 | 101 | 3670 | -1600.4 | 44.9 | 0.018353
102 | 102 | 3669.3 | -1600.4 | 45.3 | 0.018516
103 | 103 | 3669.3 | -1600.4 | 45.8 | 0.018721
104 | 104 | 3669 | -1600.4 | 46.2 | 0.018884
105 | 105 | 3669 | -1600.4 | 46.7 | 0.019088
106 | 106 | 3668.7 | -1600.4 | 47.1 | 0.019252
107 | 107 | 3668.3999 | -1600.4 | 47.6 | 0.019456
108 | 108 | 3667.8 | -1600.8 | 48 | 0.01962
109 | 109 | 3667.8 | -1600.8 | 48.5 | 0.019824
110 | 110 | 3667.8 | -1600.4 | 48.9 | 0.019988
111 | 111 | 3667.8 | -1600.4 | 49.3 | 0.020151
112 | 112 | 3667.2 | -1600.4 | 49.8 | 0.020356
113 | 113 | 3666.8999 | -1600.8 | 50.2 | 0.020519
114 | 114 | 3666.2 | -1600.4 | 50.7 | 0.020723
115 | 115 | 3666.2 | -1600.8 | 51.1 | 0.020887
116 | 116 | 3665.8999 | -1600.4 | 51.6 | 0.021091
117 | 117 | 3665.8999 | -1600.4 | 52 | 0.021255
118 | 118 | 3665.6001 | -1600.4 | 52.5 | 0.021459
119 | 119 | 3665.6001 | -1600.4 | 52.9 | 0.021623
120 | 120 | 3665 | -1600.4 | 53.3 | 0.021786
121 | 121 | 3665 | -1600.4 | 53.8 | 0.021991
122 | 122 | 3664.7 | -1600.4 | 54.2 | 0.022154
123 | 123 | 3664.7 | -1600.4 | 54.7 | 0.022358
124 | 124 | 3664.3999 | -1600.4 | 55.1 | 0.022522
125 | 125 | 3664.3999 | -1600.4 | 55.6 | 0.022726
126 | 126 | 3663.8 | -1600.4 | 56 | 0.02289
127 | 127 | 3663.8 | -1600.4 | 56.5 | 0.023094
128 | 128 | 3663.5 | -1600.4 | 56.9 | 0.023258
129 | 129 | 3663.5 | -1600.4 | 57.4 | 0.023462
130 | 130 | 3663.5 | -1600.4 | 57.8 | 0.023626
131 | 131 | 3663.1001 | -1600.8 | 58.2 | 0.023789
132 | 132 | 3662.5 | -1600.4 | 58.7 | 0.023993
133 | 133 | 3662.5 | -1600.4 | 59.1 | 0.024157
134 | 134 | 3662.5 | -1600.4 | 59.6 | 0.024361
135 | 135 | 3662.5 | -1600.4 | 60 | 0.024525
136 | 136 | 3662.2 | -1600.4 | 60.5 | 0.024729
137 | 137 | 3661.8999 | -1600.4 | 60.9 | 0.024893
138 | 138 | 3661.3 | -1600.4 | 61.4 | 0.025097
139 | 139 | 3661.3 | -1600.8 | 61.8 | 0.025261
140 | 140 | 3661.3 | -1600.8 | 62.2 | 0.025424
141 | 141 | 3661.3 | -1600.8 | 62.7 | 0.025628
142 | 142 | 3661 | -1600.4 | 63.1 | 0.025792
143 | 143 | 3661 | -1600.8 | 63.6 | 0.025996
144 | 144 | 3660 | -1600.8 | 64 | 0.02616
145 | 145 | 3660.3999 | -1600.4 | 64.5 | 0.026364
146 | 146 | 3660 | -1600.8 | 64.9 | 0.026528
147 | 147 | 3660 | -1600.8 | 65.4 | 0.026732
148 | 148 | 3660 | -1600.4 | 65.8 | 0.026896
149 | 149 | 3659.7 | -1600.8 | 66.2 | 0.027059
150 | 150 | 3659.1001 | -1600.8 | 66.7 | 0.027263
151 | 151 | 3659.3999 | -1600.8 | 67.1 | 0.027427
152 | 152 | 3659.1001 | -1600.8 | 67.6 | 0.027631
153 | 153 | 3659.1001 | -1600.8 | 68 | 0.027795
154 | 154 | 3659.1001 | -1600.4 | 68.5 | 0.027999
155 | 155 | 3658.8 | -1600.4 | 68.9 | 0.028163
156 | 156 | 3654.8 | -1600.4 | 69.4 | 0.028367
157 | 157 | 3658.2 | -1600.4 | 69.8 | 0.028531
158 | 158 | 3658.2 | -1600.4 | 70.2 | 0.028694
159 | 159 | 3658.2 | -1600.4 | 70.7 | 0.028898
160 | 160 | 3658.2 | -1600.4 | 71.1 | 0.029062
161 | 161 | 3657.8999 | -1600.4 | 71.6 | 0.029266
162 | 162 | 3653.8 | -1600.4 | 72 | 0.02943
163 | 163 | 3657.6001 | -1600.4 | 72.5 | 0.029634
164 | 164 | 3657.3 | -1600.4 | 72.9 | 0.029798
165 | 165 | 3657.3 | -1600.4 | 73.4 | 0.030002
166 | 166 | 3656.8999 | -1600.4 | 73.8 | 0.030166
167 | 167 | 3656.8999 | -1600.4 | 74.2 | 0.030329
168 | 168 | 3652.6001 | -1600.4 | 74.7 | 0.030533
169 | 169 | 3656.3 | -1600.4 | 75.1 | 0.030697
170 | 170 | 3656.3 | -1600.4 | 75.6 | 0.030901
171 | 171 | 3656.3 | -1600.4 | 76 | 0.031065
172 | 172 | 3656.3 | -1600.4 | 76.5 | 0.031269
173 | 173 | 3656 | -1600.4 | 76.9 | 0.031433
174 | 174 | 3651.7 | -1600.4 | 77.4 | 0.031637
175 | 175 | 3655.7 | -1600.4 | 77.8 | 0.031801
176 | 176 | 3655.3999 | -1600.4 | 78.2 | 0.031964
177 | 177 | 3655.3999 | -1600.4 | 78.7 | 0.032168
178 | 178 | 3655.3999 | -1600.4 | 79.1 | 0.032332
179 | 179 | 3655.1001 | -1600.4 | 79.6 | 0.032536
180 | 180 | 3651.1001 | -1600.4 | 80 | 0.0327
181 | 181 | 3654.8 | -1600.4 | 80.5 | 0.032904
182 | 182 | 3654.5 | -1600.4 | 80.9 | 0.033068
183 | 183 | 3654.5 | -1600.4 | 81.4 | 0.033272
184 | 184 | 3654.5 | -1600.4 | 81.8 | 0.033436
185 | 185 | 3654.5 | -1600.4 | 82.2 | 0.033599
186 | 186 | 3650.1001 | -1600.4 | 82.7 | 0.033803
187 | 187 | 3653.8 | -1600.4 | 83.1 | 0.033967
188 | 188 | 3653.8 | -1600.4 | 83.6 | 0.034171
189 | 189 | 3653.8 | -1600.4 | 84 | 0.034335
190 | 190 | 3653.8 | -1600.4 | 84.5 | 0.034539
191 | 191 | 3653.2 | -1600.4 | 84.9 | 0.034703
192 | 192 | 3649.5 | -1600.4 | 85.4 | 0.034907
193 | 193 | 3652.8999 | -1600.4 | 85.8 | 0.035071
194 | 194 | 3652.6001 | -1600.4 | 86.2 | 0.035234
195 | 195 | 3652.6001 | -1600.4 | 86.7 | 0.035438
196 | 196 | 3652.6001 | -1600.4 | 87.1 | 0.035602
197 | 197 | 3652.3 | -1600.4 | 87.6 | 0.035806
198 | 198 | 3652.3 | -1600.4 | 88 | 0.03597
199 | 199 | 3651.7 | -1600.8 | 88.5 | 0.036174
200 | 200 | 3651.7 | -1600.8 | 88.9 | 0.036338
201 | 201 | 3651.7 | -1600.8 | 89.4 | 0.036542
202 | 202 | 3651.7 | -1600.4 | 89.8 | 0.036705
203 | 203 | 3651.7 | -1600.4 | 90.2 | 0.036869
204 | 204 | 3651.3999 | -1600.8 | 90.7 | 0.037073
205 | 205 | 3651.1001 | -1600.8 | 91.1 | 0.037237
206 | 206 | 3651.1001 | -1600.8 | 91.6 | 0.037441
207 | 207 | 3651.1001 | -1600.8 | 92 | 0.037605
208 | 208 | 3651.1001 | -1600.4 | 92.5 | 0.037809
209 | 209 | 3650.7 | -1600.8 | 92.9 | 0.037973
210 | 210 | 3650.7 | -1600.4 | 93.4 | 0.038177
211 | 211 | 3650.3999 | -1600.4 | 93.8 | 0.03834
212 | 212 | 3650.3999 | -1600.4 | 94.3 | 0.038545
213 | 213 | 3650.3999 | -1600.4 | 94.7 | 0.038708
214 | 214 | 3650.3999 | -1600.4 | 95.1 | 0.038872
215 | 215 | 3650.1001 | -1600.4 | 95.6 | 0.039076
216 | 216 | 3650.1001 | -1600.8 | 96 | 0.03924
217 | 217 | 3649.8 | -1600.8 | 96.5 | 0.039444
218 | 218 | 3649.5 | -1600.4 | 96.9 | 0.039608
219 | 219 | 3649.5 | -1600.4 | 97.4 | 0.039812
220 | 220 | 3649.5 | -1600.8 | 97.8 | 0.039975
221 | 221 | 3649.2 | -1600.8 | 98.3 | 0.04018
222 | 222 | 3649.2 | -1600.4 | 98.7 | 0.040343
223 | 223 | 3648.8999 | -1600.4 | 99.1 | 0.040507
224 | 224 | 3648.8999 | -1600.8 | 99.6 | 0.040711
225 | 225 | 3648.8999 | -1600.8 | 100 | 0.040875
226 | 226 | 3648.8999 | -1600.8 | 100.5 | 0.041079
227 | 227 | 3648.6001 | -1600.4 | 100.9 | 0.041243
228 | 228 | 3648.6001 | -1600.4 | 101.4 | 0.041447
229 | 229 | 3648.3 | -1600.4 | 101.8 | 0.04161
230 | 230 | 3648 | -1600.8 | 102.3 | 0.041815
231 | 231 | 3648 | -1600.8 | 102.7 | 0.041978
232 | 232 | 3648 | -1600.8 | 103.1 | 0.042142
233 | 233 | 3648 | -1600.8 | 103.6 | 0.042346
234 | 234 | 3647.6001 | -1600.8 | 104 | 0.04251
235 | 235 | 3647.3 | -1600.8 | 104.5 | 0.042714
236 | 236 | 3647.3 | -1600.4 | 104.9 | 0.042878
237 | 237 | 3647.3 | -1600.4 | 105.4 | 0.043082
238 | 238 | 3647.3 | -1600.8 | 105.8 | 0.043245
239 | 239 | 3647.3 | -1600.8 | 106.3 | 0.04345
240 | 240 | 3647 | -1600.8 | 106.7 | 0.043613
241 | 241 | 3646.7 | -1600.4 | 107.1 | 0.043777
242 | 242 | 3646.7 | -1600.4 | 107.6 | 0.043981
243 | 243 | 3646.7 | -1600.4 | 108 | 0.044145
244 | 244 | 3646.7 | -1600.4 | 108.5 | 0.044349
245 | 245 | 3646.3999 | -1600.4 | 108.9 | 0.044513
246 | 246 | 3646.3999 | -1600.4 | 109.4 | 0.044717
247 | 247 | 3646.1001 | -1600.4 | 109.8 | 0.04488
248 | 248 | 3646.1001 | -1600.4 | 110.3 | 0.045085
249 | 249 | 3646.1001 | -1600.4 | 110.7 | 0.045248
250 | 250 | 3645.8 | -1600.8 | 111.1 | 0.045412
251 | 251 | 3645.8 | -1600.8 | 111.6 | 0.045616
252 | 252 | 3645.5 | -1600.4 | 112 | 0.04578
253 | 253 | 3645.5 | -1600.4 | 112.5 | 0.045984
254 | 254 | 3645.2 | -1600.4 | 112.9 | 0.046148
255 | 255 | 3645.2 | -1600.4 | 113.4 | 0.046352
256 | 256 | 3645.2 | -1600.4 | 113.8 | 0.046515
257 | 257 | 3645.2 | -1600.4 | 114.3 | 0.04672
258 | 258 | 3644.8999 | -1600.4 | 114.7 | 0.046883
259 | 259 | 3644.5 | -1600.4 | 115.1 | 0.047047
260 | 260 | 3644.5 | -1600.4 | 115.6 | 0.047251
261 | 261 | 3644.5 | -1600.4 | 116 | 0.047415
262 | 262 | 3644.5 | -1600.4 | 116.5 | 0.047619
263 | 263 | 3644.2 | -1600.4 | 116.9 | 0.047783
264 | 264 | 3644.2 | -1600.4 | 117.4 | 0.047987
265 | 265 | 3643.8999 | -1600.8 | 117.8 | 0.04815
266 | 266 | 3643.8999 | -1600.8 | 118.3 | 0.048355
267 | 267 | 3643.8999 | -1600.8 | 118.7 | 0.048518
268 | 268 | 3643.8999 | -1600.8 | 119.1 | 0.048682
269 | 269 | 3643.6001 | -1600.8 | 119.6 | 0.048886
270 | 270 | 3643.6001 | -1600.8 | 120 | 0.04905
271 | 271 | 3643.3 | -1600.8 | 120.5 | 0.049254
272 | 272 | 3643.3 | -1600.4 | 120.9 | 0.049418
273 | 273 | 3643.3 | -1600.4 | 121.4 | 0.049622
274 | 274 | 3643 | -1600.4 | 121.8 | 0.049785
275 | 275 | 3643 | -1600.8 | 122.3 | 0.04999
276 | 276 | 3643 | -1600.4 | 122.7 | 0.050153
277 | 277 | 3642.3999 | -1600.4 | 123.2 | 0.050358
278 | 278 | 3642.3999 | -1600.4 | 123.6 | 0.050521
279 | 279 | 3642.3999 | -1600.4 | 124 | 0.050685
280 | 280 | 3642.3999 | -1600.4 | 124.5 | 0.050889
281 | 281 | 3642.3999 | -1600.4 | 124.9 | 0.051053
282 | 282 | 3642.3999 | -1600.4 | 125.4 | 0.051257
283 | 283 | 3641.8 | -1600.8 | 125.8 | 0.05142
284 | 284 | 3642.1001 | -1600.4 | 126.3 | 0.051625
285 | 285 | 3642.1001 | -1600.4 | 126.7 | 0.051788
286 | 286 | 3641.8 | -1600.4 | 127.2 | 0.051993
287 | 287 | 3641.8 | -1600.8 | 127.6 | 0.052156
288 | 288 | 3641.8 | -1600.8 | 128 | 0.05232
289 | 289 | 3641.1001 | -1600.4 | 128.5 | 0.052524
290 | 290 | 3641.1001 | -1600.4 | 128.9 | 0.052688
291 | 291 | 3641.1001 | -1600.4 | 129.4 | 0.052892
292 | 292 | 3641.1001 | -1600.4 | 129.8 | 0.053055
293 | 293 | 3641.1001 | -1600.4 | 130.3 | 0.05326
294 | 294 | 3641.1001 | -1600.4 | 130.7 | 0.053423
295 | 295 | 3640.8 | -1600.4 | 131.2 | 0.053628
296 | 296 | 3640.5 | -1600.4 | 131.6 | 0.053791
297 | 297 | 3640.5 | -1600.4 | 132 | 0.053955
298 | 298 | 3640.5 | -1600.8 | 132.5 | 0.054159
299 | 299 | 3640.5 | -1600.8 | 132.9 | 0.054322
300 | 300 | 3640.2 | -1600.8 | 133.4 | 0.054527
301 | 301 | 3639.8999 | -1600.8 | 133.8 | 0.05469
302 | 302 | 3639.8999 | -1600.8 | 134.3 | 0.054895
303 | 303 | 3639.8999 | -1600.8 | 134.7 | 0.055058
304 | 304 | 3639.8999 | -1600.8 | 135.2 | 0.055263
305 | 305 | 3639.8999 | -1600.8 | 135.6 | 0.055426
306 | 306 | 3639.3 | -1600.8 | 136 | 0.05559
307 | 307 | 3639 | -1600.4 | 136.5 | 0.055794
308 | 308 | 3639 | -1600.8 | 136.9 | 0.055957
309 | 309 | 3639 | -1600.8 | 137.4 | 0.056162
310 | 310 | 3639 | -1600.8 | 137.8 | 0.056325
311 | 311 | 3639 | -1600.4 | 138.3 | 0.05653
312 | 312 | 3638.7 | -1600.4 | 138.7 | 0.056693
313 | 313 | 3638.3 | -1600.4 | 139.2 | 0.056898
314 | 314 | 3638.3 | -1600.4 | 139.6 | 0.057061
315 | 315 | 3638.3 | -1600.4 | 140 | 0.057225
316 | 316 | 3638.3 | -1600.4 | 140.5 | 0.057429
317 | 317 | 3638.3 | -1600.8 | 140.9 | 0.057592
318 | 318 | 3638 | -1600.8 | 141.4 | 0.057797
319 | 319 | 3637.7 | -1600.8 | 141.8 | 0.05796
320 | 320 | 3637.7 | -1600.8 | 142.3 | 0.058165
321 | 321 | 3637.7 | -1600.8 | 142.7 | 0.058328
322 | 322 | 3637.7 | -1600.8 | 143.2 | 0.058533
323 | 323 | 3637.3999 | -1600.8 | 143.6 | 0.058696
324 | 324 | 3637.3999 | -1600.8 | 144 | 0.05886
325 | 325 | 3637.1001 | -1600.4 | 144.5 | 0.059064
326 | 326 | 3637.1001 | -1600.8 | 144.9 | 0.059227
327 | 327 | 3637.1001 | -1600.8 | 145.4 | 0.059432
328 | 328 | 3637.1001 | -1600.4 | 145.8 | 0.059595
329 | 329 | 3636.8 | -1600.4 | 146.3 | 0.0598
330 | 330 | 3636.8 | -1600.4 | 146.7 | 0.059963
331 | 331 | 3636.5 | -1600.4 | 147.2 | 0.060168
332 | 332 | 3636.5 | -1600.4 | 147.6 | 0.060331
333 | 333 | 3636.5 | -1600.4 | 148 | 0.060495
334 | 334 | 3636.5 | -1600.4 | 148.5 | 0.060699
335 | 335 | 3636.2 | -1600.4 | 148.9 | 0.060862
336 | 336 | 3636.2 | -1600.4 | 149.4 | 0.061067
337 | 337 | 3635.8999 | -1600.8 | 149.8 | 0.06123
338 | 338 | 3635.8999 | -1600.4 | 150.3 | 0.061435
339 | 339 | 3635.8999 | -1600.4 | 150.7 | 0.061598
340 | 340 | 3635.8999 | -1600.4 | 151.2 | 0.061803
341 | 341 | 3635.8999 | -1600.8 | 151.6 | 0.061966
342 | 342 | 3635.6001 | -1600.4 | 152 | 0.06213
343 | 343 | 3635.2 | -1600.8 | 152.5 | 0.062334
344 | 344 | 3635.2 | -1600.4 | 152.9 | 0.062497
345 | 345 | 3635.2 | -1600.4 | 153.4 | 0.062702
346 | 346 | 3635.2 | -1600.4 | 153.8 | 0.062865
347 | 347 | 3635.2 | -1600.8 | 154.3 | 0.06307
348 | 348 | 3634.8999 | -1600.8 | 154.7 | 0.063233
349 | 349 | 3634.6001 | -1600.8 | 155.2 | 0.063438
350 | 350 | 3634.6001 | -1600.8 | 155.6 | 0.063601
351 | 351 | 3634.6001 | -1600.8 | 156.1 | 0.063805
352 | 352 | 3634.6001 | -1600.8 | 156.5 | 0.063969
353 | 353 | 3634.6001 | -1600.8 | 156.9 | 0.064132
354 | 354 | 3634.3 | -1600.8 | 157.4 | 0.064337
355 | 355 | 3634 | -1600.8 | 157.8 | 0.0645
356 | 356 | 3634 | -1600.8 | 158.3 | 0.064705
357 | 357 | 3634 | -1600.8 | 158.7 | 0.064868
358 | 358 | 3634 | -1600.8 | 159.2 | 0.065073
359 | 359 | 3633.7 | -1600.8 | 159.6 | 0.065236
360 | 360 | 3633.7 | -1600.8 | 160.1 | 0.06544
361 | 361 | 3633.3999 | -1600.8 | 160.5 | 0.065604
362 | 362 | 3633.3999 | -1600.8 | 160.9 | 0.065767
363 | 363 | 3633.3999 | -1600.8 | 161.4 | 0.065972
364 | 364 | 3633.3999 | -1600.8 | 161.8 | 0.066135
365 | 365 | 3633.3999 | -1600.8 | 162.3 | 0.06634
366 | 366 | 3633.1001 | -1600.8 | 162.7 | 0.066503
367 | 367 | 3632.8 | -1600.8 | 163.2 | 0.066708
368 | 368 | 3632.8 | -1600.8 | 163.6 | 0.066871
369 | 369 | 3632.8 | -1600.8 | 164.1 | 0.067075
370 | 370 | 3632.8 | -1600.8 | 164.5 | 0.067239
371 | 371 | 3632.8 | -1600.8 | 164.9 | 0.067402
372 | 372 | 3632.5 | -1600.8 | 165.4 | 0.067607
373 | 373 | 3632.1001 | -1600.8 | 165.8 | 0.06777
374 | 374 | 3632.1001 | -1600.8 | 166.3 | 0.067975
375 | 375 | 3632.1001 | -1600.8 | 166.7 | 0.068138
376 | 376 | 3632.1001 | -1600.4 | 167.2 | 0.068343
377 | 377 | 3631.8 | -1600.4 | 167.6 | 0.068506
378 | 378 | 3631.8 | -1600.8 | 168.1 | 0.06871
379 | 379 | 3631.2 | -1600.8 | 168.5 | 0.068874
380 | 380 | 3631.5 | -1600.4 | 168.9 | 0.069037
381 | 381 | 3631.5 | -1600.4 | 169.4 | 0.069242
382 | 382 | 3631.5 | -1600.8 | 169.8 | 0.069405
383 | 383 | 3631.2 | -1600.8 | 170.3 | 0.06961
384 | 384 | 3631.2 | -1600.4 | 170.7 | 0.069773
385 | 385 | 3630.6001 | -1600.8 | 171.2 | 0.069978
386 | 386 | 3630.8999 | -1600.8 | 171.6 | 0.070141
387 | 387 | 3630.8999 | -1600.8 | 172.1 | 0.070345
388 | 388 | 3630.8999 | -1600.8 | 172.5 | 0.070509
389 | 389 | 3630.8999 | -1600.4 | 172.9 | 0.070672
390 | 390 | 3630.6001 | -1600.8 | 173.4 | 0.070877
391 | 391 | 3630 | -1600.4 | 173.8 | 0.07104
392 | 392 | 3630.3 | -1600.4 | 174.3 | 0.071245
393 | 393 | 3630.3 | -1600.4 | 174.7 | 0.071408
394 | 394 | 3630.3 | -1600.4 | 175.2 | 0.071613
395 | 395 | 3630.3 | -1600.4 | 175.6 | 0.071776
396 | 396 | 3630 | -1600.4 | 176.1 | 0.07198
397 | 397 | 3629 | -1600.4 | 176.5 | 0.072144
398 | 398 | 3629.7 | -1600.4 | 176.9 | 0.072307
399 | 399 | 3629.7 | -1600.4 | 177.4 | 0.072512
400 | 400 | 3629.7 | -1600.4 | 177.8 | 0.072675
401 | 401 | 3629.3999 | -1600.4 | 178.3 | 0.07288
402 | 402 | 3629.3999 | -1600.8 | 178.7 | 0.073043
403 | 403 | 3625 | -1600.8 | 179.2 | 0.073247
404 | 404 | 3629 | -1600.8 | 179.6 | 0.073411
405 | 405 | 3629 | -1600.8 | 180.1 | 0.073615
406 | 406 | 3629 | -1600.8 | 180.5 | 0.073779
407 | 407 | 3628.7 | -1600.8 | 181 | 0.073983
408 | 408 | 3628.7 | -1600.8 | 181.4 | 0.074147
409 | 409 | 3624.3999 | -1600.8 | 181.8 | 0.07431
410 | 410 | 3628.3999 | -1600.4 | 182.3 | 0.074515
411 | 411 | 3628.3999 | -1600.4 | 182.7 | 0.074678
412 | 412 | 3628.3999 | -1600.4 | 183.2 | 0.074882
413 | 413 | 3628.1001 | -1600.4 | 183.6 | 0.075046
414 | 414 | 3628.1001 | -1600.4 | 184.1 | 0.07525
415 | 415 | 3624.1001 | -1600.4 | 184.5 | 0.075414
416 | 416 | 3627.8 | -1600.4 | 185 | 0.075618
417 | 417 | 3627.8 | -1600.4 | 185.4 | 0.075782
418 | 418 | 3627.8 | -1600.4 | 185.8 | 0.075945
419 | 419 | 3627.5 | -1600.4 | 186.3 | 0.07615
420 | 420 | 3627.5 | -1600.4 | 186.7 | 0.076313
421 | 421 | 3623.5 | -1600.4 | 187.2 | 0.076517
422 | 422 | 3627.2 | -1600.4 | 187.6 | 0.076681
423 | 423 | 3627.2 | -1600.4 | 188.1 | 0.076885
424 | 424 | 3626.8999 | -1600.4 | 188.5 | 0.077049
425 | 425 | 3626.8999 | -1600.4 | 189 | 0.077253
426 | 426 | 3626.8999 | -1600.4 | 189.4 | 0.077417
427 | 427 | 3622.8 | -1600.4 | 189.8 | 0.07758
428 | 428 | 3626.6001 | -1600.4 | 190.3 | 0.077785
429 | 429 | 3626.6001 | -1600.4 | 190.7 | 0.077948
430 | 430 | 3626.3 | -1600.4 | 191.2 | 0.078152
431 | 431 | 3626.3 | -1600.4 | 191.6 | 0.078316
432 | 432 | 3626.3 | -1600.4 | 192.1 | 0.07852
433 | 433 | 3622.2 | -1600.4 | 192.5 | 0.078684
434 | 434 | 3625.8999 | -1600.4 | 193 | 0.078888
435 | 435 | 3625.8999 | -1600.4 | 193.4 | 0.079052
436 | 436 | 3625.3 | -1600.4 | 193.8 | 0.079215
437 | 437 | 3625.3 | -1600.4 | 194.3 | 0.07942
438 | 438 | 3625.3 | -1600.4 | 194.7 | 0.079583
439 | 439 | 3621.8999 | -1600.4 | 195.2 | 0.079787
440 | 440 | 3625 | -1600.4 | 195.6 | 0.079951
441 | 441 | 3625 | -1600.4 | 196.1 | 0.080155
442 | 442 | 3624.7 | -1600.4 | 196.5 | 0.080319
443 | 443 | 3624.7 | -1600.8 | 197 | 0.080523
444 | 444 | 3624.7 | -1600.4 | 197.4 | 0.080687
445 | 445 | 3624.3999 | -1600.4 | 197.8 | 0.08085
446 | 446 | 3624.3999 | -1600.4 | 198.3 | 0.081055
447 | 447 | 3624.3999 | -1600.4 | 198.7 | 0.081218
448 | 448 | 3624.1001 | -1600.4 | 199.2 | 0.081422
449 | 449 | 3624.1001 | -1600.8 | 199.6 | 0.081586
450 | 450 | 3623.8 | -1600.4 | 200.1 | 0.08179
451 | 451 | 3623.8 | -1600.8 | 200.5 | 0.081954
452 | 452 | 3623.8 | -1600.8 | 201 | 0.082158
453 | 453 | 3623.8 | -1600.8 | 201.4 | 0.082322
454 | 454 | 3623.8 | -1600.8 | 201.8 | 0.082485
455 | 455 | 3623.5 | -1600.8 | 202.3 | 0.08269
456 | 456 | 3623.5 | -1600.8 | 202.7 | 0.082853
457 | 457 | 3623.2 | -1600.4 | 203.2 | 0.083057
458 | 458 | 3622.8 | -1600.4 | 203.6 | 0.083221
459 | 459 | 3622.8 | -1600.4 | 204.1 | 0.083425
460 | 460 | 3622.8 | -1600.4 | 204.5 | 0.083589
461 | 461 | 3622.8 | -1600.4 | 205 | 0.083793
462 | 462 | 3622.8 | -1600.4 | 205.4 | 0.083957
463 | 463 | 3622.5 | -1600.4 | 205.8 | 0.08412
464 | 464 | 3622.2 | -1600.4 | 206.3 | 0.084325
465 | 465 | 3622.2 | -1600.4 | 206.7 | 0.084488
466 | 466 | 3622.2 | -1600.4 | 207.2 | 0.084692
467 | 467 | 3622.2 | -1600.8 | 207.6 | 0.084856
468 | 468 | 3621.8999 | -1600.8 | 208.1 | 0.08506
469 | 469 | 3621.8999 | -1600.8 | 208.5 | 0.085224
470 | 470 | 3621.6001 | -1600.4 | 209 | 0.085428
471 | 471 | 3621.6001 | -1600.4 | 209.4 | 0.085592
472 | 472 | 3621.6001 | -1600.4 | 209.8 | 0.085755
473 | 473 | 3621.6001 | -1600.4 | 210.3 | 0.08596
474 | 474 | 3621.3 | -1600.4 | 210.7 | 0.086123
475 | 475 | 3621.3 | -1600.4 | 211.2 | 0.086327
476 | 476 | 3621 | -1600.4 | 211.6 | 0.086491
477 | 477 | 3621 | -1600.4 | 212.1 | 0.086695
478 | 478 | 3621 | -1600.8 | 212.5 | 0.086859
479 | 479 | 3621 | -1600.8 | 213 | 0.087063
480 | 480 | 3620.7 | -1600.8 | 213.4 | 0.087227
481 | 481 | 3620.7 | -1600.4 | 213.8 | 0.08739
482 | 482 | 3620.3999 | -1600.4 | 214.3 | 0.087595
483 | 483 | 3620.3999 | -1600.4 | 214.7 | 0.087758
484 | 484 | 3620.1001 | -1600.4 | 215.2 | 0.087962
485 | 485 | 3620.1001 | -1600.4 | 215.6 | 0.088126
486 | 486 | 3620.1001 | -1600.4 | 216.1 | 0.08833
487 | 487 | 3620.1001 | -1600.4 | 216.5 | 0.088494
488 | 488 | 3619.7 | -1600.4 | 217 | 0.088698
489 | 489 | 3619.7 | -1600.4 | 217.4 | 0.088862
490 | 490 | 3619.7 | -1600.4 | 217.9 | 0.089066
491 | 491 | 3619.3999 | -1600.4 | 218.3 | 0.08923
492 | 492 | 3619.3999 | -1600.8 | 218.7 | 0.089393
493 | 493 | 3619.3999 | -1600.8 | 219.2 | 0.089597
494 | 494 | 3618.8 | -1600.8 | 219.6 | 0.089761
495 | 495 | 3618.8 | -1600.8 | 220.1 | 0.089965
496 | 496 | 3618.8 | -1600.4 | 220.5 | 0.090129
497 | 497 | 3618.8 | -1600.8 | 221 | 0.090333
498 | 498 | 3618.8 | -1600.4 | 221.4 | 0.090497
499 | 499 | 3618.8 | -1600.8 | 221.9 | 0.090701
500 | 500 | 3618.5 | -1600.4 | 222.3 | 0.090865
501 | 501 | 3618.5 | -1600.4 | 222.7 | 0.091028
502 | 502 | 3618.2 | -1600.4 | 223.2 | 0.091232
503 | 503 | 3618.2 | -1600.4 | 223.6 | 0.091396
504 | 504 | 3618.2 | -1600.4 | 224.1 | 0.0916
505 | 505 | 3618.2 | -1600.4 | 224.5 | 0.091764
506 | 506 | 3617.6001 | -1600.4 | 225 | 0.091968
507 | 507 | 3617.6001 | -1600.4 | 225.4 | 0.092132
508 | 508 | 3617.6001 | -1600.4 | 225.9 | 0.092336
509 | 509 | 3617.6001 | -1600.8 | 226.3 | 0.092499
510 | 510 | 3617.6001 | -1600.8 | 226.7 | 0.092663
511 | 511 | 3617.3 | -1600.4 | 227.2 | 0.092867
512 | 512 | 3617 | -1600.8 | 227.6 | 0.093031
513 | 513 | 3617 | -1600.8 | 228.1 | 0.093235
514 | 514 | 3617 | -1600.4 | 228.5 | 0.093399
515 | 515 | 3617 | -1600.4 | 229 | 0.093603
516 | 516 | 3617 | -1600.4 | 229.4 | 0.093767
517 | 517 | 3616.6001 | -1600.4 | 229.9 | 0.093971
518 | 518 | 3616.3 | -1600.4 | 230.3 | 0.094134
519 | 519 | 3616.3 | -1600.4 | 230.7 | 0.094298
520 | 520 | 3616.3 | -1600.8 | 231.2 | 0.094502
521 | 521 | 3616.3 | -1600.8 | 231.6 | 0.094666
522 | 522 | 3616.3 | -1600.8 | 232.1 | 0.09487
523 | 523 | 3616 | -1600.4 | 232.5 | 0.095034
524 | 524 | 3615.7 | -1600.4 | 233 | 0.095238
525 | 525 | 3615.7 | -1600.4 | 233.4 | 0.095402
526 | 526 | 3615.7 | -1600.8 | 233.9 | 0.095606
527 | 527 | 3615.7 | -1600.4 | 234.3 | 0.095769
528 | 528 | 3615.3999 | -1600.4 | 234.7 | 0.095933
529 | 529 | 3615.3999 | -1600.4 | 235.2 | 0.096137
530 | 530 | 3615.1001 | -1600.4 | 235.6 | 0.096301
531 | 531 | 3615.1001 | -1600.4 | 236.1 | 0.096505
532 | 532 | 3615.1001 | -1600.4 | 236.5 | 0.096669
533 | 533 | 3614.8 | -1600.8 | 237 | 0.096873
534 | 534 | 3614.8 | -1600.8 | 237.4 | 0.097037
535 | 535 | 3614.8 | -1600.8 | 237.9 | 0.097241
536 | 536 | 3614.5 | -1600.8 | 238.3 | 0.097404
537 | 537 | 3614.5 | -1600.8 | 238.7 | 0.097568
538 | 538 | 3614.2 | -1600.4 | 239.2 | 0.097772
539 | 539 | 3614.2 | -1600.8 | 239.6 | 0.097936
540 | 540 | 3614.2 | -1600.4 | 240.1 | 0.09814
541 | 541 | 3613.8999 | -1600.4 | 240.5 | 0.098304
542 | 542 | 3613.8999 | -1600.4 | 241 | 0.098508
543 | 543 | 3613.8999 | -1600.4 | 241.4 | 0.098672
544 | 544 | 3613.5 | -1600.4 | 241.9 | 0.098876
545 | 545 | 3613.5 | -1600.4 | 242.3 | 0.099039
546 | 546 | 3613.5 | -1600.4 | 242.7 | 0.099203
547 | 547 | 3613.2 | -1600.8 | 243.2 | 0.099407
548 | 548 | 3612.8999 | -1600.8 | 243.6 | 0.099571
549 | 549 | 3612.8999 | -1600.8 | 244.1 | 0.099775
550 | 550 | 3612.8999 | -1600.8 | 244.5 | 0.099939
551 | 551 | 3612.8999 | -1600.4 | 245 | 0.10014
552 | 552 | 3612.8999 | -1600.8 | 245.4 | 0.10031
553 | 553 | 3612.6001 | -1600.4 | 245.9 | 0.10051
554 | 554 | 3612.3 | -1600.4 | 246.3 | 0.10067
555 | 555 | 3612.3 | -1600.4 | 246.7 | 0.10084
556 | 556 | 3612.3 | -1600.4 | 247.2 | 0.10104
557 | 557 | 3612.3 | -1600.4 | 247.6 | 0.10121
558 | 558 | 3612 | -1600.4 | 248.1 | 0.10141
559 | 559 | 3612 | -1600.8 | 248.5 | 0.10157
560 | 560 | 3611.3999 | -1600.8 | 249 | 0.10178
561 | 561 | 3611.3999 | -1600.8 | 249.4 | 0.10194
562 | 562 | 3611.3999 | -1600.8 | 249.9 | 0.10215
563 | 563 | 3611.1001 | -1600.4 | 250.3 | 0.10231
564 | 564 | 3611.1001 | -1600.8 | 250.8 | 0.10251
565 | 565 | 3611.1001 | -1600.8 | 251.2 | 0.10268
566 | 566 | 3610.8 | -1600.4 | 251.6 | 0.10284
567 | 567 | 3610.8 | -1600.4 | 252.1 | 0.10305
568 | 568 | 3610.3999 | -1600.4 | 252.5 | 0.10321
569 | 569 | 3610.3999 | -1600.4 | 253 | 0.10341
570 | 570 | 3610.3999 | -1600.4 | 253.4 | 0.10358
571 | 571 | 3610.3999 | -1600.4 | 253.9 | 0.10378
572 | 572 | 3609.8 | -1600.8 | 254.3 | 0.10394
573 | 573 | 3609.8 | -1600.8 | 254.8 | 0.10415
574 | 574 | 3609.8 | -1600.8 | 255.2 | 0.10431
575 | 575 | 3609.8 | -1600.8 | 255.6 | 0.10448
576 | 576 | 3609.8 | -1600.8 | 256.1 | 0.10468
577 | 577 | 3609.5 | -1600.4 | 256.5 | 0.10484
578 | 578 | 3609.2 | -1600.4 | 257 | 0.10505
579 | 579 | 3609.2 | -1600.4 | 257.4 | 0.10521
580 | 580 | 3609.2 | -1600.4 | 257.9 | 0.10542
581 | 581 | 3609.2 | -1600.4 | 258.3 | 0.10558
582 | 582 | 3609.2 | -1600.4 | 258.8 | 0.10578
583 | 583 | 3608.8999 | -1600.8 | 259.2 | 0.10595
584 | 584 | 3608.6001 | -1600.8 | 259.6 | 0.10611
585 | 585 | 3608.6001 | -1600.8 | 260.1 | 0.10632
586 | 586 | 3608.6001 | -1600.4 | 260.5 | 0.10648
587 | 587 | 3608.6001 | -1600.8 | 261 | 0.10668
588 | 588 | 3608.6001 | -1600.8 | 261.4 | 0.10685
589 | 589 | 3608.3 | -1600.8 | 261.9 | 0.10705
590 | 590 | 3608 | -1600.4 | 262.3 | 0.10721
591 | 591 | 3608 | -1600.4 | 262.8 | 0.10742
592 | 592 | 3608 | -1600.4 | 263.2 | 0.10758
593 | 593 | 3608 | -1600.4 | 263.6 | 0.10775
594 | 594 | 3607.7 | -1600.4 | 264.1 | 0.10795
595 | 595 | 3607.7 | -1600.4 | 264.5 | 0.10811
596 | 596 | 3607.3 | -1600.4 | 265 | 0.10832
597 | 597 | 3607.3 | -1600.4 | 265.4 | 0.10848
598 | 598 | 3607.3 | -1600.4 | 265.9 | 0.10869
599 | 599 | 3607 | -1600.4 | 266.3 | 0.10885
600 | 600 | 3607 | -1600.8 | 266.8 | 0.10905
601 | 601 | 3607 | -1600.8 | 267.2 | 0.10922
602 | 602 | 3606.7 | -1600.8 | 267.6 | 0.10938
603 | 603 | 3606.7 | -1600.8 | 268.1 | 0.10959
604 | 604 | 3606.7 | -1600.8 | 268.5 | 0.10975
605 | 605 | 3606.3999 | -1600.4 | 269 | 0.10995
606 | 606 | 3606.3999 | -1600.4 | 269.4 | 0.11012
607 | 607 | 3606.3999 | -1600.4 | 269.9 | 0.11032
608 | 608 | 3605.8 | -1600.4 | 270.3 | 0.11048
609 | 609 | 3605.8 | -1600.4 | 270.8 | 0.11069
610 | 610 | 3605.8 | -1600.4 | 271.2 | 0.11085
611 | 611 | 3605.8 | -1600.4 | 271.6 | 0.11102
612 | 612 | 3605.8 | -1600.4 | 272.1 | 0.11122
613 | 613 | 3605.8 | -1600.8 | 272.5 | 0.11138
614 | 614 | 3605.2 | -1600.8 | 273 | 0.11159
615 | 615 | 3605.2 | -1600.8 | 273.4 | 0.11175
616 | 616 | 3605.5 | -1600.4 | 273.9 | 0.11196
617 | 617 | 3605.2 | -1600.4 | 274.3 | 0.11212
618 | 618 | 3605.2 | -1600.4 | 274.8 | 0.11232
619 | 619 | 3604.8999 | -1600.4 | 275.2 | 0.11249
620 | 620 | 3604.6001 | -1600.4 | 275.6 | 0.11265
621 | 621 | 3604.6001 | -1600.4 | 276.1 | 0.11286
622 | 622 | 3604.6001 | -1600.4 | 276.5 | 0.11302
623 | 623 | 3604.6001 | -1600.4 | 277 | 0.11322
624 | 624 | 3604.2 | -1600.4 | 277.4 | 0.11339
625 | 625 | 3604.2 | -1600.4 | 277.9 | 0.11359
626 | 626 | 3603.6001 | -1600.8 | 278.3 | 0.11375
627 | 627 | 3603.6001 | -1600.8 | 278.8 | 0.11396
628 | 628 | 3603.6001 | -1600.4 | 279.2 | 0.11412
629 | 629 | 3603.6001 | -1600.4 | 279.6 | 0.11429
630 | 630 | 3603.6001 | -1600.4 | 280.1 | 0.11449
631 | 631 | 3603.6001 | -1600.4 | 280.5 | 0.11465
632 | 632 | 3603 | -1600.8 | 281 | 0.11486
633 | 633 | 3603 | -1600.8 | 281.4 | 0.11502
634 | 634 | 3603 | -1600.4 | 281.9 | 0.11523
635 | 635 | 3603 | -1600.4 | 282.3 | 0.11539
636 | 636 | 3603 | -1600.4 | 282.8 | 0.11559
637 | 637 | 3603 | -1600.4 | 283.2 | 0.11576
638 | 638 | 3602.3999 | -1600.4 | 283.7 | 0.11596
639 | 639 | 3602.3999 | -1600.4 | 284.1 | 0.11613
640 | 640 | 3602.3999 | -1600.4 | 284.5 | 0.11629
641 | 641 | 3602.3999 | -1600.4 | 285 | 0.11649
642 | 642 | 3602.3999 | -1600.4 | 285.4 | 0.11666
643 | 643 | 3602.3999 | -1600.8 | 285.9 | 0.11686
644 | 644 | 3601.1001 | -1600.4 | 286.3 | 0.11702
645 | 645 | 3601.1001 | -1600.4 | 286.8 | 0.11723
646 | 646 | 3601.8 | -1600.8 | 287.2 | 0.11739
647 | 647 | 3601.8 | -1600.4 | 287.7 | 0.1176
648 | 648 | 3601.8 | -1600.4 | 288.1 | 0.11776
649 | 649 | 3601.5 | -1600.4 | 288.5 | 0.11792
650 | 650 | 3597.3999 | -1600.8 | 289 | 0.11813
651 | 651 | 3597.3999 | -1600.8 | 289.4 | 0.11829
652 | 652 | 3601.1001 | -1600.4 | 289.9 | 0.1185
653 | 653 | 3601.1001 | -1600.4 | 290.3 | 0.11866
654 | 654 | 3601.1001 | -1600.4 | 290.8 | 0.11886
655 | 655 | 3600.8 | -1600.4 | 291.2 | 0.11903
656 | 656 | 3596.5 | -1600.4 | 291.7 | 0.11923
657 | 657 | 3596.5 | -1600.4 | 292.1 | 0.1194
658 | 658 | 3600.5 | -1600.4 | 292.5 | 0.11956
659 | 659 | 3600.5 | -1600.4 | 293 | 0.11976
660 | 660 | 3600.2 | -1600.4 | 293.4 | 0.11993
661 | 661 | 3600.2 | -1600.4 | 293.9 | 0.12013
662 | 662 | 3595.8999 | -1600.4 | 294.3 | 0.12029
663 | 663 | 3595.8999 | -1600.4 | 294.8 | 0.1205
664 | 664 | 3599.8999 | -1600.4 | 295.2 | 0.12066
665 | 665 | 3599.6001 | -1600.4 | 295.7 | 0.12087
666 | 666 | 3599.6001 | -1600.4 | 296.1 | 0.12103
667 | 667 | 3599.3 | -1600.4 | 296.5 | 0.12119
668 | 668 | 3595.3 | -1600.4 | 297 | 0.1214
669 | 669 | 3595.3 | -1600.4 | 297.4 | 0.12156
670 | 670 | 3599 | -1600.4 | 297.9 | 0.12177
671 | 671 | 3599 | -1600.4 | 298.3 | 0.12193
672 | 672 | 3599 | -1600.8 | 298.8 | 0.12213
673 | 673 | 3598.7 | -1600.4 | 299.2 | 0.1223
674 | 674 | 3594.6001 | -1600.8 | 299.7 | 0.1225
675 | 675 | 3594.6001 | -1600.8 | 300.1 | 0.12267
676 | 676 | 3598.3999 | -1600.4 | 300.5 | 0.12283
677 | 677 | 3598.3999 | -1600.4 | 301 | 0.12303
678 | 678 | 3598 | -1600.4 | 301.4 | 0.1232
679 | 679 | 3598 | -1600.4 | 301.9 | 0.1234
680 | 680 | 3594 | -1600.4 | 302.3 | 0.12356
681 | 681 | 3594 | -1600.4 | 302.8 | 0.12377
682 | 682 | 3597.1001 | -1600.4 | 303.2 | 0.12393
683 | 683 | 3597.1001 | -1600.8 | 303.7 | 0.12414
684 | 684 | 3597.1001 | -1600.4 | 304.1 | 0.1243
685 | 685 | 3597.1001 | -1600.8 | 304.5 | 0.12446
686 | 686 | 3593.7 | -1600.8 | 305 | 0.12467
687 | 687 | 3593.7 | -1600.8 | 305.4 | 0.12483
688 | 688 | 3596.5 | -1600.8 | 305.9 | 0.12504
689 | 689 | 3596.5 | -1600.8 | 306.3 | 0.1252
690 | 690 | 3596.5 | -1600.4 | 306.8 | 0.1254
691 | 691 | 3596.5 | -1600.4 | 307.2 | 0.12557
692 | 692 | 3596.2 | -1600.8 | 307.7 | 0.12577
693 | 693 | 3596.2 | -1600.8 | 308.1 | 0.12594
694 | 694 | 3595.8999 | -1600.4 | 308.5 | 0.1261
695 | 695 | 3595.8999 | -1600.8 | 309 | 0.1263
696 | 696 | 3595.8999 | -1600.4 | 309.4 | 0.12647
697 | 697 | 3595.6001 | -1600.8 | 309.9 | 0.12667
698 | 698 | 3595.6001 | -1600.8 | 310.3 | 0.12683
699 | 699 | 3595.6001 | -1600.8 | 310.8 | 0.12704
700 | 700 | 3595.3 | -1600.4 | 311.2 | 0.1272
701 | 701 | 3595.3 | -1600.8 | 311.7 | 0.12741
702 | 702 | 3595.3 | -1600.8 | 312.1 | 0.12757
703 | 703 | 3594.8999 | -1600.4 | 312.5 | 0.12773
704 | 704 | 3594.8999 | -1600.4 | 313 | 0.12794
705 | 705 | 3594.8999 | -1600.4 | 313.4 | 0.1281
706 | 706 | 3594.6001 | -1600.8 | 313.9 | 0.12831
707 | 707 | 3594.3 | -1600.8 | 314.3 | 0.12847
708 | 708 | 3594.3 | -1600.4 | 314.8 | 0.12867
709 | 709 | 3594.3 | -1600.4 | 315.2 | 0.12884
710 | 710 | 3594 | -1600.8 | 315.7 | 0.12904
711 | 711 | 3594 | -1600.8 | 316.1 | 0.1292
712 | 712 | 3594 | -1600.8 | 316.6 | 0.12941
713 | 713 | 3593.7 | -1600.8 | 317 | 0.12957
714 | 714 | 3593.7 | -1600.8 | 317.4 | 0.12974
715 | 715 | 3593.7 | -1600.4 | 317.9 | 0.12994
716 | 716 | 3593.3999 | -1600.4 | 318.3 | 0.1301
717 | 717 | 3593.3999 | -1600.4 | 318.8 | 0.13031
718 | 718 | 3593.1001 | -1600.4 | 319.2 | 0.13047
719 | 719 | 3593.1001 | -1600.4 | 319.7 | 0.13068
720 | 720 | 3593.1001 | -1600.4 | 320.1 | 0.13084
721 | 721 | 3592.8 | -1600.4 | 320.6 | 0.13104
722 | 722 | 3592.8 | -1600.4 | 321 | 0.13121
723 | 723 | 3592.8 | -1600.4 | 321.4 | 0.13137
724 | 724 | 3592.5 | -1600.4 | 321.9 | 0.13158
725 | 725 | 3592.5 | -1600.4 | 322.3 | 0.13174
726 | 726 | 3592.1001 | -1600.8 | 322.8 | 0.13194
727 | 727 | 3592.1001 | -1600.4 | 323.2 | 0.13211
728 | 728 | 3592.1001 | -1600.4 | 323.7 | 0.13231
729 | 729 | 3592.1001 | -1600.4 | 324.1 | 0.13247
730 | 730 | 3591.5 | -1600.4 | 324.6 | 0.13268
731 | 731 | 3591.5 | -1600.4 | 325 | 0.13284
732 | 732 | 3591.5 | -1600.4 | 325.4 | 0.13301
733 | 733 | 3591.5 | -1600.4 | 325.9 | 0.13321
734 | 734 | 3591.5 | -1600.4 | 326.3 | 0.13337
735 | 735 | 3591.5 | -1600.4 | 326.8 | 0.13358
736 | 736 | 3590.8999 | -1600.4 | 327.2 | 0.13374
737 | 737 | 3590.8999 | -1600.4 | 327.7 | 0.13395
738 | 738 | 3590.8999 | -1600.8 | 328.1 | 0.13411
739 | 739 | 3590.8999 | -1600.4 | 328.6 | 0.13431
740 | 740 | 3590.6001 | -1600.4 | 329 | 0.13448
741 | 741 | 3590.6001 | -1600.4 | 329.4 | 0.13464
742 | 742 | 3590.3 | -1600.4 | 329.9 | 0.13485
743 | 743 | 3590.3 | -1600.4 | 330.3 | 0.13501
744 | 744 | 3590.3 | -1600.4 | 330.8 | 0.13521
745 | 745 | 3590 | -1600.8 | 331.2 | 0.13538
746 | 746 | 3590 | -1600.8 | 331.7 | 0.13558
747 | 747 | 3590 | -1600.8 | 332.1 | 0.13574
748 | 748 | 3589.7 | -1600.8 | 332.6 | 0.13595
749 | 749 | 3589.7 | -1600.8 | 333 | 0.13611
750 | 750 | 3589.3999 | -1600.4 | 333.4 | 0.13628
751 | 751 | 3589.3999 | -1600.4 | 333.9 | 0.13648
752 | 752 | 3589.3999 | -1600.4 | 334.3 | 0.13664
753 | 753 | 3589.3999 | -1600.4 | 334.8 | 0.13685
754 | 754 | 3589 | -1600.4 | 335.2 | 0.13701
755 | 755 | 3588.7 | -1600.4 | 335.7 | 0.13722
756 | 756 | 3588.7 | -1600.4 | 336.1 | 0.13738
757 | 757 | 3588.3999 | -1600.4 | 336.6 | 0.13758
758 | 758 | 3588.3999 | -1600.4 | 337 | 0.13775
759 | 759 | 3588.3999 | -1600.4 | 337.4 | 0.13791
760 | 760 | 3588.1001 | -1600.4 | 337.9 | 0.13812
761 | 761 | 3588.1001 | -1600.8 | 338.3 | 0.13828
762 | 762 | 3588.1001 | -1600.4 | 338.8 | 0.13848
763 | 763 | 3587.8 | -1600.4 | 339.2 | 0.13865
764 | 764 | 3587.8 | -1600.8 | 339.7 | 0.13885
765 | 765 | 3587.8 | -1600.8 | 340.1 | 0.13901
766 | 766 | 3587.5 | -1600.8 | 340.6 | 0.13922
767 | 767 | 3587.5 | -1600.8 | 341 | 0.13938
768 | 768 | 3587.2 | -1600.8 | 341.4 | 0.13955
769 | 769 | 3587.2 | -1600.8 | 341.9 | 0.13975
770 | 770 | 3587.2 | -1600.4 | 342.3 | 0.13991
771 | 771 | 3587.2 | -1600.4 | 342.8 | 0.14012
772 | 772 | 3586.6001 | -1600.4 | 343.2 | 0.14028
773 | 773 | 3586.6001 | -1600.4 | 343.7 | 0.14049
774 | 774 | 3586.6001 | -1600.8 | 344.1 | 0.14065
775 | 775 | 3586.6001 | -1600.4 | 344.6 | 0.14085
776 | 776 | 3586.3 | -1600.4 | 345 | 0.14102
777 | 777 | 3586.3 | -1600.4 | 345.4 | 0.14118
778 | 778 | 3585.8999 | -1600.4 | 345.9 | 0.14139
779 | 779 | 3585.8999 | -1600.4 | 346.3 | 0.14155
780 | 780 | 3585.8999 | -1600.8 | 346.8 | 0.14175
781 | 781 | 3585.8999 | -1600.4 | 347.2 | 0.14192
782 | 782 | 3585.6001 | -1600.8 | 347.7 | 0.14212
783 | 783 | 3585.6001 | -1600.8 | 348.1 | 0.14228
784 | 784 | 3585.3 | -1600.8 | 348.6 | 0.14249
785 | 785 | 3585.3 | -1600.4 | 349 | 0.14265
786 | 786 | 3585.3 | -1600.8 | 349.5 | 0.14286
787 | 787 | 3585 | -1600.4 | 349.9 | 0.14302
788 | 788 | 3584.7 | -1600.8 | 350.3 | 0.14318
789 | 789 | 3584.7 | -1600.8 | 350.8 | 0.14339
790 | 790 | 3584.7 | -1600.4 | 351.2 | 0.14355
791 | 791 | 3584.7 | -1600.4 | 351.7 | 0.14376
792 | 792 | 3584.3999 | -1600.4 | 352.1 | 0.14392
793 | 793 | 3584.3999 | -1600.4 | 352.6 | 0.14412
794 | 794 | 3584.1001 | -1600.4 | 353 | 0.14429
795 | 795 | 3584.1001 | -1600.4 | 353.5 | 0.14449
796 | 796 | 3583.8 | -1600.4 | 353.9 | 0.14466
797 | 797 | 3583.8 | -1600.4 | 354.3 | 0.14482
798 | 798 | 3583.8 | -1600.8 | 354.8 | 0.14502
799 | 799 | 3583.2 | -1600.4 | 355.2 | 0.14519
800 | 800 | 3583.2 | -1600.8 | 355.7 | 0.14539
801 | 801 | 3583.2 | -1600.8 | 356.1 | 0.14555
802 | 802 | 3582.8 | -1600.8 | 356.6 | 0.14576
803 | 803 | 3582.8 | -1600.8 | 357 | 0.14592
804 | 804 | 3582.5 | -1600.8 | 357.5 | 0.14613
805 | 805 | 3582.5 | -1600.8 | 357.9 | 0.14629
806 | 806 | 3582.5 | -1600.8 | 358.3 | 0.14645
807 | 807 | 3582.5 | -1600.8 | 358.8 | 0.14666
808 | 808 | 3582.2 | -1600.8 | 359.2 | 0.14682
809 | 809 | 3582.2 | -1600.8 | 359.7 | 0.14703
810 | 810 | 3581.8999 | -1600.4 | 360.1 | 0.14719
811 | 811 | 3581.8999 | -1600.4 | 360.6 | 0.14739
812 | 812 | 3581.8999 | -1600.4 | 361 | 0.14756
813 | 813 | 3581.8999 | -1600.4 | 361.5 | 0.14776
814 | 814 | 3581.3 | -1600.4 | 361.9 | 0.14793
815 | 815 | 3581.3 | -1600.4 | 362.3 | 0.14809
816 | 816 | 3581.3 | -1600.4 | 362.8 | 0.14829
817 | 817 | 3581.3 | -1600.8 | 363.2 | 0.14846
818 | 818 | 3581.3 | -1600.8 | 363.7 | 0.14866
819 | 819 | 3581.3 | -1600.8 | 364.1 | 0.14882
820 | 820 | 3580.7 | -1600.8 | 364.6 | 0.14903
821 | 821 | 3580.7 | -1600.8 | 365 | 0.14919
822 | 822 | 3580.7 | -1600.8 | 365.5 | 0.1494
823 | 823 | 3580.3999 | -1600.8 | 365.9 | 0.14956
824 | 824 | 3580.3999 | -1600.4 | 366.3 | 0.14972
825 | 825 | 3580.3999 | -1600.4 | 366.8 | 0.14993
826 | 826 | 3580.1001 | -1600.4 | 367.2 | 0.15009
827 | 827 | 3580.1001 | -1600.4 | 367.7 | 0.1503
828 | 828 | 3579.7 | -1600.4 | 368.1 | 0.15046
829 | 829 | 3579.7 | -1600.4 | 368.6 | 0.15066
830 | 830 | 3579.7 | -1600.4 | 369 | 0.15083
831 | 831 | 3579.7 | -1600.4 | 369.5 | 0.15103
832 | 832 | 3579.1001 | -1600.4 | 369.9 | 0.1512
833 | 833 | 3579.1001 | -1600.4 | 370.3 | 0.15136
834 | 834 | 3579.1001 | -1600.4 | 370.8 | 0.15156
835 | 835 | 3579.1001 | -1600.4 | 371.2 | 0.15173
836 | 836 | 3578.8 | -1600.4 | 371.7 | 0.15193
837 | 837 | 3578.8 | -1600.4 | 372.1 | 0.15209
838 | 838 | 3578.5 | -1600.8 | 372.6 | 0.1523
839 | 839 | 3578.5 | -1600.4 | 373 | 0.15246
840 | 840 | 3578.5 | -1600.8 | 373.5 | 0.15267
841 | 841 | 3578.2 | -1600.8 | 373.9 | 0.15283
842 | 842 | 3578.2 | -1600.4 | 374.3 | 0.15299
843 | 843 | 3578.2 | -1600.4 | 374.8 | 0.1532
844 | 844 | 3577.8999 | -1600.8 | 375.2 | 0.15336
845 | 845 | 3577.8999 | -1600.8 | 375.7 | 0.15357
846 | 846 | 3577.6001 | -1600.8 | 376.1 | 0.15373
847 | 847 | 3577.6001 | -1600.8 | 376.6 | 0.15393
848 | 848 | 3577.6001 | -1600.8 | 377 | 0.1541
849 | 849 | 3577.6001 | -1600.8 | 377.5 | 0.1543
850 | 850 | 3577 | -1600.8 | 377.9 | 0.15447
851 | 851 | 3577 | -1600.8 | 378.3 | 0.15463
852 | 852 | 3577 | -1600.8 | 378.8 | 0.15483
853 | 853 | 3577 | -1600.8 | 379.2 | 0.155
854 | 854 | 3576.6001 | -1600.4 | 379.7 | 0.1552
855 | 855 | 3576.6001 | -1600.4 | 380.1 | 0.15536
856 | 856 | 3576.3 | -1600.8 | 380.6 | 0.15557
857 | 857 | 3576.3 | -1600.4 | 381 | 0.15573
858 | 858 | 3576.3 | -1600.8 | 381.5 | 0.15594
859 | 859 | 3576 | -1600.4 | 381.9 | 0.1561
860 | 860 | 3576 | -1600.8 | 382.4 | 0.1563
861 | 861 | 3576 | -1600.8 | 382.8 | 0.15647
862 | 862 | 3575.7 | -1600.4 | 383.2 | 0.15663
863 | 863 | 3575.7 | -1600.4 | 383.7 | 0.15684
864 | 864 | 3575.3999 | -1600.4 | 384.1 | 0.157
865 | 865 | 3575.3999 | -1600.4 | 384.6 | 0.1572
866 | 866 | 3575.3999 | -1600.4 | 385 | 0.15737
867 | 867 | 3575.3999 | -1600.4 | 385.5 | 0.15757
868 | 868 | 3574.8 | -1600.4 | 385.9 | 0.15774
869 | 869 | 3575.1001 | -1600.4 | 386.4 | 0.15794
870 | 870 | 3574.8 | -1600.8 | 386.8 | 0.1581
871 | 871 | 3574.8 | -1600.4 | 387.2 | 0.15827
872 | 872 | 3574.5 | -1600.8 | 387.7 | 0.15847
873 | 873 | 3574.5 | -1600.8 | 388.1 | 0.15863
874 | 874 | 3574.2 | -1600.8 | 388.6 | 0.15884
875 | 875 | 3574.2 | -1600.8 | 389 | 0.159
876 | 876 | 3574.2 | -1600.4 | 389.5 | 0.15921
877 | 877 | 3573.8999 | -1600.4 | 389.9 | 0.15937
878 | 878 | 3573.8999 | -1600.4 | 390.4 | 0.15957
879 | 879 | 3573.8999 | -1600.4 | 390.8 | 0.15974
880 | 880 | 3573.2 | -1600.4 | 391.2 | 0.1599
881 | 881 | 3573.5 | -1600.4 | 391.7 | 0.16011
882 | 882 | 3573.2 | -1600.4 | 392.1 | 0.16027
883 | 883 | 3573.2 | -1600.4 | 392.6 | 0.16047
884 | 884 | 3573.2 | -1600.4 | 393 | 0.16064
885 | 885 | 3573.2 | -1600.4 | 393.5 | 0.16084
886 | 886 | 3572.6001 | -1600.4 | 393.9 | 0.16101
887 | 887 | 3572.6001 | -1600.4 | 394.4 | 0.16121
888 | 888 | 3572.6001 | -1600.4 | 394.8 | 0.16137
889 | 889 | 3572.6001 | -1600.8 | 395.2 | 0.16154
890 | 890 | 3572.3 | -1600.8 | 395.7 | 0.16174
891 | 891 | 3572.3 | -1600.8 | 396.1 | 0.1619
892 | 892 | 3570.8 | -1600.8 | 396.6 | 0.16211
893 | 893 | 3572 | -1600.8 | 397 | 0.16227
894 | 894 | 3572 | -1600.8 | 397.5 | 0.16248
895 | 895 | 3571.7 | -1600.4 | 397.9 | 0.16264
896 | 896 | 3571.7 | -1600.4 | 398.4 | 0.16284
897 | 897 | 3571.7 | -1600.4 | 398.8 | 0.16301
898 | 898 | 3567.3 | -1600.4 | 399.2 | 0.16317
899 | 899 | 3571.3999 | -1600.4 | 399.7 | 0.16338
900 | 900 | 3571.3999 | -1600.4 | 400.1 | 0.16354
901 | 901 | 3571.1001 | -1600.4 | 400.6 | 0.16374
902 | 902 | 3571.1001 | -1600.4 | 401 | 0.16391
903 | 903 | 3571.1001 | -1600.4 | 401.5 | 0.16411
904 | 904 | 3566.7 | -1600.4 | 401.9 | 0.16428
905 | 905 | 3570.3999 | -1600.4 | 402.4 | 0.16448
906 | 906 | 3570.3999 | -1600.8 | 402.8 | 0.16464
907 | 907 | 3570.3999 | -1600.4 | 403.2 | 0.16481
908 | 908 | 3570.1001 | -1600.4 | 403.7 | 0.16501
909 | 909 | 3570.1001 | -1600.4 | 404.1 | 0.16517
910 | 910 | 3566.1001 | -1600.4 | 404.6 | 0.16538
911 | 911 | 3569.8 | -1600.8 | 405 | 0.16554
912 | 912 | 3569.8 | -1600.8 | 405.5 | 0.16575
913 | 913 | 3569.2 | -1600.4 | 405.9 | 0.16591
914 | 914 | 3569.2 | -1600.4 | 406.4 | 0.16611
915 | 915 | 3569.2 | -1600.4 | 406.8 | 0.16628
916 | 916 | 3565.5 | -1600.4 | 407.2 | 0.16644
917 | 917 | 3568.8999 | -1600.4 | 407.7 | 0.16665
918 | 918 | 3568.6001 | -1600.4 | 408.1 | 0.16681
919 | 919 | 3568.6001 | -1600.4 | 408.6 | 0.16701
920 | 920 | 3568.6001 | -1600.4 | 409 | 0.16718
921 | 921 | 3568.6001 | -1600.4 | 409.5 | 0.16738
922 | 922 | 3564.8999 | -1600.4 | 409.9 | 0.16755
923 | 923 | 3568 | -1600.4 | 410.4 | 0.16775
924 | 924 | 3568 | -1600.4 | 410.8 | 0.16791
925 | 925 | 3568 | -1600.4 | 411.2 | 0.16808
926 | 926 | 3567.7 | -1600.4 | 411.7 | 0.16828
927 | 927 | 3567.7 | -1600.4 | 412.1 | 0.16844
928 | 928 | 3564.2 | -1600.4 | 412.6 | 0.16865
929 | 929 | 3567.3 | -1600.4 | 413 | 0.16881
930 | 930 | 3567.3 | -1600.4 | 413.5 | 0.16902
931 | 931 | 3567.3 | -1600.4 | 413.9 | 0.16918
932 | 932 | 3567 | -1600.4 | 414.4 | 0.16938
933 | 933 | 3567 | -1600.4 | 414.8 | 0.16955
934 | 934 | 3563.6001 | -1600.4 | 415.3 | 0.16975
935 | 935 | 3566.3999 | -1600.4 | 415.7 | 0.16992
936 | 936 | 3566.3999 | -1600.4 | 416.1 | 0.17008
937 | 937 | 3566.3999 | -1600.4 | 416.6 | 0.17028
938 | 938 | 3566.1001 | -1600.4 | 417 | 0.17045
939 | 939 | 3566.1001 | -1600.4 | 417.5 | 0.17065
940 | 940 | 3566.1001 | -1600.4 | 417.9 | 0.17082
941 | 941 | 3565.8 | -1600.4 | 418.4 | 0.17102
942 | 942 | 3565.8 | -1600.4 | 418.8 | 0.17118
943 | 943 | 3565.8 | -1600.4 | 419.3 | 0.17139
944 | 944 | 3565.5 | -1600.4 | 419.7 | 0.17155
945 | 945 | 3565.5 | -1600.4 | 420.1 | 0.17171
946 | 946 | 3565.5 | -1600.4 | 420.6 | 0.17192
947 | 947 | 3565.2 | -1600.4 | 421 | 0.17208
948 | 948 | 3565.2 | -1600.4 | 421.5 | 0.17229
949 | 949 | 3564.8999 | -1600.8 | 421.9 | 0.17245
950 | 950 | 3564.8999 | -1600.4 | 422.4 | 0.17265
951 | 951 | 3564.8999 | -1600.4 | 422.8 | 0.17282
952 | 952 | 3564.8999 | -1600.4 | 423.3 | 0.17302
953 | 953 | 3564.2 | -1600.4 | 423.7 | 0.17319
954 | 954 | 3564.2 | -1600.4 | 424.1 | 0.17335
955 | 955 | 3564.2 | -1600.4 | 424.6 | 0.17355
956 | 956 | 3564.2 | -1600.4 | 425 | 0.17372
957 | 957 | 3564.2 | -1600.4 | 425.5 | 0.17392
958 | 958 | 3563.8999 | -1600.4 | 425.9 | 0.17409
959 | 959 | 3563.6001 | -1600.4 | 426.4 | 0.17429
960 | 960 | 3563.6001 | -1600.4 | 426.8 | 0.17445
961 | 961 | 3563.6001 | -1600.8 | 427.3 | 0.17466
962 | 962 | 3563.3 | -1600.8 | 427.7 | 0.17482
963 | 963 | 3563.3 | -1600.8 | 428.1 | 0.17498
964 | 964 | 3563.3 | -1600.8 | 428.6 | 0.17519
965 | 965 | 3563 | -1600.8 | 429 | 0.17535
966 | 966 | 3562.7 | -1600.8 | 429.5 | 0.17556
967 | 967 | 3562.7 | -1600.8 | 429.9 | 0.17572
968 | 968 | 3562.7 | -1600.8 | 430.4 | 0.17592
969 | 969 | 3562.7 | -1600.8 | 430.8 | 0.17609
970 | 970 | 3562.3999 | -1600.8 | 431.3 | 0.17629
971 | 971 | 3562.3999 | -1600.4 | 431.7 | 0.17646
972 | 972 | 3562.1001 | -1600.4 | 432.1 | 0.17662
973 | 973 | 3562.1001 | -1600.4 | 432.6 | 0.17682
974 | 974 | 3561.8 | -1600.4 | 433 | 0.17699
975 | 975 | 3561.8 | -1600.4 | 433.5 | 0.17719
976 | 976 | 3561.8 | -1600.4 | 433.9 | 0.17736
977 | 977 | 3561.5 | -1600.4 | 434.4 | 0.17756
978 | 978 | 3561.5 | -1600.8 | 434.8 | 0.17772
979 | 979 | 3561.1001 | -1600.4 | 435.3 | 0.17793
980 | 980 | 3561.1001 | -1600.8 | 435.7 | 0.17809
981 | 981 | 3561.1001 | -1600.8 | 436.1 | 0.17825
982 | 982 | 3561.1001 | -1600.4 | 436.6 | 0.17846
983 | 983 | 3560.8 | -1600.4 | 437 | 0.17862
984 | 984 | 3560.5 | -1600.8 | 437.5 | 0.17883
985 | 985 | 3560.5 | -1600.4 | 437.9 | 0.17899
986 | 986 | 3560.5 | -1600.4 | 438.4 | 0.17919
987 | 987 | 3560.5 | -1600.4 | 438.8 | 0.17936
988 | 988 | 3560.2 | -1600.8 | 439.3 | 0.17956
989 | 989 | 3559.8999 | -1600.4 | 439.7 | 0.17973
990 | 990 | 3559.8999 | -1600.4 | 440.1 | 0.17989
991 | 991 | 3559.8999 | -1600.4 | 440.6 | 0.18009
992 | 992 | 3559.6001 | -1600.4 | 441 | 0.18026
993 | 993 | 3559.6001 | -1600.4 | 441.5 | 0.18046
994 | 994 | 3559.6001 | -1600.4 | 441.9 | 0.18063
995 | 995 | 3559.3 | -1600.4 | 442.4 | 0.18083
996 | 996 | 3559.3 | -1600.4 | 442.8 | 0.18099
997 | 997 | 3559.3 | -1600.4 | 443.3 | 0.1812
998 | 998 | 3559 | -1600.4 | 443.7 | 0.18136
999 | 999 | 3559 | -1600.4 | 444.1 | 0.18152
1000 | 1000 | 3558.7 | -1600.8 | 444.6 | 0.18173
1001 | 1001 | 3558.7 | -1600.4 | 445 | 0.18189
1002 | 1002 | 3558.3999 | -1600.4 | 445.5 | 0.1821
1003 | 1003 | 3558.3999 | -1600.8 | 445.9 | 0.18226
1004 | 1004 | 3558.3999 | -1600.8 | 446.4 | 0.18246
1005 | 1005 | 3558.3999 | -1600.8 | 446.8 | 0.18263
1006 | 1006 | 3558 | -1600.8 | 447.3 | 0.18283
1007 | 1007 | 3557.7 | -1600.4 | 447.7 | 0.183
1008 | 1008 | 3557.7 | -1600.4 | 448.1 | 0.18316
1009 | 1009 | 3557.3999 | -1600.4 | 448.6 | 0.18336
1010 | 1010 | 3557.3999 | -1600.4 | 449 | 0.18353
1011 | 1011 | 3557.3999 | -1600.4 | 449.5 | 0.18373
1012 | 1012 | 3557.3999 | -1600.4 | 449.9 | 0.1839
1013 | 1013 | 3556.8 | -1600.4 | 450.4 | 0.1841
1014 | 1014 | 3556.8 | -1600.4 | 450.8 | 0.18426
1015 | 1015 | 3556.8 | -1600.4 | 451.3 | 0.18447
1016 | 1016 | 3556.8 | -1600.4 | 451.7 | 0.18463
1017 | 1017 | 3556.8 | -1600.4 | 452.2 | 0.18484
1018 | 1018 | 3556.5 | -1600.8 | 452.6 | 0.185
1019 | 1019 | 3556.2 | -1600.4 | 453 | 0.18516
1020 | 1020 | 3556.2 | -1600.4 | 453.5 | 0.18537
1021 | 1021 | 3556.2 | -1600.4 | 453.9 | 0.18553
1022 | 1022 | 3555.8999 | -1600.8 | 454.4 | 0.18573
1023 | 1023 | 3555.8999 | -1600.8 | 454.8 | 0.1859
1024 | 1024 | 3555.8999 | -1600.4 | 455.3 | 0.1861
1025 | 1025 | 3555.3 | -1600.8 | 455.7 | 0.18627
1026 | 1026 | 3555.3 | -1600.8 | 456.2 | 0.18647
1027 | 1027 | 3554.8999 | -1600.8 | 456.6 | 0.18663
1028 | 1028 | 3554.8999 | -1600.8 | 457 | 0.1868
1029 | 1029 | 3554.8999 | -1600.8 | 457.5 | 0.187
1030 | 1030 | 3554.6001 | -1600.4 | 457.9 | 0.18717
1031 | 1031 | 3554.3 | -1600.4 | 458.4 | 0.18737
1032 | 1032 | 3554.3 | -1600.4 | 458.8 | 0.18753
1033 | 1033 | 3554.3 | -1600.4 | 459.3 | 0.18774
1034 | 1034 | 3554 | -1600.4 | 459.7 | 0.1879
1035 | 1035 | 3554 | -1600.4 | 460.2 | 0.18811
1036 | 1036 | 3554 | -1600.4 | 460.6 | 0.18827
1037 | 1037 | 3553.7 | -1600.8 | 461 | 0.18843
1038 | 1038 | 3553.7 | -1600.8 | 461.5 | 0.18864
1039 | 1039 | 3553.3999 | -1600.4 | 461.9 | 0.1888
1040 | 1040 | 3553.3999 | -1600.8 | 462.4 | 0.189
1041 | 1041 | 3553.3999 | -1600.8 | 462.8 | 0.18917
1042 | 1042 | 3553.3999 | -1600.4 | 463.3 | 0.18937
1043 | 1043 | 3552.8 | -1600.8 | 463.7 | 0.18954
1044 | 1044 | 3552.8 | -1600.4 | 464.2 | 0.18974
1045 | 1045 | 3552.8 | -1600.4 | 464.6 | 0.1899
1046 | 1046 | 3552.8 | -1600.4 | 465 | 0.19007
1047 | 1047 | 3552.8 | -1600.4 | 465.5 | 0.19027
1048 | 1048 | 3552.5 | -1600.4 | 465.9 | 0.19044
1049 | 1049 | 3552.2 | -1600.4 | 466.4 | 0.19064
1050 | 1050 | 3552.2 | -1600.4 | 466.8 | 0.1908
1051 | 1051 | 3551.8 | -1600.4 | 467.3 | 0.19101
1052 | 1052 | 3551.8 | -1600.8 | 467.7 | 0.19117
1053 | 1053 | 3551.8 | -1600.8 | 468.2 | 0.19138
1054 | 1054 | 3551.8 | -1600.8 | 468.6 | 0.19154
1055 | 1055 | 3551.2 | -1600.8 | 469 | 0.1917
1056 | 1056 | 3551.2 | -1600.8 | 469.5 | 0.19191
1057 | 1057 | 3551.2 | -1600.4 | 469.9 | 0.19207
1058 | 1058 | 3550.8999 | -1600.4 | 470.4 | 0.19227
1059 | 1059 | 3550.8999 | -1600.4 | 470.8 | 0.19244
1060 | 1060 | 3550.8999 | -1600.4 | 471.3 | 0.19264
1061 | 1061 | 3550.6001 | -1600.4 | 471.7 | 0.19281
1062 | 1062 | 3550.3 | -1600.8 | 472.2 | 0.19301
1063 | 1063 | 3550.3 | -1600.4 | 472.6 | 0.19317
1064 | 1064 | 3550.3 | -1600.4 | 473 | 0.19334
1065 | 1065 | 3550.3 | -1600.4 | 473.5 | 0.19354
1066 | 1066 | 3550.3 | -1600.4 | 473.9 | 0.19371
1067 | 1067 | 3549.7 | -1600.4 | 474.4 | 0.19391
1068 | 1068 | 3549.7 | -1600.4 | 474.8 | 0.19407
1069 | 1069 | 3549.7 | -1600.4 | 475.3 | 0.19428
1070 | 1070 | 3549.7 | -1600.4 | 475.7 | 0.19444
1071 | 1071 | 3549.7 | -1600.4 | 476.2 | 0.19465
1072 | 1072 | 3549.3999 | -1600.4 | 476.6 | 0.19481
1073 | 1073 | 3549.1001 | -1600.4 | 477 | 0.19497
1074 | 1074 | 3549.1001 | -1600.4 | 477.5 | 0.19518
1075 | 1075 | 3549.1001 | -1600.4 | 477.9 | 0.19534
1076 | 1076 | 3549.1001 | -1600.4 | 478.4 | 0.19554
1077 | 1077 | 3549.1001 | -1600.4 | 478.8 | 0.19571
1078 | 1078 | 3548.7 | -1600.4 | 479.3 | 0.19591
1079 | 1079 | 3548.3999 | -1600.4 | 479.7 | 0.19608
1080 | 1080 | 3548.1001 | -1600.4 | 480.2 | 0.19628
1081 | 1081 | 3548.1001 | -1600.4 | 480.6 | 0.19644
1082 | 1082 | 3548.1001 | -1600.4 | 481 | 0.19661
1083 | 1083 | 3548.1001 | -1600.4 | 481.5 | 0.19681
1084 | 1084 | 3547.8 | -1600.4 | 481.9 | 0.19698
1085 | 1085 | 3547.5 | -1600.4 | 482.4 | 0.19718
1086 | 1086 | 3547.5 | -1600.4 | 482.8 | 0.19734
1087 | 1087 | 3547.5 | -1600.4 | 483.3 | 0.19755
1088 | 1088 | 3547.2 | -1600.8 | 483.7 | 0.19771
1089 | 1089 | 3547.2 | -1600.8 | 484.2 | 0.19792
1090 | 1090 | 3547.2 | -1600.8 | 484.6 | 0.19808
1091 | 1091 | 3546.8999 | -1600.4 | 485.1 | 0.19828
1092 | 1092 | 3546.8999 | -1600.4 | 485.5 | 0.19845
1093 | 1093 | 3546.6001 | -1600.8 | 485.9 | 0.19861
1094 | 1094 | 3546.6001 | -1600.4 | 486.4 | 0.19881
1095 | 1095 | 3546.6001 | -1600.4 | 486.8 | 0.19898
1096 | 1096 | 3546.6001 | -1600.4 | 487.3 | 0.19918
1097 | 1097 | 3546 | -1600.4 | 487.7 | 0.19935
1098 | 1098 | 3546 | -1600.4 | 488.2 | 0.19955
1099 | 1099 | 3546 | -1600.4 | 488.6 | 0.19971
1100 | 1100 | 3546 | -1600.4 | 489.1 | 0.19992
1101 | 1101 | 3546 | -1600.4 | 489.5 | 0.20008
1102 | 1102 | 3545.6001 | -1600.4 | 489.9 | 0.20025
1103 | 1103 | 3545.3 | -1600.4 | 490.4 | 0.20045
1104 | 1104 | 3545.3 | -1600.4 | 490.8 | 0.20061
1105 | 1105 | 3545.3 | -1600.4 | 491.3 | 0.20082
1106 | 1106 | 3545 | -1600.4 | 491.7 | 0.20098
1107 | 1107 | 3545 | -1600.4 | 492.2 | 0.20119
1108 | 1108 | 3545 | -1600.4 | 492.6 | 0.20135
1109 | 1109 | 3544.3999 | -1600.8 | 493.1 | 0.20155
1110 | 1110 | 3544.7 | -1600.8 | 493.5 | 0.20172
1111 | 1111 | 3544.3999 | -1600.4 | 493.9 | 0.20188
1112 | 1112 | 3544.3999 | -1600.8 | 494.4 | 0.20208
1113 | 1113 | 3544.3999 | -1600.8 | 494.8 | 0.20225
1114 | 1114 | 3544.1001 | -1600.8 | 495.3 | 0.20245
1115 | 1115 | 3543.8 | -1600.8 | 495.7 | 0.20262
1116 | 1116 | 3543.8 | -1600.8 | 496.2 | 0.20282
1117 | 1117 | 3543.8 | -1600.8 | 496.6 | 0.20298
1118 | 1118 | 3543.5 | -1600.4 | 497.1 | 0.20319
1119 | 1119 | 3543.5 | -1600.4 | 497.5 | 0.20335
1120 | 1120 | 3543.5 | -1600.4 | 497.9 | 0.20352
1121 | 1121 | 3543.2 | -1600.4 | 498.4 | 0.20372
1122 | 1122 | 3543.2 | -1600.4 | 498.8 | 0.20388
1123 | 1123 | 3542.8999 | -1600.4 | 499.3 | 0.20409
1124 | 1124 | 3542.8999 | -1600.4 | 499.7 | 0.20425
1125 | 1125 | 3542.8999 | -1600.4 | 500.2 | 0.20446
1126 | 1126 | 3542.8999 | -1600.4 | 500.6 | 0.20462
1127 | 1127 | 3542.2 | -1600.4 | 501.1 | 0.20482
1128 | 1128 | 3542.2 | -1600.4 | 501.5 | 0.20499
1129 | 1129 | 3542.2 | -1600.4 | 501.9 | 0.20515
1130 | 1130 | 3542.2 | -1600.4 | 502.4 | 0.20535
1131 | 1131 | 3542.2 | -1600.4 | 502.8 | 0.20552
1132 | 1132 | 3541.8999 | -1600.4 | 503.3 | 0.20572
1133 | 1133 | 3541 | -1600.8 | 503.7 | 0.20589
1134 | 1134 | 3541.3 | -1600.4 | 504.2 | 0.20609
1135 | 1135 | 3541.3 | -1600.4 | 504.6 | 0.20625
1136 | 1136 | 3541 | -1600.4 | 505.1 | 0.20646
1137 | 1137 | 3541 | -1600.4 | 505.5 | 0.20662
1138 | 1138 | 3541 | -1600.4 | 505.9 | 0.20679
1139 | 1139 | 3537 | -1600.4 | 506.4 | 0.20699
1140 | 1140 | 3540.7 | -1600.4 | 506.8 | 0.20715
1141 | 1141 | 3540.3999 | -1600.4 | 507.3 | 0.20736
1142 | 1142 | 3540.3999 | -1600.4 | 507.7 | 0.20752
1143 | 1143 | 3540.3999 | -1600.4 | 508.2 | 0.20773
1144 | 1144 | 3540.1001 | -1600.4 | 508.6 | 0.20789
1145 | 1145 | 3536.3 | -1600.4 | 509.1 | 0.20809
1146 | 1146 | 3539.8 | -1600.4 | 509.5 | 0.20826
1147 | 1147 | 3539.8 | -1600.4 | 509.9 | 0.20842
1148 | 1148 | 3539.3999 | -1600.4 | 510.4 | 0.20862
1149 | 1149 | 3539.3999 | -1600.4 | 510.8 | 0.20879
1150 | 1150 | 3539.3999 | -1600.4 | 511.3 | 0.20899
1151 | 1151 | 3535.7 | -1600.4 | 511.7 | 0.20916
1152 | 1152 | 3538.8 | -1600.4 | 512.2 | 0.20936
1153 | 1153 | 3538.8 | -1600.4 | 512.6 | 0.20952
1154 | 1154 | 3538.8 | -1600.4 | 513.1 | 0.20973
1155 | 1155 | 3538.8 | -1600.4 | 513.5 | 0.20989
1156 | 1156 | 3538.5 | -1600.4 | 513.9 | 0.21006
1157 | 1157 | 3534.8 | -1600.8 | 514.4 | 0.21026
1158 | 1158 | 3538.2 | -1600.4 | 514.8 | 0.21042
1159 | 1159 | 3538.2 | -1600.4 | 515.3 | 0.21063
1160 | 1160 | 3537.8999 | -1600.4 | 515.7 | 0.21079
1161 | 1161 | 3537.8999 | -1600.4 | 516.2 | 0.211
1162 | 1162 | 3537.8999 | -1600.4 | 516.6 | 0.21116
1163 | 1163 | 3534.2 | -1600.4 | 517.1 | 0.21136
1164 | 1164 | 3537.6001 | -1600.4 | 517.5 | 0.21153
1165 | 1165 | 3537.6001 | -1600.4 | 517.9 | 0.21169
1166 | 1166 | 3537.3 | -1600.4 | 518.4 | 0.21189
1167 | 1167 | 3537.3 | -1600.4 | 518.8 | 0.21206
1168 | 1168 | 3537 | -1600.4 | 519.3 | 0.21226
1169 | 1169 | 3533.6001 | -1600.4 | 519.7 | 0.21243
1170 | 1170 | 3536.7 | -1600.4 | 520.2 | 0.21263
1171 | 1171 | 3536.7 | -1600.4 | 520.6 | 0.21279
1172 | 1172 | 3536.7 | -1600.4 | 521.1 | 0.213
1173 | 1173 | 3536.7 | -1600.4 | 521.5 | 0.21316
1174 | 1174 | 3536.3 | -1600.4 | 521.9 | 0.21333
1175 | 1175 | 3532.8999 | -1600.4 | 522.4 | 0.21353
1176 | 1176 | 3536 | -1600.8 | 522.8 | 0.21369
1177 | 1177 | 3536 | -1600.4 | 523.3 | 0.2139
1178 | 1178 | 3535.7 | -1600.8 | 523.7 | 0.21406
1179 | 1179 | 3535.7 | -1600.8 | 524.2 | 0.21427
1180 | 1180 | 3535.7 | -1600.4 | 524.6 | 0.21443
1181 | 1181 | 3535.3999 | -1600.4 | 525.1 | 0.21463
1182 | 1182 | 3535.1001 | -1600.4 | 525.5 | 0.2148
1183 | 1183 | 3535.1001 | -1600.4 | 526 | 0.215
1184 | 1184 | 3535.1001 | -1600.8 | 526.4 | 0.21516
1185 | 1185 | 3535.1001 | -1600.8 | 526.8 | 0.21533
1186 | 1186 | 3534.8 | -1600.4 | 527.3 | 0.21553
1187 | 1187 | 3534.8 | -1600.4 | 527.7 | 0.2157
1188 | 1188 | 3534.5 | -1600.4 | 528.2 | 0.2159
1189 | 1189 | 3534.5 | -1600.4 | 528.6 | 0.21606
1190 | 1190 | 3534.2 | -1600.4 | 529.1 | 0.21627
1191 | 1191 | 3534.2 | -1600.4 | 529.5 | 0.21643
1192 | 1192 | 3534.2 | -1600.4 | 530 | 0.21664
1193 | 1193 | 3533.8999 | -1600.4 | 530.4 | 0.2168
1194 | 1194 | 3533.6001 | -1600.4 | 530.8 | 0.21696
1195 | 1195 | 3533.6001 | -1600.4 | 531.3 | 0.21717
1196 | 1196 | 3533.2 | -1600.4 | 531.7 | 0.21733
1197 | 1197 | 3533.2 | -1600.4 | 532.2 | 0.21754
1198 | 1198 | 3533.2 | -1600.4 | 532.6 | 0.2177
1199 | 1199 | 3533.2 | -1600.8 | 533.1 | 0.2179
1200 | 1200 | 3532.8999 | -1600.8 | 533.5 | 0.21807
1201 | 1201 | 3532.6001 | -1600.4 | 534 | 0.21827
1202 | 1202 | 3532.6001 | -1600.4 | 534.4 | 0.21843
1203 | 1203 | 3532.6001 | -1600.4 | 534.8 | 0.2186
1204 | 1204 | 3532.6001 | -1600.4 | 535.3 | 0.2188
1205 | 1205 | 3532.3 | -1600.4 | 535.7 | 0.21897
1206 | 1206 | 3532 | -1600.4 | 536.2 | 0.21917
1207 | 1207 | 3532 | -1600.4 | 536.6 | 0.21933
1208 | 1208 | 3532 | -1600.4 | 537.1 | 0.21954
1209 | 1209 | 3532 | -1600.4 | 537.5 | 0.2197
1210 | 1210 | 3531.7 | -1600.4 | 538 | 0.21991
1211 | 1211 | 3531.7 | -1600.4 | 538.4 | 0.22007
1212 | 1212 | 3531.3999 | -1600.4 | 538.8 | 0.22023
1213 | 1213 | 3531.3999 | -1600.4 | 539.3 | 0.22044
1214 | 1214 | 3531.1001 | -1600.8 | 539.7 | 0.2206
1215 | 1215 | 3531.1001 | -1600.8 | 540.2 | 0.22081
1216 | 1216 | 3531.1001 | -1600.4 | 540.6 | 0.22097
1217 | 1217 | 3530.8 | -1600.4 | 541.1 | 0.22117
1218 | 1218 | 3530.5 | -1600.8 | 541.5 | 0.22134
1219 | 1219 | 3530.5 | -1600.8 | 542 | 0.22154
1220 | 1220 | 3530.1001 | -1600.8 | 542.4 | 0.2217
1221 | 1221 | 3530.1001 | -1600.8 | 542.8 | 0.22187
1222 | 1222 | 3530.1001 | -1600.8 | 543.3 | 0.22207
1223 | 1223 | 3530.1001 | -1600.4 | 543.7 | 0.22224
1224 | 1224 | 3529.8 | -1600.4 | 544.2 | 0.22244
1225 | 1225 | 3529.5 | -1600.4 | 544.6 | 0.2226
1226 | 1226 | 3529.5 | -1600.8 | 545.1 | 0.22281
1227 | 1227 | 3529.5 | -1600.8 | 545.5 | 0.22297
1228 | 1228 | 3529.5 | -1600.4 | 546 | 0.22318
1229 | 1229 | 3529.2 | -1600.4 | 546.4 | 0.22334
1230 | 1230 | 3528.8999 | -1600.8 | 546.8 | 0.2235
1231 | 1231 | 3528.8999 | -1600.4 | 547.3 | 0.22371
1232 | 1232 | 3528.8999 | -1600.4 | 547.7 | 0.22387
1233 | 1233 | 3528.8999 | -1600.4 | 548.2 | 0.22408
1234 | 1234 | 3528.6001 | -1600.4 | 548.6 | 0.22424
1235 | 1235 | 3528.6001 | -1600.4 | 549.1 | 0.22444
1236 | 1236 | 3528.3 | -1600.4 | 549.5 | 0.22461
1237 | 1237 | 3528.3 | -1600.4 | 550 | 0.22481
1238 | 1238 | 3528 | -1600.4 | 550.4 | 0.22497
1239 | 1239 | 3528 | -1600.4 | 550.8 | 0.22514
1240 | 1240 | 3528 | -1600.4 | 551.3 | 0.22534
1241 | 1241 | 3527.3999 | -1600.4 | 551.7 | 0.22551
1242 | 1242 | 3527.3999 | -1600.4 | 552.2 | 0.22571
1243 | 1243 | 3527 | -1600.4 | 552.6 | 0.22587
1244 | 1244 | 3527 | -1600.4 | 553.1 | 0.22608
1245 | 1245 | 3527 | -1600.4 | 553.5 | 0.22624
1246 | 1246 | 3526.7 | -1600.4 | 554 | 0.22645
1247 | 1247 | 3526.7 | -1600.4 | 554.4 | 0.22661
1248 | 1248 | 3526.3999 | -1600.4 | 554.8 | 0.22677
1249 | 1249 | 3526.1001 | -1600.8 | 555.3 | 0.22698
1250 | 1250 | 3526.1001 | -1600.4 | 555.7 | 0.22714
1251 | 1251 | 3526.1001 | -1600.4 | 556.2 | 0.22735
1252 | 1252 | 3526.1001 | -1600.4 | 556.6 | 0.22751
1253 | 1253 | 3526.1001 | -1600.4 | 557.1 | 0.22771
1254 | 1254 | 3525.5 | -1600.4 | 557.5 | 0.22788
1255 | 1255 | 3525.5 | -1600.4 | 558 | 0.22808
1256 | 1256 | 3525.5 | -1600.4 | 558.4 | 0.22824
1257 | 1257 | 3525.5 | -1600.4 | 558.8 | 0.22841
1258 | 1258 | 3525.2 | -1600.4 | 559.3 | 0.22861
1259 | 1259 | 3525.2 | -1600.8 | 559.7 | 0.22878
1260 | 1260 | 3524.8999 | -1600.4 | 560.2 | 0.22898
1261 | 1261 | 3524.8999 | -1600.4 | 560.6 | 0.22914
1262 | 1262 | 3524.6001 | -1600.4 | 561.1 | 0.22935
1263 | 1263 | 3524.6001 | -1600.4 | 561.5 | 0.22951
1264 | 1264 | 3524.6001 | -1600.4 | 562 | 0.22972
1265 | 1265 | 3524.3 | -1600.4 | 562.4 | 0.22988
1266 | 1266 | 3523.8999 | -1600.4 | 562.9 | 0.23008
1267 | 1267 | 3523.8999 | -1600.4 | 563.3 | 0.23025
1268 | 1268 | 3523.8999 | -1600.4 | 563.7 | 0.23041
1269 | 1269 | 3523.8999 | -1600.4 | 564.2 | 0.23062
1270 | 1270 | 3523.6001 | -1600.4 | 564.6 | 0.23078
1271 | 1271 | 3523.6001 | -1600.4 | 565.1 | 0.23098
1272 | 1272 | 3523 | -1600.4 | 565.5 | 0.23115
1273 | 1273 | 3523 | -1600.4 | 566 | 0.23135
1274 | 1274 | 3523 | -1600.4 | 566.4 | 0.23151
1275 | 1275 | 3523 | -1600.4 | 566.9 | 0.23172
1276 | 1276 | 3523 | -1600.4 | 567.3 | 0.23188
1277 | 1277 | 3522.7 | -1600.4 | 567.7 | 0.23205
1278 | 1278 | 3522.3999 | -1600.4 | 568.2 | 0.23225
1279 | 1279 | 3522.3999 | -1600.4 | 568.6 | 0.23241
1280 | 1280 | 3522.3999 | -1600.4 | 569.1 | 0.23262
1281 | 1281 | 3522.3999 | -1600.4 | 569.5 | 0.23278
1282 | 1282 | 3522.3999 | -1600.4 | 570 | 0.23299
1283 | 1283 | 3522.1001 | -1600.4 | 570.4 | 0.23315
1284 | 1284 | 3521.8 | -1600.4 | 570.9 | 0.23335
1285 | 1285 | 3521.8 | -1600.4 | 571.3 | 0.23352
1286 | 1286 | 3521.5 | -1600.4 | 571.7 | 0.23368
1287 | 1287 | 3521.5 | -1600.4 | 572.2 | 0.23389
1288 | 1288 | 3521.5 | -1600.4 | 572.6 | 0.23405
1289 | 1289 | 3521.2 | -1600.8 | 573.1 | 0.23425
1290 | 1290 | 3520.8 | -1600.4 | 573.5 | 0.23442
1291 | 1291 | 3520.8 | -1600.4 | 574 | 0.23462
1292 | 1292 | 3520.8 | -1600.4 | 574.4 | 0.23478
1293 | 1293 | 3520.8 | -1600.4 | 574.9 | 0.23499
1294 | 1294 | 3520.5 | -1600.4 | 575.3 | 0.23515
1295 | 1295 | 3520.5 | -1600.4 | 575.7 | 0.23532
1296 | 1296 | 3520.2 | -1600.4 | 576.2 | 0.23552
1297 | 1297 | 3519.8999 | -1600.4 | 576.6 | 0.23568
1298 | 1298 | 3519.8999 | -1600.4 | 577.1 | 0.23589
1299 | 1299 | 3519.8999 | -1600.4 | 577.5 | 0.23605
1300 | 1300 | 3519.8999 | -1600.8 | 578 | 0.23626
1301 | 1301 | 3519.6001 | -1600.4 | 578.4 | 0.23642
1302 | 1302 | 3519.3 | -1600.8 | 578.9 | 0.23662
1303 | 1303 | 3519.3 | -1600.8 | 579.3 | 0.23679
1304 | 1304 | 3519.3 | -1600.4 | 579.7 | 0.23695
1305 | 1305 | 3519.3 | -1600.4 | 580.2 | 0.23716
1306 | 1306 | 3519 | -1600.4 | 580.6 | 0.23732
1307 | 1307 | 3519 | -1600.4 | 581.1 | 0.23752
1308 | 1308 | 3518.7 | -1600.8 | 581.5 | 0.23769
1309 | 1309 | 3518.7 | -1600.4 | 582 | 0.23789
1310 | 1310 | 3518.3999 | -1600.4 | 582.4 | 0.23805
1311 | 1311 | 3518.3999 | -1600.4 | 582.9 | 0.23826
1312 | 1312 | 3518.3999 | -1600.4 | 583.3 | 0.23842
1313 | 1313 | 3518.1001 | -1600.4 | 583.7 | 0.23859
1314 | 1314 | 3517.7 | -1600.4 | 584.2 | 0.23879
1315 | 1315 | 3517.7 | -1600.4 | 584.6 | 0.23895
1316 | 1316 | 3517.7 | -1600.4 | 585.1 | 0.23916
1317 | 1317 | 3517.7 | -1600.4 | 585.5 | 0.23932
1318 | 1318 | 3517.3999 | -1600.4 | 586 | 0.23953
1319 | 1319 | 3517.3999 | -1600.4 | 586.4 | 0.23969
1320 | 1320 | 3516.8 | -1600.4 | 586.9 | 0.23989
1321 | 1321 | 3516.8 | -1600.4 | 587.3 | 0.24006
1322 | 1322 | 3516.8 | -1600.4 | 587.7 | 0.24022
1323 | 1323 | 3516.8 | -1600.4 | 588.2 | 0.24043
1324 | 1324 | 3516.5 | -1600.4 | 588.6 | 0.24059
1325 | 1325 | 3516.5 | -1600.4 | 589.1 | 0.24079
1326 | 1326 | 3516.2 | -1600.4 | 589.5 | 0.24096
1327 | 1327 | 3516.2 | -1600.4 | 590 | 0.24116
1328 | 1328 | 3516.2 | -1600.4 | 590.4 | 0.24132
1329 | 1329 | 3516.2 | -1600.4 | 590.9 | 0.24153
1330 | 1330 | 3515.8999 | -1600.8 | 591.3 | 0.24169
1331 | 1331 | 3515.8999 | -1600.8 | 591.7 | 0.24186
1332 | 1332 | 3515.6001 | -1600.4 | 592.2 | 0.24206
1333 | 1333 | 3515.3 | -1600.4 | 592.6 | 0.24222
1334 | 1334 | 3515.3 | -1600.4 | 593.1 | 0.24243
1335 | 1335 | 3515.3 | -1600.4 | 593.5 | 0.24259
1336 | 1336 | 3515.3 | -1600.4 | 594 | 0.2428
1337 | 1337 | 3515 | -1600.4 | 594.4 | 0.24296
1338 | 1338 | 3514.6001 | -1600.4 | 594.9 | 0.24316
1339 | 1339 | 3514.6001 | -1600.4 | 595.3 | 0.24333
1340 | 1340 | 3514.3 | -1600.4 | 595.7 | 0.24349
1341 | 1341 | 3514.3 | -1600.4 | 596.2 | 0.2437
1342 | 1342 | 3514.3 | -1600.4 | 596.6 | 0.24386
1343 | 1343 | 3514.3 | -1600.8 | 597.1 | 0.24406
1344 | 1344 | 3513.3999 | -1600.8 | 597.5 | 0.24423
1345 | 1345 | 3513.3999 | -1600.4 | 598 | 0.24443
1346 | 1346 | 3513.3999 | -1600.4 | 598.4 | 0.24459
1347 | 1347 | 3513.3999 | -1600.4 | 598.9 | 0.2448
1348 | 1348 | 3513.3999 | -1600.8 | 599.3 | 0.24496
1349 | 1349 | 3513.1001 | -1600.8 | 599.8 | 0.24517
1350 | 1350 | 3512.8 | -1600.8 | 600.2 | 0.24533
1351 | 1351 | 3512.8 | -1600.8 | 600.6 | 0.24549
1352 | 1352 | 3512.8 | -1600.8 | 601.1 | 0.2457
1353 | 1353 | 3512.8 | -1600.8 | 601.5 | 0.24586
1354 | 1354 | 3512.5 | -1600.4 | 602 | 0.24607
1355 | 1355 | 3512.5 | -1600.4 | 602.4 | 0.24623
1356 | 1356 | 3511.8999 | -1600.8 | 602.9 | 0.24643
1357 | 1357 | 3511.8999 | -1600.4 | 603.3 | 0.2466
1358 | 1358 | 3511.8999 | -1600.8 | 603.8 | 0.2468
1359 | 1359 | 3511.8999 | -1600.8 | 604.2 | 0.24697
1360 | 1360 | 3511.8999 | -1600.8 | 604.6 | 0.24713
1361 | 1361 | 3511.5 | -1600.8 | 605.1 | 0.24733
1362 | 1362 | 3511.2 | -1600.8 | 605.5 | 0.2475
1363 | 1363 | 3511.2 | -1600.4 | 606 | 0.2477
1364 | 1364 | 3511.2 | -1600.4 | 606.4 | 0.24786
1365 | 1365 | 3511.2 | -1600.4 | 606.9 | 0.24807
1366 | 1366 | 3510.8999 | -1600.4 | 607.3 | 0.24823
1367 | 1367 | 3510.8999 | -1600.4 | 607.8 | 0.24844
1368 | 1368 | 3510.3 | -1600.4 | 608.2 | 0.2486
1369 | 1369 | 3510.3 | -1600.8 | 608.6 | 0.24876
1370 | 1370 | 3510.3 | -1600.8 | 609.1 | 0.24897
1371 | 1371 | 3510.3 | -1600.8 | 609.5 | 0.24913
1372 | 1372 | 3510.3 | -1600.8 | 610 | 0.24934
1373 | 1373 | 3510 | -1600.8 | 610.4 | 0.2495
1374 | 1374 | 3509.7 | -1600.8 | 610.9 | 0.2497
1375 | 1375 | 3509.7 | -1600.4 | 611.3 | 0.24987
1376 | 1376 | 3509.7 | -1600.4 | 611.8 | 0.25007
1377 | 1377 | 3509.7 | -1600.4 | 612.2 | 0.25024
1378 | 1378 | 3509.3999 | -1600.4 | 612.6 | 0.2504
1379 | 1379 | 3509.3999 | -1600.4 | 613.1 | 0.2506
1380 | 1380 | 3508.8 | -1600.4 | 613.5 | 0.25077
1381 | 1381 | 3509.1001 | -1600.4 | 614 | 0.25097
1382 | 1382 | 3508.8 | -1600.4 | 614.4 | 0.25113
1383 | 1383 | 3508.8 | -1600.4 | 614.9 | 0.25134
1384 | 1384 | 3508.8 | -1600.4 | 615.3 | 0.2515
1385 | 1385 | 3508.3999 | -1600.4 | 615.8 | 0.25171
1386 | 1386 | 3507.8 | -1600.4 | 616.2 | 0.25187
1387 | 1387 | 3508.1001 | -1600.4 | 616.6 | 0.25203
1388 | 1388 | 3508.1001 | -1600.8 | 617.1 | 0.25224
1389 | 1389 | 3508.1001 | -1600.8 | 617.5 | 0.2524
1390 | 1390 | 3507.8 | -1600.4 | 618 | 0.25261
1391 | 1391 | 3507.8 | -1600.4 | 618.4 | 0.25277
1392 | 1392 | 3507.2 | -1600.4 | 618.9 | 0.25297
1393 | 1393 | 3507.2 | -1600.8 | 619.3 | 0.25314
1394 | 1394 | 3507.2 | -1600.8 | 619.8 | 0.25334
1395 | 1395 | 3507.2 | -1600.8 | 620.2 | 0.25351
1396 | 1396 | 3507.2 | -1600.8 | 620.6 | 0.25367
1397 | 1397 | 3506.8999 | -1600.8 | 621.1 | 0.25387
1398 | 1398 | 3503.2 | -1600.8 | 621.5 | 0.25404
1399 | 1399 | 3506.6001 | -1600.8 | 622 | 0.25424
1400 | 1400 | 3506.6001 | -1600.4 | 622.4 | 0.2544
1401 | 1401 | 3506.6001 | -1600.4 | 622.9 | 0.25461
1402 | 1402 | 3506.6001 | -1600.4 | 623.3 | 0.25477
1403 | 1403 | 3506.3 | -1600.4 | 623.8 | 0.25498
1404 | 1404 | 3502.2 | -1600.4 | 624.2 | 0.25514
1405 | 1405 | 3506 | -1600.8 | 624.6 | 0.2553
1406 | 1406 | 3505.7 | -1600.8 | 625.1 | 0.25551
1407 | 1407 | 3505.7 | -1600.8 | 625.5 | 0.25567
1408 | 1408 | 3505.7 | -1600.4 | 626 | 0.25588
1409 | 1409 | 3505.3 | -1600.8 | 626.4 | 0.25604
1410 | 1410 | 3501.6001 | -1600.4 | 626.9 | 0.25624
1411 | 1411 | 3505 | -1600.4 | 627.3 | 0.25641
1412 | 1412 | 3505 | -1600.4 | 627.8 | 0.25661
1413 | 1413 | 3505 | -1600.4 | 628.2 | 0.25677
1414 | 1414 | 3504.7 | -1600.4 | 628.6 | 0.25694
1415 | 1415 | 3504.7 | -1600.4 | 629.1 | 0.25714
1416 | 1416 | 3501 | -1600.4 | 629.5 | 0.25731
1417 | 1417 | 3504.1001 | -1600.4 | 630 | 0.25751
1418 | 1418 | 3504.1001 | -1600.4 | 630.4 | 0.25767
1419 | 1419 | 3504.1001 | -1600.4 | 630.9 | 0.25788
1420 | 1420 | 3504.1001 | -1600.8 | 631.3 | 0.25804
1421 | 1421 | 3503.8 | -1600.8 | 631.8 | 0.25825
1422 | 1422 | 3500.1001 | -1600.8 | 632.2 | 0.25841
1423 | 1423 | 3503.5 | -1600.8 | 632.7 | 0.25861
1424 | 1424 | 3503.5 | -1600.8 | 633.1 | 0.25878
1425 | 1425 | 3503.5 | -1600.8 | 633.5 | 0.25894
1426 | 1426 | 3503.2 | -1600.4 | 634 | 0.25915
1427 | 1427 | 3503.2 | -1600.8 | 634.4 | 0.25931
1428 | 1428 | 3499.1001 | -1600.4 | 634.9 | 0.25951
1429 | 1429 | 3502.8999 | -1600.4 | 635.3 | 0.25968
1430 | 1430 | 3502.6001 | -1600.4 | 635.8 | 0.25988
1431 | 1431 | 3502.6001 | -1600.4 | 636.2 | 0.26004
1432 | 1432 | 3502.6001 | -1600.4 | 636.7 | 0.26025
1433 | 1433 | 3502.2 | -1600.4 | 637.1 | 0.26041
1434 | 1434 | 3498.5 | -1600.4 | 637.5 | 0.26058
1435 | 1435 | 3501.8999 | -1600.4 | 638 | 0.26078
1436 | 1436 | 3501.8999 | -1600.4 | 638.4 | 0.26094
1437 | 1437 | 3501.8999 | -1600.4 | 638.9 | 0.26115
1438 | 1438 | 3501.6001 | -1600.8 | 639.3 | 0.26131
1439 | 1439 | 3501.6001 | -1600.4 | 639.8 | 0.26152
1440 | 1440 | 3501.6001 | -1600.4 | 640.2 | 0.26168
1441 | 1441 | 3501.3 | -1600.4 | 640.7 | 0.26188
1442 | 1442 | 3501 | -1600.4 | 641.1 | 0.26205
1443 | 1443 | 3501 | -1600.4 | 641.5 | 0.26221
1444 | 1444 | 3501 | -1600.8 | 642 | 0.26242
1445 | 1445 | 3501 | -1600.8 | 642.4 | 0.26258
1446 | 1446 | 3500.7 | -1600.4 | 642.9 | 0.26278
1447 | 1447 | 3500.3999 | -1600.4 | 643.3 | 0.26295
1448 | 1448 | 3500.3999 | -1600.4 | 643.8 | 0.26315
1449 | 1449 | 3500.3999 | -1600.4 | 644.2 | 0.26331
1450 | 1450 | 3500.3999 | -1600.4 | 644.7 | 0.26352
1451 | 1451 | 3500.1001 | -1600.4 | 645.1 | 0.26368
1452 | 1452 | 3500.1001 | -1600.4 | 645.5 | 0.26385
1453 | 1453 | 3499.5 | -1600.4 | 646 | 0.26405
1454 | 1454 | 3499.5 | -1600.4 | 646.4 | 0.26421
1455 | 1455 | 3499.5 | -1600.4 | 646.9 | 0.26442
1456 | 1456 | 3499.1001 | -1600.8 | 647.3 | 0.26458
1457 | 1457 | 3499.1001 | -1600.8 | 647.8 | 0.26479
1458 | 1458 | 3498.8 | -1600.8 | 648.2 | 0.26495
1459 | 1459 | 3498.5 | -1600.8 | 648.7 | 0.26515
1460 | 1460 | 3498.5 | -1600.8 | 649.1 | 0.26532
1461 | 1461 | 3498.5 | -1600.8 | 649.5 | 0.26548
1462 | 1462 | 3498.2 | -1600.8 | 650 | 0.26569
1463 | 1463 | 3498.2 | -1600.8 | 650.4 | 0.26585
1464 | 1464 | 3498.2 | -1600.8 | 650.9 | 0.26605
1465 | 1465 | 3497.8999 | -1600.4 | 651.3 | 0.26622
1466 | 1466 | 3497.6001 | -1600.8 | 651.8 | 0.26642
1467 | 1467 | 3497.6001 | -1600.8 | 652.2 | 0.26658
1468 | 1468 | 3497.6001 | -1600.4 | 652.7 | 0.26679
1469 | 1469 | 3497.6001 | -1600.4 | 653.1 | 0.26695
1470 | 1470 | 3497.3 | -1600.4 | 653.5 | 0.26712
1471 | 1471 | 3497 | -1600.4 | 654 | 0.26732
1472 | 1472 | 3497 | -1600.8 | 654.4 | 0.26748
1473 | 1473 | 3497 | -1600.8 | 654.9 | 0.26769
1474 | 1474 | 3497 | -1600.4 | 655.3 | 0.26785
1475 | 1475 | 3496.7 | -1600.4 | 655.8 | 0.26806
1476 | 1476 | 3496.7 | -1600.4 | 656.2 | 0.26822
1477 | 1477 | 3496.3999 | -1600.4 | 656.7 | 0.26842
1478 | 1478 | 3496 | -1600.4 | 657.1 | 0.26859
1479 | 1479 | 3496 | -1600.4 | 657.5 | 0.26875
1480 | 1480 | 3496 | -1600.4 | 658 | 0.26896
1481 | 1481 | 3495.7 | -1600.8 | 658.4 | 0.26912
1482 | 1482 | 3495.7 | -1600.8 | 658.9 | 0.26932
1483 | 1483 | 3495.3999 | -1600.4 | 659.3 | 0.26949
1484 | 1484 | 3495.3999 | -1600.4 | 659.8 | 0.26969
1485 | 1485 | 3495.3999 | -1600.4 | 660.2 | 0.26985
1486 | 1486 | 3495.1001 | -1600.4 | 660.7 | 0.27006
1487 | 1487 | 3495.1001 | -1600.4 | 661.1 | 0.27022
1488 | 1488 | 3494.8 | -1600.4 | 661.5 | 0.27039
1489 | 1489 | 3494.5 | -1600.4 | 662 | 0.27059
1490 | 1490 | 3494.5 | -1600.4 | 662.4 | 0.27075
1491 | 1491 | 3494.5 | -1600.4 | 662.9 | 0.27096
1492 | 1492 | 3494.5 | -1600.4 | 663.3 | 0.27112
1493 | 1493 | 3494.2 | -1600.4 | 663.8 | 0.27133
1494 | 1494 | 3494.2 | -1600.8 | 664.2 | 0.27149
1495 | 1495 | 3493.8999 | -1600.4 | 664.7 | 0.27169
1496 | 1496 | 3493.8999 | -1600.4 | 665.1 | 0.27186
1497 | 1497 | 3493.8999 | -1600.4 | 665.6 | 0.27206
1498 | 1498 | 3493.6001 | -1600.4 | 666 | 0.27223
1499 | 1499 | 3493.6001 | -1600.8 | 666.4 | 0.27239
1500 | 1500 | 3493.3 | -1600.8 | 666.9 | 0.27259
1501 | 1501 | 3492.8999 | -1600.8 | 667.3 | 0.27276
1502 | 1502 | 3492.8999 | -1600.8 | 667.8 | 0.27296
1503 | 1503 | 3492.8999 | -1600.8 | 668.2 | 0.27312
1504 | 1504 | 3492.8999 | -1600.8 | 668.7 | 0.27333
1505 | 1505 | 3492.6001 | -1600.4 | 669.1 | 0.27349
1506 | 1506 | 3492.6001 | -1600.4 | 669.6 | 0.2737
1507 | 1507 | 3492.3 | -1600.4 | 670 | 0.27386
1508 | 1508 | 3492 | -1600.4 | 670.4 | 0.27402
1509 | 1509 | 3492 | -1600.4 | 670.9 | 0.27423
1510 | 1510 | 3492 | -1600.4 | 671.3 | 0.27439
1511 | 1511 | 3492 | -1600.4 | 671.8 | 0.2746
1512 | 1512 | 3491.7 | -1600.4 | 672.2 | 0.27476
1513 | 1513 | 3491.3999 | -1600.4 | 672.7 | 0.27496
1514 | 1514 | 3491.3999 | -1600.8 | 673.1 | 0.27513
1515 | 1515 | 3491.3999 | -1600.8 | 673.6 | 0.27533
1516 | 1516 | 3491.3999 | -1600.4 | 674 | 0.2755
1517 | 1517 | 3491.1001 | -1600.4 | 674.4 | 0.27566
1518 | 1518 | 3490.8 | -1600.4 | 674.9 | 0.27586
1519 | 1519 | 3490.8 | -1600.4 | 675.3 | 0.27603
1520 | 1520 | 3490.8 | -1600.4 | 675.8 | 0.27623
1521 | 1521 | 3490.8 | -1600.4 | 676.2 | 0.27639
1522 | 1522 | 3490.5 | -1600.4 | 676.7 | 0.2766
1523 | 1523 | 3490.5 | -1600.4 | 677.1 | 0.27676
1524 | 1524 | 3490.2 | -1600.4 | 677.6 | 0.27697
1525 | 1525 | 3489.8 | -1600.4 | 678 | 0.27713
1526 | 1526 | 3489.8 | -1600.8 | 678.4 | 0.27729
1527 | 1527 | 3489.8 | -1600.8 | 678.9 | 0.2775
1528 | 1528 | 3489.5 | -1600.4 | 679.3 | 0.27766
1529 | 1529 | 3489.5 | -1600.4 | 679.8 | 0.27787
1530 | 1530 | 3489.5 | -1600.4 | 680.2 | 0.27803
1531 | 1531 | 3488.8999 | -1600.8 | 680.7 | 0.27823
1532 | 1532 | 3488.8999 | -1600.8 | 681.1 | 0.2784
1533 | 1533 | 3488.8999 | -1600.8 | 681.6 | 0.2786
1534 | 1534 | 3488.8999 | -1600.8 | 682 | 0.27877
1535 | 1535 | 3488.6001 | -1600.4 | 682.4 | 0.27893
1536 | 1536 | 3488.6001 | -1600.8 | 682.9 | 0.27913
1537 | 1537 | 3488.3 | -1600.4 | 683.3 | 0.2793
1538 | 1538 | 3488.3 | -1600.4 | 683.8 | 0.2795
1539 | 1539 | 3488.3 | -1600.4 | 684.2 | 0.27966
1540 | 1540 | 3488 | -1600.4 | 684.7 | 0.27987
1541 | 1541 | 3488 | -1600.4 | 685.1 | 0.28003
1542 | 1542 | 3487.7 | -1600.4 | 685.6 | 0.28024
1543 | 1543 | 3487.3999 | -1600.8 | 686 | 0.2804
1544 | 1544 | 3487.3999 | -1600.4 | 686.4 | 0.28056
1545 | 1545 | 3487.3999 | -1600.4 | 686.9 | 0.28077
1546 | 1546 | 3487.3999 | -1600.4 | 687.3 | 0.28093
1547 | 1547 | 3487.1001 | -1600.4 | 687.8 | 0.28114
1548 | 1548 | 3487.1001 | -1600.4 | 688.2 | 0.2813
1549 | 1549 | 3486.7 | -1600.4 | 688.7 | 0.2815
1550 | 1550 | 3486.3999 | -1600.4 | 689.1 | 0.28167
1551 | 1551 | 3486.3999 | -1600.4 | 689.6 | 0.28187
1552 | 1552 | 3486.3999 | -1600.4 | 690 | 0.28204
1553 | 1553 | 3486.3999 | -1600.4 | 690.4 | 0.2822
1554 | 1554 | 3486.1001 | -1600.8 | 690.9 | 0.2824
1555 | 1555 | 3485.5 | -1600.4 | 691.3 | 0.28257
1556 | 1556 | 3485.5 | -1600.8 | 691.8 | 0.28277
1557 | 1557 | 3485.5 | -1600.8 | 692.2 | 0.28293
1558 | 1558 | 3485.5 | -1600.8 | 692.7 | 0.28314
1559 | 1559 | 3485.2 | -1600.8 | 693.1 | 0.2833
1560 | 1560 | 3485.2 | -1600.4 | 693.6 | 0.28351
1561 | 1561 | 3484.8999 | -1600.4 | 694 | 0.28367
1562 | 1562 | 3484.6001 | -1600.4 | 694.4 | 0.28383
1563 | 1563 | 3484.6001 | -1600.4 | 694.9 | 0.28404
1564 | 1564 | 3484.6001 | -1600.4 | 695.3 | 0.2842
1565 | 1565 | 3484.6001 | -1600.4 | 695.8 | 0.28441
1566 | 1566 | 3484.3 | -1600.4 | 696.2 | 0.28457
1567 | 1567 | 3484 | -1600.4 | 696.7 | 0.28477
1568 | 1568 | 3484 | -1600.8 | 697.1 | 0.28494
1569 | 1569 | 3484 | -1600.8 | 697.6 | 0.28514
1570 | 1570 | 3483.6001 | -1600.4 | 698 | 0.28531
1571 | 1571 | 3483.6001 | -1600.8 | 698.5 | 0.28551
1572 | 1572 | 3483.6001 | -1600.4 | 698.9 | 0.28567
1573 | 1573 | 3483 | -1600.8 | 699.3 | 0.28584
1574 | 1574 | 3483 | -1600.4 | 699.8 | 0.28604
1575 | 1575 | 3483 | -1600.4 | 700.2 | 0.2862
1576 | 1576 | 3483 | -1600.4 | 700.7 | 0.28641
1577 | 1577 | 3483 | -1600.4 | 701.1 | 0.28657
1578 | 1578 | 3482.7 | -1600.4 | 701.6 | 0.28678
1579 | 1579 | 3482.3999 | -1600.4 | 702 | 0.28694
1580 | 1580 | 3482.3999 | -1600.4 | 702.5 | 0.28714
1581 | 1581 | 3482.3999 | -1600.4 | 702.9 | 0.28731
1582 | 1582 | 3482.1001 | -1600.8 | 703.3 | 0.28747
1583 | 1583 | 3482.1001 | -1600.8 | 703.8 | 0.28768
1584 | 1584 | 3482.1001 | -1600.8 | 704.2 | 0.28784
1585 | 1585 | 3481.5 | -1600.4 | 704.7 | 0.28804
1586 | 1586 | 3481.5 | -1600.8 | 705.1 | 0.28821
1587 | 1587 | 3481.5 | -1600.8 | 705.6 | 0.28841
1588 | 1588 | 3481.5 | -1600.4 | 706 | 0.28858
1589 | 1589 | 3481.5 | -1600.4 | 706.5 | 0.28878
1590 | 1590 | 3481.2 | -1600.4 | 706.9 | 0.28894
1591 | 1591 | 3480.8999 | -1600.4 | 707.3 | 0.28911
1592 | 1592 | 3480.8999 | -1600.4 | 707.8 | 0.28931
1593 | 1593 | 3480.8999 | -1600.4 | 708.2 | 0.28947
1594 | 1594 | 3480.5 | -1600.4 | 708.7 | 0.28968
1595 | 1595 | 3480.5 | -1600.8 | 709.1 | 0.28984
1596 | 1596 | 3480.2 | -1600.8 | 709.6 | 0.29005
1597 | 1597 | 3479.8999 | -1600.8 | 710 | 0.29021
1598 | 1598 | 3479.8999 | -1600.8 | 710.5 | 0.29041
1599 | 1599 | 3479.8999 | -1600.8 | 710.9 | 0.29058
1600 | 1600 | 3479.8999 | -1600.8 | 711.3 | 0.29074
1601 | 1601 | 3479.6001 | -1600.8 | 711.8 | 0.29095
1602 | 1602 | 3479.6001 | -1600.8 | 712.2 | 0.29111
1603 | 1603 | 3479.3 | -1600.8 | 712.7 | 0.29131
1604 | 1604 | 3479.3 | -1600.4 | 713.1 | 0.29148
1605 | 1605 | 3479.3 | -1600.4 | 713.6 | 0.29168
1606 | 1606 | 3479 | -1600.4 | 714 | 0.29185
1607 | 1607 | 3479 | -1600.8 | 714.5 | 0.29205
1608 | 1608 | 3478.7 | -1600.4 | 714.9 | 0.29221
1609 | 1609 | 3478.3999 | -1600.4 | 715.3 | 0.29238
1610 | 1610 | 3478.3999 | -1600.4 | 715.8 | 0.29258
1611 | 1611 | 3478.3999 | -1600.4 | 716.2 | 0.29274
1612 | 1612 | 3478.3999 | -1600.4 | 716.7 | 0.29295
1613 | 1613 | 3478.1001 | -1600.4 | 717.1 | 0.29311
1614 | 1614 | 3478.1001 | -1600.4 | 717.6 | 0.29332
1615 | 1615 | 3477.3999 | -1600.4 | 718 | 0.29348
1616 | 1616 | 3477.3999 | -1600.4 | 718.5 | 0.29368
1617 | 1617 | 3477.3999 | -1600.4 | 718.9 | 0.29385
1618 | 1618 | 3477.3999 | -1600.4 | 719.3 | 0.29401
1619 | 1619 | 3477.3999 | -1600.8 | 719.8 | 0.29422
1620 | 1620 | 3477.1001 | -1600.8 | 720.2 | 0.29438
1621 | 1621 | 3476.8 | -1600.8 | 720.7 | 0.29458
1622 | 1622 | 3476.8 | -1600.4 | 721.1 | 0.29475
1623 | 1623 | 3476.8 | -1600.4 | 721.6 | 0.29495
1624 | 1624 | 3476.5 | -1600.8 | 722 | 0.29512
1625 | 1625 | 3476.5 | -1600.8 | 722.5 | 0.29532
1626 | 1626 | 3476.5 | -1600.4 | 722.9 | 0.29548
1627 | 1627 | 3475.8999 | -1600.4 | 723.3 | 0.29565
1628 | 1628 | 3476.2 | -1600.4 | 723.8 | 0.29585
1629 | 1629 | 3476.2 | -1600.4 | 724.2 | 0.29601
1630 | 1630 | 3475.8999 | -1600.4 | 724.7 | 0.29622
1631 | 1631 | 3475.6001 | -1600.4 | 725.1 | 0.29638
1632 | 1632 | 3475.6001 | -1600.4 | 725.6 | 0.29659
1633 | 1633 | 3475 | -1600.4 | 726 | 0.29675
1634 | 1634 | 3475.3 | -1600.4 | 726.5 | 0.29695
1635 | 1635 | 3475.3 | -1600.4 | 726.9 | 0.29712
1636 | 1636 | 3475 | -1600.4 | 727.3 | 0.29728
1637 | 1637 | 3475 | -1600.4 | 727.8 | 0.29749
1638 | 1638 | 3475 | -1600.4 | 728.2 | 0.29765
1639 | 1639 | 3470.6001 | -1600.4 | 728.7 | 0.29785
1640 | 1640 | 3474.3 | -1600.4 | 729.1 | 0.29802
1641 | 1641 | 3474.3 | -1600.4 | 729.6 | 0.29822
1642 | 1642 | 3474.3 | -1600.4 | 730 | 0.29839
1643 | 1643 | 3474 | -1600.4 | 730.5 | 0.29859
1644 | 1644 | 3474 | -1600.4 | 730.9 | 0.29875
1645 | 1645 | 3470 | -1600.8 | 731.3 | 0.29892
1646 | 1646 | 3473.7 | -1600.8 | 731.8 | 0.29912
1647 | 1647 | 3473.7 | -1600.8 | 732.2 | 0.29928
1648 | 1648 | 3473.3999 | -1600.8 | 732.7 | 0.29949
1649 | 1649 | 3473.3999 | -1600.8 | 733.1 | 0.29965
1650 | 1650 | 3473.1001 | -1600.4 | 733.6 | 0.29986
1651 | 1651 | 3469.1001 | -1600.8 | 734 | 0.30002
1652 | 1652 | 3472.8 | -1600.8 | 734.5 | 0.30022
1653 | 1653 | 3472.8 | -1600.8 | 734.9 | 0.30039
1654 | 1654 | 3472.8 | -1600.8 | 735.4 | 0.30059
1655 | 1655 | 3472.5 | -1600.8 | 735.8 | 0.30076
1656 | 1656 | 3472.5 | -1600.4 | 736.2 | 0.30092
1657 | 1657 | 3468.5 | -1600.8 | 736.7 | 0.30112
1658 | 1658 | 3471.6001 | -1600.4 | 737.1 | 0.30129
1659 | 1659 | 3471.6001 | -1600.4 | 737.6 | 0.30149
1660 | 1660 | 3471.6001 | -1600.4 | 738 | 0.30166
1661 | 1661 | 3471.6001 | -1600.8 | 738.5 | 0.30186
1662 | 1662 | 3471.2 | -1600.4 | 738.9 | 0.30202
1663 | 1663 | 3467.8 | -1600.4 | 739.4 | 0.30223
1664 | 1664 | 3470.8999 | -1600.4 | 739.8 | 0.30239
1665 | 1665 | 3470.8999 | -1600.4 | 740.2 | 0.30255
1666 | 1666 | 3470.8999 | -1600.4 | 740.7 | 0.30276
1667 | 1667 | 3470.6001 | -1600.4 | 741.1 | 0.30292
1668 | 1668 | 3470.6001 | -1600.4 | 741.6 | 0.30313
1669 | 1669 | 3466.8999 | -1600.4 | 742 | 0.30329
1670 | 1670 | 3470.3 | -1600.4 | 742.5 | 0.30349
1671 | 1671 | 3470.3 | -1600.4 | 742.9 | 0.30366
1672 | 1672 | 3470 | -1600.4 | 743.4 | 0.30386
1673 | 1673 | 3470 | -1600.4 | 743.8 | 0.30403
1674 | 1674 | 3469.7 | -1600.4 | 744.2 | 0.30419
1675 | 1675 | 3466.3 | -1600.4 | 744.7 | 0.30439
1676 | 1676 | 3469.1001 | -1600.4 | 745.1 | 0.30456
1677 | 1677 | 3469.1001 | -1600.4 | 745.6 | 0.30476
1678 | 1678 | 3469.1001 | -1600.4 | 746 | 0.30493
1679 | 1679 | 3469.1001 | -1600.4 | 746.5 | 0.30513
1680 | 1680 | 3469.1001 | -1600.4 | 746.9 | 0.30529
1681 | 1681 | 3468.8 | -1600.4 | 747.4 | 0.3055
1682 | 1682 | 3468.5 | -1600.4 | 747.8 | 0.30566
1683 | 1683 | 3468.5 | -1600.4 | 748.2 | 0.30582
1684 | 1684 | 3468.5 | -1600.4 | 748.7 | 0.30603
1685 | 1685 | 3468.1001 | -1600.4 | 749.1 | 0.30619
1686 | 1686 | 3468.1001 | -1600.4 | 749.6 | 0.3064
1687 | 1687 | 3467.8 | -1600.4 | 750 | 0.30656
1688 | 1688 | 3467.8 | -1600.4 | 750.5 | 0.30676
1689 | 1689 | 3467.8 | -1600.4 | 750.9 | 0.30693
1690 | 1690 | 3467.5 | -1600.4 | 751.4 | 0.30713
1691 | 1691 | 3467.2 | -1600.8 | 751.8 | 0.3073
1692 | 1692 | 3467.2 | -1600.8 | 752.2 | 0.30746
1693 | 1693 | 3467.2 | -1600.8 | 752.7 | 0.30766
1694 | 1694 | 3466.8999 | -1600.8 | 753.1 | 0.30783
1695 | 1695 | 3466.8999 | -1600.8 | 753.6 | 0.30803
1696 | 1696 | 3466.8999 | -1600.8 | 754 | 0.3082
1697 | 1697 | 3466.6001 | -1600.4 | 754.5 | 0.3084
1698 | 1698 | 3466.6001 | -1600.4 | 754.9 | 0.30856
1699 | 1699 | 3463.2 | -1600.8 | 755.4 | 0.30877
1700 | 1700 | 3466 | -1600.4 | 755.8 | 0.30893
1701 | 1701 | 3466 | -1600.4 | 756.2 | 0.30909
1702 | 1702 | 3466 | -1600.4 | 756.7 | 0.3093
1703 | 1703 | 3466 | -1600.4 | 757.1 | 0.30946
1704 | 1704 | 3465.7 | -1600.4 | 757.6 | 0.30967
1705 | 1705 | 3465.7 | -1600.4 | 758 | 0.30983
1706 | 1706 | 3465.3999 | -1600.4 | 758.5 | 0.31003
1707 | 1707 | 3465.3999 | -1600.4 | 758.9 | 0.3102
1708 | 1708 | 3465.3999 | -1600.4 | 759.4 | 0.3104
1709 | 1709 | 3465 | -1600.4 | 759.8 | 0.31057
1710 | 1710 | 3465 | -1600.4 | 760.2 | 0.31073
1711 | 1711 | 3464.7 | -1600.4 | 760.7 | 0.31093
1712 | 1712 | 3464.3999 | -1600.8 | 761.1 | 0.3111
1713 | 1713 | 3464.3999 | -1600.8 | 761.6 | 0.3113
1714 | 1714 | 3464.3999 | -1600.4 | 762 | 0.31147
1715 | 1715 | 3464.1001 | -1600.8 | 762.5 | 0.31167
1716 | 1716 | 3464.1001 | -1600.4 | 762.9 | 0.31183
1717 | 1717 | 3464.1001 | -1600.4 | 763.4 | 0.31204
1718 | 1718 | 3463.5 | -1600.4 | 763.8 | 0.3122
1719 | 1719 | 3463.5 | -1600.4 | 764.2 | 0.31236
1720 | 1720 | 3463.5 | -1600.4 | 764.7 | 0.31257
1721 | 1721 | 3463.5 | -1600.4 | 765.1 | 0.31273
1722 | 1722 | 3463.5 | -1600.4 | 765.6 | 0.31294
1723 | 1723 | 3463.2 | -1600.4 | 766 | 0.3131
1724 | 1724 | 3462.8999 | -1600.4 | 766.5 | 0.3133
1725 | 1725 | 3462.8999 | -1600.4 | 766.9 | 0.31347
1726 | 1726 | 3462.8999 | -1600.4 | 767.4 | 0.31367
1727 | 1727 | 3462.6001 | -1600.4 | 767.8 | 0.31384
1728 | 1728 | 3462.6001 | -1600.4 | 768.3 | 0.31404
1729 | 1729 | 3462.6001 | -1600.8 | 768.7 | 0.3142
1730 | 1730 | 3461.8999 | -1600.4 | 769.1 | 0.31437
1731 | 1731 | 3461.8999 | -1600.4 | 769.6 | 0.31457
1732 | 1732 | 3461.8999 | -1600.8 | 770 | 0.31474
1733 | 1733 | 3461.8999 | -1600.8 | 770.5 | 0.31494
1734 | 1734 | 3461.6001 | -1600.8 | 770.9 | 0.3151
1735 | 1735 | 3461.6001 | -1600.8 | 771.4 | 0.31531
1736 | 1736 | 3461.3 | -1600.4 | 771.8 | 0.31547
1737 | 1737 | 3461.3 | -1600.4 | 772.3 | 0.31568
1738 | 1738 | 3461 | -1600.8 | 772.7 | 0.31584
1739 | 1739 | 3461 | -1600.4 | 773.1 | 0.316
1740 | 1740 | 3461 | -1600.8 | 773.6 | 0.31621
1741 | 1741 | 3460.7 | -1600.8 | 774 | 0.31637
1742 | 1742 | 3460.3999 | -1600.8 | 774.5 | 0.31657
1743 | 1743 | 3460.3999 | -1600.8 | 774.9 | 0.31674
1744 | 1744 | 3460.3999 | -1600.4 | 775.4 | 0.31694
1745 | 1745 | 3460.3999 | -1600.4 | 775.8 | 0.31711
1746 | 1746 | 3460.1001 | -1600.8 | 776.3 | 0.31731
1747 | 1747 | 3460.1001 | -1600.4 | 776.7 | 0.31747
1748 | 1748 | 3459.8 | -1600.4 | 777.1 | 0.31764
1749 | 1749 | 3459.8 | -1600.4 | 777.6 | 0.31784
1750 | 1750 | 3459.5 | -1600.4 | 778 | 0.31801
1751 | 1751 | 3459.5 | -1600.4 | 778.5 | 0.31821
1752 | 1752 | 3459.5 | -1600.4 | 778.9 | 0.31837
1753 | 1753 | 3459.2 | -1600.4 | 779.4 | 0.31858
1754 | 1754 | 3458.8 | -1600.4 | 779.8 | 0.31874
1755 | 1755 | 3458.8 | -1600.4 | 780.3 | 0.31895
1756 | 1756 | 3458.8 | -1600.4 | 780.7 | 0.31911
1757 | 1757 | 3458.5 | -1600.4 | 781.1 | 0.31927
1758 | 1758 | 3458.5 | -1600.4 | 781.6 | 0.31948
1759 | 1759 | 3458.2 | -1600.4 | 782 | 0.31964
1760 | 1760 | 3457.6001 | -1600.4 | 782.5 | 0.31984
1761 | 1761 | 3457.6001 | -1600.4 | 782.9 | 0.32001
1762 | 1762 | 3457.6001 | -1600.4 | 783.4 | 0.32021
1763 | 1763 | 3457.6001 | -1600.4 | 783.8 | 0.32038
1764 | 1764 | 3457.3 | -1600.8 | 784.3 | 0.32058
1765 | 1765 | 3457.3 | -1600.4 | 784.7 | 0.32074
1766 | 1766 | 3457 | -1600.8 | 785.1 | 0.32091
1767 | 1767 | 3457 | -1600.8 | 785.6 | 0.32111
1768 | 1768 | 3457 | -1600.8 | 786 | 0.32128
1769 | 1769 | 3456.7 | -1600.8 | 786.5 | 0.32148
1770 | 1770 | 3456.3999 | -1600.8 | 786.9 | 0.32164
1771 | 1771 | 3456.3999 | -1600.8 | 787.4 | 0.32185
1772 | 1772 | 3456.1001 | -1600.4 | 787.8 | 0.32201
1773 | 1773 | 3456.1001 | -1600.4 | 788.3 | 0.32222
1774 | 1774 | 3456.1001 | -1600.4 | 788.7 | 0.32238
1775 | 1775 | 3455.7 | -1600.4 | 789.1 | 0.32254
1776 | 1776 | 3455.7 | -1600.8 | 789.6 | 0.32275
1777 | 1777 | 3455.7 | -1600.8 | 790 | 0.32291
1778 | 1778 | 3455.1001 | -1600.4 | 790.5 | 0.32311
1779 | 1779 | 3455.1001 | -1600.4 | 790.9 | 0.32328
1780 | 1780 | 3455.1001 | -1600.4 | 791.4 | 0.32348
1781 | 1781 | 3455.1001 | -1600.4 | 791.8 | 0.32365
1782 | 1782 | 3455.1001 | -1600.4 | 792.3 | 0.32385
1783 | 1783 | 3454.8 | -1600.4 | 792.7 | 0.32401
1784 | 1784 | 3454.5 | -1600.4 | 793.1 | 0.32418
1785 | 1785 | 3454.5 | -1600.4 | 793.6 | 0.32438
1786 | 1786 | 3454.2 | -1600.8 | 794 | 0.32455
1787 | 1787 | 3454.2 | -1600.4 | 794.5 | 0.32475
1788 | 1788 | 3453.8999 | -1600.4 | 794.9 | 0.32491
1789 | 1789 | 3453.8999 | -1600.4 | 795.4 | 0.32512
1790 | 1790 | 3453.6001 | -1600.4 | 795.8 | 0.32528
1791 | 1791 | 3453.6001 | -1600.4 | 796.3 | 0.32549
1792 | 1792 | 3453.6001 | -1600.4 | 796.7 | 0.32565
1793 | 1793 | 3453.3 | -1600.4 | 797.1 | 0.32581
1794 | 1794 | 3453.3 | -1600.4 | 797.6 | 0.32602
1795 | 1795 | 3453.3 | -1600.4 | 798 | 0.32618
1796 | 1796 | 3453 | -1600.4 | 798.5 | 0.32638
1797 | 1797 | 3453 | -1600.4 | 798.9 | 0.32655
1798 | 1798 | 3452.6001 | -1600.4 | 799.4 | 0.32675
1799 | 1799 | 3452.6001 | -1600.4 | 799.8 | 0.32692
1800 | 1800 | 3452.6001 | -1600.4 | 800.3 | 0.32712
1801 | 1801 | 3452.3 | -1600.4 | 800.7 | 0.32728
1802 | 1802 | 3452 | -1600.4 | 801.1 | 0.32745
1803 | 1803 | 3452 | -1600.4 | 801.6 | 0.32765
1804 | 1804 | 3452 | -1600.8 | 802 | 0.32782
1805 | 1805 | 3451.7 | -1600.4 | 802.5 | 0.32802
1806 | 1806 | 3451.7 | -1600.8 | 802.9 | 0.32818
1807 | 1807 | 3451.3999 | -1600.8 | 803.4 | 0.32839
1808 | 1808 | 3451.1001 | -1600.8 | 803.8 | 0.32855
1809 | 1809 | 3451.1001 | -1600.8 | 804.3 | 0.32876
1810 | 1810 | 3451.1001 | -1600.8 | 804.7 | 0.32892
1811 | 1811 | 3451.1001 | -1600.8 | 805.2 | 0.32912
1812 | 1812 | 3450.8 | -1600.8 | 805.6 | 0.32929
1813 | 1813 | 3450.8 | -1600.8 | 806 | 0.32945
1814 | 1814 | 3450.2 | -1600.4 | 806.5 | 0.32965
1815 | 1815 | 3450.2 | -1600.4 | 806.9 | 0.32982
1816 | 1816 | 3450.2 | -1600.4 | 807.4 | 0.33002
1817 | 1817 | 3450.2 | -1600.4 | 807.8 | 0.33019
1818 | 1818 | 3450.2 | -1600.4 | 808.3 | 0.33039
1819 | 1819 | 3449.8999 | -1600.4 | 808.7 | 0.33055
1820 | 1820 | 3449.5 | -1600.4 | 809.2 | 0.33076
1821 | 1821 | 3449.5 | -1600.4 | 809.6 | 0.33092
1822 | 1822 | 3449.5 | -1600.4 | 810 | 0.33109
1823 | 1823 | 3449.5 | -1600.4 | 810.5 | 0.33129
1824 | 1824 | 3449.2 | -1600.8 | 810.9 | 0.33145
1825 | 1825 | 3449.2 | -1600.8 | 811.4 | 0.33166
1826 | 1826 | 3448.8999 | -1600.8 | 811.8 | 0.33182
1827 | 1827 | 3448.8999 | -1600.8 | 812.3 | 0.33203
1828 | 1828 | 3448.6001 | -1600.4 | 812.7 | 0.33219
1829 | 1829 | 3448.6001 | -1600.8 | 813.2 | 0.33239
1830 | 1830 | 3448.3 | -1600.8 | 813.6 | 0.33256
1831 | 1831 | 3448.3 | -1600.4 | 814 | 0.33272
1832 | 1832 | 3448 | -1600.4 | 814.5 | 0.33292
1833 | 1833 | 3448 | -1600.4 | 814.9 | 0.33309
1834 | 1834 | 3447.7 | -1600.4 | 815.4 | 0.33329
1835 | 1835 | 3447.7 | -1600.4 | 815.8 | 0.33346
1836 | 1836 | 3447.7 | -1600.4 | 816.3 | 0.33366
1837 | 1837 | 3447.7 | -1600.4 | 816.7 | 0.33382
1838 | 1838 | 3447.1001 | -1600.4 | 817.2 | 0.33403
1839 | 1839 | 3447.1001 | -1600.4 | 817.6 | 0.33419
1840 | 1840 | 3447.1001 | -1600.4 | 818 | 0.33436
1841 | 1841 | 3447.1001 | -1600.4 | 818.5 | 0.33456
1842 | 1842 | 3446.8 | -1600.4 | 818.9 | 0.33472
1843 | 1843 | 3446.8 | -1600.4 | 819.4 | 0.33493
1844 | 1844 | 3446.3999 | -1600.4 | 819.8 | 0.33509
1845 | 1845 | 3446.3999 | -1600.4 | 820.3 | 0.3353
1846 | 1846 | 3446.3999 | -1600.4 | 820.7 | 0.33546
1847 | 1847 | 3446.1001 | -1600.4 | 821.2 | 0.33566
1848 | 1848 | 3446.1001 | -1600.4 | 821.6 | 0.33583
1849 | 1849 | 3445.8 | -1600.4 | 822 | 0.33599
1850 | 1850 | 3445.5 | -1600.4 | 822.5 | 0.33619
1851 | 1851 | 3445.5 | -1600.4 | 822.9 | 0.33636
1852 | 1852 | 3445.5 | -1600.8 | 823.4 | 0.33656
1853 | 1853 | 3445.2 | -1600.4 | 823.8 | 0.33673
1854 | 1854 | 3445.2 | -1600.8 | 824.3 | 0.33693
1855 | 1855 | 3445.2 | -1600.4 | 824.7 | 0.33709
1856 | 1856 | 3444.6001 | -1600.4 | 825.2 | 0.3373
1857 | 1857 | 3444.6001 | -1600.4 | 825.6 | 0.33746
1858 | 1858 | 3444.6001 | -1600.4 | 826 | 0.33763
1859 | 1859 | 3444.6001 | -1600.4 | 826.5 | 0.33783
1860 | 1860 | 3444.6001 | -1600.4 | 826.9 | 0.33799
1861 | 1861 | 3444.3 | -1600.4 | 827.4 | 0.3382
1862 | 1862 | 3443.7 | -1600.4 | 827.8 | 0.33836
1863 | 1863 | 3443.7 | -1600.4 | 828.3 | 0.33857
1864 | 1864 | 3443.7 | -1600.4 | 828.7 | 0.33873
1865 | 1865 | 3443.7 | -1600.4 | 829.2 | 0.33893
1866 | 1866 | 3443.3 | -1600.8 | 829.6 | 0.3391
1867 | 1867 | 3443.3 | -1600.8 | 830 | 0.33926
1868 | 1868 | 3442.7 | -1600.8 | 830.5 | 0.33946
1869 | 1869 | 3442.7 | -1600.8 | 830.9 | 0.33963
1870 | 1870 | 3442.7 | -1600.8 | 831.4 | 0.33983
1871 | 1871 | 3442.7 | -1600.8 | 831.8 | 0.34
1872 | 1872 | 3442.3999 | -1600.8 | 832.3 | 0.3402
1873 | 1873 | 3442.3999 | -1600.4 | 832.7 | 0.34036
1874 | 1874 | 3441.8 | -1600.4 | 833.2 | 0.34057
1875 | 1875 | 3441.8 | -1600.4 | 833.6 | 0.34073
1876 | 1876 | 3441.8 | -1600.4 | 834 | 0.3409
1877 | 1877 | 3441.8 | -1600.4 | 834.5 | 0.3411
1878 | 1878 | 3441.8 | -1600.4 | 834.9 | 0.34126
1879 | 1879 | 3441.5 | -1600.8 | 835.4 | 0.34147
1880 | 1880 | 3441.2 | -1600.4 | 835.8 | 0.34163
1881 | 1881 | 3441.2 | -1600.4 | 836.3 | 0.34184
1882 | 1882 | 3441.2 | -1600.4 | 836.7 | 0.342
1883 | 1883 | 3441.2 | -1600.4 | 837.2 | 0.3422
1884 | 1884 | 3440.8999 | -1600.4 | 837.6 | 0.34237
1885 | 1885 | 3440.8999 | -1600.8 | 838.1 | 0.34257
1886 | 1886 | 3440.2 | -1600.4 | 838.5 | 0.34273
1887 | 1887 | 3440.2 | -1600.4 | 838.9 | 0.3429
1888 | 1888 | 3440.2 | -1600.4 | 839.4 | 0.3431
1889 | 1889 | 3440.2 | -1600.8 | 839.8 | 0.34327
1890 | 1890 | 3439.8999 | -1600.4 | 840.3 | 0.34347
1891 | 1891 | 3439.8999 | -1600.4 | 840.7 | 0.34363
1892 | 1892 | 3439.3 | -1600.4 | 841.2 | 0.34384
1893 | 1893 | 3439.3 | -1600.4 | 841.6 | 0.344
1894 | 1894 | 3439.3 | -1600.4 | 842.1 | 0.34421
1895 | 1895 | 3439.3 | -1600.4 | 842.5 | 0.34437
1896 | 1896 | 3439.3 | -1600.4 | 842.9 | 0.34453
1897 | 1897 | 3439 | -1600.4 | 843.4 | 0.34474
1898 | 1898 | 3438.7 | -1600.4 | 843.8 | 0.3449
1899 | 1899 | 3438.7 | -1600.4 | 844.3 | 0.34511
1900 | 1900 | 3438.7 | -1600.4 | 844.7 | 0.34527
1901 | 1901 | 3438.7 | -1600.8 | 845.2 | 0.34547
1902 | 1902 | 3438.3999 | -1600.8 | 845.6 | 0.34564
1903 | 1903 | 3438.3999 | -1600.4 | 846.1 | 0.34584
1904 | 1904 | 3437.5 | -1600.4 | 846.5 | 0.346
1905 | 1905 | 3437.5 | -1600.4 | 846.9 | 0.34617
1906 | 1906 | 3438.1001 | -1600.4 | 847.4 | 0.34637
1907 | 1907 | 3437.8 | -1600.4 | 847.8 | 0.34654
1908 | 1908 | 3437.5 | -1600.4 | 848.3 | 0.34674
1909 | 1909 | 3437.5 | -1600.4 | 848.7 | 0.3469
1910 | 1910 | 3433.7 | -1600.4 | 849.2 | 0.34711
1911 | 1911 | 3433.7 | -1600.4 | 849.6 | 0.34727
1912 | 1912 | 3437.1001 | -1600.4 | 850.1 | 0.34748
1913 | 1913 | 3436.8 | -1600.8 | 850.5 | 0.34764
1914 | 1914 | 3436.8 | -1600.4 | 850.9 | 0.3478
1915 | 1915 | 3436.5 | -1600.4 | 851.4 | 0.34801
1916 | 1916 | 3432.8 | -1600.4 | 851.8 | 0.34817
1917 | 1917 | 3432.8 | -1600.4 | 852.3 | 0.34838
1918 | 1918 | 3436.2 | -1600.8 | 852.7 | 0.34854
1919 | 1919 | 3436.2 | -1600.4 | 853.2 | 0.34874
1920 | 1920 | 3435.8999 | -1600.4 | 853.6 | 0.34891
1921 | 1921 | 3435.8999 | -1600.4 | 854.1 | 0.34911
1922 | 1922 | 3431.8999 | -1600.4 | 854.5 | 0.34927
1923 | 1923 | 3431.8999 | -1600.4 | 854.9 | 0.34944
1924 | 1924 | 3435.6001 | -1600.4 | 855.4 | 0.34964
1925 | 1925 | 3435.3 | -1600.4 | 855.8 | 0.34981
1926 | 1926 | 3435.3 | -1600.4 | 856.3 | 0.35001
1927 | 1927 | 3435 | -1600.4 | 856.7 | 0.35017
1928 | 1928 | 3431.2 | -1600.4 | 857.2 | 0.35038
1929 | 1929 | 3431.2 | -1600.4 | 857.6 | 0.35054
1930 | 1930 | 3434.7 | -1600.4 | 858.1 | 0.35075
1931 | 1931 | 3434.3 | -1600.4 | 858.5 | 0.35091
1932 | 1932 | 3434.3 | -1600.4 | 858.9 | 0.35107
1933 | 1933 | 3434 | -1600.4 | 859.4 | 0.35128
1934 | 1934 | 3430.6001 | -1600.4 | 859.8 | 0.35144
1935 | 1935 | 3430.6001 | -1600.4 | 860.3 | 0.35165
1936 | 1936 | 3433.7 | -1600.4 | 860.7 | 0.35181
1937 | 1937 | 3433.7 | -1600.4 | 861.2 | 0.35201
1938 | 1938 | 3433.3999 | -1600.4 | 861.6 | 0.35218
1939 | 1939 | 3433.3999 | -1600.4 | 862.1 | 0.35238
1940 | 1940 | 3429.3999 | -1600.8 | 862.5 | 0.35254
1941 | 1941 | 3429.3999 | -1600.8 | 862.9 | 0.35271
1942 | 1942 | 3433.1001 | -1600.4 | 863.4 | 0.35291
1943 | 1943 | 3432.8 | -1600.8 | 863.8 | 0.35308
1944 | 1944 | 3432.8 | -1600.8 | 864.3 | 0.35328
1945 | 1945 | 3432.5 | -1600.8 | 864.7 | 0.35344
1946 | 1946 | 3428.8 | -1600.8 | 865.2 | 0.35365
1947 | 1947 | 3428.8 | -1600.8 | 865.6 | 0.35381
1948 | 1948 | 3432.2 | -1600.4 | 866.1 | 0.35402
1949 | 1949 | 3431.8999 | -1600.8 | 866.5 | 0.35418
1950 | 1950 | 3431.8999 | -1600.4 | 866.9 | 0.35434
1951 | 1951 | 3431.8999 | -1600.4 | 867.4 | 0.35455
1952 | 1952 | 3431.6001 | -1600.4 | 867.8 | 0.35471
1953 | 1953 | 3431.6001 | -1600.4 | 868.3 | 0.35492
1954 | 1954 | 3431.2 | -1600.4 | 868.7 | 0.35508
1955 | 1955 | 3431.2 | -1600.4 | 869.2 | 0.35528
1956 | 1956 | 3431.2 | -1600.4 | 869.6 | 0.35545
1957 | 1957 | 3430.8999 | -1600.4 | 870.1 | 0.35565
1958 | 1958 | 3430.6001 | -1600.4 | 870.5 | 0.35581
1959 | 1959 | 3430.6001 | -1600.4 | 870.9 | 0.35598
1960 | 1960 | 3430.6001 | -1600.4 | 871.4 | 0.35618
1961 | 1961 | 3430.3 | -1600.4 | 871.8 | 0.35635
1962 | 1962 | 3430.3 | -1600.8 | 872.3 | 0.35655
1963 | 1963 | 3429.7 | -1600.4 | 872.7 | 0.35671
1964 | 1964 | 3429.7 | -1600.4 | 873.2 | 0.35692
1965 | 1965 | 3429.7 | -1600.4 | 873.6 | 0.35708
1966 | 1966 | 3429.3999 | -1600.4 | 874.1 | 0.35729
1967 | 1967 | 3429.3999 | -1600.4 | 874.5 | 0.35745
1968 | 1968 | 3429.1001 | -1600.4 | 875 | 0.35765
1969 | 1969 | 3429.1001 | -1600.4 | 875.4 | 0.35782
1970 | 1970 | 3428.8 | -1600.4 | 875.8 | 0.35798
1971 | 1971 | 3428.8 | -1600.4 | 876.3 | 0.35819
1972 | 1972 | 3428.5 | -1600.8 | 876.7 | 0.35835
1973 | 1973 | 3428.5 | -1600.4 | 877.2 | 0.35855
1974 | 1974 | 3428.5 | -1600.4 | 877.6 | 0.35872
1975 | 1975 | 3428.1001 | -1600.4 | 878.1 | 0.35892
1976 | 1976 | 3428.1001 | -1600.4 | 878.5 | 0.35908
1977 | 1977 | 3428.1001 | -1600.4 | 879 | 0.35929
1978 | 1978 | 3427.8 | -1600.4 | 879.4 | 0.35945
1979 | 1979 | 3427.8 | -1600.4 | 879.8 | 0.35962
1980 | 1980 | 3427.5 | -1600.4 | 880.3 | 0.35982
1981 | 1981 | 3427.2 | -1600.4 | 880.7 | 0.35998
1982 | 1982 | 3427.2 | -1600.4 | 881.2 | 0.36019
1983 | 1983 | 3427.2 | -1600.4 | 881.6 | 0.36035
1984 | 1984 | 3426.8999 | -1600.8 | 882.1 | 0.36056
1985 | 1985 | 3426.8999 | -1600.4 | 882.5 | 0.36072
1986 | 1986 | 3426.8999 | -1600.4 | 883 | 0.36092
1987 | 1987 | 3426.6001 | -1600.8 | 883.4 | 0.36109
1988 | 1988 | 3426.3 | -1600.4 | 883.8 | 0.36125
1989 | 1989 | 3426.3 | -1600.4 | 884.3 | 0.36146
1990 | 1990 | 3426.3 | -1600.4 | 884.7 | 0.36162
1991 | 1991 | 3426 | -1600.4 | 885.2 | 0.36182
1992 | 1992 | 3426 | -1600.4 | 885.6 | 0.36199
1993 | 1993 | 3425.7 | -1600.4 | 886.1 | 0.36219
1994 | 1994 | 3425.7 | -1600.4 | 886.5 | 0.36235
1995 | 1995 | 3425.7 | -1600.4 | 887 | 0.36256
1996 | 1996 | 3425.3999 | -1600.8 | 887.4 | 0.36272
1997 | 1997 | 3425.3999 | -1600.4 | 887.8 | 0.36289
1998 | 1998 | 3425 | -1600.8 | 888.3 | 0.36309
1999 | 1999 | 3425 | -1600.8 | 888.7 | 0.36325
2000 | 2000 | 3424.7 | -1600.8 | 889.2 | 0.36346
2001 | 2001 | 3424.7 | -1600.8 | 889.6 | 0.36362
2002 | 2002 | 3424.3999 | -1600.4 | 890.1 | 0.36383
2003 | 2003 | 3424.3999 | -1600.4 | 890.5 | 0.36399
2004 | 2004 | 3424.3999 | -1600.4 | 891 | 0.36419
2005 | 2005 | 3424.1001 | -1600.4 | 891.4 | 0.36436
2006 | 2006 | 3424.1001 | -1600.4 | 891.8 | 0.36452
2007 | 2007 | 3424.1001 | -1600.4 | 892.3 | 0.36473
2008 | 2008 | 3423.5 | -1600.4 | 892.7 | 0.36489
2009 | 2009 | 3423.5 | -1600.4 | 893.2 | 0.36509
2010 | 2010 | 3423.5 | -1600.4 | 893.6 | 0.36526
2011 | 2011 | 3423.2 | -1600.4 | 894.1 | 0.36546
2012 | 2012 | 3423.2 | -1600.8 | 894.5 | 0.36562
2013 | 2013 | 3423.2 | -1600.8 | 895 | 0.36583
2014 | 2014 | 3422.8999 | -1600.4 | 895.4 | 0.36599
2015 | 2015 | 3422.8999 | -1600.4 | 895.8 | 0.36616
2016 | 2016 | 3422.6001 | -1600.8 | 896.3 | 0.36636
2017 | 2017 | 3422.6001 | -1600.4 | 896.7 | 0.36652
2018 | 2018 | 3422.3 | -1600.8 | 897.2 | 0.36673
2019 | 2019 | 3422.3 | -1600.8 | 897.6 | 0.36689
2020 | 2020 | 3422.3 | -1600.4 | 898.1 | 0.3671
2021 | 2021 | 3421.8999 | -1600.4 | 898.5 | 0.36726
2022 | 2022 | 3421.8999 | -1600.4 | 899 | 0.36746
2023 | 2023 | 3421.6001 | -1600.4 | 899.4 | 0.36763
2024 | 2024 | 3421.6001 | -1600.4 | 899.8 | 0.36779
2025 | 2025 | 3421.6001 | -1600.4 | 900.3 | 0.368
2026 | 2026 | 3421.3 | -1600.4 | 900.7 | 0.36816
2027 | 2027 | 3421 | -1600.4 | 901.2 | 0.36836
2028 | 2028 | 3421 | -1600.4 | 901.6 | 0.36853
2029 | 2029 | 3421 | -1600.4 | 902.1 | 0.36873
2030 | 2030 | 3420.7 | -1600.4 | 902.5 | 0.36889
2031 | 2031 | 3420.7 | -1600.4 | 903 | 0.3691
2032 | 2032 | 3420.3999 | -1600.4 | 903.4 | 0.36926
2033 | 2033 | 3420.3999 | -1600.8 | 903.8 | 0.36943
2034 | 2034 | 3420.3999 | -1600.4 | 904.3 | 0.36963
2035 | 2035 | 3420.1001 | -1600.4 | 904.7 | 0.36979
2036 | 2036 | 3420.1001 | -1600.4 | 905.2 | 0.37
2037 | 2037 | 3420.1001 | -1600.4 | 905.6 | 0.37016
2038 | 2038 | 3419.8 | -1600.4 | 906.1 | 0.37037
2039 | 2039 | 3419.5 | -1600.4 | 906.5 | 0.37053
2040 | 2040 | 3419.5 | -1600.4 | 907 | 0.37073
2041 | 2041 | 3419.5 | -1600.4 | 907.4 | 0.3709
2042 | 2042 | 3419.2 | -1600.4 | 907.8 | 0.37106
2043 | 2043 | 3419.2 | -1600.4 | 908.3 | 0.37127
2044 | 2044 | 3418.8 | -1600.4 | 908.7 | 0.37143
2045 | 2045 | 3418.8 | -1600.4 | 909.2 | 0.37163
2046 | 2046 | 3418.5 | -1600.4 | 909.6 | 0.3718
2047 | 2047 | 3418.5 | -1600.4 | 910.1 | 0.372
2048 | 2048 | 3418.5 | -1600.4 | 910.5 | 0.37216
2049 | 2049 | 3418.5 | -1600.4 | 911 | 0.37237
2050 | 2050 | 3417.8999 | -1600.4 | 911.4 | 0.37253
2051 | 2051 | 3417.8999 | -1600.8 | 911.9 | 0.37274
2052 | 2052 | 3417.8999 | -1600.4 | 912.3 | 0.3729
2053 | 2053 | 3417.6001 | -1600.8 | 912.7 | 0.37306
2054 | 2054 | 3417.6001 | -1600.4 | 913.2 | 0.37327
2055 | 2055 | 3417.6001 | -1600.4 | 913.6 | 0.37343
2056 | 2056 | 3417.3 | -1600.4 | 914.1 | 0.37364
2057 | 2057 | 3417.3 | -1600.8 | 914.5 | 0.3738
2058 | 2058 | 3417 | -1600.4 | 915 | 0.374
2059 | 2059 | 3417 | -1600.4 | 915.4 | 0.37417
2060 | 2060 | 3416.7 | -1600.4 | 915.9 | 0.37437
2061 | 2061 | 3416.7 | -1600.4 | 916.3 | 0.37454
2062 | 2062 | 3416.3999 | -1600.4 | 916.7 | 0.3747
2063 | 2063 | 3416.3999 | -1600.8 | 917.2 | 0.3749
2064 | 2064 | 3415.7 | -1600.8 | 917.6 | 0.37507
2065 | 2065 | 3415.7 | -1600.4 | 918.1 | 0.37527
2066 | 2066 | 3415.7 | -1600.4 | 918.5 | 0.37543
2067 | 2067 | 3415.7 | -1600.4 | 919 | 0.37564
2068 | 2068 | 3415.1001 | -1600.4 | 919.4 | 0.3758
2069 | 2069 | 3415.1001 | -1600.4 | 919.9 | 0.37601
2070 | 2070 | 3415.1001 | -1600.8 | 920.3 | 0.37617
2071 | 2071 | 3415.1001 | -1600.4 | 920.7 | 0.37633
2072 | 2072 | 3414.8 | -1600.4 | 921.2 | 0.37654
2073 | 2073 | 3414.8 | -1600.4 | 921.6 | 0.3767
2074 | 2074 | 3414.5 | -1600.4 | 922.1 | 0.37691
2075 | 2075 | 3414.5 | -1600.4 | 922.5 | 0.37707
2076 | 2076 | 3414.2 | -1600.4 | 923 | 0.37727
2077 | 2077 | 3414.2 | -1600.4 | 923.4 | 0.37744
2078 | 2078 | 3413.8999 | -1600.4 | 923.9 | 0.37764
2079 | 2079 | 3413.8999 | -1600.4 | 924.3 | 0.37781
2080 | 2080 | 3413.6001 | -1600.4 | 924.7 | 0.37797
2081 | 2081 | 3413.6001 | -1600.4 | 925.2 | 0.37817
2082 | 2082 | 3413.6001 | -1600.4 | 925.6 | 0.37834
2083 | 2083 | 3413.3 | -1600.4 | 926.1 | 0.37854
2084 | 2084 | 3413.3 | -1600.8 | 926.5 | 0.3787
2085 | 2085 | 3413.3 | -1600.8 | 927 | 0.37891
2086 | 2086 | 3413 | -1600.8 | 927.4 | 0.37907
2087 | 2087 | 3412.6001 | -1600.4 | 927.9 | 0.37928
2088 | 2088 | 3412.6001 | -1600.4 | 928.3 | 0.37944
2089 | 2089 | 3412.6001 | -1600.4 | 928.7 | 0.3796
2090 | 2090 | 3412.6001 | -1600.4 | 929.2 | 0.37981
2091 | 2091 | 3412.6001 | -1600.4 | 929.6 | 0.37997
2092 | 2092 | 3412 | -1600.4 | 930.1 | 0.38018
2093 | 2093 | 3412 | -1600.4 | 930.5 | 0.38034
2094 | 2094 | 3412 | -1600.4 | 931 | 0.38054
2095 | 2095 | 3411.7 | -1600.4 | 931.4 | 0.38071
2096 | 2096 | 3411.7 | -1600.4 | 931.9 | 0.38091
2097 | 2097 | 3411.7 | -1600.4 | 932.3 | 0.38107
2098 | 2098 | 3411.1001 | -1600.4 | 932.7 | 0.38124
2099 | 2099 | 3411.3999 | -1600.4 | 933.2 | 0.38144
2100 | 2100 | 3411.1001 | -1600.8 | 933.6 | 0.38161
2101 | 2101 | 3410.8 | -1600.8 | 934.1 | 0.38181
2102 | 2102 | 3410.8 | -1600.4 | 934.5 | 0.38197
2103 | 2103 | 3410.8 | -1600.4 | 935 | 0.38218
2104 | 2104 | 3410.2 | -1600.4 | 935.4 | 0.38234
2105 | 2105 | 3410.2 | -1600.4 | 935.9 | 0.38255
2106 | 2106 | 3410.2 | -1600.8 | 936.3 | 0.38271
2107 | 2107 | 3410.2 | -1600.4 | 936.7 | 0.38287
2108 | 2108 | 3409.8999 | -1600.4 | 937.2 | 0.38308
2109 | 2109 | 3409.8999 | -1600.4 | 937.6 | 0.38324
2110 | 2110 | 3409.5 | -1600.8 | 938.1 | 0.38345
2111 | 2111 | 3409.5 | -1600.8 | 938.5 | 0.38361
2112 | 2112 | 3409.5 | -1600.4 | 939 | 0.38381
2113 | 2113 | 3409.2 | -1600.4 | 939.4 | 0.38398
2114 | 2114 | 3409.2 | -1600.4 | 939.9 | 0.38418
2115 | 2115 | 3409.2 | -1600.4 | 940.3 | 0.38434
2116 | 2116 | 3408.8999 | -1600.4 | 940.7 | 0.38451
2117 | 2117 | 3408.8999 | -1600.4 | 941.2 | 0.38471
2118 | 2118 | 3408.6001 | -1600.4 | 941.6 | 0.38488
2119 | 2119 | 3408.3 | -1600.4 | 942.1 | 0.38508
2120 | 2120 | 3408.3 | -1600.4 | 942.5 | 0.38524
2121 | 2121 | 3408.3 | -1600.4 | 943 | 0.38545
2122 | 2122 | 3408 | -1600.4 | 943.4 | 0.38561
2123 | 2123 | 3408 | -1600.4 | 943.9 | 0.38582
2124 | 2124 | 3407.7 | -1600.4 | 944.3 | 0.38598
2125 | 2125 | 3407.7 | -1600.4 | 944.7 | 0.38614
2126 | 2126 | 3407.7 | -1600.4 | 945.2 | 0.38635
2127 | 2127 | 3407.7 | -1600.4 | 945.6 | 0.38651
2128 | 2128 | 3407.1001 | -1600.4 | 946.1 | 0.38672
2129 | 2129 | 3407.1001 | -1600.4 | 946.5 | 0.38688
2130 | 2130 | 3407.1001 | -1600.4 | 947 | 0.38708
2131 | 2131 | 3407.1001 | -1600.4 | 947.4 | 0.38725
2132 | 2132 | 3406.8 | -1600.4 | 947.9 | 0.38745
2133 | 2133 | 3406.8 | -1600.4 | 948.3 | 0.38761
2134 | 2134 | 3406.1001 | -1600.4 | 948.7 | 0.38778
2135 | 2135 | 3406.3999 | -1600.4 | 949.2 | 0.38798
2136 | 2136 | 3406.1001 | -1600.4 | 949.6 | 0.38815
2137 | 2137 | 3405.8 | -1600.4 | 950.1 | 0.38835
2138 | 2138 | 3405.8 | -1600.4 | 950.5 | 0.38851
2139 | 2139 | 3405.8 | -1600.4 | 951 | 0.38872
2140 | 2140 | 3405.5 | -1600.4 | 951.4 | 0.38888
2141 | 2141 | 3405.5 | -1600.4 | 951.9 | 0.38909
2142 | 2142 | 3405.2 | -1600.4 | 952.3 | 0.38925
2143 | 2143 | 3405.2 | -1600.4 | 952.8 | 0.38945
2144 | 2144 | 3405.2 | -1600.4 | 953.2 | 0.38962
2145 | 2145 | 3405.2 | -1600.4 | 953.6 | 0.38978
2146 | 2146 | 3404.6001 | -1600.4 | 954.1 | 0.38999
2147 | 2147 | 3404.6001 | -1600.4 | 954.5 | 0.39015
2148 | 2148 | 3404.6001 | -1600.4 | 955 | 0.39035
2149 | 2149 | 3404.3 | -1600.4 | 955.4 | 0.39052
2150 | 2150 | 3404.3 | -1600.4 | 955.9 | 0.39072
2151 | 2151 | 3404.3 | -1600.4 | 956.3 | 0.39088
2152 | 2152 | 3403.7 | -1600.4 | 956.8 | 0.39109
2153 | 2153 | 3404 | -1600.4 | 957.2 | 0.39125
2154 | 2154 | 3403.7 | -1600.4 | 957.6 | 0.39142
2155 | 2155 | 3403.7 | -1600.4 | 958.1 | 0.39162
2156 | 2156 | 3403.3 | -1600.4 | 958.5 | 0.39178
2157 | 2157 | 3403.3 | -1600.4 | 959 | 0.39199
2158 | 2158 | 3402.7 | -1600.4 | 959.4 | 0.39215
2159 | 2159 | 3403 | -1600.4 | 959.9 | 0.39236
2160 | 2160 | 3402.7 | -1600.4 | 960.3 | 0.39252
2161 | 2161 | 3402.7 | -1600.4 | 960.8 | 0.39272
2162 | 2162 | 3402.7 | -1600.4 | 961.2 | 0.39289
2163 | 2163 | 3402.7 | -1600.4 | 961.6 | 0.39305
2164 | 2164 | 3398.3999 | -1600.4 | 962.1 | 0.39326
2165 | 2165 | 3401.8 | -1600.4 | 962.5 | 0.39342
2166 | 2166 | 3401.8 | -1600.4 | 963 | 0.39362
2167 | 2167 | 3401.8 | -1600.4 | 963.4 | 0.39379
2168 | 2168 | 3401.5 | -1600.4 | 963.9 | 0.39399
2169 | 2169 | 3401.5 | -1600.4 | 964.3 | 0.39415
2170 | 2170 | 3397.5 | -1600.4 | 964.8 | 0.39436
2171 | 2171 | 3401.2 | -1600.4 | 965.2 | 0.39452
2172 | 2172 | 3400.8999 | -1600.4 | 965.6 | 0.39469
2173 | 2173 | 3400.8999 | -1600.4 | 966.1 | 0.39489
2174 | 2174 | 3400.6001 | -1600.4 | 966.5 | 0.39505
2175 | 2175 | 3400.6001 | -1600.4 | 967 | 0.39526
2176 | 2176 | 3396.8 | -1600.4 | 967.4 | 0.39542
2177 | 2177 | 3400.2 | -1600.8 | 967.9 | 0.39563
2178 | 2178 | 3400.2 | -1600.4 | 968.3 | 0.39579
2179 | 2179 | 3399.8999 | -1600.4 | 968.8 | 0.39599
2180 | 2180 | 3399.8999 | -1600.4 | 969.2 | 0.39616
2181 | 2181 | 3399.8999 | -1600.4 | 969.6 | 0.39632
2182 | 2182 | 3399.3 | -1600.4 | 970.1 | 0.39653
2183 | 2183 | 3399.3 | -1600.4 | 970.5 | 0.39669
2184 | 2184 | 3399.3 | -1600.4 | 971 | 0.39689
2185 | 2185 | 3399.3 | -1600.4 | 971.4 | 0.39706
2186 | 2186 | 3399 | -1600.4 | 971.9 | 0.39726
2187 | 2187 | 3399 | -1600.4 | 972.3 | 0.39742
2188 | 2188 | 3398.1001 | -1600.4 | 972.8 | 0.39763
2189 | 2189 | 3398.7 | -1600.4 | 973.2 | 0.39779
2190 | 2190 | 3398.7 | -1600.4 | 973.6 | 0.39796
2191 | 2191 | 3398.3999 | -1600.4 | 974.1 | 0.39816
2192 | 2192 | 3398.1001 | -1600.4 | 974.5 | 0.39832
2193 | 2193 | 3398.1001 | -1600.4 | 975 | 0.39853
2194 | 2194 | 3394.3999 | -1600.4 | 975.4 | 0.39869
2195 | 2195 | 3397.8 | -1600.4 | 975.9 | 0.3989
2196 | 2196 | 3397.8 | -1600.4 | 976.3 | 0.39906
2197 | 2197 | 3397.8 | -1600.8 | 976.8 | 0.39926
2198 | 2198 | 3397.5 | -1600.4 | 977.2 | 0.39943
2199 | 2199 | 3397.5 | -1600.4 | 977.6 | 0.39959
2200 | 2200 | 3393.7 | -1600.4 | 978.1 | 0.3998
2201 | 2201 | 3396.8 | -1600.4 | 978.5 | 0.39996
2202 | 2202 | 3396.8 | -1600.4 | 979 | 0.40016
2203 | 2203 | 3396.8 | -1600.8 | 979.4 | 0.40033
2204 | 2204 | 3396.5 | -1600.8 | 979.9 | 0.40053
2205 | 2205 | 3396.5 | -1600.8 | 980.3 | 0.40069
2206 | 2206 | 3392.8 | -1600.8 | 980.8 | 0.4009
2207 | 2207 | 3396.2 | -1600.4 | 981.2 | 0.40106
2208 | 2208 | 3396.2 | -1600.8 | 981.6 | 0.40123
2209 | 2209 | 3395.8999 | -1600.4 | 982.1 | 0.40143
2210 | 2210 | 3395.6001 | -1600.4 | 982.5 | 0.40159
2211 | 2211 | 3395.6001 | -1600.4 | 983 | 0.4018
2212 | 2212 | 3391.8999 | -1600.4 | 983.4 | 0.40196
2213 | 2213 | 3395.3 | -1600.4 | 983.9 | 0.40217
2214 | 2214 | 3395.3 | -1600.4 | 984.3 | 0.40233
2215 | 2215 | 3395 | -1600.4 | 984.8 | 0.40253
2216 | 2216 | 3395 | -1600.4 | 985.2 | 0.4027
2217 | 2217 | 3395 | -1600.4 | 985.6 | 0.40286
2218 | 2218 | 3391.3 | -1600.4 | 986.1 | 0.40307
2219 | 2219 | 3394.7 | -1600.4 | 986.5 | 0.40323
2220 | 2220 | 3394.3999 | -1600.4 | 987 | 0.40343
2221 | 2221 | 3394.3999 | -1600.8 | 987.4 | 0.4036
2222 | 2222 | 3394.3999 | -1600.4 | 987.9 | 0.4038
2223 | 2223 | 3394.3999 | -1600.4 | 988.3 | 0.40396
2224 | 2224 | 3390.6001 | -1600.4 | 988.8 | 0.40417
2225 | 2225 | 3393.7 | -1600.4 | 989.2 | 0.40433
2226 | 2226 | 3393.7 | -1600.4 | 989.6 | 0.4045
2227 | 2227 | 3393.3999 | -1600.4 | 990.1 | 0.4047
2228 | 2228 | 3393.3999 | -1600.4 | 990.5 | 0.40486
2229 | 2229 | 3393.3999 | -1600.4 | 991 | 0.40507
2230 | 2230 | 3390 | -1600.4 | 991.4 | 0.40523
2231 | 2231 | 3392.8 | -1600.4 | 991.9 | 0.40544
2232 | 2232 | 3392.8 | -1600.4 | 992.3 | 0.4056
2233 | 2233 | 3392.8 | -1600.4 | 992.8 | 0.4058
2234 | 2234 | 3392.5 | -1600.4 | 993.2 | 0.40597
2235 | 2235 | 3392.5 | -1600.4 | 993.7 | 0.40617
2236 | 2236 | 3392.5 | -1600.4 | 994.1 | 0.40634
2237 | 2237 | 3391.8999 | -1600.4 | 994.5 | 0.4065
2238 | 2238 | 3392.2 | -1600.4 | 995 | 0.4067
2239 | 2239 | 3391.8999 | -1600.4 | 995.4 | 0.40687
2240 | 2240 | 3391.8999 | -1600.4 | 995.9 | 0.40707
2241 | 2241 | 3391.8999 | -1600.4 | 996.3 | 0.40723
2242 | 2242 | 3391.6001 | -1600.4 | 996.8 | 0.40744
2243 | 2243 | 3391.3 | -1600.4 | 997.2 | 0.4076
2244 | 2244 | 3391.3 | -1600.8 | 997.7 | 0.40781
2245 | 2245 | 3390.8999 | -1600.4 | 998.1 | 0.40797
2246 | 2246 | 3390.8999 | -1600.8 | 998.5 | 0.40813
2247 | 2247 | 3390.8999 | -1600.8 | 999 | 0.40834
2248 | 2248 | 3390.6001 | -1600.4 | 999.4 | 0.4085
2249 | 2249 | 3390.3 | -1600.8 | 999.9 | 0.40871
2250 | 2250 | 3390.3 | -1600.8 | 1000.3 | 0.40887
2251 | 2251 | 3390 | -1600.4 | 1000.8 | 0.40907
2252 | 2252 | 3390 | -1600.4 | 1001.2 | 0.40924
2253 | 2253 | 3390 | -1600.4 | 1001.7 | 0.40944
2254 | 2254 | 3390 | -1600.4 | 1002.1 | 0.40961
2255 | 2255 | 3389.7 | -1600.4 | 1002.5 | 0.40977
2256 | 2256 | 3389.3999 | -1600.4 | 1003 | 0.40997
2257 | 2257 | 3389.3999 | -1600.4 | 1003.4 | 0.41014
2258 | 2258 | 3389.3999 | -1600.4 | 1003.9 | 0.41034
2259 | 2259 | 3389.3999 | -1600.4 | 1004.3 | 0.4105
2260 | 2260 | 3389.1001 | -1600.4 | 1004.8 | 0.41071
2261 | 2261 | 3388.8 | -1600.4 | 1005.2 | 0.41087
2262 | 2262 | 3388.8 | -1600.4 | 1005.7 | 0.41108
2263 | 2263 | 3388.5 | -1600.4 | 1006.1 | 0.41124
2264 | 2264 | 3388.5 | -1600.4 | 1006.5 | 0.4114
2265 | 2265 | 3388.5 | -1600.4 | 1007 | 0.41161
2266 | 2266 | 3387.8 | -1600.4 | 1007.4 | 0.41177
2267 | 2267 | 3387.5 | -1600.4 | 1007.9 | 0.41198
2268 | 2268 | 3387.5 | -1600.4 | 1008.3 | 0.41214
2269 | 2269 | 3387.5 | -1600.4 | 1008.8 | 0.41234
2270 | 2270 | 3387.2 | -1600.4 | 1009.2 | 0.41251
2271 | 2271 | 3387.2 | -1600.4 | 1009.7 | 0.41271
2272 | 2272 | 3387.2 | -1600.4 | 1010.1 | 0.41288
2273 | 2273 | 3386.8999 | -1600.4 | 1010.5 | 0.41304
2274 | 2274 | 3386.6001 | -1600.4 | 1011 | 0.41324
2275 | 2275 | 3386.6001 | -1600.4 | 1011.4 | 0.41341
2276 | 2276 | 3386.6001 | -1600.4 | 1011.9 | 0.41361
2277 | 2277 | 3386.6001 | -1600.4 | 1012.3 | 0.41377
2278 | 2278 | 3386.3 | -1600.4 | 1012.8 | 0.41398
2279 | 2279 | 3386 | -1600.4 | 1013.2 | 0.41414
2280 | 2280 | 3386 | -1600.4 | 1013.7 | 0.41435
2281 | 2281 | 3385.7 | -1600.4 | 1014.1 | 0.41451
2282 | 2282 | 3385.7 | -1600.4 | 1014.5 | 0.41467
2283 | 2283 | 3385.7 | -1600.4 | 1015 | 0.41488
2284 | 2284 | 3385.3999 | -1600.4 | 1015.4 | 0.41504
2285 | 2285 | 3385.1001 | -1600.4 | 1015.9 | 0.41525
2286 | 2286 | 3385.1001 | -1600.4 | 1016.3 | 0.41541
2287 | 2287 | 3384.7 | -1600.8 | 1016.8 | 0.41561
2288 | 2288 | 3384.7 | -1600.4 | 1017.2 | 0.41578
2289 | 2289 | 3384.7 | -1600.4 | 1017.7 | 0.41598
2290 | 2290 | 3384.7 | -1600.4 | 1018.1 | 0.41615
2291 | 2291 | 3384.3999 | -1600.4 | 1018.5 | 0.41631
2292 | 2292 | 3384.1001 | -1600.4 | 1019 | 0.41651
2293 | 2293 | 3384.1001 | -1600.4 | 1019.4 | 0.41668
2294 | 2294 | 3384.1001 | -1600.4 | 1019.9 | 0.41688
2295 | 2295 | 3384.1001 | -1600.4 | 1020.3 | 0.41704
2296 | 2296 | 3383.8 | -1600.4 | 1020.8 | 0.41725
2297 | 2297 | 3383.5 | -1600.8 | 1021.2 | 0.41741
2298 | 2298 | 3383.5 | -1600.4 | 1021.7 | 0.41762
2299 | 2299 | 3383.2 | -1600.4 | 1022.1 | 0.41778
2300 | 2300 | 3383.2 | -1600.8 | 1022.5 | 0.41794
2301 | 2301 | 3383.2 | -1600.8 | 1023 | 0.41815
2302 | 2302 | 3382.8999 | -1600.8 | 1023.4 | 0.41831
2303 | 2303 | 3382.6001 | -1600.8 | 1023.9 | 0.41852
2304 | 2304 | 3382.6001 | -1600.4 | 1024.3 | 0.41868
2305 | 2305 | 3382.6001 | -1600.8 | 1024.8 | 0.41888
2306 | 2306 | 3382.3 | -1600.8 | 1025.2 | 0.41905
2307 | 2307 | 3382.3 | -1600.8 | 1025.7 | 0.41925
2308 | 2308 | 3382.3 | -1600.8 | 1026.1 | 0.41942
2309 | 2309 | 3382 | -1600.4 | 1026.5 | 0.41958
2310 | 2310 | 3381.6001 | -1600.4 | 1027 | 0.41978
2311 | 2311 | 3381.6001 | -1600.4 | 1027.4 | 0.41995
2312 | 2312 | 3381.6001 | -1600.4 | 1027.9 | 0.42015
2313 | 2313 | 3381.6001 | -1600.4 | 1028.3 | 0.42031
2314 | 2314 | 3381.3 | -1600.4 | 1028.8 | 0.42052
2315 | 2315 | 3381 | -1600.8 | 1029.2 | 0.42068
2316 | 2316 | 3381 | -1600.4 | 1029.7 | 0.42089
2317 | 2317 | 3380.7 | -1600.4 | 1030.1 | 0.42105
2318 | 2318 | 3380.7 | -1600.4 | 1030.6 | 0.42125
2319 | 2319 | 3380.7 | -1600.4 | 1031 | 0.42142
2320 | 2320 | 3380.3999 | -1600.8 | 1031.4 | 0.42158
2321 | 2321 | 3380.1001 | -1600.4 | 1031.9 | 0.42179
2322 | 2322 | 3380.1001 | -1600.4 | 1032.3 | 0.42195
2323 | 2323 | 3380.1001 | -1600.4 | 1032.8 | 0.42215
2324 | 2324 | 3379.8 | -1600.4 | 1033.2 | 0.42232
2325 | 2325 | 3379.8 | -1600.4 | 1033.7 | 0.42252
2326 | 2326 | 3379.8 | -1600.4 | 1034.1 | 0.42269
2327 | 2327 | 3379.5 | -1600.4 | 1034.6 | 0.42289
2328 | 2328 | 3379.2 | -1600.4 | 1035 | 0.42305
2329 | 2329 | 3379.2 | -1600.4 | 1035.4 | 0.42322
2330 | 2330 | 3379.2 | -1600.4 | 1035.9 | 0.42342
2331 | 2331 | 3379.2 | -1600.4 | 1036.3 | 0.42358
2332 | 2332 | 3378.8999 | -1600.4 | 1036.8 | 0.42379
2333 | 2333 | 3378.5 | -1600.4 | 1037.2 | 0.42395
2334 | 2334 | 3378.5 | -1600.4 | 1037.7 | 0.42416
2335 | 2335 | 3378.5 | -1600.4 | 1038.1 | 0.42432
2336 | 2336 | 3378.2 | -1600.4 | 1038.6 | 0.42452
2337 | 2337 | 3378.2 | -1600.4 | 1039 | 0.42469
2338 | 2338 | 3377.8999 | -1600.4 | 1039.4 | 0.42485
2339 | 2339 | 3377.8999 | -1600.8 | 1039.9 | 0.42506
2340 | 2340 | 3377.6001 | -1600.8 | 1040.3 | 0.42522
2341 | 2341 | 3377.6001 | -1600.8 | 1040.8 | 0.42542
2342 | 2342 | 3377.3 | -1600.4 | 1041.2 | 0.42559
2343 | 2343 | 3377.3 | -1600.4 | 1041.7 | 0.42579
2344 | 2344 | 3377.3 | -1600.8 | 1042.1 | 0.42596
2345 | 2345 | 3377 | -1600.4 | 1042.6 | 0.42616
2346 | 2346 | 3376.7 | -1600.4 | 1043 | 0.42632
2347 | 2347 | 3376.7 | -1600.4 | 1043.4 | 0.42649
2348 | 2348 | 3376.7 | -1600.4 | 1043.9 | 0.42669
2349 | 2349 | 3376.7 | -1600.4 | 1044.3 | 0.42685
2350 | 2350 | 3376.3999 | -1600.4 | 1044.8 | 0.42706
2351 | 2351 | 3376.1001 | -1600.4 | 1045.2 | 0.42722
2352 | 2352 | 3376.1001 | -1600.4 | 1045.7 | 0.42743
2353 | 2353 | 3375.8 | -1600.4 | 1046.1 | 0.42759
2354 | 2354 | 3375.8 | -1600.4 | 1046.6 | 0.42779
2355 | 2355 | 3375.8 | -1600.4 | 1047 | 0.42796
2356 | 2356 | 3375.3999 | -1600.4 | 1047.4 | 0.42812
2357 | 2357 | 3375.1001 | -1600.4 | 1047.9 | 0.42833
2358 | 2358 | 3375.1001 | -1600.4 | 1048.3 | 0.42849
2359 | 2359 | 3375.1001 | -1600.4 | 1048.8 | 0.42869
2360 | 2360 | 3374.8 | -1600.4 | 1049.2 | 0.42886
2361 | 2361 | 3374.8 | -1600.4 | 1049.7 | 0.42906
2362 | 2362 | 3374.8 | -1600.4 | 1050.1 | 0.42923
2363 | 2363 | 3373.8999 | -1600.8 | 1050.6 | 0.42943
2364 | 2364 | 3373.8999 | -1600.4 | 1051 | 0.42959
2365 | 2365 | 3373.8999 | -1600.4 | 1051.4 | 0.42976
2366 | 2366 | 3373.8999 | -1600.4 | 1051.9 | 0.42996
2367 | 2367 | 3373.8999 | -1600.4 | 1052.3 | 0.43012
2368 | 2368 | 3373.6001 | -1600.4 | 1052.8 | 0.43033
2369 | 2369 | 3373.3 | -1600.4 | 1053.2 | 0.43049
2370 | 2370 | 3373.3 | -1600.4 | 1053.7 | 0.4307
2371 | 2371 | 3373 | -1600.4 | 1054.1 | 0.43086
2372 | 2372 | 3373 | -1600.4 | 1054.6 | 0.43106
2373 | 2373 | 3373 | -1600.4 | 1055 | 0.43123
2374 | 2374 | 3372.7 | -1600.4 | 1055.4 | 0.43139
2375 | 2375 | 3372.3 | -1600.4 | 1055.9 | 0.4316
2376 | 2376 | 3372.3 | -1600.4 | 1056.3 | 0.43176
2377 | 2377 | 3372 | -1600.4 | 1056.8 | 0.43196
2378 | 2378 | 3372 | -1600.4 | 1057.2 | 0.43213
2379 | 2379 | 3372 | -1600.4 | 1057.7 | 0.43233
2380 | 2380 | 3372 | -1600.4 | 1058.1 | 0.4325
2381 | 2381 | 3371.3999 | -1600.4 | 1058.6 | 0.4327
2382 | 2382 | 3371.3999 | -1600.4 | 1059 | 0.43286
2383 | 2383 | 3371.3999 | -1600.4 | 1059.4 | 0.43303
2384 | 2384 | 3371.3999 | -1600.4 | 1059.9 | 0.43323
2385 | 2385 | 3371.3999 | -1600.4 | 1060.3 | 0.43339
2386 | 2386 | 3371.1001 | -1600.8 | 1060.8 | 0.4336
2387 | 2387 | 3370.8 | -1600.4 | 1061.2 | 0.43376
2388 | 2388 | 3370.8 | -1600.4 | 1061.7 | 0.43397
2389 | 2389 | 3370.5 | -1600.8 | 1062.1 | 0.43413
2390 | 2390 | 3370.5 | -1600.8 | 1062.6 | 0.43433
2391 | 2391 | 3370.5 | -1600.8 | 1063 | 0.4345
2392 | 2392 | 3370.2 | -1600.8 | 1063.4 | 0.43466
2393 | 2393 | 3369.8999 | -1600.8 | 1063.9 | 0.43487
2394 | 2394 | 3369.8999 | -1600.4 | 1064.3 | 0.43503
2395 | 2395 | 3369.8999 | -1600.4 | 1064.8 | 0.43523
2396 | 2396 | 3369.6001 | -1600.8 | 1065.2 | 0.4354
2397 | 2397 | 3369.6001 | -1600.8 | 1065.7 | 0.4356
2398 | 2398 | 3369.6001 | -1600.4 | 1066.1 | 0.43577
2399 | 2399 | 3368.8999 | -1600.4 | 1066.6 | 0.43597
2400 | 2400 | 3368.8999 | -1600.4 | 1067 | 0.43613
2401 | 2401 | 3368.8999 | -1600.4 | 1067.5 | 0.43634
2402 | 2402 | 3368.8999 | -1600.4 | 1067.9 | 0.4365
2403 | 2403 | 3368.8999 | -1600.4 | 1068.3 | 0.43666
2404 | 2404 | 3368.6001 | -1600.4 | 1068.8 | 0.43687
2405 | 2405 | 3368.3 | -1600.4 | 1069.2 | 0.43703
2406 | 2406 | 3368.3 | -1600.4 | 1069.7 | 0.43724
2407 | 2407 | 3368.3 | -1600.4 | 1070.1 | 0.4374
2408 | 2408 | 3368 | -1600.4 | 1070.6 | 0.4376
2409 | 2409 | 3368 | -1600.4 | 1071 | 0.43777
2410 | 2410 | 3367.7 | -1600.4 | 1071.5 | 0.43797
2411 | 2411 | 3367.3999 | -1600.4 | 1071.9 | 0.43814
2412 | 2412 | 3367.3999 | -1600.4 | 1072.3 | 0.4383
2413 | 2413 | 3367.3999 | -1600.4 | 1072.8 | 0.4385
2414 | 2414 | 3367.1001 | -1600.4 | 1073.2 | 0.43867
2415 | 2415 | 3367.1001 | -1600.4 | 1073.7 | 0.43887
2416 | 2416 | 3367.1001 | -1600.4 | 1074.1 | 0.43904
2417 | 2417 | 3366.5 | -1600.4 | 1074.6 | 0.43924
2418 | 2418 | 3366.5 | -1600.4 | 1075 | 0.4394
2419 | 2419 | 3366.5 | -1600.4 | 1075.5 | 0.43961
2420 | 2420 | 3366.5 | -1600.4 | 1075.9 | 0.43977
2421 | 2421 | 3366.5 | -1600.4 | 1076.3 | 0.43993
2422 | 2422 | 3366.1001 | -1600.4 | 1076.8 | 0.44014
2423 | 2423 | 3365.8 | -1600.4 | 1077.2 | 0.4403
2424 | 2424 | 3365.8 | -1600.4 | 1077.7 | 0.44051
2425 | 2425 | 3365.5 | -1600.4 | 1078.1 | 0.44067
2426 | 2426 | 3365.5 | -1600.4 | 1078.6 | 0.44087
2427 | 2427 | 3365.5 | -1600.4 | 1079 | 0.44104
2428 | 2428 | 3365.2 | -1600.4 | 1079.5 | 0.44124
2429 | 2429 | 3364.8999 | -1600.4 | 1079.9 | 0.44141
2430 | 2430 | 3364.8999 | -1600.4 | 1080.3 | 0.44157
2431 | 2431 | 3364.8999 | -1600.4 | 1080.8 | 0.44177
2432 | 2432 | 3364.6001 | -1600.4 | 1081.2 | 0.44194
2433 | 2433 | 3364.6001 | -1600.4 | 1081.7 | 0.44214
2434 | 2434 | 3364.6001 | -1600.4 | 1082.1 | 0.44231
2435 | 2435 | 3364 | -1600.4 | 1082.6 | 0.44251
2436 | 2436 | 3364 | -1600.4 | 1083 | 0.44267
2437 | 2437 | 3364 | -1600.4 | 1083.5 | 0.44288
2438 | 2438 | 3364 | -1600.4 | 1083.9 | 0.44304
2439 | 2439 | 3364 | -1600.4 | 1084.3 | 0.4432
2440 | 2440 | 3363.7 | -1600.4 | 1084.8 | 0.44341
2441 | 2441 | 3363 | -1600.4 | 1085.2 | 0.44357
2442 | 2442 | 3363.3999 | -1600.4 | 1085.7 | 0.44378
2443 | 2443 | 3363 | -1600.4 | 1086.1 | 0.44394
2444 | 2444 | 3363 | -1600.4 | 1086.6 | 0.44414
2445 | 2445 | 3363 | -1600.4 | 1087 | 0.44431
2446 | 2446 | 3362.7 | -1600.4 | 1087.5 | 0.44451
2447 | 2447 | 3360.8999 | -1600.4 | 1087.9 | 0.44468
2448 | 2448 | 3362.3999 | -1600.4 | 1088.3 | 0.44484
2449 | 2449 | 3362.3999 | -1600.4 | 1088.8 | 0.44504
2450 | 2450 | 3362.1001 | -1600.4 | 1089.2 | 0.44521
2451 | 2451 | 3362.1001 | -1600.4 | 1089.7 | 0.44541
2452 | 2452 | 3362.1001 | -1600.4 | 1090.1 | 0.44558
2453 | 2453 | 3357.8 | -1600.4 | 1090.6 | 0.44578
2454 | 2454 | 3361.5 | -1600.4 | 1091 | 0.44594
2455 | 2455 | 3361.5 | -1600.4 | 1091.5 | 0.44615
2456 | 2456 | 3361.2 | -1600.4 | 1091.9 | 0.44631
2457 | 2457 | 3361.2 | -1600.4 | 1092.3 | 0.44647
2458 | 2458 | 3361.2 | -1600.4 | 1092.8 | 0.44668
2459 | 2459 | 3356.8 | -1600.4 | 1093.2 | 0.44684
2460 | 2460 | 3360.8999 | -1600.4 | 1093.7 | 0.44705
2461 | 2461 | 3360.6001 | -1600.4 | 1094.1 | 0.44721
2462 | 2462 | 3360.6001 | -1600.4 | 1094.6 | 0.44741
2463 | 2463 | 3360.6001 | -1600.4 | 1095 | 0.44758
2464 | 2464 | 3359.8999 | -1600.8 | 1095.5 | 0.44778
2465 | 2465 | 3356.2 | -1600.4 | 1095.9 | 0.44795
2466 | 2466 | 3359.6001 | -1600.4 | 1096.3 | 0.44811
2467 | 2467 | 3359.3 | -1600.4 | 1096.8 | 0.44831
2468 | 2468 | 3359.3 | -1600.4 | 1097.2 | 0.44848
2469 | 2469 | 3359.3 | -1600.4 | 1097.7 | 0.44868
2470 | 2470 | 3359.3 | -1600.4 | 1098.1 | 0.44885
2471 | 2471 | 3355.6001 | -1600.4 | 1098.6 | 0.44905
2472 | 2472 | 3358.7 | -1600.4 | 1099 | 0.44921
2473 | 2473 | 3358.7 | -1600.4 | 1099.5 | 0.44942
2474 | 2474 | 3358.7 | -1600.4 | 1099.9 | 0.44958
2475 | 2475 | 3358.7 | -1600.4 | 1100.3 | 0.44974
2476 | 2476 | 3358.3999 | -1600.4 | 1100.8 | 0.44995
2477 | 2477 | 3354.7 | -1600.4 | 1101.2 | 0.45011
2478 | 2478 | 3358.1001 | -1600.4 | 1101.7 | 0.45032
2479 | 2479 | 3357.8 | -1600.4 | 1102.1 | 0.45048
2480 | 2480 | 3357.8 | -1600.4 | 1102.6 | 0.45068
2481 | 2481 | 3357.8 | -1600.4 | 1103 | 0.45085
2482 | 2482 | 3357.5 | -1600.4 | 1103.5 | 0.45105
2483 | 2483 | 3354.1001 | -1600.4 | 1103.9 | 0.45122
2484 | 2484 | 3357.2 | -1600.4 | 1104.3 | 0.45138
2485 | 2485 | 3357.2 | -1600.4 | 1104.8 | 0.45158
2486 | 2486 | 3356.8 | -1600.4 | 1105.2 | 0.45175
2487 | 2487 | 3356.8 | -1600.4 | 1105.7 | 0.45195
2488 | 2488 | 3356.8 | -1600.4 | 1106.1 | 0.45212
2489 | 2489 | 3353.3999 | -1600.4 | 1106.6 | 0.45232
2490 | 2490 | 3356.2 | -1600.4 | 1107 | 0.45248
2491 | 2491 | 3356.2 | -1600.4 | 1107.5 | 0.45269
2492 | 2492 | 3356.2 | -1600.4 | 1107.9 | 0.45285
2493 | 2493 | 3356.2 | -1600.4 | 1108.3 | 0.45301
2494 | 2494 | 3355.8999 | -1600.4 | 1108.8 | 0.45322
2495 | 2495 | 3355.8999 | -1600.4 | 1109.2 | 0.45338
2496 | 2496 | 3355.6001 | -1600.4 | 1109.7 | 0.45359
2497 | 2497 | 3355.3 | -1600.4 | 1110.1 | 0.45375
2498 | 2498 | 3355.3 | -1600.4 | 1110.6 | 0.45395
2499 | 2499 | 3355.3 | -1600.4 | 1111 | 0.45412
2500 | 2500 | 3355 | -1600.4 | 1111.5 | 0.45432
2501 | 2501 | 3355 | -1600.4 | 1111.9 | 0.45449
2502 | 2502 | 3354.7 | -1600.4 | 1112.4 | 0.45469
2503 | 2503 | 3354.7 | -1600.4 | 1112.8 | 0.45485
2504 | 2504 | 3354.3999 | -1600.4 | 1113.2 | 0.45502
2505 | 2505 | 3354.3999 | -1600.4 | 1113.7 | 0.45522
2506 | 2506 | 3354.3999 | -1600.4 | 1114.1 | 0.45539
2507 | 2507 | 3354.1001 | -1600.4 | 1114.6 | 0.45559
2508 | 2508 | 3353.7 | -1600.4 | 1115 | 0.45575
2509 | 2509 | 3353.7 | -1600.4 | 1115.5 | 0.45596
2510 | 2510 | 3353.7 | -1600.4 | 1115.9 | 0.45612
2511 | 2511 | 3353.7 | -1600.4 | 1116.4 | 0.45633
2512 | 2512 | 3353.3999 | -1600.4 | 1116.8 | 0.45649
2513 | 2513 | 3353.3999 | -1600.4 | 1117.2 | 0.45665
2514 | 2514 | 3353.1001 | -1600.4 | 1117.7 | 0.45686
2515 | 2515 | 3352.8 | -1600.4 | 1118.1 | 0.45702
2516 | 2516 | 3352.5 | -1600.4 | 1118.6 | 0.45722
2517 | 2517 | 3352.5 | -1600.4 | 1119 | 0.45739
2518 | 2518 | 3352.5 | -1600.4 | 1119.5 | 0.45759
2519 | 2519 | 3352.5 | -1600.4 | 1119.9 | 0.45776
2520 | 2520 | 3352.2 | -1600.4 | 1120.4 | 0.45796
2521 | 2521 | 3351.8999 | -1600.4 | 1120.8 | 0.45812
2522 | 2522 | 3351.8999 | -1600.4 | 1121.2 | 0.45829
2523 | 2523 | 3351.8999 | -1600.4 | 1121.7 | 0.45849
2524 | 2524 | 3351.8999 | -1600.4 | 1122.1 | 0.45866
2525 | 2525 | 3351.6001 | -1600.4 | 1122.6 | 0.45886
2526 | 2526 | 3351.3 | -1600.4 | 1123 | 0.45902
2527 | 2527 | 3351.3 | -1600.4 | 1123.5 | 0.45923
2528 | 2528 | 3351 | -1600.4 | 1123.9 | 0.45939
2529 | 2529 | 3351 | -1600.4 | 1124.4 | 0.4596
2530 | 2530 | 3351 | -1600.4 | 1124.8 | 0.45976
2531 | 2531 | 3350.6001 | -1600.4 | 1125.2 | 0.45992
2532 | 2532 | 3350.6001 | -1600.4 | 1125.7 | 0.46013
2533 | 2533 | 3350.3 | -1600.4 | 1126.1 | 0.46029
2534 | 2534 | 3350.3 | -1600.4 | 1126.6 | 0.46049
2535 | 2535 | 3350.3 | -1600.4 | 1127 | 0.46066
2536 | 2536 | 3350 | -1600.4 | 1127.5 | 0.46086
2537 | 2537 | 3350 | -1600.4 | 1127.9 | 0.46103
2538 | 2538 | 3349.7 | -1600.4 | 1128.4 | 0.46123
2539 | 2539 | 3349.3999 | -1600.4 | 1128.8 | 0.46139
2540 | 2540 | 3349.3999 | -1600.4 | 1129.2 | 0.46156
2541 | 2541 | 3349.3999 | -1600.4 | 1129.7 | 0.46176
2542 | 2542 | 3349.3999 | -1600.4 | 1130.1 | 0.46193
2543 | 2543 | 3349.1001 | -1600.4 | 1130.6 | 0.46213
2544 | 2544 | 3348.8 | -1600.4 | 1131 | 0.46229
2545 | 2545 | 3348.8 | -1600.4 | 1131.5 | 0.4625
2546 | 2546 | 3348.5 | -1600.4 | 1131.9 | 0.46266
2547 | 2547 | 3348.5 | -1600.4 | 1132.4 | 0.46287
2548 | 2548 | 3348.5 | -1600.4 | 1132.8 | 0.46303
2549 | 2549 | 3348.5 | -1600.4 | 1133.2 | 0.46319
2550 | 2550 | 3348.2 | -1600.4 | 1133.7 | 0.4634
2551 | 2551 | 3347.8999 | -1600.4 | 1134.1 | 0.46356
2552 | 2552 | 3347.8999 | -1600.4 | 1134.6 | 0.46376
2553 | 2553 | 3347.8999 | -1600.4 | 1135 | 0.46393
2554 | 2554 | 3347.5 | -1600.4 | 1135.5 | 0.46413
2555 | 2555 | 3347.5 | -1600.4 | 1135.9 | 0.4643
2556 | 2556 | 3347.2 | -1600.4 | 1136.4 | 0.4645
2557 | 2557 | 3347.2 | -1600.4 | 1136.8 | 0.46466
2558 | 2558 | 3346.8999 | -1600.4 | 1137.2 | 0.46483
2559 | 2559 | 3346.8999 | -1600.4 | 1137.7 | 0.46503
2560 | 2560 | 3346.8999 | -1600.4 | 1138.1 | 0.4652
2561 | 2561 | 3346.6001 | -1600.4 | 1138.6 | 0.4654
2562 | 2562 | 3346 | -1600.4 | 1139 | 0.46556
2563 | 2563 | 3346 | -1600.4 | 1139.5 | 0.46577
2564 | 2564 | 3346 | -1600.4 | 1139.9 | 0.46593
2565 | 2565 | 3346 | -1600.4 | 1140.4 | 0.46614
2566 | 2566 | 3345.7 | -1600.4 | 1140.8 | 0.4663
2567 | 2567 | 3345.3999 | -1600.4 | 1141.2 | 0.46646
2568 | 2568 | 3345.1001 | -1600.4 | 1141.7 | 0.46667
2569 | 2569 | 3345.1001 | -1600.4 | 1142.1 | 0.46683
2570 | 2570 | 3344.8 | -1600.4 | 1142.6 | 0.46703
2571 | 2571 | 3344.8 | -1600.4 | 1143 | 0.4672
2572 | 2572 | 3344.8 | -1600.4 | 1143.5 | 0.4674
2573 | 2573 | 3344.8 | -1600.4 | 1143.9 | 0.46757
2574 | 2574 | 3344.3999 | -1600.4 | 1144.4 | 0.46777
2575 | 2575 | 3344.1001 | -1600.4 | 1144.8 | 0.46793
2576 | 2576 | 3344.1001 | -1600.4 | 1145.2 | 0.4681
2577 | 2577 | 3344.1001 | -1600.4 | 1145.7 | 0.4683
2578 | 2578 | 3344.1001 | -1600.4 | 1146.1 | 0.46847
2579 | 2579 | 3344.1001 | -1600.4 | 1146.6 | 0.46867
2580 | 2580 | 3343.5 | -1600.4 | 1147 | 0.46883
2581 | 2581 | 3343.5 | -1600.4 | 1147.5 | 0.46904
2582 | 2582 | 3343.2 | -1600.4 | 1147.9 | 0.4692
2583 | 2583 | 3343.2 | -1600.4 | 1148.4 | 0.46941
2584 | 2584 | 3343.2 | -1600.4 | 1148.8 | 0.46957
2585 | 2585 | 3342.8999 | -1600.4 | 1149.2 | 0.46973
2586 | 2586 | 3342.6001 | -1600.4 | 1149.7 | 0.46994
2587 | 2587 | 3342.6001 | -1600.8 | 1150.1 | 0.4701
2588 | 2588 | 3342.3 | -1600.8 | 1150.6 | 0.4703
2589 | 2589 | 3342.3 | -1600.8 | 1151 | 0.47047
2590 | 2590 | 3342.3 | -1600.8 | 1151.5 | 0.47067
2591 | 2591 | 3342.3 | -1600.8 | 1151.9 | 0.47084
2592 | 2592 | 3341.7 | -1600.8 | 1152.4 | 0.47104
2593 | 2593 | 3341.7 | -1600.4 | 1152.8 | 0.4712
2594 | 2594 | 3341.7 | -1600.4 | 1153.3 | 0.47141
2595 | 2595 | 3341.7 | -1600.4 | 1153.7 | 0.47157
2596 | 2596 | 3341.7 | -1600.4 | 1154.1 | 0.47174
2597 | 2597 | 3341.3 | -1600.4 | 1154.6 | 0.47194
2598 | 2598 | 3341 | -1600.4 | 1155 | 0.4721
2599 | 2599 | 3341 | -1600.4 | 1155.5 | 0.47231
2600 | 2600 | 3341 | -1600.4 | 1155.9 | 0.47247
2601 | 2601 | 3341 | -1600.4 | 1156.4 | 0.47268
2602 | 2602 | 3340.7 | -1600.4 | 1156.8 | 0.47284
2603 | 2603 | 3340.3999 | -1600.4 | 1157.3 | 0.47304
2604 | 2604 | 3340.1001 | -1600.4 | 1157.7 | 0.47321
2605 | 2605 | 3340.1001 | -1600.4 | 1158.1 | 0.47337
2606 | 2606 | 3340.1001 | -1600.4 | 1158.6 | 0.47357
2607 | 2607 | 3340.1001 | -1600.4 | 1159 | 0.47374
2608 | 2608 | 3339.8 | -1600.8 | 1159.5 | 0.47394
2609 | 2609 | 3339.8 | -1600.4 | 1159.9 | 0.47411
2610 | 2610 | 3339.2 | -1600.4 | 1160.4 | 0.47431
2611 | 2611 | 3339.2 | -1600.4 | 1160.8 | 0.47447
2612 | 2612 | 3339.2 | -1600.4 | 1161.3 | 0.47468
2613 | 2613 | 3339.2 | -1600.4 | 1161.7 | 0.47484
2614 | 2614 | 3339.2 | -1600.4 | 1162.1 | 0.47501
2615 | 2615 | 3338.8999 | -1600.4 | 1162.6 | 0.47521
2616 | 2616 | 3338.6001 | -1600.4 | 1163 | 0.47537
2617 | 2617 | 3338.6001 | -1600.4 | 1163.5 | 0.47558
2618 | 2618 | 3338.2 | -1600.4 | 1163.9 | 0.47574
2619 | 2619 | 3338.2 | -1600.4 | 1164.4 | 0.47595
2620 | 2620 | 3338.2 | -1600.4 | 1164.8 | 0.47611
2621 | 2621 | 3337.8999 | -1600.4 | 1165.3 | 0.47631
2622 | 2622 | 3337.6001 | -1600.4 | 1165.7 | 0.47648
2623 | 2623 | 3337.6001 | -1600.4 | 1166.1 | 0.47664
2624 | 2624 | 3337.3 | -1600.4 | 1166.6 | 0.47684
2625 | 2625 | 3337.3 | -1600.4 | 1167 | 0.47701
2626 | 2626 | 3337.3 | -1600.4 | 1167.5 | 0.47721
2627 | 2627 | 3337.3 | -1600.4 | 1167.9 | 0.47738
2628 | 2628 | 3336.7 | -1600.4 | 1168.4 | 0.47758
2629 | 2629 | 3336.7 | -1600.4 | 1168.8 | 0.47774
2630 | 2630 | 3336.7 | -1600.4 | 1169.3 | 0.47795
2631 | 2631 | 3336.7 | -1600.4 | 1169.7 | 0.47811
2632 | 2632 | 3336.7 | -1600.4 | 1170.1 | 0.47828
2633 | 2633 | 3336.3999 | -1600.4 | 1170.6 | 0.47848
2634 | 2634 | 3336.1001 | -1600.4 | 1171 | 0.47864
2635 | 2635 | 3336.1001 | -1600.4 | 1171.5 | 0.47885
2636 | 2636 | 3335.8 | -1600.4 | 1171.9 | 0.47901
2637 | 2637 | 3335.8 | -1600.4 | 1172.4 | 0.47922
2638 | 2638 | 3335.8 | -1600.4 | 1172.8 | 0.47938
2639 | 2639 | 3335.5 | -1600.4 | 1173.3 | 0.47958
2640 | 2640 | 3335.1001 | -1600.4 | 1173.7 | 0.47975
2641 | 2641 | 3335.1001 | -1600.4 | 1174.1 | 0.47991
2642 | 2642 | 3334.8 | -1600.4 | 1174.6 | 0.48011
2643 | 2643 | 3334.8 | -1600.4 | 1175 | 0.48028
2644 | 2644 | 3334.8 | -1600.8 | 1175.5 | 0.48048
2645 | 2645 | 3334.8 | -1600.4 | 1175.9 | 0.48065
2646 | 2646 | 3334.2 | -1600.4 | 1176.4 | 0.48085
2647 | 2647 | 3334.2 | -1600.4 | 1176.8 | 0.48101
2648 | 2648 | 3334.2 | -1600.4 | 1177.3 | 0.48122
2649 | 2649 | 3334.2 | -1600.4 | 1177.7 | 0.48138
2650 | 2650 | 3333.8999 | -1600.4 | 1178.1 | 0.48155
2651 | 2651 | 3333.8999 | -1600.4 | 1178.6 | 0.48175
2652 | 2652 | 3333.6001 | -1600.4 | 1179 | 0.48191
2653 | 2653 | 3333.3 | -1600.4 | 1179.5 | 0.48212
2654 | 2654 | 3333.3 | -1600.4 | 1179.9 | 0.48228
2655 | 2655 | 3333.3 | -1600.4 | 1180.4 | 0.48249
2656 | 2656 | 3333.3 | -1600.4 | 1180.8 | 0.48265
2657 | 2657 | 3333 | -1600.8 | 1181.3 | 0.48285
2658 | 2658 | 3332.7 | -1600.4 | 1181.7 | 0.48302
2659 | 2659 | 3332.7 | -1600.8 | 1182.1 | 0.48318
2660 | 2660 | 3332 | -1600.4 | 1182.6 | 0.48338
2661 | 2661 | 3332 | -1600.4 | 1183 | 0.48355
2662 | 2662 | 3332 | -1600.4 | 1183.5 | 0.48375
2663 | 2663 | 3332 | -1600.4 | 1183.9 | 0.48392
2664 | 2664 | 3331.3999 | -1600.4 | 1184.4 | 0.48412
2665 | 2665 | 3331.3999 | -1600.4 | 1184.8 | 0.48428
2666 | 2666 | 3331.3999 | -1600.4 | 1185.3 | 0.48449
2667 | 2667 | 3331.3999 | -1600.4 | 1185.7 | 0.48465
2668 | 2668 | 3331.1001 | -1600.4 | 1186.1 | 0.48482
2669 | 2669 | 3331.1001 | -1600.4 | 1186.6 | 0.48502
2670 | 2670 | 3330.5 | -1600.8 | 1187 | 0.48518
2671 | 2671 | 3330.5 | -1600.4 | 1187.5 | 0.48539
2672 | 2672 | 3330.5 | -1600.4 | 1187.9 | 0.48555
2673 | 2673 | 3330.5 | -1600.4 | 1188.4 | 0.48576
2674 | 2674 | 3330.2 | -1600.4 | 1188.8 | 0.48592
2675 | 2675 | 3330.2 | -1600.4 | 1189.3 | 0.48612
2676 | 2676 | 3329.8999 | -1600.4 | 1189.7 | 0.48629
2677 | 2677 | 3329.6001 | -1600.4 | 1190.1 | 0.48645
2678 | 2678 | 3329.6001 | -1600.4 | 1190.6 | 0.48665
2679 | 2679 | 3329.6001 | -1600.4 | 1191 | 0.48682
2680 | 2680 | 3329.6001 | -1600.4 | 1191.5 | 0.48702
2681 | 2681 | 3329.3 | -1600.4 | 1191.9 | 0.48719
2682 | 2682 | 3328.8999 | -1600.4 | 1192.4 | 0.48739
2683 | 2683 | 3328.8999 | -1600.8 | 1192.8 | 0.48755
2684 | 2684 | 3328.8999 | -1600.4 | 1193.3 | 0.48776
2685 | 2685 | 3328.8999 | -1600.4 | 1193.7 | 0.48792
2686 | 2686 | 3328.6001 | -1600.8 | 1194.2 | 0.48813
2687 | 2687 | 3328.3 | -1600.8 | 1194.6 | 0.48829
2688 | 2688 | 3328 | -1600.4 | 1195 | 0.48845
2689 | 2689 | 3328 | -1600.4 | 1195.5 | 0.48866
2690 | 2690 | 3328 | -1600.4 | 1195.9 | 0.48882
2691 | 2691 | 3328 | -1600.4 | 1196.4 | 0.48903
2692 | 2692 | 3327.7 | -1600.4 | 1196.8 | 0.48919
2693 | 2693 | 3327.7 | -1600.4 | 1197.3 | 0.48939
2694 | 2694 | 3327.1001 | -1600.4 | 1197.7 | 0.48956
2695 | 2695 | 3327.1001 | -1600.4 | 1198.2 | 0.48976
2696 | 2696 | 3327.1001 | -1600.4 | 1198.6 | 0.48992
2697 | 2697 | 3327.1001 | -1600.4 | 1199 | 0.49009
2698 | 2698 | 3327.1001 | -1600.4 | 1199.5 | 0.49029
2699 | 2699 | 3326.8 | -1600.4 | 1199.9 | 0.49046
2700 | 2700 | 3326.2 | -1600.4 | 1200.4 | 0.49066
2701 | 2701 | 3326.5 | -1600.4 | 1200.8 | 0.49082
2702 | 2702 | 3326.2 | -1600.4 | 1201.3 | 0.49103
2703 | 2703 | 3326.2 | -1600.4 | 1201.7 | 0.49119
2704 | 2704 | 3326.2 | -1600.4 | 1202.2 | 0.4914
2705 | 2705 | 3325.8 | -1600.4 | 1202.6 | 0.49156
2706 | 2706 | 3322.1001 | -1600.4 | 1203 | 0.49172
2707 | 2707 | 3325.5 | -1600.4 | 1203.5 | 0.49193
2708 | 2708 | 3325.2 | -1600.4 | 1203.9 | 0.49209
2709 | 2709 | 3325.2 | -1600.4 | 1204.4 | 0.4923
2710 | 2710 | 3325.2 | -1600.4 | 1204.8 | 0.49246
2711 | 2711 | 3325.2 | -1600.4 | 1205.3 | 0.49266
2712 | 2712 | 3321.2 | -1600.8 | 1205.7 | 0.49283
2713 | 2713 | 3324.6001 | -1600.4 | 1206.2 | 0.49303
2714 | 2714 | 3324.6001 | -1600.4 | 1206.6 | 0.49319
2715 | 2715 | 3324.6001 | -1600.4 | 1207 | 0.49336
2716 | 2716 | 3324.3 | -1600.4 | 1207.5 | 0.49356
2717 | 2717 | 3324.3 | -1600.4 | 1207.9 | 0.49373
2718 | 2718 | 3320.3 | -1600.4 | 1208.4 | 0.49393
2719 | 2719 | 3323.7 | -1600.4 | 1208.8 | 0.49409
2720 | 2720 | 3323.7 | -1600.4 | 1209.3 | 0.4943
2721 | 2721 | 3323.7 | -1600.4 | 1209.7 | 0.49446
2722 | 2722 | 3323.3999 | -1600.4 | 1210.2 | 0.49467
2723 | 2723 | 3323.3999 | -1600.4 | 1210.6 | 0.49483
2724 | 2724 | 3319.6001 | -1600.8 | 1211 | 0.49499
2725 | 2725 | 3323.1001 | -1600.4 | 1211.5 | 0.4952
2726 | 2726 | 3322.7 | -1600.4 | 1211.9 | 0.49536
2727 | 2727 | 3322.7 | -1600.4 | 1212.4 | 0.49557
2728 | 2728 | 3322.7 | -1600.4 | 1212.8 | 0.49573
2729 | 2729 | 3322.3999 | -1600.8 | 1213.3 | 0.49593
2730 | 2730 | 3318.7 | -1600.4 | 1213.7 | 0.4961
2731 | 2731 | 3322.1001 | -1600.4 | 1214.2 | 0.4963
2732 | 2732 | 3322.1001 | -1600.8 | 1214.6 | 0.49646
2733 | 2733 | 3322.1001 | -1600.8 | 1215 | 0.49663
2734 | 2734 | 3321.8 | -1600.4 | 1215.5 | 0.49683
2735 | 2735 | 3321.8 | -1600.4 | 1215.9 | 0.497
2736 | 2736 | 3317.8 | -1600.4 | 1216.4 | 0.4972
2737 | 2737 | 3321.2 | -1600.4 | 1216.8 | 0.49736
2738 | 2738 | 3321.2 | -1600.4 | 1217.3 | 0.49757
2739 | 2739 | 3321.2 | -1600.4 | 1217.7 | 0.49773
2740 | 2740 | 3320.8999 | -1600.4 | 1218.2 | 0.49794
2741 | 2741 | 3320.8999 | -1600.4 | 1218.6 | 0.4981
2742 | 2742 | 3316.8999 | -1600.4 | 1219 | 0.49826
2743 | 2743 | 3320.3 | -1600.4 | 1219.5 | 0.49847
2744 | 2744 | 3320.3 | -1600.4 | 1219.9 | 0.49863
2745 | 2745 | 3320.3 | -1600.4 | 1220.4 | 0.49884
2746 | 2746 | 3320.3 | -1600.4 | 1220.8 | 0.499
2747 | 2747 | 3320 | -1600.4 | 1221.3 | 0.4992
2748 | 2748 | 3316.5 | -1600.4 | 1221.7 | 0.49937
2749 | 2749 | 3319.6001 | -1600.4 | 1222.2 | 0.49957
2750 | 2750 | 3319.6001 | -1600.4 | 1222.6 | 0.49973
2751 | 2751 | 3319.6001 | -1600.4 | 1223 | 0.4999
2752 | 2752 | 3319.3 | -1600.4 | 1223.5 | 0.5001
2753 | 2753 | 3319.3 | -1600.8 | 1223.9 | 0.50027
2754 | 2754 | 3319 | -1600.8 | 1224.4 | 0.50047
2755 | 2755 | 3318.7 | -1600.4 | 1224.8 | 0.50063
2756 | 2756 | 3318.1001 | -1600.8 | 1225.3 | 0.50084
2757 | 2757 | 3318.1001 | -1600.8 | 1225.7 | 0.501
2758 | 2758 | 3318.1001 | -1600.4 | 1226.2 | 0.50121
2759 | 2759 | 3318.1001 | -1600.4 | 1226.6 | 0.50137
2760 | 2760 | 3317.8 | -1600.4 | 1227 | 0.50153
2761 | 2761 | 3317.5 | -1600.4 | 1227.5 | 0.50174
2762 | 2762 | 3317.5 | -1600.4 | 1227.9 | 0.5019
2763 | 2763 | 3317.5 | -1600.4 | 1228.4 | 0.50211
2764 | 2764 | 3317.5 | -1600.4 | 1228.8 | 0.50227
2765 | 2765 | 3317.2 | -1600.4 | 1229.3 | 0.50247
2766 | 2766 | 3316.8999 | -1600.4 | 1229.7 | 0.50264
2767 | 2767 | 3316.8999 | -1600.4 | 1230.2 | 0.50284
2768 | 2768 | 3316.5 | -1600.4 | 1230.6 | 0.503
2769 | 2769 | 3316.5 | -1600.4 | 1231 | 0.50317
2770 | 2770 | 3316.5 | -1600.4 | 1231.5 | 0.50337
2771 | 2771 | 3316.2 | -1600.4 | 1231.9 | 0.50354
2772 | 2772 | 3316.2 | -1600.4 | 1232.4 | 0.50374
2773 | 2773 | 3315.8999 | -1600.4 | 1232.8 | 0.5039
2774 | 2774 | 3315.6001 | -1600.4 | 1233.3 | 0.50411
2775 | 2775 | 3315.6001 | -1600.4 | 1233.7 | 0.50427
2776 | 2776 | 3315.6001 | -1600.8 | 1234.2 | 0.50448
2777 | 2777 | 3315.6001 | -1600.8 | 1234.6 | 0.50464
2778 | 2778 | 3315.6001 | -1600.4 | 1235.1 | 0.50484
2779 | 2779 | 3315 | -1600.8 | 1235.5 | 0.50501
2780 | 2780 | 3315 | -1600.4 | 1235.9 | 0.50517
2781 | 2781 | 3315 | -1600.4 | 1236.4 | 0.50538
2782 | 2782 | 3315 | -1600.4 | 1236.8 | 0.50554
2783 | 2783 | 3314.7 | -1600.8 | 1237.3 | 0.50574
2784 | 2784 | 3314.7 | -1600.4 | 1237.7 | 0.50591
2785 | 2785 | 3314.3999 | -1600.8 | 1238.2 | 0.50611
2786 | 2786 | 3314.1001 | -1600.4 | 1238.6 | 0.50627
2787 | 2787 | 3314.1001 | -1600.4 | 1239.1 | 0.50648
2788 | 2788 | 3314.1001 | -1600.8 | 1239.5 | 0.50664
2789 | 2789 | 3313.8 | -1600.4 | 1239.9 | 0.50681
2790 | 2790 | 3313.8 | -1600.4 | 1240.4 | 0.50701
2791 | 2791 | 3313.3999 | -1600.4 | 1240.8 | 0.50717
2792 | 2792 | 3313.1001 | -1600.8 | 1241.3 | 0.50738
2793 | 2793 | 3313.1001 | -1600.8 | 1241.7 | 0.50754
2794 | 2794 | 3313.1001 | -1600.4 | 1242.2 | 0.50775
2795 | 2795 | 3313.1001 | -1600.8 | 1242.6 | 0.50791
2796 | 2796 | 3312.8 | -1600.8 | 1243.1 | 0.50811
2797 | 2797 | 3312.5 | -1600.8 | 1243.5 | 0.50828
2798 | 2798 | 3312.5 | -1600.8 | 1243.9 | 0.50844
2799 | 2799 | 3312.5 | -1600.8 | 1244.4 | 0.50864
2800 | 2800 | 3312.2 | -1600.8 | 1244.8 | 0.50881
2801 | 2801 | 3312.2 | -1600.4 | 1245.3 | 0.50901
2802 | 2802 | 3311.8999 | -1600.4 | 1245.7 | 0.50918
2803 | 2803 | 3311.6001 | -1600.8 | 1246.2 | 0.50938
2804 | 2804 | 3311.6001 | -1600.4 | 1246.6 | 0.50954
2805 | 2805 | 3311.6001 | -1600.4 | 1247.1 | 0.50975
2806 | 2806 | 3311.3 | -1600.4 | 1247.5 | 0.50991
2807 | 2807 | 3311.3 | -1600.4 | 1247.9 | 0.51008
2808 | 2808 | 3311.3 | -1600.8 | 1248.4 | 0.51028
2809 | 2809 | 3310.7 | -1600.4 | 1248.8 | 0.51044
2810 | 2810 | 3310.7 | -1600.4 | 1249.3 | 0.51065
2811 | 2811 | 3310.7 | -1600.4 | 1249.7 | 0.51081
2812 | 2812 | 3310.7 | -1600.4 | 1250.2 | 0.51102
2813 | 2813 | 3310.3 | -1600.4 | 1250.6 | 0.51118
2814 | 2814 | 3310.3 | -1600.4 | 1251.1 | 0.51138
2815 | 2815 | 3310 | -1600.4 | 1251.5 | 0.51155
2816 | 2816 | 3310 | -1600.4 | 1251.9 | 0.51171
2817 | 2817 | 3310 | -1600.4 | 1252.4 | 0.51191
2818 | 2818 | 3309.7 | -1600.4 | 1252.8 | 0.51208
2819 | 2819 | 3309.3999 | -1600.4 | 1253.3 | 0.51228
2820 | 2820 | 3309.3999 | -1600.4 | 1253.7 | 0.51245
2821 | 2821 | 3309.1001 | -1600.8 | 1254.2 | 0.51265
2822 | 2822 | 3309.1001 | -1600.4 | 1254.6 | 0.51281
2823 | 2823 | 3309.1001 | -1600.4 | 1255.1 | 0.51302
2824 | 2824 | 3308.8 | -1600.4 | 1255.5 | 0.51318
2825 | 2825 | 3308.8 | -1600.4 | 1255.9 | 0.51335
2826 | 2826 | 3308.5 | -1600.8 | 1256.4 | 0.51355
2827 | 2827 | 3308.2 | -1600.8 | 1256.8 | 0.51371
2828 | 2828 | 3308.2 | -1600.4 | 1257.3 | 0.51392
2829 | 2829 | 3308.2 | -1600.4 | 1257.7 | 0.51408
2830 | 2830 | 3308.2 | -1600.4 | 1258.2 | 0.51429
2831 | 2831 | 3307.8999 | -1600.4 | 1258.6 | 0.51445
2832 | 2832 | 3307.6001 | -1600.4 | 1259.1 | 0.51465
2833 | 2833 | 3307.2 | -1600.4 | 1259.5 | 0.51482
2834 | 2834 | 3307.2 | -1600.4 | 1259.9 | 0.51498
2835 | 2835 | 3307.2 | -1600.4 | 1260.4 | 0.51518
2836 | 2836 | 3306.8999 | -1600.4 | 1260.8 | 0.51535
2837 | 2837 | 3306.8999 | -1600.8 | 1261.3 | 0.51555
2838 | 2838 | 3306.8999 | -1600.8 | 1261.7 | 0.51572
2839 | 2839 | 3306.6001 | -1600.4 | 1262.2 | 0.51592
2840 | 2840 | 3306.3 | -1600.4 | 1262.6 | 0.51608
2841 | 2841 | 3306.3 | -1600.4 | 1263.1 | 0.51629
2842 | 2842 | 3306.3 | -1600.8 | 1263.5 | 0.51645
2843 | 2843 | 3306.3 | -1600.4 | 1263.9 | 0.51662
2844 | 2844 | 3306 | -1600.4 | 1264.4 | 0.51682
2845 | 2845 | 3305.7 | -1600.4 | 1264.8 | 0.51698
2846 | 2846 | 3305.7 | -1600.4 | 1265.3 | 0.51719
2847 | 2847 | 3305.7 | -1600.4 | 1265.7 | 0.51735
2848 | 2848 | 3305.3999 | -1600.4 | 1266.2 | 0.51756
2849 | 2849 | 3305.3999 | -1600.4 | 1266.6 | 0.51772
2850 | 2850 | 3305.1001 | -1600.4 | 1267.1 | 0.51792
2851 | 2851 | 3304.8 | -1600.4 | 1267.5 | 0.51809
2852 | 2852 | 3304.8 | -1600.4 | 1267.9 | 0.51825
2853 | 2853 | 3304.8 | -1600.4 | 1268.4 | 0.51845
2854 | 2854 | 3304.5 | -1600.4 | 1268.8 | 0.51862
2855 | 2855 | 3304.5 | -1600.4 | 1269.3 | 0.51882
2856 | 2856 | 3304.5 | -1600.8 | 1269.7 | 0.51899
2857 | 2857 | 3303.5 | -1600.8 | 1270.2 | 0.51919
2858 | 2858 | 3303.5 | -1600.4 | 1270.6 | 0.51935
2859 | 2859 | 3303.5 | -1600.4 | 1271.1 | 0.51956
2860 | 2860 | 3303.5 | -1600.4 | 1271.5 | 0.51972
2861 | 2861 | 3303.2 | -1600.4 | 1272 | 0.51993
2862 | 2862 | 3303.2 | -1600.4 | 1272.4 | 0.52009
2863 | 2863 | 3302.8999 | -1600.4 | 1272.8 | 0.52025
2864 | 2864 | 3302.6001 | -1600.4 | 1273.3 | 0.52046
2865 | 2865 | 3302.6001 | -1600.4 | 1273.7 | 0.52062
2866 | 2866 | 3302.6001 | -1600.4 | 1274.2 | 0.52083
2867 | 2867 | 3302.3 | -1600.4 | 1274.6 | 0.52099
2868 | 2868 | 3302.3 | -1600.4 | 1275.1 | 0.52119
2869 | 2869 | 3302 | -1600.4 | 1275.5 | 0.52136
2870 | 2870 | 3301.7 | -1600.4 | 1276 | 0.52156
2871 | 2871 | 3301.7 | -1600.4 | 1276.4 | 0.52172
2872 | 2872 | 3301.7 | -1600.4 | 1276.8 | 0.52189
2873 | 2873 | 3301.7 | -1600.4 | 1277.3 | 0.52209
2874 | 2874 | 3301.3999 | -1600.4 | 1277.7 | 0.52226
2875 | 2875 | 3301 | -1600.4 | 1278.2 | 0.52246
2876 | 2876 | 3301 | -1600.4 | 1278.6 | 0.52262
2877 | 2877 | 3301 | -1600.4 | 1279.1 | 0.52283
2878 | 2878 | 3301 | -1600.8 | 1279.5 | 0.52299
2879 | 2879 | 3300.7 | -1600.4 | 1280 | 0.5232
2880 | 2880 | 3300.3999 | -1600.4 | 1280.4 | 0.52336
2881 | 2881 | 3300.1001 | -1600.4 | 1280.8 | 0.52352
2882 | 2882 | 3300.1001 | -1600.4 | 1281.3 | 0.52373
2883 | 2883 | 3300.1001 | -1600.4 | 1281.7 | 0.52389
2884 | 2884 | 3300.1001 | -1600.4 | 1282.2 | 0.5241
2885 | 2885 | 3299.8 | -1600.4 | 1282.6 | 0.52426
2886 | 2886 | 3299.8 | -1600.4 | 1283.1 | 0.52446
2887 | 2887 | 3299.2 | -1600.4 | 1283.5 | 0.52463
2888 | 2888 | 3299.2 | -1600.4 | 1284 | 0.52483
2889 | 2889 | 3299.2 | -1600.4 | 1284.4 | 0.52499
2890 | 2890 | 3299.2 | -1600.8 | 1284.8 | 0.52516
2891 | 2891 | 3299.2 | -1600.8 | 1285.3 | 0.52536
2892 | 2892 | 3298.8999 | -1600.4 | 1285.7 | 0.52553
2893 | 2893 | 3298.6001 | -1600.4 | 1286.2 | 0.52573
2894 | 2894 | 3298.6001 | -1600.4 | 1286.6 | 0.52589
2895 | 2895 | 3298.6001 | -1600.4 | 1287.1 | 0.5261
2896 | 2896 | 3298.3 | -1600.4 | 1287.5 | 0.52626
2897 | 2897 | 3298.3 | -1600.4 | 1288 | 0.52647
2898 | 2898 | 3297.8999 | -1600.4 | 1288.4 | 0.52663
2899 | 2899 | 3297.6001 | -1600.4 | 1288.8 | 0.52679
2900 | 2900 | 3297.6001 | -1600.4 | 1289.3 | 0.527
2901 | 2901 | 3297.6001 | -1600.4 | 1289.7 | 0.52716
2902 | 2902 | 3297.6001 | -1600.4 | 1290.2 | 0.52737
2903 | 2903 | 3297.3 | -1600.4 | 1290.6 | 0.52753
2904 | 2904 | 3297.3 | -1600.4 | 1291.1 | 0.52773
2905 | 2905 | 3296.7 | -1600.8 | 1291.5 | 0.5279
2906 | 2906 | 3296.7 | -1600.4 | 1292 | 0.5281
2907 | 2907 | 3296.7 | -1600.4 | 1292.4 | 0.52826
2908 | 2908 | 3296.7 | -1600.4 | 1292.8 | 0.52843
2909 | 2909 | 3296.3999 | -1600.4 | 1293.3 | 0.52863
2910 | 2910 | 3296.3999 | -1600.4 | 1293.7 | 0.5288
2911 | 2911 | 3295.8 | -1600.4 | 1294.2 | 0.529
2912 | 2912 | 3296.1001 | -1600.4 | 1294.6 | 0.52916
2913 | 2913 | 3296.1001 | -1600.4 | 1295.1 | 0.52937
2914 | 2914 | 3295.8 | -1600.4 | 1295.5 | 0.52953
2915 | 2915 | 3295.8 | -1600.4 | 1296 | 0.52974
2916 | 2916 | 3295.5 | -1600.4 | 1296.4 | 0.5299
2917 | 2917 | 3294.8 | -1600.4 | 1296.8 | 0.53006
2918 | 2918 | 3294.8 | -1600.4 | 1297.3 | 0.53027
2919 | 2919 | 3294.8 | -1600.4 | 1297.7 | 0.53043
2920 | 2920 | 3294.8 | -1600.4 | 1298.2 | 0.53064
2921 | 2921 | 3294.8 | -1600.4 | 1298.6 | 0.5308
2922 | 2922 | 3294.5 | -1600.4 | 1299.1 | 0.531
2923 | 2923 | 3294.2 | -1600.4 | 1299.5 | 0.53117
2924 | 2924 | 3294.2 | -1600.4 | 1300 | 0.53137
2925 | 2925 | 3294.2 | -1600.4 | 1300.4 | 0.53153
2926 | 2926 | 3294.2 | -1600.8 | 1300.8 | 0.5317
2927 | 2927 | 3293.8999 | -1600.4 | 1301.3 | 0.5319
2928 | 2928 | 3293.6001 | -1600.4 | 1301.7 | 0.53207
2929 | 2929 | 3293.3 | -1600.8 | 1302.2 | 0.53227
2930 | 2930 | 3293.3 | -1600.4 | 1302.6 | 0.53243
2931 | 2931 | 3293.3 | -1600.4 | 1303.1 | 0.53264
2932 | 2932 | 3293 | -1600.4 | 1303.5 | 0.5328
2933 | 2933 | 3293 | -1600.4 | 1304 | 0.53301
2934 | 2934 | 3293 | -1600.8 | 1304.4 | 0.53317
2935 | 2935 | 3292.3999 | -1600.4 | 1304.8 | 0.53333
2936 | 2936 | 3292.3999 | -1600.4 | 1305.3 | 0.53354
2937 | 2937 | 3292.3999 | -1600.4 | 1305.7 | 0.5337
2938 | 2938 | 3292.3999 | -1600.4 | 1306.2 | 0.53391
2939 | 2939 | 3292.3999 | -1600.4 | 1306.6 | 0.53407
2940 | 2940 | 3292.1001 | -1600.4 | 1307.1 | 0.53427
2941 | 2941 | 3291.3999 | -1600.4 | 1307.5 | 0.53444
2942 | 2942 | 3291.3999 | -1600.4 | 1308 | 0.53464
2943 | 2943 | 3291.3999 | -1600.4 | 1308.4 | 0.5348
2944 | 2944 | 3291.3999 | -1600.4 | 1308.8 | 0.53497
2945 | 2945 | 3291.3999 | -1600.4 | 1309.3 | 0.53517
2946 | 2946 | 3291.1001 | -1600.4 | 1309.7 | 0.53534
2947 | 2947 | 3290.5 | -1600.4 | 1310.2 | 0.53554
2948 | 2948 | 3290.8 | -1600.4 | 1310.6 | 0.5357
2949 | 2949 | 3290.8 | -1600.4 | 1311.1 | 0.53591
2950 | 2950 | 3290.5 | -1600.4 | 1311.5 | 0.53607
2951 | 2951 | 3290.5 | -1600.4 | 1312 | 0.53628
2952 | 2952 | 3289.8999 | -1600.4 | 1312.4 | 0.53644
2953 | 2953 | 3285.8999 | -1600.4 | 1312.9 | 0.53664
2954 | 2954 | 3289.6001 | -1600.4 | 1313.3 | 0.53681
2955 | 2955 | 3289.6001 | -1600.4 | 1313.7 | 0.53697
2956 | 2956 | 3289.6001 | -1600.4 | 1314.2 | 0.53718
2957 | 2957 | 3289.3 | -1600.4 | 1314.6 | 0.53734
2958 | 2958 | 3289.3 | -1600.4 | 1315.1 | 0.53754
2959 | 2959 | 3285.2 | -1600.4 | 1315.5 | 0.53771
2960 | 2960 | 3288.6001 | -1600.4 | 1316 | 0.53791
2961 | 2961 | 3288.6001 | -1600.4 | 1316.4 | 0.53807
2962 | 2962 | 3288.6001 | -1600.4 | 1316.9 | 0.53828
2963 | 2963 | 3288.3 | -1600.4 | 1317.3 | 0.53844
2964 | 2964 | 3288.3 | -1600.4 | 1317.7 | 0.53861
2965 | 2965 | 3284.3 | -1600.4 | 1318.2 | 0.53881
2966 | 2966 | 3287.7 | -1600.4 | 1318.6 | 0.53897
2967 | 2967 | 3287.7 | -1600.4 | 1319.1 | 0.53918
2968 | 2968 | 3287.7 | -1600.8 | 1319.5 | 0.53934
2969 | 2969 | 3287.7 | -1600.4 | 1320 | 0.53955
2970 | 2970 | 3287.3999 | -1600.4 | 1320.4 | 0.53971
2971 | 2971 | 3283.7 | -1600.4 | 1320.9 | 0.53991
2972 | 2972 | 3287.1001 | -1600.4 | 1321.3 | 0.54008
2973 | 2973 | 3287.1001 | -1600.4 | 1321.7 | 0.54024
2974 | 2974 | 3286.8 | -1600.4 | 1322.2 | 0.54045
2975 | 2975 | 3286.5 | -1600.8 | 1322.6 | 0.54061
2976 | 2976 | 3286.5 | -1600.4 | 1323.1 | 0.54081
2977 | 2977 | 3282.8 | -1600.4 | 1323.5 | 0.54098
2978 | 2978 | 3286.2 | -1600.4 | 1324 | 0.54118
2979 | 2979 | 3286.2 | -1600.4 | 1324.4 | 0.54134
2980 | 2980 | 3285.8999 | -1600.4 | 1324.9 | 0.54155
2981 | 2981 | 3285.8999 | -1600.8 | 1325.3 | 0.54171
2982 | 2982 | 3285.5 | -1600.4 | 1325.7 | 0.54188
2983 | 2983 | 3282.1001 | -1600.4 | 1326.2 | 0.54208
2984 | 2984 | 3285.2 | -1600.4 | 1326.6 | 0.54224
2985 | 2985 | 3285.2 | -1600.4 | 1327.1 | 0.54245
2986 | 2986 | 3284.8999 | -1600.4 | 1327.5 | 0.54261
2987 | 2987 | 3284.8999 | -1600.4 | 1328 | 0.54282
2988 | 2988 | 3284.8999 | -1600.4 | 1328.4 | 0.54298
2989 | 2989 | 3281.2 | -1600.4 | 1328.9 | 0.54318
2990 | 2990 | 3284.3 | -1600.8 | 1329.3 | 0.54335
2991 | 2991 | 3284.3 | -1600.8 | 1329.7 | 0.54351
2992 | 2992 | 3284.3 | -1600.4 | 1330.2 | 0.54372
2993 | 2993 | 3284 | -1600.4 | 1330.6 | 0.54388
2994 | 2994 | 3284 | -1600.8 | 1331.1 | 0.54408
2995 | 2995 | 3283.7 | -1600.8 | 1331.5 | 0.54425
2996 | 2996 | 3283.3999 | -1600.4 | 1332 | 0.54445
2997 | 2997 | 3283.3999 | -1600.4 | 1332.4 | 0.54461
2998 | 2998 | 3283.3999 | -1600.4 | 1332.9 | 0.54482
2999 | 2999 | 3283.1001 | -1600.8 | 1333.3 | 0.54498
3000 | 3000 | 3283.1001 | -1600.8 | 1333.7 | 0.54515
3001 | 3001 | 3282.8 | -1600.4 | 1334.2 | 0.54535
3002 | 3002 | 3282.3999 | -1600.4 | 1334.6 | 0.54551
3003 | 3003 | 3282.3999 | -1600.4 | 1335.1 | 0.54572
3004 | 3004 | 3282.3999 | -1600.4 | 1335.5 | 0.54588
3005 | 3005 | 3282.1001 | -1600.4 | 1336 | 0.54609
3006 | 3006 | 3282.1001 | -1600.4 | 1336.4 | 0.54625
3007 | 3007 | 3281.8 | -1600.4 | 1336.9 | 0.54645
3008 | 3008 | 3281.5 | -1600.4 | 1337.3 | 0.54662
3009 | 3009 | 3281.5 | -1600.4 | 1337.7 | 0.54678
3010 | 3010 | 3281.5 | -1600.4 | 1338.2 | 0.54699
3011 | 3011 | 3281.5 | -1600.4 | 1338.6 | 0.54715
3012 | 3012 | 3281.2 | -1600.4 | 1339.1 | 0.54735
3013 | 3013 | 3281.2 | -1600.8 | 1339.5 | 0.54752
3014 | 3014 | 3280.8999 | -1600.4 | 1340 | 0.54772
3015 | 3015 | 3280.8999 | -1600.4 | 1340.4 | 0.54788
3016 | 3016 | 3280.6001 | -1600.8 | 1340.9 | 0.54809
3017 | 3017 | 3280.6001 | -1600.8 | 1341.3 | 0.54825
3018 | 3018 | 3280.3 | -1600.8 | 1341.7 | 0.54842
3019 | 3019 | 3280.3 | -1600.4 | 1342.2 | 0.54862
3020 | 3020 | 3280 | -1600.4 | 1342.6 | 0.54878
3021 | 3021 | 3280 | -1600.4 | 1343.1 | 0.54899
3022 | 3022 | 3279.6001 | -1600.4 | 1343.5 | 0.54915
3023 | 3023 | 3279.6001 | -1600.4 | 1344 | 0.54936
3024 | 3024 | 3279.3 | -1600.4 | 1344.4 | 0.54952
3025 | 3025 | 3279.3 | -1600.4 | 1344.9 | 0.54972
3026 | 3026 | 3279 | -1600.8 | 1345.3 | 0.54989
3027 | 3027 | 3279 | -1600.8 | 1345.7 | 0.55005
3028 | 3028 | 3279 | -1600.4 | 1346.2 | 0.55026
3029 | 3029 | 3278.7 | -1600.4 | 1346.6 | 0.55042
3030 | 3030 | 3278.7 | -1600.4 | 1347.1 | 0.55062
3031 | 3031 | 3278.3999 | -1600.4 | 1347.5 | 0.55079
3032 | 3032 | 3278.1001 | -1600.4 | 1348 | 0.55099
3033 | 3033 | 3278.1001 | -1600.4 | 1348.4 | 0.55115
3034 | 3034 | 3278.1001 | -1600.4 | 1348.9 | 0.55136
3035 | 3035 | 3277.8 | -1600.4 | 1349.3 | 0.55152
3036 | 3036 | 3277.8 | -1600.4 | 1349.8 | 0.55173
3037 | 3037 | 3277.5 | -1600.4 | 1350.2 | 0.55189
3038 | 3038 | 3277.2 | -1600.4 | 1350.6 | 0.55205
3039 | 3039 | 3277.2 | -1600.4 | 1351.1 | 0.55226
3040 | 3040 | 3277.2 | -1600.4 | 1351.5 | 0.55242
3041 | 3041 | 3276.8999 | -1600.4 | 1352 | 0.55263
3042 | 3042 | 3276.8999 | -1600.4 | 1352.4 | 0.55279
3043 | 3043 | 3276.5 | -1600.4 | 1352.9 | 0.55299
3044 | 3044 | 3275.8999 | -1600.4 | 1353.3 | 0.55316
3045 | 3045 | 3275.8999 | -1600.4 | 1353.8 | 0.55336
3046 | 3046 | 3275.8999 | -1600.4 | 1354.2 | 0.55353
3047 | 3047 | 3275.6001 | -1600.4 | 1354.6 | 0.55369
3048 | 3048 | 3275.6001 | -1600.4 | 1355.1 | 0.55389
3049 | 3049 | 3275.6001 | -1600.4 | 1355.5 | 0.55406
3050 | 3050 | 3275 | -1600.4 | 1356 | 0.55426
3051 | 3051 | 3275 | -1600.4 | 1356.4 | 0.55442
3052 | 3052 | 3275 | -1600.4 | 1356.9 | 0.55463
3053 | 3053 | 3275 | -1600.4 | 1357.3 | 0.55479
3054 | 3054 | 3274.7 | -1600.4 | 1357.8 | 0.555
3055 | 3055 | 3274.3999 | -1600.8 | 1358.2 | 0.55516
3056 | 3056 | 3274.3999 | -1600.8 | 1358.6 | 0.55532
3057 | 3057 | 3274.3999 | -1600.8 | 1359.1 | 0.55553
3058 | 3058 | 3274.1001 | -1600.8 | 1359.5 | 0.55569
3059 | 3059 | 3273.8 | -1600.4 | 1360 | 0.5559
3060 | 3060 | 3273.8 | -1600.8 | 1360.4 | 0.55606
3061 | 3061 | 3273.8 | -1600.8 | 1360.9 | 0.55626
3062 | 3062 | 3273.1001 | -1600.4 | 1361.3 | 0.55643
3063 | 3063 | 3273.1001 | -1600.4 | 1361.8 | 0.55663
3064 | 3064 | 3273.1001 | -1600.4 | 1362.2 | 0.5568
3065 | 3065 | 3273.1001 | -1600.4 | 1362.6 | 0.55696
3066 | 3066 | 3273.1001 | -1600.4 | 1363.1 | 0.55716
3067 | 3067 | 3272.8 | -1600.4 | 1363.5 | 0.55733
3068 | 3068 | 3272.5 | -1600.4 | 1364 | 0.55753
3069 | 3069 | 3272.5 | -1600.4 | 1364.4 | 0.55769
3070 | 3070 | 3272.2 | -1600.4 | 1364.9 | 0.5579
3071 | 3071 | 3272.2 | -1600.4 | 1365.3 | 0.55806
3072 | 3072 | 3271.8999 | -1600.4 | 1365.8 | 0.55827
3073 | 3073 | 3271.8999 | -1600.4 | 1366.2 | 0.55843
3074 | 3074 | 3271.6001 | -1600.4 | 1366.6 | 0.55859
3075 | 3075 | 3271.6001 | -1600.4 | 1367.1 | 0.5588
3076 | 3076 | 3271.3 | -1600.4 | 1367.5 | 0.55896
3077 | 3077 | 3271.3 | -1600.4 | 1368 | 0.55917
3078 | 3078 | 3271 | -1600.4 | 1368.4 | 0.55933
3079 | 3079 | 3271 | -1600.4 | 1368.9 | 0.55953
3080 | 3080 | 3270.7 | -1600.8 | 1369.3 | 0.5597
3081 | 3081 | 3270.7 | -1600.8 | 1369.8 | 0.5599
3082 | 3082 | 3270.3 | -1600.4 | 1370.2 | 0.56007
3083 | 3083 | 3270.3 | -1600.4 | 1370.6 | 0.56023
3084 | 3084 | 3270 | -1600.4 | 1371.1 | 0.56043
3085 | 3085 | 3270 | -1600.8 | 1371.5 | 0.5606
3086 | 3086 | 3269.7 | -1600.4 | 1372 | 0.5608
3087 | 3087 | 3269.7 | -1600.4 | 1372.4 | 0.56096
3088 | 3088 | 3269.7 | -1600.4 | 1372.9 | 0.56117
3089 | 3089 | 3269.3999 | -1600.4 | 1373.3 | 0.56133
3090 | 3090 | 3269.3999 | -1600.4 | 1373.8 | 0.56154
3091 | 3091 | 3269.1001 | -1600.4 | 1374.2 | 0.5617
3092 | 3092 | 3268.8 | -1600.8 | 1374.6 | 0.56186
3093 | 3093 | 3268.8 | -1600.8 | 1375.1 | 0.56207
3094 | 3094 | 3268.8 | -1600.8 | 1375.5 | 0.56223
3095 | 3095 | 3268.5 | -1600.8 | 1376 | 0.56244
3096 | 3096 | 3268.5 | -1600.4 | 1376.4 | 0.5626
3097 | 3097 | 3268.2 | -1600.8 | 1376.9 | 0.5628
3098 | 3098 | 3267.8999 | -1600.4 | 1377.3 | 0.56297
3099 | 3099 | 3267.8999 | -1600.4 | 1377.8 | 0.56317
3100 | 3100 | 3267.8999 | -1600.4 | 1378.2 | 0.56334
3101 | 3101 | 3267.6001 | -1600.4 | 1378.6 | 0.5635
3102 | 3102 | 3267.6001 | -1600.4 | 1379.1 | 0.5637
3103 | 3103 | 3267.2 | -1600.4 | 1379.5 | 0.56387
3104 | 3104 | 3266.8999 | -1600.4 | 1380 | 0.56407
3105 | 3105 | 3266.8999 | -1600.4 | 1380.4 | 0.56423
3106 | 3106 | 3266.8999 | -1600.4 | 1380.9 | 0.56444
3107 | 3107 | 3266.6001 | -1600.4 | 1381.3 | 0.5646
3108 | 3108 | 3266.6001 | -1600.4 | 1381.8 | 0.56481
3109 | 3109 | 3266.3 | -1600.4 | 1382.2 | 0.56497
3110 | 3110 | 3266 | -1600.4 | 1382.6 | 0.56513
3111 | 3111 | 3266 | -1600.4 | 1383.1 | 0.56534
3112 | 3112 | 3266 | -1600.4 | 1383.5 | 0.5655
3113 | 3113 | 3266 | -1600.4 | 1384 | 0.56571
3114 | 3114 | 3265.7 | -1600.4 | 1384.4 | 0.56587
3115 | 3115 | 3265.7 | -1600.4 | 1384.9 | 0.56607
3116 | 3116 | 3265.1001 | -1600.4 | 1385.3 | 0.56624
3117 | 3117 | 3265.1001 | -1600.4 | 1385.8 | 0.56644
3118 | 3118 | 3265.1001 | -1600.4 | 1386.2 | 0.56661
3119 | 3119 | 3265.1001 | -1600.4 | 1386.7 | 0.56681
3120 | 3120 | 3264.8 | -1600.4 | 1387.1 | 0.56697
3121 | 3121 | 3264.8 | -1600.4 | 1387.5 | 0.56714
3122 | 3122 | 3264.5 | -1600.4 | 1388 | 0.56734
3123 | 3123 | 3264.5 | -1600.4 | 1388.4 | 0.5675
3124 | 3124 | 3264.1001 | -1600.4 | 1388.9 | 0.56771
3125 | 3125 | 3264.1001 | -1600.4 | 1389.3 | 0.56787
3126 | 3126 | 3263.8 | -1600.4 | 1389.8 | 0.56808
3127 | 3127 | 3263.8 | -1600.4 | 1390.2 | 0.56824
3128 | 3128 | 3263.2 | -1600.4 | 1390.7 | 0.56844
3129 | 3129 | 3263.2 | -1600.4 | 1391.1 | 0.56861
3130 | 3130 | 3263.2 | -1600.4 | 1391.5 | 0.56877
3131 | 3131 | 3263.2 | -1600.4 | 1392 | 0.56898
3132 | 3132 | 3262.8999 | -1600.4 | 1392.4 | 0.56914
3133 | 3133 | 3262.6001 | -1600.8 | 1392.9 | 0.56934
3134 | 3134 | 3262 | -1600.4 | 1393.3 | 0.56951
3135 | 3135 | 3262 | -1600.4 | 1393.8 | 0.56971
3136 | 3136 | 3262.6001 | -1600.4 | 1394.2 | 0.56988
3137 | 3137 | 3262 | -1600.4 | 1394.7 | 0.57008
3138 | 3138 | 3261.7 | -1600.4 | 1395.1 | 0.57024
3139 | 3139 | 3261.7 | -1600.8 | 1395.5 | 0.57041
3140 | 3140 | 3261.3999 | -1600.4 | 1396 | 0.57061
3141 | 3141 | 3261.3999 | -1600.4 | 1396.4 | 0.57077
3142 | 3142 | 3261 | -1600.4 | 1396.9 | 0.57098
3143 | 3143 | 3261 | -1600.4 | 1397.3 | 0.57114
3144 | 3144 | 3260.7 | -1600.4 | 1397.8 | 0.57135
3145 | 3145 | 3260.7 | -1600.4 | 1398.2 | 0.57151
3146 | 3146 | 3260.3999 | -1600.4 | 1398.7 | 0.57171
3147 | 3147 | 3260.3999 | -1600.4 | 1399.1 | 0.57188
3148 | 3148 | 3260.3999 | -1600.4 | 1399.5 | 0.57204
3149 | 3149 | 3260.1001 | -1600.4 | 1400 | 0.57225
3150 | 3150 | 3259.8 | -1600.4 | 1400.4 | 0.57241
3151 | 3151 | 3259.8 | -1600.4 | 1400.9 | 0.57261
3152 | 3152 | 3259.8 | -1600.4 | 1401.3 | 0.57278
3153 | 3153 | 3259.5 | -1600.4 | 1401.8 | 0.57298
3154 | 3154 | 3259.2 | -1600.8 | 1402.2 | 0.57315
3155 | 3155 | 3259.2 | -1600.4 | 1402.7 | 0.57335
3156 | 3156 | 3259.2 | -1600.4 | 1403.1 | 0.57351
3157 | 3157 | 3258.8999 | -1600.4 | 1403.5 | 0.57368
3158 | 3158 | 3258.8999 | -1600.4 | 1404 | 0.57388
3159 | 3159 | 3258.6001 | -1600.4 | 1404.4 | 0.57404
3160 | 3160 | 3258.6001 | -1600.4 | 1404.9 | 0.57425
3161 | 3161 | 3258.6001 | -1600.4 | 1405.3 | 0.57441
3162 | 3162 | 3257.8999 | -1600.4 | 1405.8 | 0.57462
3163 | 3163 | 3257.8999 | -1600.4 | 1406.2 | 0.57478
3164 | 3164 | 3257.8999 | -1600.4 | 1406.7 | 0.57498
3165 | 3165 | 3257.6001 | -1600.4 | 1407.1 | 0.57515
3166 | 3166 | 3257.3 | -1600.4 | 1407.5 | 0.57531
3167 | 3167 | 3257.3 | -1600.4 | 1408 | 0.57552
3168 | 3168 | 3257.3 | -1600.4 | 1408.4 | 0.57568
3169 | 3169 | 3257 | -1600.4 | 1408.9 | 0.57588
3170 | 3170 | 3257 | -1600.4 | 1409.3 | 0.57605
3171 | 3171 | 3256.7 | -1600.4 | 1409.8 | 0.57625
3172 | 3172 | 3256.7 | -1600.4 | 1410.2 | 0.57642
3173 | 3173 | 3256.7 | -1600.4 | 1410.7 | 0.57662
3174 | 3174 | 3256.3999 | -1600.4 | 1411.1 | 0.57678
3175 | 3175 | 3256.1001 | -1600.4 | 1411.5 | 0.57695
3176 | 3176 | 3256.1001 | -1600.4 | 1412 | 0.57715
3177 | 3177 | 3255.8 | -1600.4 | 1412.4 | 0.57731
3178 | 3178 | 3255.8 | -1600.4 | 1412.9 | 0.57752
3179 | 3179 | 3255.5 | -1600.4 | 1413.3 | 0.57768
3180 | 3180 | 3255.5 | -1600.4 | 1413.8 | 0.57789
3181 | 3181 | 3255.5 | -1600.4 | 1414.2 | 0.57805
3182 | 3182 | 3255.5 | -1600.4 | 1414.7 | 0.57825
3183 | 3183 | 3254.8 | -1600.4 | 1415.1 | 0.57842
3184 | 3184 | 3254.8 | -1600.4 | 1415.5 | 0.57858
3185 | 3185 | 3254.8 | -1600.4 | 1416 | 0.57879
3186 | 3186 | 3254.5 | -1600.4 | 1416.4 | 0.57895
3187 | 3187 | 3254.5 | -1600.4 | 1416.9 | 0.57915
3188 | 3188 | 3254.5 | -1600.4 | 1417.3 | 0.57932
3189 | 3189 | 3253.8999 | -1600.4 | 1417.8 | 0.57952
3190 | 3190 | 3253.8999 | -1600.4 | 1418.2 | 0.57969
3191 | 3191 | 3253.6001 | -1600.4 | 1418.7 | 0.57989
3192 | 3192 | 3253.6001 | -1600.4 | 1419.1 | 0.58005
3193 | 3193 | 3253.6001 | -1600.4 | 1419.5 | 0.58022
3194 | 3194 | 3253.6001 | -1600.4 | 1420 | 0.58042
3195 | 3195 | 3253 | -1600.4 | 1420.4 | 0.58058
3196 | 3196 | 3253 | -1600.4 | 1420.9 | 0.58079
3197 | 3197 | 3253 | -1600.4 | 1421.3 | 0.58095
3198 | 3198 | 3252.7 | -1600.4 | 1421.8 | 0.58116
3199 | 3199 | 3252.7 | -1600.4 | 1422.2 | 0.58132
3200 | 3200 | 3252.7 | -1600.4 | 1422.7 | 0.58152
3201 | 3201 | 3252.1001 | -1600.4 | 1423.1 | 0.58169
3202 | 3202 | 3252.1001 | -1600.4 | 1423.5 | 0.58185
3203 | 3203 | 3251.7 | -1600.4 | 1424 | 0.58206
3204 | 3204 | 3251.7 | -1600.4 | 1424.4 | 0.58222
3205 | 3205 | 3251.7 | -1600.4 | 1424.9 | 0.58242
3206 | 3206 | 3251.7 | -1600.4 | 1425.3 | 0.58259
3207 | 3207 | 3251.1001 | -1600.4 | 1425.8 | 0.58279
3208 | 3208 | 3251.1001 | -1600.4 | 1426.2 | 0.58296
3209 | 3209 | 3251.1001 | -1600.4 | 1426.7 | 0.58316
3210 | 3210 | 3250.8 | -1600.4 | 1427.1 | 0.58332
3211 | 3211 | 3250.8 | -1600.4 | 1427.5 | 0.58349
3212 | 3212 | 3250.8 | -1600.4 | 1428 | 0.58369
3213 | 3213 | 3250.2 | -1600.4 | 1428.4 | 0.58385
3214 | 3214 | 3250.2 | -1600.4 | 1428.9 | 0.58406
3215 | 3215 | 3250.2 | -1600.4 | 1429.3 | 0.58422
3216 | 3216 | 3249.8999 | -1600.4 | 1429.8 | 0.58443
3217 | 3217 | 3249.8999 | -1600.4 | 1430.2 | 0.58459
3218 | 3218 | 3249.8999 | -1600.4 | 1430.7 | 0.58479
3219 | 3219 | 3249 | -1600.4 | 1431.1 | 0.58496
3220 | 3220 | 3249.3 | -1600.4 | 1431.6 | 0.58516
3221 | 3221 | 3249.3 | -1600.4 | 1432 | 0.58533
3222 | 3222 | 3249 | -1600.4 | 1432.4 | 0.58549
3223 | 3223 | 3249 | -1600.4 | 1432.9 | 0.58569
3224 | 3224 | 3249 | -1600.4 | 1433.3 | 0.58586
3225 | 3225 | 3244.6001 | -1600.4 | 1433.8 | 0.58606
3226 | 3226 | 3248 | -1600.4 | 1434.2 | 0.58623
3227 | 3227 | 3248 | -1600.4 | 1434.7 | 0.58643
3228 | 3228 | 3247.7 | -1600.4 | 1435.1 | 0.58659
3229 | 3229 | 3247.7 | -1600.4 | 1435.6 | 0.5868
3230 | 3230 | 3247.7 | -1600.4 | 1436 | 0.58696
3231 | 3231 | 3243.7 | -1600.4 | 1436.4 | 0.58712
3232 | 3232 | 3247.1001 | -1600.4 | 1436.9 | 0.58733
3233 | 3233 | 3247.1001 | -1600.4 | 1437.3 | 0.58749
3234 | 3234 | 3246.8 | -1600.4 | 1437.8 | 0.5877
3235 | 3235 | 3246.8 | -1600.4 | 1438.2 | 0.58786
3236 | 3236 | 3246.8 | -1600.4 | 1438.7 | 0.58806
3237 | 3237 | 3242.8 | -1600.4 | 1439.1 | 0.58823
3238 | 3238 | 3246.2 | -1600.4 | 1439.6 | 0.58843
3239 | 3239 | 3246.2 | -1600.4 | 1440 | 0.5886
3240 | 3240 | 3245.8999 | -1600.4 | 1440.4 | 0.58876
3241 | 3241 | 3245.8999 | -1600.4 | 1440.9 | 0.58896
3242 | 3242 | 3245.8999 | -1600.4 | 1441.3 | 0.58913
3243 | 3243 | 3242.1001 | -1600.4 | 1441.8 | 0.58933
3244 | 3244 | 3245.2 | -1600.4 | 1442.2 | 0.5895
3245 | 3245 | 3245.2 | -1600.4 | 1442.7 | 0.5897
3246 | 3246 | 3245.2 | -1600.4 | 1443.1 | 0.58986
3247 | 3247 | 3244.8999 | -1600.4 | 1443.6 | 0.59007
3248 | 3248 | 3244.8999 | -1600.4 | 1444 | 0.59023
3249 | 3249 | 3241.2 | -1600.4 | 1444.4 | 0.59039
3250 | 3250 | 3244.6001 | -1600.4 | 1444.9 | 0.5906
3251 | 3251 | 3244.3 | -1600.4 | 1445.3 | 0.59076
3252 | 3252 | 3244 | -1600.4 | 1445.8 | 0.59097
3253 | 3253 | 3244 | -1600.4 | 1446.2 | 0.59113
3254 | 3254 | 3244 | -1600.4 | 1446.7 | 0.59133
3255 | 3255 | 3240.3 | -1600.4 | 1447.1 | 0.5915
3256 | 3256 | 3243.3999 | -1600.4 | 1447.6 | 0.5917
3257 | 3257 | 3243.3999 | -1600.4 | 1448 | 0.59187
3258 | 3258 | 3243.3999 | -1600.4 | 1448.4 | 0.59203
3259 | 3259 | 3243.1001 | -1600.4 | 1448.9 | 0.59223
3260 | 3260 | 3243.1001 | -1600.4 | 1449.3 | 0.5924
3261 | 3261 | 3239.7 | -1600.4 | 1449.8 | 0.5926
3262 | 3262 | 3242.8 | -1600.4 | 1450.2 | 0.59277
3263 | 3263 | 3242.3999 | -1600.4 | 1450.7 | 0.59297
3264 | 3264 | 3242.1001 | -1600.4 | 1451.1 | 0.59313
3265 | 3265 | 3242.1001 | -1600.4 | 1451.6 | 0.59334
3266 | 3266 | 3242.1001 | -1600.4 | 1452 | 0.5935
3267 | 3267 | 3242.1001 | -1600.4 | 1452.4 | 0.59366
3268 | 3268 | 3241.5 | -1600.4 | 1452.9 | 0.59387
3269 | 3269 | 3241.5 | -1600.4 | 1453.3 | 0.59403
3270 | 3270 | 3241.5 | -1600.4 | 1453.8 | 0.59424
3271 | 3271 | 3241.2 | -1600.4 | 1454.2 | 0.5944
3272 | 3272 | 3241.2 | -1600.4 | 1454.7 | 0.5946
3273 | 3273 | 3240.8999 | -1600.8 | 1455.1 | 0.59477
3274 | 3274 | 3240.8999 | -1600.4 | 1455.6 | 0.59497
3275 | 3275 | 3240.6001 | -1600.4 | 1456 | 0.59514
3276 | 3276 | 3240.3 | -1600.4 | 1456.4 | 0.5953
3277 | 3277 | 3240.3 | -1600.4 | 1456.9 | 0.5955
3278 | 3278 | 3240.3 | -1600.4 | 1457.3 | 0.59567
3279 | 3279 | 3240.3 | -1600.4 | 1457.8 | 0.59587
3280 | 3280 | 3239.7 | -1600.4 | 1458.2 | 0.59604
3281 | 3281 | 3239.7 | -1600.4 | 1458.7 | 0.59624
3282 | 3282 | 3239.7 | -1600.4 | 1459.1 | 0.5964
3283 | 3283 | 3239.3 | -1600.8 | 1459.6 | 0.59661
3284 | 3284 | 3239.3 | -1600.8 | 1460 | 0.59677
3285 | 3285 | 3239.3 | -1600.4 | 1460.4 | 0.59693
3286 | 3286 | 3239 | -1600.4 | 1460.9 | 0.59714
3287 | 3287 | 3238.7 | -1600.4 | 1461.3 | 0.5973
3288 | 3288 | 3238.3999 | -1600.4 | 1461.8 | 0.59751
3289 | 3289 | 3238.3999 | -1600.4 | 1462.2 | 0.59767
3290 | 3290 | 3238.3999 | -1600.4 | 1462.7 | 0.59787
3291 | 3291 | 3238.3999 | -1600.4 | 1463.1 | 0.59804
3292 | 3292 | 3237.8 | -1600.4 | 1463.6 | 0.59824
3293 | 3293 | 3237.8 | -1600.4 | 1464 | 0.59841
3294 | 3294 | 3237.8 | -1600.4 | 1464.4 | 0.59857
3295 | 3295 | 3237.5 | -1600.4 | 1464.9 | 0.59877
3296 | 3296 | 3237.5 | -1600.4 | 1465.3 | 0.59894
3297 | 3297 | 3237.5 | -1600.4 | 1465.8 | 0.59914
3298 | 3298 | 3237.2 | -1600.4 | 1466.2 | 0.59931
3299 | 3299 | 3236.8999 | -1600.4 | 1466.7 | 0.59951
3300 | 3300 | 3236.8999 | -1600.4 | 1467.1 | 0.59967
3301 | 3301 | 3236.6001 | -1600.4 | 1467.6 | 0.59988
3302 | 3302 | 3236.6001 | -1600.4 | 1468 | 0.60004
3303 | 3303 | 3236.2 | -1600.4 | 1468.4 | 0.6002
3304 | 3304 | 3235.8999 | -1600.4 | 1468.9 | 0.60041
3305 | 3305 | 3235.8999 | -1600.4 | 1469.3 | 0.60057
3306 | 3306 | 3235.6001 | -1600.4 | 1469.8 | 0.60078
3307 | 3307 | 3235.6001 | -1600.4 | 1470.2 | 0.60094
3308 | 3308 | 3235.6001 | -1600.4 | 1470.7 | 0.60114
3309 | 3309 | 3235.3 | -1600.4 | 1471.1 | 0.60131
3310 | 3310 | 3235 | -1600.4 | 1471.6 | 0.60151
3311 | 3311 | 3235 | -1600.4 | 1472 | 0.60168
3312 | 3312 | 3234.7 | -1600.4 | 1472.5 | 0.60188
3313 | 3313 | 3234.7 | -1600.4 | 1472.9 | 0.60204
3314 | 3314 | 3234.7 | -1600.4 | 1473.3 | 0.60221
3315 | 3315 | 3234.7 | -1600.4 | 1473.8 | 0.60241
3316 | 3316 | 3233.8 | -1600.4 | 1474.2 | 0.60258
3317 | 3317 | 3233.8 | -1600.4 | 1474.7 | 0.60278
3318 | 3318 | 3233.8 | -1600.4 | 1475.1 | 0.60294
3319 | 3319 | 3233.5 | -1600.4 | 1475.6 | 0.60315
3320 | 3320 | 3233.5 | -1600.4 | 1476 | 0.60331
3321 | 3321 | 3233.1001 | -1600.4 | 1476.5 | 0.60352
3322 | 3322 | 3232.8 | -1600.4 | 1476.9 | 0.60368
3323 | 3323 | 3232.8 | -1600.4 | 1477.3 | 0.60384
3324 | 3324 | 3232.5 | -1600.4 | 1477.8 | 0.60405
3325 | 3325 | 3232.5 | -1600.4 | 1478.2 | 0.60421
3326 | 3326 | 3232.5 | -1600.4 | 1478.7 | 0.60441
3327 | 3327 | 3232.2 | -1600.4 | 1479.1 | 0.60458
3328 | 3328 | 3231.8999 | -1600.4 | 1479.6 | 0.60478
3329 | 3329 | 3231.8999 | -1600.4 | 1480 | 0.60495
3330 | 3330 | 3231.8999 | -1600.4 | 1480.5 | 0.60515
3331 | 3331 | 3231.6001 | -1600.4 | 1480.9 | 0.60531
3332 | 3332 | 3231.6001 | -1600.4 | 1481.3 | 0.60548
3333 | 3333 | 3231.3 | -1600.4 | 1481.8 | 0.60568
3334 | 3334 | 3231 | -1600.4 | 1482.2 | 0.60585
3335 | 3335 | 3231 | -1600.4 | 1482.7 | 0.60605
3336 | 3336 | 3230.7 | -1600.4 | 1483.1 | 0.60621
3337 | 3337 | 3230.7 | -1600.4 | 1483.6 | 0.60642
3338 | 3338 | 3230.7 | -1600.4 | 1484 | 0.60658
3339 | 3339 | 3230.3999 | -1600.4 | 1484.5 | 0.60679
3340 | 3340 | 3230 | -1600.4 | 1484.9 | 0.60695
3341 | 3341 | 3230 | -1600.4 | 1485.3 | 0.60711
3342 | 3342 | 3229.7 | -1600.4 | 1485.8 | 0.60732
3343 | 3343 | 3229.7 | -1600.4 | 1486.2 | 0.60748
3344 | 3344 | 3229.7 | -1600.4 | 1486.7 | 0.60768
3345 | 3345 | 3229.3999 | -1600.4 | 1487.1 | 0.60785
3346 | 3346 | 3229.1001 | -1600.4 | 1487.6 | 0.60805
3347 | 3347 | 3229.1001 | -1600.4 | 1488 | 0.60822
3348 | 3348 | 3228.8 | -1600.4 | 1488.5 | 0.60842
3349 | 3349 | 3228.8 | -1600.4 | 1488.9 | 0.60858
3350 | 3350 | 3228.8 | -1600.4 | 1489.3 | 0.60875
3351 | 3351 | 3228.5 | -1600.4 | 1489.8 | 0.60895
3352 | 3352 | 3228.2 | -1600.4 | 1490.2 | 0.60912
3353 | 3353 | 3228.2 | -1600.4 | 1490.7 | 0.60932
3354 | 3354 | 3227.8999 | -1600.4 | 1491.1 | 0.60948
3355 | 3355 | 3227.8999 | -1600.4 | 1491.6 | 0.60969
3356 | 3356 | 3227.6001 | -1600.4 | 1492 | 0.60985
3357 | 3357 | 3227.6001 | -1600.4 | 1492.5 | 0.61006
3358 | 3358 | 3227.3 | -1600.4 | 1492.9 | 0.61022
3359 | 3359 | 3226.8999 | -1600.4 | 1493.3 | 0.61038
3360 | 3360 | 3226.8999 | -1600.4 | 1493.8 | 0.61059
3361 | 3361 | 3226.8999 | -1600.4 | 1494.2 | 0.61075
3362 | 3362 | 3226.8999 | -1600.4 | 1494.7 | 0.61095
3363 | 3363 | 3226.6001 | -1600.4 | 1495.1 | 0.61112
3364 | 3364 | 3226.3 | -1600.4 | 1495.6 | 0.61132
3365 | 3365 | 3226 | -1600.4 | 1496 | 0.61149
3366 | 3366 | 3226 | -1600.4 | 1496.5 | 0.61169
3367 | 3367 | 3225.7 | -1600.4 | 1496.9 | 0.61185
3368 | 3368 | 3225.7 | -1600.4 | 1497.3 | 0.61202
3369 | 3369 | 3225.7 | -1600.4 | 1497.8 | 0.61222
3370 | 3370 | 3225.3999 | -1600.4 | 1498.2 | 0.61239
3371 | 3371 | 3225.1001 | -1600.4 | 1498.7 | 0.61259
3372 | 3372 | 3225.1001 | -1600.4 | 1499.1 | 0.61275
3373 | 3373 | 3224.8 | -1600.4 | 1499.6 | 0.61296
3374 | 3374 | 3224.8 | -1600.4 | 1500 | 0.61312
3375 | 3375 | 3224.8 | -1600.4 | 1500.5 | 0.61333
3376 | 3376 | 3224.5 | -1600.8 | 1500.9 | 0.61349
3377 | 3377 | 3224.5 | -1600.4 | 1501.3 | 0.61365
3378 | 3378 | 3224.2 | -1600.4 | 1501.8 | 0.61386
3379 | 3379 | 3223.8 | -1600.4 | 1502.2 | 0.61402
3380 | 3380 | 3223.8 | -1600.4 | 1502.7 | 0.61422
3381 | 3381 | 3223.8 | -1600.4 | 1503.1 | 0.61439
3382 | 3382 | 3223.2 | -1600.4 | 1503.6 | 0.61459
3383 | 3383 | 3223.2 | -1600.4 | 1504 | 0.61476
3384 | 3384 | 3223.2 | -1600.4 | 1504.5 | 0.61496
3385 | 3385 | 3222.8999 | -1600.4 | 1504.9 | 0.61512
3386 | 3386 | 3222.8999 | -1600.4 | 1505.3 | 0.61529
3387 | 3387 | 3222.8999 | -1600.4 | 1505.8 | 0.61549
3388 | 3388 | 3218.8999 | -1600.4 | 1506.2 | 0.61566
3389 | 3389 | 3222.3 | -1600.4 | 1506.7 | 0.61586
3390 | 3390 | 3222.3 | -1600.4 | 1507.1 | 0.61602
3391 | 3391 | 3222 | -1600.4 | 1507.6 | 0.61623
3392 | 3392 | 3222 | -1600.4 | 1508 | 0.61639
3393 | 3393 | 3221.7 | -1600.4 | 1508.5 | 0.6166
3394 | 3394 | 3221.7 | -1600.4 | 1508.9 | 0.61676
3395 | 3395 | 3221.7 | -1600.4 | 1509.3 | 0.61692
3396 | 3396 | 3221.1001 | -1600.4 | 1509.8 | 0.61713
3397 | 3397 | 3221.1001 | -1600.4 | 1510.2 | 0.61729
3398 | 3398 | 3220.7 | -1600.4 | 1510.7 | 0.61749
3399 | 3399 | 3220.7 | -1600.4 | 1511.1 | 0.61766
3400 | 3400 | 3220.1001 | -1600.4 | 1511.6 | 0.61786
3401 | 3401 | 3220.1001 | -1600.4 | 1512 | 0.61803
3402 | 3402 | 3219.8 | -1600.4 | 1512.5 | 0.61823
3403 | 3403 | 3219.8 | -1600.4 | 1512.9 | 0.61839
3404 | 3404 | 3219.8 | -1600.4 | 1513.3 | 0.61856
3405 | 3405 | 3219.5 | -1600.4 | 1513.8 | 0.61876
3406 | 3406 | 3219.2 | -1600.8 | 1514.2 | 0.61892
3407 | 3407 | 3219.2 | -1600.8 | 1514.7 | 0.61913
3408 | 3408 | 3219.2 | -1600.4 | 1515.1 | 0.61929
3409 | 3409 | 3218.8999 | -1600.4 | 1515.6 | 0.6195
3410 | 3410 | 3218.6001 | -1600.4 | 1516 | 0.61966
3411 | 3411 | 3218.6001 | -1600.4 | 1516.5 | 0.61987
3412 | 3412 | 3218.3 | -1600.4 | 1516.9 | 0.62003
3413 | 3413 | 3218.3 | -1600.4 | 1517.4 | 0.62023
3414 | 3414 | 3218.3 | -1600.4 | 1517.8 | 0.6204
3415 | 3415 | 3217.6001 | -1600.4 | 1518.2 | 0.62056
3416 | 3416 | 3217.6001 | -1600.4 | 1518.7 | 0.62076
3417 | 3417 | 3217.3 | -1600.4 | 1519.1 | 0.62093
3418 | 3418 | 3217.3 | -1600.4 | 1519.6 | 0.62113
3419 | 3419 | 3217.3 | -1600.4 | 1520 | 0.6213
3420 | 3420 | 3217 | -1600.4 | 1520.5 | 0.6215
3421 | 3421 | 3216.7 | -1600.4 | 1520.9 | 0.62166
3422 | 3422 | 3216.7 | -1600.4 | 1521.4 | 0.62187
3423 | 3423 | 3216.3999 | -1600.4 | 1521.8 | 0.62203
3424 | 3424 | 3216.3999 | -1600.4 | 1522.2 | 0.62219
3425 | 3425 | 3216.3999 | -1600.4 | 1522.7 | 0.6224
3426 | 3426 | 3216.1001 | -1600.4 | 1523.1 | 0.62256
3427 | 3427 | 3215.8 | -1600.4 | 1523.6 | 0.62277
3428 | 3428 | 3215.8 | -1600.4 | 1524 | 0.62293
3429 | 3429 | 3215.5 | -1600.4 | 1524.5 | 0.62314
3430 | 3430 | 3215.5 | -1600.8 | 1524.9 | 0.6233
3431 | 3431 | 3215.5 | -1600.8 | 1525.4 | 0.6235
3432 | 3432 | 3215.2 | -1600.4 | 1525.8 | 0.62367
3433 | 3433 | 3214.8999 | -1600.4 | 1526.2 | 0.62383
3434 | 3434 | 3214.8999 | -1600.4 | 1526.7 | 0.62403
3435 | 3435 | 3214.5 | -1600.4 | 1527.1 | 0.6242
3436 | 3436 | 3214.2 | -1600.4 | 1527.6 | 0.6244
3437 | 3437 | 3214.2 | -1600.4 | 1528 | 0.62457
3438 | 3438 | 3214.2 | -1600.4 | 1528.5 | 0.62477
3439 | 3439 | 3213.8999 | -1600.4 | 1528.9 | 0.62493
3440 | 3440 | 3213.6001 | -1600.4 | 1529.4 | 0.62514
3441 | 3441 | 3213.6001 | -1600.4 | 1529.8 | 0.6253
3442 | 3442 | 3213.3 | -1600.4 | 1530.2 | 0.62546
3443 | 3443 | 3213.3 | -1600.4 | 1530.7 | 0.62567
3444 | 3444 | 3213.3 | -1600.4 | 1531.1 | 0.62583
3445 | 3445 | 3213 | -1600.4 | 1531.6 | 0.62604
3446 | 3446 | 3212.7 | -1600.4 | 1532 | 0.6262
3447 | 3447 | 3212.7 | -1600.4 | 1532.5 | 0.62641
3448 | 3448 | 3212.3999 | -1600.4 | 1532.9 | 0.62657
3449 | 3449 | 3212.3999 | -1600.4 | 1533.4 | 0.62677
3450 | 3450 | 3212.3999 | -1600.4 | 1533.8 | 0.62694
3451 | 3451 | 3211.8 | -1600.4 | 1534.2 | 0.6271
3452 | 3452 | 3211.8 | -1600.4 | 1534.7 | 0.6273
3453 | 3453 | 3211.8 | -1600.4 | 1535.1 | 0.62747
3454 | 3454 | 3211.3999 | -1600.4 | 1535.6 | 0.62767
3455 | 3455 | 3211.3999 | -1600.4 | 1536 | 0.62784
3456 | 3456 | 3211.1001 | -1600.4 | 1536.5 | 0.62804
3457 | 3457 | 3210.8 | -1600.4 | 1536.9 | 0.6282
3458 | 3458 | 3210.8 | -1600.4 | 1537.4 | 0.62841
3459 | 3459 | 3210.5 | -1600.4 | 1537.8 | 0.62857
3460 | 3460 | 3210.5 | -1600.4 | 1538.2 | 0.62873
3461 | 3461 | 3210.5 | -1600.4 | 1538.7 | 0.62894
3462 | 3462 | 3210.2 | -1600.4 | 1539.1 | 0.6291
3463 | 3463 | 3209.8999 | -1600.4 | 1539.6 | 0.62931
3464 | 3464 | 3209.8999 | -1600.4 | 1540 | 0.62947
3465 | 3465 | 3209.6001 | -1600.4 | 1540.5 | 0.62968
3466 | 3466 | 3209.6001 | -1600.4 | 1540.9 | 0.62984
3467 | 3467 | 3209.6001 | -1600.4 | 1541.4 | 0.63004
3468 | 3468 | 3209.3 | -1600.4 | 1541.8 | 0.63021
3469 | 3469 | 3209 | -1600.4 | 1542.2 | 0.63037
3470 | 3470 | 3209 | -1600.4 | 1542.7 | 0.63057
3471 | 3471 | 3208.7 | -1600.4 | 1543.1 | 0.63074
3472 | 3472 | 3208.7 | -1600.4 | 1543.6 | 0.63094
3473 | 3473 | 3208.7 | -1600.4 | 1544 | 0.63111
3474 | 3474 | 3208.3 | -1600.8 | 1544.5 | 0.63131
3475 | 3475 | 3208 | -1600.8 | 1544.9 | 0.63147
3476 | 3476 | 3207.7 | -1600.4 | 1545.4 | 0.63168
3477 | 3477 | 3207.7 | -1600.4 | 1545.8 | 0.63184
3478 | 3478 | 3207.3999 | -1600.4 | 1546.2 | 0.632
3479 | 3479 | 3207.3999 | -1600.4 | 1546.7 | 0.63221
3480 | 3480 | 3207.3999 | -1600.4 | 1547.1 | 0.63237
3481 | 3481 | 3207.1001 | -1600.4 | 1547.6 | 0.63258
3482 | 3482 | 3206.8 | -1600.4 | 1548 | 0.63274
3483 | 3483 | 3206.8 | -1600.4 | 1548.5 | 0.63295
3484 | 3484 | 3206.2 | -1600.4 | 1548.9 | 0.63311
3485 | 3485 | 3206.2 | -1600.4 | 1549.4 | 0.63331
3486 | 3486 | 3206.2 | -1600.8 | 1549.8 | 0.63348
3487 | 3487 | 3205.6001 | -1600.4 | 1550.2 | 0.63364
3488 | 3488 | 3205.6001 | -1600.4 | 1550.7 | 0.63384
3489 | 3489 | 3205.6001 | -1600.4 | 1551.1 | 0.63401
3490 | 3490 | 3205.2 | -1600.4 | 1551.6 | 0.63421
3491 | 3491 | 3205.2 | -1600.4 | 1552 | 0.63438
3492 | 3492 | 3205.2 | -1600.4 | 1552.5 | 0.63458
3493 | 3493 | 3204.6001 | -1600.4 | 1552.9 | 0.63474
3494 | 3494 | 3204.6001 | -1600.4 | 1553.4 | 0.63495
3495 | 3495 | 3204.6001 | -1600.4 | 1553.8 | 0.63511
3496 | 3496 | 3204.3 | -1600.4 | 1554.2 | 0.63527
3497 | 3497 | 3204.3 | -1600.4 | 1554.7 | 0.63548
3498 | 3498 | 3204 | -1600.4 | 1555.1 | 0.63564
3499 | 3499 | 3203.7 | -1600.4 | 1555.6 | 0.63585
3500 | 3500 | 3203.7 | -1600.4 | 1556 | 0.63601
3501 | 3501 | 3203.3999 | -1600.4 | 1556.5 | 0.63621
3502 | 3502 | 3203.3999 | -1600.4 | 1556.9 | 0.63638
3503 | 3503 | 3203.3999 | -1600.4 | 1557.4 | 0.63658
3504 | 3504 | 3203.1001 | -1600.4 | 1557.8 | 0.63675
3505 | 3505 | 3202.8 | -1600.4 | 1558.3 | 0.63695
3506 | 3506 | 3202.8 | -1600.4 | 1558.7 | 0.63711
3507 | 3507 | 3202.5 | -1600.4 | 1559.1 | 0.63728
3508 | 3508 | 3202.5 | -1600.4 | 1559.6 | 0.63748
3509 | 3509 | 3202.5 | -1600.4 | 1560 | 0.63765
3510 | 3510 | 3202.1001 | -1600.4 | 1560.5 | 0.63785
3511 | 3511 | 3201.8 | -1600.8 | 1560.9 | 0.63801
3512 | 3512 | 3201.8 | -1600.8 | 1561.4 | 0.63822
3513 | 3513 | 3201.5 | -1600.4 | 1561.8 | 0.63838
3514 | 3514 | 3201.5 | -1600.4 | 1562.3 | 0.63859
3515 | 3515 | 3201.5 | -1600.4 | 1562.7 | 0.63875
3516 | 3516 | 3201.2 | -1600.4 | 1563.1 | 0.63891
3517 | 3517 | 3200.8999 | -1600.4 | 1563.6 | 0.63912
3518 | 3518 | 3200.6001 | -1600.4 | 1564 | 0.63928
3519 | 3519 | 3200.6001 | -1600.4 | 1564.5 | 0.63949
3520 | 3520 | 3200.3 | -1600.4 | 1564.9 | 0.63965
3521 | 3521 | 3200.3 | -1600.4 | 1565.4 | 0.63985
3522 | 3522 | 3200.3 | -1600.4 | 1565.8 | 0.64002
3523 | 3523 | 3199.7 | -1600.4 | 1566.3 | 0.64022
3524 | 3524 | 3199.7 | -1600.4 | 1566.7 | 0.64038
3525 | 3525 | 3199.7 | -1600.4 | 1567.1 | 0.64055
3526 | 3526 | 3199.3999 | -1600.4 | 1567.6 | 0.64075
3527 | 3527 | 3199.3999 | -1600.4 | 1568 | 0.64092
3528 | 3528 | 3199 | -1600.4 | 1568.5 | 0.64112
3529 | 3529 | 3198.7 | -1600.4 | 1568.9 | 0.64128
3530 | 3530 | 3198.7 | -1600.4 | 1569.4 | 0.64149
3531 | 3531 | 3198.3999 | -1600.4 | 1569.8 | 0.64165
3532 | 3532 | 3198.3999 | -1600.8 | 1570.3 | 0.64186
3533 | 3533 | 3198.3999 | -1600.8 | 1570.7 | 0.64202
3534 | 3534 | 3198.1001 | -1600.4 | 1571.1 | 0.64218
3535 | 3535 | 3197.8 | -1600.4 | 1571.6 | 0.64239
3536 | 3536 | 3197.8 | -1600.4 | 1572 | 0.64255
3537 | 3537 | 3197.5 | -1600.4 | 1572.5 | 0.64275
3538 | 3538 | 3197.5 | -1600.4 | 1572.9 | 0.64292
3539 | 3539 | 3197.5 | -1600.4 | 1573.4 | 0.64312
3540 | 3540 | 3197.2 | -1600.4 | 1573.8 | 0.64329
3541 | 3541 | 3196.6001 | -1600.4 | 1574.3 | 0.64349
3542 | 3542 | 3196.6001 | -1600.4 | 1574.7 | 0.64365
3543 | 3543 | 3196.6001 | -1600.4 | 1575.1 | 0.64382
3544 | 3544 | 3196.6001 | -1600.4 | 1575.6 | 0.64402
3545 | 3545 | 3196.6001 | -1600.4 | 1576 | 0.64419
3546 | 3546 | 3196.3 | -1600.4 | 1576.5 | 0.64439
3547 | 3547 | 3195.6001 | -1600.4 | 1576.9 | 0.64455
3548 | 3548 | 3195.6001 | -1600.8 | 1577.4 | 0.64476
3549 | 3549 | 3195.6001 | -1600.4 | 1577.8 | 0.64492
3550 | 3550 | 3195.3 | -1600.4 | 1578.3 | 0.64513
3551 | 3551 | 3195.3 | -1600.4 | 1578.7 | 0.64529
3552 | 3552 | 3195.3 | -1600.8 | 1579.1 | 0.64545
3553 | 3553 | 3194.7 | -1600.8 | 1579.6 | 0.64566
3554 | 3554 | 3194.7 | -1600.4 | 1580 | 0.64582
3555 | 3555 | 3194.7 | -1600.4 | 1580.5 | 0.64602
3556 | 3556 | 3194.3999 | -1600.4 | 1580.9 | 0.64619
3557 | 3557 | 3194.3999 | -1600.4 | 1581.4 | 0.64639
3558 | 3558 | 3194.1001 | -1600.4 | 1581.8 | 0.64656
3559 | 3559 | 3193.8 | -1600.4 | 1582.3 | 0.64676
3560 | 3560 | 3193.8 | -1600.4 | 1582.7 | 0.64692
3561 | 3561 | 3193.5 | -1600.4 | 1583.1 | 0.64709
3562 | 3562 | 3193.5 | -1600.4 | 1583.6 | 0.64729
3563 | 3563 | 3193.5 | -1600.4 | 1584 | 0.64746
3564 | 3564 | 3193.2 | -1600.4 | 1584.5 | 0.64766
3565 | 3565 | 3192.2 | -1600.4 | 1584.9 | 0.64782
3566 | 3566 | 3192.2 | -1600.4 | 1585.4 | 0.64803
3567 | 3567 | 3192.2 | -1600.4 | 1585.8 | 0.64819
3568 | 3568 | 3191.8999 | -1600.4 | 1586.3 | 0.6484
3569 | 3569 | 3191.8999 | -1600.4 | 1586.7 | 0.64856
3570 | 3570 | 3191.8999 | -1600.4 | 1587.1 | 0.64872
3571 | 3571 | 3191.3 | -1600.4 | 1587.6 | 0.64893
3572 | 3572 | 3191.3 | -1600.8 | 1588 | 0.64909
3573 | 3573 | 3191.3 | -1600.4 | 1588.5 | 0.64929
3574 | 3574 | 3191 | -1600.4 | 1588.9 | 0.64946
3575 | 3575 | 3191 | -1600.4 | 1589.4 | 0.64966
3576 | 3576 | 3191 | -1600.4 | 1589.8 | 0.64983
3577 | 3577 | 3187.6001 | -1600.4 | 1590.3 | 0.65003
3578 | 3578 | 3190.3999 | -1600.4 | 1590.7 | 0.65019
3579 | 3579 | 3190.1001 | -1600.4 | 1591.1 | 0.65036
3580 | 3580 | 3190.1001 | -1600.4 | 1591.6 | 0.65056
3581 | 3581 | 3190.1001 | -1600.4 | 1592 | 0.65073
3582 | 3582 | 3189.7 | -1600.4 | 1592.5 | 0.65093
3583 | 3583 | 3185.7 | -1600.4 | 1592.9 | 0.65109
3584 | 3584 | 3189.3999 | -1600.4 | 1593.4 | 0.6513
3585 | 3585 | 3189.1001 | -1600.4 | 1593.8 | 0.65146
3586 | 3586 | 3189.1001 | -1600.4 | 1594.3 | 0.65167
3587 | 3587 | 3189.1001 | -1600.4 | 1594.7 | 0.65183
3588 | 3588 | 3188.8 | -1600.4 | 1595.1 | 0.65199
3589 | 3589 | 3185.1001 | -1600.4 | 1595.6 | 0.6522
3590 | 3590 | 3188.2 | -1600.4 | 1596 | 0.65236
3591 | 3591 | 3188.2 | -1600.4 | 1596.5 | 0.65256
3592 | 3592 | 3188.2 | -1600.4 | 1596.9 | 0.65273
3593 | 3593 | 3188.2 | -1600.4 | 1597.4 | 0.65293
3594 | 3594 | 3187.8999 | -1600.4 | 1597.8 | 0.6531
3595 | 3595 | 3183.8999 | -1600.4 | 1598.3 | 0.6533
3596 | 3596 | 3187.3 | -1600.4 | 1598.7 | 0.65346
3597 | 3597 | 3187.3 | -1600.4 | 1599.2 | 0.65367
3598 | 3598 | 3187 | -1600.4 | 1599.6 | 0.65383
3599 | 3599 | 3187 | -1600.4 | 1600 | 0.654
3600 | 3600 | 3187 | -1600.4 | 1600.5 | 0.6542
3601 | 3601 | 3183.2 | -1600.8 | 1600.9 | 0.65436
3602 | 3602 | 3186.3 | -1600.4 | 1601.4 | 0.65457
3603 | 3603 | 3186.3 | -1600.4 | 1601.8 | 0.65473
3604 | 3604 | 3186 | -1600.8 | 1602.3 | 0.65494
3605 | 3605 | 3186 | -1600.8 | 1602.7 | 0.6551
3606 | 3606 | 3186 | -1600.4 | 1603.2 | 0.6553
3607 | 3607 | 3182 | -1600.4 | 1603.6 | 0.65547
3608 | 3608 | 3185.3999 | -1600.4 | 1604 | 0.65563
3609 | 3609 | 3185.1001 | -1600.4 | 1604.5 | 0.65583
3610 | 3610 | 3185.1001 | -1600.4 | 1604.9 | 0.656
3611 | 3611 | 3185.1001 | -1600.4 | 1605.4 | 0.6562
3612 | 3612 | 3184.8 | -1600.4 | 1605.8 | 0.65637
3613 | 3613 | 3181.3999 | -1600.4 | 1606.3 | 0.65657
3614 | 3614 | 3184.5 | -1600.4 | 1606.7 | 0.65673
3615 | 3615 | 3184.2 | -1600.4 | 1607.2 | 0.65694
3616 | 3616 | 3183.8999 | -1600.4 | 1607.6 | 0.6571
3617 | 3617 | 3183.8999 | -1600.4 | 1608 | 0.65727
3618 | 3618 | 3183.8999 | -1600.4 | 1608.5 | 0.65747
3619 | 3619 | 3180.3999 | -1600.4 | 1608.9 | 0.65763
3620 | 3620 | 3183.2 | -1600.8 | 1609.4 | 0.65784
3621 | 3621 | 3183.2 | -1600.8 | 1609.8 | 0.658
3622 | 3622 | 3182.8999 | -1600.8 | 1610.3 | 0.65821
3623 | 3623 | 3182.8999 | -1600.8 | 1610.7 | 0.65837
3624 | 3624 | 3182.8999 | -1600.4 | 1611.2 | 0.65857
3625 | 3625 | 3182.6001 | -1600.4 | 1611.6 | 0.65874
3626 | 3626 | 3182.3 | -1600.8 | 1612 | 0.6589
3627 | 3627 | 3182 | -1600.4 | 1612.5 | 0.6591
3628 | 3628 | 3182 | -1600.4 | 1612.9 | 0.65927
3629 | 3629 | 3182 | -1600.4 | 1613.4 | 0.65947
3630 | 3630 | 3181.7 | -1600.4 | 1613.8 | 0.65964
3631 | 3631 | 3178 | -1600.4 | 1614.3 | 0.65984
3632 | 3632 | 3181.3999 | -1600.4 | 1614.7 | 0.66
3633 | 3633 | 3181.1001 | -1600.4 | 1615.2 | 0.66021
3634 | 3634 | 3181.1001 | -1600.4 | 1615.6 | 0.66037
3635 | 3635 | 3181.1001 | -1600.4 | 1616 | 0.66054
3636 | 3636 | 3180.8 | -1600.4 | 1616.5 | 0.66074
3637 | 3637 | 3177 | -1600.8 | 1616.9 | 0.6609
3638 | 3638 | 3180.1001 | -1600.4 | 1617.4 | 0.66111
3639 | 3639 | 3180.1001 | -1600.4 | 1617.8 | 0.66127
3640 | 3640 | 3180.1001 | -1600.4 | 1618.3 | 0.66148
3641 | 3641 | 3180.1001 | -1600.4 | 1618.7 | 0.66164
3642 | 3642 | 3179.8 | -1600.4 | 1619.2 | 0.66184
3643 | 3643 | 3179.5 | -1600.4 | 1619.6 | 0.66201
3644 | 3644 | 3179.2 | -1600.4 | 1620 | 0.66217
3645 | 3645 | 3178.8999 | -1600.4 | 1620.5 | 0.66237
3646 | 3646 | 3178.8999 | -1600.4 | 1620.9 | 0.66254
3647 | 3647 | 3178.8999 | -1600.4 | 1621.4 | 0.66274
3648 | 3648 | 3178.8999 | -1600.4 | 1621.8 | 0.66291
3649 | 3649 | 3178.3 | -1600.4 | 1622.3 | 0.66311
3650 | 3650 | 3178 | -1600.4 | 1622.7 | 0.66327
3651 | 3651 | 3178 | -1600.4 | 1623.2 | 0.66348
3652 | 3652 | 3177.7 | -1600.4 | 1623.6 | 0.66364
3653 | 3653 | 3177.7 | -1600.4 | 1624 | 0.66381
3654 | 3654 | 3177.3 | -1600.4 | 1624.5 | 0.66401
3655 | 3655 | 3177.3 | -1600.4 | 1624.9 | 0.66417
3656 | 3656 | 3177 | -1600.4 | 1625.4 | 0.66438
3657 | 3657 | 3176.7 | -1600.4 | 1625.8 | 0.66454
3658 | 3658 | 3176.7 | -1600.4 | 1626.3 | 0.66475
3659 | 3659 | 3176.7 | -1600.4 | 1626.7 | 0.66491
3660 | 3660 | 3176.3999 | -1600.4 | 1627.2 | 0.66511
3661 | 3661 | 3176.1001 | -1600.4 | 1627.6 | 0.66528
3662 | 3662 | 3175.8 | -1600.4 | 1628 | 0.66544
3663 | 3663 | 3175.8 | -1600.4 | 1628.5 | 0.66564
3664 | 3664 | 3175.5 | -1600.4 | 1628.9 | 0.66581
3665 | 3665 | 3175.5 | -1600.4 | 1629.4 | 0.66601
3666 | 3666 | 3175.5 | -1600.4 | 1629.8 | 0.66618
3667 | 3667 | 3175.2 | -1600.4 | 1630.3 | 0.66638
3668 | 3668 | 3174.8999 | -1600.4 | 1630.7 | 0.66654
3669 | 3669 | 3174.8999 | -1600.8 | 1631.2 | 0.66675
3670 | 3670 | 3174.6001 | -1600.8 | 1631.6 | 0.66691
3671 | 3671 | 3174.6001 | -1600.8 | 1632 | 0.66708
3672 | 3672 | 3174.2 | -1600.4 | 1632.5 | 0.66728
3673 | 3673 | 3174.2 | -1600.4 | 1632.9 | 0.66744
3674 | 3674 | 3173.8999 | -1600.4 | 1633.4 | 0.66765
3675 | 3675 | 3173.6001 | -1600.4 | 1633.8 | 0.66781
3676 | 3676 | 3173.6001 | -1600.4 | 1634.3 | 0.66802
3677 | 3677 | 3173.6001 | -1600.4 | 1634.7 | 0.66818
3678 | 3678 | 3173.3 | -1600.4 | 1635.2 | 0.66838
3679 | 3679 | 3173 | -1600.4 | 1635.6 | 0.66855
3680 | 3680 | 3172.7 | -1600.4 | 1636 | 0.66871
3681 | 3681 | 3172.7 | -1600.4 | 1636.5 | 0.66891
3682 | 3682 | 3172.3999 | -1600.8 | 1636.9 | 0.66908
3683 | 3683 | 3172.3999 | -1600.8 | 1637.4 | 0.66928
3684 | 3684 | 3172.3999 | -1600.4 | 1637.8 | 0.66945
3685 | 3685 | 3172.1001 | -1600.4 | 1638.3 | 0.66965
3686 | 3686 | 3171.8 | -1600.4 | 1638.7 | 0.66981
3687 | 3687 | 3171.8 | -1600.4 | 1639.2 | 0.67002
3688 | 3688 | 3171.5 | -1600.4 | 1639.6 | 0.67018
3689 | 3689 | 3171.5 | -1600.4 | 1640.1 | 0.67039
3690 | 3690 | 3171.1001 | -1600.4 | 1640.5 | 0.67055
3691 | 3691 | 3171.1001 | -1600.4 | 1640.9 | 0.67071
3692 | 3692 | 3170.8 | -1600.4 | 1641.4 | 0.67092
3693 | 3693 | 3170.5 | -1600.4 | 1641.8 | 0.67108
3694 | 3694 | 3170.5 | -1600.4 | 1642.3 | 0.67129
3695 | 3695 | 3170.5 | -1600.4 | 1642.7 | 0.67145
3696 | 3696 | 3170.2 | -1600.4 | 1643.2 | 0.67165
3697 | 3697 | 3169.8999 | -1600.8 | 1643.6 | 0.67182
3698 | 3698 | 3169.6001 | -1600.4 | 1644.1 | 0.67202
3699 | 3699 | 3169.6001 | -1600.4 | 1644.5 | 0.67218
3700 | 3700 | 3169.3 | -1600.4 | 1644.9 | 0.67235
3701 | 3701 | 3169.3 | -1600.4 | 1645.4 | 0.67255
3702 | 3702 | 3169.3 | -1600.4 | 1645.8 | 0.67272
3703 | 3703 | 3169 | -1600.4 | 1646.3 | 0.67292
3704 | 3704 | 3168.7 | -1600.4 | 1646.7 | 0.67308
3705 | 3705 | 3168.7 | -1600.4 | 1647.2 | 0.67329
3706 | 3706 | 3168.3999 | -1600.4 | 1647.6 | 0.67345
3707 | 3707 | 3168.3999 | -1600.4 | 1648.1 | 0.67366
3708 | 3708 | 3168 | -1600.4 | 1648.5 | 0.67382
3709 | 3709 | 3168 | -1600.4 | 1648.9 | 0.67398
3710 | 3710 | 3167.3999 | -1600.4 | 1649.4 | 0.67419
3711 | 3711 | 3167.3999 | -1600.4 | 1649.8 | 0.67435
3712 | 3712 | 3167.1001 | -1600.4 | 1650.3 | 0.67456
3713 | 3713 | 3167.1001 | -1600.4 | 1650.7 | 0.67472
3714 | 3714 | 3167.1001 | -1600.4 | 1651.2 | 0.67492
3715 | 3715 | 3166.8 | -1600.4 | 1651.6 | 0.67509
3716 | 3716 | 3166.5 | -1600.4 | 1652.1 | 0.67529
3717 | 3717 | 3166.5 | -1600.4 | 1652.5 | 0.67545
3718 | 3718 | 3166.2 | -1600.4 | 1652.9 | 0.67562
3719 | 3719 | 3166.2 | -1600.4 | 1653.4 | 0.67582
3720 | 3720 | 3166.2 | -1600.4 | 1653.8 | 0.67599
3721 | 3721 | 3165.8999 | -1600.4 | 1654.3 | 0.67619
3722 | 3722 | 3165.6001 | -1600.4 | 1654.7 | 0.67635
3723 | 3723 | 3165.3 | -1600.4 | 1655.2 | 0.67656
3724 | 3724 | 3165.3 | -1600.4 | 1655.6 | 0.67672
3725 | 3725 | 3165.3 | -1600.4 | 1656.1 | 0.67693
3726 | 3726 | 3164.8999 | -1600.4 | 1656.5 | 0.67709
3727 | 3727 | 3164.8999 | -1600.8 | 1656.9 | 0.67725
3728 | 3728 | 3164.3 | -1600.4 | 1657.4 | 0.67746
3729 | 3729 | 3164 | -1600.8 | 1657.8 | 0.67762
3730 | 3730 | 3164 | -1600.8 | 1658.3 | 0.67783
3731 | 3731 | 3164 | -1600.8 | 1658.7 | 0.67799
3732 | 3732 | 3163.7 | -1600.4 | 1659.2 | 0.67819
3733 | 3733 | 3163.3999 | -1600.4 | 1659.6 | 0.67836
3734 | 3734 | 3163.1001 | -1600.4 | 1660.1 | 0.67856
3735 | 3735 | 3163.1001 | -1600.4 | 1660.5 | 0.67872
3736 | 3736 | 3162.8 | -1600.4 | 1660.9 | 0.67889
3737 | 3737 | 3162.8 | -1600.4 | 1661.4 | 0.67909
3738 | 3738 | 3162.8 | -1600.4 | 1661.8 | 0.67926
3739 | 3739 | 3162.5 | -1600.4 | 1662.3 | 0.67946
3740 | 3740 | 3162.2 | -1600.4 | 1662.7 | 0.67962
3741 | 3741 | 3161.8 | -1600.8 | 1663.2 | 0.67983
3742 | 3742 | 3161.8 | -1600.8 | 1663.6 | 0.67999
3743 | 3743 | 3161.8 | -1600.8 | 1664.1 | 0.6802
3744 | 3744 | 3161.5 | -1600.8 | 1664.5 | 0.68036
3745 | 3745 | 3161.5 | -1600.4 | 1664.9 | 0.68052
3746 | 3746 | 3160.8999 | -1600.4 | 1665.4 | 0.68073
3747 | 3747 | 3160.8999 | -1600.4 | 1665.8 | 0.68089
3748 | 3748 | 3160.6001 | -1600.8 | 1666.3 | 0.6811
3749 | 3749 | 3160.6001 | -1600.8 | 1666.7 | 0.68126
3750 | 3750 | 3160.6001 | -1600.4 | 1667.2 | 0.68146
3751 | 3751 | 3160.3 | -1600.4 | 1667.6 | 0.68163
3752 | 3752 | 3160 | -1600.4 | 1668.1 | 0.68183
3753 | 3753 | 3159.7 | -1600.4 | 1668.5 | 0.68199
3754 | 3754 | 3159.7 | -1600.4 | 1668.9 | 0.68216
3755 | 3755 | 3159.7 | -1600.4 | 1669.4 | 0.68236
3756 | 3756 | 3159.3999 | -1600.4 | 1669.8 | 0.68253
3757 | 3757 | 3159.3999 | -1600.4 | 1670.3 | 0.68273
3758 | 3758 | 3158.7 | -1600.4 | 1670.7 | 0.68289
3759 | 3759 | 3158.7 | -1600.4 | 1671.2 | 0.6831
3760 | 3760 | 3158.3999 | -1600.4 | 1671.6 | 0.68326
3761 | 3761 | 3158.3999 | -1600.4 | 1672.1 | 0.68347
3762 | 3762 | 3158.3999 | -1600.4 | 1672.5 | 0.68363
3763 | 3763 | 3158.1001 | -1600.4 | 1672.9 | 0.68379
3764 | 3764 | 3157.8 | -1600.4 | 1673.4 | 0.684
3765 | 3765 | 3157.8 | -1600.4 | 1673.8 | 0.68416
3766 | 3766 | 3157.5 | -1600.4 | 1674.3 | 0.68437
3767 | 3767 | 3157.5 | -1600.4 | 1674.7 | 0.68453
3768 | 3768 | 3157.2 | -1600.4 | 1675.2 | 0.68473
3769 | 3769 | 3157.2 | -1600.4 | 1675.6 | 0.6849
3770 | 3770 | 3156.8999 | -1600.4 | 1676.1 | 0.6851
3771 | 3771 | 3156.6001 | -1600.8 | 1676.5 | 0.68526
3772 | 3772 | 3156.6001 | -1600.8 | 1677 | 0.68547
3773 | 3773 | 3156.6001 | -1600.8 | 1677.4 | 0.68563
3774 | 3774 | 3156.6001 | -1600.4 | 1677.8 | 0.6858
3775 | 3775 | 3156 | -1600.4 | 1678.3 | 0.686
3776 | 3776 | 3156 | -1600.4 | 1678.7 | 0.68616
3777 | 3777 | 3155.6001 | -1600.4 | 1679.2 | 0.68637
3778 | 3778 | 3155.3 | -1600.4 | 1679.6 | 0.68653
3779 | 3779 | 3155.3 | -1600.4 | 1680.1 | 0.68674
3780 | 3780 | 3155.3 | -1600.4 | 1680.5 | 0.6869
3781 | 3781 | 3155 | -1600.4 | 1681 | 0.6871
3782 | 3782 | 3154.7 | -1600.4 | 1681.4 | 0.68727
3783 | 3783 | 3154.3999 | -1600.4 | 1681.8 | 0.68743
3784 | 3784 | 3154.3999 | -1600.4 | 1682.3 | 0.68764
3785 | 3785 | 3154.3999 | -1600.4 | 1682.7 | 0.6878
3786 | 3786 | 3154.1001 | -1600.4 | 1683.2 | 0.688
3787 | 3787 | 3154.1001 | -1600.4 | 1683.6 | 0.68817
3788 | 3788 | 3153.5 | -1600.4 | 1684.1 | 0.68837
3789 | 3789 | 3153.5 | -1600.4 | 1684.5 | 0.68853
3790 | 3790 | 3153.5 | -1600.4 | 1685 | 0.68874
3791 | 3791 | 3153.5 | -1600.4 | 1685.4 | 0.6889
3792 | 3792 | 3153.2 | -1600.4 | 1685.8 | 0.68907
3793 | 3793 | 3152.8999 | -1600.4 | 1686.3 | 0.68927
3794 | 3794 | 3152.5 | -1600.4 | 1686.7 | 0.68943
3795 | 3795 | 3152.2 | -1600.4 | 1687.2 | 0.68964
3796 | 3796 | 3152.2 | -1600.4 | 1687.6 | 0.6898
3797 | 3797 | 3152.2 | -1600.4 | 1688.1 | 0.69001
3798 | 3798 | 3152.2 | -1600.4 | 1688.5 | 0.69017
3799 | 3799 | 3151.8999 | -1600.4 | 1689 | 0.69037
3800 | 3800 | 3151.3 | -1600.4 | 1689.4 | 0.69054
3801 | 3801 | 3151.3 | -1600.4 | 1689.8 | 0.6907
3802 | 3802 | 3151 | -1600.8 | 1690.3 | 0.69091
3803 | 3803 | 3151 | -1600.8 | 1690.7 | 0.69107
3804 | 3804 | 3151 | -1600.8 | 1691.2 | 0.69127
3805 | 3805 | 3151 | -1600.8 | 1691.6 | 0.69144
3806 | 3806 | 3150.1001 | -1600.4 | 1692.1 | 0.69164
3807 | 3807 | 3150.1001 | -1600.8 | 1692.5 | 0.6918
3808 | 3808 | 3149.8 | -1600.4 | 1693 | 0.69201
3809 | 3809 | 3149.8 | -1600.4 | 1693.4 | 0.69217
3810 | 3810 | 3149.8 | -1600.8 | 1693.8 | 0.69234
3811 | 3811 | 3149.3999 | -1600.4 | 1694.3 | 0.69254
3812 | 3812 | 3148.8 | -1600.4 | 1694.7 | 0.6927
3813 | 3813 | 3148.8 | -1600.4 | 1695.2 | 0.69291
3814 | 3814 | 3148.8 | -1600.4 | 1695.6 | 0.69307
3815 | 3815 | 3148.8 | -1600.4 | 1696.1 | 0.69328
3816 | 3816 | 3148.5 | -1600.4 | 1696.5 | 0.69344
3817 | 3817 | 3148.2 | -1600.4 | 1697 | 0.69364
3818 | 3818 | 3147.8999 | -1600.4 | 1697.4 | 0.69381
3819 | 3819 | 3147.8999 | -1600.4 | 1697.8 | 0.69397
3820 | 3820 | 3147.6001 | -1600.4 | 1698.3 | 0.69418
3821 | 3821 | 3147.6001 | -1600.4 | 1698.7 | 0.69434
3822 | 3822 | 3147.6001 | -1600.4 | 1699.2 | 0.69454
3823 | 3823 | 3147.3 | -1600.4 | 1699.6 | 0.69471
3824 | 3824 | 3146.7 | -1600.4 | 1700.1 | 0.69491
3825 | 3825 | 3146.7 | -1600.4 | 1700.5 | 0.69507
3826 | 3826 | 3146.7 | -1600.8 | 1701 | 0.69528
3827 | 3827 | 3146.7 | -1600.8 | 1701.4 | 0.69544
3828 | 3828 | 3146.3 | -1600.8 | 1701.8 | 0.69561
3829 | 3829 | 3146.3 | -1600.8 | 1702.3 | 0.69581
3830 | 3830 | 3145.7 | -1600.4 | 1702.7 | 0.69597
3831 | 3831 | 3145.7 | -1600.4 | 1703.2 | 0.69618
3832 | 3832 | 3145.3999 | -1600.4 | 1703.6 | 0.69634
3833 | 3833 | 3145.3999 | -1600.4 | 1704.1 | 0.69655
3834 | 3834 | 3145.3999 | -1600.8 | 1704.5 | 0.69671
3835 | 3835 | 3145.1001 | -1600.4 | 1705 | 0.69691
3836 | 3836 | 3144.5 | -1600.4 | 1705.4 | 0.69708
3837 | 3837 | 3144.5 | -1600.4 | 1705.8 | 0.69724
3838 | 3838 | 3144.5 | -1600.4 | 1706.3 | 0.69745
3839 | 3839 | 3144.5 | -1600.4 | 1706.7 | 0.69761
3840 | 3840 | 3144.2 | -1600.4 | 1707.2 | 0.69781
3841 | 3841 | 3143.8999 | -1600.4 | 1707.6 | 0.69798
3842 | 3842 | 3141.1001 | -1600.4 | 1708.1 | 0.69818
3843 | 3843 | 3143.6001 | -1600.4 | 1708.5 | 0.69834
3844 | 3844 | 3143.2 | -1600.4 | 1709 | 0.69855
3845 | 3845 | 3143.2 | -1600.4 | 1709.4 | 0.69871
3846 | 3846 | 3143.2 | -1600.4 | 1709.8 | 0.69888
3847 | 3847 | 3142.8999 | -1600.4 | 1710.3 | 0.69908
3848 | 3848 | 3138.8999 | -1600.4 | 1710.7 | 0.69924
3849 | 3849 | 3142.3 | -1600.4 | 1711.2 | 0.69945
3850 | 3850 | 3142.3 | -1600.4 | 1711.6 | 0.69961
3851 | 3851 | 3142.3 | -1600.4 | 1712.1 | 0.69982
3852 | 3852 | 3142 | -1600.4 | 1712.5 | 0.69998
3853 | 3853 | 3141.7 | -1600.4 | 1713 | 0.70018
3854 | 3854 | 3138 | -1600.4 | 1713.4 | 0.70035
3855 | 3855 | 3141.3999 | -1600.4 | 1713.8 | 0.70051
3856 | 3856 | 3141.3999 | -1600.4 | 1714.3 | 0.70072
3857 | 3857 | 3141.3999 | -1600.4 | 1714.7 | 0.70088
3858 | 3858 | 3141.1001 | -1600.4 | 1715.2 | 0.70108
3859 | 3859 | 3140.8 | -1600.4 | 1715.6 | 0.70125
3860 | 3860 | 3136.3999 | -1600.8 | 1716.1 | 0.70145
3861 | 3861 | 3140.1001 | -1600.4 | 1716.5 | 0.70161
3862 | 3862 | 3140.1001 | -1600.4 | 1717 | 0.70182
3863 | 3863 | 3140.1001 | -1600.4 | 1717.4 | 0.70198
3864 | 3864 | 3139.8 | -1600.4 | 1717.9 | 0.70219
3865 | 3865 | 3139.5 | -1600.4 | 1718.3 | 0.70235
3866 | 3866 | 3135.5 | -1600.4 | 1718.7 | 0.70251
3867 | 3867 | 3139.2 | -1600.4 | 1719.2 | 0.70272
3868 | 3868 | 3138.8999 | -1600.4 | 1719.6 | 0.70288
3869 | 3869 | 3138.8999 | -1600.4 | 1720.1 | 0.70309
3870 | 3870 | 3138.8999 | -1600.4 | 1720.5 | 0.70325
3871 | 3871 | 3138.6001 | -1600.4 | 1721 | 0.70345
3872 | 3872 | 3134.6001 | -1600.4 | 1721.4 | 0.70362
3873 | 3873 | 3138 | -1600.4 | 1721.9 | 0.70382
3874 | 3874 | 3138 | -1600.4 | 1722.3 | 0.70399
3875 | 3875 | 3138 | -1600.4 | 1722.7 | 0.70415
3876 | 3876 | 3137.7 | -1600.4 | 1723.2 | 0.70435
3877 | 3877 | 3137.3999 | -1600.4 | 1723.6 | 0.70452
3878 | 3878 | 3133.3 | -1600.4 | 1724.1 | 0.70472
3879 | 3879 | 3137 | -1600.8 | 1724.5 | 0.70488
3880 | 3880 | 3136.3999 | -1600.4 | 1725 | 0.70509
3881 | 3881 | 3136.3999 | -1600.4 | 1725.4 | 0.70525
3882 | 3882 | 3136.1001 | -1600.4 | 1725.9 | 0.70546
3883 | 3883 | 3136.1001 | -1600.4 | 1726.3 | 0.70562
3884 | 3884 | 3132.7 | -1600.4 | 1726.7 | 0.70578
3885 | 3885 | 3135.5 | -1600.4 | 1727.2 | 0.70599
3886 | 3886 | 3135.2 | -1600.4 | 1727.6 | 0.70615
3887 | 3887 | 3135.2 | -1600.4 | 1728.1 | 0.70636
3888 | 3888 | 3135.2 | -1600.4 | 1728.5 | 0.70652
3889 | 3889 | 3134.8999 | -1600.4 | 1729 | 0.70672
3890 | 3890 | 3134.8999 | -1600.4 | 1729.4 | 0.70689
3891 | 3891 | 3134.3 | -1600.4 | 1729.9 | 0.70709
3892 | 3892 | 3134.3 | -1600.4 | 1730.3 | 0.70726
3893 | 3893 | 3134.3 | -1600.4 | 1730.7 | 0.70742
3894 | 3894 | 3133.8999 | -1600.4 | 1731.2 | 0.70762
3895 | 3895 | 3133.8999 | -1600.4 | 1731.6 | 0.70779
3896 | 3896 | 3133.6001 | -1600.4 | 1732.1 | 0.70799
3897 | 3897 | 3133.3 | -1600.4 | 1732.5 | 0.70815
3898 | 3898 | 3133 | -1600.4 | 1733 | 0.70836
3899 | 3899 | 3133 | -1600.4 | 1733.4 | 0.70852
3900 | 3900 | 3133 | -1600.8 | 1733.9 | 0.70873
3901 | 3901 | 3132.7 | -1600.8 | 1734.3 | 0.70889
3902 | 3902 | 3132.3999 | -1600.8 | 1734.7 | 0.70905
3903 | 3903 | 3132.3999 | -1600.8 | 1735.2 | 0.70926
3904 | 3904 | 3132.1001 | -1600.8 | 1735.6 | 0.70942
3905 | 3905 | 3132.1001 | -1600.8 | 1736.1 | 0.70963
3906 | 3906 | 3131.8 | -1600.4 | 1736.5 | 0.70979
3907 | 3907 | 3131.8 | -1600.8 | 1737 | 0.70999
3908 | 3908 | 3131.5 | -1600.4 | 1737.4 | 0.71016
3909 | 3909 | 3131.2 | -1600.4 | 1737.9 | 0.71036
3910 | 3910 | 3130.8 | -1600.4 | 1738.3 | 0.71053
3911 | 3911 | 3130.8 | -1600.4 | 1738.7 | 0.71069
3912 | 3912 | 3130.8 | -1600.4 | 1739.2 | 0.71089
3913 | 3913 | 3130.5 | -1600.4 | 1739.6 | 0.71106
3914 | 3914 | 3130.2 | -1600.4 | 1740.1 | 0.71126
3915 | 3915 | 3129.8999 | -1600.4 | 1740.5 | 0.71142
3916 | 3916 | 3129.8999 | -1600.4 | 1741 | 0.71163
3917 | 3917 | 3129.8999 | -1600.4 | 1741.4 | 0.71179
3918 | 3918 | 3129.6001 | -1600.4 | 1741.9 | 0.712
3919 | 3919 | 3129.3 | -1600.4 | 1742.3 | 0.71216
3920 | 3920 | 3129.3 | -1600.4 | 1742.7 | 0.71232
3921 | 3921 | 3129 | -1600.4 | 1743.2 | 0.71253
3922 | 3922 | 3128.7 | -1600.4 | 1743.6 | 0.71269
3923 | 3923 | 3128.7 | -1600.4 | 1744.1 | 0.7129
3924 | 3924 | 3128.7 | -1600.4 | 1744.5 | 0.71306
3925 | 3925 | 3128.3999 | -1600.4 | 1745 | 0.71326
3926 | 3926 | 3128.1001 | -1600.4 | 1745.4 | 0.71343
3927 | 3927 | 3127.7 | -1600.8 | 1745.9 | 0.71363
3928 | 3928 | 3127.7 | -1600.4 | 1746.3 | 0.7138
3929 | 3929 | 3127.7 | -1600.4 | 1746.7 | 0.71396
3930 | 3930 | 3127.3999 | -1600.8 | 1747.2 | 0.71416
3931 | 3931 | 3127.1001 | -1600.4 | 1747.6 | 0.71433
3932 | 3932 | 3127.1001 | -1600.4 | 1748.1 | 0.71453
3933 | 3933 | 3126.8 | -1600.4 | 1748.5 | 0.71469
3934 | 3934 | 3126.5 | -1600.8 | 1749 | 0.7149
3935 | 3935 | 3126.5 | -1600.8 | 1749.4 | 0.71506
3936 | 3936 | 3126.2 | -1600.4 | 1749.9 | 0.71527
3937 | 3937 | 3126.2 | -1600.8 | 1750.3 | 0.71543
3938 | 3938 | 3125.8999 | -1600.4 | 1750.7 | 0.71559
3939 | 3939 | 3125.6001 | -1600.8 | 1751.2 | 0.7158
3940 | 3940 | 3125.6001 | -1600.8 | 1751.6 | 0.71596
3941 | 3941 | 3125.6001 | -1600.8 | 1752.1 | 0.71617
3942 | 3942 | 3125.3 | -1600.4 | 1752.5 | 0.71633
3943 | 3943 | 3125 | -1600.4 | 1753 | 0.71653
3944 | 3944 | 3125 | -1600.8 | 1753.4 | 0.7167
3945 | 3945 | 3124.3 | -1600.4 | 1753.9 | 0.7169
3946 | 3946 | 3124.3 | -1600.4 | 1754.3 | 0.71707
3947 | 3947 | 3124.3 | -1600.4 | 1754.8 | 0.71727
3948 | 3948 | 3124 | -1600.4 | 1755.2 | 0.71743
3949 | 3949 | 3123.7 | -1600.4 | 1755.6 | 0.7176
3950 | 3950 | 3123.7 | -1600.4 | 1756.1 | 0.7178
3951 | 3951 | 3123.1001 | -1600.4 | 1756.5 | 0.71796
3952 | 3952 | 3123.1001 | -1600.4 | 1757 | 0.71817
3953 | 3953 | 3123.1001 | -1600.4 | 1757.4 | 0.71833
3954 | 3954 | 3123.1001 | -1600.4 | 1757.9 | 0.71854
3955 | 3955 | 3122.5 | -1600.4 | 1758.3 | 0.7187
3956 | 3956 | 3122.2 | -1600.8 | 1758.8 | 0.7189
3957 | 3957 | 3121.8 | -1600.4 | 1759.2 | 0.71907
3958 | 3958 | 3121.8 | -1600.4 | 1759.6 | 0.71923
3959 | 3959 | 3121.8 | -1600.4 | 1760.1 | 0.71944
3960 | 3960 | 3121.5 | -1600.4 | 1760.5 | 0.7196
3961 | 3961 | 3121.2 | -1600.4 | 1761 | 0.7198
3962 | 3962 | 3121.2 | -1600.4 | 1761.4 | 0.71997
3963 | 3963 | 3120.8999 | -1600.4 | 1761.9 | 0.72017
3964 | 3964 | 3120.6001 | -1600.4 | 1762.3 | 0.72034
3965 | 3965 | 3120.6001 | -1600.4 | 1762.8 | 0.72054
3966 | 3966 | 3120.3 | -1600.4 | 1763.2 | 0.7207
3967 | 3967 | 3120.3 | -1600.4 | 1763.6 | 0.72087
3968 | 3968 | 3120 | -1600.4 | 1764.1 | 0.72107
3969 | 3969 | 3119.7 | -1600.4 | 1764.5 | 0.72123
3970 | 3970 | 3119.7 | -1600.4 | 1765 | 0.72144
3971 | 3971 | 3119.7 | -1600.4 | 1765.4 | 0.7216
3972 | 3972 | 3119.3999 | -1600.4 | 1765.9 | 0.72181
3973 | 3973 | 3119.1001 | -1600.4 | 1766.3 | 0.72197
3974 | 3974 | 3118.7 | -1600.4 | 1766.8 | 0.72217
3975 | 3975 | 3118.3999 | -1600.4 | 1767.2 | 0.72234
3976 | 3976 | 3118.3999 | -1600.4 | 1767.6 | 0.7225
3977 | 3977 | 3118.3999 | -1600.4 | 1768.1 | 0.72271
3978 | 3978 | 3118.1001 | -1600.4 | 1768.5 | 0.72287
3979 | 3979 | 3117.8 | -1600.4 | 1769 | 0.72307
3980 | 3980 | 3117.8 | -1600.4 | 1769.4 | 0.72324
3981 | 3981 | 3117.2 | -1600.4 | 1769.9 | 0.72344
3982 | 3982 | 3117.2 | -1600.4 | 1770.3 | 0.72361
3983 | 3983 | 3117.2 | -1600.4 | 1770.8 | 0.72381
3984 | 3984 | 3116.8999 | -1600.4 | 1771.2 | 0.72397
3985 | 3985 | 3116.8999 | -1600.4 | 1771.6 | 0.72414
3986 | 3986 | 3116.6001 | -1600.4 | 1772.1 | 0.72434
3987 | 3987 | 3116.3 | -1600.4 | 1772.5 | 0.7245
3988 | 3988 | 3116 | -1600.8 | 1773 | 0.72471
3989 | 3989 | 3116 | -1600.8 | 1773.4 | 0.72487
3990 | 3990 | 3116 | -1600.4 | 1773.9 | 0.72508
3991 | 3991 | 3115.6001 | -1600.8 | 1774.3 | 0.72524
3992 | 3992 | 3115.3 | -1600.4 | 1774.8 | 0.72544
3993 | 3993 | 3115 | -1600.8 | 1775.2 | 0.72561
3994 | 3994 | 3115 | -1600.8 | 1775.6 | 0.72577
3995 | 3995 | 3115 | -1600.8 | 1776.1 | 0.72598
3996 | 3996 | 3114.7 | -1600.8 | 1776.5 | 0.72614
3997 | 3997 | 3114.7 | -1600.4 | 1777 | 0.72634
3998 | 3998 | 3114.3999 | -1600.8 | 1777.4 | 0.72651
3999 | 3999 | 3113.8 | -1600.8 | 1777.9 | 0.72671
4000 | 4000 | 3113.8 | -1600.4 | 1778.3 | 0.72688
4001 | 4001 | 3113.8 | -1600.4 | 1778.8 | 0.72708
4002 | 4002 | 3113.5 | -1600.8 | 1779.2 | 0.72724
4003 | 4003 | 3113.5 | -1600.4 | 1779.6 | 0.72741
4004 | 4004 | 3113.2 | -1600.4 | 1780.1 | 0.72761
4005 | 4005 | 3112.8999 | -1600.4 | 1780.5 | 0.72777
4006 | 4006 | 3112.5 | -1600.4 | 1781 | 0.72798
4007 | 4007 | 3112.5 | -1600.4 | 1781.4 | 0.72814
4008 | 4008 | 3112.5 | -1600.4 | 1781.9 | 0.72835
4009 | 4009 | 3112.2 | -1600.4 | 1782.3 | 0.72851
4010 | 4010 | 3111.8999 | -1600.4 | 1782.8 | 0.72871
4011 | 4011 | 3111.6001 | -1600.4 | 1783.2 | 0.72888
4012 | 4012 | 3111.3 | -1600.4 | 1783.6 | 0.72904
4013 | 4013 | 3111.3 | -1600.4 | 1784.1 | 0.72925
4014 | 4014 | 3111.3 | -1600.4 | 1784.5 | 0.72941
4015 | 4015 | 3111 | -1600.4 | 1785 | 0.72961
4016 | 4016 | 3111 | -1600.4 | 1785.4 | 0.72978
4017 | 4017 | 3110.3999 | -1600.4 | 1785.9 | 0.72998
4018 | 4018 | 3110.3999 | -1600.8 | 1786.3 | 0.73015
4019 | 4019 | 3110.3999 | -1600.8 | 1786.8 | 0.73035
4020 | 4020 | 3110.1001 | -1600.4 | 1787.2 | 0.73051
4021 | 4021 | 3110.1001 | -1600.4 | 1787.6 | 0.73068
4022 | 4022 | 3109.8 | -1600.8 | 1788.1 | 0.73088
4023 | 4023 | 3109.1001 | -1600.4 | 1788.5 | 0.73104
4024 | 4024 | 3109.1001 | -1600.8 | 1789 | 0.73125
4025 | 4025 | 3109.1001 | -1600.8 | 1789.4 | 0.73141
4026 | 4026 | 3108.5 | -1600.4 | 1789.9 | 0.73162
4027 | 4027 | 3108.5 | -1600.4 | 1790.3 | 0.73178
4028 | 4028 | 3108.2 | -1600.4 | 1790.8 | 0.73198
4029 | 4029 | 3107.6001 | -1600.4 | 1791.2 | 0.73215
4030 | 4030 | 3107.6001 | -1600.4 | 1791.7 | 0.73235
4031 | 4031 | 3107.6001 | -1600.4 | 1792.1 | 0.73252
4032 | 4032 | 3107.3 | -1600.4 | 1792.5 | 0.73268
4033 | 4033 | 3107.3 | -1600.4 | 1793 | 0.73288
4034 | 4034 | 3107 | -1600.4 | 1793.4 | 0.73305
4035 | 4035 | 3106.7 | -1600.4 | 1793.9 | 0.73325
4036 | 4036 | 3106.3 | -1600.4 | 1794.3 | 0.73342
4037 | 4037 | 3106.3 | -1600.4 | 1794.8 | 0.73362
4038 | 4038 | 3106.3 | -1600.4 | 1795.2 | 0.73378
4039 | 4039 | 3106 | -1600.4 | 1795.7 | 0.73399
4040 | 4040 | 3105.7 | -1600.4 | 1796.1 | 0.73415
4041 | 4041 | 3105.3999 | -1600.4 | 1796.5 | 0.73431
4042 | 4042 | 3105.3999 | -1600.8 | 1797 | 0.73452
4043 | 4043 | 3105.3999 | -1600.8 | 1797.4 | 0.73468
4044 | 4044 | 3105.1001 | -1600.4 | 1797.9 | 0.73489
4045 | 4045 | 3104.8 | -1600.4 | 1798.3 | 0.73505
4046 | 4046 | 3104.5 | -1600.8 | 1798.8 | 0.73525
4047 | 4047 | 3104.2 | -1600.4 | 1799.2 | 0.73542
4048 | 4048 | 3103.8999 | -1600.8 | 1799.7 | 0.73562
4049 | 4049 | 3103.8999 | -1600.8 | 1800.1 | 0.73579
4050 | 4050 | 3103.8999 | -1600.4 | 1800.5 | 0.73595
4051 | 4051 | 3103.8999 | -1600.8 | 1801 | 0.73615
4052 | 4052 | 3103.6001 | -1600.8 | 1801.4 | 0.73632
4053 | 4053 | 3102.8999 | -1600.4 | 1801.9 | 0.73652
4054 | 4054 | 3102.8999 | -1600.4 | 1802.3 | 0.73669
4055 | 4055 | 3102.8999 | -1600.4 | 1802.8 | 0.73689
4056 | 4056 | 3102.6001 | -1600.8 | 1803.2 | 0.73705
4057 | 4057 | 3102.6001 | -1600.4 | 1803.7 | 0.73726
4058 | 4058 | 3102.3 | -1600.4 | 1804.1 | 0.73742
4059 | 4059 | 3102 | -1600.4 | 1804.5 | 0.73758
4060 | 4060 | 3101.7 | -1600.4 | 1805 | 0.73779
4061 | 4061 | 3101.7 | -1600.4 | 1805.4 | 0.73795
4062 | 4062 | 3101.3999 | -1600.4 | 1805.9 | 0.73816
4063 | 4063 | 3101.3999 | -1600.4 | 1806.3 | 0.73832
4064 | 4064 | 3101.1001 | -1600.4 | 1806.8 | 0.73852
4065 | 4065 | 3100.8 | -1600.4 | 1807.2 | 0.73869
4066 | 4066 | 3100.5 | -1600.4 | 1807.7 | 0.73889
4067 | 4067 | 3100.5 | -1600.4 | 1808.1 | 0.73906
4068 | 4068 | 3100.5 | -1600.4 | 1808.5 | 0.73922
4069 | 4069 | 3100.1001 | -1600.4 | 1809 | 0.73942
4070 | 4070 | 3099.8 | -1600.4 | 1809.4 | 0.73959
4071 | 4071 | 3099.5 | -1600.8 | 1809.9 | 0.73979
4072 | 4072 | 3099.5 | -1600.4 | 1810.3 | 0.73996
4073 | 4073 | 3099.5 | -1600.4 | 1810.8 | 0.74016
4074 | 4074 | 3099.2 | -1600.4 | 1811.2 | 0.74032
4075 | 4075 | 3098.8999 | -1600.4 | 1811.7 | 0.74053
4076 | 4076 | 3098.8999 | -1600.4 | 1812.1 | 0.74069
4077 | 4077 | 3098.3 | -1600.4 | 1812.5 | 0.74085
4078 | 4078 | 3098.3 | -1600.4 | 1813 | 0.74106
4079 | 4079 | 3098.3 | -1600.4 | 1813.4 | 0.74122
4080 | 4080 | 3098 | -1600.4 | 1813.9 | 0.74143
4081 | 4081 | 3097.7 | -1600.4 | 1814.3 | 0.74159
4082 | 4082 | 3097.7 | -1600.4 | 1814.8 | 0.74179
4083 | 4083 | 3097 | -1600.4 | 1815.2 | 0.74196
4084 | 4084 | 3097 | -1600.4 | 1815.7 | 0.74216
4085 | 4085 | 3097 | -1600.4 | 1816.1 | 0.74233
4086 | 4086 | 3096.7 | -1600.4 | 1816.5 | 0.74249
4087 | 4087 | 3096.3999 | -1600.4 | 1817 | 0.74269
4088 | 4088 | 3096.3999 | -1600.4 | 1817.4 | 0.74286
4089 | 4089 | 3095.8 | -1600.4 | 1817.9 | 0.74306
4090 | 4090 | 3095.8 | -1600.4 | 1818.3 | 0.74323
4091 | 4091 | 3095.8 | -1600.4 | 1818.8 | 0.74343
4092 | 4092 | 3095.5 | -1600.4 | 1819.2 | 0.74359
4093 | 4093 | 3095.5 | -1600.4 | 1819.7 | 0.7438
4094 | 4094 | 3095.2 | -1600.4 | 1820.1 | 0.74396
4095 | 4095 | 3090.8 | -1600.4 | 1820.5 | 0.74412
4096 | 4096 | 3094.3 | -1600.4 | 1821 | 0.74433
4097 | 4097 | 3094.3 | -1600.4 | 1821.4 | 0.74449
4098 | 4098 | 3094.3 | -1600.4 | 1821.9 | 0.7447
4099 | 4099 | 3093.8999 | -1600.4 | 1822.3 | 0.74486
4100 | 4100 | 3093.6001 | -1600.4 | 1822.8 | 0.74506
4101 | 4101 | 3089.6001 | -1600.4 | 1823.2 | 0.74523
4102 | 4102 | 3093 | -1600.4 | 1823.7 | 0.74543
4103 | 4103 | 3093 | -1600.4 | 1824.1 | 0.7456
4104 | 4104 | 3093 | -1600.4 | 1824.5 | 0.74576
4105 | 4105 | 3092.7 | -1600.4 | 1825 | 0.74596
4106 | 4106 | 3092.3999 | -1600.4 | 1825.4 | 0.74613
4107 | 4107 | 3088.3999 | -1600.4 | 1825.9 | 0.74633
4108 | 4108 | 3091.8 | -1600.8 | 1826.3 | 0.7465
4109 | 4109 | 3091.8 | -1600.8 | 1826.8 | 0.7467
4110 | 4110 | 3091.8 | -1600.4 | 1827.2 | 0.74686
4111 | 4111 | 3091.5 | -1600.4 | 1827.7 | 0.74707
4112 | 4112 | 3091.2 | -1600.4 | 1828.1 | 0.74723
4113 | 4113 | 3087.3999 | -1600.4 | 1828.6 | 0.74744
4114 | 4114 | 3090.5 | -1600.4 | 1829 | 0.7476
4115 | 4115 | 3090.5 | -1600.4 | 1829.4 | 0.74776
4116 | 4116 | 3090.5 | -1600.4 | 1829.9 | 0.74797
4117 | 4117 | 3090.2 | -1600.4 | 1830.3 | 0.74813
4118 | 4118 | 3089.8999 | -1600.4 | 1830.8 | 0.74833
4119 | 4119 | 3085.8999 | -1600.4 | 1831.2 | 0.7485
4120 | 4120 | 3089.3 | -1600.4 | 1831.7 | 0.7487
4121 | 4121 | 3089.3 | -1600.4 | 1832.1 | 0.74887
4122 | 4122 | 3089.3 | -1600.4 | 1832.6 | 0.74907
4123 | 4123 | 3089 | -1600.4 | 1833 | 0.74923
4124 | 4124 | 3088.7 | -1600.4 | 1833.4 | 0.7494
4125 | 4125 | 3084.6001 | -1600.4 | 1833.9 | 0.7496
4126 | 4126 | 3088.1001 | -1600.8 | 1834.3 | 0.74976
4127 | 4127 | 3088.1001 | -1600.8 | 1834.8 | 0.74997
4128 | 4128 | 3088.1001 | -1600.4 | 1835.2 | 0.75013
4129 | 4129 | 3087.7 | -1600.4 | 1835.7 | 0.75034
4130 | 4130 | 3087.3999 | -1600.8 | 1836.1 | 0.7505
4131 | 4131 | 3083.7 | -1600.4 | 1836.6 | 0.75071
4132 | 4132 | 3087.1001 | -1600.4 | 1837 | 0.75087
4133 | 4133 | 3087.1001 | -1600.4 | 1837.4 | 0.75103
4134 | 4134 | 3086.8 | -1600.4 | 1837.9 | 0.75124
4135 | 4135 | 3086.8 | -1600.4 | 1838.3 | 0.7514
4136 | 4136 | 3086.2 | -1600.4 | 1838.8 | 0.7516
4137 | 4137 | 3082.5 | -1600.4 | 1839.2 | 0.75177
4138 | 4138 | 3085.6001 | -1600.4 | 1839.7 | 0.75197
4139 | 4139 | 3085.6001 | -1600.4 | 1840.1 | 0.75214
4140 | 4140 | 3085.6001 | -1600.4 | 1840.6 | 0.75234
4141 | 4141 | 3085.3 | -1600.4 | 1841 | 0.7525
4142 | 4142 | 3085 | -1600.8 | 1841.4 | 0.75267
4143 | 4143 | 3081.2 | -1600.4 | 1841.9 | 0.75287
4144 | 4144 | 3084.3 | -1600.4 | 1842.3 | 0.75303
4145 | 4145 | 3084.3 | -1600.4 | 1842.8 | 0.75324
4146 | 4146 | 3084.3 | -1600.4 | 1843.2 | 0.7534
4147 | 4147 | 3084 | -1600.4 | 1843.7 | 0.75361
4148 | 4148 | 3084 | -1600.4 | 1844.1 | 0.75377
4149 | 4149 | 3079.7 | -1600.4 | 1844.6 | 0.75398
4150 | 4150 | 3083.3999 | -1600.4 | 1845 | 0.75414
4151 | 4151 | 3083.3999 | -1600.4 | 1845.4 | 0.7543
4152 | 4152 | 3083.1001 | -1600.4 | 1845.9 | 0.75451
4153 | 4153 | 3082.8 | -1600.4 | 1846.3 | 0.75467
4154 | 4154 | 3082.5 | -1600.4 | 1846.8 | 0.75487
4155 | 4155 | 3078.8 | -1600.4 | 1847.2 | 0.75504
4156 | 4156 | 3082.2 | -1600.4 | 1847.7 | 0.75524
4157 | 4157 | 3082.2 | -1600.4 | 1848.1 | 0.75541
4158 | 4158 | 3081.8999 | -1600.4 | 1848.6 | 0.75561
4159 | 4159 | 3081.5 | -1600.8 | 1849 | 0.75577
4160 | 4160 | 3081.2 | -1600.8 | 1849.4 | 0.75594
4161 | 4161 | 3077.8 | -1600.4 | 1849.9 | 0.75614
4162 | 4162 | 3080.6001 | -1600.4 | 1850.3 | 0.7563
4163 | 4163 | 3080.6001 | -1600.4 | 1850.8 | 0.75651
4164 | 4164 | 3080.3 | -1600.4 | 1851.2 | 0.75667
4165 | 4165 | 3080.3 | -1600.4 | 1851.7 | 0.75688
4166 | 4166 | 3079.7 | -1600.4 | 1852.1 | 0.75704
4167 | 4167 | 3079.7 | -1600.4 | 1852.6 | 0.75725
4168 | 4168 | 3079.3999 | -1600.4 | 1853 | 0.75741
4169 | 4169 | 3079.3999 | -1600.4 | 1853.4 | 0.75757
4170 | 4170 | 3079.1001 | -1600.4 | 1853.9 | 0.75778
4171 | 4171 | 3078.8 | -1600.4 | 1854.3 | 0.75794
4172 | 4172 | 3078.8 | -1600.8 | 1854.8 | 0.75814
4173 | 4173 | 3078.3999 | -1600.4 | 1855.2 | 0.75831
4174 | 4174 | 3078.1001 | -1600.4 | 1855.7 | 0.75851
4175 | 4175 | 3078.1001 | -1600.4 | 1856.1 | 0.75868
4176 | 4176 | 3077.8 | -1600.4 | 1856.6 | 0.75888
4177 | 4177 | 3077.5 | -1600.8 | 1857 | 0.75904
4178 | 4178 | 3077.2 | -1600.4 | 1857.4 | 0.75921
4179 | 4179 | 3077.2 | -1600.4 | 1857.9 | 0.75941
4180 | 4180 | 3076.8999 | -1600.4 | 1858.3 | 0.75957
4181 | 4181 | 3076.8999 | -1600.4 | 1858.8 | 0.75978
4182 | 4182 | 3076.6001 | -1600.4 | 1859.2 | 0.75994
4183 | 4183 | 3076.6001 | -1600.4 | 1859.7 | 0.76015
4184 | 4184 | 3076.3 | -1600.4 | 1860.1 | 0.76031
4185 | 4185 | 3076 | -1600.4 | 1860.6 | 0.76052
4186 | 4186 | 3075.7 | -1600.4 | 1861 | 0.76068
4187 | 4187 | 3075.7 | -1600.4 | 1861.4 | 0.76084
4188 | 4188 | 3075.3 | -1600.4 | 1861.9 | 0.76105
4189 | 4189 | 3075.3 | -1600.4 | 1862.3 | 0.76121
4190 | 4190 | 3074.7 | -1600.4 | 1862.8 | 0.76141
4191 | 4191 | 3074.7 | -1600.4 | 1863.2 | 0.76158
4192 | 4192 | 3074.3999 | -1600.4 | 1863.7 | 0.76178
4193 | 4193 | 3074.3999 | -1600.4 | 1864.1 | 0.76195
4194 | 4194 | 3074.1001 | -1600.4 | 1864.6 | 0.76215
4195 | 4195 | 3074.1001 | -1600.4 | 1865 | 0.76231
4196 | 4196 | 3073.8 | -1600.8 | 1865.4 | 0.76248
4197 | 4197 | 3073.5 | -1600.4 | 1865.9 | 0.76268
4198 | 4198 | 3073.2 | -1600.4 | 1866.3 | 0.76284
4199 | 4199 | 3073.2 | -1600.4 | 1866.8 | 0.76305
4200 | 4200 | 3072.8999 | -1600.4 | 1867.2 | 0.76321
4201 | 4201 | 3072.8999 | -1600.4 | 1867.7 | 0.76342
4202 | 4202 | 3072.6001 | -1600.4 | 1868.1 | 0.76358
4203 | 4203 | 3072.2 | -1600.8 | 1868.6 | 0.76379
4204 | 4204 | 3071.8999 | -1600.4 | 1869 | 0.76395
4205 | 4205 | 3071.8999 | -1600.4 | 1869.5 | 0.76415
4206 | 4206 | 3071.6001 | -1600.8 | 1869.9 | 0.76432
4207 | 4207 | 3071.6001 | -1600.8 | 1870.3 | 0.76448
4208 | 4208 | 3071 | -1600.8 | 1870.8 | 0.76468
4209 | 4209 | 3071 | -1600.4 | 1871.2 | 0.76485
4210 | 4210 | 3070.3999 | -1600.8 | 1871.7 | 0.76505
4211 | 4211 | 3070.3999 | -1600.8 | 1872.1 | 0.76522
4212 | 4212 | 3070.3999 | -1600.4 | 1872.6 | 0.76542
4213 | 4213 | 3070.3999 | -1600.4 | 1873 | 0.76558
4214 | 4214 | 3070.1001 | -1600.4 | 1873.5 | 0.76579
4215 | 4215 | 3069.8 | -1600.4 | 1873.9 | 0.76595
4216 | 4216 | 3069.5 | -1600.4 | 1874.3 | 0.76611
4217 | 4217 | 3069.5 | -1600.4 | 1874.8 | 0.76632
4218 | 4218 | 3069.1001 | -1600.4 | 1875.2 | 0.76648
4219 | 4219 | 3068.8 | -1600.4 | 1875.7 | 0.76669
4220 | 4220 | 3068.8 | -1600.4 | 1876.1 | 0.76685
4221 | 4221 | 3068.5 | -1600.4 | 1876.6 | 0.76705
4222 | 4222 | 3068.2 | -1600.4 | 1877 | 0.76722
4223 | 4223 | 3068.2 | -1600.4 | 1877.5 | 0.76742
4224 | 4224 | 3067.8999 | -1600.4 | 1877.9 | 0.76759
4225 | 4225 | 3067.6001 | -1600.4 | 1878.3 | 0.76775
4226 | 4226 | 3067.6001 | -1600.4 | 1878.8 | 0.76795
4227 | 4227 | 3067.3 | -1600.4 | 1879.2 | 0.76812
4228 | 4228 | 3066.3999 | -1600.4 | 1879.7 | 0.76832
4229 | 4229 | 3066.3999 | -1600.4 | 1880.1 | 0.76849
4230 | 4230 | 3066.3999 | -1600.4 | 1880.6 | 0.76869
4231 | 4231 | 3066 | -1600.4 | 1881 | 0.76885
4232 | 4232 | 3066 | -1600.4 | 1881.5 | 0.76906
4233 | 4233 | 3065.7 | -1600.4 | 1881.9 | 0.76922
4234 | 4234 | 3065.1001 | -1600.8 | 1882.3 | 0.76938
4235 | 4235 | 3065.1001 | -1600.8 | 1882.8 | 0.76959
4236 | 4236 | 3065.1001 | -1600.8 | 1883.2 | 0.76975
4237 | 4237 | 3064.8 | -1600.4 | 1883.7 | 0.76996
4238 | 4238 | 3064.5 | -1600.4 | 1884.1 | 0.77012
4239 | 4239 | 3064.5 | -1600.4 | 1884.6 | 0.77032
4240 | 4240 | 3063.8999 | -1600.4 | 1885 | 0.77049
4241 | 4241 | 3063.8999 | -1600.4 | 1885.5 | 0.77069
4242 | 4242 | 3063.8999 | -1600.4 | 1885.9 | 0.77086
4243 | 4243 | 3063.6001 | -1600.4 | 1886.3 | 0.77102
4244 | 4244 | 3063.3 | -1600.4 | 1886.8 | 0.77122
4245 | 4245 | 3062.8999 | -1600.4 | 1887.2 | 0.77139
4246 | 4246 | 3062.6001 | -1600.4 | 1887.7 | 0.77159
4247 | 4247 | 3062.6001 | -1600.4 | 1888.1 | 0.77176
4248 | 4248 | 3062.6001 | -1600.4 | 1888.6 | 0.77196
4249 | 4249 | 3062.3 | -1600.8 | 1889 | 0.77212
4250 | 4250 | 3062 | -1600.4 | 1889.5 | 0.77233
4251 | 4251 | 3061.7 | -1600.8 | 1889.9 | 0.77249
4252 | 4252 | 3061.3999 | -1600.4 | 1890.3 | 0.77265
4253 | 4253 | 3061.3999 | -1600.4 | 1890.8 | 0.77286
4254 | 4254 | 3061.3999 | -1600.4 | 1891.2 | 0.77302
4255 | 4255 | 3061.1001 | -1600.8 | 1891.7 | 0.77323
4256 | 4256 | 3060.8 | -1600.4 | 1892.1 | 0.77339
4257 | 4257 | 3060.5 | -1600.8 | 1892.6 | 0.77359
4258 | 4258 | 3060.2 | -1600.4 | 1893 | 0.77376
4259 | 4259 | 3060.2 | -1600.4 | 1893.5 | 0.77396
4260 | 4260 | 3059.8 | -1600.4 | 1893.9 | 0.77413
4261 | 4261 | 3059.8 | -1600.4 | 1894.3 | 0.77429
4262 | 4262 | 3059.5 | -1600.4 | 1894.8 | 0.77449
4263 | 4263 | 3059.2 | -1600.4 | 1895.2 | 0.77466
4264 | 4264 | 3058.8999 | -1600.8 | 1895.7 | 0.77486
4265 | 4265 | 3058.8999 | -1600.8 | 1896.1 | 0.77503
4266 | 4266 | 3058.6001 | -1600.8 | 1896.6 | 0.77523
4267 | 4267 | 3058.3 | -1600.4 | 1897 | 0.77539
4268 | 4268 | 3058.3 | -1600.8 | 1897.5 | 0.7756
4269 | 4269 | 3058 | -1600.8 | 1897.9 | 0.77576
4270 | 4270 | 3057.7 | -1600.4 | 1898.3 | 0.77592
4271 | 4271 | 3057.7 | -1600.4 | 1898.8 | 0.77613
4272 | 4272 | 3057.3999 | -1600.4 | 1899.2 | 0.77629
4273 | 4273 | 3057.1001 | -1600.4 | 1899.7 | 0.7765
4274 | 4274 | 3057.1001 | -1600.4 | 1900.1 | 0.77666
4275 | 4275 | 3056.7 | -1600.4 | 1900.6 | 0.77686
4276 | 4276 | 3056.1001 | -1600.4 | 1901 | 0.77703
4277 | 4277 | 3056.1001 | -1600.4 | 1901.5 | 0.77723
4278 | 4278 | 3056.1001 | -1600.4 | 1901.9 | 0.7774
4279 | 4279 | 3055.8 | -1600.4 | 1902.3 | 0.77756
4280 | 4280 | 3055.8 | -1600.4 | 1902.8 | 0.77776
4281 | 4281 | 3055.5 | -1600.8 | 1903.2 | 0.77793
4282 | 4282 | 3054.8999 | -1600.4 | 1903.7 | 0.77813
4283 | 4283 | 3054.8999 | -1600.4 | 1904.1 | 0.7783
4284 | 4284 | 3054.6001 | -1600.4 | 1904.6 | 0.7785
4285 | 4285 | 3054.6001 | -1600.4 | 1905 | 0.77866
4286 | 4286 | 3054.3 | -1600.4 | 1905.5 | 0.77887
4287 | 4287 | 3054 | -1600.4 | 1905.9 | 0.77903
4288 | 4288 | 3053.6001 | -1600.4 | 1906.4 | 0.77924
4289 | 4289 | 3053.6001 | -1600.4 | 1906.8 | 0.7794
4290 | 4290 | 3053.3 | -1600.4 | 1907.2 | 0.77956
4291 | 4291 | 3053.3 | -1600.4 | 1907.7 | 0.77977
4292 | 4292 | 3052.7 | -1600.4 | 1908.1 | 0.77993
4293 | 4293 | 3052.3999 | -1600.8 | 1908.6 | 0.78013
4294 | 4294 | 3052.1001 | -1600.4 | 1909 | 0.7803
4295 | 4295 | 3052.1001 | -1600.4 | 1909.5 | 0.7805
4296 | 4296 | 3051.8 | -1600.8 | 1909.9 | 0.78067
4297 | 4297 | 3051.8 | -1600.4 | 1910.4 | 0.78087
4298 | 4298 | 3051.5 | -1600.8 | 1910.8 | 0.78103
4299 | 4299 | 3051.2 | -1600.4 | 1911.2 | 0.7812
4300 | 4300 | 3050.5 | -1600.4 | 1911.7 | 0.7814
4301 | 4301 | 3050.5 | -1600.4 | 1912.1 | 0.78157
4302 | 4302 | 3050.5 | -1600.4 | 1912.6 | 0.78177
4303 | 4303 | 3050.2 | -1600.4 | 1913 | 0.78193
4304 | 4304 | 3049.8999 | -1600.4 | 1913.5 | 0.78214
4305 | 4305 | 3049.8999 | -1600.4 | 1913.9 | 0.7823
4306 | 4306 | 3049.3 | -1600.4 | 1914.4 | 0.78251
4307 | 4307 | 3049.3 | -1600.4 | 1914.8 | 0.78267
4308 | 4308 | 3049.3 | -1600.4 | 1915.2 | 0.78283
4309 | 4309 | 3049 | -1600.4 | 1915.7 | 0.78304
4310 | 4310 | 3048.7 | -1600.4 | 1916.1 | 0.7832
4311 | 4311 | 3048.7 | -1600.4 | 1916.6 | 0.7834
4312 | 4312 | 3048.1001 | -1600.4 | 1917 | 0.78357
4313 | 4313 | 3048.1001 | -1600.4 | 1917.5 | 0.78377
4314 | 4314 | 3048.1001 | -1600.4 | 1917.9 | 0.78394
4315 | 4315 | 3047.8 | -1600.4 | 1918.4 | 0.78414
4316 | 4316 | 3047.3999 | -1600.4 | 1918.8 | 0.7843
4317 | 4317 | 3047.3999 | -1600.4 | 1919.2 | 0.78447
4318 | 4318 | 3046.8 | -1600.4 | 1919.7 | 0.78467
4319 | 4319 | 3046.8 | -1600.4 | 1920.1 | 0.78484
4320 | 4320 | 3046.5 | -1600.4 | 1920.6 | 0.78504
4321 | 4321 | 3046.2 | -1600.4 | 1921 | 0.7852
4322 | 4322 | 3046.2 | -1600.4 | 1921.5 | 0.78541
4323 | 4323 | 3045.8999 | -1600.4 | 1921.9 | 0.78557
4324 | 4324 | 3045.3 | -1600.4 | 1922.4 | 0.78578
4325 | 4325 | 3045.3 | -1600.4 | 1922.8 | 0.78594
4326 | 4326 | 3045.3 | -1600.8 | 1923.2 | 0.7861
4327 | 4327 | 3045 | -1600.8 | 1923.7 | 0.78631
4328 | 4328 | 3045 | -1600.4 | 1924.1 | 0.78647
4329 | 4329 | 3044.7 | -1600.8 | 1924.6 | 0.78667
4330 | 4330 | 3044 | -1600.4 | 1925 | 0.78684
4331 | 4331 | 3044 | -1600.4 | 1925.5 | 0.78704
4332 | 4332 | 3044 | -1600.4 | 1925.9 | 0.78721
4333 | 4333 | 3043.7 | -1600.8 | 1926.4 | 0.78741
4334 | 4334 | 3043.3999 | -1600.4 | 1926.8 | 0.78757
4335 | 4335 | 3043.1001 | -1600.4 | 1927.2 | 0.78774
4336 | 4336 | 3042.8 | -1600.4 | 1927.7 | 0.78794
4337 | 4337 | 3042.8 | -1600.4 | 1928.1 | 0.78811
4338 | 4338 | 3042.5 | -1600.8 | 1928.6 | 0.78831
4339 | 4339 | 3042.5 | -1600.4 | 1929 | 0.78847
4340 | 4340 | 3042.2 | -1600.4 | 1929.5 | 0.78868
4341 | 4341 | 3041.8999 | -1600.8 | 1929.9 | 0.78884
4342 | 4342 | 3041.6001 | -1600.8 | 1930.4 | 0.78905
4343 | 4343 | 3041.6001 | -1600.8 | 1930.8 | 0.78921
4344 | 4344 | 3041.2 | -1600.8 | 1931.2 | 0.78937
4345 | 4345 | 3041.2 | -1600.4 | 1931.7 | 0.78958
4346 | 4346 | 3040.8999 | -1600.4 | 1932.1 | 0.78974
4347 | 4347 | 3040.6001 | -1600.4 | 1932.6 | 0.78994
4348 | 4348 | 3040.3 | -1600.4 | 1933 | 0.79011
4349 | 4349 | 3040.3 | -1600.4 | 1933.5 | 0.79031
4350 | 4350 | 3040 | -1600.4 | 1933.9 | 0.79048
4351 | 4351 | 3040 | -1600.8 | 1934.4 | 0.79068
4352 | 4352 | 3039.7 | -1600.4 | 1934.8 | 0.79084
4353 | 4353 | 3039.3999 | -1600.4 | 1935.2 | 0.79101
4354 | 4354 | 3038.5 | -1600.4 | 1935.7 | 0.79121
4355 | 4355 | 3038.5 | -1600.4 | 1936.1 | 0.79138
4356 | 4356 | 3038.5 | -1600.4 | 1936.6 | 0.79158
4357 | 4357 | 3038.1001 | -1600.4 | 1937 | 0.79174
4358 | 4358 | 3037.8 | -1600.4 | 1937.5 | 0.79195
4359 | 4359 | 3037.8 | -1600.4 | 1937.9 | 0.79211
4360 | 4360 | 3037.2 | -1600.4 | 1938.4 | 0.79232
4361 | 4361 | 3037.2 | -1600.4 | 1938.8 | 0.79248
4362 | 4362 | 3037.2 | -1600.4 | 1939.2 | 0.79264
4363 | 4363 | 3036.8999 | -1600.4 | 1939.7 | 0.79285
4364 | 4364 | 3036.6001 | -1600.8 | 1940.1 | 0.79301
4365 | 4365 | 3036.3 | -1600.4 | 1940.6 | 0.79321
4366 | 4366 | 3035.7 | -1600.8 | 1941 | 0.79338
4367 | 4367 | 3035.7 | -1600.8 | 1941.5 | 0.79358
4368 | 4368 | 3035.7 | -1600.4 | 1941.9 | 0.79375
4369 | 4369 | 3035.7 | -1600.4 | 1942.4 | 0.79395
4370 | 4370 | 3035.3999 | -1600.4 | 1942.8 | 0.79411
4371 | 4371 | 3035 | -1600.4 | 1943.3 | 0.79432
4372 | 4372 | 3031 | -1600.4 | 1943.7 | 0.79448
4373 | 4373 | 3031 | -1600.4 | 1944.1 | 0.79465
4374 | 4374 | 3034.3999 | -1600.4 | 1944.6 | 0.79485
4375 | 4375 | 3034.1001 | -1600.4 | 1945 | 0.79501
4376 | 4376 | 3034.1001 | -1600.4 | 1945.5 | 0.79522
4377 | 4377 | 3033.5 | -1600.4 | 1945.9 | 0.79538
4378 | 4378 | 3029.8 | -1600.4 | 1946.4 | 0.79559
4379 | 4379 | 3029.8 | -1600.4 | 1946.8 | 0.79575
4380 | 4380 | 3033.2 | -1600.8 | 1947.3 | 0.79595
4381 | 4381 | 3032.8999 | -1600.4 | 1947.7 | 0.79612
4382 | 4382 | 3032.6001 | -1600.4 | 1948.1 | 0.79628
4383 | 4383 | 3032.3 | -1600.4 | 1948.6 | 0.79648
4384 | 4384 | 3028.5 | -1600.4 | 1949 | 0.79665
4385 | 4385 | 3028.5 | -1600.4 | 1949.5 | 0.79685
4386 | 4386 | 3031.6001 | -1600.4 | 1949.9 | 0.79702
4387 | 4387 | 3031.6001 | -1600.4 | 1950.4 | 0.79722
4388 | 4388 | 3031.3 | -1600.4 | 1950.8 | 0.79738
4389 | 4389 | 3031 | -1600.4 | 1951.3 | 0.79759
4390 | 4390 | 3027 | -1600.4 | 1951.7 | 0.79775
4391 | 4391 | 3027 | -1600.4 | 1952.1 | 0.79792
4392 | 4392 | 3030.3999 | -1600.4 | 1952.6 | 0.79812
4393 | 4393 | 3030.1001 | -1600.4 | 1953 | 0.79828
4394 | 4394 | 3030.1001 | -1600.4 | 1953.5 | 0.79849
4395 | 4395 | 3029.8 | -1600.4 | 1953.9 | 0.79865
4396 | 4396 | 3025.7 | -1600.4 | 1954.4 | 0.79886
4397 | 4397 | 3025.7 | -1600.4 | 1954.8 | 0.79902
4398 | 4398 | 3029.2 | -1600.4 | 1955.3 | 0.79922
4399 | 4399 | 3028.8 | -1600.4 | 1955.7 | 0.79939
4400 | 4400 | 3028.5 | -1600.4 | 1956.1 | 0.79955
4401 | 4401 | 3028.5 | -1600.4 | 1956.6 | 0.79975
4402 | 4402 | 3024.5 | -1600.4 | 1957 | 0.79992
4403 | 4403 | 3024.5 | -1600.4 | 1957.5 | 0.80012
4404 | 4404 | 3027.6001 | -1600.4 | 1957.9 | 0.80029
4405 | 4405 | 3027.6001 | -1600.4 | 1958.4 | 0.80049
4406 | 4406 | 3027.3 | -1600.4 | 1958.8 | 0.80065
4407 | 4407 | 3027 | -1600.4 | 1959.3 | 0.80086
4408 | 4408 | 3023 | -1600.4 | 1959.7 | 0.80102
4409 | 4409 | 3023 | -1600.4 | 1960.1 | 0.80119
4410 | 4410 | 3026.3999 | -1600.4 | 1960.6 | 0.80139
4411 | 4411 | 3026.1001 | -1600.4 | 1961 | 0.80155
4412 | 4412 | 3026.1001 | -1600.4 | 1961.5 | 0.80176
4413 | 4413 | 3025.7 | -1600.4 | 1961.9 | 0.80192
4414 | 4414 | 3022.6001 | -1600.4 | 1962.4 | 0.80213
4415 | 4415 | 3022.6001 | -1600.4 | 1962.8 | 0.80229
4416 | 4416 | 3025.1001 | -1600.4 | 1963.3 | 0.80249
4417 | 4417 | 3024.5 | -1600.4 | 1963.7 | 0.80266
4418 | 4418 | 3024.5 | -1600.4 | 1964.1 | 0.80282
4419 | 4419 | 3023.8999 | -1600.4 | 1964.6 | 0.80302
4420 | 4420 | 3023.8999 | -1600.4 | 1965 | 0.80319
4421 | 4421 | 3023.8999 | -1600.4 | 1965.5 | 0.80339
4422 | 4422 | 3023.3 | -1600.4 | 1965.9 | 0.80356
4423 | 4423 | 3023.3 | -1600.4 | 1966.4 | 0.80376
4424 | 4424 | 3023 | -1600.4 | 1966.8 | 0.80392
4425 | 4425 | 3022.6001 | -1600.8 | 1967.3 | 0.80413
4426 | 4426 | 3022.6001 | -1600.4 | 1967.7 | 0.80429
4427 | 4427 | 3022.6001 | -1600.4 | 1968.1 | 0.80446
4428 | 4428 | 3022 | -1600.8 | 1968.6 | 0.80466
4429 | 4429 | 3022 | -1600.4 | 1969 | 0.80482
4430 | 4430 | 3021.7 | -1600.4 | 1969.5 | 0.80503
4431 | 4431 | 3021.3999 | -1600.4 | 1969.9 | 0.80519
4432 | 4432 | 3021.1001 | -1600.4 | 1970.4 | 0.8054
4433 | 4433 | 3021.1001 | -1600.4 | 1970.8 | 0.80556
4434 | 4434 | 3020.8 | -1600.4 | 1971.3 | 0.80576
4435 | 4435 | 3020.5 | -1600.4 | 1971.7 | 0.80593
4436 | 4436 | 3020.2 | -1600.4 | 1972.1 | 0.80609
4437 | 4437 | 3019.8999 | -1600.4 | 1972.6 | 0.80629
4438 | 4438 | 3019.8999 | -1600.4 | 1973 | 0.80646
4439 | 4439 | 3019.8999 | -1600.4 | 1973.5 | 0.80666
4440 | 4440 | 3019.2 | -1600.4 | 1973.9 | 0.80683
4441 | 4441 | 3019.2 | -1600.4 | 1974.4 | 0.80703
4442 | 4442 | 3018.8999 | -1600.4 | 1974.8 | 0.80719
4443 | 4443 | 3018.6001 | -1600.4 | 1975.3 | 0.8074
4444 | 4444 | 3018.3 | -1600.4 | 1975.7 | 0.80756
4445 | 4445 | 3018.3 | -1600.4 | 1976.1 | 0.80773
4446 | 4446 | 3018 | -1600.4 | 1976.6 | 0.80793
4447 | 4447 | 3017.7 | -1600.4 | 1977 | 0.80809
4448 | 4448 | 3017.3999 | -1600.4 | 1977.5 | 0.8083
4449 | 4449 | 3017.3999 | -1600.4 | 1977.9 | 0.80846
4450 | 4450 | 3017.1001 | -1600.4 | 1978.4 | 0.80867
4451 | 4451 | 3017.1001 | -1600.4 | 1978.8 | 0.80883
4452 | 4452 | 3016.3999 | -1600.4 | 1979.3 | 0.80903
4453 | 4453 | 3016.3999 | -1600.4 | 1979.7 | 0.8092
4454 | 4454 | 3016.1001 | -1600.4 | 1980.1 | 0.80936
4455 | 4455 | 3015.8 | -1600.4 | 1980.6 | 0.80956
4456 | 4456 | 3015.8 | -1600.4 | 1981 | 0.80973
4457 | 4457 | 3015.8 | -1600.4 | 1981.5 | 0.80993
4458 | 4458 | 3015.2 | -1600.4 | 1981.9 | 0.8101
4459 | 4459 | 3014.8999 | -1600.4 | 1982.4 | 0.8103
4460 | 4460 | 3014.6001 | -1600.4 | 1982.8 | 0.81046
4461 | 4461 | 3014.6001 | -1600.4 | 1983.3 | 0.81067
4462 | 4462 | 3014.3 | -1600.8 | 1983.7 | 0.81083
4463 | 4463 | 3014.3 | -1600.8 | 1984.2 | 0.81104
4464 | 4464 | 3013.7 | -1600.8 | 1984.6 | 0.8112
4465 | 4465 | 3013.7 | -1600.4 | 1985 | 0.81136
4466 | 4466 | 3013.3 | -1600.4 | 1985.5 | 0.81157
4467 | 4467 | 3013 | -1600.8 | 1985.9 | 0.81173
4468 | 4468 | 3012.7 | -1600.4 | 1986.4 | 0.81194
4469 | 4469 | 3012.7 | -1600.4 | 1986.8 | 0.8121
4470 | 4470 | 3012.3999 | -1600.4 | 1987.3 | 0.8123
4471 | 4471 | 3012.1001 | -1600.4 | 1987.7 | 0.81247
4472 | 4472 | 3011.8 | -1600.4 | 1988.2 | 0.81267
4473 | 4473 | 3011.5 | -1600.4 | 1988.6 | 0.81283
4474 | 4474 | 3011.5 | -1600.4 | 1989 | 0.813
4475 | 4475 | 3011.5 | -1600.4 | 1989.5 | 0.8132
4476 | 4476 | 3010.6001 | -1600.4 | 1989.9 | 0.81337
4477 | 4477 | 3010.2 | -1600.4 | 1990.4 | 0.81357
4478 | 4478 | 3009.8999 | -1600.4 | 1990.8 | 0.81373
4479 | 4479 | 3009.8999 | -1600.4 | 1991.3 | 0.81394
4480 | 4480 | 3009.6001 | -1600.4 | 1991.7 | 0.8141
4481 | 4481 | 3009.6001 | -1600.4 | 1992.2 | 0.81431
4482 | 4482 | 3009.3 | -1600.4 | 1992.6 | 0.81447
4483 | 4483 | 3009 | -1600.4 | 1993 | 0.81463
4484 | 4484 | 3008.7 | -1600.4 | 1993.5 | 0.81484
4485 | 4485 | 3008.3999 | -1600.4 | 1993.9 | 0.815
4486 | 4486 | 3008.1001 | -1600.4 | 1994.4 | 0.81521
4487 | 4487 | 3008.1001 | -1600.4 | 1994.8 | 0.81537
4488 | 4488 | 3007.8 | -1600.4 | 1995.3 | 0.81557
4489 | 4489 | 3007.5 | -1600.4 | 1995.7 | 0.81574
4490 | 4490 | 3007.5 | -1600.4 | 1996.2 | 0.81594
4491 | 4491 | 3007.1001 | -1600.4 | 1996.6 | 0.8161
4492 | 4492 | 3006.8 | -1600.4 | 1997 | 0.81627
4493 | 4493 | 3006.8 | -1600.4 | 1997.5 | 0.81647
4494 | 4494 | 3006.5 | -1600.4 | 1997.9 | 0.81664
4495 | 4495 | 3006.2 | -1600.4 | 1998.4 | 0.81684
4496 | 4496 | 3005.8999 | -1600.4 | 1998.8 | 0.817
4497 | 4497 | 3005.6001 | -1600.4 | 1999.3 | 0.81721
4498 | 4498 | 3005.3 | -1600.4 | 1999.7 | 0.81737
4499 | 4499 | 3005.3 | -1600.4 | 2000.2 | 0.81758
4500 | 4500 | 3005 | -1600.4 | 2000.6 | 0.81774
4501 | 4501 | 3004.7 | -1600.4 | 2001 | 0.8179
4502 | 4502 | 3004.7 | -1600.4 | 2001.5 | 0.81811
4503 | 4503 | 3004.3999 | -1600.4 | 2001.9 | 0.81827
4504 | 4504 | 3004 | -1600.4 | 2002.4 | 0.81848
4505 | 4505 | 3004 | -1600.4 | 2002.8 | 0.81864
4506 | 4506 | 3003.3999 | -1600.4 | 2003.3 | 0.81884
4507 | 4507 | 3003.3999 | -1600.4 | 2003.7 | 0.81901
4508 | 4508 | 3003.1001 | -1600.8 | 2004.2 | 0.81921
4509 | 4509 | 3002.8 | -1600.4 | 2004.6 | 0.81937
4510 | 4510 | 3002.5 | -1600.4 | 2005 | 0.81954
4511 | 4511 | 3002.5 | -1600.4 | 2005.5 | 0.81974
4512 | 4512 | 3002.2 | -1600.8 | 2005.9 | 0.81991
4513 | 4513 | 3001.8999 | -1600.4 | 2006.4 | 0.82011
4514 | 4514 | 3001.6001 | -1600.4 | 2006.8 | 0.82027
4515 | 4515 | 3001.3 | -1600.4 | 2007.3 | 0.82048
4516 | 4516 | 3000.8999 | -1600.4 | 2007.7 | 0.82064
4517 | 4517 | 3000.8999 | -1600.4 | 2008.2 | 0.82085
4518 | 4518 | 3000.6001 | -1600.4 | 2008.6 | 0.82101
4519 | 4519 | 3000.3 | -1600.4 | 2009 | 0.82117
4520 | 4520 | 3000 | -1600.4 | 2009.5 | 0.82138
4521 | 4521 | 2999.7 | -1600.4 | 2009.9 | 0.82154
4522 | 4522 | 2999.7 | -1600.4 | 2010.4 | 0.82175
4523 | 4523 | 2999.7 | -1600.4 | 2010.8 | 0.82191
4524 | 4524 | 2999.1001 | -1600.4 | 2011.3 | 0.82211
4525 | 4525 | 2998.8 | -1600.4 | 2011.7 | 0.82228
4526 | 4526 | 2998.8 | -1600.4 | 2012.2 | 0.82248
4527 | 4527 | 2998.5 | -1600.8 | 2012.6 | 0.82264
4528 | 4528 | 2998.2 | -1600.4 | 2013 | 0.82281
4529 | 4529 | 2998.2 | -1600.4 | 2013.5 | 0.82301
4530 | 4530 | 2997.5 | -1600.4 | 2013.9 | 0.82318
4531 | 4531 | 2997.5 | -1600.4 | 2014.4 | 0.82338
4532 | 4532 | 2997.2 | -1600.4 | 2014.8 | 0.82354
4533 | 4533 | 2996.6001 | -1600.4 | 2015.3 | 0.82375
4534 | 4534 | 2996.3 | -1600.4 | 2015.7 | 0.82391
4535 | 4535 | 2996.3 | -1600.4 | 2016.2 | 0.82412
4536 | 4536 | 2996 | -1600.4 | 2016.6 | 0.82428
4537 | 4537 | 2995.7 | -1600.4 | 2017 | 0.82444
4538 | 4538 | 2995.3999 | -1600.4 | 2017.5 | 0.82465
4539 | 4539 | 2995.3999 | -1600.4 | 2017.9 | 0.82481
4540 | 4540 | 2995.1001 | -1600.8 | 2018.4 | 0.82502
4541 | 4541 | 2995.1001 | -1600.8 | 2018.8 | 0.82518
4542 | 4542 | 2994.3999 | -1600.4 | 2019.3 | 0.82538
4543 | 4543 | 2994.1001 | -1600.4 | 2019.7 | 0.82555
4544 | 4544 | 2994.1001 | -1600.4 | 2020.2 | 0.82575
4545 | 4545 | 2993.8 | -1600.4 | 2020.6 | 0.82591
4546 | 4546 | 2993.5 | -1600.4 | 2021 | 0.82608
4547 | 4547 | 2993.5 | -1600.4 | 2021.5 | 0.82628
4548 | 4548 | 2992.8999 | -1600.4 | 2021.9 | 0.82645
4549 | 4549 | 2992.8999 | -1600.4 | 2022.4 | 0.82665
4550 | 4550 | 2992.6001 | -1600.4 | 2022.8 | 0.82681
4551 | 4551 | 2992.3 | -1600.4 | 2023.3 | 0.82702
4552 | 4552 | 2992 | -1600.4 | 2023.7 | 0.82718
4553 | 4553 | 2992 | -1600.4 | 2024.2 | 0.82739
4554 | 4554 | 2991.6001 | -1600.4 | 2024.6 | 0.82755
4555 | 4555 | 2991.3 | -1600.4 | 2025.1 | 0.82775
4556 | 4556 | 2991 | -1600.8 | 2025.5 | 0.82792
4557 | 4557 | 2990.7 | -1600.8 | 2025.9 | 0.82808
4558 | 4558 | 2990.3999 | -1600.4 | 2026.4 | 0.82829
4559 | 4559 | 2990.3999 | -1600.4 | 2026.8 | 0.82845
4560 | 4560 | 2990.1001 | -1600.4 | 2027.3 | 0.82865
4561 | 4561 | 2989.8 | -1600.4 | 2027.7 | 0.82882
4562 | 4562 | 2989.5 | -1600.4 | 2028.2 | 0.82902
4563 | 4563 | 2989.5 | -1600.4 | 2028.6 | 0.82918
4564 | 4564 | 2989.2 | -1600.4 | 2029.1 | 0.82939
4565 | 4565 | 2989.2 | -1600.4 | 2029.5 | 0.82955
4566 | 4566 | 2988.5 | -1600.4 | 2029.9 | 0.82972
4567 | 4567 | 2988.2 | -1600.4 | 2030.4 | 0.82992
4568 | 4568 | 2988.2 | -1600.4 | 2030.8 | 0.83008
4569 | 4569 | 2987.8999 | -1600.4 | 2031.3 | 0.83029
4570 | 4570 | 2987.6001 | -1600.4 | 2031.7 | 0.83045
4571 | 4571 | 2987.6001 | -1600.4 | 2032.2 | 0.83066
4572 | 4572 | 2987 | -1600.4 | 2032.6 | 0.83082
4573 | 4573 | 2986.7 | -1600.4 | 2033.1 | 0.83102
4574 | 4574 | 2986.7 | -1600.4 | 2033.5 | 0.83119
4575 | 4575 | 2986.3999 | -1600.8 | 2033.9 | 0.83135
4576 | 4576 | 2986.1001 | -1600.8 | 2034.4 | 0.83156
4577 | 4577 | 2986.1001 | -1600.8 | 2034.8 | 0.83172
4578 | 4578 | 2985.3999 | -1600.4 | 2035.3 | 0.83192
4579 | 4579 | 2985.3999 | -1600.4 | 2035.7 | 0.83209
4580 | 4580 | 2985.1001 | -1600.4 | 2036.2 | 0.83229
4581 | 4581 | 2984.8 | -1600.4 | 2036.6 | 0.83245
4582 | 4582 | 2984.5 | -1600.4 | 2037.1 | 0.83266
4583 | 4583 | 2984.5 | -1600.4 | 2037.5 | 0.83282
4584 | 4584 | 2984.2 | -1600.4 | 2037.9 | 0.83299
4585 | 4585 | 2983.8999 | -1600.4 | 2038.4 | 0.83319
4586 | 4586 | 2983.6001 | -1600.4 | 2038.8 | 0.83335
4587 | 4587 | 2983.6001 | -1600.4 | 2039.3 | 0.83356
4588 | 4588 | 2982.7 | -1600.4 | 2039.7 | 0.83372
4589 | 4589 | 2982.7 | -1600.4 | 2040.2 | 0.83393
4590 | 4590 | 2982 | -1600.4 | 2040.6 | 0.83409
4591 | 4591 | 2982 | -1600.4 | 2041.1 | 0.83429
4592 | 4592 | 2981.7 | -1600.4 | 2041.5 | 0.83446
4593 | 4593 | 2981.3999 | -1600.4 | 2041.9 | 0.83462
4594 | 4594 | 2981.3999 | -1600.4 | 2042.4 | 0.83483
4595 | 4595 | 2981.3999 | -1600.4 | 2042.8 | 0.83499
4596 | 4596 | 2980.8 | -1600.4 | 2043.3 | 0.83519
4597 | 4597 | 2980.5 | -1600.4 | 2043.7 | 0.83536
4598 | 4598 | 2980.2 | -1600.4 | 2044.2 | 0.83556
4599 | 4599 | 2979.8999 | -1600.4 | 2044.6 | 0.83572
4600 | 4600 | 2979.6001 | -1600.4 | 2045.1 | 0.83593
4601 | 4601 | 2979.6001 | -1600.4 | 2045.5 | 0.83609
4602 | 4602 | 2976.1001 | -1600.4 | 2045.9 | 0.83626
4603 | 4603 | 2978.8999 | -1600.4 | 2046.4 | 0.83646
4604 | 4604 | 2978.8999 | -1600.4 | 2046.8 | 0.83662
4605 | 4605 | 2978.6001 | -1600.4 | 2047.3 | 0.83683
4606 | 4606 | 2978.3 | -1600.4 | 2047.7 | 0.83699
4607 | 4607 | 2978.3 | -1600.4 | 2048.2 | 0.8372
4608 | 4608 | 2978 | -1600.4 | 2048.6001 | 0.83736
4609 | 4609 | 2977.3999 | -1600.4 | 2049.1001 | 0.83756
4610 | 4610 | 2977.1001 | -1600.4 | 2049.5 | 0.83773
4611 | 4611 | 2977.1001 | -1600.4 | 2049.8999 | 0.83789
4612 | 4612 | 2976.8 | -1600.4 | 2050.3999 | 0.8381
4613 | 4613 | 2976.8 | -1600.4 | 2050.8 | 0.83826
4614 | 4614 | 2976.5 | -1600.4 | 2051.3 | 0.83846
4615 | 4615 | 2975.8 | -1600.4 | 2051.7 | 0.83863
4616 | 4616 | 2975.8 | -1600.4 | 2052.2 | 0.83883
4617 | 4617 | 2975.5 | -1600.4 | 2052.6001 | 0.83899
4618 | 4618 | 2975.2 | -1600.4 | 2053.1001 | 0.8392
4619 | 4619 | 2975.2 | -1600.4 | 2053.5 | 0.83936
4620 | 4620 | 2974.8999 | -1600.4 | 2053.8999 | 0.83953
4621 | 4621 | 2974.3 | -1600.4 | 2054.3999 | 0.83973
4622 | 4622 | 2974.3 | -1600.4 | 2054.8 | 0.83989
4623 | 4623 | 2974 | -1600.4 | 2055.3 | 0.8401
4624 | 4624 | 2973.7 | -1600.4 | 2055.7 | 0.84026
4625 | 4625 | 2973.7 | -1600.4 | 2056.2 | 0.84047
4626 | 4626 | 2973.3999 | -1600.4 | 2056.6001 | 0.84063
4627 | 4627 | 2972.7 | -1600.4 | 2057.1001 | 0.84083
4628 | 4628 | 2972.7 | -1600.4 | 2057.5 | 0.841
4629 | 4629 | 2972.3999 | -1600.4 | 2057.8999 | 0.84116
4630 | 4630 | 2972.1001 | -1600.4 | 2058.3999 | 0.84137
4631 | 4631 | 2972.1001 | -1600.4 | 2058.8 | 0.84153
4632 | 4632 | 2971.8 | -1600.4 | 2059.3 | 0.84173
4633 | 4633 | 2971.2 | -1600.4 | 2059.7 | 0.8419
4634 | 4634 | 2970.8999 | -1600.4 | 2060.2 | 0.8421
4635 | 4635 | 2970.8999 | -1600.4 | 2060.6001 | 0.84226
4636 | 4636 | 2970.6001 | -1600.4 | 2061.1001 | 0.84247
4637 | 4637 | 2970.6001 | -1600.4 | 2061.5 | 0.84263
4638 | 4638 | 2970.3 | -1600.4 | 2061.8999 | 0.8428
4639 | 4639 | 2969.6001 | -1600.4 | 2062.3999 | 0.843
4640 | 4640 | 2969.3 | -1600.4 | 2062.8 | 0.84316
4641 | 4641 | 2968.7 | -1600.4 | 2063.3 | 0.84337
4642 | 4642 | 2968.7 | -1600.4 | 2063.7 | 0.84353
4643 | 4643 | 2968.7 | -1600.4 | 2064.2 | 0.84374
4644 | 4644 | 2968.3999 | -1600.4 | 2064.6001 | 0.8439
4645 | 4645 | 2967.8 | -1600.4 | 2065.1001 | 0.8441
4646 | 4646 | 2967.5 | -1600.4 | 2065.5 | 0.84427
4647 | 4647 | 2967.1001 | -1600.4 | 2065.8999 | 0.84443
4648 | 4648 | 2966.8 | -1600.4 | 2066.3999 | 0.84464
4649 | 4649 | 2966.8 | -1600.4 | 2066.8 | 0.8448
4650 | 4650 | 2966.5 | -1600.4 | 2067.3 | 0.845
4651 | 4651 | 2966.2 | -1600.4 | 2067.7 | 0.84517
4652 | 4652 | 2965.8999 | -1600.4 | 2068.2 | 0.84537
4653 | 4653 | 2965.6001 | -1600.4 | 2068.6001 | 0.84553
4654 | 4654 | 2965.3 | -1600.4 | 2069.1001 | 0.84574
4655 | 4655 | 2965.3 | -1600.4 | 2069.5 | 0.8459
4656 | 4656 | 2965 | -1600.4 | 2070 | 0.84611
4657 | 4657 | 2964.7 | -1600.4 | 2070.3999 | 0.84627
4658 | 4658 | 2964.3999 | -1600.4 | 2070.8 | 0.84643
4659 | 4659 | 2964 | -1600.4 | 2071.3 | 0.84664
4660 | 4660 | 2963.7 | -1600.4 | 2071.7 | 0.8468
4661 | 4661 | 2963.7 | -1600.4 | 2072.2 | 0.84701
4662 | 4662 | 2963.3999 | -1600.4 | 2072.6001 | 0.84717
4663 | 4663 | 2963.1001 | -1600.4 | 2073.1001 | 0.84737
4664 | 4664 | 2962.8 | -1600.4 | 2073.5 | 0.84754
4665 | 4665 | 2962.5 | -1600.8 | 2074 | 0.84774
4666 | 4666 | 2962.2 | -1600.4 | 2074.3999 | 0.84791
4667 | 4667 | 2962.2 | -1600.4 | 2074.8 | 0.84807
4668 | 4668 | 2961.8999 | -1600.4 | 2075.3 | 0.84827
4669 | 4669 | 2961.6001 | -1600.4 | 2075.7 | 0.84844
4670 | 4670 | 2961.3 | -1600.4 | 2076.2 | 0.84864
4671 | 4671 | 2960.8999 | -1600.4 | 2076.6001 | 0.8488
4672 | 4672 | 2960.6001 | -1600.4 | 2077.1001 | 0.84901
4673 | 4673 | 2960.6001 | -1600.4 | 2077.5 | 0.84917
4674 | 4674 | 2960.3 | -1600.8 | 2078 | 0.84938
4675 | 4675 | 2960 | -1600.4 | 2078.3999 | 0.84954
4676 | 4676 | 2959.7 | -1600.4 | 2078.8 | 0.8497
4677 | 4677 | 2959.3999 | -1600.4 | 2079.3 | 0.84991
4678 | 4678 | 2959.1001 | -1600.4 | 2079.7 | 0.85007
4679 | 4679 | 2959.1001 | -1600.4 | 2080.2 | 0.85028
4680 | 4680 | 2958.8 | -1600.4 | 2080.6001 | 0.85044
4681 | 4681 | 2958.2 | -1600.4 | 2081.1001 | 0.85064
4682 | 4682 | 2958.2 | -1600.4 | 2081.5 | 0.85081
4683 | 4683 | 2957.8 | -1600.4 | 2082 | 0.85101
4684 | 4684 | 2957.5 | -1600.4 | 2082.3999 | 0.85118
4685 | 4685 | 2957.5 | -1600.4 | 2082.8 | 0.85134
4686 | 4686 | 2957.2 | -1600.4 | 2083.3 | 0.85154
4687 | 4687 | 2956.6001 | -1600.4 | 2083.7 | 0.85171
4688 | 4688 | 2956.6001 | -1600.4 | 2084.2 | 0.85191
4689 | 4689 | 2956.3 | -1600.4 | 2084.6001 | 0.85207
4690 | 4690 | 2955.7 | -1600.4 | 2085.1001 | 0.85228
4691 | 4691 | 2955.7 | -1600.4 | 2085.5 | 0.85244
4692 | 4692 | 2955.7 | -1600.4 | 2086 | 0.85265
4693 | 4693 | 2954.7 | -1600.4 | 2086.3999 | 0.85281
4694 | 4694 | 2954.3999 | -1600.4 | 2086.8 | 0.85297
4695 | 4695 | 2954.1001 | -1600.4 | 2087.3 | 0.85318
4696 | 4696 | 2953.8 | -1600.4 | 2087.7 | 0.85334
4697 | 4697 | 2953.8 | -1600.4 | 2088.2 | 0.85355
4698 | 4698 | 2953.8 | -1600.4 | 2088.6001 | 0.85371
4699 | 4699 | 2953.2 | -1600.4 | 2089.1001 | 0.85391
4700 | 4700 | 2952.8999 | -1600.4 | 2089.5 | 0.85408
4701 | 4701 | 2952.6001 | -1600.4 | 2090 | 0.85428
4702 | 4702 | 2952.3 | -1600.4 | 2090.3999 | 0.85445
4703 | 4703 | 2952.3 | -1600.4 | 2090.8 | 0.85461
4704 | 4704 | 2952 | -1600.4 | 2091.3 | 0.85481
4705 | 4705 | 2951.3 | -1600.4 | 2091.7 | 0.85498
4706 | 4706 | 2951.3 | -1600.4 | 2092.2 | 0.85518
4707 | 4707 | 2951 | -1600.4 | 2092.6001 | 0.85534
4708 | 4708 | 2950.7 | -1600.4 | 2093.1001 | 0.85555
4709 | 4709 | 2950.7 | -1600.4 | 2093.5 | 0.85571
4710 | 4710 | 2950.3999 | -1600.4 | 2094 | 0.85592
4711 | 4711 | 2949.8 | -1600.4 | 2094.3999 | 0.85608
4712 | 4712 | 2949.5 | -1600.4 | 2094.8 | 0.85624
4713 | 4713 | 2949.2 | -1600.4 | 2095.3 | 0.85645
4714 | 4714 | 2949.2 | -1600.4 | 2095.7 | 0.85661
4715 | 4715 | 2949.2 | -1600.4 | 2096.2 | 0.85682
4716 | 4716 | 2948.5 | -1600.4 | 2096.6001 | 0.85698
4717 | 4717 | 2948.2 | -1600.4 | 2097.1001 | 0.85718
4718 | 4718 | 2947.8999 | -1600.4 | 2097.5 | 0.85735
4719 | 4719 | 2947.6001 | -1600.4 | 2098 | 0.85755
4720 | 4720 | 2947.3 | -1600.8 | 2098.3999 | 0.85772
4721 | 4721 | 2947.3 | -1600.8 | 2098.8 | 0.85788
4722 | 4722 | 2947 | -1600.4 | 2099.3 | 0.85808
4723 | 4723 | 2946.7 | -1600.4 | 2099.7 | 0.85825
4724 | 4724 | 2946.3999 | -1600.4 | 2100.2 | 0.85845
4725 | 4725 | 2946.1001 | -1600.4 | 2100.6001 | 0.85861
4726 | 4726 | 2945.8 | -1600.4 | 2101.1001 | 0.85882
4727 | 4727 | 2945.8 | -1600.4 | 2101.5 | 0.85898
4728 | 4728 | 2945.3999 | -1600.4 | 2102 | 0.85919
4729 | 4729 | 2944.8 | -1600.4 | 2102.3999 | 0.85935
4730 | 4730 | 2944.8 | -1600.4 | 2102.8 | 0.85951
4731 | 4731 | 2944.2 | -1600.4 | 2103.3 | 0.85972
4732 | 4732 | 2943.8999 | -1600.4 | 2103.7 | 0.85988
4733 | 4733 | 2943.8999 | -1600.4 | 2104.2 | 0.86009
4734 | 4734 | 2943.8999 | -1600.4 | 2104.6001 | 0.86025
4735 | 4735 | 2943.3 | -1600.4 | 2105.1001 | 0.86045
4736 | 4736 | 2943 | -1600.4 | 2105.5 | 0.86062
4737 | 4737 | 2942.7 | -1600.4 | 2106 | 0.86082
4738 | 4738 | 2942.3 | -1600.4 | 2106.3999 | 0.86099
4739 | 4739 | 2942.3 | -1600.4 | 2106.8 | 0.86115
4740 | 4740 | 2942.3 | -1600.4 | 2107.3 | 0.86135
4741 | 4741 | 2941.3999 | -1600.4 | 2107.7 | 0.86152
4742 | 4742 | 2941.3999 | -1600.4 | 2108.2 | 0.86172
4743 | 4743 | 2940.8 | -1600.4 | 2108.6001 | 0.86188
4744 | 4744 | 2940.5 | -1600.4 | 2109.1001 | 0.86209
4745 | 4745 | 2940.5 | -1600.4 | 2109.5 | 0.86225
4746 | 4746 | 2940.2 | -1600.4 | 2110 | 0.86246
4747 | 4747 | 2939.6001 | -1600.4 | 2110.3999 | 0.86262
4748 | 4748 | 2939.6001 | -1600.4 | 2110.8999 | 0.86282
4749 | 4749 | 2939.2 | -1600.4 | 2111.3 | 0.86299
4750 | 4750 | 2938.6001 | -1600.4 | 2111.7 | 0.86315
4751 | 4751 | 2938.6001 | -1600.4 | 2112.2 | 0.86336
4752 | 4752 | 2938.3 | -1600.4 | 2112.6001 | 0.86352
4753 | 4753 | 2938 | -1600.4 | 2113.1001 | 0.86372
4754 | 4754 | 2937.7 | -1600.4 | 2113.5 | 0.86389
4755 | 4755 | 2937.3999 | -1600.4 | 2114 | 0.86409
4756 | 4756 | 2937.1001 | -1600.4 | 2114.3999 | 0.86426
4757 | 4757 | 2937.1001 | -1600.4 | 2114.8999 | 0.86446
4758 | 4758 | 2936.8 | -1600.4 | 2115.3 | 0.86462
4759 | 4759 | 2936.1001 | -1600.4 | 2115.7 | 0.86479
4760 | 4760 | 2936.1001 | -1600.4 | 2116.2 | 0.86499
4761 | 4761 | 2935.8 | -1600.4 | 2116.6001 | 0.86515
4762 | 4762 | 2935.5 | -1600.4 | 2117.1001 | 0.86536
4763 | 4763 | 2935.5 | -1600.4 | 2117.5 | 0.86552
4764 | 4764 | 2935.2 | -1600.4 | 2118 | 0.86573
4765 | 4765 | 2934.6001 | -1600.4 | 2118.3999 | 0.86589
4766 | 4766 | 2934.3 | -1600.4 | 2118.8999 | 0.86609
4767 | 4767 | 2934 | -1600.4 | 2119.3 | 0.86626
4768 | 4768 | 2933.7 | -1600.4 | 2119.7 | 0.86642
4769 | 4769 | 2933.7 | -1600.4 | 2120.2 | 0.86663
4770 | 4770 | 2933.3999 | -1600.4 | 2120.6001 | 0.86679
4771 | 4771 | 2932.7 | -1600.4 | 2121.1001 | 0.86699
4772 | 4772 | 2932.7 | -1600.4 | 2121.5 | 0.86716
4773 | 4773 | 2932.3999 | -1600.4 | 2122 | 0.86736
4774 | 4774 | 2932.1001 | -1600.4 | 2122.3999 | 0.86752
4775 | 4775 | 2932.1001 | -1600.4 | 2122.8999 | 0.86773
4776 | 4776 | 2931.8 | -1600.4 | 2123.3 | 0.86789
4777 | 4777 | 2931.2 | -1600.4 | 2123.7 | 0.86806
4778 | 4778 | 2930.8999 | -1600.4 | 2124.2 | 0.86826
4779 | 4779 | 2930.6001 | -1600.4 | 2124.6001 | 0.86842
4780 | 4780 | 2930.3 | -1600.4 | 2125.1001 | 0.86863
4781 | 4781 | 2930.3 | -1600.4 | 2125.5 | 0.86879
4782 | 4782 | 2929.8999 | -1600.4 | 2126 | 0.869
4783 | 4783 | 2929.3 | -1600.4 | 2126.3999 | 0.86916
4784 | 4784 | 2929 | -1600.4 | 2126.8999 | 0.86936
4785 | 4785 | 2929 | -1600.4 | 2127.3 | 0.86953
4786 | 4786 | 2928.7 | -1600.4 | 2127.7 | 0.86969
4787 | 4787 | 2928.7 | -1600.4 | 2128.2 | 0.8699
4788 | 4788 | 2928.3999 | -1600.4 | 2128.6001 | 0.87006
4789 | 4789 | 2927.8 | -1600.4 | 2129.1001 | 0.87026
4790 | 4790 | 2927.5 | -1600.4 | 2129.5 | 0.87043
4791 | 4791 | 2926.8 | -1600.4 | 2130 | 0.87063
4792 | 4792 | 2926.5 | -1600.4 | 2130.3999 | 0.87079
4793 | 4793 | 2926.5 | -1600.4 | 2130.8999 | 0.871
4794 | 4794 | 2926.2 | -1600.8 | 2131.3 | 0.87116
4795 | 4795 | 2925.6001 | -1600.4 | 2131.7 | 0.87133
4796 | 4796 | 2925.6001 | -1600.4 | 2132.2 | 0.87153
4797 | 4797 | 2925 | -1600.4 | 2132.6001 | 0.87169
4798 | 4798 | 2925 | -1600.4 | 2133.1001 | 0.8719
4799 | 4799 | 2925 | -1600.4 | 2133.5 | 0.87206
4800 | 4800 | 2924.3999 | -1600.4 | 2134 | 0.87227
4801 | 4801 | 2923.7 | -1600.4 | 2134.3999 | 0.87243
4802 | 4802 | 2923.7 | -1600.4 | 2134.8999 | 0.87263
4803 | 4803 | 2923.3999 | -1600.8 | 2135.3 | 0.8728
4804 | 4804 | 2923.1001 | -1600.4 | 2135.7 | 0.87296
4805 | 4805 | 2923.1001 | -1600.4 | 2136.2 | 0.87317
4806 | 4806 | 2922.8 | -1600.4 | 2136.6001 | 0.87333
4807 | 4807 | 2922.2 | -1600.4 | 2137.1001 | 0.87353
4808 | 4808 | 2921.8999 | -1600.4 | 2137.5 | 0.8737
4809 | 4809 | 2921.6001 | -1600.4 | 2138 | 0.8739
4810 | 4810 | 2921.3 | -1600.4 | 2138.3999 | 0.87406
4811 | 4811 | 2921.3 | -1600.4 | 2138.8999 | 0.87427
4812 | 4812 | 2921 | -1600.4 | 2139.3 | 0.87443
4813 | 4813 | 2920.3 | -1600.4 | 2139.7 | 0.8746
4814 | 4814 | 2920.3 | -1600.4 | 2140.2 | 0.8748
4815 | 4815 | 2920 | -1600.4 | 2140.6001 | 0.87496
4816 | 4816 | 2919.7 | -1600.4 | 2141.1001 | 0.87517
4817 | 4817 | 2919.7 | -1600.4 | 2141.5 | 0.87533
4818 | 4818 | 2919.3999 | -1600.4 | 2142 | 0.87554
4819 | 4819 | 2918.5 | -1600.8 | 2142.3999 | 0.8757
4820 | 4820 | 2918.5 | -1600.4 | 2142.8999 | 0.8759
4821 | 4821 | 2918.2 | -1600.4 | 2143.3 | 0.87607
4822 | 4822 | 2917.8999 | -1600.4 | 2143.7 | 0.87623
4823 | 4823 | 2917.8999 | -1600.4 | 2144.2 | 0.87644
4824 | 4824 | 2917.5 | -1600.8 | 2144.6001 | 0.8766
4825 | 4825 | 2916.8999 | -1600.4 | 2145.1001 | 0.8768
4826 | 4826 | 2916.6001 | -1600.4 | 2145.5 | 0.87697
4827 | 4827 | 2916.3 | -1600.8 | 2146 | 0.87717
4828 | 4828 | 2916 | -1600.4 | 2146.3999 | 0.87733
4829 | 4829 | 2916 | -1600.4 | 2146.8999 | 0.87754
4830 | 4830 | 2915.7 | -1600.4 | 2147.3 | 0.8777
4831 | 4831 | 2914.8 | -1600.4 | 2147.7 | 0.87787
4832 | 4832 | 2915.1001 | -1600.4 | 2148.2 | 0.87807
4833 | 4833 | 2914.8 | -1600.4 | 2148.6001 | 0.87823
4834 | 4834 | 2914.3999 | -1600.4 | 2149.1001 | 0.87844
4835 | 4835 | 2914.3999 | -1600.4 | 2149.5 | 0.8786
4836 | 4836 | 2913.8 | -1600.4 | 2150 | 0.87881
4837 | 4837 | 2909.5 | -1600.4 | 2150.3999 | 0.87897
4838 | 4838 | 2912.8999 | -1600.4 | 2150.8999 | 0.87917
4839 | 4839 | 2912.6001 | -1600.4 | 2151.3 | 0.87934
4840 | 4840 | 2912.3 | -1600.8 | 2151.8 | 0.87954
4841 | 4841 | 2912.3 | -1600.8 | 2152.2 | 0.87971
4842 | 4842 | 2912 | -1600.4 | 2152.6001 | 0.87987
4843 | 4843 | 2911.3 | -1600.4 | 2153.1001 | 0.88007
4844 | 4844 | 2911 | -1600.4 | 2153.5 | 0.88024
4845 | 4845 | 2910.7 | -1600.8 | 2154 | 0.88044
4846 | 4846 | 2910.3999 | -1600.4 | 2154.3999 | 0.8806
4847 | 4847 | 2910.3999 | -1600.4 | 2154.8999 | 0.88081
4848 | 4848 | 2910.1001 | -1600.4 | 2155.3 | 0.88097
4849 | 4849 | 2909.5 | -1600.8 | 2155.8 | 0.88118
4850 | 4850 | 2909.2 | -1600.4 | 2156.2 | 0.88134
4851 | 4851 | 2908.8999 | -1600.4 | 2156.6001 | 0.8815
4852 | 4852 | 2908.6001 | -1600.8 | 2157.1001 | 0.88171
4853 | 4853 | 2908.6001 | -1600.8 | 2157.5 | 0.88187
4854 | 4854 | 2908.2 | -1600.8 | 2158 | 0.88208
4855 | 4855 | 2907.3 | -1600.8 | 2158.3999 | 0.88224
4856 | 4856 | 2907.3 | -1600.4 | 2158.8999 | 0.88244
4857 | 4857 | 2907 | -1600.4 | 2159.3 | 0.88261
4858 | 4858 | 2906.7 | -1600.4 | 2159.8 | 0.88281
4859 | 4859 | 2906.7 | -1600.4 | 2160.2 | 0.88298
4860 | 4860 | 2906.3999 | -1600.4 | 2160.6001 | 0.88314
4861 | 4861 | 2905.5 | -1600.4 | 2161.1001 | 0.88334
4862 | 4862 | 2905.5 | -1600.4 | 2161.5 | 0.88351
4863 | 4863 | 2905.1001 | -1600.4 | 2162 | 0.88371
4864 | 4864 | 2904.8 | -1600.4 | 2162.3999 | 0.88387
4865 | 4865 | 2904.8 | -1600.4 | 2162.8999 | 0.88408
4866 | 4866 | 2904.5 | -1600.4 | 2163.3 | 0.88424
4867 | 4867 | 2903.6001 | -1600.4 | 2163.8 | 0.88445
4868 | 4868 | 2903.6001 | -1600.4 | 2164.2 | 0.88461
4869 | 4869 | 2903.3 | -1600.4 | 2164.6001 | 0.88477
4870 | 4870 | 2903 | -1600.4 | 2165.1001 | 0.88498
4871 | 4871 | 2903 | -1600.4 | 2165.5 | 0.88514
4872 | 4872 | 2902.7 | -1600.4 | 2166 | 0.88535
4873 | 4873 | 2898 | -1600.4 | 2166.3999 | 0.88551
4874 | 4874 | 2901.7 | -1600.4 | 2166.8999 | 0.88571
4875 | 4875 | 2901.3999 | -1600.4 | 2167.3 | 0.88588
4876 | 4876 | 2901.1001 | -1600.4 | 2167.8 | 0.88608
4877 | 4877 | 2901.1001 | -1600.4 | 2168.2 | 0.88625
4878 | 4878 | 2900.8 | -1600.4 | 2168.6001 | 0.88641
4879 | 4879 | 2896.5 | -1600.4 | 2169.1001 | 0.88661
4880 | 4880 | 2899.8999 | -1600.4 | 2169.5 | 0.88678
4881 | 4881 | 2899.6001 | -1600.4 | 2170 | 0.88698
4882 | 4882 | 2898.8999 | -1600.4 | 2170.3999 | 0.88714
4883 | 4883 | 2898.8999 | -1600.4 | 2170.8999 | 0.88735
4884 | 4884 | 2898.6001 | -1600.4 | 2171.3 | 0.88751
4885 | 4885 | 2894.6001 | -1600.8 | 2171.8 | 0.88772
4886 | 4886 | 2897.7 | -1600.8 | 2172.2 | 0.88788
4887 | 4887 | 2897.3999 | -1600.8 | 2172.6001 | 0.88804
4888 | 4888 | 2897.1001 | -1600.8 | 2173.1001 | 0.88825
4889 | 4889 | 2897.1001 | -1600.8 | 2173.5 | 0.88841
4890 | 4890 | 2896.8 | -1600.4 | 2174 | 0.88862
4891 | 4891 | 2892.7 | -1600.4 | 2174.3999 | 0.88878
4892 | 4892 | 2895.8 | -1600.4 | 2174.8999 | 0.88898
4893 | 4893 | 2895.5 | -1600.4 | 2175.3 | 0.88915
4894 | 4894 | 2895.2 | -1600.4 | 2175.8 | 0.88935
4895 | 4895 | 2895.2 | -1600.4 | 2176.2 | 0.88952
4896 | 4896 | 2894.8999 | -1600.4 | 2176.6001 | 0.88968
4897 | 4897 | 2890.8999 | -1600.4 | 2177.1001 | 0.88988
4898 | 4898 | 2894 | -1600.4 | 2177.5 | 0.89005
4899 | 4899 | 2893.7 | -1600.4 | 2178 | 0.89025
4900 | 4900 | 2893.1001 | -1600.8 | 2178.3999 | 0.89041
4901 | 4901 | 2893.1001 | -1600.8 | 2178.8999 | 0.89062
4902 | 4902 | 2892.7 | -1600.8 | 2179.3 | 0.89078
4903 | 4903 | 2889 | -1600.8 | 2179.8 | 0.89099
4904 | 4904 | 2891.8 | -1600.8 | 2180.2 | 0.89115
4905 | 4905 | 2891.5 | -1600.8 | 2180.6001 | 0.89131
4906 | 4906 | 2891.2 | -1600.8 | 2181.1001 | 0.89152
4907 | 4907 | 2891.2 | -1600.8 | 2181.5 | 0.89168
4908 | 4908 | 2890.8999 | -1600.8 | 2182 | 0.89189
4909 | 4909 | 2887.2 | -1600.8 | 2182.3999 | 0.89205
4910 | 4910 | 2890 | -1600.8 | 2182.8999 | 0.89225
4911 | 4911 | 2889.6001 | -1600.4 | 2183.3 | 0.89242
4912 | 4912 | 2889.3 | -1600.4 | 2183.8 | 0.89262
4913 | 4913 | 2889.3 | -1600.4 | 2184.2 | 0.89279
4914 | 4914 | 2889 | -1600.4 | 2184.6001 | 0.89295
4915 | 4915 | 2888.3999 | -1600.4 | 2185.1001 | 0.89315
4916 | 4916 | 2888.1001 | -1600.4 | 2185.5 | 0.89332
4917 | 4917 | 2887.8 | -1600.4 | 2186 | 0.89352
4918 | 4918 | 2887.5 | -1600.4 | 2186.3999 | 0.89368
4919 | 4919 | 2887.5 | -1600.4 | 2186.8999 | 0.89389
4920 | 4920 | 2887.2 | -1600.4 | 2187.3 | 0.89405
4921 | 4921 | 2886.5 | -1600.4 | 2187.8 | 0.89426
4922 | 4922 | 2885.8999 | -1600.4 | 2188.2 | 0.89442
4923 | 4923 | 2885.6001 | -1600.4 | 2188.7 | 0.89462
4924 | 4924 | 2885 | -1600.8 | 2189.1001 | 0.89479
4925 | 4925 | 2885 | -1600.8 | 2189.5 | 0.89495
4926 | 4926 | 2884.7 | -1600.4 | 2190 | 0.89516
4927 | 4927 | 2884.3999 | -1600.8 | 2190.3999 | 0.89532
4928 | 4928 | 2883.8 | -1600.4 | 2190.8999 | 0.89552
4929 | 4929 | 2883.3999 | -1600.4 | 2191.3 | 0.89569
4930 | 4930 | 2883.1001 | -1600.4 | 2191.8 | 0.89589
4931 | 4931 | 2883.1001 | -1600.4 | 2192.2 | 0.89606
4932 | 4932 | 2882.5 | -1600.4 | 2192.7 | 0.89626
4933 | 4933 | 2882.5 | -1600.4 | 2193.1001 | 0.89642
4934 | 4934 | 2881.8999 | -1600.4 | 2193.5 | 0.89659
4935 | 4935 | 2881.6001 | -1600.4 | 2194 | 0.89679
4936 | 4936 | 2881.3 | -1600.4 | 2194.3999 | 0.89695
4937 | 4937 | 2881.3 | -1600.4 | 2194.8999 | 0.89716
4938 | 4938 | 2880.7 | -1600.4 | 2195.3 | 0.89732
4939 | 4939 | 2880.3 | -1600.4 | 2195.8 | 0.89753
4940 | 4940 | 2879.7 | -1600.4 | 2196.2 | 0.89769
4941 | 4941 | 2879.3999 | -1600.4 | 2196.7 | 0.89789
4942 | 4942 | 2879.1001 | -1600.4 | 2197.1001 | 0.89806
4943 | 4943 | 2879.1001 | -1600.4 | 2197.5 | 0.89822
4944 | 4944 | 2878.8 | -1600.8 | 2198 | 0.89843
4945 | 4945 | 2878.2 | -1600.8 | 2198.3999 | 0.89859
4946 | 4946 | 2877.6001 | -1600.8 | 2198.8999 | 0.89879
4947 | 4947 | 2877.2 | -1600.8 | 2199.3 | 0.89896
4948 | 4948 | 2876.8999 | -1600.4 | 2199.8 | 0.89916
4949 | 4949 | 2876.8999 | -1600.4 | 2200.2 | 0.89933
4950 | 4950 | 2876.6001 | -1600.4 | 2200.7 | 0.89953
4951 | 4951 | 2876.3 | -1600.4 | 2201.1001 | 0.89969
4952 | 4952 | 2875.7 | -1600.4 | 2201.5 | 0.89986
4953 | 4953 | 2875.3999 | -1600.4 | 2202 | 0.90006
4954 | 4954 | 2875.1001 | -1600.4 | 2202.3999 | 0.90022
4955 | 4955 | 2875.1001 | -1600.4 | 2202.8999 | 0.90043
4956 | 4956 | 2874.5 | -1600.4 | 2203.3 | 0.90059
4957 | 4957 | 2874.1001 | -1600.4 | 2203.8 | 0.9008
4958 | 4958 | 2873.5 | -1600.4 | 2204.2 | 0.90096
4959 | 4959 | 2873.2 | -1600.4 | 2204.7 | 0.90116
4960 | 4960 | 2872.8999 | -1600.4 | 2205.1001 | 0.90133
4961 | 4961 | 2872.8999 | -1600.4 | 2205.5 | 0.90149
4962 | 4962 | 2872.6001 | -1600.4 | 2206 | 0.9017
4963 | 4963 | 2872 | -1600.4 | 2206.3999 | 0.90186
4964 | 4964 | 2871.7 | -1600.4 | 2206.8999 | 0.90206
4965 | 4965 | 2871 | -1600.4 | 2207.3 | 0.90223
4966 | 4966 | 2870.3999 | -1600.4 | 2207.8 | 0.90243
4967 | 4967 | 2870.3999 | -1600.4 | 2208.2 | 0.9026
4968 | 4968 | 2870.1001 | -1600.4 | 2208.7 | 0.9028
4969 | 4969 | 2869.8 | -1600.4 | 2209.1001 | 0.90296
4970 | 4970 | 2869.2 | -1600.4 | 2209.5 | 0.90313
4971 | 4971 | 2868.6001 | -1600.4 | 2210 | 0.90333
4972 | 4972 | 2868.3 | -1600.4 | 2210.3999 | 0.90349
4973 | 4973 | 2868.3 | -1600.4 | 2210.8999 | 0.9037
4974 | 4974 | 2867.8999 | -1600.4 | 2211.3 | 0.90386
4975 | 4975 | 2867.6001 | -1600.4 | 2211.8 | 0.90407
4976 | 4976 | 2867 | -1600.4 | 2212.2 | 0.90423
4977 | 4977 | 2866.7 | -1600.4 | 2212.7 | 0.90443
4978 | 4978 | 2866.1001 | -1600.4 | 2213.1001 | 0.9046
4979 | 4979 | 2866.1001 | -1600.4 | 2213.5 | 0.90476
4980 | 4980 | 2865.8 | -1600.4 | 2214 | 0.90497
4981 | 4981 | 2865.5 | -1600.4 | 2214.3999 | 0.90513
4982 | 4982 | 2864.8 | -1600.4 | 2214.8999 | 0.90533
4983 | 4983 | 2864.2 | -1600.4 | 2215.3 | 0.9055
4984 | 4984 | 2863.8999 | -1600.4 | 2215.8 | 0.9057
4985 | 4985 | 2863.8999 | -1600.4 | 2216.2 | 0.90587
4986 | 4986 | 2863.6001 | -1600.4 | 2216.7 | 0.90607
4987 | 4987 | 2863.3 | -1600.4 | 2217.1001 | 0.90623
4988 | 4988 | 2862.7 | -1600.4 | 2217.5 | 0.9064
4989 | 4989 | 2862.3999 | -1600.4 | 2218 | 0.9066
4990 | 4990 | 2861.7 | -1600.4 | 2218.3999 | 0.90676
4991 | 4991 | 2861.7 | -1600.4 | 2218.8999 | 0.90697
4992 | 4992 | 2861.3999 | -1600.4 | 2219.3 | 0.90713
4993 | 4993 | 2860.8 | -1600.4 | 2219.8 | 0.90734
4994 | 4994 | 2860.2 | -1600.4 | 2220.2 | 0.9075
4995 | 4995 | 2859.8999 | -1600.4 | 2220.7 | 0.9077
4996 | 4996 | 2859.6001 | -1600.4 | 2221.1001 | 0.90787
4997 | 4997 | 2859.6001 | -1600.4 | 2221.5 | 0.90803
4998 | 4998 | 2859.3 | -1600.4 | 2222 | 0.90824
4999 | 4999 | 2858.6001 | -1600.4 | 2222.3999 | 0.9084
5000 | 5000 | 2858 | -1600.4 | 2222.8999 | 0.9086
5001 | 5001 | 2857.7 | -1600.8 | 2223.3 | 0.90877
5002 | 5002 | 2857.1001 | -1600.8 | 2223.8 | 0.90897
5003 | 5003 | 2857.1001 | -1600.8 | 2224.2 | 0.90914
5004 | 5004 | 2856.5 | -1600.4 | 2224.7 | 0.90934
5005 | 5005 | 2856.2 | -1600.4 | 2225.1001 | 0.9095
5006 | 5006 | 2855.5 | -1600.8 | 2225.6001 | 0.90971
5007 | 5007 | 2855.2 | -1600.4 | 2226 | 0.90987
5008 | 5008 | 2854.8999 | -1600.4 | 2226.3999 | 0.91003
5009 | 5009 | 2854.8999 | -1600.4 | 2226.8999 | 0.91024
5010 | 5010 | 2854.3 | -1600.4 | 2227.3 | 0.9104
5011 | 5011 | 2854 | -1600.4 | 2227.8 | 0.91061
5012 | 5012 | 2853.3999 | -1600.4 | 2228.2 | 0.91077
5013 | 5013 | 2852.8 | -1600.4 | 2228.7 | 0.91097
5014 | 5014 | 2852.3999 | -1600.4 | 2229.1001 | 0.91114
5015 | 5015 | 2852.3999 | -1600.4 | 2229.6001 | 0.91134
5016 | 5016 | 2852.1001 | -1600.4 | 2230 | 0.91151
5017 | 5017 | 2851.5 | -1600.8 | 2230.3999 | 0.91167
5018 | 5018 | 2850.8999 | -1600.4 | 2230.8999 | 0.91187
5019 | 5019 | 2850.6001 | -1600.8 | 2231.3 | 0.91204
5020 | 5020 | 2850.3 | -1600.4 | 2231.8 | 0.91224
5021 | 5021 | 2850.3 | -1600.4 | 2232.2 | 0.91241
5022 | 5022 | 2849.7 | -1600.4 | 2232.7 | 0.91261
5023 | 5023 | 2849.3 | -1600.8 | 2233.1001 | 0.91277
5024 | 5024 | 2848.7 | -1600.4 | 2233.6001 | 0.91298
5025 | 5025 | 2848.3999 | -1600.4 | 2234 | 0.91314
5026 | 5026 | 2847.8 | -1600.4 | 2234.3999 | 0.9133
5027 | 5027 | 2847.8 | -1600.4 | 2234.8999 | 0.91351
5028 | 5028 | 2847.5 | -1600.4 | 2235.3 | 0.91367
5029 | 5029 | 2847.2 | -1600.8 | 2235.8 | 0.91388
5030 | 5030 | 2846.2 | -1600.4 | 2236.2 | 0.91404
5031 | 5031 | 2845.8999 | -1600.4 | 2236.7 | 0.91424
5032 | 5032 | 2845.3 | -1600.8 | 2237.1001 | 0.91441
5033 | 5033 | 2845.3 | -1600.8 | 2237.6001 | 0.91461
5034 | 5034 | 2845 | -1600.4 | 2238 | 0.91478
5035 | 5035 | 2844.7 | -1600.8 | 2238.3999 | 0.91494
5036 | 5036 | 2844.1001 | -1600.8 | 2238.8999 | 0.91514
5037 | 5037 | 2843.8 | -1600.8 | 2239.3 | 0.91531
5038 | 5038 | 2842.8 | -1600.8 | 2239.8 | 0.91551
5039 | 5039 | 2842.8 | -1600.8 | 2240.2 | 0.91568
5040 | 5040 | 2842.5 | -1600.8 | 2240.7 | 0.91588
5041 | 5041 | 2841.8999 | -1600.4 | 2241.1001 | 0.91604
5042 | 5042 | 2841.3 | -1600.4 | 2241.6001 | 0.91625
5043 | 5043 | 2841 | -1600.4 | 2242 | 0.91641
5044 | 5044 | 2840.7 | -1600.8 | 2242.3999 | 0.91657
5045 | 5045 | 2840.7 | -1600.8 | 2242.8999 | 0.91678
5046 | 5046 | 2840 | -1600.4 | 2243.3 | 0.91694
5047 | 5047 | 2839.7 | -1600.8 | 2243.8 | 0.91715
5048 | 5048 | 2839.1001 | -1600.8 | 2244.2 | 0.91731
5049 | 5049 | 2838.5 | -1600.8 | 2244.7 | 0.91751
5050 | 5050 | 2838.2 | -1600.4 | 2245.1001 | 0.91768
5051 | 5051 | 2838.2 | -1600.4 | 2245.6001 | 0.91788
5052 | 5052 | 2837.6001 | -1600.4 | 2246 | 0.91805
5053 | 5053 | 2837.3 | -1600.8 | 2246.3999 | 0.91821
5054 | 5054 | 2836.3 | -1600.4 | 2246.8999 | 0.91841
5055 | 5055 | 2836 | -1600.4 | 2247.3 | 0.91858
5056 | 5056 | 2835.7 | -1600.4 | 2247.8 | 0.91878
5057 | 5057 | 2835.7 | -1600.4 | 2248.2 | 0.91895
5058 | 5058 | 2835.1001 | -1600.4 | 2248.7 | 0.91915
5059 | 5059 | 2834.8 | -1600.4 | 2249.1001 | 0.91931
5060 | 5060 | 2834.2 | -1600.4 | 2249.6001 | 0.91952
5061 | 5061 | 2833.5 | -1600.4 | 2250 | 0.91968
5062 | 5062 | 2833.2 | -1600.4 | 2250.3999 | 0.91984
5063 | 5063 | 2833.2 | -1600.4 | 2250.8999 | 0.92005
5064 | 5064 | 2832.6001 | -1600.4 | 2251.3 | 0.92021
5065 | 5065 | 2832.3 | -1600.8 | 2251.8 | 0.92042
5066 | 5066 | 2831.7 | -1600.8 | 2252.2 | 0.92058
5067 | 5067 | 2831.1001 | -1600.4 | 2252.7 | 0.92078
5068 | 5068 | 2830.7 | -1600.4 | 2253.1001 | 0.92095
5069 | 5069 | 2830.7 | -1600.4 | 2253.6001 | 0.92115
5070 | 5070 | 2830.3999 | -1600.4 | 2254 | 0.92132
5071 | 5071 | 2829.8 | -1600.4 | 2254.3999 | 0.92148
5072 | 5072 | 2828.8999 | -1600.8 | 2254.8999 | 0.92168
5073 | 5073 | 2828.6001 | -1600.4 | 2255.3 | 0.92185
5074 | 5074 | 2828 | -1600.4 | 2255.8 | 0.92205
5075 | 5075 | 2828 | -1600.4 | 2256.2 | 0.92222
5076 | 5076 | 2827.3 | -1600.4 | 2256.7 | 0.92242
5077 | 5077 | 2827 | -1600.4 | 2257.1001 | 0.92258
5078 | 5078 | 2826.1001 | -1600.4 | 2257.6001 | 0.92279
5079 | 5079 | 2825.8 | -1600.4 | 2258 | 0.92295
5080 | 5080 | 2825.5 | -1600.4 | 2258.3999 | 0.92311
5081 | 5081 | 2825.5 | -1600.4 | 2258.8999 | 0.92332
5082 | 5082 | 2824.8999 | -1600.4 | 2259.3 | 0.92348
5083 | 5083 | 2824.2 | -1600.8 | 2259.8 | 0.92369
5084 | 5084 | 2823.6001 | -1600.8 | 2260.2 | 0.92385
5085 | 5085 | 2823.3 | -1600.4 | 2260.7 | 0.92405
5086 | 5086 | 2822.7 | -1600.4 | 2261.1001 | 0.92422
5087 | 5087 | 2822.7 | -1600.4 | 2261.6001 | 0.92442
5088 | 5088 | 2822.3999 | -1600.8 | 2262 | 0.92459
5089 | 5089 | 2821.8 | -1600.8 | 2262.5 | 0.92479
5090 | 5090 | 2821.1001 | -1600.8 | 2262.8999 | 0.92495
5091 | 5091 | 2820.5 | -1600.4 | 2263.3 | 0.92512
5092 | 5092 | 2820.2 | -1600.4 | 2263.8 | 0.92532
5093 | 5093 | 2820.2 | -1600.4 | 2264.2 | 0.92549
5094 | 5094 | 2819.6001 | -1600.4 | 2264.7 | 0.92569
5095 | 5095 | 2819.3 | -1600.4 | 2265.1001 | 0.92585
5096 | 5096 | 2818.3 | -1600.4 | 2265.6001 | 0.92606
5097 | 5097 | 2818 | -1600.4 | 2266 | 0.92622
5098 | 5098 | 2817.7 | -1600.4 | 2266.5 | 0.92643
5099 | 5099 | 2817.7 | -1600.4 | 2266.8999 | 0.92659
5100 | 5100 | 2817.1001 | -1600.4 | 2267.3 | 0.92675
5101 | 5101 | 2816.5 | -1600.4 | 2267.8 | 0.92696
5102 | 5102 | 2815.8999 | -1600.4 | 2268.2 | 0.92712
5103 | 5103 | 2815.2 | -1600.4 | 2268.7 | 0.92732
5104 | 5104 | 2814.6001 | -1600.4 | 2269.1001 | 0.92749
5105 | 5105 | 2814.6001 | -1600.4 | 2269.6001 | 0.92769
5106 | 5106 | 2814 | -1600.4 | 2270 | 0.92786
5107 | 5107 | 2813.3999 | -1600.4 | 2270.5 | 0.92806
5108 | 5108 | 2812.8 | -1600.4 | 2270.8999 | 0.92822
5109 | 5109 | 2812.5 | -1600.8 | 2271.3 | 0.92839
5110 | 5110 | 2811.8 | -1600.8 | 2271.8 | 0.92859
5111 | 5111 | 2811.8 | -1600.8 | 2272.2 | 0.92876
5112 | 5112 | 2811.2 | -1600.8 | 2272.7 | 0.92896
5113 | 5113 | 2810.8999 | -1600.4 | 2273.1001 | 0.92912
5114 | 5114 | 2810 | -1600.8 | 2273.6001 | 0.92933
5115 | 5115 | 2809.7 | -1600.4 | 2274 | 0.92949
5116 | 5116 | 2809 | -1600.4 | 2274.5 | 0.9297
5117 | 5117 | 2809 | -1600.4 | 2274.8999 | 0.92986
5118 | 5118 | 2808.3999 | -1600.4 | 2275.3 | 0.93002
5119 | 5119 | 2808.1001 | -1600.4 | 2275.8 | 0.93023
5120 | 5120 | 2807.2 | -1600.4 | 2276.2 | 0.93039
5121 | 5121 | 2806.8999 | -1600.4 | 2276.7 | 0.93059
5122 | 5122 | 2806.6001 | -1600.4 | 2277.1001 | 0.93076
5123 | 5123 | 2806.6001 | -1600.4 | 2277.6001 | 0.93096
5124 | 5124 | 2805.8999 | -1600.4 | 2278 | 0.93113
5125 | 5125 | 2805.3 | -1600.4 | 2278.5 | 0.93133
5126 | 5126 | 2803.8 | -1600.4 | 2278.8999 | 0.93149
5127 | 5127 | 2804.1001 | -1600.4 | 2279.3 | 0.93166
5128 | 5128 | 2803.5 | -1600.4 | 2279.8 | 0.93186
5129 | 5129 | 2803.5 | -1600.4 | 2280.2 | 0.93203
5130 | 5130 | 2803.1001 | -1600.4 | 2280.7 | 0.93223
5131 | 5131 | 2802.5 | -1600.4 | 2281.1001 | 0.93239
5132 | 5132 | 2797.8999 | -1600.8 | 2281.6001 | 0.9326
5133 | 5133 | 2801 | -1600.8 | 2282 | 0.93276
5134 | 5134 | 2800.3999 | -1600.4 | 2282.5 | 0.93297
5135 | 5135 | 2800.3999 | -1600.4 | 2282.8999 | 0.93313
5136 | 5136 | 2800 | -1600.8 | 2283.3 | 0.93329
5137 | 5137 | 2799.3999 | -1600.4 | 2283.8 | 0.9335
5138 | 5138 | 2795.1001 | -1600.4 | 2284.2 | 0.93366
5139 | 5139 | 2797.8999 | -1600.4 | 2284.7 | 0.93386
5140 | 5140 | 2797.6001 | -1600.4 | 2285.1001 | 0.93403
5141 | 5141 | 2797.6001 | -1600.4 | 2285.6001 | 0.93423
5142 | 5142 | 2796.8999 | -1600.4 | 2286 | 0.9344
5143 | 5143 | 2796.3 | -1600.4 | 2286.5 | 0.9346
5144 | 5144 | 2792 | -1600.4 | 2286.8999 | 0.93476
5145 | 5145 | 2795.1001 | -1600.4 | 2287.3 | 0.93493
5146 | 5146 | 2794.5 | -1600.4 | 2287.8 | 0.93513
5147 | 5147 | 2794.5 | -1600.4 | 2288.2 | 0.9353
5148 | 5148 | 2794.2 | -1600.4 | 2288.7 | 0.9355
5149 | 5149 | 2793.5 | -1600.4 | 2289.1001 | 0.93566
5150 | 5150 | 2789.2 | -1600.4 | 2289.6001 | 0.93587
5151 | 5151 | 2792.3 | -1600.4 | 2290 | 0.93603
5152 | 5152 | 2791.7 | -1600.4 | 2290.5 | 0.93624
5153 | 5153 | 2791.7 | -1600.4 | 2290.8999 | 0.9364
5154 | 5154 | 2791.1001 | -1600.4 | 2291.3 | 0.93656
5155 | 5155 | 2790.3999 | -1600.4 | 2291.8 | 0.93677
5156 | 5156 | 2786.1001 | -1600.8 | 2292.2 | 0.93693
5157 | 5157 | 2789.2 | -1600.8 | 2292.7 | 0.93713
5158 | 5158 | 2788.8999 | -1600.4 | 2293.1001 | 0.9373
5159 | 5159 | 2788.8999 | -1600.4 | 2293.6001 | 0.9375
5160 | 5160 | 2788.3 | -1600.4 | 2294 | 0.93767
5161 | 5161 | 2787.3 | -1600.4 | 2294.5 | 0.93787
5162 | 5162 | 2783.3 | -1600.4 | 2294.8999 | 0.93803
5163 | 5163 | 2785.8 | -1600.4 | 2295.3 | 0.9382
5164 | 5164 | 2785.5 | -1600.4 | 2295.8 | 0.9384
5165 | 5165 | 2785.5 | -1600.4 | 2296.2 | 0.93857
5166 | 5166 | 2784.8999 | -1600.4 | 2296.7 | 0.93877
5167 | 5167 | 2784.2 | -1600.4 | 2297.1001 | 0.93893
5168 | 5168 | 2780.5 | -1600.4 | 2297.6001 | 0.93914
5169 | 5169 | 2782.7 | -1600.4 | 2298 | 0.9393
5170 | 5170 | 2782.3999 | -1600.4 | 2298.5 | 0.93951
5171 | 5171 | 2782.3999 | -1600.4 | 2298.8999 | 0.93967
5172 | 5172 | 2781.8 | -1600.8 | 2299.3999 | 0.93987
5173 | 5173 | 2781.1001 | -1600.4 | 2299.8 | 0.94004
5174 | 5174 | 2780.5 | -1600.8 | 2300.2 | 0.9402
5175 | 5175 | 2779.8999 | -1600.4 | 2300.7 | 0.9404
5176 | 5176 | 2779 | -1600.4 | 2301.1001 | 0.94057
5177 | 5177 | 2779 | -1600.4 | 2301.6001 | 0.94077
5178 | 5178 | 2778.7 | -1600.4 | 2302 | 0.94094
5179 | 5179 | 2778 | -1600.4 | 2302.5 | 0.94114
5180 | 5180 | 2777.3999 | -1600.4 | 2302.8999 | 0.9413
5181 | 5181 | 2776.5 | -1600.4 | 2303.3999 | 0.94151
5182 | 5182 | 2775.8999 | -1600.4 | 2303.8 | 0.94167
5183 | 5183 | 2775.8999 | -1600.4 | 2304.2 | 0.94184
5184 | 5184 | 2775.6001 | -1600.4 | 2304.7 | 0.94204
5185 | 5185 | 2774.6001 | -1600.4 | 2305.1001 | 0.9422
5186 | 5186 | 2774 | -1600.4 | 2305.6001 | 0.94241
5187 | 5187 | 2772.8 | -1600.8 | 2306 | 0.94257
5188 | 5188 | 2772.5 | -1600.8 | 2306.5 | 0.94278
5189 | 5189 | 2772.5 | -1600.8 | 2306.8999 | 0.94294
5190 | 5190 | 2771.8 | -1600.8 | 2307.3999 | 0.94314
5191 | 5191 | 2771.2 | -1600.4 | 2307.8 | 0.94331
5192 | 5192 | 2770.6001 | -1600.8 | 2308.2 | 0.94347
5193 | 5193 | 2769.7 | -1600.4 | 2308.7 | 0.94367
5194 | 5194 | 2769 | -1600.4 | 2309.1001 | 0.94384
5195 | 5195 | 2769 | -1600.4 | 2309.6001 | 0.94404
5196 | 5196 | 2768.3999 | -1600.4 | 2310 | 0.94421
5197 | 5197 | 2767.8 | -1600.4 | 2310.5 | 0.94441
5198 | 5198 | 2767.2 | -1600.4 | 2310.8999 | 0.94457
5199 | 5199 | 2766.3 | -1600.4 | 2311.3999 | 0.94478
5200 | 5200 | 2765.8999 | -1600.4 | 2311.8 | 0.94494
5201 | 5201 | 2765.8999 | -1600.4 | 2312.2 | 0.94511
5202 | 5202 | 2765.3 | -1600.4 | 2312.7 | 0.94531
5203 | 5203 | 2764.3999 | -1600.4 | 2313.1001 | 0.94547
5204 | 5204 | 2763.8 | -1600.4 | 2313.6001 | 0.94568
5205 | 5205 | 2763.2 | -1600.4 | 2314 | 0.94584
5206 | 5206 | 2762.5 | -1600.4 | 2314.5 | 0.94605
5207 | 5207 | 2762.5 | -1600.4 | 2314.8999 | 0.94621
5208 | 5208 | 2761.6001 | -1600.8 | 2315.3999 | 0.94641
5209 | 5209 | 2761 | -1600.8 | 2315.8 | 0.94658
5210 | 5210 | 2760.3999 | -1600.4 | 2316.2 | 0.94674
5211 | 5211 | 2759.3999 | -1600.8 | 2316.7 | 0.94694
5212 | 5212 | 2758.8 | -1600.8 | 2317.1001 | 0.94711
5213 | 5213 | 2758.8 | -1600.8 | 2317.6001 | 0.94731
5214 | 5214 | 2758.2 | -1600.4 | 2318 | 0.94748
5215 | 5215 | 2757.3 | -1600.8 | 2318.5 | 0.94768
5216 | 5216 | 2757 | -1600.8 | 2318.8999 | 0.94784
5217 | 5217 | 2756 | -1600.4 | 2319.3999 | 0.94805
5218 | 5218 | 2755.3999 | -1600.8 | 2319.8 | 0.94821
5219 | 5219 | 2755.3999 | -1600.8 | 2320.2 | 0.94838
5220 | 5220 | 2754.5 | -1600.4 | 2320.7 | 0.94858
5221 | 5221 | 2753.8999 | -1600.4 | 2321.1001 | 0.94874
5222 | 5222 | 2753.2 | -1600.4 | 2321.6001 | 0.94895
5223 | 5223 | 2752.3 | -1600.4 | 2322 | 0.94911
5224 | 5224 | 2751.7 | -1600.4 | 2322.5 | 0.94932
5225 | 5225 | 2751.7 | -1600.4 | 2322.8999 | 0.94948
5226 | 5226 | 2751.1001 | -1600.8 | 2323.3999 | 0.94968
5227 | 5227 | 2750.3999 | -1600.4 | 2323.8 | 0.94985
5228 | 5228 | 2749.5 | -1600.8 | 2324.2 | 0.95001
5229 | 5229 | 2748.8999 | -1600.4 | 2324.7 | 0.95021
5230 | 5230 | 2748.3 | -1600.4 | 2325.1001 | 0.95038
5231 | 5231 | 2748.3 | -1600.4 | 2325.6001 | 0.95058
5232 | 5232 | 2747.3 | -1600.8 | 2326 | 0.95075
5233 | 5233 | 2746.7 | -1600.4 | 2326.5 | 0.95095
5234 | 5234 | 2746.1001 | -1600.4 | 2326.8999 | 0.95111
5235 | 5235 | 2744.8999 | -1600.4 | 2327.3999 | 0.95132
5236 | 5236 | 2744.2 | -1600.4 | 2327.8 | 0.95148
5237 | 5237 | 2744.2 | -1600.4 | 2328.2 | 0.95165
5238 | 5238 | 2743.3 | -1600.4 | 2328.7 | 0.95185
5239 | 5239 | 2742.7 | -1600.8 | 2329.1001 | 0.95201
5240 | 5240 | 2742.1001 | -1600.4 | 2329.6001 | 0.95222
5241 | 5241 | 2741.1001 | -1600.8 | 2330 | 0.95238
5242 | 5242 | 2740.5 | -1600.4 | 2330.5 | 0.95259
5243 | 5243 | 2740.5 | -1600.4 | 2330.8999 | 0.95275
5244 | 5244 | 2739.8999 | -1600.8 | 2331.3999 | 0.95295
5245 | 5245 | 2739 | -1600.4 | 2331.8 | 0.95312
5246 | 5246 | 2738.3999 | -1600.8 | 2332.3 | 0.95332
5247 | 5247 | 2737.3999 | -1600.8 | 2332.7 | 0.95348
5248 | 5248 | 2736.8 | -1600.8 | 2333.1001 | 0.95365
5249 | 5249 | 2736.8 | -1600.8 | 2333.6001 | 0.95385
5250 | 5250 | 2736.2 | -1600.4 | 2334 | 0.95402
5251 | 5251 | 2735.6001 | -1600.4 | 2334.5 | 0.95422
5252 | 5252 | 2734.6001 | -1600.4 | 2334.8999 | 0.95438
5253 | 5253 | 2733.7 | -1600.4 | 2335.3999 | 0.95459
5254 | 5254 | 2733.1001 | -1600.4 | 2335.8 | 0.95475
5255 | 5255 | 2733.1001 | -1600.4 | 2336.3 | 0.95496
5256 | 5256 | 2732.2 | -1600.4 | 2336.7 | 0.95512
5257 | 5257 | 2731.2 | -1600.4 | 2337.1001 | 0.95528
5258 | 5258 | 2730.3 | -1600.4 | 2337.6001 | 0.95549
5259 | 5259 | 2729.3999 | -1600.4 | 2338 | 0.95565
5260 | 5260 | 2728.7 | -1600.4 | 2338.5 | 0.95586
5261 | 5261 | 2728.7 | -1600.4 | 2338.8999 | 0.95602
5262 | 5262 | 2728.1001 | -1600.4 | 2339.3999 | 0.95622
5263 | 5263 | 2727.2 | -1600.4 | 2339.8 | 0.95639
5264 | 5264 | 2726.6001 | -1600.4 | 2340.3 | 0.95659
5265 | 5265 | 2725.6001 | -1600.4 | 2340.7 | 0.95675
5266 | 5266 | 2725 | -1600.4 | 2341.1001 | 0.95692
5267 | 5267 | 2725 | -1600.4 | 2341.6001 | 0.95712
5268 | 5268 | 2724.1001 | -1600.8 | 2342 | 0.95729
5269 | 5269 | 2723.5 | -1600.8 | 2342.5 | 0.95749
5270 | 5270 | 2722.5 | -1600.4 | 2342.8999 | 0.95765
5271 | 5271 | 2721.6001 | -1600.8 | 2343.3999 | 0.95786
5272 | 5272 | 2721 | -1600.4 | 2343.8 | 0.95802
5273 | 5273 | 2721 | -1600.4 | 2344.3 | 0.95823
5274 | 5274 | 2720.1001 | -1600.8 | 2344.7 | 0.95839
5275 | 5275 | 2719.3999 | -1600.4 | 2345.1001 | 0.95855
5276 | 5276 | 2718.5 | -1600.4 | 2345.6001 | 0.95876
5277 | 5277 | 2717.3 | -1600.4 | 2346 | 0.95892
5278 | 5278 | 2716.7 | -1600.4 | 2346.5 | 0.95913
5279 | 5279 | 2716.7 | -1600.4 | 2346.8999 | 0.95929
5280 | 5280 | 2715.7 | -1600.8 | 2347.3999 | 0.95949
5281 | 5281 | 2715.1001 | -1600.4 | 2347.8 | 0.95966
5282 | 5282 | 2714.2 | -1600.8 | 2348.3 | 0.95986
5283 | 5283 | 2713.2 | -1600.4 | 2348.7 | 0.96002
5284 | 5284 | 2712.3 | -1600.8 | 2349.1001 | 0.96019
5285 | 5285 | 2712.3 | -1600.8 | 2349.6001 | 0.96039
5286 | 5286 | 2711.7 | -1600.4 | 2350 | 0.96056
5287 | 5287 | 2710.8 | -1600.8 | 2350.5 | 0.96076
5288 | 5288 | 2710.1001 | -1600.4 | 2350.8999 | 0.96092
5289 | 5289 | 2708.8999 | -1600.4 | 2351.3999 | 0.96113
5290 | 5290 | 2708.3 | -1600.4 | 2351.8 | 0.96129
5291 | 5291 | 2708.3 | -1600.4 | 2352.3 | 0.9615
5292 | 5292 | 2707.3999 | -1600.4 | 2352.7 | 0.96166
5293 | 5293 | 2706.7 | -1600.4 | 2353.1001 | 0.96182
5294 | 5294 | 2705.8 | -1600.8 | 2353.6001 | 0.96203
5295 | 5295 | 2704.6001 | -1600.8 | 2354 | 0.96219
5296 | 5296 | 2703.8999 | -1600.4 | 2354.5 | 0.9624
5297 | 5297 | 2703.8999 | -1600.4 | 2354.8999 | 0.96256
5298 | 5298 | 2702.7 | -1600.4 | 2355.3999 | 0.96276
5299 | 5299 | 2702.1001 | -1600.4 | 2355.8 | 0.96293
5300 | 5300 | 2701.2 | -1600.4 | 2356.3 | 0.96313
5301 | 5301 | 2699.8999 | -1600.4 | 2356.7 | 0.96329
5302 | 5302 | 2699.3 | -1600.4 | 2357.1001 | 0.96346
5303 | 5303 | 2699.3 | -1600.4 | 2357.6001 | 0.96366
5304 | 5304 | 2698.3999 | -1600.4 | 2358 | 0.96383
5305 | 5305 | 2697.7 | -1600.4 | 2358.5 | 0.96403
5306 | 5306 | 2696.8 | -1600.4 | 2358.8999 | 0.96419
5307 | 5307 | 2695.6001 | -1600.8 | 2359.3999 | 0.9644
5308 | 5308 | 2695 | -1600.4 | 2359.8 | 0.96456
5309 | 5309 | 2695 | -1600.4 | 2360.3 | 0.96477
5310 | 5310 | 2694 | -1600.4 | 2360.7 | 0.96493
5311 | 5311 | 2693.1001 | -1600.8 | 2361.1001 | 0.96509
5312 | 5312 | 2692.5 | -1600.4 | 2361.6001 | 0.9653
5313 | 5313 | 2691.2 | -1600.4 | 2362 | 0.96546
5314 | 5314 | 2690.6001 | -1600.4 | 2362.5 | 0.96567
5315 | 5315 | 2690.6001 | -1600.4 | 2362.8999 | 0.96583
5316 | 5316 | 2689.3999 | -1600.4 | 2363.3999 | 0.96603
5317 | 5317 | 2688.3999 | -1600.4 | 2363.8 | 0.9662
5318 | 5318 | 2687.5 | -1600.4 | 2364.3 | 0.9664
5319 | 5319 | 2686.6001 | -1600.4 | 2364.7 | 0.96656
5320 | 5320 | 2685.7 | -1600.8 | 2365.1001 | 0.96673
5321 | 5321 | 2685.7 | -1600.8 | 2365.6001 | 0.96693
5322 | 5322 | 2684.7 | -1600.4 | 2366 | 0.9671
5323 | 5323 | 2683.8 | -1600.4 | 2366.5 | 0.9673
5324 | 5324 | 2683.2 | -1600.4 | 2366.8999 | 0.96746
5325 | 5325 | 2681.8999 | -1600.8 | 2367.3999 | 0.96767
5326 | 5326 | 2681 | -1600.4 | 2367.8 | 0.96783
5327 | 5327 | 2681 | -1600.4 | 2368.3 | 0.96804
5328 | 5328 | 2680.1001 | -1600.4 | 2368.7 | 0.9682
5329 | 5329 | 2679.1001 | -1600.8 | 2369.2 | 0.9684
5330 | 5330 | 2678.5 | -1600.4 | 2369.6001 | 0.96857
5331 | 5331 | 2677.3 | -1600.8 | 2370 | 0.96873
5332 | 5332 | 2676.3999 | -1600.8 | 2370.5 | 0.96894
5333 | 5333 | 2676.3999 | -1600.8 | 2370.8999 | 0.9691
5334 | 5334 | 2675.1001 | -1600.4 | 2371.3999 | 0.9693
5335 | 5335 | 2674.2 | -1600.4 | 2371.8 | 0.96947
5336 | 5336 | 2673.3 | -1600.4 | 2372.3 | 0.96967
5337 | 5337 | 2672 | -1600.4 | 2372.7 | 0.96983
5338 | 5338 | 2671.1001 | -1600.4 | 2373.2 | 0.97004
5339 | 5339 | 2671.1001 | -1600.4 | 2373.6001 | 0.9702
5340 | 5340 | 2670.2 | -1600.4 | 2374 | 0.97037
5341 | 5341 | 2669.5 | -1600.4 | 2374.5 | 0.97057
5342 | 5342 | 2668.3 | -1600.4 | 2374.8999 | 0.97073
5343 | 5343 | 2667.1001 | -1600.4 | 2375.3999 | 0.97094
5344 | 5344 | 2666.3999 | -1600.8 | 2375.8 | 0.9711
5345 | 5345 | 2666.3999 | -1600.8 | 2376.3 | 0.97131
5346 | 5346 | 2665.5 | -1600.4 | 2376.7 | 0.97147
5347 | 5347 | 2664.6001 | -1600.4 | 2377.2 | 0.97167
5348 | 5348 | 2663.6001 | -1600.4 | 2377.6001 | 0.97184
5349 | 5349 | 2662.1001 | -1600.8 | 2378 | 0.972
5350 | 5350 | 2661.2 | -1600.4 | 2378.5 | 0.97221
5351 | 5351 | 2661.2 | -1600.4 | 2378.8999 | 0.97237
5352 | 5352 | 2660.2 | -1600.4 | 2379.3999 | 0.97257
5353 | 5353 | 2659.3 | -1600.4 | 2379.8 | 0.97274
5354 | 5354 | 2658.3999 | -1600.4 | 2380.3 | 0.97294
5355 | 5355 | 2657.1001 | -1600.4 | 2380.7 | 0.9731
5356 | 5356 | 2656.2 | -1600.4 | 2381.2 | 0.97331
5357 | 5357 | 2656.2 | -1600.4 | 2381.6001 | 0.97347
5358 | 5358 | 2655.3 | -1600.4 | 2382 | 0.97364
5359 | 5359 | 2654.3 | -1600.4 | 2382.5 | 0.97384
5360 | 5360 | 2653.1001 | -1600.4 | 2382.8999 | 0.974
5361 | 5361 | 2651.8999 | -1600.4 | 2383.3999 | 0.97421
5362 | 5362 | 2650.8999 | -1600.4 | 2383.8 | 0.97437
5363 | 5363 | 2650.8999 | -1600.4 | 2384.3 | 0.97458
5364 | 5364 | 2650 | -1600.4 | 2384.7 | 0.97474
5365 | 5365 | 2649.1001 | -1600.4 | 2385.2 | 0.97494
5366 | 5366 | 2648.1001 | -1600.8 | 2385.6001 | 0.97511
5367 | 5367 | 2646.3 | -1600.4 | 2386 | 0.97527
5368 | 5368 | 2645.7 | -1600.4 | 2386.5 | 0.97548
5369 | 5369 | 2645.7 | -1600.4 | 2386.8999 | 0.97564
5370 | 5370 | 2644.3999 | -1600.8 | 2387.3999 | 0.97584
5371 | 5371 | 2643.5 | -1600.4 | 2387.8 | 0.97601
5372 | 5372 | 2642.2 | -1600.4 | 2388.3 | 0.97621
5373 | 5373 | 2641 | -1600.4 | 2388.7 | 0.97637
5374 | 5374 | 2640.1001 | -1600.4 | 2389.2 | 0.97658
5375 | 5375 | 2640.1001 | -1600.4 | 2389.6001 | 0.97674
5376 | 5376 | 2639.1001 | -1600.4 | 2390 | 0.97691
5377 | 5377 | 2638.2 | -1600.4 | 2390.5 | 0.97711
5378 | 5378 | 2637 | -1600.4 | 2390.8999 | 0.97727
5379 | 5379 | 2635.3999 | -1600.4 | 2391.3999 | 0.97748
5380 | 5380 | 2634.5 | -1600.4 | 2391.8 | 0.97764
5381 | 5381 | 2634.5 | -1600.4 | 2392.3 | 0.97785
5382 | 5382 | 2633.3 | -1600.4 | 2392.7 | 0.97801
5383 | 5383 | 2632.3 | -1600.4 | 2393.2 | 0.97821
5384 | 5384 | 2631.1001 | -1600.4 | 2393.6001 | 0.97838
5385 | 5385 | 2629.5 | -1600.4 | 2394 | 0.97854
5386 | 5386 | 2628.8999 | -1600.4 | 2394.5 | 0.97875
5387 | 5387 | 2628.8999 | -1600.4 | 2394.8999 | 0.97891
5388 | 5388 | 2628 | -1600.4 | 2395.3999 | 0.97911
5389 | 5389 | 2626.7 | -1600.4 | 2395.8 | 0.97928
5390 | 5390 | 2625.5 | -1600.4 | 2396.3 | 0.97948
5391 | 5391 | 2623.3 | -1600.4 | 2396.7 | 0.97964
5392 | 5392 | 2623.3 | -1600.4 | 2397.2 | 0.97985
5393 | 5393 | 2623.3 | -1600.4 | 2397.6001 | 0.98001
5394 | 5394 | 2622.3999 | -1600.4 | 2398 | 0.98018
5395 | 5395 | 2621.2 | -1600.4 | 2398.5 | 0.98038
5396 | 5396 | 2620.2 | -1600.4 | 2398.8999 | 0.98054
5397 | 5397 | 2614.7 | -1600.4 | 2399.3999 | 0.98075
5398 | 5398 | 2617.3999 | -1600.4 | 2399.8 | 0.98091
5399 | 5399 | 2617.3999 | -1600.4 | 2400.3 | 0.98112
5400 | 5400 | 2616.5 | -1600.4 | 2400.7 | 0.98128
5401 | 5401 | 2615.3 | -1600.4 | 2401.2 | 0.98148
5402 | 5402 | 2614.3 | -1600.4 | 2401.6001 | 0.98165
5403 | 5403 | 2609.1001 | -1600.4 | 2402 | 0.98181
5404 | 5404 | 2611.8999 | -1600.4 | 2402.5 | 0.98202
5405 | 5405 | 2611.8999 | -1600.4 | 2402.8999 | 0.98218
5406 | 5406 | 2610.6001 | -1600.4 | 2403.3999 | 0.98238
5407 | 5407 | 2609.3999 | -1600.4 | 2403.8 | 0.98255
5408 | 5408 | 2608.5 | -1600.4 | 2404.3 | 0.98275
5409 | 5409 | 2603.2 | -1600.4 | 2404.7 | 0.98291
5410 | 5410 | 2605.7 | -1600.4 | 2405.2 | 0.98312
5411 | 5411 | 2605.7 | -1600.4 | 2405.6001 | 0.98328
5412 | 5412 | 2604.7 | -1600.4 | 2406 | 0.98345
5413 | 5413 | 2603.5 | -1600.8 | 2406.5 | 0.98365
5414 | 5414 | 2602.3 | -1600.4 | 2406.8999 | 0.98381
5415 | 5415 | 2597.3 | -1600.4 | 2407.3999 | 0.98402
5416 | 5416 | 2599.8 | -1600.4 | 2407.8 | 0.98418
5417 | 5417 | 2599.8 | -1600.4 | 2408.3 | 0.98439
5418 | 5418 | 2598.5 | -1600.4 | 2408.7 | 0.98455
5419 | 5419 | 2597.6001 | -1600.4 | 2409.2 | 0.98475
5420 | 5420 | 2596.3999 | -1600.4 | 2409.6001 | 0.98492
5421 | 5421 | 2591.1001 | -1600.4 | 2410.1001 | 0.98512
5422 | 5422 | 2593.8999 | -1600.4 | 2410.5 | 0.98529
5423 | 5423 | 2593.8999 | -1600.4 | 2410.8999 | 0.98545
5424 | 5424 | 2592.6001 | -1600.4 | 2411.3999 | 0.98565
5425 | 5425 | 2591.1001 | -1600.4 | 2411.8 | 0.98582
5426 | 5426 | 2589.8999 | -1600.4 | 2412.3 | 0.98602
5427 | 5427 | 2585.2 | -1600.4 | 2412.7 | 0.98618
5428 | 5428 | 2587.3999 | -1600.4 | 2413.2 | 0.98639
5429 | 5429 | 2587.3999 | -1600.4 | 2413.6001 | 0.98655
5430 | 5430 | 2586.1001 | -1600.4 | 2414.1001 | 0.98676
5431 | 5431 | 2584.8999 | -1600.4 | 2414.5 | 0.98692
5432 | 5432 | 2583.7 | -1600.4 | 2414.8999 | 0.98708
5433 | 5433 | 2579.3 | -1600.4 | 2415.3999 | 0.98729
5434 | 5434 | 2581.2 | -1600.4 | 2415.8 | 0.98745
5435 | 5435 | 2581.2 | -1600.4 | 2416.3 | 0.98766
5436 | 5436 | 2579.8999 | -1600.4 | 2416.7 | 0.98782
5437 | 5437 | 2578.7 | -1600.4 | 2417.2 | 0.98802
5438 | 5438 | 2577.1001 | -1600.4 | 2417.6001 | 0.98819
5439 | 5439 | 2575.8999 | -1600.4 | 2418.1001 | 0.98839
5440 | 5440 | 2574.3999 | -1600.4 | 2418.5 | 0.98856
5441 | 5441 | 2574.3999 | -1600.4 | 2418.8999 | 0.98872
5442 | 5442 | 2573.1001 | -1600.4 | 2419.3999 | 0.98892
5443 | 5443 | 2572.2 | -1600.4 | 2419.8 | 0.98909
5444 | 5444 | 2570.6001 | -1600.4 | 2420.3 | 0.98929
5445 | 5445 | 2569.3999 | -1600.4 | 2420.7 | 0.98945
5446 | 5446 | 2568.2 | -1600.4 | 2421.2 | 0.98966
5447 | 5447 | 2568.2 | -1600.4 | 2421.6001 | 0.98982
5448 | 5448 | 2566.8999 | -1600.4 | 2422.1001 | 0.99003
5449 | 5449 | 2565.7 | -1600.4 | 2422.5 | 0.99019
5450 | 5450 | 2564.3999 | -1600.4 | 2422.8999 | 0.99035
5451 | 5451 | 2562.8999 | -1600.4 | 2423.3999 | 0.99056
5452 | 5452 | 2561 | -1600.4 | 2423.8 | 0.99072
5453 | 5453 | 2561 | -1600.4 | 2424.3 | 0.99093
5454 | 5454 | 2559.8 | -1600.8 | 2424.7 | 0.99109
5455 | 5455 | 2558.5 | -1600.4 | 2425.2 | 0.99129
5456 | 5456 | 2557.3 | -1600.8 | 2425.6001 | 0.99146
5457 | 5457 | 2556.1001 | -1600.8 | 2426.1001 | 0.99166
5458 | 5458 | 2554.5 | -1600.4 | 2426.5 | 0.99183
5459 | 5459 | 2554.5 | -1600.4 | 2426.8999 | 0.99199
5460 | 5460 | 2553.3 | -1600.8 | 2427.3999 | 0.99219
5461 | 5461 | 2551.7 | -1600.4 | 2427.8 | 0.99236
5462 | 5462 | 2550.5 | -1600.4 | 2428.3 | 0.99256
5463 | 5463 | 2548.8999 | -1600.8 | 2428.7 | 0.99272
5464 | 5464 | 2547.3999 | -1600.4 | 2429.2 | 0.99293
5465 | 5465 | 2547.3999 | -1600.4 | 2429.6001 | 0.99309
5466 | 5466 | 2546.1001 | -1600.8 | 2430.1001 | 0.9933
5467 | 5467 | 2544.6001 | -1600.4 | 2430.5 | 0.99346
5468 | 5468 | 2543.3999 | -1600.4 | 2430.8999 | 0.99362
5469 | 5469 | 2542.1001 | -1600.8 | 2431.3999 | 0.99383
5470 | 5470 | 2540.6001 | -1600.8 | 2431.8 | 0.99399
5471 | 5471 | 2540.6001 | -1600.8 | 2432.3 | 0.9942
5472 | 5472 | 2539.3 | -1600.8 | 2432.7 | 0.99436
5473 | 5473 | 2537.8 | -1600.4 | 2433.2 | 0.99456
5474 | 5474 | 2536.5 | -1600.4 | 2433.6001 | 0.99473
5475 | 5475 | 2535 | -1600.4 | 2434.1001 | 0.99493
5476 | 5476 | 2533.1001 | -1600.4 | 2434.5 | 0.9951
5477 | 5477 | 2533.1001 | -1600.4 | 2434.8999 | 0.99526
5478 | 5478 | 2531.8999 | -1600.4 | 2435.3999 | 0.99546
5479 | 5479 | 2530.6001 | -1600.4 | 2435.8 | 0.99563
5480 | 5480 | 2529.1001 | -1600.4 | 2436.3 | 0.99583
5481 | 5481 | 2527.8999 | -1600.4 | 2436.7 | 0.99599
5482 | 5482 | 2526.3 | -1600.4 | 2437.2 | 0.9962
5483 | 5483 | 2526.3 | -1600.4 | 2437.6001 | 0.99636
5484 | 5484 | 2524.8 | -1600.8 | 2438.1001 | 0.99657
5485 | 5485 | 2523.5 | -1600.8 | 2438.5 | 0.99673
5486 | 5486 | 2521.7 | -1600.8 | 2438.8999 | 0.99689
5487 | 5487 | 2520.3999 | -1600.4 | 2439.3999 | 0.9971
5488 | 5488 | 2518.6001 | -1600.4 | 2439.8 | 0.99726
5489 | 5489 | 2518.6001 | -1600.4 | 2440.3 | 0.99747
5490 | 5490 | 2517.3 | -1600.4 | 2440.7 | 0.99763
5491 | 5491 | 2516.1001 | -1600.4 | 2441.2 | 0.99783
5492 | 5492 | 2514.5 | -1600.4 | 2441.6001 | 0.998
5493 | 5493 | 2513 | -1600.4 | 2442.1001 | 0.9982
5494 | 5494 | 2511.3999 | -1600.4 | 2442.5 | 0.99836
5495 | 5495 | 2511.3999 | -1600.4 | 2442.8999 | 0.99853
5496 | 5496 | 2510.2 | -1600.4 | 2443.3999 | 0.99873
5497 | 5497 | 2508.6001 | -1600.4 | 2443.8 | 0.9989
5498 | 5498 | 2506.8 | -1600.4 | 2444.3 | 0.9991
5499 | 5499 | 2505.5 | -1600.4 | 2444.7 | 0.99926
5500 | 5500 | 2503.7 | -1600.4 | 2445.2 | 0.99947
5501 | 5501 | 2503.7 | -1600.4 | 2445.6001 | 0.99963
5502 | 5502 | 2502.3999 | -1600.4 | 2446.1001 | 0.99984
5503 | 5503 | 2500.8999 | -1600.8 | 2446.5 | 1
5504 | 5504 | 2499.3 | -1600.8 | 2446.5 | 1