## 0
| t/s | U/mV | I/mA | Q/mAh | SOC
0 | 0 | 4019 | -1600.4 | 0 | 0
1 | 1 | 4019 | -1600.4 | 0.9 | 0.00031232
2 | 2 | 4019 | -1600.4 | 1.3 | 0.00045112
3 | 3 | 4012.8 | -1600.4 | 1.8 | 0.00062463
4 | 4 | 4013.2 | -1600.4 | 2.2 | 0.00076344
5 | 5 | 4011.3 | -1600.4 | 2.7 | 0.00093695
6 | 6 | 4009.7 | -1600.4 | 3.1 | 0.0010758
7 | 7 | 4009.7 | -1600.4 | 3.6 | 0.0012493
8 | 8 | 4008.5 | -1600.8 | 4 | 0.0013881
9 | 9 | 4004.5 | -1600.8 | 4.4 | 0.0015269
10 | 10 | 4006 | -1600.4 | 4.9 | 0.0017004
11 | 11 | 4004.8 | -1600.8 | 5.3 | 0.0018392
12 | 12 | 4003.8999 | -1600.8 | 5.8 | 0.0020127
13 | 13 | 4003.8999 | -1600.8 | 6.2 | 0.0021515
14 | 14 | 4002.8999 | -1600.4 | 6.7 | 0.002325
15 | 15 | 3999.2 | -1600.8 | 7.1 | 0.0024638
16 | 16 | 4001.1001 | -1600.8 | 7.6 | 0.0026373
17 | 17 | 4000.1001 | -1600.8 | 8 | 0.0027761
18 | 18 | 3999.5 | -1600.4 | 8.4 | 0.0029149
19 | 19 | 3999.5 | -1600.4 | 8.9 | 0.0030885
20 | 20 | 3998.8999 | -1600.8 | 9.3 | 0.0032273
21 | 21 | 3995.5 | -1600.4 | 9.8 | 0.0034008
22 | 22 | 3997.3 | -1600.4 | 10.2 | 0.0035396
23 | 23 | 3997 | -1600.4 | 10.7 | 0.0037131
24 | 24 | 3996.3999 | -1600.8 | 11.1 | 0.0038519
25 | 25 | 3996.3999 | -1600.8 | 11.6 | 0.0040254
26 | 26 | 3995.8 | -1600.8 | 12 | 0.0041642
27 | 27 | 3992.7 | -1600.8 | 12.4 | 0.004303
28 | 28 | 3994.6001 | -1600.8 | 12.9 | 0.0044765
29 | 29 | 3994.2 | -1600.8 | 13.3 | 0.0046153
30 | 30 | 3993.6001 | -1600.8 | 13.8 | 0.0047888
31 | 31 | 3993.6001 | -1600.8 | 14.2 | 0.0049276
32 | 32 | 3993.3 | -1600.8 | 14.7 | 0.0051012
33 | 33 | 3993 | -1600.4 | 15.1 | 0.00524
34 | 34 | 3992.3999 | -1600.4 | 15.6 | 0.0054135
35 | 35 | 3991.8 | -1600.4 | 16 | 0.0055523
36 | 36 | 3991.5 | -1600.4 | 16.5 | 0.0057258
37 | 37 | 3991.5 | -1600.4 | 16.9 | 0.0058646
38 | 38 | 3991.1001 | -1600.4 | 17.3 | 0.0060034
39 | 39 | 3990.5 | -1600.4 | 17.8 | 0.0061769
40 | 40 | 3990.2 | -1600.4 | 18.2 | 0.0063157
41 | 41 | 3989.8999 | -1600.4 | 18.7 | 0.0064892
42 | 42 | 3989.3 | -1600.8 | 19.1 | 0.006628
43 | 43 | 3989.3 | -1600.8 | 19.6 | 0.0068015
44 | 44 | 3989 | -1600.8 | 20 | 0.0069403
45 | 45 | 3988.3999 | -1600.4 | 20.5 | 0.0071139
46 | 46 | 3988 | -1600.8 | 20.9 | 0.0072527
47 | 47 | 3987.7 | -1600.4 | 21.3 | 0.0073915
48 | 48 | 3987.1001 | -1600.8 | 21.8 | 0.007565
49 | 49 | 3987.1001 | -1600.8 | 22.2 | 0.0077038
50 | 50 | 3987.1001 | -1600.8 | 22.7 | 0.0078773
51 | 51 | 3986.5 | -1600.8 | 23.1 | 0.0080161
52 | 52 | 3986.2 | -1600.4 | 23.6 | 0.0081896
53 | 53 | 3985.8999 | -1600.4 | 24 | 0.0083284
54 | 54 | 3985.6001 | -1600.4 | 24.5 | 0.0085019
55 | 55 | 3985.6001 | -1600.4 | 24.9 | 0.0086407
56 | 56 | 3985.3 | -1600.4 | 25.3 | 0.0087795
57 | 57 | 3984.8999 | -1600.4 | 25.8 | 0.008953
58 | 58 | 3984.6001 | -1600.4 | 26.2 | 0.0090919
59 | 59 | 3984.3 | -1600.4 | 26.7 | 0.0092654
60 | 60 | 3984 | -1600.8 | 27.1 | 0.0094042
61 | 61 | 3984 | -1600.8 | 27.6 | 0.0095777
62 | 62 | 3983.7 | -1600.8 | 28 | 0.0097165
63 | 63 | 3983.3999 | -1600.8 | 28.5 | 0.00989
64 | 64 | 3983.1001 | -1600.4 | 28.9 | 0.010029
65 | 65 | 3983.1001 | -1600.4 | 29.3 | 0.010168
66 | 66 | 3982.8 | -1600.4 | 29.8 | 0.010341
67 | 67 | 3982.8 | -1600.4 | 30.2 | 0.01048
68 | 68 | 3982.5 | -1600.4 | 30.7 | 0.010653
69 | 69 | 3982.2 | -1600.4 | 31.1 | 0.010792
70 | 70 | 3981.8 | -1600.4 | 31.6 | 0.010966
71 | 71 | 3981.5 | -1600.4 | 32 | 0.011105
72 | 72 | 3981.2 | -1600.4 | 32.5 | 0.011278
73 | 73 | 3981.2 | -1600.4 | 32.9 | 0.011417
74 | 74 | 3980.8999 | -1600.4 | 33.3 | 0.011556
75 | 75 | 3980.8999 | -1600.4 | 33.8 | 0.011729
76 | 76 | 3980.6001 | -1600.4 | 34.2 | 0.011868
77 | 77 | 3980.3 | -1600.8 | 34.7 | 0.012042
78 | 78 | 3980 | -1600.4 | 35.1 | 0.01218
79 | 79 | 3980 | -1600.4 | 35.6 | 0.012354
80 | 80 | 3979.7 | -1600.8 | 36 | 0.012493
81 | 81 | 3979.7 | -1600.8 | 36.5 | 0.012666
82 | 82 | 3979.1001 | -1600.8 | 36.9 | 0.012805
83 | 83 | 3979.1001 | -1600.8 | 37.3 | 0.012944
84 | 84 | 3978.7 | -1600.4 | 37.8 | 0.013117
85 | 85 | 3978.7 | -1600.4 | 38.2 | 0.013256
86 | 86 | 3978.3999 | -1600.4 | 38.7 | 0.01343
87 | 87 | 3978.3999 | -1600.4 | 39.1 | 0.013568
88 | 88 | 3977.8 | -1600.4 | 39.6 | 0.013742
89 | 89 | 3977.8 | -1600.4 | 40 | 0.013881
90 | 90 | 3977.5 | -1600.4 | 40.5 | 0.014054
91 | 91 | 3977.5 | -1600.4 | 40.9 | 0.014193
92 | 92 | 3977.2 | -1600.4 | 41.3 | 0.014332
93 | 93 | 3977.2 | -1600.4 | 41.8 | 0.014505
94 | 94 | 3976.8999 | -1600.8 | 42.2 | 0.014644
95 | 95 | 3976.6001 | -1600.8 | 42.7 | 0.014818
96 | 96 | 3976.6001 | -1600.8 | 43.1 | 0.014956
97 | 97 | 3976.6001 | -1600.8 | 43.6 | 0.01513
98 | 98 | 3976.3 | -1600.8 | 44 | 0.015269
99 | 99 | 3976 | -1600.4 | 44.5 | 0.015442
100 | 100 | 3975.6001 | -1600.4 | 44.9 | 0.015581
101 | 101 | 3975.6001 | -1600.4 | 45.3 | 0.01572
102 | 102 | 3975.3 | -1600.4 | 45.8 | 0.015893
103 | 103 | 3975.3 | -1600.4 | 46.2 | 0.016032
104 | 104 | 3975.3 | -1600.4 | 46.7 | 0.016206
105 | 105 | 3975 | -1600.4 | 47.1 | 0.016345
106 | 106 | 3974.3999 | -1600.8 | 47.6 | 0.016518
107 | 107 | 3974.3999 | -1600.8 | 48 | 0.016657
108 | 108 | 3974.1001 | -1600.4 | 48.5 | 0.01683
109 | 109 | 3974.1001 | -1600.4 | 48.9 | 0.016969
110 | 110 | 3973.8 | -1600.8 | 49.4 | 0.017143
111 | 111 | 3973.8 | -1600.8 | 49.8 | 0.017281
112 | 112 | 3973.2 | -1600.8 | 50.2 | 0.01742
113 | 113 | 3973.2 | -1600.4 | 50.7 | 0.017594
114 | 114 | 3972.8999 | -1600.8 | 51.1 | 0.017733
115 | 115 | 3972.8999 | -1600.8 | 51.6 | 0.017906
116 | 116 | 3972.8999 | -1600.4 | 52 | 0.018045
117 | 117 | 3972.5 | -1600.4 | 52.5 | 0.018218
118 | 118 | 3972.2 | -1600.4 | 52.9 | 0.018357
119 | 119 | 3971.8999 | -1600.4 | 53.4 | 0.018531
120 | 120 | 3971.8999 | -1600.4 | 53.8 | 0.01867
121 | 121 | 3971.8999 | -1600.4 | 54.2 | 0.018808
122 | 122 | 3971.6001 | -1600.4 | 54.7 | 0.018982
123 | 123 | 3971.6001 | -1600.4 | 55.1 | 0.019121
124 | 124 | 3971.3 | -1600.4 | 55.6 | 0.019294
125 | 125 | 3971 | -1600.4 | 56 | 0.019433
126 | 126 | 3971 | -1600.4 | 56.5 | 0.019606
127 | 127 | 3971 | -1600.4 | 56.9 | 0.019745
128 | 128 | 3970.7 | -1600.4 | 57.4 | 0.019919
129 | 129 | 3970.7 | -1600.4 | 57.8 | 0.020058
130 | 130 | 3970.1001 | -1600.4 | 58.2 | 0.020196
131 | 131 | 3970.1001 | -1600.4 | 58.7 | 0.02037
132 | 132 | 3970.1001 | -1600.4 | 59.1 | 0.020509
133 | 133 | 3970.1001 | -1600.4 | 59.6 | 0.020682
134 | 134 | 3969.8 | -1600.8 | 60 | 0.020821
135 | 135 | 3969.3999 | -1600.4 | 60.5 | 0.020995
136 | 136 | 3969.1001 | -1600.4 | 60.9 | 0.021133
137 | 137 | 3969.1001 | -1600.4 | 61.4 | 0.021307
138 | 138 | 3968.8 | -1600.4 | 61.8 | 0.021446
139 | 139 | 3968.8 | -1600.4 | 62.2 | 0.021584
140 | 140 | 3968.8 | -1600.8 | 62.7 | 0.021758
141 | 141 | 3968.5 | -1600.4 | 63.1 | 0.021897
142 | 142 | 3968.2 | -1600.8 | 63.6 | 0.02207
143 | 143 | 3968.2 | -1600.8 | 64 | 0.022209
144 | 144 | 3967.8999 | -1600.8 | 64.5 | 0.022383
145 | 145 | 3967.8999 | -1600.8 | 64.9 | 0.022521
146 | 146 | 3967.8999 | -1600.8 | 65.4 | 0.022695
147 | 147 | 3967.6001 | -1600.4 | 65.8 | 0.022834
148 | 148 | 3967.3 | -1600.4 | 66.2 | 0.022973
149 | 149 | 3967.3 | -1600.4 | 66.7 | 0.023146
150 | 150 | 3967 | -1600.4 | 67.1 | 0.023285
151 | 151 | 3967 | -1600.4 | 67.6 | 0.023458
152 | 152 | 3967 | -1600.4 | 68 | 0.023597
153 | 153 | 3966.7 | -1600.4 | 68.5 | 0.023771
154 | 154 | 3966.3 | -1600.4 | 68.9 | 0.023909
155 | 155 | 3966.3 | -1600.4 | 69.4 | 0.024083
156 | 156 | 3966 | -1600.8 | 69.8 | 0.024222
157 | 157 | 3966 | -1600.8 | 70.2 | 0.024361
158 | 158 | 3965.7 | -1600.8 | 70.7 | 0.024534
159 | 159 | 3965.7 | -1600.8 | 71.1 | 0.024673
160 | 160 | 3965.3999 | -1600.8 | 71.6 | 0.024846
161 | 161 | 3965.3999 | -1600.8 | 72 | 0.024985
162 | 162 | 3965.1001 | -1600.8 | 72.5 | 0.025159
163 | 163 | 3965.1001 | -1600.8 | 72.9 | 0.025298
164 | 164 | 3965.1001 | -1600.8 | 73.4 | 0.025471
165 | 165 | 3964.8 | -1600.8 | 73.8 | 0.02561
166 | 166 | 3964.5 | -1600.4 | 74.2 | 0.025749
167 | 167 | 3964.5 | -1600.8 | 74.7 | 0.025922
168 | 168 | 3964.2 | -1600.8 | 75.1 | 0.026061
169 | 169 | 3964.2 | -1600.8 | 75.6 | 0.026235
170 | 170 | 3964.2 | -1600.4 | 76 | 0.026373
171 | 171 | 3963.8999 | -1600.4 | 76.5 | 0.026547
172 | 172 | 3963.6001 | -1600.4 | 76.9 | 0.026686
173 | 173 | 3963.6001 | -1600.4 | 77.4 | 0.026859
174 | 174 | 3963.2 | -1600.4 | 77.8 | 0.026998
175 | 175 | 3963.2 | -1600.4 | 78.2 | 0.027137
176 | 176 | 3963.2 | -1600.4 | 78.7 | 0.02731
177 | 177 | 3962.8999 | -1600.4 | 79.1 | 0.027449
178 | 178 | 3962.6001 | -1600.4 | 79.6 | 0.027623
179 | 179 | 3962.6001 | -1600.4 | 80 | 0.027761
180 | 180 | 3962.6001 | -1600.4 | 80.5 | 0.027935
181 | 181 | 3962.6001 | -1600.4 | 80.9 | 0.028074
182 | 182 | 3962.3 | -1600.8 | 81.4 | 0.028247
183 | 183 | 3962 | -1600.4 | 81.8 | 0.028386
184 | 184 | 3961.7 | -1600.8 | 82.3 | 0.02856
185 | 185 | 3961.7 | -1600.8 | 82.7 | 0.028698
186 | 186 | 3961.3999 | -1600.8 | 83.1 | 0.028837
187 | 187 | 3961.3999 | -1600.8 | 83.6 | 0.029011
188 | 188 | 3961.3999 | -1600.8 | 84 | 0.029149
189 | 189 | 3961.1001 | -1600.8 | 84.5 | 0.029323
190 | 190 | 3960.5 | -1600.8 | 84.9 | 0.029462
191 | 191 | 3960.5 | -1600.8 | 85.4 | 0.029635
192 | 192 | 3960.5 | -1600.8 | 85.8 | 0.029774
193 | 193 | 3960.5 | -1600.8 | 86.3 | 0.029948
194 | 194 | 3960.1001 | -1600.8 | 86.7 | 0.030086
195 | 195 | 3959.8 | -1600.4 | 87.1 | 0.030225
196 | 196 | 3959.5 | -1600.8 | 87.6 | 0.030399
197 | 197 | 3959.5 | -1600.8 | 88 | 0.030538
198 | 198 | 3959.5 | -1600.8 | 88.5 | 0.030711
199 | 199 | 3959.5 | -1600.8 | 88.9 | 0.03085
200 | 200 | 3959.2 | -1600.8 | 89.4 | 0.031023
201 | 201 | 3958.8999 | -1600.8 | 89.8 | 0.031162
202 | 202 | 3958.6001 | -1600.8 | 90.3 | 0.031336
203 | 203 | 3958.6001 | -1600.4 | 90.7 | 0.031474
204 | 204 | 3958.6001 | -1600.8 | 91.1 | 0.031613
205 | 205 | 3958.6001 | -1600.8 | 91.6 | 0.031787
206 | 206 | 3958.3 | -1600.4 | 92 | 0.031926
207 | 207 | 3958.3 | -1600.8 | 92.5 | 0.032099
208 | 208 | 3958 | -1600.4 | 92.9 | 0.032238
209 | 209 | 3958 | -1600.4 | 93.4 | 0.032411
210 | 210 | 3957.7 | -1600.4 | 93.8 | 0.03255
211 | 211 | 3957.7 | -1600.4 | 94.3 | 0.032724
212 | 212 | 3957.3999 | -1600.4 | 94.7 | 0.032863
213 | 213 | 3957.3999 | -1600.4 | 95.1 | 0.033001
214 | 214 | 3956.7 | -1600.4 | 95.6 | 0.033175
215 | 215 | 3956.7 | -1600.4 | 96 | 0.033314
216 | 216 | 3956.7 | -1600.8 | 96.5 | 0.033487
217 | 217 | 3956.7 | -1600.8 | 96.9 | 0.033626
218 | 218 | 3956.7 | -1600.8 | 97.4 | 0.033799
219 | 219 | 3956.3999 | -1600.8 | 97.8 | 0.033938
220 | 220 | 3956.1001 | -1600.8 | 98.3 | 0.034112
221 | 221 | 3956.1001 | -1600.8 | 98.7 | 0.034251
222 | 222 | 3955.8 | -1600.4 | 99.1 | 0.034389
223 | 223 | 3955.8 | -1600.4 | 99.6 | 0.034563
224 | 224 | 3955.8 | -1600.8 | 100 | 0.034702
225 | 225 | 3955.5 | -1600.4 | 100.5 | 0.034875
226 | 226 | 3955.2 | -1600.4 | 100.9 | 0.035014
227 | 227 | 3955.2 | -1600.4 | 101.4 | 0.035188
228 | 228 | 3955.2 | -1600.4 | 101.8 | 0.035326
229 | 229 | 3955.2 | -1600.4 | 102.3 | 0.0355
230 | 230 | 3954.8999 | -1600.4 | 102.7 | 0.035639
231 | 231 | 3954.6001 | -1600.4 | 103.1 | 0.035777
232 | 232 | 3954.3 | -1600.4 | 103.6 | 0.035951
233 | 233 | 3954.3 | -1600.4 | 104 | 0.03609
234 | 234 | 3954.3 | -1600.4 | 104.5 | 0.036263
235 | 235 | 3954.3 | -1600.4 | 104.9 | 0.036402
236 | 236 | 3953.8999 | -1600.4 | 105.4 | 0.036576
237 | 237 | 3953.6001 | -1600.4 | 105.8 | 0.036714
238 | 238 | 3950.8 | -1600.4 | 106.3 | 0.036888
239 | 239 | 3953.3 | -1600.8 | 106.7 | 0.037027
240 | 240 | 3953.3 | -1600.4 | 107.1 | 0.037166
241 | 241 | 3953.3 | -1600.4 | 107.6 | 0.037339
242 | 242 | 3953 | -1600.4 | 108 | 0.037478
243 | 243 | 3953 | -1600.4 | 108.5 | 0.037651
244 | 244 | 3949.8999 | -1600.4 | 108.9 | 0.03779
245 | 245 | 3952.3999 | -1600.4 | 109.4 | 0.037964
246 | 246 | 3952.3999 | -1600.8 | 109.8 | 0.038103
247 | 247 | 3952.3999 | -1600.8 | 110.3 | 0.038276
248 | 248 | 3952.3999 | -1600.4 | 110.7 | 0.038415
249 | 249 | 3952.1001 | -1600.4 | 111.1 | 0.038554
250 | 250 | 3949.3 | -1600.4 | 111.6 | 0.038727
251 | 251 | 3951.8 | -1600.4 | 112 | 0.038866
252 | 252 | 3951.5 | -1600.4 | 112.5 | 0.039039
253 | 253 | 3951.5 | -1600.4 | 112.9 | 0.039178
254 | 254 | 3951.5 | -1600.4 | 113.4 | 0.039352
255 | 255 | 3951.2 | -1600.4 | 113.8 | 0.039491
256 | 256 | 3948.3999 | -1600.8 | 114.3 | 0.039664
257 | 257 | 3950.8 | -1600.8 | 114.7 | 0.039803
258 | 258 | 3950.5 | -1600.8 | 115.2 | 0.039976
259 | 259 | 3950.5 | -1600.8 | 115.6 | 0.040115
260 | 260 | 3950.5 | -1600.8 | 116 | 0.040254
261 | 261 | 3950.2 | -1600.4 | 116.5 | 0.040428
262 | 262 | 3947.3999 | -1600.4 | 116.9 | 0.040566
263 | 263 | 3949.8999 | -1600.4 | 117.4 | 0.04074
264 | 264 | 3949.8999 | -1600.4 | 117.8 | 0.040879
265 | 265 | 3949.8999 | -1600.4 | 118.3 | 0.041052
266 | 266 | 3949.6001 | -1600.4 | 118.7 | 0.041191
267 | 267 | 3949.3 | -1600.4 | 119.2 | 0.041364
268 | 268 | 3946.5 | -1600.4 | 119.6 | 0.041503
269 | 269 | 3949 | -1600.4 | 120 | 0.041642
270 | 270 | 3949 | -1600.4 | 120.5 | 0.041816
271 | 271 | 3949 | -1600.4 | 120.9 | 0.041954
272 | 272 | 3948.7 | -1600.8 | 121.4 | 0.042128
273 | 273 | 3948.7 | -1600.8 | 121.8 | 0.042267
274 | 274 | 3945.6001 | -1600.8 | 122.3 | 0.04244
275 | 275 | 3948.1001 | -1600.8 | 122.7 | 0.042579
276 | 276 | 3948.1001 | -1600.8 | 123.2 | 0.042753
277 | 277 | 3948.1001 | -1600.8 | 123.6 | 0.042891
278 | 278 | 3947.7 | -1600.8 | 124 | 0.04303
279 | 279 | 3947.7 | -1600.8 | 124.5 | 0.043204
280 | 280 | 3947.3999 | -1600.8 | 124.9 | 0.043342
281 | 281 | 3947.3999 | -1600.8 | 125.4 | 0.043516
282 | 282 | 3947.1001 | -1600.4 | 125.8 | 0.043655
283 | 283 | 3947.1001 | -1600.4 | 126.3 | 0.043828
284 | 284 | 3947.1001 | -1600.8 | 126.7 | 0.043967
285 | 285 | 3946.5 | -1600.8 | 127.2 | 0.044141
286 | 286 | 3946.2 | -1600.4 | 127.6 | 0.044279
287 | 287 | 3946.2 | -1600.4 | 128 | 0.044418
288 | 288 | 3945.8999 | -1600.4 | 128.5 | 0.044592
289 | 289 | 3945.8999 | -1600.4 | 128.9 | 0.044731
290 | 290 | 3945.8999 | -1600.8 | 129.4 | 0.044904
291 | 291 | 3945.8999 | -1600.8 | 129.8 | 0.045043
292 | 292 | 3945.6001 | -1600.8 | 130.3 | 0.045216
293 | 293 | 3945.3 | -1600.8 | 130.7 | 0.045355
294 | 294 | 3945.3 | -1600.8 | 131.2 | 0.045529
295 | 295 | 3945.3 | -1600.8 | 131.6 | 0.045667
296 | 296 | 3945 | -1600.8 | 132 | 0.045806
297 | 297 | 3944.6001 | -1600.8 | 132.5 | 0.04598
298 | 298 | 3944.6001 | -1600.4 | 132.9 | 0.046119
299 | 299 | 3944.3 | -1600.8 | 133.4 | 0.046292
300 | 300 | 3944.3 | -1600.8 | 133.8 | 0.046431
301 | 301 | 3944.3 | -1600.8 | 134.3 | 0.046604
302 | 302 | 3944 | -1600.8 | 134.7 | 0.046743
303 | 303 | 3944 | -1600.8 | 135.2 | 0.046917
304 | 304 | 3943.7 | -1600.4 | 135.6 | 0.047056
305 | 305 | 3943.3999 | -1600.8 | 136 | 0.047194
306 | 306 | 3943.3999 | -1600.4 | 136.5 | 0.047368
307 | 307 | 3943.3999 | -1600.4 | 136.9 | 0.047507
308 | 308 | 3943.3999 | -1600.4 | 137.4 | 0.04768
309 | 309 | 3943.1001 | -1600.8 | 137.8 | 0.047819
310 | 310 | 3942.8 | -1600.8 | 138.3 | 0.047993
311 | 311 | 3942.8 | -1600.8 | 138.7 | 0.048131
312 | 312 | 3942.5 | -1600.8 | 139.2 | 0.048305
313 | 313 | 3942.5 | -1600.8 | 139.6 | 0.048444
314 | 314 | 3942.5 | -1600.8 | 140.1 | 0.048617
315 | 315 | 3942.2 | -1600.8 | 140.5 | 0.048756
316 | 316 | 3942.2 | -1600.8 | 140.9 | 0.048895
317 | 317 | 3941.8999 | -1600.4 | 141.4 | 0.049068
318 | 318 | 3941.5 | -1600.4 | 141.8 | 0.049207
319 | 319 | 3941.5 | -1600.4 | 142.3 | 0.049381
320 | 320 | 3941.5 | -1600.4 | 142.7 | 0.049519
321 | 321 | 3941.2 | -1600.4 | 143.2 | 0.049693
322 | 322 | 3940.8999 | -1600.4 | 143.6 | 0.049832
323 | 323 | 3940.8999 | -1600.4 | 144.1 | 0.050005
324 | 324 | 3940.8999 | -1600.4 | 144.5 | 0.050144
325 | 325 | 3940.8999 | -1600.4 | 144.9 | 0.050283
326 | 326 | 3940.6001 | -1600.8 | 145.4 | 0.050456
327 | 327 | 3940.3 | -1600.8 | 145.8 | 0.050595
328 | 328 | 3940.3 | -1600.8 | 146.3 | 0.050769
329 | 329 | 3940 | -1600.8 | 146.7 | 0.050907
330 | 330 | 3940 | -1600.4 | 147.2 | 0.051081
331 | 331 | 3940 | -1600.4 | 147.6 | 0.05122
332 | 332 | 3939.7 | -1600.8 | 148.1 | 0.051393
333 | 333 | 3939.7 | -1600.8 | 148.5 | 0.051532
334 | 334 | 3939.3999 | -1600.8 | 148.9 | 0.051671
335 | 335 | 3939.1001 | -1600.8 | 149.4 | 0.051844
336 | 336 | 3939.1001 | -1600.4 | 149.8 | 0.051983
337 | 337 | 3939.1001 | -1600.4 | 150.3 | 0.052157
338 | 338 | 3938.8 | -1600.8 | 150.7 | 0.052296
339 | 339 | 3938.8 | -1600.8 | 151.2 | 0.052469
340 | 340 | 3938.3999 | -1600.8 | 151.6 | 0.052608
341 | 341 | 3938.1001 | -1600.4 | 152.1 | 0.052781
342 | 342 | 3938.1001 | -1600.4 | 152.5 | 0.05292
343 | 343 | 3938.1001 | -1600.4 | 152.9 | 0.053059
344 | 344 | 3937.8 | -1600.8 | 153.4 | 0.053232
345 | 345 | 3937.8 | -1600.4 | 153.8 | 0.053371
346 | 346 | 3937.8 | -1600.8 | 154.3 | 0.053545
347 | 347 | 3937.5 | -1600.4 | 154.7 | 0.053684
348 | 348 | 3937.2 | -1600.4 | 155.2 | 0.053857
349 | 349 | 3937.2 | -1600.4 | 155.6 | 0.053996
350 | 350 | 3937.2 | -1600.4 | 156.1 | 0.054169
351 | 351 | 3936.8999 | -1600.4 | 156.5 | 0.054308
352 | 352 | 3936.6001 | -1600.4 | 156.9 | 0.054447
353 | 353 | 3936.6001 | -1600.4 | 157.4 | 0.054621
354 | 354 | 3936.6001 | -1600.4 | 157.8 | 0.054759
355 | 355 | 3936.6001 | -1600.4 | 158.3 | 0.054933
356 | 356 | 3936.3 | -1600.4 | 158.7 | 0.055072
357 | 357 | 3936 | -1600.4 | 159.2 | 0.055245
358 | 358 | 3936 | -1600.8 | 159.6 | 0.055384
359 | 359 | 3935.7 | -1600.8 | 160.1 | 0.055557
360 | 360 | 3935.7 | -1600.8 | 160.5 | 0.055696
361 | 361 | 3935.7 | -1600.8 | 160.9 | 0.055835
362 | 362 | 3935.3 | -1600.8 | 161.4 | 0.056009
363 | 363 | 3935 | -1600.8 | 161.8 | 0.056147
364 | 364 | 3935 | -1600.4 | 162.3 | 0.056321
365 | 365 | 3934.7 | -1600.8 | 162.7 | 0.05646
366 | 366 | 3934.7 | -1600.4 | 163.2 | 0.056633
367 | 367 | 3934.7 | -1600.4 | 163.6 | 0.056772
368 | 368 | 3934.3999 | -1600.4 | 164.1 | 0.056946
369 | 369 | 3934.1001 | -1600.4 | 164.5 | 0.057084
370 | 370 | 3934.1001 | -1600.4 | 164.9 | 0.057223
371 | 371 | 3933.8 | -1600.4 | 165.4 | 0.057397
372 | 372 | 3933.8 | -1600.4 | 165.8 | 0.057535
373 | 373 | 3933.8 | -1600.4 | 166.3 | 0.057709
374 | 374 | 3933.5 | -1600.4 | 166.7 | 0.057848
375 | 375 | 3933.5 | -1600.4 | 167.2 | 0.058021
376 | 376 | 3933.2 | -1600.4 | 167.6 | 0.05816
377 | 377 | 3932.6001 | -1600.4 | 168.1 | 0.058334
378 | 378 | 3932.6001 | -1600.4 | 168.5 | 0.058472
379 | 379 | 3932.6001 | -1600.4 | 168.9 | 0.058611
380 | 380 | 3932.6001 | -1600.4 | 169.4 | 0.058785
381 | 381 | 3931.8999 | -1600.4 | 169.8 | 0.058924
382 | 382 | 3931.8999 | -1600.4 | 170.3 | 0.059097
383 | 383 | 3931.6001 | -1600.8 | 170.7 | 0.059236
384 | 384 | 3931.6001 | -1600.8 | 171.2 | 0.059409
385 | 385 | 3931.6001 | -1600.8 | 171.6 | 0.059548
386 | 386 | 3931.3 | -1600.8 | 172.1 | 0.059722
387 | 387 | 3931.3 | -1600.8 | 172.5 | 0.059861
388 | 388 | 3931 | -1600.4 | 173 | 0.060034
389 | 389 | 3931 | -1600.4 | 173.4 | 0.060173
390 | 390 | 3930.7 | -1600.4 | 173.8 | 0.060312
391 | 391 | 3930.7 | -1600.4 | 174.3 | 0.060485
392 | 392 | 3930.7 | -1600.8 | 174.7 | 0.060624
393 | 393 | 3930.3999 | -1600.4 | 175.2 | 0.060797
394 | 394 | 3930.1001 | -1600.8 | 175.6 | 0.060936
395 | 395 | 3930.1001 | -1600.4 | 176.1 | 0.06111
396 | 396 | 3929.8 | -1600.4 | 176.5 | 0.061249
397 | 397 | 3929.8 | -1600.4 | 177 | 0.061422
398 | 398 | 3929.8 | -1600.4 | 177.4 | 0.061561
399 | 399 | 3929.5 | -1600.4 | 177.8 | 0.0617
400 | 400 | 3929.5 | -1600.4 | 178.3 | 0.061873
401 | 401 | 3929.1001 | -1600.8 | 178.7 | 0.062012
402 | 402 | 3928.8 | -1600.4 | 179.2 | 0.062186
403 | 403 | 3928.8 | -1600.4 | 179.6 | 0.062324
404 | 404 | 3928.8 | -1600.4 | 180.1 | 0.062498
405 | 405 | 3928.5 | -1600.8 | 180.5 | 0.062637
406 | 406 | 3928.5 | -1600.8 | 181 | 0.06281
407 | 407 | 3928.2 | -1600.8 | 181.4 | 0.062949
408 | 408 | 3928.2 | -1600.4 | 181.8 | 0.063088
409 | 409 | 3928.2 | -1600.4 | 182.3 | 0.063261
410 | 410 | 3927.8999 | -1600.4 | 182.7 | 0.0634
411 | 411 | 3927.8999 | -1600.4 | 183.2 | 0.063574
412 | 412 | 3927.6001 | -1600.4 | 183.6 | 0.063712
413 | 413 | 3927.3 | -1600.4 | 184.1 | 0.063886
414 | 414 | 3927 | -1600.4 | 184.5 | 0.064025
415 | 415 | 3927 | -1600.4 | 185 | 0.064198
416 | 416 | 3927 | -1600.4 | 185.4 | 0.064337
417 | 417 | 3927 | -1600.8 | 185.8 | 0.064476
418 | 418 | 3926.7 | -1600.4 | 186.3 | 0.064649
419 | 419 | 3926.3999 | -1600.8 | 186.7 | 0.064788
420 | 420 | 3926 | -1600.4 | 187.2 | 0.064962
421 | 421 | 3926 | -1600.4 | 187.6 | 0.0651
422 | 422 | 3926 | -1600.4 | 188.1 | 0.065274
423 | 423 | 3926 | -1600.4 | 188.5 | 0.065413
424 | 424 | 3925.7 | -1600.4 | 189 | 0.065586
425 | 425 | 3925.3999 | -1600.4 | 189.4 | 0.065725
426 | 426 | 3925.3999 | -1600.4 | 189.8 | 0.065864
427 | 427 | 3925.3999 | -1600.4 | 190.3 | 0.066037
428 | 428 | 3925.1001 | -1600.4 | 190.7 | 0.066176
429 | 429 | 3925.1001 | -1600.8 | 191.2 | 0.06635
430 | 430 | 3924.8 | -1600.8 | 191.6 | 0.066489
431 | 431 | 3924.5 | -1600.4 | 192.1 | 0.066662
432 | 432 | 3924.5 | -1600.8 | 192.5 | 0.066801
433 | 433 | 3924.5 | -1600.8 | 193 | 0.066974
434 | 434 | 3924.2 | -1600.8 | 193.4 | 0.067113
435 | 435 | 3924.2 | -1600.8 | 193.8 | 0.067252
436 | 436 | 3923.8999 | -1600.8 | 194.3 | 0.067425
437 | 437 | 3923.6001 | -1600.8 | 194.7 | 0.067564
438 | 438 | 3923.6001 | -1600.8 | 195.2 | 0.067738
439 | 439 | 3923.6001 | -1600.8 | 195.6 | 0.067877
440 | 440 | 3923.3 | -1600.4 | 196.1 | 0.06805
441 | 441 | 3923.3 | -1600.4 | 196.5 | 0.068189
442 | 442 | 3922.8999 | -1600.4 | 197 | 0.068362
443 | 443 | 3922.6001 | -1600.8 | 197.4 | 0.068501
444 | 444 | 3922.6001 | -1600.8 | 197.8 | 0.06864
445 | 445 | 3922.6001 | -1600.8 | 198.3 | 0.068814
446 | 446 | 3922.6001 | -1600.4 | 198.7 | 0.068952
447 | 447 | 3922.3 | -1600.4 | 199.2 | 0.069126
448 | 448 | 3922 | -1600.4 | 199.6 | 0.069265
449 | 449 | 3921.7 | -1600.4 | 200.1 | 0.069438
450 | 450 | 3921.7 | -1600.4 | 200.5 | 0.069577
451 | 451 | 3921.7 | -1600.4 | 201 | 0.06975
452 | 452 | 3921.3999 | -1600.8 | 201.4 | 0.069889
453 | 453 | 3921.3999 | -1600.8 | 201.8 | 0.070028
454 | 454 | 3921.1001 | -1600.8 | 202.3 | 0.070202
455 | 455 | 3921.1001 | -1600.8 | 202.7 | 0.07034
456 | 456 | 3920.8 | -1600.8 | 203.2 | 0.070514
457 | 457 | 3920.8 | -1600.8 | 203.6 | 0.070653
458 | 458 | 3920.8 | -1600.8 | 204.1 | 0.070826
459 | 459 | 3920.5 | -1600.8 | 204.5 | 0.070965
460 | 460 | 3920.5 | -1600.8 | 205 | 0.071139
461 | 461 | 3920.2 | -1600.8 | 205.4 | 0.071277
462 | 462 | 3919.8 | -1600.8 | 205.9 | 0.071451
463 | 463 | 3919.8 | -1600.8 | 206.3 | 0.07159
464 | 464 | 3919.8 | -1600.8 | 206.7 | 0.071728
465 | 465 | 3919.5 | -1600.8 | 207.2 | 0.071902
466 | 466 | 3919.5 | -1600.8 | 207.6 | 0.072041
467 | 467 | 3918.6001 | -1600.8 | 208.1 | 0.072214
468 | 468 | 3918.6001 | -1600.8 | 208.5 | 0.072353
469 | 469 | 3918.6001 | -1600.8 | 209 | 0.072527
470 | 470 | 3918.6001 | -1600.4 | 209.4 | 0.072665
471 | 471 | 3918.3 | -1600.4 | 209.9 | 0.072839
472 | 472 | 3918.3 | -1600.4 | 210.3 | 0.072978
473 | 473 | 3917.7 | -1600.4 | 210.7 | 0.073117
474 | 474 | 3917.7 | -1600.4 | 211.2 | 0.07329
475 | 475 | 3917.7 | -1600.4 | 211.6 | 0.073429
476 | 476 | 3917.7 | -1600.4 | 212.1 | 0.073602
477 | 477 | 3917.3999 | -1600.4 | 212.5 | 0.073741
478 | 478 | 3917.3999 | -1600.8 | 213 | 0.073915
479 | 479 | 3916.7 | -1600.8 | 213.4 | 0.074054
480 | 480 | 3916.7 | -1600.8 | 213.9 | 0.074227
481 | 481 | 3916.7 | -1600.8 | 214.3 | 0.074366
482 | 482 | 3916.7 | -1600.4 | 214.7 | 0.074505
483 | 483 | 3916.3999 | -1600.4 | 215.2 | 0.074678
484 | 484 | 3916.3999 | -1600.8 | 215.6 | 0.074817
485 | 485 | 3916.1001 | -1600.4 | 216.1 | 0.07499
486 | 486 | 3915.8 | -1600.4 | 216.5 | 0.075129
487 | 487 | 3915.8 | -1600.4 | 217 | 0.075303
488 | 488 | 3915.8 | -1600.4 | 217.4 | 0.075442
489 | 489 | 3915.5 | -1600.4 | 217.9 | 0.075615
490 | 490 | 3915.5 | -1600.4 | 218.3 | 0.075754
491 | 491 | 3914.8999 | -1600.4 | 218.7 | 0.075893
492 | 492 | 3915.2 | -1600.4 | 219.2 | 0.076066
493 | 493 | 3915.2 | -1600.4 | 219.6 | 0.076205
494 | 494 | 3914.8999 | -1600.4 | 220.1 | 0.076379
495 | 495 | 3914.8999 | -1600.4 | 220.5 | 0.076517
496 | 496 | 3914.6001 | -1600.8 | 221 | 0.076691
497 | 497 | 3911.8 | -1600.4 | 221.4 | 0.07683
498 | 498 | 3914.3 | -1600.8 | 221.9 | 0.077003
499 | 499 | 3914.3 | -1600.8 | 222.3 | 0.077142
500 | 500 | 3914 | -1600.8 | 222.7 | 0.077281
501 | 501 | 3914 | -1600.8 | 223.2 | 0.077454
502 | 502 | 3913.6001 | -1600.8 | 223.6 | 0.077593
503 | 503 | 3910.8999 | -1600.4 | 224.1 | 0.077767
504 | 504 | 3913.3 | -1600.4 | 224.5 | 0.077905
505 | 505 | 3913.3 | -1600.4 | 225 | 0.078079
506 | 506 | 3913 | -1600.4 | 225.4 | 0.078218
507 | 507 | 3913 | -1600.4 | 225.9 | 0.078391
508 | 508 | 3912.7 | -1600.4 | 226.3 | 0.07853
509 | 509 | 3909.8999 | -1600.4 | 226.7 | 0.078669
510 | 510 | 3912.3999 | -1600.4 | 227.2 | 0.078842
511 | 511 | 3912.3999 | -1600.4 | 227.6 | 0.078981
512 | 512 | 3912.1001 | -1600.4 | 228.1 | 0.079155
513 | 513 | 3912.1001 | -1600.4 | 228.5 | 0.079293
514 | 514 | 3911.8 | -1600.4 | 229 | 0.079467
515 | 515 | 3909 | -1600.4 | 229.4 | 0.079606
516 | 516 | 3911.5 | -1600.4 | 229.9 | 0.079779
517 | 517 | 3911.5 | -1600.4 | 230.3 | 0.079918
518 | 518 | 3911.5 | -1600.8 | 230.7 | 0.080057
519 | 519 | 3911.2 | -1600.8 | 231.2 | 0.08023
520 | 520 | 3910.8999 | -1600.8 | 231.6 | 0.080369
521 | 521 | 3908.1001 | -1600.4 | 232.1 | 0.080543
522 | 522 | 3910.5 | -1600.8 | 232.5 | 0.080682
523 | 523 | 3910.5 | -1600.8 | 233 | 0.080855
524 | 524 | 3910.5 | -1600.4 | 233.4 | 0.080994
525 | 525 | 3910.2 | -1600.8 | 233.9 | 0.081167
526 | 526 | 3909.8999 | -1600.8 | 234.3 | 0.081306
527 | 527 | 3907.3999 | -1600.4 | 234.7 | 0.081445
528 | 528 | 3909.6001 | -1600.4 | 235.2 | 0.081618
529 | 529 | 3909.6001 | -1600.4 | 235.6 | 0.081757
530 | 530 | 3909.3 | -1600.4 | 236.1 | 0.081931
531 | 531 | 3909.3 | -1600.4 | 236.5 | 0.08207
532 | 532 | 3909.3 | -1600.8 | 237 | 0.082243
533 | 533 | 3906.5 | -1600.4 | 237.4 | 0.082382
534 | 534 | 3908.7 | -1600.8 | 237.9 | 0.082555
535 | 535 | 3908.7 | -1600.8 | 238.3 | 0.082694
536 | 536 | 3908.7 | -1600.8 | 238.8 | 0.082868
537 | 537 | 3908.3999 | -1600.8 | 239.2 | 0.083007
538 | 538 | 3908.3999 | -1600.8 | 239.6 | 0.083145
539 | 539 | 3908.1001 | -1600.8 | 240.1 | 0.083319
540 | 540 | 3907.8 | -1600.4 | 240.5 | 0.083458
541 | 541 | 3907.8 | -1600.4 | 241 | 0.083631
542 | 542 | 3907.8 | -1600.4 | 241.4 | 0.08377
543 | 543 | 3907.3999 | -1600.4 | 241.9 | 0.083944
544 | 544 | 3907.3999 | -1600.4 | 242.3 | 0.084082
545 | 545 | 3907.1001 | -1600.4 | 242.8 | 0.084256
546 | 546 | 3906.8 | -1600.4 | 243.2 | 0.084395
547 | 547 | 3906.8 | -1600.4 | 243.6 | 0.084533
548 | 548 | 3906.8 | -1600.4 | 244.1 | 0.084707
549 | 549 | 3906.5 | -1600.8 | 244.5 | 0.084846
550 | 550 | 3906.2 | -1600.8 | 245 | 0.085019
551 | 551 | 3906.2 | -1600.8 | 245.4 | 0.085158
552 | 552 | 3906.2 | -1600.8 | 245.9 | 0.085332
553 | 553 | 3906.2 | -1600.8 | 246.3 | 0.08547
554 | 554 | 3905.8999 | -1600.4 | 246.8 | 0.085644
555 | 555 | 3905.6001 | -1600.4 | 247.2 | 0.085783
556 | 556 | 3905.6001 | -1600.4 | 247.6 | 0.085922
557 | 557 | 3905.3 | -1600.4 | 248.1 | 0.086095
558 | 558 | 3904.6001 | -1600.4 | 248.5 | 0.086234
559 | 559 | 3904.6001 | -1600.4 | 249 | 0.086407
560 | 560 | 3904.6001 | -1600.4 | 249.4 | 0.086546
561 | 561 | 3904.3 | -1600.4 | 249.9 | 0.08672
562 | 562 | 3904.3 | -1600.8 | 250.3 | 0.086858
563 | 563 | 3904 | -1600.8 | 250.8 | 0.087032
564 | 564 | 3904 | -1600.4 | 251.2 | 0.087171
565 | 565 | 3904 | -1600.4 | 251.6 | 0.08731
566 | 566 | 3903.7 | -1600.8 | 252.1 | 0.087483
567 | 567 | 3903.3999 | -1600.8 | 252.5 | 0.087622
568 | 568 | 3903.3999 | -1600.8 | 253 | 0.087795
569 | 569 | 3903.1001 | -1600.8 | 253.4 | 0.087934
570 | 570 | 3902.8 | -1600.8 | 253.9 | 0.088108
571 | 571 | 3902.8 | -1600.8 | 254.3 | 0.088247
572 | 572 | 3902.8 | -1600.8 | 254.8 | 0.08842
573 | 573 | 3902.8 | -1600.8 | 255.2 | 0.088559
574 | 574 | 3902.5 | -1600.4 | 255.6 | 0.088698
575 | 575 | 3902.2 | -1600.4 | 256.1 | 0.088871
576 | 576 | 3902.2 | -1600.4 | 256.5 | 0.08901
577 | 577 | 3902.2 | -1600.4 | 257 | 0.089183
578 | 578 | 3901.8999 | -1600.8 | 257.4 | 0.089322
579 | 579 | 3901.5 | -1600.8 | 257.9 | 0.089496
580 | 580 | 3901.5 | -1600.8 | 258.3 | 0.089635
581 | 581 | 3901.5 | -1600.4 | 258.8 | 0.089808
582 | 582 | 3901.2 | -1600.4 | 259.2 | 0.089947
583 | 583 | 3901.2 | -1600.4 | 259.6 | 0.090086
584 | 584 | 3900.8999 | -1600.4 | 260.1 | 0.090259
585 | 585 | 3900.6001 | -1600.4 | 260.5 | 0.090398
586 | 586 | 3900.6001 | -1600.4 | 261 | 0.090572
587 | 587 | 3900.3 | -1600.4 | 261.4 | 0.09071
588 | 588 | 3900.3 | -1600.4 | 261.9 | 0.090884
589 | 589 | 3900.3 | -1600.4 | 262.3 | 0.091023
590 | 590 | 3900 | -1600.8 | 262.8 | 0.091196
591 | 591 | 3900 | -1600.4 | 263.2 | 0.091335
592 | 592 | 3899.7 | -1600.4 | 263.6 | 0.091474
593 | 593 | 3899.7 | -1600.8 | 264.1 | 0.091647
594 | 594 | 3899.1001 | -1600.4 | 264.5 | 0.091786
595 | 595 | 3899.1001 | -1600.4 | 265 | 0.09196
596 | 596 | 3899.1001 | -1600.4 | 265.4 | 0.092098
597 | 597 | 3899.1001 | -1600.8 | 265.9 | 0.092272
598 | 598 | 3898.8 | -1600.8 | 266.3 | 0.092411
599 | 599 | 3898.3999 | -1600.4 | 266.8 | 0.092584
600 | 600 | 3898.3999 | -1600.4 | 267.2 | 0.092723
601 | 601 | 3898.3999 | -1600.4 | 267.7 | 0.092897
602 | 602 | 3898.1001 | -1600.4 | 268.1 | 0.093035
603 | 603 | 3898.1001 | -1600.4 | 268.5 | 0.093174
604 | 604 | 3897.8 | -1600.4 | 269 | 0.093348
605 | 605 | 3897.5 | -1600.4 | 269.4 | 0.093486
606 | 606 | 3897.5 | -1600.4 | 269.9 | 0.09366
607 | 607 | 3897.5 | -1600.4 | 270.3 | 0.093799
608 | 608 | 3897.2 | -1600.4 | 270.8 | 0.093972
609 | 609 | 3897.2 | -1600.4 | 271.2 | 0.094111
610 | 610 | 3896.8999 | -1600.4 | 271.7 | 0.094285
611 | 611 | 3896.8999 | -1600.8 | 272.1 | 0.094423
612 | 612 | 3896.6001 | -1600.8 | 272.5 | 0.094562
613 | 613 | 3896.6001 | -1600.8 | 273 | 0.094736
614 | 614 | 3896.6001 | -1600.8 | 273.4 | 0.094875
615 | 615 | 3896.3 | -1600.8 | 273.9 | 0.095048
616 | 616 | 3896 | -1600.8 | 274.3 | 0.095187
617 | 617 | 3896 | -1600.8 | 274.8 | 0.09536
618 | 618 | 3895.7 | -1600.8 | 275.2 | 0.095499
619 | 619 | 3895.7 | -1600.8 | 275.7 | 0.095673
620 | 620 | 3895.3 | -1600.8 | 276.1 | 0.095812
621 | 621 | 3895.3 | -1600.4 | 276.5 | 0.09595
622 | 622 | 3895 | -1600.8 | 277 | 0.096124
623 | 623 | 3895 | -1600.8 | 277.4 | 0.096263
624 | 624 | 3894.7 | -1600.4 | 277.9 | 0.096436
625 | 625 | 3894.7 | -1600.4 | 278.3 | 0.096575
626 | 626 | 3894.7 | -1600.4 | 278.8 | 0.096748
627 | 627 | 3894.3999 | -1600.4 | 279.2 | 0.096887
628 | 628 | 3894.1001 | -1600.4 | 279.7 | 0.097061
629 | 629 | 3894.1001 | -1600.4 | 280.1 | 0.0972
630 | 630 | 3893.8 | -1600.4 | 280.5 | 0.097338
631 | 631 | 3893.8 | -1600.4 | 281 | 0.097512
632 | 632 | 3893.8 | -1600.4 | 281.4 | 0.097651
633 | 633 | 3893.5 | -1600.4 | 281.9 | 0.097824
634 | 634 | 3893.2 | -1600.4 | 282.3 | 0.097963
635 | 635 | 3893.2 | -1600.8 | 282.8 | 0.098137
636 | 636 | 3892.8999 | -1600.4 | 283.2 | 0.098275
637 | 637 | 3892.8999 | -1600.4 | 283.7 | 0.098449
638 | 638 | 3892.8999 | -1600.4 | 284.1 | 0.098588
639 | 639 | 3892.6001 | -1600.4 | 284.5 | 0.098726
640 | 640 | 3892.2 | -1600.4 | 285 | 0.0989
641 | 641 | 3892.2 | -1600.4 | 285.4 | 0.099039
642 | 642 | 3891.8999 | -1600.4 | 285.9 | 0.099212
643 | 643 | 3891.8999 | -1600.4 | 286.3 | 0.099351
644 | 644 | 3891.8999 | -1600.4 | 286.8 | 0.099525
645 | 645 | 3891.6001 | -1600.4 | 287.2 | 0.099663
646 | 646 | 3891.3 | -1600.4 | 287.7 | 0.099837
647 | 647 | 3891.3 | -1600.4 | 288.1 | 0.099976
648 | 648 | 3890.7 | -1600.8 | 288.5 | 0.10011
649 | 649 | 3890.7 | -1600.8 | 289 | 0.10029
650 | 650 | 3890.7 | -1600.4 | 289.4 | 0.10043
651 | 651 | 3890.3999 | -1600.4 | 289.9 | 0.1006
652 | 652 | 3890.1001 | -1600.8 | 290.3 | 0.10074
653 | 653 | 3890.1001 | -1600.8 | 290.8 | 0.10091
654 | 654 | 3889.8 | -1600.8 | 291.2 | 0.10105
655 | 655 | 3889.8 | -1600.8 | 291.7 | 0.10122
656 | 656 | 3889.5 | -1600.8 | 292.1 | 0.10136
657 | 657 | 3889.5 | -1600.8 | 292.5 | 0.1015
658 | 658 | 3889.5 | -1600.4 | 293 | 0.10168
659 | 659 | 3889.1001 | -1600.4 | 293.4 | 0.10181
660 | 660 | 3888.8 | -1600.4 | 293.9 | 0.10199
661 | 661 | 3888.8 | -1600.4 | 294.3 | 0.10213
662 | 662 | 3888.8 | -1600.4 | 294.8 | 0.1023
663 | 663 | 3888.5 | -1600.4 | 295.2 | 0.10244
664 | 664 | 3888.2 | -1600.4 | 295.7 | 0.10261
665 | 665 | 3888.2 | -1600.8 | 296.1 | 0.10275
666 | 666 | 3887.8999 | -1600.8 | 296.5 | 0.10289
667 | 667 | 3887.8999 | -1600.8 | 297 | 0.10306
668 | 668 | 3887.6001 | -1600.8 | 297.4 | 0.1032
669 | 669 | 3887.6001 | -1600.8 | 297.9 | 0.10338
670 | 670 | 3887.3 | -1600.8 | 298.3 | 0.10352
671 | 671 | 3887.3 | -1600.8 | 298.8 | 0.10369
672 | 672 | 3887 | -1600.8 | 299.2 | 0.10383
673 | 673 | 3887 | -1600.8 | 299.7 | 0.104
674 | 674 | 3887 | -1600.4 | 300.1 | 0.10414
675 | 675 | 3886.7 | -1600.4 | 300.6 | 0.10431
676 | 676 | 3886.3999 | -1600.4 | 301 | 0.10445
677 | 677 | 3886.3999 | -1600.4 | 301.4 | 0.10459
678 | 678 | 3886 | -1600.4 | 301.9 | 0.10476
679 | 679 | 3886 | -1600.4 | 302.3 | 0.1049
680 | 680 | 3886 | -1600.4 | 302.8 | 0.10508
681 | 681 | 3885.7 | -1600.4 | 303.2 | 0.10522
682 | 682 | 3885.7 | -1600.4 | 303.7 | 0.10539
683 | 683 | 3885.3999 | -1600.4 | 304.1 | 0.10553
684 | 684 | 3885.1001 | -1600.8 | 304.6 | 0.1057
685 | 685 | 3885.1001 | -1600.8 | 305 | 0.10584
686 | 686 | 3885.1001 | -1600.8 | 305.4 | 0.10598
687 | 687 | 3884.8 | -1600.4 | 305.9 | 0.10615
688 | 688 | 3884.8 | -1600.8 | 306.3 | 0.10629
689 | 689 | 3884.5 | -1600.4 | 306.8 | 0.10646
690 | 690 | 3884.2 | -1600.4 | 307.2 | 0.1066
691 | 691 | 3884.2 | -1600.4 | 307.7 | 0.10678
692 | 692 | 3884.2 | -1600.4 | 308.1 | 0.10692
693 | 693 | 3883.8999 | -1600.8 | 308.6 | 0.10709
694 | 694 | 3883.8999 | -1600.8 | 309 | 0.10723
695 | 695 | 3883.6001 | -1600.8 | 309.4 | 0.10737
696 | 696 | 3883.3 | -1600.8 | 309.9 | 0.10754
697 | 697 | 3883.3 | -1600.8 | 310.3 | 0.10768
698 | 698 | 3883.3 | -1600.4 | 310.8 | 0.10785
699 | 699 | 3882.8999 | -1600.4 | 311.2 | 0.10799
700 | 700 | 3882.6001 | -1600.4 | 311.7 | 0.10817
701 | 701 | 3882.6001 | -1600.4 | 312.1 | 0.1083
702 | 702 | 3882.3 | -1600.4 | 312.6 | 0.10848
703 | 703 | 3882.3 | -1600.4 | 313 | 0.10862
704 | 704 | 3882.3 | -1600.4 | 313.4 | 0.10876
705 | 705 | 3882 | -1600.4 | 313.9 | 0.10893
706 | 706 | 3882 | -1600.8 | 314.3 | 0.10907
707 | 707 | 3881.7 | -1600.4 | 314.8 | 0.10924
708 | 708 | 3881.3999 | -1600.4 | 315.2 | 0.10938
709 | 709 | 3881.3999 | -1600.4 | 315.7 | 0.10955
710 | 710 | 3881.3999 | -1600.8 | 316.1 | 0.10969
711 | 711 | 3881.3999 | -1600.4 | 316.6 | 0.10987
712 | 712 | 3881.1001 | -1600.8 | 317 | 0.11
713 | 713 | 3880.8 | -1600.8 | 317.4 | 0.11014
714 | 714 | 3880.5 | -1600.4 | 317.9 | 0.11032
715 | 715 | 3880.5 | -1600.4 | 318.3 | 0.11046
716 | 716 | 3880.5 | -1600.8 | 318.8 | 0.11063
717 | 717 | 3880.2 | -1600.8 | 319.2 | 0.11077
718 | 718 | 3880.2 | -1600.8 | 319.7 | 0.11094
719 | 719 | 3879.8 | -1600.8 | 320.1 | 0.11108
720 | 720 | 3879.5 | -1600.4 | 320.6 | 0.11125
721 | 721 | 3879.5 | -1600.4 | 321 | 0.11139
722 | 722 | 3879.5 | -1600.4 | 321.4 | 0.11153
723 | 723 | 3879.2 | -1600.4 | 321.9 | 0.1117
724 | 724 | 3879.2 | -1600.4 | 322.3 | 0.11184
725 | 725 | 3878.8999 | -1600.4 | 322.8 | 0.11202
726 | 726 | 3878.6001 | -1600.4 | 323.2 | 0.11216
727 | 727 | 3878.6001 | -1600.4 | 323.7 | 0.11233
728 | 728 | 3878.6001 | -1600.4 | 324.1 | 0.11247
729 | 729 | 3878.3 | -1600.4 | 324.6 | 0.11264
730 | 730 | 3878.3 | -1600.4 | 325 | 0.11278
731 | 731 | 3878.3 | -1600.8 | 325.4 | 0.11292
732 | 732 | 3877.7 | -1600.4 | 325.9 | 0.11309
733 | 733 | 3877.7 | -1600.4 | 326.3 | 0.11323
734 | 734 | 3877.7 | -1600.4 | 326.8 | 0.11341
735 | 735 | 3877.3999 | -1600.4 | 327.2 | 0.11354
736 | 736 | 3877.3999 | -1600.8 | 327.7 | 0.11372
737 | 737 | 3876.7 | -1600.4 | 328.1 | 0.11386
738 | 738 | 3874.6001 | -1600.8 | 328.6 | 0.11403
739 | 739 | 3874.6001 | -1600.8 | 329 | 0.11417
740 | 740 | 3876.3999 | -1600.8 | 329.4 | 0.11431
741 | 741 | 3876.1001 | -1600.4 | 329.9 | 0.11448
742 | 742 | 3876.1001 | -1600.8 | 330.3 | 0.11462
743 | 743 | 3875.8 | -1600.4 | 330.8 | 0.11479
744 | 744 | 3873 | -1600.4 | 331.2 | 0.11493
745 | 745 | 3873 | -1600.4 | 331.7 | 0.11511
746 | 746 | 3875.5 | -1600.4 | 332.1 | 0.11524
747 | 747 | 3875.2 | -1600.4 | 332.6 | 0.11542
748 | 748 | 3875.2 | -1600.8 | 333 | 0.11556
749 | 749 | 3874.8999 | -1600.4 | 333.5 | 0.11573
750 | 750 | 3872.1001 | -1600.8 | 333.9 | 0.11587
751 | 751 | 3872.1001 | -1600.8 | 334.3 | 0.11601
752 | 752 | 3874.6001 | -1600.4 | 334.8 | 0.11618
753 | 753 | 3874.3 | -1600.8 | 335.2 | 0.11632
754 | 754 | 3874.3 | -1600.4 | 335.7 | 0.11649
755 | 755 | 3874 | -1600.4 | 336.1 | 0.11663
756 | 756 | 3871.2 | -1600.4 | 336.6 | 0.11681
757 | 757 | 3871.2 | -1600.4 | 337 | 0.11694
758 | 758 | 3873.6001 | -1600.4 | 337.5 | 0.11712
759 | 759 | 3873.6001 | -1600.4 | 337.9 | 0.11726
760 | 760 | 3873.3 | -1600.4 | 338.3 | 0.1174
761 | 761 | 3873 | -1600.4 | 338.8 | 0.11757
762 | 762 | 3870.2 | -1600.8 | 339.2 | 0.11771
763 | 763 | 3870.2 | -1600.8 | 339.7 | 0.11788
764 | 764 | 3872.7 | -1600.8 | 340.1 | 0.11802
765 | 765 | 3872.7 | -1600.4 | 340.6 | 0.11819
766 | 766 | 3872.3999 | -1600.4 | 341 | 0.11833
767 | 767 | 3872.3999 | -1600.4 | 341.5 | 0.11851
768 | 768 | 3869.3 | -1600.8 | 341.9 | 0.11865
769 | 769 | 3869.3 | -1600.8 | 342.3 | 0.11878
770 | 770 | 3871.8 | -1600.8 | 342.8 | 0.11896
771 | 771 | 3871.8 | -1600.8 | 343.2 | 0.1191
772 | 772 | 3871.5 | -1600.4 | 343.7 | 0.11927
773 | 773 | 3871.2 | -1600.8 | 344.1 | 0.11941
774 | 774 | 3868.7 | -1600.4 | 344.6 | 0.11958
775 | 775 | 3868.7 | -1600.4 | 345 | 0.11972
776 | 776 | 3870.8999 | -1600.4 | 345.5 | 0.11989
777 | 777 | 3870.8999 | -1600.4 | 345.9 | 0.12003
778 | 778 | 3870.5 | -1600.4 | 346.3 | 0.12017
779 | 779 | 3870.5 | -1600.4 | 346.8 | 0.12035
780 | 780 | 3867.8 | -1600.4 | 347.2 | 0.12048
781 | 781 | 3867.8 | -1600.4 | 347.7 | 0.12066
782 | 782 | 3869.8999 | -1600.4 | 348.1 | 0.1208
783 | 783 | 3869.8999 | -1600.4 | 348.6 | 0.12097
784 | 784 | 3869.6001 | -1600.4 | 349 | 0.12111
785 | 785 | 3869.6001 | -1600.4 | 349.5 | 0.12128
786 | 786 | 3869.3 | -1600.4 | 349.9 | 0.12142
787 | 787 | 3869.3 | -1600.4 | 350.3 | 0.12156
788 | 788 | 3869.3 | -1600.8 | 350.8 | 0.12173
789 | 789 | 3869 | -1600.8 | 351.2 | 0.12187
790 | 790 | 3868.7 | -1600.8 | 351.7 | 0.12205
791 | 791 | 3868.7 | -1600.8 | 352.1 | 0.12218
792 | 792 | 3868.3999 | -1600.8 | 352.6 | 0.12236
793 | 793 | 3868.3999 | -1600.8 | 353 | 0.1225
794 | 794 | 3868.1001 | -1600.4 | 353.5 | 0.12267
795 | 795 | 3868.1001 | -1600.8 | 353.9 | 0.12281
796 | 796 | 3867.8 | -1600.4 | 354.3 | 0.12295
797 | 797 | 3867.8 | -1600.8 | 354.8 | 0.12312
798 | 798 | 3867.3999 | -1600.8 | 355.2 | 0.12326
799 | 799 | 3867.3999 | -1600.8 | 355.7 | 0.12343
800 | 800 | 3867.3999 | -1600.8 | 356.1 | 0.12357
801 | 801 | 3867.1001 | -1600.8 | 356.6 | 0.12375
802 | 802 | 3866.8 | -1600.4 | 357 | 0.12389
803 | 803 | 3866.8 | -1600.8 | 357.5 | 0.12406
804 | 804 | 3866.5 | -1600.8 | 357.9 | 0.1242
805 | 805 | 3866.5 | -1600.8 | 358.3 | 0.12434
806 | 806 | 3866.2 | -1600.4 | 358.8 | 0.12451
807 | 807 | 3866.2 | -1600.4 | 359.2 | 0.12465
808 | 808 | 3866.2 | -1600.8 | 359.7 | 0.12482
809 | 809 | 3865.8999 | -1600.4 | 360.1 | 0.12496
810 | 810 | 3865.6001 | -1600.4 | 360.6 | 0.12513
811 | 811 | 3865.6001 | -1600.4 | 361 | 0.12527
812 | 812 | 3865.6001 | -1600.4 | 361.5 | 0.12545
813 | 813 | 3865.3 | -1600.4 | 361.9 | 0.12559
814 | 814 | 3865.3 | -1600.4 | 362.3 | 0.12572
815 | 815 | 3865 | -1600.4 | 362.8 | 0.1259
816 | 816 | 3865 | -1600.4 | 363.2 | 0.12604
817 | 817 | 3865 | -1600.4 | 363.7 | 0.12621
818 | 818 | 3864.7 | -1600.4 | 364.1 | 0.12635
819 | 819 | 3864.3 | -1600.4 | 364.6 | 0.12652
820 | 820 | 3864.3 | -1600.4 | 365 | 0.12666
821 | 821 | 3864 | -1600.4 | 365.5 | 0.12683
822 | 822 | 3863.7 | -1600.4 | 365.9 | 0.12697
823 | 823 | 3863.7 | -1600.4 | 366.4 | 0.12715
824 | 824 | 3863.7 | -1600.4 | 366.8 | 0.12729
825 | 825 | 3863.3999 | -1600.4 | 367.2 | 0.12742
826 | 826 | 3863.3999 | -1600.4 | 367.7 | 0.1276
827 | 827 | 3863.1001 | -1600.4 | 368.1 | 0.12774
828 | 828 | 3863.1001 | -1600.4 | 368.6 | 0.12791
829 | 829 | 3863.1001 | -1600.4 | 369 | 0.12805
830 | 830 | 3862.5 | -1600.4 | 369.5 | 0.12822
831 | 831 | 3862.2 | -1600.4 | 369.9 | 0.12836
832 | 832 | 3862.2 | -1600.8 | 370.4 | 0.12854
833 | 833 | 3861.8999 | -1600.8 | 370.8 | 0.12867
834 | 834 | 3861.8999 | -1600.8 | 371.2 | 0.12881
835 | 835 | 3861.8999 | -1600.8 | 371.7 | 0.12899
836 | 836 | 3861.6001 | -1600.8 | 372.1 | 0.12913
837 | 837 | 3861.6001 | -1600.8 | 372.6 | 0.1293
838 | 838 | 3861.2 | -1600.4 | 373 | 0.12944
839 | 839 | 3860.8999 | -1600.4 | 373.5 | 0.12961
840 | 840 | 3860.8999 | -1600.4 | 373.9 | 0.12975
841 | 841 | 3860.8999 | -1600.4 | 374.4 | 0.12992
842 | 842 | 3860.6001 | -1600.4 | 374.8 | 0.13006
843 | 843 | 3860.3 | -1600.4 | 375.2 | 0.1302
844 | 844 | 3860.3 | -1600.4 | 375.7 | 0.13037
845 | 845 | 3860 | -1600.4 | 376.1 | 0.13051
846 | 846 | 3860 | -1600.8 | 376.6 | 0.13069
847 | 847 | 3860 | -1600.8 | 377 | 0.13083
848 | 848 | 3859.7 | -1600.4 | 377.5 | 0.131
849 | 849 | 3859.7 | -1600.4 | 377.9 | 0.13114
850 | 850 | 3859.3999 | -1600.8 | 378.4 | 0.13131
851 | 851 | 3859.1001 | -1600.4 | 378.8 | 0.13145
852 | 852 | 3859.1001 | -1600.4 | 379.2 | 0.13159
853 | 853 | 3859.1001 | -1600.4 | 379.7 | 0.13176
854 | 854 | 3858.8 | -1600.8 | 380.1 | 0.1319
855 | 855 | 3858.8 | -1600.4 | 380.6 | 0.13207
856 | 856 | 3858.5 | -1600.4 | 381 | 0.13221
857 | 857 | 3858.5 | -1600.4 | 381.5 | 0.13239
858 | 858 | 3858.1001 | -1600.4 | 381.9 | 0.13253
859 | 859 | 3858.1001 | -1600.4 | 382.4 | 0.1327
860 | 860 | 3857.8 | -1600.4 | 382.8 | 0.13284
861 | 861 | 3857.8 | -1600.8 | 383.2 | 0.13298
862 | 862 | 3857.5 | -1600.8 | 383.7 | 0.13315
863 | 863 | 3857.5 | -1600.4 | 384.1 | 0.13329
864 | 864 | 3857.2 | -1600.8 | 384.6 | 0.13346
865 | 865 | 3857.2 | -1600.8 | 385 | 0.1336
866 | 866 | 3856.8999 | -1600.4 | 385.5 | 0.13378
867 | 867 | 3856.8999 | -1600.8 | 385.9 | 0.13391
868 | 868 | 3856.6001 | -1600.8 | 386.4 | 0.13409
869 | 869 | 3856.6001 | -1600.8 | 386.8 | 0.13423
870 | 870 | 3856.3 | -1600.8 | 387.2 | 0.13437
871 | 871 | 3856.3 | -1600.8 | 387.7 | 0.13454
872 | 872 | 3856 | -1600.8 | 388.1 | 0.13468
873 | 873 | 3856 | -1600.8 | 388.6 | 0.13485
874 | 874 | 3855.7 | -1600.4 | 389 | 0.13499
875 | 875 | 3855.7 | -1600.8 | 389.5 | 0.13516
876 | 876 | 3855.3999 | -1600.8 | 389.9 | 0.1353
877 | 877 | 3855.3999 | -1600.8 | 390.4 | 0.13548
878 | 878 | 3855.3999 | -1600.8 | 390.8 | 0.13561
879 | 879 | 3855 | -1600.8 | 391.2 | 0.13575
880 | 880 | 3855 | -1600.4 | 391.7 | 0.13593
881 | 881 | 3854.7 | -1600.4 | 392.1 | 0.13607
882 | 882 | 3854.7 | -1600.4 | 392.6 | 0.13624
883 | 883 | 3854.7 | -1600.4 | 393 | 0.13638
884 | 884 | 3854.3999 | -1600.4 | 393.5 | 0.13655
885 | 885 | 3854.1001 | -1600.8 | 393.9 | 0.13669
886 | 886 | 3854.1001 | -1600.8 | 394.4 | 0.13686
887 | 887 | 3853.8 | -1600.8 | 394.8 | 0.137
888 | 888 | 3853.5 | -1600.8 | 395.2 | 0.13714
889 | 889 | 3853.5 | -1600.8 | 395.7 | 0.13731
890 | 890 | 3853.5 | -1600.8 | 396.1 | 0.13745
891 | 891 | 3853.5 | -1600.4 | 396.6 | 0.13763
892 | 892 | 3853.2 | -1600.4 | 397 | 0.13777
893 | 893 | 3852.8999 | -1600.8 | 397.5 | 0.13794
894 | 894 | 3852.8999 | -1600.4 | 397.9 | 0.13808
895 | 895 | 3852.8999 | -1600.4 | 398.4 | 0.13825
896 | 896 | 3852.6001 | -1600.4 | 398.8 | 0.13839
897 | 897 | 3852.3 | -1600.4 | 399.3 | 0.13856
898 | 898 | 3852.3 | -1600.4 | 399.7 | 0.1387
899 | 899 | 3851.8999 | -1600.4 | 400.1 | 0.13884
900 | 900 | 3851.8999 | -1600.4 | 400.6 | 0.13902
901 | 901 | 3851.8999 | -1600.4 | 401 | 0.13915
902 | 902 | 3851.6001 | -1600.4 | 401.5 | 0.13933
903 | 903 | 3851.6001 | -1600.4 | 401.9 | 0.13947
904 | 904 | 3851.3 | -1600.8 | 402.4 | 0.13964
905 | 905 | 3851 | -1600.4 | 402.8 | 0.13978
906 | 906 | 3851 | -1600.4 | 403.3 | 0.13995
907 | 907 | 3851 | -1600.4 | 403.7 | 0.14009
908 | 908 | 3850.7 | -1600.8 | 404.1 | 0.14023
909 | 909 | 3850.3999 | -1600.4 | 404.6 | 0.1404
910 | 910 | 3850.3999 | -1600.4 | 405 | 0.14054
911 | 911 | 3850.3999 | -1600.8 | 405.5 | 0.14072
912 | 912 | 3850.1001 | -1600.4 | 405.9 | 0.14085
913 | 913 | 3850.1001 | -1600.4 | 406.4 | 0.14103
914 | 914 | 3849.8 | -1600.4 | 406.8 | 0.14117
915 | 915 | 3849.8 | -1600.4 | 407.3 | 0.14134
916 | 916 | 3849.8 | -1600.4 | 407.7 | 0.14148
917 | 917 | 3849.2 | -1600.8 | 408.1 | 0.14162
918 | 918 | 3849.2 | -1600.4 | 408.6 | 0.14179
919 | 919 | 3849.2 | -1600.4 | 409 | 0.14193
920 | 920 | 3848.5 | -1600.8 | 409.5 | 0.1421
921 | 921 | 3848.5 | -1600.8 | 409.9 | 0.14224
922 | 922 | 3848.2 | -1600.8 | 410.4 | 0.14242
923 | 923 | 3848.2 | -1600.8 | 410.8 | 0.14255
924 | 924 | 3847.8999 | -1600.8 | 411.3 | 0.14273
925 | 925 | 3847.8999 | -1600.8 | 411.7 | 0.14287
926 | 926 | 3847.6001 | -1600.4 | 412.1 | 0.14301
927 | 927 | 3847.6001 | -1600.4 | 412.6 | 0.14318
928 | 928 | 3847.3 | -1600.4 | 413 | 0.14332
929 | 929 | 3847.3 | -1600.8 | 413.5 | 0.14349
930 | 930 | 3847 | -1600.4 | 413.9 | 0.14363
931 | 931 | 3847 | -1600.4 | 414.4 | 0.1438
932 | 932 | 3847 | -1600.4 | 414.8 | 0.14394
933 | 933 | 3846.7 | -1600.4 | 415.3 | 0.14412
934 | 934 | 3846.7 | -1600.4 | 415.7 | 0.14426
935 | 935 | 3846.3999 | -1600.4 | 416.1 | 0.14439
936 | 936 | 3846.3999 | -1600.4 | 416.6 | 0.14457
937 | 937 | 3846.3999 | -1600.4 | 417 | 0.14471
938 | 938 | 3846.1001 | -1600.4 | 417.5 | 0.14488
939 | 939 | 3845.7 | -1600.4 | 417.9 | 0.14502
940 | 940 | 3845.7 | -1600.4 | 418.4 | 0.14519
941 | 941 | 3845.3999 | -1600.4 | 418.8 | 0.14533
942 | 942 | 3845.3999 | -1600.4 | 419.3 | 0.1455
943 | 943 | 3845.3999 | -1600.4 | 419.7 | 0.14564
944 | 944 | 3845.1001 | -1600.4 | 420.1 | 0.14578
945 | 945 | 3845.1001 | -1600.4 | 420.6 | 0.14596
946 | 946 | 3844.8 | -1600.8 | 421 | 0.14609
947 | 947 | 3844.5 | -1600.4 | 421.5 | 0.14627
948 | 948 | 3844.5 | -1600.8 | 421.9 | 0.14641
949 | 949 | 3844.5 | -1600.8 | 422.4 | 0.14658
950 | 950 | 3844.2 | -1600.8 | 422.8 | 0.14672
951 | 951 | 3843.8999 | -1600.4 | 423.3 | 0.14689
952 | 952 | 3843.8999 | -1600.4 | 423.7 | 0.14703
953 | 953 | 3843.8999 | -1600.8 | 424.1 | 0.14717
954 | 954 | 3843.6001 | -1600.4 | 424.6 | 0.14734
955 | 955 | 3843.6001 | -1600.4 | 425 | 0.14748
956 | 956 | 3843.3 | -1600.4 | 425.5 | 0.14766
957 | 957 | 3843.3 | -1600.4 | 425.9 | 0.14779
958 | 958 | 3843 | -1600.4 | 426.4 | 0.14797
959 | 959 | 3843 | -1600.4 | 426.8 | 0.14811
960 | 960 | 3842.6001 | -1600.4 | 427.3 | 0.14828
961 | 961 | 3842.6001 | -1600.4 | 427.7 | 0.14842
962 | 962 | 3842.3 | -1600.8 | 428.1 | 0.14856
963 | 963 | 3842.3 | -1600.8 | 428.6 | 0.14873
964 | 964 | 3842 | -1600.8 | 429 | 0.14887
965 | 965 | 3842 | -1600.8 | 429.5 | 0.14904
966 | 966 | 3842 | -1600.8 | 429.9 | 0.14918
967 | 967 | 3842 | -1600.8 | 430.4 | 0.14936
968 | 968 | 3841.3999 | -1600.8 | 430.8 | 0.1495
969 | 969 | 3841.3999 | -1600.4 | 431.3 | 0.14967
970 | 970 | 3841.3999 | -1600.4 | 431.7 | 0.14981
971 | 971 | 3841.1001 | -1600.4 | 432.2 | 0.14998
972 | 972 | 3841.1001 | -1600.4 | 432.6 | 0.15012
973 | 973 | 3841.1001 | -1600.4 | 433 | 0.15026
974 | 974 | 3840.8 | -1600.4 | 433.5 | 0.15043
975 | 975 | 3840.8 | -1600.4 | 433.9 | 0.15057
976 | 976 | 3840.5 | -1600.4 | 434.4 | 0.15074
977 | 977 | 3840.2 | -1600.8 | 434.8 | 0.15088
978 | 978 | 3840.2 | -1600.8 | 435.3 | 0.15106
979 | 979 | 3840.2 | -1600.8 | 435.7 | 0.1512
980 | 980 | 3839.5 | -1600.8 | 436.2 | 0.15137
981 | 981 | 3839.8999 | -1600.8 | 436.6 | 0.15151
982 | 982 | 3839.5 | -1600.8 | 437 | 0.15165
983 | 983 | 3839.5 | -1600.8 | 437.5 | 0.15182
984 | 984 | 3839.2 | -1600.4 | 437.9 | 0.15196
985 | 985 | 3839.2 | -1600.4 | 438.4 | 0.15213
986 | 986 | 3836.3999 | -1600.4 | 438.8 | 0.15227
987 | 987 | 3838.8999 | -1600.4 | 439.3 | 0.15244
988 | 988 | 3838.6001 | -1600.4 | 439.7 | 0.15258
989 | 989 | 3838.3 | -1600.4 | 440.2 | 0.15276
990 | 990 | 3838.3 | -1600.4 | 440.6 | 0.1529
991 | 991 | 3838.3 | -1600.4 | 441 | 0.15303
992 | 992 | 3835.5 | -1600.4 | 441.5 | 0.15321
993 | 993 | 3838 | -1600.8 | 441.9 | 0.15335
994 | 994 | 3837.7 | -1600.8 | 442.4 | 0.15352
995 | 995 | 3837.7 | -1600.8 | 442.8 | 0.15366
996 | 996 | 3837.3999 | -1600.8 | 443.3 | 0.15383
997 | 997 | 3837.3999 | -1600.8 | 443.7 | 0.15397
998 | 998 | 3834.3 | -1600.8 | 444.2 | 0.15415
999 | 999 | 3837.1001 | -1600.8 | 444.6 | 0.15428
1000 | 1000 | 3837.1001 | -1600.4 | 445 | 0.15442
1001 | 1001 | 3836.8 | -1600.4 | 445.5 | 0.1546
1002 | 1002 | 3836.3999 | -1600.4 | 445.9 | 0.15474
1003 | 1003 | 3836.3999 | -1600.4 | 446.4 | 0.15491
1004 | 1004 | 3836.3999 | -1600.4 | 446.8 | 0.15505
1005 | 1005 | 3836.1001 | -1600.4 | 447.3 | 0.15522
1006 | 1006 | 3836.1001 | -1600.4 | 447.7 | 0.15536
1007 | 1007 | 3835.8 | -1600.4 | 448.2 | 0.15553
1008 | 1008 | 3835.8 | -1600.4 | 448.6 | 0.15567
1009 | 1009 | 3835.5 | -1600.4 | 449 | 0.15581
1010 | 1010 | 3835.5 | -1600.4 | 449.5 | 0.15598
1011 | 1011 | 3835.5 | -1600.4 | 449.9 | 0.15612
1012 | 1012 | 3835.2 | -1600.4 | 450.4 | 0.1563
1013 | 1013 | 3834.6001 | -1600.4 | 450.8 | 0.15644
1014 | 1014 | 3834.6001 | -1600.4 | 451.3 | 0.15661
1015 | 1015 | 3834.3 | -1600.4 | 451.7 | 0.15675
1016 | 1016 | 3834.3 | -1600.4 | 452.2 | 0.15692
1017 | 1017 | 3834.3 | -1600.4 | 452.6 | 0.15706
1018 | 1018 | 3834 | -1600.4 | 453 | 0.1572
1019 | 1019 | 3834 | -1600.8 | 453.5 | 0.15737
1020 | 1020 | 3833.7 | -1600.4 | 453.9 | 0.15751
1021 | 1021 | 3833.7 | -1600.4 | 454.4 | 0.15768
1022 | 1022 | 3833.3 | -1600.4 | 454.8 | 0.15782
1023 | 1023 | 3833.3 | -1600.4 | 455.3 | 0.158
1024 | 1024 | 3833 | -1600.4 | 455.7 | 0.15814
1025 | 1025 | 3833 | -1600.4 | 456.2 | 0.15831
1026 | 1026 | 3832.7 | -1600.4 | 456.6 | 0.15845
1027 | 1027 | 3832.7 | -1600.8 | 457 | 0.15859
1028 | 1028 | 3832.3999 | -1600.4 | 457.5 | 0.15876
1029 | 1029 | 3832.3999 | -1600.4 | 457.9 | 0.1589
1030 | 1030 | 3832.3999 | -1600.4 | 458.4 | 0.15907
1031 | 1031 | 3832.1001 | -1600.4 | 458.8 | 0.15921
1032 | 1032 | 3831.8 | -1600.4 | 459.3 | 0.15939
1033 | 1033 | 3831.8 | -1600.8 | 459.7 | 0.15952
1034 | 1034 | 3831.8 | -1600.8 | 460.2 | 0.1597
1035 | 1035 | 3831.8 | -1600.8 | 460.6 | 0.15984
1036 | 1036 | 3831.5 | -1600.8 | 461 | 0.15998
1037 | 1037 | 3831.2 | -1600.8 | 461.5 | 0.16015
1038 | 1038 | 3831.2 | -1600.8 | 461.9 | 0.16029
1039 | 1039 | 3830.8999 | -1600.8 | 462.4 | 0.16046
1040 | 1040 | 3830.8999 | -1600.8 | 462.8 | 0.1606
1041 | 1041 | 3830.8999 | -1600.8 | 463.3 | 0.16077
1042 | 1042 | 3830.6001 | -1600.4 | 463.7 | 0.16091
1043 | 1043 | 3830.6001 | -1600.4 | 464.2 | 0.16109
1044 | 1044 | 3830.2 | -1600.4 | 464.6 | 0.16122
1045 | 1045 | 3830.2 | -1600.4 | 465.1 | 0.1614
1046 | 1046 | 3829.8999 | -1600.4 | 465.5 | 0.16154
1047 | 1047 | 3829.8999 | -1600.4 | 465.9 | 0.16168
1048 | 1048 | 3829.8999 | -1600.4 | 466.4 | 0.16185
1049 | 1049 | 3829.6001 | -1600.4 | 466.8 | 0.16199
1050 | 1050 | 3829.3 | -1600.4 | 467.3 | 0.16216
1051 | 1051 | 3829.3 | -1600.4 | 467.7 | 0.1623
1052 | 1052 | 3829 | -1600.4 | 468.2 | 0.16247
1053 | 1053 | 3828.7 | -1600.4 | 468.6 | 0.16261
1054 | 1054 | 3828.7 | -1600.4 | 469.1 | 0.16279
1055 | 1055 | 3828.7 | -1600.4 | 469.5 | 0.16292
1056 | 1056 | 3828.7 | -1600.4 | 469.9 | 0.16306
1057 | 1057 | 3828.3999 | -1600.4 | 470.4 | 0.16324
1058 | 1058 | 3828.1001 | -1600.4 | 470.8 | 0.16338
1059 | 1059 | 3828.1001 | -1600.4 | 471.3 | 0.16355
1060 | 1060 | 3828.1001 | -1600.4 | 471.7 | 0.16369
1061 | 1061 | 3828.1001 | -1600.4 | 472.2 | 0.16386
1062 | 1062 | 3825.3 | -1600.8 | 472.6 | 0.164
1063 | 1063 | 3827.5 | -1600.4 | 473.1 | 0.16417
1064 | 1064 | 3827.5 | -1600.4 | 473.5 | 0.16431
1065 | 1065 | 3827.1001 | -1600.4 | 473.9 | 0.16445
1066 | 1066 | 3827.1001 | -1600.4 | 474.4 | 0.16463
1067 | 1067 | 3827.1001 | -1600.4 | 474.8 | 0.16476
1068 | 1068 | 3824.3999 | -1600.4 | 475.3 | 0.16494
1069 | 1069 | 3826.8 | -1600.4 | 475.7 | 0.16508
1070 | 1070 | 3826.5 | -1600.4 | 476.2 | 0.16525
1071 | 1071 | 3826.5 | -1600.4 | 476.6 | 0.16539
1072 | 1072 | 3826.2 | -1600.4 | 477.1 | 0.16556
1073 | 1073 | 3825.8999 | -1600.8 | 477.5 | 0.1657
1074 | 1074 | 3825.8999 | -1600.8 | 477.9 | 0.16584
1075 | 1075 | 3823.3999 | -1600.4 | 478.4 | 0.16601
1076 | 1076 | 3825.6001 | -1600.4 | 478.8 | 0.16615
1077 | 1077 | 3825.6001 | -1600.4 | 479.3 | 0.16633
1078 | 1078 | 3825.3 | -1600.4 | 479.7 | 0.16646
1079 | 1079 | 3825.3 | -1600.8 | 480.2 | 0.16664
1080 | 1080 | 3825.3 | -1600.8 | 480.6 | 0.16678
1081 | 1081 | 3822.5 | -1600.4 | 481.1 | 0.16695
1082 | 1082 | 3825 | -1600.4 | 481.5 | 0.16709
1083 | 1083 | 3824.7 | -1600.8 | 481.9 | 0.16723
1084 | 1084 | 3824.3999 | -1600.8 | 482.4 | 0.1674
1085 | 1085 | 3824.3999 | -1600.4 | 482.8 | 0.16754
1086 | 1086 | 3824.3999 | -1600.4 | 483.3 | 0.16771
1087 | 1087 | 3821.8999 | -1600.8 | 483.7 | 0.16785
1088 | 1088 | 3824 | -1600.8 | 484.2 | 0.16803
1089 | 1089 | 3823.7 | -1600.4 | 484.6 | 0.16816
1090 | 1090 | 3823.7 | -1600.4 | 485.1 | 0.16834
1091 | 1091 | 3823.3999 | -1600.4 | 485.5 | 0.16848
1092 | 1092 | 3823.3999 | -1600.4 | 485.9 | 0.16862
1093 | 1093 | 3823.3999 | -1600.4 | 486.4 | 0.16879
1094 | 1094 | 3823.1001 | -1600.4 | 486.8 | 0.16893
1095 | 1095 | 3823.1001 | -1600.4 | 487.3 | 0.1691
1096 | 1096 | 3822.8 | -1600.4 | 487.7 | 0.16924
1097 | 1097 | 3822.8 | -1600.4 | 488.2 | 0.16941
1098 | 1098 | 3822.8 | -1600.4 | 488.6 | 0.16955
1099 | 1099 | 3822.5 | -1600.4 | 489.1 | 0.16973
1100 | 1100 | 3822.5 | -1600.4 | 489.5 | 0.16987
1101 | 1101 | 3822.2 | -1600.4 | 489.9 | 0.17
1102 | 1102 | 3821.8999 | -1600.4 | 490.4 | 0.17018
1103 | 1103 | 3821.8999 | -1600.8 | 490.8 | 0.17032
1104 | 1104 | 3821.8999 | -1600.8 | 491.3 | 0.17049
1105 | 1105 | 3821.8999 | -1600.8 | 491.7 | 0.17063
1106 | 1106 | 3821.6001 | -1600.4 | 492.2 | 0.1708
1107 | 1107 | 3821.3 | -1600.4 | 492.6 | 0.17094
1108 | 1108 | 3821.3 | -1600.4 | 493.1 | 0.17111
1109 | 1109 | 3820.6001 | -1600.4 | 493.5 | 0.17125
1110 | 1110 | 3820.6001 | -1600.4 | 493.9 | 0.17139
1111 | 1111 | 3820.6001 | -1600.4 | 494.4 | 0.17157
1112 | 1112 | 3820.3 | -1600.4 | 494.8 | 0.1717
1113 | 1113 | 3820.3 | -1600.4 | 495.3 | 0.17188
1114 | 1114 | 3820 | -1600.4 | 495.7 | 0.17202
1115 | 1115 | 3819.7 | -1600.4 | 496.2 | 0.17219
1116 | 1116 | 3819.7 | -1600.4 | 496.6 | 0.17233
1117 | 1117 | 3819.7 | -1600.4 | 497.1 | 0.1725
1118 | 1118 | 3819.3999 | -1600.4 | 497.5 | 0.17264
1119 | 1119 | 3819.3999 | -1600.8 | 497.9 | 0.17278
1120 | 1120 | 3819.1001 | -1600.4 | 498.4 | 0.17295
1121 | 1121 | 3819.1001 | -1600.4 | 498.8 | 0.17309
1122 | 1122 | 3819.1001 | -1600.4 | 499.3 | 0.17327
1123 | 1123 | 3818.8 | -1600.4 | 499.7 | 0.1734
1124 | 1124 | 3818.8 | -1600.4 | 500.2 | 0.17358
1125 | 1125 | 3818.5 | -1600.4 | 500.6 | 0.17372
1126 | 1126 | 3818.5 | -1600.4 | 501.1 | 0.17389
1127 | 1127 | 3818.2 | -1600.4 | 501.5 | 0.17403
1128 | 1128 | 3818.2 | -1600.4 | 502 | 0.1742
1129 | 1129 | 3818.2 | -1600.4 | 502.4 | 0.17434
1130 | 1130 | 3817.8 | -1600.4 | 502.8 | 0.17448
1131 | 1131 | 3817.8 | -1600.4 | 503.3 | 0.17465
1132 | 1132 | 3817.5 | -1600.4 | 503.7 | 0.17479
1133 | 1133 | 3817.2 | -1600.4 | 504.2 | 0.17497
1134 | 1134 | 3817.2 | -1600.4 | 504.6 | 0.1751
1135 | 1135 | 3817.2 | -1600.4 | 505.1 | 0.17528
1136 | 1136 | 3817.2 | -1600.4 | 505.5 | 0.17542
1137 | 1137 | 3816.8999 | -1600.4 | 506 | 0.17559
1138 | 1138 | 3816.6001 | -1600.8 | 506.4 | 0.17573
1139 | 1139 | 3816.6001 | -1600.8 | 506.8 | 0.17587
1140 | 1140 | 3816.6001 | -1600.8 | 507.3 | 0.17604
1141 | 1141 | 3816.3 | -1600.8 | 507.7 | 0.17618
1142 | 1142 | 3816 | -1600.8 | 508.2 | 0.17635
1143 | 1143 | 3816 | -1600.4 | 508.6 | 0.17649
1144 | 1144 | 3816 | -1600.4 | 509.1 | 0.17667
1145 | 1145 | 3815.7 | -1600.4 | 509.5 | 0.17681
1146 | 1146 | 3815.7 | -1600.4 | 510 | 0.17698
1147 | 1147 | 3815.7 | -1600.4 | 510.4 | 0.17712
1148 | 1148 | 3815.3999 | -1600.4 | 510.8 | 0.17726
1149 | 1149 | 3815.3999 | -1600.4 | 511.3 | 0.17743
1150 | 1150 | 3815.1001 | -1600.8 | 511.7 | 0.17757
1151 | 1151 | 3815.1001 | -1600.4 | 512.2 | 0.17774
1152 | 1152 | 3815.1001 | -1600.4 | 512.6 | 0.17788
1153 | 1153 | 3814.7 | -1600.4 | 513.1 | 0.17805
1154 | 1154 | 3814.3999 | -1600.8 | 513.5 | 0.17819
1155 | 1155 | 3814.3999 | -1600.8 | 514 | 0.17837
1156 | 1156 | 3814.1001 | -1600.8 | 514.4 | 0.17851
1157 | 1157 | 3814.1001 | -1600.8 | 514.8 | 0.17864
1158 | 1158 | 3814.1001 | -1600.8 | 515.3 | 0.17882
1159 | 1159 | 3813.8 | -1600.8 | 515.7 | 0.17896
1160 | 1160 | 3813.5 | -1600.8 | 516.2 | 0.17913
1161 | 1161 | 3813.5 | -1600.8 | 516.6 | 0.17927
1162 | 1162 | 3813.5 | -1600.4 | 517.1 | 0.17944
1163 | 1163 | 3813.2 | -1600.4 | 517.5 | 0.17958
1164 | 1164 | 3813.2 | -1600.4 | 518 | 0.17976
1165 | 1165 | 3813.2 | -1600.4 | 518.4 | 0.17989
1166 | 1166 | 3812.8999 | -1600.4 | 518.8 | 0.18003
1167 | 1167 | 3812.8999 | -1600.4 | 519.3 | 0.18021
1168 | 1168 | 3812.6001 | -1600.4 | 519.7 | 0.18034
1169 | 1169 | 3812.6001 | -1600.4 | 520.2 | 0.18052
1170 | 1170 | 3812.6001 | -1600.4 | 520.6 | 0.18066
1171 | 1171 | 3812.3 | -1600.4 | 521.1 | 0.18083
1172 | 1172 | 3812.3 | -1600.4 | 521.5 | 0.18097
1173 | 1173 | 3812 | -1600.4 | 522 | 0.18114
1174 | 1174 | 3811.6001 | -1600.8 | 522.4 | 0.18128
1175 | 1175 | 3811.6001 | -1600.8 | 522.8 | 0.18142
1176 | 1176 | 3811.6001 | -1600.8 | 523.3 | 0.18159
1177 | 1177 | 3811.3 | -1600.4 | 523.7 | 0.18173
1178 | 1178 | 3811.3 | -1600.4 | 524.2 | 0.18191
1179 | 1179 | 3811 | -1600.8 | 524.6 | 0.18205
1180 | 1180 | 3811 | -1600.4 | 525.1 | 0.18222
1181 | 1181 | 3810.7 | -1600.4 | 525.5 | 0.18236
1182 | 1182 | 3810.7 | -1600.4 | 526 | 0.18253
1183 | 1183 | 3810.7 | -1600.4 | 526.4 | 0.18267
1184 | 1184 | 3810.3999 | -1600.8 | 526.8 | 0.18281
1185 | 1185 | 3810.3999 | -1600.4 | 527.3 | 0.18298
1186 | 1186 | 3810.1001 | -1600.4 | 527.7 | 0.18312
1187 | 1187 | 3809.8 | -1600.4 | 528.2 | 0.18329
1188 | 1188 | 3809.8 | -1600.4 | 528.6 | 0.18343
1189 | 1189 | 3809.8 | -1600.4 | 529.1 | 0.18361
1190 | 1190 | 3809.8 | -1600.4 | 529.5 | 0.18375
1191 | 1191 | 3809.5 | -1600.4 | 530 | 0.18392
1192 | 1192 | 3809.5 | -1600.4 | 530.4 | 0.18406
1193 | 1193 | 3809.2 | -1600.4 | 530.8 | 0.1842
1194 | 1194 | 3809.2 | -1600.4 | 531.3 | 0.18437
1195 | 1195 | 3809.2 | -1600.4 | 531.7 | 0.18451
1196 | 1196 | 3808.8999 | -1600.4 | 532.2 | 0.18468
1197 | 1197 | 3808.5 | -1600.4 | 532.6 | 0.18482
1198 | 1198 | 3808.5 | -1600.8 | 533.1 | 0.18499
1199 | 1199 | 3808.5 | -1600.4 | 533.5 | 0.18513
1200 | 1200 | 3808.5 | -1600.4 | 534 | 0.18531
1201 | 1201 | 3808.2 | -1600.4 | 534.4 | 0.18545
1202 | 1202 | 3807.8999 | -1600.4 | 534.8 | 0.18558
1203 | 1203 | 3807.8999 | -1600.4 | 535.3 | 0.18576
1204 | 1204 | 3807.6001 | -1600.4 | 535.7 | 0.1859
1205 | 1205 | 3807.6001 | -1600.4 | 536.2 | 0.18607
1206 | 1206 | 3807.6001 | -1600.4 | 536.6 | 0.18621
1207 | 1207 | 3807.3 | -1600.4 | 537.1 | 0.18638
1208 | 1208 | 3807.3 | -1600.4 | 537.5 | 0.18652
1209 | 1209 | 3806.7 | -1600.4 | 538 | 0.1867
1210 | 1210 | 3806.7 | -1600.4 | 538.4 | 0.18683
1211 | 1211 | 3806.3999 | -1600.8 | 538.9 | 0.18701
1212 | 1212 | 3806.3999 | -1600.8 | 539.3 | 0.18715
1213 | 1213 | 3806.3999 | -1600.4 | 539.7 | 0.18729
1214 | 1214 | 3806.1001 | -1600.4 | 540.2 | 0.18746
1215 | 1215 | 3806.1001 | -1600.4 | 540.6 | 0.1876
1216 | 1216 | 3805.8 | -1600.4 | 541.1 | 0.18777
1217 | 1217 | 3805.8 | -1600.4 | 541.5 | 0.18791
1218 | 1218 | 3805.8 | -1600.4 | 542 | 0.18808
1219 | 1219 | 3805.3999 | -1600.4 | 542.4 | 0.18822
1220 | 1220 | 3805.1001 | -1600.4 | 542.9 | 0.1884
1221 | 1221 | 3805.1001 | -1600.4 | 543.3 | 0.18853
1222 | 1222 | 3805.1001 | -1600.4 | 543.7 | 0.18867
1223 | 1223 | 3804.8 | -1600.4 | 544.2 | 0.18885
1224 | 1224 | 3804.8 | -1600.4 | 544.6 | 0.18899
1225 | 1225 | 3804.5 | -1600.4 | 545.1 | 0.18916
1226 | 1226 | 3804.5 | -1600.4 | 545.5 | 0.1893
1227 | 1227 | 3804.2 | -1600.4 | 546 | 0.18947
1228 | 1228 | 3804.2 | -1600.4 | 546.4 | 0.18961
1229 | 1229 | 3803.8999 | -1600.4 | 546.9 | 0.18978
1230 | 1230 | 3803.8999 | -1600.4 | 547.3 | 0.18992
1231 | 1231 | 3803.8999 | -1600.4 | 547.7 | 0.19006
1232 | 1232 | 3803.6001 | -1600.4 | 548.2 | 0.19023
1233 | 1233 | 3803.6001 | -1600.4 | 548.6 | 0.19037
1234 | 1234 | 3803.3 | -1600.4 | 549.1 | 0.19055
1235 | 1235 | 3803.3 | -1600.4 | 549.5 | 0.19069
1236 | 1236 | 3803.3 | -1600.4 | 550 | 0.19086
1237 | 1237 | 3803 | -1600.4 | 550.4 | 0.191
1238 | 1238 | 3802.7 | -1600.4 | 550.9 | 0.19117
1239 | 1239 | 3802.7 | -1600.4 | 551.3 | 0.19131
1240 | 1240 | 3802.7 | -1600.4 | 551.7 | 0.19145
1241 | 1241 | 3802.3 | -1600.4 | 552.2 | 0.19162
1242 | 1242 | 3802.3 | -1600.4 | 552.6 | 0.19176
1243 | 1243 | 3802.3 | -1600.4 | 553.1 | 0.19194
1244 | 1244 | 3802 | -1600.4 | 553.5 | 0.19207
1245 | 1245 | 3802 | -1600.4 | 554 | 0.19225
1246 | 1246 | 3801.7 | -1600.8 | 554.4 | 0.19239
1247 | 1247 | 3801.7 | -1600.4 | 554.9 | 0.19256
1248 | 1248 | 3801.7 | -1600.4 | 555.3 | 0.1927
1249 | 1249 | 3801.3999 | -1600.8 | 555.7 | 0.19284
1250 | 1250 | 3801.1001 | -1600.8 | 556.2 | 0.19301
1251 | 1251 | 3801.1001 | -1600.4 | 556.6 | 0.19315
1252 | 1252 | 3800.8 | -1600.4 | 557.1 | 0.19332
1253 | 1253 | 3800.8 | -1600.4 | 557.5 | 0.19346
1254 | 1254 | 3800.8 | -1600.4 | 558 | 0.19364
1255 | 1255 | 3800.8 | -1600.4 | 558.4 | 0.19377
1256 | 1256 | 3800.5 | -1600.4 | 558.9 | 0.19395
1257 | 1257 | 3800.2 | -1600.4 | 559.3 | 0.19409
1258 | 1258 | 3800.2 | -1600.4 | 559.7 | 0.19423
1259 | 1259 | 3800.2 | -1600.4 | 560.2 | 0.1944
1260 | 1260 | 3800.2 | -1600.4 | 560.6 | 0.19454
1261 | 1261 | 3799.8999 | -1600.4 | 561.1 | 0.19471
1262 | 1262 | 3799.6001 | -1600.4 | 561.5 | 0.19485
1263 | 1263 | 3799.6001 | -1600.4 | 562 | 0.19502
1264 | 1264 | 3799.6001 | -1600.4 | 562.4 | 0.19516
1265 | 1265 | 3799.2 | -1600.4 | 562.9 | 0.19534
1266 | 1266 | 3799.2 | -1600.4 | 563.3 | 0.19547
1267 | 1267 | 3798.8999 | -1600.4 | 563.7 | 0.19561
1268 | 1268 | 3798.8999 | -1600.4 | 564.2 | 0.19579
1269 | 1269 | 3798.6001 | -1600.4 | 564.6 | 0.19593
1270 | 1270 | 3798.6001 | -1600.4 | 565.1 | 0.1961
1271 | 1271 | 3798.3 | -1600.4 | 565.5 | 0.19624
1272 | 1272 | 3798.3 | -1600.4 | 566 | 0.19641
1273 | 1273 | 3798.3 | -1600.4 | 566.4 | 0.19655
1274 | 1274 | 3798 | -1600.4 | 566.9 | 0.19672
1275 | 1275 | 3798 | -1600.8 | 567.3 | 0.19686
1276 | 1276 | 3797.7 | -1600.4 | 567.7 | 0.197
1277 | 1277 | 3797.7 | -1600.8 | 568.2 | 0.19718
1278 | 1278 | 3797.7 | -1600.8 | 568.6 | 0.19731
1279 | 1279 | 3797.3999 | -1600.8 | 569.1 | 0.19749
1280 | 1280 | 3797.1001 | -1600.4 | 569.5 | 0.19763
1281 | 1281 | 3797.1001 | -1600.8 | 570 | 0.1978
1282 | 1282 | 3797.1001 | -1600.8 | 570.4 | 0.19794
1283 | 1283 | 3797.1001 | -1600.4 | 570.9 | 0.19811
1284 | 1284 | 3797.1001 | -1600.4 | 571.3 | 0.19825
1285 | 1285 | 3796.8 | -1600.8 | 571.7 | 0.19839
1286 | 1286 | 3795.5 | -1600.4 | 572.2 | 0.19856
1287 | 1287 | 3796.5 | -1600.4 | 572.6 | 0.1987
1288 | 1288 | 3796.1001 | -1600.4 | 573.1 | 0.19888
1289 | 1289 | 3796.1001 | -1600.4 | 573.5 | 0.19901
1290 | 1290 | 3796.1001 | -1600.4 | 574 | 0.19919
1291 | 1291 | 3795.8 | -1600.4 | 574.4 | 0.19933
1292 | 1292 | 3792.7 | -1600.4 | 574.9 | 0.1995
1293 | 1293 | 3795.5 | -1600.4 | 575.3 | 0.19964
1294 | 1294 | 3795.5 | -1600.4 | 575.8 | 0.19981
1295 | 1295 | 3795.2 | -1600.8 | 576.2 | 0.19995
1296 | 1296 | 3795.2 | -1600.8 | 576.6 | 0.20009
1297 | 1297 | 3795.2 | -1600.8 | 577.1 | 0.20026
1298 | 1298 | 3792.1001 | -1600.8 | 577.5 | 0.2004
1299 | 1299 | 3794.8999 | -1600.4 | 578 | 0.20058
1300 | 1300 | 3794.6001 | -1600.8 | 578.4 | 0.20071
1301 | 1301 | 3794.6001 | -1600.8 | 578.9 | 0.20089
1302 | 1302 | 3794.6001 | -1600.8 | 579.3 | 0.20103
1303 | 1303 | 3794.3 | -1600.4 | 579.8 | 0.2012
1304 | 1304 | 3791.2 | -1600.4 | 580.2 | 0.20134
1305 | 1305 | 3794 | -1600.4 | 580.6 | 0.20148
1306 | 1306 | 3794 | -1600.4 | 581.1 | 0.20165
1307 | 1307 | 3793.7 | -1600.4 | 581.5 | 0.20179
1308 | 1308 | 3793.7 | -1600.4 | 582 | 0.20196
1309 | 1309 | 3793.7 | -1600.4 | 582.4 | 0.2021
1310 | 1310 | 3790.6001 | -1600.4 | 582.9 | 0.20228
1311 | 1311 | 3793.3999 | -1600.4 | 583.3 | 0.20242
1312 | 1312 | 3792.7 | -1600.4 | 583.8 | 0.20259
1313 | 1313 | 3792.7 | -1600.8 | 584.2 | 0.20273
1314 | 1314 | 3792.7 | -1600.8 | 584.6 | 0.20287
1315 | 1315 | 3792.3999 | -1600.8 | 585.1 | 0.20304
1316 | 1316 | 3789.8999 | -1600.8 | 585.5 | 0.20318
1317 | 1317 | 3792.1001 | -1600.8 | 586 | 0.20335
1318 | 1318 | 3792.1001 | -1600.8 | 586.4 | 0.20349
1319 | 1319 | 3791.8 | -1600.4 | 586.9 | 0.20366
1320 | 1320 | 3791.8 | -1600.4 | 587.3 | 0.2038
1321 | 1321 | 3791.8 | -1600.4 | 587.8 | 0.20398
1322 | 1322 | 3789 | -1600.4 | 588.2 | 0.20412
1323 | 1323 | 3791.5 | -1600.4 | 588.6 | 0.20425
1324 | 1324 | 3791.2 | -1600.4 | 589.1 | 0.20443
1325 | 1325 | 3791.2 | -1600.4 | 589.5 | 0.20457
1326 | 1326 | 3791.2 | -1600.4 | 590 | 0.20474
1327 | 1327 | 3790.8999 | -1600.4 | 590.4 | 0.20488
1328 | 1328 | 3788.7 | -1600.4 | 590.9 | 0.20505
1329 | 1329 | 3790.6001 | -1600.8 | 591.3 | 0.20519
1330 | 1330 | 3790.6001 | -1600.8 | 591.8 | 0.20536
1331 | 1331 | 3790.3 | -1600.4 | 592.2 | 0.2055
1332 | 1332 | 3790.3 | -1600.4 | 592.6 | 0.20564
1333 | 1333 | 3790.3 | -1600.8 | 593.1 | 0.20582
1334 | 1334 | 3789.8999 | -1600.8 | 593.5 | 0.20595
1335 | 1335 | 3789.8999 | -1600.8 | 594 | 0.20613
1336 | 1336 | 3789.8999 | -1600.8 | 594.4 | 0.20627
1337 | 1337 | 3789.6001 | -1600.8 | 594.9 | 0.20644
1338 | 1338 | 3789.6001 | -1600.8 | 595.3 | 0.20658
1339 | 1339 | 3789.3 | -1600.8 | 595.8 | 0.20675
1340 | 1340 | 3789.3 | -1600.4 | 596.2 | 0.20689
1341 | 1341 | 3789 | -1600.8 | 596.6 | 0.20703
1342 | 1342 | 3789 | -1600.8 | 597.1 | 0.2072
1343 | 1343 | 3788.7 | -1600.4 | 597.5 | 0.20734
1344 | 1344 | 3788.7 | -1600.4 | 598 | 0.20752
1345 | 1345 | 3788.7 | -1600.4 | 598.4 | 0.20766
1346 | 1346 | 3788.3999 | -1600.4 | 598.9 | 0.20783
1347 | 1347 | 3788.3999 | -1600.4 | 599.3 | 0.20797
1348 | 1348 | 3788.1001 | -1600.4 | 599.8 | 0.20814
1349 | 1349 | 3788.1001 | -1600.4 | 600.2 | 0.20828
1350 | 1350 | 3788.1001 | -1600.4 | 600.6 | 0.20842
1351 | 1351 | 3787.8 | -1600.4 | 601.1 | 0.20859
1352 | 1352 | 3787.8 | -1600.4 | 601.5 | 0.20873
1353 | 1353 | 3787.5 | -1600.4 | 602 | 0.2089
1354 | 1354 | 3787.5 | -1600.4 | 602.4 | 0.20904
1355 | 1355 | 3787.5 | -1600.8 | 602.9 | 0.20922
1356 | 1356 | 3787.5 | -1600.8 | 603.3 | 0.20936
1357 | 1357 | 3787.2 | -1600.4 | 603.8 | 0.20953
1358 | 1358 | 3786.8 | -1600.8 | 604.2 | 0.20967
1359 | 1359 | 3786.8 | -1600.4 | 604.6 | 0.20981
1360 | 1360 | 3786.8 | -1600.4 | 605.1 | 0.20998
1361 | 1361 | 3786.5 | -1600.4 | 605.5 | 0.21012
1362 | 1362 | 3786.5 | -1600.4 | 606 | 0.21029
1363 | 1363 | 3786.2 | -1600.4 | 606.4 | 0.21043
1364 | 1364 | 3786.2 | -1600.4 | 606.9 | 0.2106
1365 | 1365 | 3786.2 | -1600.4 | 607.3 | 0.21074
1366 | 1366 | 3785.8999 | -1600.4 | 607.8 | 0.21092
1367 | 1367 | 3785.6001 | -1600.4 | 608.2 | 0.21106
1368 | 1368 | 3785.6001 | -1600.4 | 608.7 | 0.21123
1369 | 1369 | 3785.6001 | -1600.4 | 609.1 | 0.21137
1370 | 1370 | 3785.6001 | -1600.4 | 609.5 | 0.21151
1371 | 1371 | 3785.3 | -1600.4 | 610 | 0.21168
1372 | 1372 | 3785 | -1600.4 | 610.4 | 0.21182
1373 | 1373 | 3785 | -1600.8 | 610.9 | 0.21199
1374 | 1374 | 3785 | -1600.8 | 611.3 | 0.21213
1375 | 1375 | 3785 | -1600.8 | 611.8 | 0.21231
1376 | 1376 | 3784.7 | -1600.8 | 612.2 | 0.21244
1377 | 1377 | 3784.3999 | -1600.4 | 612.7 | 0.21262
1378 | 1378 | 3784.3999 | -1600.4 | 613.1 | 0.21276
1379 | 1379 | 3784.3999 | -1600.4 | 613.5 | 0.2129
1380 | 1380 | 3784.3999 | -1600.4 | 614 | 0.21307
1381 | 1381 | 3784.1001 | -1600.4 | 614.4 | 0.21321
1382 | 1382 | 3784.1001 | -1600.4 | 614.9 | 0.21338
1383 | 1383 | 3783.7 | -1600.8 | 615.3 | 0.21352
1384 | 1384 | 3783.7 | -1600.8 | 615.8 | 0.21369
1385 | 1385 | 3783.3999 | -1600.4 | 616.2 | 0.21383
1386 | 1386 | 3783.3999 | -1600.4 | 616.7 | 0.21401
1387 | 1387 | 3783.1001 | -1600.4 | 617.1 | 0.21414
1388 | 1388 | 3783.1001 | -1600.8 | 617.5 | 0.21428
1389 | 1389 | 3783.1001 | -1600.8 | 618 | 0.21446
1390 | 1390 | 3782.8 | -1600.8 | 618.4 | 0.2146
1391 | 1391 | 3782.8 | -1600.8 | 618.9 | 0.21477
1392 | 1392 | 3782.8 | -1600.8 | 619.3 | 0.21491
1393 | 1393 | 3782.5 | -1600.4 | 619.8 | 0.21508
1394 | 1394 | 3782.5 | -1600.4 | 620.2 | 0.21522
1395 | 1395 | 3782.2 | -1600.8 | 620.7 | 0.21539
1396 | 1396 | 3782.2 | -1600.4 | 621.1 | 0.21553
1397 | 1397 | 3781.8999 | -1600.8 | 621.5 | 0.21567
1398 | 1398 | 3781.8999 | -1600.8 | 622 | 0.21584
1399 | 1399 | 3781.8999 | -1600.4 | 622.4 | 0.21598
1400 | 1400 | 3781.6001 | -1600.4 | 622.9 | 0.21616
1401 | 1401 | 3781.6001 | -1600.4 | 623.3 | 0.2163
1402 | 1402 | 3781.3 | -1600.4 | 623.8 | 0.21647
1403 | 1403 | 3781.3 | -1600.4 | 624.2 | 0.21661
1404 | 1404 | 3781.3 | -1600.4 | 624.7 | 0.21678
1405 | 1405 | 3781.3 | -1600.4 | 625.1 | 0.21692
1406 | 1406 | 3781 | -1600.4 | 625.5 | 0.21706
1407 | 1407 | 3780.6001 | -1600.4 | 626 | 0.21723
1408 | 1408 | 3780.6001 | -1600.4 | 626.4 | 0.21737
1409 | 1409 | 3780.6001 | -1600.4 | 626.9 | 0.21755
1410 | 1410 | 3780.6001 | -1600.4 | 627.3 | 0.21768
1411 | 1411 | 3780.3 | -1600.4 | 627.8 | 0.21786
1412 | 1412 | 3780 | -1600.4 | 628.2 | 0.218
1413 | 1413 | 3780 | -1600.8 | 628.7 | 0.21817
1414 | 1414 | 3779.7 | -1600.4 | 629.1 | 0.21831
1415 | 1415 | 3779.7 | -1600.4 | 629.5 | 0.21845
1416 | 1416 | 3779.7 | -1600.4 | 630 | 0.21862
1417 | 1417 | 3779.3999 | -1600.4 | 630.4 | 0.21876
1418 | 1418 | 3779.3999 | -1600.4 | 630.9 | 0.21893
1419 | 1419 | 3778.8 | -1600.4 | 631.3 | 0.21907
1420 | 1420 | 3778.8 | -1600.4 | 631.8 | 0.21925
1421 | 1421 | 3778.8 | -1600.4 | 632.2 | 0.21938
1422 | 1422 | 3778.8 | -1600.4 | 632.7 | 0.21956
1423 | 1423 | 3778.5 | -1600.4 | 633.1 | 0.2197
1424 | 1424 | 3778.5 | -1600.8 | 633.5 | 0.21984
1425 | 1425 | 3778.2 | -1600.4 | 634 | 0.22001
1426 | 1426 | 3778.2 | -1600.4 | 634.4 | 0.22015
1427 | 1427 | 3777.8999 | -1600.4 | 634.9 | 0.22032
1428 | 1428 | 3777.8999 | -1600.4 | 635.3 | 0.22046
1429 | 1429 | 3777.8999 | -1600.4 | 635.8 | 0.22063
1430 | 1430 | 3777.5 | -1600.4 | 636.2 | 0.22077
1431 | 1431 | 3777.5 | -1600.4 | 636.7 | 0.22095
1432 | 1432 | 3777.2 | -1600.4 | 637.1 | 0.22108
1433 | 1433 | 3777.2 | -1600.4 | 637.5 | 0.22122
1434 | 1434 | 3777.2 | -1600.4 | 638 | 0.2214
1435 | 1435 | 3777.2 | -1600.4 | 638.4 | 0.22154
1436 | 1436 | 3776.8999 | -1600.4 | 638.9 | 0.22171
1437 | 1437 | 3776.6001 | -1600.4 | 639.3 | 0.22185
1438 | 1438 | 3776.6001 | -1600.4 | 639.8 | 0.22202
1439 | 1439 | 3776.6001 | -1600.4 | 640.2 | 0.22216
1440 | 1440 | 3776.6001 | -1600.4 | 640.7 | 0.22233
1441 | 1441 | 3776.3 | -1600.4 | 641.1 | 0.22247
1442 | 1442 | 3776.3 | -1600.4 | 641.5 | 0.22261
1443 | 1443 | 3776 | -1600.4 | 642 | 0.22279
1444 | 1444 | 3775.7 | -1600.4 | 642.4 | 0.22292
1445 | 1445 | 3775.7 | -1600.4 | 642.9 | 0.2231
1446 | 1446 | 3775.7 | -1600.4 | 643.3 | 0.22324
1447 | 1447 | 3775.7 | -1600.4 | 643.8 | 0.22341
1448 | 1448 | 3775.3999 | -1600.4 | 644.2 | 0.22355
1449 | 1449 | 3775.3999 | -1600.4 | 644.7 | 0.22372
1450 | 1450 | 3775.1001 | -1600.4 | 645.1 | 0.22386
1451 | 1451 | 3775.1001 | -1600.4 | 645.6 | 0.22403
1452 | 1452 | 3775.1001 | -1600.4 | 646 | 0.22417
1453 | 1453 | 3774.8 | -1600.4 | 646.4 | 0.22431
1454 | 1454 | 3774.8 | -1600.4 | 646.9 | 0.22449
1455 | 1455 | 3774.3999 | -1600.8 | 647.3 | 0.22462
1456 | 1456 | 3774.3999 | -1600.4 | 647.8 | 0.2248
1457 | 1457 | 3774.1001 | -1600.4 | 648.2 | 0.22494
1458 | 1458 | 3774.1001 | -1600.4 | 648.7 | 0.22511
1459 | 1459 | 3774.1001 | -1600.8 | 649.1 | 0.22525
1460 | 1460 | 3773.8 | -1600.4 | 649.6 | 0.22542
1461 | 1461 | 3773.8 | -1600.8 | 650 | 0.22556
1462 | 1462 | 3773.5 | -1600.4 | 650.4 | 0.2257
1463 | 1463 | 3773.5 | -1600.4 | 650.9 | 0.22587
1464 | 1464 | 3773.5 | -1600.4 | 651.3 | 0.22601
1465 | 1465 | 3773.2 | -1600.4 | 651.8 | 0.22619
1466 | 1466 | 3773.2 | -1600.4 | 652.2 | 0.22632
1467 | 1467 | 3772.8999 | -1600.4 | 652.7 | 0.2265
1468 | 1468 | 3772.8999 | -1600.4 | 653.1 | 0.22664
1469 | 1469 | 3772.8999 | -1600.4 | 653.6 | 0.22681
1470 | 1470 | 3772.8999 | -1600.4 | 654 | 0.22695
1471 | 1471 | 3772.6001 | -1600.4 | 654.4 | 0.22709
1472 | 1472 | 3772.3 | -1600.4 | 654.9 | 0.22726
1473 | 1473 | 3772.3 | -1600.4 | 655.3 | 0.2274
1474 | 1474 | 3772.3 | -1600.4 | 655.8 | 0.22757
1475 | 1475 | 3772 | -1600.8 | 656.2 | 0.22771
1476 | 1476 | 3772 | -1600.8 | 656.7 | 0.22789
1477 | 1477 | 3772 | -1600.4 | 657.1 | 0.22803
1478 | 1478 | 3771.7 | -1600.8 | 657.6 | 0.2282
1479 | 1479 | 3771.7 | -1600.8 | 658 | 0.22834
1480 | 1480 | 3771.3 | -1600.8 | 658.4 | 0.22848
1481 | 1481 | 3771.3 | -1600.8 | 658.9 | 0.22865
1482 | 1482 | 3771.3 | -1600.8 | 659.3 | 0.22879
1483 | 1483 | 3771 | -1600.4 | 659.8 | 0.22896
1484 | 1484 | 3771 | -1600.4 | 660.2 | 0.2291
1485 | 1485 | 3770.7 | -1600.4 | 660.7 | 0.22927
1486 | 1486 | 3770.7 | -1600.4 | 661.1 | 0.22941
1487 | 1487 | 3770.3999 | -1600.4 | 661.6 | 0.22959
1488 | 1488 | 3770.3999 | -1600.4 | 662 | 0.22973
1489 | 1489 | 3770.3999 | -1600.4 | 662.4 | 0.22986
1490 | 1490 | 3770.1001 | -1600.4 | 662.9 | 0.23004
1491 | 1491 | 3770.1001 | -1600.4 | 663.3 | 0.23018
1492 | 1492 | 3769.8 | -1600.4 | 663.8 | 0.23035
1493 | 1493 | 3769.8 | -1600.4 | 664.2 | 0.23049
1494 | 1494 | 3769.8 | -1600.4 | 664.7 | 0.23066
1495 | 1495 | 3769.8 | -1600.4 | 665.1 | 0.2308
1496 | 1496 | 3769.5 | -1600.8 | 665.6 | 0.23097
1497 | 1497 | 3769.2 | -1600.4 | 666 | 0.23111
1498 | 1498 | 3769.2 | -1600.4 | 666.4 | 0.23125
1499 | 1499 | 3769.2 | -1600.8 | 666.9 | 0.23143
1500 | 1500 | 3769.2 | -1600.8 | 667.3 | 0.23156
1501 | 1501 | 3768.8999 | -1600.8 | 667.8 | 0.23174
1502 | 1502 | 3768.8999 | -1600.8 | 668.2 | 0.23188
1503 | 1503 | 3768.6001 | -1600.8 | 668.7 | 0.23205
1504 | 1504 | 3768.6001 | -1600.4 | 669.1 | 0.23219
1505 | 1505 | 3768.2 | -1600.4 | 669.6 | 0.23236
1506 | 1506 | 3768.2 | -1600.4 | 670 | 0.2325
1507 | 1507 | 3768.2 | -1600.4 | 670.4 | 0.23264
1508 | 1508 | 3767.8999 | -1600.8 | 670.9 | 0.23281
1509 | 1509 | 3767.8999 | -1600.4 | 671.3 | 0.23295
1510 | 1510 | 3767.6001 | -1600.8 | 671.8 | 0.23313
1511 | 1511 | 3767.6001 | -1600.4 | 672.2 | 0.23327
1512 | 1512 | 3767.6001 | -1600.4 | 672.7 | 0.23344
1513 | 1513 | 3767.3 | -1600.4 | 673.1 | 0.23358
1514 | 1514 | 3767.3 | -1600.4 | 673.6 | 0.23375
1515 | 1515 | 3767 | -1600.4 | 674 | 0.23389
1516 | 1516 | 3767 | -1600.4 | 674.4 | 0.23403
1517 | 1517 | 3766.7 | -1600.4 | 674.9 | 0.2342
1518 | 1518 | 3766.7 | -1600.4 | 675.3 | 0.23434
1519 | 1519 | 3766.7 | -1600.4 | 675.8 | 0.23451
1520 | 1520 | 3766.7 | -1600.4 | 676.2 | 0.23465
1521 | 1521 | 3766.1001 | -1600.8 | 676.7 | 0.23483
1522 | 1522 | 3766.1001 | -1600.8 | 677.1 | 0.23497
1523 | 1523 | 3766.1001 | -1600.8 | 677.6 | 0.23514
1524 | 1524 | 3766.1001 | -1600.8 | 678 | 0.23528
1525 | 1525 | 3766.1001 | -1600.8 | 678.4 | 0.23542
1526 | 1526 | 3765.8 | -1600.4 | 678.9 | 0.23559
1527 | 1527 | 3765.5 | -1600.8 | 679.3 | 0.23573
1528 | 1528 | 3765.5 | -1600.8 | 679.8 | 0.2359
1529 | 1529 | 3765.5 | -1600.8 | 680.2 | 0.23604
1530 | 1530 | 3765.5 | -1600.8 | 680.7 | 0.23621
1531 | 1531 | 3764.8 | -1600.4 | 681.1 | 0.23635
1532 | 1532 | 3764.8 | -1600.4 | 681.6 | 0.23653
1533 | 1533 | 3762 | -1600.4 | 682 | 0.23667
1534 | 1534 | 3764.5 | -1600.4 | 682.5 | 0.23684
1535 | 1535 | 3764.5 | -1600.4 | 682.9 | 0.23698
1536 | 1536 | 3764.5 | -1600.4 | 683.3 | 0.23712
1537 | 1537 | 3764.2 | -1600.4 | 683.8 | 0.23729
1538 | 1538 | 3763.8999 | -1600.4 | 684.2 | 0.23743
1539 | 1539 | 3761.1001 | -1600.4 | 684.7 | 0.2376
1540 | 1540 | 3763.6001 | -1600.8 | 685.1 | 0.23774
1541 | 1541 | 3763.6001 | -1600.8 | 685.6 | 0.23792
1542 | 1542 | 3763.6001 | -1600.8 | 686 | 0.23805
1543 | 1543 | 3763.3 | -1600.4 | 686.5 | 0.23823
1544 | 1544 | 3763.3 | -1600.4 | 686.9 | 0.23837
1545 | 1545 | 3760.5 | -1600.8 | 687.3 | 0.23851
1546 | 1546 | 3763 | -1600.8 | 687.8 | 0.23868
1547 | 1547 | 3763 | -1600.8 | 688.2 | 0.23882
1548 | 1548 | 3763 | -1600.8 | 688.7 | 0.23899
1549 | 1549 | 3762.7 | -1600.8 | 689.1 | 0.23913
1550 | 1550 | 3762.7 | -1600.8 | 689.6 | 0.2393
1551 | 1551 | 3759.8999 | -1600.8 | 690 | 0.23944
1552 | 1552 | 3762.3999 | -1600.8 | 690.5 | 0.23962
1553 | 1553 | 3762 | -1600.4 | 690.9 | 0.23975
1554 | 1554 | 3762 | -1600.4 | 691.3 | 0.23989
1555 | 1555 | 3762 | -1600.8 | 691.8 | 0.24007
1556 | 1556 | 3762 | -1600.4 | 692.2 | 0.24021
1557 | 1557 | 3759.3 | -1600.4 | 692.7 | 0.24038
1558 | 1558 | 3761.3999 | -1600.4 | 693.1 | 0.24052
1559 | 1559 | 3761.3999 | -1600.8 | 693.6 | 0.24069
1560 | 1560 | 3761.3999 | -1600.8 | 694 | 0.24083
1561 | 1561 | 3761.3999 | -1600.8 | 694.5 | 0.241
1562 | 1562 | 3761.1001 | -1600.8 | 694.9 | 0.24114
1563 | 1563 | 3758.3 | -1600.8 | 695.3 | 0.24128
1564 | 1564 | 3760.8 | -1600.8 | 695.8 | 0.24145
1565 | 1565 | 3760.8 | -1600.8 | 696.2 | 0.24159
1566 | 1566 | 3760.8 | -1600.8 | 696.7 | 0.24177
1567 | 1567 | 3760.5 | -1600.8 | 697.1 | 0.24191
1568 | 1568 | 3760.5 | -1600.4 | 697.6 | 0.24208
1569 | 1569 | 3757.7 | -1600.8 | 698 | 0.24222
1570 | 1570 | 3760.2 | -1600.4 | 698.5 | 0.24239
1571 | 1571 | 3759.8999 | -1600.4 | 698.9 | 0.24253
1572 | 1572 | 3759.8999 | -1600.4 | 699.3 | 0.24267
1573 | 1573 | 3759.8999 | -1600.4 | 699.8 | 0.24284
1574 | 1574 | 3759.6001 | -1600.4 | 700.2 | 0.24298
1575 | 1575 | 3757.1001 | -1600.4 | 700.7 | 0.24316
1576 | 1576 | 3759.6001 | -1600.4 | 701.1 | 0.24329
1577 | 1577 | 3759.3 | -1600.4 | 701.6 | 0.24347
1578 | 1578 | 3759.3 | -1600.4 | 702 | 0.24361
1579 | 1579 | 3758.8999 | -1600.4 | 702.5 | 0.24378
1580 | 1580 | 3758.8999 | -1600.4 | 702.9 | 0.24392
1581 | 1581 | 3756.5 | -1600.4 | 703.3 | 0.24406
1582 | 1582 | 3758.6001 | -1600.4 | 703.8 | 0.24423
1583 | 1583 | 3758.6001 | -1600.8 | 704.2 | 0.24437
1584 | 1584 | 3758.6001 | -1600.8 | 704.7 | 0.24454
1585 | 1585 | 3758.3 | -1600.8 | 705.1 | 0.24468
1586 | 1586 | 3758.3 | -1600.8 | 705.6 | 0.24486
1587 | 1587 | 3758 | -1600.8 | 706 | 0.24499
1588 | 1588 | 3758 | -1600.8 | 706.5 | 0.24517
1589 | 1589 | 3757.7 | -1600.8 | 706.9 | 0.24531
1590 | 1590 | 3757.7 | -1600.8 | 707.3 | 0.24545
1591 | 1591 | 3757.7 | -1600.8 | 707.8 | 0.24562
1592 | 1592 | 3757.7 | -1600.4 | 708.2 | 0.24576
1593 | 1593 | 3757.3999 | -1600.8 | 708.7 | 0.24593
1594 | 1594 | 3757.1001 | -1600.4 | 709.1 | 0.24607
1595 | 1595 | 3757.1001 | -1600.4 | 709.6 | 0.24624
1596 | 1596 | 3757.1001 | -1600.4 | 710 | 0.24638
1597 | 1597 | 3756.8 | -1600.4 | 710.5 | 0.24656
1598 | 1598 | 3756.8 | -1600.4 | 710.9 | 0.24669
1599 | 1599 | 3756.8 | -1600.8 | 711.4 | 0.24687
1600 | 1600 | 3756.5 | -1600.8 | 711.8 | 0.24701
1601 | 1601 | 3756.5 | -1600.8 | 712.2 | 0.24715
1602 | 1602 | 3756.5 | -1600.8 | 712.7 | 0.24732
1603 | 1603 | 3756.2 | -1600.8 | 713.1 | 0.24746
1604 | 1604 | 3756.2 | -1600.8 | 713.6 | 0.24763
1605 | 1605 | 3755.8 | -1600.8 | 714 | 0.24777
1606 | 1606 | 3755.8 | -1600.8 | 714.5 | 0.24794
1607 | 1607 | 3755.5 | -1600.8 | 714.9 | 0.24808
1608 | 1608 | 3755.5 | -1600.8 | 715.4 | 0.24826
1609 | 1609 | 3755.5 | -1600.4 | 715.8 | 0.2484
1610 | 1610 | 3755.2 | -1600.8 | 716.2 | 0.24853
1611 | 1611 | 3755.2 | -1600.4 | 716.7 | 0.24871
1612 | 1612 | 3754.8999 | -1600.4 | 717.1 | 0.24885
1613 | 1613 | 3754.8999 | -1600.8 | 717.6 | 0.24902
1614 | 1614 | 3754.8999 | -1600.8 | 718 | 0.24916
1615 | 1615 | 3754.6001 | -1600.8 | 718.5 | 0.24933
1616 | 1616 | 3754.6001 | -1600.4 | 718.9 | 0.24947
1617 | 1617 | 3754.6001 | -1600.8 | 719.4 | 0.24964
1618 | 1618 | 3754.3 | -1600.8 | 719.8 | 0.24978
1619 | 1619 | 3754 | -1600.8 | 720.2 | 0.24992
1620 | 1620 | 3754 | -1600.8 | 720.7 | 0.2501
1621 | 1621 | 3754 | -1600.8 | 721.1 | 0.25023
1622 | 1622 | 3754 | -1600.8 | 721.6 | 0.25041
1623 | 1623 | 3753.7 | -1600.4 | 722 | 0.25055
1624 | 1624 | 3753.3999 | -1600.8 | 722.5 | 0.25072
1625 | 1625 | 3753.3999 | -1600.8 | 722.9 | 0.25086
1626 | 1626 | 3753.3999 | -1600.8 | 723.4 | 0.25103
1627 | 1627 | 3753.3999 | -1600.4 | 723.8 | 0.25117
1628 | 1628 | 3753.1001 | -1600.4 | 724.2 | 0.25131
1629 | 1629 | 3753.1001 | -1600.4 | 724.7 | 0.25148
1630 | 1630 | 3752.7 | -1600.8 | 725.1 | 0.25162
1631 | 1631 | 3752.7 | -1600.8 | 725.6 | 0.2518
1632 | 1632 | 3752.7 | -1600.8 | 726 | 0.25193
1633 | 1633 | 3752.3999 | -1600.8 | 726.5 | 0.25211
1634 | 1634 | 3752.3999 | -1600.8 | 726.9 | 0.25225
1635 | 1635 | 3752.1001 | -1600.8 | 727.4 | 0.25242
1636 | 1636 | 3752.1001 | -1600.8 | 727.8 | 0.25256
1637 | 1637 | 3751.8 | -1600.8 | 728.2 | 0.2527
1638 | 1638 | 3751.8 | -1600.8 | 728.7 | 0.25287
1639 | 1639 | 3751.8 | -1600.8 | 729.1 | 0.25301
1640 | 1640 | 3751.8 | -1600.8 | 729.6 | 0.25318
1641 | 1641 | 3751.5 | -1600.4 | 730 | 0.25332
1642 | 1642 | 3750.8999 | -1600.4 | 730.5 | 0.2535
1643 | 1643 | 3750.8999 | -1600.4 | 730.9 | 0.25364
1644 | 1644 | 3750.8999 | -1600.4 | 731.4 | 0.25381
1645 | 1645 | 3750.8999 | -1600.4 | 731.8 | 0.25395
1646 | 1646 | 3750.6001 | -1600.4 | 732.2 | 0.25409
1647 | 1647 | 3750.6001 | -1600.8 | 732.7 | 0.25426
1648 | 1648 | 3750.3 | -1600.4 | 733.1 | 0.2544
1649 | 1649 | 3750.3 | -1600.8 | 733.6 | 0.25457
1650 | 1650 | 3750.3 | -1600.8 | 734 | 0.25471
1651 | 1651 | 3750 | -1600.8 | 734.5 | 0.25488
1652 | 1652 | 3750 | -1600.4 | 734.9 | 0.25502
1653 | 1653 | 3749.6001 | -1600.8 | 735.4 | 0.2552
1654 | 1654 | 3749.6001 | -1600.8 | 735.8 | 0.25534
1655 | 1655 | 3749.3 | -1600.8 | 736.3 | 0.25551
1656 | 1656 | 3749.3 | -1600.8 | 736.7 | 0.25565
1657 | 1657 | 3749.3 | -1600.4 | 737.1 | 0.25579
1658 | 1658 | 3749.3 | -1600.8 | 737.6 | 0.25596
1659 | 1659 | 3749 | -1600.8 | 738 | 0.2561
1660 | 1660 | 3748.7 | -1600.4 | 738.5 | 0.25627
1661 | 1661 | 3748.7 | -1600.8 | 738.9 | 0.25641
1662 | 1662 | 3748.7 | -1600.8 | 739.4 | 0.25658
1663 | 1663 | 3748.7 | -1600.8 | 739.8 | 0.25672
1664 | 1664 | 3748.3999 | -1600.8 | 740.3 | 0.2569
1665 | 1665 | 3748.3999 | -1600.8 | 740.7 | 0.25704
1666 | 1666 | 3748.1001 | -1600.8 | 741.1 | 0.25717
1667 | 1667 | 3748.1001 | -1600.8 | 741.6 | 0.25735
1668 | 1668 | 3748.1001 | -1600.8 | 742 | 0.25749
1669 | 1669 | 3747.8 | -1600.8 | 742.5 | 0.25766
1670 | 1670 | 3747.8 | -1600.8 | 742.9 | 0.2578
1671 | 1671 | 3747.5 | -1600.8 | 743.4 | 0.25797
1672 | 1672 | 3747.5 | -1600.8 | 743.8 | 0.25811
1673 | 1673 | 3747.2 | -1600.8 | 744.3 | 0.25829
1674 | 1674 | 3747.2 | -1600.8 | 744.7 | 0.25842
1675 | 1675 | 3747.2 | -1600.4 | 745.1 | 0.25856
1676 | 1676 | 3746.8 | -1600.4 | 745.6 | 0.25874
1677 | 1677 | 3746.8 | -1600.4 | 746 | 0.25887
1678 | 1678 | 3746.8 | -1600.8 | 746.5 | 0.25905
1679 | 1679 | 3746.5 | -1600.8 | 746.9 | 0.25919
1680 | 1680 | 3746.5 | -1600.8 | 747.4 | 0.25936
1681 | 1681 | 3746.2 | -1600.8 | 747.8 | 0.2595
1682 | 1682 | 3746.2 | -1600.4 | 748.3 | 0.25967
1683 | 1683 | 3746.2 | -1600.8 | 748.7 | 0.25981
1684 | 1684 | 3745.8999 | -1600.8 | 749.1 | 0.25995
1685 | 1685 | 3745.8999 | -1600.8 | 749.6 | 0.26012
1686 | 1686 | 3745.8999 | -1600.8 | 750 | 0.26026
1687 | 1687 | 3745.6001 | -1600.8 | 750.5 | 0.26044
1688 | 1688 | 3745.6001 | -1600.8 | 750.9 | 0.26058
1689 | 1689 | 3745.3 | -1600.8 | 751.4 | 0.26075
1690 | 1690 | 3745.3 | -1600.8 | 751.8 | 0.26089
1691 | 1691 | 3745 | -1600.8 | 752.3 | 0.26106
1692 | 1692 | 3745 | -1600.8 | 752.7 | 0.2612
1693 | 1693 | 3745 | -1600.8 | 753.1 | 0.26134
1694 | 1694 | 3745 | -1600.4 | 753.6 | 0.26151
1695 | 1695 | 3744.7 | -1600.4 | 754 | 0.26165
1696 | 1696 | 3744.3999 | -1600.4 | 754.5 | 0.26182
1697 | 1697 | 3744.3999 | -1600.4 | 754.9 | 0.26196
1698 | 1698 | 3744.3999 | -1600.4 | 755.4 | 0.26214
1699 | 1699 | 3744.3999 | -1600.4 | 755.8 | 0.26228
1700 | 1700 | 3744.1001 | -1600.4 | 756.3 | 0.26245
1701 | 1701 | 3744.1001 | -1600.4 | 756.7 | 0.26259
1702 | 1702 | 3743.7 | -1600.4 | 757.1 | 0.26273
1703 | 1703 | 3743.7 | -1600.4 | 757.6 | 0.2629
1704 | 1704 | 3743.7 | -1600.4 | 758 | 0.26304
1705 | 1705 | 3743.3999 | -1600.4 | 758.5 | 0.26321
1706 | 1706 | 3743.3999 | -1600.4 | 758.9 | 0.26335
1707 | 1707 | 3743.1001 | -1600.4 | 759.4 | 0.26353
1708 | 1708 | 3743.1001 | -1600.4 | 759.8 | 0.26366
1709 | 1709 | 3742.8 | -1600.4 | 760.3 | 0.26384
1710 | 1710 | 3742.8 | -1600.4 | 760.7 | 0.26398
1711 | 1711 | 3742.8 | -1600.4 | 761.1 | 0.26411
1712 | 1712 | 3742.5 | -1600.4 | 761.6 | 0.26429
1713 | 1713 | 3742.5 | -1600.4 | 762 | 0.26443
1714 | 1714 | 3742.5 | -1600.4 | 762.5 | 0.2646
1715 | 1715 | 3742.2 | -1600.4 | 762.9 | 0.26474
1716 | 1716 | 3742.2 | -1600.4 | 763.4 | 0.26491
1717 | 1717 | 3742.2 | -1600.4 | 763.8 | 0.26505
1718 | 1718 | 3741.8999 | -1600.4 | 764.3 | 0.26523
1719 | 1719 | 3741.8999 | -1600.4 | 764.7 | 0.26536
1720 | 1720 | 3741.6001 | -1600.4 | 765.2 | 0.26554
1721 | 1721 | 3741.3 | -1600.4 | 765.6 | 0.26568
1722 | 1722 | 3741.3 | -1600.4 | 766 | 0.26582
1723 | 1723 | 3741.3 | -1600.4 | 766.5 | 0.26599
1724 | 1724 | 3741.3 | -1600.4 | 766.9 | 0.26613
1725 | 1725 | 3741 | -1600.4 | 767.4 | 0.2663
1726 | 1726 | 3741 | -1600.4 | 767.8 | 0.26644
1727 | 1727 | 3740.6001 | -1600.4 | 768.3 | 0.26661
1728 | 1728 | 3740.6001 | -1600.4 | 768.7 | 0.26675
1729 | 1729 | 3740.6001 | -1600.4 | 769.2 | 0.26693
1730 | 1730 | 3740.6001 | -1600.4 | 769.6 | 0.26706
1731 | 1731 | 3740.3 | -1600.4 | 770 | 0.2672
1732 | 1732 | 3740 | -1600.4 | 770.5 | 0.26738
1733 | 1733 | 3740 | -1600.4 | 770.9 | 0.26752
1734 | 1734 | 3740 | -1600.4 | 771.4 | 0.26769
1735 | 1735 | 3740 | -1600.4 | 771.8 | 0.26783
1736 | 1736 | 3739.7 | -1600.4 | 772.3 | 0.268
1737 | 1737 | 3739.7 | -1600.4 | 772.7 | 0.26814
1738 | 1738 | 3739.3999 | -1600.4 | 773.2 | 0.26831
1739 | 1739 | 3739.3999 | -1600.4 | 773.6 | 0.26845
1740 | 1740 | 3739.3999 | -1600.4 | 774 | 0.26859
1741 | 1741 | 3739.1001 | -1600.4 | 774.5 | 0.26876
1742 | 1742 | 3739.1001 | -1600.8 | 774.9 | 0.2689
1743 | 1743 | 3738.8 | -1600.4 | 775.4 | 0.26908
1744 | 1744 | 3738.8 | -1600.8 | 775.8 | 0.26922
1745 | 1745 | 3738.5 | -1600.8 | 776.3 | 0.26939
1746 | 1746 | 3738.5 | -1600.8 | 776.7 | 0.26953
1747 | 1747 | 3738.5 | -1600.8 | 777.2 | 0.2697
1748 | 1748 | 3738.2 | -1600.4 | 777.6 | 0.26984
1749 | 1749 | 3738.2 | -1600.4 | 778 | 0.26998
1750 | 1750 | 3737.8999 | -1600.8 | 778.5 | 0.27015
1751 | 1751 | 3737.8999 | -1600.8 | 778.9 | 0.27029
1752 | 1752 | 3737.8999 | -1600.8 | 779.4 | 0.27047
1753 | 1753 | 3737.5 | -1600.4 | 779.8 | 0.2706
1754 | 1754 | 3737.5 | -1600.8 | 780.3 | 0.27078
1755 | 1755 | 3737.5 | -1600.4 | 780.7 | 0.27092
1756 | 1756 | 3736.8999 | -1600.4 | 781.2 | 0.27109
1757 | 1757 | 3736.6001 | -1600.4 | 781.6 | 0.27123
1758 | 1758 | 3736.6001 | -1600.4 | 782 | 0.27137
1759 | 1759 | 3736.6001 | -1600.4 | 782.5 | 0.27154
1760 | 1760 | 3736.6001 | -1600.8 | 782.9 | 0.27168
1761 | 1761 | 3736.3 | -1600.4 | 783.4 | 0.27185
1762 | 1762 | 3736 | -1600.8 | 783.8 | 0.27199
1763 | 1763 | 3736 | -1600.4 | 784.3 | 0.27217
1764 | 1764 | 3736 | -1600.4 | 784.7 | 0.2723
1765 | 1765 | 3736 | -1600.8 | 785.2 | 0.27248
1766 | 1766 | 3735.7 | -1600.8 | 785.6 | 0.27262
1767 | 1767 | 3735.7 | -1600.4 | 786 | 0.27276
1768 | 1768 | 3735.3999 | -1600.4 | 786.5 | 0.27293
1769 | 1769 | 3735.3999 | -1600.8 | 786.9 | 0.27307
1770 | 1770 | 3735.3999 | -1600.8 | 787.4 | 0.27324
1771 | 1771 | 3735.1001 | -1600.8 | 787.8 | 0.27338
1772 | 1772 | 3735.1001 | -1600.4 | 788.3 | 0.27355
1773 | 1773 | 3734.8 | -1600.4 | 788.7 | 0.27369
1774 | 1774 | 3734.8 | -1600.8 | 789.2 | 0.27387
1775 | 1775 | 3734.8 | -1600.8 | 789.6 | 0.274
1776 | 1776 | 3734.8 | -1600.8 | 790 | 0.27414
1777 | 1777 | 3734.3999 | -1600.8 | 790.5 | 0.27432
1778 | 1778 | 3734.1001 | -1600.8 | 790.9 | 0.27446
1779 | 1779 | 3734.1001 | -1600.4 | 791.4 | 0.27463
1780 | 1780 | 3733.8 | -1600.4 | 791.8 | 0.27477
1781 | 1781 | 3733.8 | -1600.4 | 792.3 | 0.27494
1782 | 1782 | 3733.8 | -1600.4 | 792.7 | 0.27508
1783 | 1783 | 3733.8 | -1600.4 | 793.2 | 0.27525
1784 | 1784 | 3733.5 | -1600.4 | 793.6 | 0.27539
1785 | 1785 | 3733.5 | -1600.4 | 794 | 0.27553
1786 | 1786 | 3733.2 | -1600.4 | 794.5 | 0.27571
1787 | 1787 | 3733.2 | -1600.4 | 794.9 | 0.27584
1788 | 1788 | 3733.2 | -1600.4 | 795.4 | 0.27602
1789 | 1789 | 3732.8999 | -1600.4 | 795.8 | 0.27616
1790 | 1790 | 3732.8999 | -1600.4 | 796.3 | 0.27633
1791 | 1791 | 3732.6001 | -1600.4 | 796.7 | 0.27647
1792 | 1792 | 3732.3 | -1600.8 | 797.2 | 0.27664
1793 | 1793 | 3732.3 | -1600.4 | 797.6 | 0.27678
1794 | 1794 | 3732.3 | -1600.4 | 798 | 0.27692
1795 | 1795 | 3732.3 | -1600.8 | 798.5 | 0.27709
1796 | 1796 | 3732.3 | -1600.4 | 798.9 | 0.27723
1797 | 1797 | 3732 | -1600.4 | 799.4 | 0.27741
1798 | 1798 | 3731.7 | -1600.4 | 799.8 | 0.27754
1799 | 1799 | 3731.7 | -1600.8 | 800.3 | 0.27772
1800 | 1800 | 3731.7 | -1600.8 | 800.7 | 0.27786
1801 | 1801 | 3731.7 | -1600.4 | 801.2 | 0.27803
1802 | 1802 | 3731.3 | -1600.4 | 801.6 | 0.27817
1803 | 1803 | 3731 | -1600.4 | 802.1 | 0.27834
1804 | 1804 | 3730.7 | -1600.4 | 802.5 | 0.27848
1805 | 1805 | 3731 | -1600.4 | 802.9 | 0.27862
1806 | 1806 | 3731 | -1600.4 | 803.4 | 0.27879
1807 | 1807 | 3730.7 | -1600.4 | 803.8 | 0.27893
1808 | 1808 | 3730.7 | -1600.4 | 804.3 | 0.27911
1809 | 1809 | 3730.3999 | -1600.4 | 804.7 | 0.27924
1810 | 1810 | 3727.6001 | -1600.4 | 805.2 | 0.27942
1811 | 1811 | 3730.1001 | -1600.4 | 805.6 | 0.27956
1812 | 1812 | 3730.1001 | -1600.4 | 806.1 | 0.27973
1813 | 1813 | 3730.1001 | -1600.4 | 806.5 | 0.27987
1814 | 1814 | 3729.8 | -1600.4 | 806.9 | 0.28001
1815 | 1815 | 3729.8 | -1600.8 | 807.4 | 0.28018
1816 | 1816 | 3727 | -1600.4 | 807.8 | 0.28032
1817 | 1817 | 3729.5 | -1600.8 | 808.3 | 0.28049
1818 | 1818 | 3729.5 | -1600.8 | 808.7 | 0.28063
1819 | 1819 | 3729.2 | -1600.8 | 809.2 | 0.28081
1820 | 1820 | 3729.2 | -1600.4 | 809.6 | 0.28095
1821 | 1821 | 3729.2 | -1600.8 | 810.1 | 0.28112
1822 | 1822 | 3726.1001 | -1600.4 | 810.5 | 0.28126
1823 | 1823 | 3728.6001 | -1600.4 | 810.9 | 0.2814
1824 | 1824 | 3728.6001 | -1600.4 | 811.4 | 0.28157
1825 | 1825 | 3728.6001 | -1600.4 | 811.8 | 0.28171
1826 | 1826 | 3728.6001 | -1600.4 | 812.3 | 0.28188
1827 | 1827 | 3728.2 | -1600.4 | 812.7 | 0.28202
1828 | 1828 | 3725.5 | -1600.8 | 813.2 | 0.28219
1829 | 1829 | 3727.8999 | -1600.4 | 813.6 | 0.28233
1830 | 1830 | 3727.8999 | -1600.4 | 814.1 | 0.28251
1831 | 1831 | 3727.8999 | -1600.4 | 814.5 | 0.28265
1832 | 1832 | 3727.6001 | -1600.4 | 814.9 | 0.28278
1833 | 1833 | 3727.6001 | -1600.8 | 815.4 | 0.28296
1834 | 1834 | 3724.8 | -1600.4 | 815.8 | 0.2831
1835 | 1835 | 3727.3 | -1600.8 | 816.3 | 0.28327
1836 | 1836 | 3727.3 | -1600.8 | 816.7 | 0.28341
1837 | 1837 | 3727 | -1600.8 | 817.2 | 0.28358
1838 | 1838 | 3727 | -1600.4 | 817.6 | 0.28372
1839 | 1839 | 3726.7 | -1600.4 | 818.1 | 0.28389
1840 | 1840 | 3724.2 | -1600.4 | 818.5 | 0.28403
1841 | 1841 | 3726.3999 | -1600.4 | 818.9 | 0.28417
1842 | 1842 | 3726.3999 | -1600.4 | 819.4 | 0.28435
1843 | 1843 | 3726.3999 | -1600.4 | 819.8 | 0.28448
1844 | 1844 | 3726.1001 | -1600.4 | 820.3 | 0.28466
1845 | 1845 | 3726.1001 | -1600.4 | 820.7 | 0.2848
1846 | 1846 | 3723 | -1600.4 | 821.2 | 0.28497
1847 | 1847 | 3725.8 | -1600.4 | 821.6 | 0.28511
1848 | 1848 | 3725.8 | -1600.4 | 822.1 | 0.28528
1849 | 1849 | 3725.5 | -1600.4 | 822.5 | 0.28542
1850 | 1850 | 3725.5 | -1600.4 | 822.9 | 0.28556
1851 | 1851 | 3725.5 | -1600.4 | 823.4 | 0.28573
1852 | 1852 | 3725.1001 | -1600.8 | 823.8 | 0.28587
1853 | 1853 | 3724.8 | -1600.4 | 824.3 | 0.28605
1854 | 1854 | 3724.8 | -1600.4 | 824.7 | 0.28619
1855 | 1855 | 3724.8 | -1600.8 | 825.2 | 0.28636
1856 | 1856 | 3724.8 | -1600.8 | 825.6 | 0.2865
1857 | 1857 | 3724.5 | -1600.8 | 826.1 | 0.28667
1858 | 1858 | 3724.2 | -1600.8 | 826.5 | 0.28681
1859 | 1859 | 3724.2 | -1600.8 | 826.9 | 0.28695
1860 | 1860 | 3724.2 | -1600.8 | 827.4 | 0.28712
1861 | 1861 | 3724.2 | -1600.8 | 827.8 | 0.28726
1862 | 1862 | 3723.8999 | -1600.8 | 828.3 | 0.28743
1863 | 1863 | 3723.8999 | -1600.4 | 828.7 | 0.28757
1864 | 1864 | 3723.6001 | -1600.8 | 829.2 | 0.28775
1865 | 1865 | 3723.6001 | -1600.8 | 829.6 | 0.28789
1866 | 1866 | 3723.6001 | -1600.8 | 830.1 | 0.28806
1867 | 1867 | 3723 | -1600.8 | 830.5 | 0.2882
1868 | 1868 | 3723 | -1600.8 | 830.9 | 0.28834
1869 | 1869 | 3722.7 | -1600.8 | 831.4 | 0.28851
1870 | 1870 | 3722.7 | -1600.4 | 831.8 | 0.28865
1871 | 1871 | 3722.3999 | -1600.4 | 832.3 | 0.28882
1872 | 1872 | 3722.3999 | -1600.4 | 832.7 | 0.28896
1873 | 1873 | 3722.3999 | -1600.4 | 833.2 | 0.28913
1874 | 1874 | 3722 | -1600.4 | 833.6 | 0.28927
1875 | 1875 | 3722 | -1600.4 | 834.1 | 0.28945
1876 | 1876 | 3721.7 | -1600.4 | 834.5 | 0.28959
1877 | 1877 | 3721.7 | -1600.4 | 835 | 0.28976
1878 | 1878 | 3721.7 | -1600.4 | 835.4 | 0.2899
1879 | 1879 | 3721.3999 | -1600.4 | 835.8 | 0.29004
1880 | 1880 | 3721.3999 | -1600.4 | 836.3 | 0.29021
1881 | 1881 | 3721.3999 | -1600.4 | 836.7 | 0.29035
1882 | 1882 | 3721.1001 | -1600.4 | 837.2 | 0.29052
1883 | 1883 | 3720.8 | -1600.4 | 837.6 | 0.29066
1884 | 1884 | 3720.8 | -1600.4 | 838.1 | 0.29084
1885 | 1885 | 3720.8 | -1600.4 | 838.5 | 0.29097
1886 | 1886 | 3720.8 | -1600.4 | 839 | 0.29115
1887 | 1887 | 3720.5 | -1600.4 | 839.4 | 0.29129
1888 | 1888 | 3720.5 | -1600.4 | 839.8 | 0.29143
1889 | 1889 | 3720.2 | -1600.4 | 840.3 | 0.2916
1890 | 1890 | 3720.2 | -1600.4 | 840.7 | 0.29174
1891 | 1891 | 3720.2 | -1600.4 | 841.2 | 0.29191
1892 | 1892 | 3719.8999 | -1600.4 | 841.6 | 0.29205
1893 | 1893 | 3719.6001 | -1600.8 | 842.1 | 0.29222
1894 | 1894 | 3719.6001 | -1600.4 | 842.5 | 0.29236
1895 | 1895 | 3719.6001 | -1600.8 | 843 | 0.29254
1896 | 1896 | 3719.6001 | -1600.8 | 843.4 | 0.29267
1897 | 1897 | 3719.3 | -1600.4 | 843.8 | 0.29281
1898 | 1898 | 3718.8999 | -1600.4 | 844.3 | 0.29299
1899 | 1899 | 3718.8999 | -1600.8 | 844.7 | 0.29313
1900 | 1900 | 3718.8999 | -1600.4 | 845.2 | 0.2933
1901 | 1901 | 3718.6001 | -1600.4 | 845.6 | 0.29344
1902 | 1902 | 3718.6001 | -1600.4 | 846.1 | 0.29361
1903 | 1903 | 3718.6001 | -1600.4 | 846.5 | 0.29375
1904 | 1904 | 3718.3 | -1600.4 | 847 | 0.29392
1905 | 1905 | 3718.3 | -1600.4 | 847.4 | 0.29406
1906 | 1906 | 3718 | -1600.4 | 847.8 | 0.2942
1907 | 1907 | 3718 | -1600.4 | 848.3 | 0.29437
1908 | 1908 | 3718 | -1600.4 | 848.7 | 0.29451
1909 | 1909 | 3717.7 | -1600.4 | 849.2 | 0.29469
1910 | 1910 | 3717.7 | -1600.4 | 849.6 | 0.29483
1911 | 1911 | 3717.3999 | -1600.4 | 850.1 | 0.295
1912 | 1912 | 3717.3999 | -1600.4 | 850.5 | 0.29514
1913 | 1913 | 3717.1001 | -1600.8 | 851 | 0.29531
1914 | 1914 | 3717.1001 | -1600.8 | 851.4 | 0.29545
1915 | 1915 | 3717.1001 | -1600.8 | 851.8 | 0.29559
1916 | 1916 | 3716.8 | -1600.4 | 852.3 | 0.29576
1917 | 1917 | 3716.8 | -1600.8 | 852.7 | 0.2959
1918 | 1918 | 3716.5 | -1600.4 | 853.2 | 0.29608
1919 | 1919 | 3716.5 | -1600.8 | 853.6 | 0.29621
1920 | 1920 | 3716.5 | -1600.8 | 854.1 | 0.29639
1921 | 1921 | 3716.5 | -1600.4 | 854.5 | 0.29653
1922 | 1922 | 3716.2 | -1600.4 | 855 | 0.2967
1923 | 1923 | 3716.2 | -1600.4 | 855.4 | 0.29684
1924 | 1924 | 3715.8 | -1600.4 | 855.8 | 0.29698
1925 | 1925 | 3715.8 | -1600.4 | 856.3 | 0.29715
1926 | 1926 | 3715.8 | -1600.4 | 856.7 | 0.29729
1927 | 1927 | 3715.5 | -1600.4 | 857.2 | 0.29746
1928 | 1928 | 3715.2 | -1600.4 | 857.6 | 0.2976
1929 | 1929 | 3715.2 | -1600.4 | 858.1 | 0.29778
1930 | 1930 | 3715.2 | -1600.4 | 858.5 | 0.29791
1931 | 1931 | 3714.8999 | -1600.4 | 859 | 0.29809
1932 | 1932 | 3714.8999 | -1600.4 | 859.4 | 0.29823
1933 | 1933 | 3714.6001 | -1600.4 | 859.8 | 0.29837
1934 | 1934 | 3714.6001 | -1600.4 | 860.3 | 0.29854
1935 | 1935 | 3714.6001 | -1600.4 | 860.7 | 0.29868
1936 | 1936 | 3714.3 | -1600.4 | 861.2 | 0.29885
1937 | 1937 | 3714.3 | -1600.4 | 861.6 | 0.29899
1938 | 1938 | 3714.3 | -1600.4 | 862.1 | 0.29916
1939 | 1939 | 3714 | -1600.4 | 862.5 | 0.2993
1940 | 1940 | 3714 | -1600.4 | 863 | 0.29948
1941 | 1941 | 3713.7 | -1600.4 | 863.4 | 0.29961
1942 | 1942 | 3713.7 | -1600.4 | 863.8 | 0.29975
1943 | 1943 | 3713.3999 | -1600.4 | 864.3 | 0.29993
1944 | 1944 | 3713.3999 | -1600.4 | 864.7 | 0.30007
1945 | 1945 | 3713.3999 | -1600.4 | 865.2 | 0.30024
1946 | 1946 | 3713.1001 | -1600.4 | 865.6 | 0.30038
1947 | 1947 | 3713.1001 | -1600.4 | 866.1 | 0.30055
1948 | 1948 | 3712.7 | -1600.4 | 866.5 | 0.30069
1949 | 1949 | 3712.7 | -1600.4 | 867 | 0.30086
1950 | 1950 | 3712.7 | -1600.4 | 867.4 | 0.301
1951 | 1951 | 3712.3999 | -1600.4 | 867.8 | 0.30114
1952 | 1952 | 3712.3999 | -1600.4 | 868.3 | 0.30132
1953 | 1953 | 3712.1001 | -1600.4 | 868.7 | 0.30145
1954 | 1954 | 3712.1001 | -1600.8 | 869.2 | 0.30163
1955 | 1955 | 3711.8 | -1600.4 | 869.6 | 0.30177
1956 | 1956 | 3711.8 | -1600.4 | 870.1 | 0.30194
1957 | 1957 | 3711.8 | -1600.4 | 870.5 | 0.30208
1958 | 1958 | 3711.5 | -1600.8 | 871 | 0.30225
1959 | 1959 | 3711.5 | -1600.4 | 871.4 | 0.30239
1960 | 1960 | 3711.2 | -1600.4 | 871.9 | 0.30256
1961 | 1961 | 3711.2 | -1600.8 | 872.3 | 0.3027
1962 | 1962 | 3711.2 | -1600.8 | 872.7 | 0.30284
1963 | 1963 | 3710.8999 | -1600.4 | 873.2 | 0.30302
1964 | 1964 | 3710.8999 | -1600.4 | 873.6 | 0.30315
1965 | 1965 | 3710.8999 | -1600.4 | 874.1 | 0.30333
1966 | 1966 | 3710.6001 | -1600.4 | 874.5 | 0.30347
1967 | 1967 | 3710.3 | -1600.4 | 875 | 0.30364
1968 | 1968 | 3710.3 | -1600.4 | 875.4 | 0.30378
1969 | 1969 | 3710.3 | -1600.4 | 875.9 | 0.30395
1970 | 1970 | 3710 | -1600.4 | 876.3 | 0.30409
1971 | 1971 | 3710 | -1600.4 | 876.7 | 0.30423
1972 | 1972 | 3709.6001 | -1600.4 | 877.2 | 0.3044
1973 | 1973 | 3709.6001 | -1600.4 | 877.6 | 0.30454
1974 | 1974 | 3709.6001 | -1600.4 | 878.1 | 0.30472
1975 | 1975 | 3709 | -1600.4 | 878.5 | 0.30485
1976 | 1976 | 3709 | -1600.8 | 879 | 0.30503
1977 | 1977 | 3708.7 | -1600.8 | 879.4 | 0.30517
1978 | 1978 | 3708.7 | -1600.4 | 879.9 | 0.30534
1979 | 1979 | 3708.3999 | -1600.8 | 880.3 | 0.30548
1980 | 1980 | 3708.3999 | -1600.8 | 880.7 | 0.30562
1981 | 1981 | 3708.3999 | -1600.4 | 881.2 | 0.30579
1982 | 1982 | 3708.1001 | -1600.4 | 881.6 | 0.30593
1983 | 1983 | 3708.1001 | -1600.4 | 882.1 | 0.3061
1984 | 1984 | 3708.1001 | -1600.4 | 882.5 | 0.30624
1985 | 1985 | 3707.8 | -1600.4 | 883 | 0.30642
1986 | 1986 | 3707.8 | -1600.4 | 883.4 | 0.30656
1987 | 1987 | 3707.5 | -1600.4 | 883.9 | 0.30673
1988 | 1988 | 3707.5 | -1600.4 | 884.3 | 0.30687
1989 | 1989 | 3707.2 | -1600.4 | 884.7 | 0.30701
1990 | 1990 | 3707.2 | -1600.4 | 885.2 | 0.30718
1991 | 1991 | 3706.8999 | -1600.4 | 885.6 | 0.30732
1992 | 1992 | 3706.8999 | -1600.4 | 886.1 | 0.30749
1993 | 1993 | 3706.8999 | -1600.4 | 886.5 | 0.30763
1994 | 1994 | 3706.8999 | -1600.4 | 887 | 0.3078
1995 | 1995 | 3706.5 | -1600.4 | 887.4 | 0.30794
1996 | 1996 | 3706.5 | -1600.4 | 887.9 | 0.30812
1997 | 1997 | 3706.2 | -1600.4 | 888.3 | 0.30826
1998 | 1998 | 3706.2 | -1600.4 | 888.7 | 0.30839
1999 | 1999 | 3706.2 | -1600.4 | 889.2 | 0.30857
2000 | 2000 | 3705.8999 | -1600.4 | 889.6 | 0.30871
2001 | 2001 | 3705.6001 | -1600.4 | 890.1 | 0.30888
2002 | 2002 | 3705.6001 | -1600.4 | 890.5 | 0.30902
2003 | 2003 | 3705.6001 | -1600.4 | 891 | 0.30919
2004 | 2004 | 3705.6001 | -1600.4 | 891.4 | 0.30933
2005 | 2005 | 3705.3 | -1600.4 | 891.9 | 0.3095
2006 | 2006 | 3705 | -1600.4 | 892.3 | 0.30964
2007 | 2007 | 3705 | -1600.4 | 892.7 | 0.30978
2008 | 2008 | 3704.7 | -1600.4 | 893.2 | 0.30996
2009 | 2009 | 3704.7 | -1600.4 | 893.6 | 0.31009
2010 | 2010 | 3704.7 | -1600.4 | 894.1 | 0.31027
2011 | 2011 | 3704.7 | -1600.4 | 894.5 | 0.31041
2012 | 2012 | 3704.3999 | -1600.4 | 895 | 0.31058
2013 | 2013 | 3704.3999 | -1600.4 | 895.4 | 0.31072
2014 | 2014 | 3704.1001 | -1600.4 | 895.9 | 0.31089
2015 | 2015 | 3703.8 | -1600.4 | 896.3 | 0.31103
2016 | 2016 | 3703.8 | -1600.4 | 896.7 | 0.31117
2017 | 2017 | 3703.8 | -1600.4 | 897.2 | 0.31134
2018 | 2018 | 3703.3999 | -1600.4 | 897.6 | 0.31148
2019 | 2019 | 3703.3999 | -1600.4 | 898.1 | 0.31166
2020 | 2020 | 3703.1001 | -1600.4 | 898.5 | 0.3118
2021 | 2021 | 3703.1001 | -1600.4 | 899 | 0.31197
2022 | 2022 | 3703.1001 | -1600.4 | 899.4 | 0.31211
2023 | 2023 | 3703.1001 | -1600.8 | 899.9 | 0.31228
2024 | 2024 | 3702.8 | -1600.4 | 900.3 | 0.31242
2025 | 2025 | 3702.5 | -1600.4 | 900.7 | 0.31256
2026 | 2026 | 3702.5 | -1600.8 | 901.2 | 0.31273
2027 | 2027 | 3702.2 | -1600.4 | 901.6 | 0.31287
2028 | 2028 | 3702.2 | -1600.4 | 902.1 | 0.31304
2029 | 2029 | 3702.2 | -1600.4 | 902.5 | 0.31318
2030 | 2030 | 3702.2 | -1600.4 | 903 | 0.31336
2031 | 2031 | 3701.8999 | -1600.4 | 903.4 | 0.3135
2032 | 2032 | 3701.8999 | -1600.4 | 903.9 | 0.31367
2033 | 2033 | 3701.6001 | -1600.4 | 904.3 | 0.31381
2034 | 2034 | 3701.6001 | -1600.4 | 904.7 | 0.31395
2035 | 2035 | 3701.3 | -1600.4 | 905.2 | 0.31412
2036 | 2036 | 3701.3 | -1600.8 | 905.6 | 0.31426
2037 | 2037 | 3701 | -1600.4 | 906.1 | 0.31443
2038 | 2038 | 3701 | -1600.4 | 906.5 | 0.31457
2039 | 2039 | 3700.7 | -1600.4 | 907 | 0.31474
2040 | 2040 | 3700.7 | -1600.4 | 907.4 | 0.31488
2041 | 2041 | 3700.7 | -1600.8 | 907.9 | 0.31506
2042 | 2042 | 3700.3 | -1600.4 | 908.3 | 0.3152
2043 | 2043 | 3700.3 | -1600.8 | 908.7 | 0.31533
2044 | 2044 | 3700 | -1600.8 | 909.2 | 0.31551
2045 | 2045 | 3699.7 | -1600.4 | 909.6 | 0.31565
2046 | 2046 | 3699.7 | -1600.4 | 910.1 | 0.31582
2047 | 2047 | 3700 | -1600.8 | 910.5 | 0.31596
2048 | 2048 | 3699.7 | -1600.8 | 911 | 0.31613
2049 | 2049 | 3699.7 | -1600.8 | 911.4 | 0.31627
2050 | 2050 | 3699.3999 | -1600.4 | 911.9 | 0.31645
2051 | 2051 | 3699.1001 | -1600.4 | 912.3 | 0.31658
2052 | 2052 | 3699.1001 | -1600.4 | 912.8 | 0.31676
2053 | 2053 | 3699.1001 | -1600.4 | 913.2 | 0.3169
2054 | 2054 | 3698.8 | -1600.4 | 913.6 | 0.31704
2055 | 2055 | 3698.8 | -1600.4 | 914.1 | 0.31721
2056 | 2056 | 3698.5 | -1600.4 | 914.5 | 0.31735
2057 | 2057 | 3698.5 | -1600.8 | 915 | 0.31752
2058 | 2058 | 3698.5 | -1600.8 | 915.4 | 0.31766
2059 | 2059 | 3698.2 | -1600.8 | 915.9 | 0.31783
2060 | 2060 | 3698.2 | -1600.8 | 916.3 | 0.31797
2061 | 2061 | 3697.8999 | -1600.4 | 916.8 | 0.31815
2062 | 2062 | 3697.8999 | -1600.8 | 917.2 | 0.31828
2063 | 2063 | 3697.6001 | -1600.8 | 917.6 | 0.31842
2064 | 2064 | 3697.6001 | -1600.8 | 918.1 | 0.3186
2065 | 2065 | 3697.6001 | -1600.4 | 918.5 | 0.31874
2066 | 2066 | 3697.6001 | -1600.4 | 919 | 0.31891
2067 | 2067 | 3697.2 | -1600.8 | 919.4 | 0.31905
2068 | 2068 | 3697.2 | -1600.4 | 919.9 | 0.31922
2069 | 2069 | 3696.8999 | -1600.4 | 920.3 | 0.31936
2070 | 2070 | 3696.8999 | -1600.4 | 920.8 | 0.31953
2071 | 2071 | 3696.8999 | -1600.4 | 921.2 | 0.31967
2072 | 2072 | 3696.6001 | -1600.4 | 921.6 | 0.31981
2073 | 2073 | 3696.3 | -1600.4 | 922.1 | 0.31998
2074 | 2074 | 3696.3 | -1600.4 | 922.5 | 0.32012
2075 | 2075 | 3696 | -1600.4 | 923 | 0.3203
2076 | 2076 | 3696 | -1600.4 | 923.4 | 0.32044
2077 | 2077 | 3696 | -1600.4 | 923.9 | 0.32061
2078 | 2078 | 3695.7 | -1600.4 | 924.3 | 0.32075
2079 | 2079 | 3695.7 | -1600.4 | 924.8 | 0.32092
2080 | 2080 | 3695.1001 | -1600.4 | 925.2 | 0.32106
2081 | 2081 | 3694.8 | -1600.4 | 925.6 | 0.3212
2082 | 2082 | 3694.8 | -1600.4 | 926.1 | 0.32137
2083 | 2083 | 3694.8 | -1600.4 | 926.5 | 0.32151
2084 | 2084 | 3694.8 | -1600.4 | 927 | 0.32169
2085 | 2085 | 3694.5 | -1600.4 | 927.4 | 0.32182
2086 | 2086 | 3694.5 | -1600.4 | 927.9 | 0.322
2087 | 2087 | 3691.7 | -1600.4 | 928.3 | 0.32214
2088 | 2088 | 3691.7 | -1600.4 | 928.8 | 0.32231
2089 | 2089 | 3694.1001 | -1600.4 | 929.2 | 0.32245
2090 | 2090 | 3693.8 | -1600.4 | 929.6 | 0.32259
2091 | 2091 | 3693.8 | -1600.4 | 930.1 | 0.32276
2092 | 2092 | 3693.5 | -1600.4 | 930.5 | 0.3229
2093 | 2093 | 3690.7 | -1600.4 | 931 | 0.32307
2094 | 2094 | 3690.7 | -1600.4 | 931.4 | 0.32321
2095 | 2095 | 3693.2 | -1600.4 | 931.9 | 0.32339
2096 | 2096 | 3693.2 | -1600.4 | 932.3 | 0.32352
2097 | 2097 | 3692.8999 | -1600.4 | 932.8 | 0.3237
2098 | 2098 | 3692.8999 | -1600.4 | 933.2 | 0.32384
2099 | 2099 | 3690.1001 | -1600.4 | 933.6 | 0.32398
2100 | 2100 | 3690.1001 | -1600.4 | 934.1 | 0.32415
2101 | 2101 | 3692.3 | -1600.4 | 934.5 | 0.32429
2102 | 2102 | 3692.3 | -1600.8 | 935 | 0.32446
2103 | 2103 | 3692.3 | -1600.4 | 935.4 | 0.3246
2104 | 2104 | 3692 | -1600.4 | 935.9 | 0.32477
2105 | 2105 | 3689.2 | -1600.4 | 936.3 | 0.32491
2106 | 2106 | 3689.2 | -1600.4 | 936.8 | 0.32509
2107 | 2107 | 3691.7 | -1600.4 | 937.2 | 0.32522
2108 | 2108 | 3691.7 | -1600.4 | 937.6 | 0.32536
2109 | 2109 | 3691.3999 | -1600.4 | 938.1 | 0.32554
2110 | 2110 | 3691 | -1600.8 | 938.5 | 0.32568
2111 | 2111 | 3688.6001 | -1600.4 | 939 | 0.32585
2112 | 2112 | 3688.6001 | -1600.4 | 939.4 | 0.32599
2113 | 2113 | 3691 | -1600.8 | 939.9 | 0.32616
2114 | 2114 | 3690.7 | -1600.4 | 940.3 | 0.3263
2115 | 2115 | 3690.7 | -1600.4 | 940.8 | 0.32647
2116 | 2116 | 3690.3999 | -1600.4 | 941.2 | 0.32661
2117 | 2117 | 3687.6001 | -1600.4 | 941.6 | 0.32675
2118 | 2118 | 3687.6001 | -1600.4 | 942.1 | 0.32693
2119 | 2119 | 3690.1001 | -1600.4 | 942.5 | 0.32706
2120 | 2120 | 3689.8 | -1600.4 | 943 | 0.32724
2121 | 2121 | 3689.8 | -1600.4 | 943.4 | 0.32738
2122 | 2122 | 3689.8 | -1600.4 | 943.9 | 0.32755
2123 | 2123 | 3687 | -1600.4 | 944.3 | 0.32769
2124 | 2124 | 3687 | -1600.4 | 944.8 | 0.32786
2125 | 2125 | 3689.5 | -1600.4 | 945.2 | 0.328
2126 | 2126 | 3689.2 | -1600.4 | 945.6 | 0.32814
2127 | 2127 | 3688.8999 | -1600.4 | 946.1 | 0.32831
2128 | 2128 | 3688.8999 | -1600.4 | 946.5 | 0.32845
2129 | 2129 | 3688.8999 | -1600.4 | 947 | 0.32863
2130 | 2130 | 3688.8999 | -1600.4 | 947.4 | 0.32876
2131 | 2131 | 3688.6001 | -1600.4 | 947.9 | 0.32894
2132 | 2132 | 3688.3 | -1600.4 | 948.3 | 0.32908
2133 | 2133 | 3688.3 | -1600.4 | 948.8 | 0.32925
2134 | 2134 | 3687.8999 | -1600.4 | 949.2 | 0.32939
2135 | 2135 | 3687.8999 | -1600.4 | 949.7 | 0.32956
2136 | 2136 | 3687.8999 | -1600.4 | 950.1 | 0.3297
2137 | 2137 | 3687.8999 | -1600.4 | 950.5 | 0.32984
2138 | 2138 | 3687.6001 | -1600.4 | 951 | 0.33001
2139 | 2139 | 3687.3 | -1600.4 | 951.4 | 0.33015
2140 | 2140 | 3687.3 | -1600.4 | 951.9 | 0.33033
2141 | 2141 | 3687.3 | -1600.4 | 952.3 | 0.33046
2142 | 2142 | 3687.3 | -1600.4 | 952.8 | 0.33064
2143 | 2143 | 3687 | -1600.4 | 953.2 | 0.33078
2144 | 2144 | 3686.7 | -1600.4 | 953.7 | 0.33095
2145 | 2145 | 3686.7 | -1600.4 | 954.1 | 0.33109
2146 | 2146 | 3686.3999 | -1600.4 | 954.5 | 0.33123
2147 | 2147 | 3686.3999 | -1600.4 | 955 | 0.3314
2148 | 2148 | 3686.3999 | -1600.4 | 955.4 | 0.33154
2149 | 2149 | 3686.1001 | -1600.8 | 955.9 | 0.33171
2150 | 2150 | 3686.1001 | -1600.4 | 956.3 | 0.33185
2151 | 2151 | 3685.8 | -1600.4 | 956.8 | 0.33203
2152 | 2152 | 3685.8 | -1600.8 | 957.2 | 0.33217
2153 | 2153 | 3685.5 | -1600.8 | 957.7 | 0.33234
2154 | 2154 | 3685.5 | -1600.8 | 958.1 | 0.33248
2155 | 2155 | 3685.2 | -1600.8 | 958.5 | 0.33262
2156 | 2156 | 3685.2 | -1600.4 | 959 | 0.33279
2157 | 2157 | 3685.2 | -1600.4 | 959.4 | 0.33293
2158 | 2158 | 3684.8 | -1600.4 | 959.9 | 0.3331
2159 | 2159 | 3684.8 | -1600.4 | 960.3 | 0.33324
2160 | 2160 | 3684.8 | -1600.4 | 960.8 | 0.33341
2161 | 2161 | 3684.5 | -1600.4 | 961.2 | 0.33355
2162 | 2162 | 3684.5 | -1600.4 | 961.7 | 0.33373
2163 | 2163 | 3684.2 | -1600.4 | 962.1 | 0.33387
2164 | 2164 | 3684.2 | -1600.4 | 962.5 | 0.334
2165 | 2165 | 3683.8999 | -1600.4 | 963 | 0.33418
2166 | 2166 | 3683.8999 | -1600.4 | 963.4 | 0.33432
2167 | 2167 | 3683.6001 | -1600.4 | 963.9 | 0.33449
2168 | 2168 | 3683.6001 | -1600.4 | 964.3 | 0.33463
2169 | 2169 | 3683.3 | -1600.4 | 964.8 | 0.3348
2170 | 2170 | 3683.3 | -1600.4 | 965.2 | 0.33494
2171 | 2171 | 3683 | -1600.4 | 965.7 | 0.33511
2172 | 2172 | 3683 | -1600.4 | 966.1 | 0.33525
2173 | 2173 | 3683 | -1600.4 | 966.5 | 0.33539
2174 | 2174 | 3682.7 | -1600.4 | 967 | 0.33557
2175 | 2175 | 3682.7 | -1600.4 | 967.4 | 0.3357
2176 | 2176 | 3682.3999 | -1600.4 | 967.9 | 0.33588
2177 | 2177 | 3682.3999 | -1600.4 | 968.3 | 0.33602
2178 | 2178 | 3682.3999 | -1600.4 | 968.8 | 0.33619
2179 | 2179 | 3682.1001 | -1600.4 | 969.2 | 0.33633
2180 | 2180 | 3682.1001 | -1600.4 | 969.7 | 0.3365
2181 | 2181 | 3681.7 | -1600.4 | 970.1 | 0.33664
2182 | 2182 | 3681.7 | -1600.4 | 970.5 | 0.33678
2183 | 2183 | 3681.1001 | -1600.4 | 971 | 0.33695
2184 | 2184 | 3681.1001 | -1600.4 | 971.4 | 0.33709
2185 | 2185 | 3681.1001 | -1600.4 | 971.9 | 0.33727
2186 | 2186 | 3680.8 | -1600.4 | 972.3 | 0.3374
2187 | 2187 | 3680.8 | -1600.4 | 972.8 | 0.33758
2188 | 2188 | 3680.5 | -1600.4 | 973.2 | 0.33772
2189 | 2189 | 3680.5 | -1600.4 | 973.7 | 0.33789
2190 | 2190 | 3680.5 | -1600.4 | 974.1 | 0.33803
2191 | 2191 | 3680.2 | -1600.4 | 974.5 | 0.33817
2192 | 2192 | 3680.2 | -1600.4 | 975 | 0.33834
2193 | 2193 | 3679.8999 | -1600.8 | 975.4 | 0.33848
2194 | 2194 | 3679.6001 | -1600.8 | 975.9 | 0.33865
2195 | 2195 | 3679.6001 | -1600.8 | 976.3 | 0.33879
2196 | 2196 | 3679.6001 | -1600.8 | 976.8 | 0.33897
2197 | 2197 | 3679.3 | -1600.8 | 977.2 | 0.33911
2198 | 2198 | 3679.3 | -1600.8 | 977.7 | 0.33928
2199 | 2199 | 3679 | -1600.8 | 978.1 | 0.33942
2200 | 2200 | 3679 | -1600.8 | 978.5 | 0.33956
2201 | 2201 | 3679 | -1600.4 | 979 | 0.33973
2202 | 2202 | 3679 | -1600.4 | 979.4 | 0.33987
2203 | 2203 | 3678.6001 | -1600.8 | 979.9 | 0.34004
2204 | 2204 | 3678.3 | -1600.8 | 980.3 | 0.34018
2205 | 2205 | 3678.3 | -1600.4 | 980.8 | 0.34035
2206 | 2206 | 3678 | -1600.4 | 981.2 | 0.34049
2207 | 2207 | 3678 | -1600.4 | 981.7 | 0.34067
2208 | 2208 | 3678 | -1600.4 | 982.1 | 0.34081
2209 | 2209 | 3677.7 | -1600.4 | 982.5 | 0.34094
2210 | 2210 | 3677.7 | -1600.4 | 983 | 0.34112
2211 | 2211 | 3677.3999 | -1600.4 | 983.4 | 0.34126
2212 | 2212 | 3677.3999 | -1600.4 | 983.9 | 0.34143
2213 | 2213 | 3677.1001 | -1600.4 | 984.3 | 0.34157
2214 | 2214 | 3677.1001 | -1600.4 | 984.8 | 0.34174
2215 | 2215 | 3677.1001 | -1600.4 | 985.2 | 0.34188
2216 | 2216 | 3676.8 | -1600.4 | 985.7 | 0.34206
2217 | 2217 | 3676.8 | -1600.8 | 986.1 | 0.34219
2218 | 2218 | 3676.5 | -1600.4 | 986.6 | 0.34237
2219 | 2219 | 3676.2 | -1600.4 | 987 | 0.34251
2220 | 2220 | 3676.2 | -1600.4 | 987.4 | 0.34264
2221 | 2221 | 3676.2 | -1600.4 | 987.9 | 0.34282
2222 | 2222 | 3675.8999 | -1600.4 | 988.3 | 0.34296
2223 | 2223 | 3675.8999 | -1600.4 | 988.8 | 0.34313
2224 | 2224 | 3675.8999 | -1600.4 | 989.2 | 0.34327
2225 | 2225 | 3675.5 | -1600.4 | 989.7 | 0.34344
2226 | 2226 | 3675.5 | -1600.4 | 990.1 | 0.34358
2227 | 2227 | 3675.2 | -1600.4 | 990.6 | 0.34376
2228 | 2228 | 3675.2 | -1600.4 | 991 | 0.34389
2229 | 2229 | 3674.8999 | -1600.4 | 991.4 | 0.34403
2230 | 2230 | 3674.8999 | -1600.4 | 991.9 | 0.34421
2231 | 2231 | 3674.6001 | -1600.4 | 992.3 | 0.34435
2232 | 2232 | 3674.6001 | -1600.4 | 992.8 | 0.34452
2233 | 2233 | 3674.6001 | -1600.4 | 993.2 | 0.34466
2234 | 2234 | 3674.3 | -1600.4 | 993.7 | 0.34483
2235 | 2235 | 3674.3 | -1600.4 | 994.1 | 0.34497
2236 | 2236 | 3674 | -1600.4 | 994.6 | 0.34514
2237 | 2237 | 3674 | -1600.4 | 995 | 0.34528
2238 | 2238 | 3674 | -1600.4 | 995.4 | 0.34542
2239 | 2239 | 3673.7 | -1600.8 | 995.9 | 0.34559
2240 | 2240 | 3673.3999 | -1600.4 | 996.3 | 0.34573
2241 | 2241 | 3673.3999 | -1600.4 | 996.8 | 0.34591
2242 | 2242 | 3673.3999 | -1600.4 | 997.2 | 0.34605
2243 | 2243 | 3673.1001 | -1600.8 | 997.7 | 0.34622
2244 | 2244 | 3673.1001 | -1600.8 | 998.1 | 0.34636
2245 | 2245 | 3672.8 | -1600.4 | 998.6 | 0.34653
2246 | 2246 | 3672.8 | -1600.4 | 999 | 0.34667
2247 | 2247 | 3672.8 | -1600.4 | 999.4 | 0.34681
2248 | 2248 | 3672.3999 | -1600.4 | 999.9 | 0.34698
2249 | 2249 | 3672.1001 | -1600.4 | 1000.3 | 0.34712
2250 | 2250 | 3672.1001 | -1600.4 | 1000.8 | 0.34729
2251 | 2251 | 3672.1001 | -1600.4 | 1001.2 | 0.34743
2252 | 2252 | 3672.1001 | -1600.4 | 1001.7 | 0.34761
2253 | 2253 | 3671.8 | -1600.4 | 1002.1 | 0.34775
2254 | 2254 | 3671.5 | -1600.8 | 1002.6 | 0.34792
2255 | 2255 | 3671.5 | -1600.4 | 1003 | 0.34806
2256 | 2256 | 3671.5 | -1600.4 | 1003.4 | 0.3482
2257 | 2257 | 3671.2 | -1600.8 | 1003.9 | 0.34837
2258 | 2258 | 3671.2 | -1600.4 | 1004.3 | 0.34851
2259 | 2259 | 3670.8999 | -1600.4 | 1004.8 | 0.34868
2260 | 2260 | 3670.8999 | -1600.4 | 1005.2 | 0.34882
2261 | 2261 | 3670.6001 | -1600.4 | 1005.7 | 0.349
2262 | 2262 | 3670.6001 | -1600.4 | 1006.1 | 0.34913
2263 | 2263 | 3670.3 | -1600.4 | 1006.6 | 0.34931
2264 | 2264 | 3670.3 | -1600.4 | 1007 | 0.34945
2265 | 2265 | 3670 | -1600.4 | 1007.4 | 0.34959
2266 | 2266 | 3670 | -1600.4 | 1007.9 | 0.34976
2267 | 2267 | 3669.7 | -1600.4 | 1008.3 | 0.3499
2268 | 2268 | 3669.7 | -1600.4 | 1008.8 | 0.35007
2269 | 2269 | 3669.7 | -1600.4 | 1009.2 | 0.35021
2270 | 2270 | 3669.3 | -1600.4 | 1009.7 | 0.35038
2271 | 2271 | 3669.3 | -1600.4 | 1010.1 | 0.35052
2272 | 2272 | 3669 | -1600.4 | 1010.6 | 0.3507
2273 | 2273 | 3669 | -1600.4 | 1011 | 0.35083
2274 | 2274 | 3669 | -1600.4 | 1011.4 | 0.35097
2275 | 2275 | 3668.7 | -1600.4 | 1011.9 | 0.35115
2276 | 2276 | 3668.3999 | -1600.4 | 1012.3 | 0.35129
2277 | 2277 | 3668.3999 | -1600.4 | 1012.8 | 0.35146
2278 | 2278 | 3668.1001 | -1600.4 | 1013.2 | 0.3516
2279 | 2279 | 3668.1001 | -1600.4 | 1013.7 | 0.35177
2280 | 2280 | 3668.1001 | -1600.4 | 1014.1 | 0.35191
2281 | 2281 | 3667.8 | -1600.4 | 1014.6 | 0.35208
2282 | 2282 | 3667.8 | -1600.4 | 1015 | 0.35222
2283 | 2283 | 3667.8 | -1600.4 | 1015.4 | 0.35236
2284 | 2284 | 3666.8999 | -1600.4 | 1015.9 | 0.35253
2285 | 2285 | 3666.8999 | -1600.4 | 1016.3 | 0.35267
2286 | 2286 | 3666.8999 | -1600.4 | 1016.8 | 0.35285
2287 | 2287 | 3666.6001 | -1600.4 | 1017.2 | 0.35299
2288 | 2288 | 3666.8999 | -1600.4 | 1017.7 | 0.35316
2289 | 2289 | 3666.6001 | -1600.4 | 1018.1 | 0.3533
2290 | 2290 | 3666.2 | -1600.4 | 1018.6 | 0.35347
2291 | 2291 | 3666.2 | -1600.4 | 1019 | 0.35361
2292 | 2292 | 3666.2 | -1600.4 | 1019.4 | 0.35375
2293 | 2293 | 3665.8999 | -1600.4 | 1019.9 | 0.35392
2294 | 2294 | 3665.8999 | -1600.4 | 1020.3 | 0.35406
2295 | 2295 | 3665.6001 | -1600.4 | 1020.8 | 0.35424
2296 | 2296 | 3665.6001 | -1600.4 | 1021.2 | 0.35437
2297 | 2297 | 3665.6001 | -1600.4 | 1021.7 | 0.35455
2298 | 2298 | 3665.6001 | -1600.4 | 1022.1 | 0.35469
2299 | 2299 | 3665.3 | -1600.4 | 1022.6 | 0.35486
2300 | 2300 | 3665 | -1600.4 | 1023 | 0.355
2301 | 2301 | 3665 | -1600.4 | 1023.4 | 0.35514
2302 | 2302 | 3664.7 | -1600.4 | 1023.9 | 0.35531
2303 | 2303 | 3664.7 | -1600.4 | 1024.3 | 0.35545
2304 | 2304 | 3664.7 | -1600.4 | 1024.8 | 0.35562
2305 | 2305 | 3664.3999 | -1600.4 | 1025.2 | 0.35576
2306 | 2306 | 3664.1001 | -1600.4 | 1025.7 | 0.35594
2307 | 2307 | 3664.1001 | -1600.4 | 1026.1 | 0.35607
2308 | 2308 | 3664.1001 | -1600.4 | 1026.6 | 0.35625
2309 | 2309 | 3663.8 | -1600.4 | 1027 | 0.35639
2310 | 2310 | 3663.8 | -1600.4 | 1027.5 | 0.35656
2311 | 2311 | 3663.5 | -1600.4 | 1027.9 | 0.3567
2312 | 2312 | 3663.5 | -1600.4 | 1028.3 | 0.35684
2313 | 2313 | 3663.1001 | -1600.4 | 1028.8 | 0.35701
2314 | 2314 | 3663.1001 | -1600.4 | 1029.2 | 0.35715
2315 | 2315 | 3663.1001 | -1600.4 | 1029.7 | 0.35732
2316 | 2316 | 3663.1001 | -1600.4 | 1030.1 | 0.35746
2317 | 2317 | 3662.8 | -1600.4 | 1030.6 | 0.35764
2318 | 2318 | 3662.5 | -1600.4 | 1031 | 0.35777
2319 | 2319 | 3662.5 | -1600.4 | 1031.5 | 0.35795
2320 | 2320 | 3662.2 | -1600.4 | 1031.9 | 0.35809
2321 | 2321 | 3662.2 | -1600.4 | 1032.3 | 0.35823
2322 | 2322 | 3662.2 | -1600.4 | 1032.8 | 0.3584
2323 | 2323 | 3661.8999 | -1600.4 | 1033.2 | 0.35854
2324 | 2324 | 3661.8999 | -1600.4 | 1033.7 | 0.35871
2325 | 2325 | 3661.6001 | -1600.4 | 1034.1 | 0.35885
2326 | 2326 | 3661.6001 | -1600.4 | 1034.6 | 0.35902
2327 | 2327 | 3661.3 | -1600.4 | 1035 | 0.35916
2328 | 2328 | 3661.3 | -1600.4 | 1035.5 | 0.35934
2329 | 2329 | 3661 | -1600.4 | 1035.9 | 0.35948
2330 | 2330 | 3661 | -1600.4 | 1036.3 | 0.35961
2331 | 2331 | 3661 | -1600.4 | 1036.8 | 0.35979
2332 | 2332 | 3660.7 | -1600.4 | 1037.2 | 0.35993
2333 | 2333 | 3660.7 | -1600.4 | 1037.7 | 0.3601
2334 | 2334 | 3660.7 | -1600.4 | 1038.1 | 0.36024
2335 | 2335 | 3660 | -1600.4 | 1038.6 | 0.36041
2336 | 2336 | 3660.3999 | -1600.8 | 1039 | 0.36055
2337 | 2337 | 3660 | -1600.4 | 1039.5 | 0.36072
2338 | 2338 | 3659.7 | -1600.4 | 1039.9 | 0.36086
2339 | 2339 | 3659.7 | -1600.4 | 1040.3 | 0.361
2340 | 2340 | 3659.7 | -1600.4 | 1040.8 | 0.36118
2341 | 2341 | 3656.8999 | -1600.4 | 1041.2 | 0.36131
2342 | 2342 | 3659.3999 | -1600.4 | 1041.7 | 0.36149
2343 | 2343 | 3659.1001 | -1600.4 | 1042.1 | 0.36163
2344 | 2344 | 3658.8 | -1600.4 | 1042.6 | 0.3618
2345 | 2345 | 3658.8 | -1600.4 | 1043 | 0.36194
2346 | 2346 | 3658.8 | -1600.4 | 1043.5 | 0.36211
2347 | 2347 | 3656 | -1600.4 | 1043.9 | 0.36225
2348 | 2348 | 3658.5 | -1600.4 | 1044.3 | 0.36239
2349 | 2349 | 3658.2 | -1600.4 | 1044.8 | 0.36256
2350 | 2350 | 3658.2 | -1600.4 | 1045.2 | 0.3627
2351 | 2351 | 3658.2 | -1600.4 | 1045.7 | 0.36288
2352 | 2352 | 3658.2 | -1600.4 | 1046.1 | 0.36301
2353 | 2353 | 3655.1001 | -1600.4 | 1046.6 | 0.36319
2354 | 2354 | 3657.8999 | -1600.4 | 1047 | 0.36333
2355 | 2355 | 3657.6001 | -1600.8 | 1047.5 | 0.3635
2356 | 2356 | 3657.3 | -1600.4 | 1047.9 | 0.36364
2357 | 2357 | 3656.8999 | -1600.4 | 1048.3 | 0.36378
2358 | 2358 | 3656.8999 | -1600.4 | 1048.8 | 0.36395
2359 | 2359 | 3654.5 | -1600.4 | 1049.2 | 0.36409
2360 | 2360 | 3656.8999 | -1600.4 | 1049.7 | 0.36426
2361 | 2361 | 3656.6001 | -1600.4 | 1050.1 | 0.3644
2362 | 2362 | 3656.3 | -1600.4 | 1050.6 | 0.36458
2363 | 2363 | 3656.3 | -1600.4 | 1051 | 0.36472
2364 | 2364 | 3656.3 | -1600.4 | 1051.5 | 0.36489
2365 | 2365 | 3653.2 | -1600.4 | 1051.9 | 0.36503
2366 | 2366 | 3656 | -1600.4 | 1052.3 | 0.36517
2367 | 2367 | 3656 | -1600.4 | 1052.8 | 0.36534
2368 | 2368 | 3655.7 | -1600.8 | 1053.2 | 0.36548
2369 | 2369 | 3655.7 | -1600.8 | 1053.7 | 0.36565
2370 | 2370 | 3655.7 | -1600.8 | 1054.1 | 0.36579
2371 | 2371 | 3652.6001 | -1600.8 | 1054.6 | 0.36596
2372 | 2372 | 3655.1001 | -1600.4 | 1055 | 0.3661
2373 | 2373 | 3655.1001 | -1600.4 | 1055.5 | 0.36628
2374 | 2374 | 3654.8 | -1600.4 | 1055.9 | 0.36642
2375 | 2375 | 3654.8 | -1600.4 | 1056.3 | 0.36655
2376 | 2376 | 3654.8 | -1600.4 | 1056.8 | 0.36673
2377 | 2377 | 3651.7 | -1600.4 | 1057.2 | 0.36687
2378 | 2378 | 3654.5 | -1600.4 | 1057.7 | 0.36704
2379 | 2379 | 3654.2 | -1600.4 | 1058.1 | 0.36718
2380 | 2380 | 3654.2 | -1600.4 | 1058.6 | 0.36735
2381 | 2381 | 3653.8 | -1600.4 | 1059 | 0.36749
2382 | 2382 | 3653.8 | -1600.4 | 1059.5 | 0.36766
2383 | 2383 | 3653.8 | -1600.4 | 1059.9 | 0.3678
2384 | 2384 | 3653.2 | -1600.4 | 1060.3 | 0.36794
2385 | 2385 | 3653.2 | -1600.4 | 1060.8 | 0.36812
2386 | 2386 | 3652.8999 | -1600.4 | 1061.2 | 0.36825
2387 | 2387 | 3652.8999 | -1600.4 | 1061.7 | 0.36843
2388 | 2388 | 3652.8999 | -1600.4 | 1062.1 | 0.36857
2389 | 2389 | 3652.6001 | -1600.4 | 1062.6 | 0.36874
2390 | 2390 | 3652.3 | -1600.8 | 1063 | 0.36888
2391 | 2391 | 3652.3 | -1600.8 | 1063.5 | 0.36905
2392 | 2392 | 3652 | -1600.4 | 1063.9 | 0.36919
2393 | 2393 | 3652 | -1600.8 | 1064.3 | 0.36933
2394 | 2394 | 3652 | -1600.8 | 1064.8 | 0.3695
2395 | 2395 | 3651.7 | -1600.8 | 1065.2 | 0.36964
2396 | 2396 | 3651.7 | -1600.4 | 1065.7 | 0.36982
2397 | 2397 | 3651.3999 | -1600.4 | 1066.1 | 0.36996
2398 | 2398 | 3651.1001 | -1600.4 | 1066.6 | 0.37013
2399 | 2399 | 3651.1001 | -1600.4 | 1067 | 0.37027
2400 | 2400 | 3651.1001 | -1600.4 | 1067.5 | 0.37044
2401 | 2401 | 3651.1001 | -1600.4 | 1067.9 | 0.37058
2402 | 2402 | 3650.7 | -1600.4 | 1068.4 | 0.37075
2403 | 2403 | 3650.3999 | -1600.4 | 1068.8 | 0.37089
2404 | 2404 | 3650.3999 | -1600.4 | 1069.2 | 0.37103
2405 | 2405 | 3650.1001 | -1600.4 | 1069.7 | 0.3712
2406 | 2406 | 3650.1001 | -1600.4 | 1070.1 | 0.37134
2407 | 2407 | 3650.1001 | -1600.4 | 1070.6 | 0.37152
2408 | 2408 | 3649.8 | -1600.4 | 1071 | 0.37166
2409 | 2409 | 3649.8 | -1600.4 | 1071.5 | 0.37183
2410 | 2410 | 3649.5 | -1600.4 | 1071.9 | 0.37197
2411 | 2411 | 3649.5 | -1600.4 | 1072.4 | 0.37214
2412 | 2412 | 3649.5 | -1600.4 | 1072.8 | 0.37228
2413 | 2413 | 3649.2 | -1600.8 | 1073.2 | 0.37242
2414 | 2414 | 3648.8999 | -1600.8 | 1073.7 | 0.37259
2415 | 2415 | 3648.8999 | -1600.4 | 1074.1 | 0.37273
2416 | 2416 | 3648.6001 | -1600.4 | 1074.6 | 0.3729
2417 | 2417 | 3648.6001 | -1600.4 | 1075 | 0.37304
2418 | 2418 | 3648.6001 | -1600.4 | 1075.5 | 0.37322
2419 | 2419 | 3648.6001 | -1600.8 | 1075.9 | 0.37336
2420 | 2420 | 3648.3 | -1600.4 | 1076.4 | 0.37353
2421 | 2421 | 3648 | -1600.8 | 1076.8 | 0.37367
2422 | 2422 | 3648 | -1600.8 | 1077.2 | 0.37381
2423 | 2423 | 3647.6001 | -1600.4 | 1077.7 | 0.37398
2424 | 2424 | 3647.6001 | -1600.4 | 1078.1 | 0.37412
2425 | 2425 | 3647.6001 | -1600.4 | 1078.6 | 0.37429
2426 | 2426 | 3647.3 | -1600.4 | 1079 | 0.37443
2427 | 2427 | 3647.3 | -1600.4 | 1079.5 | 0.37461
2428 | 2428 | 3647 | -1600.4 | 1079.9 | 0.37474
2429 | 2429 | 3647 | -1600.4 | 1080.4 | 0.37492
2430 | 2430 | 3647 | -1600.4 | 1080.8 | 0.37506
2431 | 2431 | 3646.7 | -1600.4 | 1081.2 | 0.3752
2432 | 2432 | 3646.7 | -1600.4 | 1081.7 | 0.37537
2433 | 2433 | 3646.3999 | -1600.4 | 1082.1 | 0.37551
2434 | 2434 | 3646.1001 | -1600.4 | 1082.6 | 0.37568
2435 | 2435 | 3646.1001 | -1600.4 | 1083 | 0.37582
2436 | 2436 | 3646.1001 | -1600.4 | 1083.5 | 0.37599
2437 | 2437 | 3646.1001 | -1600.4 | 1083.9 | 0.37613
2438 | 2438 | 3645.8 | -1600.8 | 1084.4 | 0.37631
2439 | 2439 | 3645.5 | -1600.4 | 1084.8 | 0.37644
2440 | 2440 | 3645.5 | -1600.4 | 1085.2 | 0.37658
2441 | 2441 | 3645.2 | -1600.4 | 1085.7 | 0.37676
2442 | 2442 | 3645.2 | -1600.4 | 1086.1 | 0.3769
2443 | 2443 | 3645.2 | -1600.4 | 1086.6 | 0.37707
2444 | 2444 | 3644.8999 | -1600.4 | 1087 | 0.37721
2445 | 2445 | 3644.8999 | -1600.4 | 1087.5 | 0.37738
2446 | 2446 | 3644.5 | -1600.4 | 1087.9 | 0.37752
2447 | 2447 | 3644.5 | -1600.4 | 1088.4 | 0.37769
2448 | 2448 | 3644.5 | -1600.4 | 1088.8 | 0.37783
2449 | 2449 | 3644.2 | -1600.4 | 1089.2 | 0.37797
2450 | 2450 | 3644.2 | -1600.8 | 1089.7 | 0.37814
2451 | 2451 | 3643.8999 | -1600.4 | 1090.1 | 0.37828
2452 | 2452 | 3643.6001 | -1600.4 | 1090.6 | 0.37846
2453 | 2453 | 3643.6001 | -1600.4 | 1091 | 0.3786
2454 | 2454 | 3643.6001 | -1600.4 | 1091.5 | 0.37877
2455 | 2455 | 3643.3 | -1600.4 | 1091.9 | 0.37891
2456 | 2456 | 3643.3 | -1600.8 | 1092.4 | 0.37908
2457 | 2457 | 3643 | -1600.4 | 1092.8 | 0.37922
2458 | 2458 | 3643 | -1600.4 | 1093.2 | 0.37936
2459 | 2459 | 3642.7 | -1600.8 | 1093.7 | 0.37953
2460 | 2460 | 3642.7 | -1600.8 | 1094.1 | 0.37967
2461 | 2461 | 3642.3999 | -1600.4 | 1094.6 | 0.37985
2462 | 2462 | 3642.3999 | -1600.8 | 1095 | 0.37998
2463 | 2463 | 3642.3999 | -1600.4 | 1095.5 | 0.38016
2464 | 2464 | 3642.1001 | -1600.4 | 1095.9 | 0.3803
2465 | 2465 | 3641.8 | -1600.4 | 1096.4 | 0.38047
2466 | 2466 | 3641.8 | -1600.4 | 1096.8 | 0.38061
2467 | 2467 | 3641.8 | -1600.4 | 1097.2 | 0.38075
2468 | 2468 | 3641.3999 | -1600.4 | 1097.7 | 0.38092
2469 | 2469 | 3641.3999 | -1600.4 | 1098.1 | 0.38106
2470 | 2470 | 3641.1001 | -1600.4 | 1098.6 | 0.38123
2471 | 2471 | 3641.1001 | -1600.4 | 1099 | 0.38137
2472 | 2472 | 3641.1001 | -1600.4 | 1099.5 | 0.38155
2473 | 2473 | 3640.8 | -1600.4 | 1099.9 | 0.38168
2474 | 2474 | 3640.8 | -1600.4 | 1100.4 | 0.38186
2475 | 2475 | 3640.5 | -1600.4 | 1100.8 | 0.382
2476 | 2476 | 3640.5 | -1600.8 | 1101.2 | 0.38214
2477 | 2477 | 3640.2 | -1600.4 | 1101.7 | 0.38231
2478 | 2478 | 3640.2 | -1600.4 | 1102.1 | 0.38245
2479 | 2479 | 3640.2 | -1600.4 | 1102.6 | 0.38262
2480 | 2480 | 3639.8999 | -1600.4 | 1103 | 0.38276
2481 | 2481 | 3639.8999 | -1600.4 | 1103.5 | 0.38293
2482 | 2482 | 3639.3 | -1600.4 | 1103.9 | 0.38307
2483 | 2483 | 3639 | -1600.4 | 1104.4 | 0.38325
2484 | 2484 | 3639 | -1600.4 | 1104.8 | 0.38338
2485 | 2485 | 3639 | -1600.8 | 1105.3 | 0.38356
2486 | 2486 | 3638.7 | -1600.4 | 1105.7 | 0.3837
2487 | 2487 | 3638.7 | -1600.4 | 1106.1 | 0.38384
2488 | 2488 | 3638.3 | -1600.4 | 1106.6 | 0.38401
2489 | 2489 | 3638.3 | -1600.4 | 1107 | 0.38415
2490 | 2490 | 3638.3 | -1600.4 | 1107.5 | 0.38432
2491 | 2491 | 3638 | -1600.4 | 1107.9 | 0.38446
2492 | 2492 | 3638 | -1600.4 | 1108.4 | 0.38463
2493 | 2493 | 3637.7 | -1600.4 | 1108.8 | 0.38477
2494 | 2494 | 3637.7 | -1600.4 | 1109.3 | 0.38495
2495 | 2495 | 3637.3999 | -1600.4 | 1109.7 | 0.38509
2496 | 2496 | 3637.3999 | -1600.4 | 1110.1 | 0.38522
2497 | 2497 | 3637.3999 | -1600.4 | 1110.6 | 0.3854
2498 | 2498 | 3637.1001 | -1600.4 | 1111 | 0.38554
2499 | 2499 | 3636.8 | -1600.4 | 1111.5 | 0.38571
2500 | 2500 | 3636.8 | -1600.4 | 1111.9 | 0.38585
2501 | 2501 | 3636.5 | -1600.4 | 1112.4 | 0.38602
2502 | 2502 | 3636.5 | -1600.4 | 1112.8 | 0.38616
2503 | 2503 | 3636.5 | -1600.4 | 1113.3 | 0.38633
2504 | 2504 | 3636.2 | -1600.4 | 1113.7 | 0.38647
2505 | 2505 | 3636.2 | -1600.4 | 1114.1 | 0.38661
2506 | 2506 | 3635.8999 | -1600.4 | 1114.6 | 0.38679
2507 | 2507 | 3635.8999 | -1600.4 | 1115 | 0.38692
2508 | 2508 | 3635.8999 | -1600.4 | 1115.5 | 0.3871
2509 | 2509 | 3635.6001 | -1600.4 | 1115.9 | 0.38724
2510 | 2510 | 3635.2 | -1600.4 | 1116.4 | 0.38741
2511 | 2511 | 3635.2 | -1600.4 | 1116.8 | 0.38755
2512 | 2512 | 3634.8999 | -1600.4 | 1117.3 | 0.38772
2513 | 2513 | 3634.6001 | -1600.4 | 1117.7 | 0.38786
2514 | 2514 | 3634.6001 | -1600.4 | 1118.1 | 0.388
2515 | 2515 | 3634.6001 | -1600.4 | 1118.6 | 0.38817
2516 | 2516 | 3634.6001 | -1600.4 | 1119 | 0.38831
2517 | 2517 | 3634.3 | -1600.4 | 1119.5 | 0.38849
2518 | 2518 | 3634.3 | -1600.4 | 1119.9 | 0.38862
2519 | 2519 | 3634 | -1600.4 | 1120.4 | 0.3888
2520 | 2520 | 3634 | -1600.4 | 1120.8 | 0.38894
2521 | 2521 | 3634 | -1600.8 | 1121.3 | 0.38911
2522 | 2522 | 3633.7 | -1600.4 | 1121.7 | 0.38925
2523 | 2523 | 3633.7 | -1600.4 | 1122.1 | 0.38939
2524 | 2524 | 3633.3999 | -1600.4 | 1122.6 | 0.38956
2525 | 2525 | 3633.3999 | -1600.4 | 1123 | 0.3897
2526 | 2526 | 3633.3999 | -1600.4 | 1123.5 | 0.38987
2527 | 2527 | 3633.1001 | -1600.4 | 1123.9 | 0.39001
2528 | 2528 | 3632.8 | -1600.4 | 1124.4 | 0.39019
2529 | 2529 | 3632.8 | -1600.4 | 1124.8 | 0.39033
2530 | 2530 | 3632.5 | -1600.4 | 1125.3 | 0.3905
2531 | 2531 | 3632.5 | -1600.4 | 1125.7 | 0.39064
2532 | 2532 | 3632.5 | -1600.4 | 1126.1 | 0.39078
2533 | 2533 | 3632.1001 | -1600.4 | 1126.6 | 0.39095
2534 | 2534 | 3632.1001 | -1600.4 | 1127 | 0.39109
2535 | 2535 | 3631.8 | -1600.4 | 1127.5 | 0.39126
2536 | 2536 | 3631.5 | -1600.4 | 1127.9 | 0.3914
2537 | 2537 | 3631.5 | -1600.4 | 1128.4 | 0.39157
2538 | 2538 | 3631.5 | -1600.4 | 1128.8 | 0.39171
2539 | 2539 | 3631.5 | -1600.4 | 1129.3 | 0.39189
2540 | 2540 | 3631.2 | -1600.4 | 1129.7 | 0.39203
2541 | 2541 | 3630.8999 | -1600.4 | 1130.1 | 0.39216
2542 | 2542 | 3630.8999 | -1600.4 | 1130.6 | 0.39234
2543 | 2543 | 3630.6001 | -1600.4 | 1131 | 0.39248
2544 | 2544 | 3630.6001 | -1600.4 | 1131.5 | 0.39265
2545 | 2545 | 3630.6001 | -1600.4 | 1131.9 | 0.39279
2546 | 2546 | 3630.3 | -1600.4 | 1132.4 | 0.39296
2547 | 2547 | 3630.3 | -1600.4 | 1132.8 | 0.3931
2548 | 2548 | 3630 | -1600.4 | 1133.3 | 0.39327
2549 | 2549 | 3630 | -1600.4 | 1133.7 | 0.39341
2550 | 2550 | 3630 | -1600.4 | 1134.1 | 0.39355
2551 | 2551 | 3629.3999 | -1600.4 | 1134.6 | 0.39373
2552 | 2552 | 3629.3999 | -1600.4 | 1135 | 0.39386
2553 | 2553 | 3629 | -1600.4 | 1135.5 | 0.39404
2554 | 2554 | 3629 | -1600.4 | 1135.9 | 0.39418
2555 | 2555 | 3629 | -1600.4 | 1136.4 | 0.39435
2556 | 2556 | 3629 | -1600.4 | 1136.8 | 0.39449
2557 | 2557 | 3628.7 | -1600.8 | 1137.3 | 0.39466
2558 | 2558 | 3628.3999 | -1600.4 | 1137.7 | 0.3948
2559 | 2559 | 3628.1001 | -1600.8 | 1138.1 | 0.39494
2560 | 2560 | 3628.3999 | -1600.4 | 1138.6 | 0.39511
2561 | 2561 | 3628.1001 | -1600.4 | 1139 | 0.39525
2562 | 2562 | 3628.1001 | -1600.4 | 1139.5 | 0.39543
2563 | 2563 | 3627.8 | -1600.4 | 1139.9 | 0.39557
2564 | 2564 | 3627.8 | -1600.4 | 1140.4 | 0.39574
2565 | 2565 | 3627.8 | -1600.4 | 1140.8 | 0.39588
2566 | 2566 | 3627.2 | -1600.4 | 1141.3 | 0.39605
2567 | 2567 | 3627.2 | -1600.4 | 1141.7 | 0.39619
2568 | 2568 | 3627.2 | -1600.4 | 1142.1 | 0.39633
2569 | 2569 | 3627.2 | -1600.4 | 1142.6 | 0.3965
2570 | 2570 | 3626.8999 | -1600.4 | 1143 | 0.39664
2571 | 2571 | 3626.6001 | -1600.4 | 1143.5 | 0.39681
2572 | 2572 | 3626.6001 | -1600.4 | 1143.9 | 0.39695
2573 | 2573 | 3626.3 | -1600.4 | 1144.4 | 0.39713
2574 | 2574 | 3626.3 | -1600.4 | 1144.8 | 0.39727
2575 | 2575 | 3626.6001 | -1600.8 | 1145.3 | 0.39744
2576 | 2576 | 3625.8999 | -1600.4 | 1145.7 | 0.39758
2577 | 2577 | 3625.8999 | -1600.4 | 1146.1 | 0.39772
2578 | 2578 | 3625.8999 | -1600.8 | 1146.6 | 0.39789
2579 | 2579 | 3625.3 | -1600.8 | 1147 | 0.39803
2580 | 2580 | 3625.3 | -1600.8 | 1147.5 | 0.3982
2581 | 2581 | 3625 | -1600.4 | 1147.9 | 0.39834
2582 | 2582 | 3624.7 | -1600.4 | 1148.4 | 0.39851
2583 | 2583 | 3624.7 | -1600.4 | 1148.8 | 0.39865
2584 | 2584 | 3624.7 | -1600.4 | 1149.3 | 0.39883
2585 | 2585 | 3624.3999 | -1600.4 | 1149.7 | 0.39897
2586 | 2586 | 3624.3999 | -1600.4 | 1150.2 | 0.39914
2587 | 2587 | 3624.3999 | -1600.4 | 1150.6 | 0.39928
2588 | 2588 | 3623.5 | -1600.4 | 1151 | 0.39942
2589 | 2589 | 3624.1001 | -1600.4 | 1151.5 | 0.39959
2590 | 2590 | 3623.8 | -1600.4 | 1151.9 | 0.39973
2591 | 2591 | 3623.8 | -1600.4 | 1152.4 | 0.3999
2592 | 2592 | 3623.8 | -1600.4 | 1152.8 | 0.40004
2593 | 2593 | 3623.5 | -1600.4 | 1153.3 | 0.40022
2594 | 2594 | 3620.7 | -1600.4 | 1153.7 | 0.40035
2595 | 2595 | 3622.8 | -1600.8 | 1154.2 | 0.40053
2596 | 2596 | 3622.8 | -1600.8 | 1154.6 | 0.40067
2597 | 2597 | 3622.5 | -1600.4 | 1155 | 0.40081
2598 | 2598 | 3622.5 | -1600.4 | 1155.5 | 0.40098
2599 | 2599 | 3622.5 | -1600.4 | 1155.9 | 0.40112
2600 | 2600 | 3619.7 | -1600.4 | 1156.4 | 0.40129
2601 | 2601 | 3622.2 | -1600.4 | 1156.8 | 0.40143
2602 | 2602 | 3622.2 | -1600.4 | 1157.3 | 0.4016
2603 | 2603 | 3621.8999 | -1600.4 | 1157.7 | 0.40174
2604 | 2604 | 3621.8999 | -1600.4 | 1158.2 | 0.40192
2605 | 2605 | 3621.8999 | -1600.4 | 1158.6 | 0.40205
2606 | 2606 | 3618.8 | -1600.4 | 1159 | 0.40219
2607 | 2607 | 3621.3 | -1600.4 | 1159.5 | 0.40237
2608 | 2608 | 3621.3 | -1600.4 | 1159.9 | 0.40251
2609 | 2609 | 3621.3 | -1600.4 | 1160.4 | 0.40268
2610 | 2610 | 3621.3 | -1600.4 | 1160.8 | 0.40282
2611 | 2611 | 3621 | -1600.4 | 1161.3 | 0.40299
2612 | 2612 | 3618.2 | -1600.4 | 1161.7 | 0.40313
2613 | 2613 | 3620.7 | -1600.4 | 1162.2 | 0.4033
2614 | 2614 | 3620.3999 | -1600.4 | 1162.6 | 0.40344
2615 | 2615 | 3620.3999 | -1600.4 | 1163 | 0.40358
2616 | 2616 | 3620.3999 | -1600.4 | 1163.5 | 0.40375
2617 | 2617 | 3620.1001 | -1600.4 | 1163.9 | 0.40389
2618 | 2618 | 3617.3 | -1600.4 | 1164.4 | 0.40407
2619 | 2619 | 3619.7 | -1600.4 | 1164.8 | 0.40421
2620 | 2620 | 3619.7 | -1600.4 | 1165.3 | 0.40438
2621 | 2621 | 3619.3999 | -1600.8 | 1165.7 | 0.40452
2622 | 2622 | 3619.3999 | -1600.8 | 1166.2 | 0.40469
2623 | 2623 | 3619.3999 | -1600.4 | 1166.6 | 0.40483
2624 | 2624 | 3616.6001 | -1600.4 | 1167 | 0.40497
2625 | 2625 | 3618.8 | -1600.4 | 1167.5 | 0.40514
2626 | 2626 | 3618.8 | -1600.4 | 1167.9 | 0.40528
2627 | 2627 | 3618.8 | -1600.8 | 1168.4 | 0.40546
2628 | 2628 | 3618.8 | -1600.8 | 1168.8 | 0.40559
2629 | 2629 | 3618.5 | -1600.4 | 1169.3 | 0.40577
2630 | 2630 | 3616 | -1600.8 | 1169.7 | 0.40591
2631 | 2631 | 3618.2 | -1600.4 | 1170.2 | 0.40608
2632 | 2632 | 3618.2 | -1600.4 | 1170.6 | 0.40622
2633 | 2633 | 3617.8999 | -1600.4 | 1171 | 0.40636
2634 | 2634 | 3617.8999 | -1600.4 | 1171.5 | 0.40653
2635 | 2635 | 3617.6001 | -1600.4 | 1171.9 | 0.40667
2636 | 2636 | 3617.6001 | -1600.4 | 1172.4 | 0.40684
2637 | 2637 | 3617.3 | -1600.4 | 1172.8 | 0.40698
2638 | 2638 | 3617.3 | -1600.4 | 1173.3 | 0.40716
2639 | 2639 | 3617 | -1600.4 | 1173.7 | 0.40729
2640 | 2640 | 3617 | -1600.4 | 1174.2 | 0.40747
2641 | 2641 | 3617 | -1600.4 | 1174.6 | 0.40761
2642 | 2642 | 3616.6001 | -1600.4 | 1175 | 0.40775
2643 | 2643 | 3616.3 | -1600.8 | 1175.5 | 0.40792
2644 | 2644 | 3616.3 | -1600.4 | 1175.9 | 0.40806
2645 | 2645 | 3616.3 | -1600.4 | 1176.4 | 0.40823
2646 | 2646 | 3616.3 | -1600.4 | 1176.8 | 0.40837
2647 | 2647 | 3616 | -1600.4 | 1177.3 | 0.40854
2648 | 2648 | 3615.7 | -1600.4 | 1177.7 | 0.40868
2649 | 2649 | 3615.7 | -1600.4 | 1178.2 | 0.40886
2650 | 2650 | 3615.7 | -1600.4 | 1178.6 | 0.40899
2651 | 2651 | 3615.3999 | -1600.4 | 1179 | 0.40913
2652 | 2652 | 3615.3999 | -1600.4 | 1179.5 | 0.40931
2653 | 2653 | 3615.1001 | -1600.4 | 1179.9 | 0.40945
2654 | 2654 | 3615.1001 | -1600.4 | 1180.4 | 0.40962
2655 | 2655 | 3614.8 | -1600.4 | 1180.8 | 0.40976
2656 | 2656 | 3614.8 | -1600.4 | 1181.3 | 0.40993
2657 | 2657 | 3614.5 | -1600.8 | 1181.7 | 0.41007
2658 | 2658 | 3614.5 | -1600.8 | 1182.2 | 0.41024
2659 | 2659 | 3614.2 | -1600.8 | 1182.6 | 0.41038
2660 | 2660 | 3614.2 | -1600.4 | 1183 | 0.41052
2661 | 2661 | 3613.8999 | -1600.4 | 1183.5 | 0.4107
2662 | 2662 | 3613.8999 | -1600.4 | 1183.9 | 0.41083
2663 | 2663 | 3613.8999 | -1600.4 | 1184.4 | 0.41101
2664 | 2664 | 3613.8999 | -1600.4 | 1184.8 | 0.41115
2665 | 2665 | 3613.5 | -1600.4 | 1185.3 | 0.41132
2666 | 2666 | 3613.5 | -1600.4 | 1185.7 | 0.41146
2667 | 2667 | 3613.2 | -1600.4 | 1186.2 | 0.41163
2668 | 2668 | 3612.8999 | -1600.4 | 1186.6 | 0.41177
2669 | 2669 | 3612.8999 | -1600.4 | 1187.1 | 0.41194
2670 | 2670 | 3612.8999 | -1600.4 | 1187.5 | 0.41208
2671 | 2671 | 3612.6001 | -1600.4 | 1187.9 | 0.41222
2672 | 2672 | 3612.6001 | -1600.4 | 1188.4 | 0.4124
2673 | 2673 | 3612.3 | -1600.8 | 1188.8 | 0.41253
2674 | 2674 | 3612 | -1600.4 | 1189.3 | 0.41271
2675 | 2675 | 3612 | -1600.4 | 1189.7 | 0.41285
2676 | 2676 | 3612 | -1600.4 | 1190.2 | 0.41302
2677 | 2677 | 3612 | -1600.4 | 1190.6 | 0.41316
2678 | 2678 | 3611.3999 | -1600.4 | 1191.1 | 0.41333
2679 | 2679 | 3611.3999 | -1600.4 | 1191.5 | 0.41347
2680 | 2680 | 3611.1001 | -1600.8 | 1191.9 | 0.41361
2681 | 2681 | 3611.1001 | -1600.4 | 1192.4 | 0.41378
2682 | 2682 | 3611.1001 | -1600.4 | 1192.8 | 0.41392
2683 | 2683 | 3610.8 | -1600.8 | 1193.3 | 0.4141
2684 | 2684 | 3610.3999 | -1600.8 | 1193.7 | 0.41423
2685 | 2685 | 3610.3999 | -1600.4 | 1194.2 | 0.41441
2686 | 2686 | 3610.1001 | -1600.4 | 1194.6 | 0.41455
2687 | 2687 | 3610.1001 | -1600.8 | 1195.1 | 0.41472
2688 | 2688 | 3610.1001 | -1600.8 | 1195.5 | 0.41486
2689 | 2689 | 3609.8 | -1600.4 | 1195.9 | 0.415
2690 | 2690 | 3609.8 | -1600.4 | 1196.4 | 0.41517
2691 | 2691 | 3609.5 | -1600.8 | 1196.8 | 0.41531
2692 | 2692 | 3609.5 | -1600.4 | 1197.3 | 0.41548
2693 | 2693 | 3609.2 | -1600.8 | 1197.7 | 0.41562
2694 | 2694 | 3609.2 | -1600.8 | 1198.2 | 0.4158
2695 | 2695 | 3609.2 | -1600.8 | 1198.6 | 0.41594
2696 | 2696 | 3608.8999 | -1600.8 | 1199.1 | 0.41611
2697 | 2697 | 3608.8999 | -1600.8 | 1199.5 | 0.41625
2698 | 2698 | 3608.6001 | -1600.8 | 1199.9 | 0.41639
2699 | 2699 | 3608.6001 | -1600.4 | 1200.4 | 0.41656
2700 | 2700 | 3608.6001 | -1600.4 | 1200.8 | 0.4167
2701 | 2701 | 3608.3 | -1600.8 | 1201.3 | 0.41687
2702 | 2702 | 3608 | -1600.8 | 1201.7 | 0.41701
2703 | 2703 | 3608 | -1600.8 | 1202.2 | 0.41718
2704 | 2704 | 3607.7 | -1600.4 | 1202.6 | 0.41732
2705 | 2705 | 3607.7 | -1600.4 | 1203.1 | 0.4175
2706 | 2706 | 3607.7 | -1600.4 | 1203.5 | 0.41764
2707 | 2707 | 3607.3 | -1600.4 | 1203.9 | 0.41777
2708 | 2708 | 3607.3 | -1600.4 | 1204.4 | 0.41795
2709 | 2709 | 3607 | -1600.4 | 1204.8 | 0.41809
2710 | 2710 | 3607 | -1600.4 | 1205.3 | 0.41826
2711 | 2711 | 3606.7 | -1600.4 | 1205.7 | 0.4184
2712 | 2712 | 3606.7 | -1600.4 | 1206.2 | 0.41857
2713 | 2713 | 3606.7 | -1600.4 | 1206.6 | 0.41871
2714 | 2714 | 3606.3999 | -1600.4 | 1207.1 | 0.41888
2715 | 2715 | 3606.3999 | -1600.4 | 1207.5 | 0.41902
2716 | 2716 | 3606.1001 | -1600.8 | 1207.9 | 0.41916
2717 | 2717 | 3606.1001 | -1600.8 | 1208.4 | 0.41934
2718 | 2718 | 3606.1001 | -1600.8 | 1208.8 | 0.41947
2719 | 2719 | 3605.8 | -1600.8 | 1209.3 | 0.41965
2720 | 2720 | 3605.5 | -1600.4 | 1209.7 | 0.41979
2721 | 2721 | 3605.5 | -1600.4 | 1210.2 | 0.41996
2722 | 2722 | 3605.5 | -1600.4 | 1210.6 | 0.4201
2723 | 2723 | 3605.2 | -1600.4 | 1211.1 | 0.42027
2724 | 2724 | 3605.2 | -1600.4 | 1211.5 | 0.42041
2725 | 2725 | 3605.2 | -1600.4 | 1211.9 | 0.42055
2726 | 2726 | 3604.8999 | -1600.8 | 1212.4 | 0.42072
2727 | 2727 | 3604.6001 | -1600.8 | 1212.8 | 0.42086
2728 | 2728 | 3604.6001 | -1600.4 | 1213.3 | 0.42104
2729 | 2729 | 3604.2 | -1600.8 | 1213.7 | 0.42118
2730 | 2730 | 3604.2 | -1600.8 | 1214.2 | 0.42135
2731 | 2731 | 3604.2 | -1600.4 | 1214.6 | 0.42149
2732 | 2732 | 3603.8999 | -1600.4 | 1215.1 | 0.42166
2733 | 2733 | 3603.6001 | -1600.8 | 1215.5 | 0.4218
2734 | 2734 | 3603.6001 | -1600.8 | 1215.9 | 0.42194
2735 | 2735 | 3603.6001 | -1600.8 | 1216.4 | 0.42211
2736 | 2736 | 3603.6001 | -1600.8 | 1216.8 | 0.42225
2737 | 2737 | 3603.3 | -1600.8 | 1217.3 | 0.42242
2738 | 2738 | 3603.3 | -1600.4 | 1217.7 | 0.42256
2739 | 2739 | 3603 | -1600.8 | 1218.2 | 0.42274
2740 | 2740 | 3603 | -1600.4 | 1218.6 | 0.42288
2741 | 2741 | 3602.7 | -1600.4 | 1219.1 | 0.42305
2742 | 2742 | 3602.7 | -1600.4 | 1219.5 | 0.42319
2743 | 2743 | 3602.3999 | -1600.8 | 1220 | 0.42336
2744 | 2744 | 3602.3999 | -1600.4 | 1220.4 | 0.4235
2745 | 2745 | 3602.1001 | -1600.8 | 1220.8 | 0.42364
2746 | 2746 | 3602.1001 | -1600.8 | 1221.3 | 0.42381
2747 | 2747 | 3601.8 | -1600.8 | 1221.7 | 0.42395
2748 | 2748 | 3601.8 | -1600.8 | 1222.2 | 0.42412
2749 | 2749 | 3601.8 | -1600.8 | 1222.6 | 0.42426
2750 | 2750 | 3601.5 | -1600.8 | 1223.1 | 0.42444
2751 | 2751 | 3601.1001 | -1600.8 | 1223.5 | 0.42458
2752 | 2752 | 3601.1001 | -1600.4 | 1224 | 0.42475
2753 | 2753 | 3601.1001 | -1600.8 | 1224.4 | 0.42489
2754 | 2754 | 3601.1001 | -1600.8 | 1224.8 | 0.42503
2755 | 2755 | 3600.8 | -1600.8 | 1225.3 | 0.4252
2756 | 2756 | 3600.8 | -1600.8 | 1225.7 | 0.42534
2757 | 2757 | 3600.5 | -1600.8 | 1226.2 | 0.42551
2758 | 2758 | 3600.5 | -1600.8 | 1226.6 | 0.42565
2759 | 2759 | 3600.2 | -1600.4 | 1227.1 | 0.42583
2760 | 2760 | 3600.2 | -1600.4 | 1227.5 | 0.42596
2761 | 2761 | 3600.2 | -1600.8 | 1228 | 0.42614
2762 | 2762 | 3599.8999 | -1600.4 | 1228.4 | 0.42628
2763 | 2763 | 3599.8999 | -1600.8 | 1228.8 | 0.42641
2764 | 2764 | 3599.6001 | -1600.4 | 1229.3 | 0.42659
2765 | 2765 | 3599.3 | -1600.4 | 1229.7 | 0.42673
2766 | 2766 | 3599.3 | -1600.4 | 1230.2 | 0.4269
2767 | 2767 | 3599.3 | -1600.4 | 1230.6 | 0.42704
2768 | 2768 | 3599.3 | -1600.4 | 1231.1 | 0.42721
2769 | 2769 | 3599 | -1600.4 | 1231.5 | 0.42735
2770 | 2770 | 3598.7 | -1600.8 | 1232 | 0.42753
2771 | 2771 | 3598.7 | -1600.8 | 1232.4 | 0.42766
2772 | 2772 | 3598.7 | -1600.8 | 1232.8 | 0.4278
2773 | 2773 | 3598.3999 | -1600.8 | 1233.3 | 0.42798
2774 | 2774 | 3598.3999 | -1600.8 | 1233.7 | 0.42812
2775 | 2775 | 3598 | -1600.8 | 1234.2 | 0.42829
2776 | 2776 | 3598 | -1600.8 | 1234.6 | 0.42843
2777 | 2777 | 3597.3999 | -1600.8 | 1235.1 | 0.4286
2778 | 2778 | 3597.3999 | -1600.8 | 1235.5 | 0.42874
2779 | 2779 | 3597.3999 | -1600.8 | 1236 | 0.42891
2780 | 2780 | 3597.1001 | -1600.8 | 1236.4 | 0.42905
2781 | 2781 | 3596.8 | -1600.4 | 1236.8 | 0.42919
2782 | 2782 | 3596.8 | -1600.8 | 1237.3 | 0.42936
2783 | 2783 | 3596.8 | -1600.8 | 1237.7 | 0.4295
2784 | 2784 | 3596.8 | -1600.8 | 1238.2 | 0.42968
2785 | 2785 | 3596.5 | -1600.8 | 1238.6 | 0.42982
2786 | 2786 | 3596.5 | -1600.8 | 1239.1 | 0.42999
2787 | 2787 | 3596.2 | -1600.8 | 1239.5 | 0.43013
2788 | 2788 | 3595.8999 | -1600.8 | 1240 | 0.4303
2789 | 2789 | 3595.8999 | -1600.4 | 1240.4 | 0.43044
2790 | 2790 | 3595.8999 | -1600.4 | 1240.8 | 0.43058
2791 | 2791 | 3595.8999 | -1600.8 | 1241.3 | 0.43075
2792 | 2792 | 3595.6001 | -1600.8 | 1241.7 | 0.43089
2793 | 2793 | 3595.3 | -1600.8 | 1242.2 | 0.43106
2794 | 2794 | 3595.3 | -1600.8 | 1242.6 | 0.4312
2795 | 2795 | 3594.8999 | -1600.8 | 1243.1 | 0.43138
2796 | 2796 | 3594.8999 | -1600.8 | 1243.5 | 0.43152
2797 | 2797 | 3594.8999 | -1600.4 | 1244 | 0.43169
2798 | 2798 | 3594.8999 | -1600.4 | 1244.4 | 0.43183
2799 | 2799 | 3591.8 | -1600.4 | 1244.9 | 0.432
2800 | 2800 | 3594.3 | -1600.4 | 1245.3 | 0.43214
2801 | 2801 | 3594.3 | -1600.4 | 1245.7 | 0.43228
2802 | 2802 | 3594.3 | -1600.4 | 1246.2 | 0.43245
2803 | 2803 | 3594 | -1600.4 | 1246.6 | 0.43259
2804 | 2804 | 3594 | -1600.4 | 1247.1 | 0.43277
2805 | 2805 | 3591.2 | -1600.4 | 1247.5 | 0.4329
2806 | 2806 | 3593.3999 | -1600.4 | 1248 | 0.43308
2807 | 2807 | 3593.3999 | -1600.4 | 1248.4 | 0.43322
2808 | 2808 | 3593.3999 | -1600.4 | 1248.9 | 0.43339
2809 | 2809 | 3593.3999 | -1600.4 | 1249.3 | 0.43353
2810 | 2810 | 3593.3999 | -1600.4 | 1249.7 | 0.43367
2811 | 2811 | 3590.3 | -1600.8 | 1250.2 | 0.43384
2812 | 2812 | 3592.8 | -1600.8 | 1250.6 | 0.43398
2813 | 2813 | 3592.8 | -1600.8 | 1251.1 | 0.43415
2814 | 2814 | 3592.8 | -1600.8 | 1251.5 | 0.43429
2815 | 2815 | 3592.5 | -1600.8 | 1252 | 0.43447
2816 | 2816 | 3592.5 | -1600.4 | 1252.4 | 0.4346
2817 | 2817 | 3589.7 | -1600.4 | 1252.9 | 0.43478
2818 | 2818 | 3592.1001 | -1600.4 | 1253.3 | 0.43492
2819 | 2819 | 3591.8 | -1600.4 | 1253.7 | 0.43506
2820 | 2820 | 3591.8 | -1600.4 | 1254.2 | 0.43523
2821 | 2821 | 3591.8 | -1600.4 | 1254.6 | 0.43537
2822 | 2822 | 3591.5 | -1600.4 | 1255.1 | 0.43554
2823 | 2823 | 3588.7 | -1600.4 | 1255.5 | 0.43568
2824 | 2824 | 3591.2 | -1600.4 | 1256 | 0.43585
2825 | 2825 | 3590.8999 | -1600.4 | 1256.4 | 0.43599
2826 | 2826 | 3590.8999 | -1600.4 | 1256.9 | 0.43617
2827 | 2827 | 3590.8999 | -1600.4 | 1257.3 | 0.4363
2828 | 2828 | 3590.8999 | -1600.4 | 1257.7 | 0.43644
2829 | 2829 | 3588.1001 | -1600.4 | 1258.2 | 0.43662
2830 | 2830 | 3590.6001 | -1600.8 | 1258.6 | 0.43676
2831 | 2831 | 3590.3 | -1600.4 | 1259.1 | 0.43693
2832 | 2832 | 3590.3 | -1600.4 | 1259.5 | 0.43707
2833 | 2833 | 3590.3 | -1600.4 | 1260 | 0.43724
2834 | 2834 | 3590 | -1600.8 | 1260.4 | 0.43738
2835 | 2835 | 3587.2 | -1600.8 | 1260.9 | 0.43755
2836 | 2836 | 3589.7 | -1600.8 | 1261.3 | 0.43769
2837 | 2837 | 3589.3999 | -1600.8 | 1261.7 | 0.43783
2838 | 2838 | 3589.3999 | -1600.8 | 1262.2 | 0.43801
2839 | 2839 | 3589.3999 | -1600.4 | 1262.6 | 0.43814
2840 | 2840 | 3589 | -1600.8 | 1263.1 | 0.43832
2841 | 2841 | 3589 | -1600.8 | 1263.5 | 0.43846
2842 | 2842 | 3588.7 | -1600.8 | 1264 | 0.43863
2843 | 2843 | 3588.7 | -1600.4 | 1264.4 | 0.43877
2844 | 2844 | 3588.7 | -1600.4 | 1264.9 | 0.43894
2845 | 2845 | 3588.3999 | -1600.8 | 1265.3 | 0.43908
2846 | 2846 | 3588.3999 | -1600.8 | 1265.7 | 0.43922
2847 | 2847 | 3588.1001 | -1600.8 | 1266.2 | 0.43939
2848 | 2848 | 3588.1001 | -1600.4 | 1266.6 | 0.43953
2849 | 2849 | 3587.8 | -1600.8 | 1267.1 | 0.43971
2850 | 2850 | 3587.8 | -1600.8 | 1267.5 | 0.43984
2851 | 2851 | 3587.8 | -1600.4 | 1268 | 0.44002
2852 | 2852 | 3587.5 | -1600.4 | 1268.4 | 0.44016
2853 | 2853 | 3587.5 | -1600.8 | 1268.9 | 0.44033
2854 | 2854 | 3587.2 | -1600.4 | 1269.3 | 0.44047
2855 | 2855 | 3587.2 | -1600.4 | 1269.7 | 0.44061
2856 | 2856 | 3587.2 | -1600.4 | 1270.2 | 0.44078
2857 | 2857 | 3586.8999 | -1600.4 | 1270.6 | 0.44092
2858 | 2858 | 3586.8999 | -1600.8 | 1271.1 | 0.44109
2859 | 2859 | 3586.6001 | -1600.4 | 1271.5 | 0.44123
2860 | 2860 | 3586.6001 | -1600.4 | 1272 | 0.44141
2861 | 2861 | 3586.3 | -1600.8 | 1272.4 | 0.44154
2862 | 2862 | 3586.3 | -1600.8 | 1272.9 | 0.44172
2863 | 2863 | 3586.3 | -1600.8 | 1273.3 | 0.44186
2864 | 2864 | 3585.8999 | -1600.8 | 1273.7 | 0.442
2865 | 2865 | 3585.8999 | -1600.8 | 1274.2 | 0.44217
2866 | 2866 | 3585.6001 | -1600.4 | 1274.6 | 0.44231
2867 | 2867 | 3585.3 | -1600.4 | 1275.1 | 0.44248
2868 | 2868 | 3585.3 | -1600.4 | 1275.5 | 0.44262
2869 | 2869 | 3585.3 | -1600.4 | 1276 | 0.44279
2870 | 2870 | 3585 | -1600.4 | 1276.4 | 0.44293
2871 | 2871 | 3585 | -1600.4 | 1276.9 | 0.44311
2872 | 2872 | 3584.7 | -1600.4 | 1277.3 | 0.44325
2873 | 2873 | 3584.7 | -1600.4 | 1277.8 | 0.44342
2874 | 2874 | 3584.7 | -1600.4 | 1278.2 | 0.44356
2875 | 2875 | 3584.7 | -1600.4 | 1278.6 | 0.4437
2876 | 2876 | 3584.3999 | -1600.4 | 1279.1 | 0.44387
2877 | 2877 | 3584.1001 | -1600.4 | 1279.5 | 0.44401
2878 | 2878 | 3584.1001 | -1600.4 | 1280 | 0.44418
2879 | 2879 | 3584.1001 | -1600.4 | 1280.4 | 0.44432
2880 | 2880 | 3584.1001 | -1600.4 | 1280.9 | 0.44449
2881 | 2881 | 3583.8 | -1600.8 | 1281.3 | 0.44463
2882 | 2882 | 3583.2 | -1600.8 | 1281.8 | 0.44481
2883 | 2883 | 3583.2 | -1600.8 | 1282.2 | 0.44495
2884 | 2884 | 3583.2 | -1600.8 | 1282.6 | 0.44508
2885 | 2885 | 3582.8 | -1600.4 | 1283.1 | 0.44526
2886 | 2886 | 3582.8 | -1600.4 | 1283.5 | 0.4454
2887 | 2887 | 3582.5 | -1600.4 | 1284 | 0.44557
2888 | 2888 | 3582.5 | -1600.4 | 1284.4 | 0.44571
2889 | 2889 | 3582.5 | -1600.4 | 1284.9 | 0.44588
2890 | 2890 | 3582.2 | -1600.4 | 1285.3 | 0.44602
2891 | 2891 | 3581.8999 | -1600.4 | 1285.8 | 0.44619
2892 | 2892 | 3581.8999 | -1600.4 | 1286.2 | 0.44633
2893 | 2893 | 3581.8999 | -1600.4 | 1286.6 | 0.44647
2894 | 2894 | 3581.6001 | -1600.4 | 1287.1 | 0.44665
2895 | 2895 | 3581.6001 | -1600.4 | 1287.5 | 0.44678
2896 | 2896 | 3581.3 | -1600.8 | 1288 | 0.44696
2897 | 2897 | 3581.3 | -1600.8 | 1288.4 | 0.4471
2898 | 2898 | 3581.3 | -1600.8 | 1288.9 | 0.44727
2899 | 2899 | 3581 | -1600.8 | 1289.3 | 0.44741
2900 | 2900 | 3581 | -1600.8 | 1289.8 | 0.44758
2901 | 2901 | 3580.7 | -1600.8 | 1290.2 | 0.44772
2902 | 2902 | 3580.7 | -1600.4 | 1290.6 | 0.44786
2903 | 2903 | 3580.3999 | -1600.4 | 1291.1 | 0.44803
2904 | 2904 | 3580.3999 | -1600.4 | 1291.5 | 0.44817
2905 | 2905 | 3580.3999 | -1600.4 | 1292 | 0.44835
2906 | 2906 | 3580.1001 | -1600.4 | 1292.4 | 0.44849
2907 | 2907 | 3580.1001 | -1600.4 | 1292.9 | 0.44866
2908 | 2908 | 3579.7 | -1600.4 | 1293.3 | 0.4488
2909 | 2909 | 3579.7 | -1600.4 | 1293.8 | 0.44897
2910 | 2910 | 3579.7 | -1600.4 | 1294.2 | 0.44911
2911 | 2911 | 3579.3999 | -1600.4 | 1294.6 | 0.44925
2912 | 2912 | 3579.3999 | -1600.4 | 1295.1 | 0.44942
2913 | 2913 | 3579.1001 | -1600.8 | 1295.5 | 0.44956
2914 | 2914 | 3578.8 | -1600.4 | 1296 | 0.44973
2915 | 2915 | 3578.8 | -1600.4 | 1296.4 | 0.44987
2916 | 2916 | 3578.8 | -1600.4 | 1296.9 | 0.45005
2917 | 2917 | 3578.8 | -1600.4 | 1297.3 | 0.45019
2918 | 2918 | 3578.5 | -1600.4 | 1297.8 | 0.45036
2919 | 2919 | 3578.5 | -1600.4 | 1298.2 | 0.4505
2920 | 2920 | 3578.2 | -1600.4 | 1298.6 | 0.45064
2921 | 2921 | 3578.2 | -1600.4 | 1299.1 | 0.45081
2922 | 2922 | 3578.2 | -1600.4 | 1299.5 | 0.45095
2923 | 2923 | 3577.8999 | -1600.8 | 1300 | 0.45112
2924 | 2924 | 3577.6001 | -1600.8 | 1300.4 | 0.45126
2925 | 2925 | 3577.6001 | -1600.8 | 1300.9 | 0.45143
2926 | 2926 | 3577.6001 | -1600.8 | 1301.3 | 0.45157
2927 | 2927 | 3577.3 | -1600.4 | 1301.8 | 0.45175
2928 | 2928 | 3577.3 | -1600.4 | 1302.2 | 0.45189
2929 | 2929 | 3577.3 | -1600.8 | 1302.6 | 0.45202
2930 | 2930 | 3577 | -1600.8 | 1303.1 | 0.4522
2931 | 2931 | 3577 | -1600.8 | 1303.5 | 0.45234
2932 | 2932 | 3576.6001 | -1600.8 | 1304 | 0.45251
2933 | 2933 | 3576.6001 | -1600.8 | 1304.4 | 0.45265
2934 | 2934 | 3576.6001 | -1600.8 | 1304.9 | 0.45282
2935 | 2935 | 3576.3 | -1600.4 | 1305.3 | 0.45296
2936 | 2936 | 3576.3 | -1600.8 | 1305.8 | 0.45314
2937 | 2937 | 3576 | -1600.8 | 1306.2 | 0.45327
2938 | 2938 | 3575.7 | -1600.8 | 1306.6 | 0.45341
2939 | 2939 | 3575.7 | -1600.4 | 1307.1 | 0.45359
2940 | 2940 | 3575.7 | -1600.4 | 1307.5 | 0.45373
2941 | 2941 | 3575.7 | -1600.8 | 1308 | 0.4539
2942 | 2942 | 3575.3999 | -1600.8 | 1308.4 | 0.45404
2943 | 2943 | 3575.3999 | -1600.4 | 1308.9 | 0.45421
2944 | 2944 | 3575.1001 | -1600.4 | 1309.3 | 0.45435
2945 | 2945 | 3575.1001 | -1600.4 | 1309.8 | 0.45452
2946 | 2946 | 3575.1001 | -1600.4 | 1310.2 | 0.45466
2947 | 2947 | 3574.8 | -1600.8 | 1310.7 | 0.45484
2948 | 2948 | 3574.5 | -1600.4 | 1311.1 | 0.45497
2949 | 2949 | 3574.5 | -1600.4 | 1311.5 | 0.45511
2950 | 2950 | 3574.5 | -1600.4 | 1312 | 0.45529
2951 | 2951 | 3574.2 | -1600.4 | 1312.4 | 0.45543
2952 | 2952 | 3574.2 | -1600.4 | 1312.9 | 0.4556
2953 | 2953 | 3573.8999 | -1600.4 | 1313.3 | 0.45574
2954 | 2954 | 3573.8999 | -1600.4 | 1313.8 | 0.45591
2955 | 2955 | 3573.8999 | -1600.4 | 1314.2 | 0.45605
2956 | 2956 | 3573.5 | -1600.4 | 1314.7 | 0.45622
2957 | 2957 | 3573.5 | -1600.8 | 1315.1 | 0.45636
2958 | 2958 | 3573.5 | -1600.8 | 1315.5 | 0.4565
2959 | 2959 | 3573.2 | -1600.4 | 1316 | 0.45667
2960 | 2960 | 3573.2 | -1600.4 | 1316.4 | 0.45681
2961 | 2961 | 3572.8999 | -1600.4 | 1316.9 | 0.45699
2962 | 2962 | 3572.6001 | -1600.4 | 1317.3 | 0.45713
2963 | 2963 | 3572.6001 | -1600.8 | 1317.8 | 0.4573
2964 | 2964 | 3572.6001 | -1600.8 | 1318.2 | 0.45744
2965 | 2965 | 3572.6001 | -1600.8 | 1318.7 | 0.45761
2966 | 2966 | 3572.3 | -1600.8 | 1319.1 | 0.45775
2967 | 2967 | 3572.3 | -1600.4 | 1319.5 | 0.45789
2968 | 2968 | 3572 | -1600.4 | 1320 | 0.45806
2969 | 2969 | 3572 | -1600.8 | 1320.4 | 0.4582
2970 | 2970 | 3572 | -1600.8 | 1320.9 | 0.45838
2971 | 2971 | 3571.7 | -1600.8 | 1321.3 | 0.45851
2972 | 2972 | 3571.7 | -1600.8 | 1321.8 | 0.45869
2973 | 2973 | 3571.3999 | -1600.4 | 1322.2 | 0.45883
2974 | 2974 | 3571.3999 | -1600.4 | 1322.7 | 0.459
2975 | 2975 | 3571.1001 | -1600.4 | 1323.1 | 0.45914
2976 | 2976 | 3571.1001 | -1600.4 | 1323.5 | 0.45928
2977 | 2977 | 3571.1001 | -1600.4 | 1324 | 0.45945
2978 | 2978 | 3570.8 | -1600.8 | 1324.4 | 0.45959
2979 | 2979 | 3570.8 | -1600.4 | 1324.9 | 0.45976
2980 | 2980 | 3570.3999 | -1600.4 | 1325.3 | 0.4599
2981 | 2981 | 3570.3999 | -1600.4 | 1325.8 | 0.46008
2982 | 2982 | 3570.3999 | -1600.4 | 1326.2 | 0.46021
2983 | 2983 | 3570.1001 | -1600.8 | 1326.7 | 0.46039
2984 | 2984 | 3570.1001 | -1600.4 | 1327.1 | 0.46053
2985 | 2985 | 3569.8 | -1600.4 | 1327.5 | 0.46067
2986 | 2986 | 3569.2 | -1600.4 | 1328 | 0.46084
2987 | 2987 | 3569.2 | -1600.4 | 1328.4 | 0.46098
2988 | 2988 | 3569.2 | -1600.4 | 1328.9 | 0.46115
2989 | 2989 | 3569.2 | -1600.4 | 1329.3 | 0.46129
2990 | 2990 | 3568.8999 | -1600.4 | 1329.8 | 0.46146
2991 | 2991 | 3568.8999 | -1600.4 | 1330.2 | 0.4616
2992 | 2992 | 3568.6001 | -1600.4 | 1330.7 | 0.46178
2993 | 2993 | 3568.6001 | -1600.4 | 1331.1 | 0.46191
2994 | 2994 | 3568.6001 | -1600.4 | 1331.5 | 0.46205
2995 | 2995 | 3568.3 | -1600.4 | 1332 | 0.46223
2996 | 2996 | 3568.3 | -1600.8 | 1332.4 | 0.46237
2997 | 2997 | 3568 | -1600.8 | 1332.9 | 0.46254
2998 | 2998 | 3567.7 | -1600.4 | 1333.3 | 0.46268
2999 | 2999 | 3567.7 | -1600.4 | 1333.8 | 0.46285
3000 | 3000 | 3567.7 | -1600.4 | 1334.2 | 0.46299
3001 | 3001 | 3567.7 | -1600.4 | 1334.7 | 0.46316
3002 | 3002 | 3567.3 | -1600.4 | 1335.1 | 0.4633
3003 | 3003 | 3567.3 | -1600.4 | 1335.5 | 0.46344
3004 | 3004 | 3567 | -1600.4 | 1336 | 0.46362
3005 | 3005 | 3567 | -1600.4 | 1336.4 | 0.46375
3006 | 3006 | 3567 | -1600.4 | 1336.9 | 0.46393
3007 | 3007 | 3566.7 | -1600.4 | 1337.3 | 0.46407
3008 | 3008 | 3566.7 | -1600.4 | 1337.8 | 0.46424
3009 | 3009 | 3566.7 | -1600.4 | 1338.2 | 0.46438
3010 | 3010 | 3566.3999 | -1600.4 | 1338.7 | 0.46455
3011 | 3011 | 3566.1001 | -1600.4 | 1339.1 | 0.46469
3012 | 3012 | 3566.1001 | -1600.4 | 1339.5 | 0.46483
3013 | 3013 | 3566.1001 | -1600.4 | 1340 | 0.465
3014 | 3014 | 3566.1001 | -1600.4 | 1340.4 | 0.46514
3015 | 3015 | 3565.8 | -1600.4 | 1340.9 | 0.46532
3016 | 3016 | 3565.5 | -1600.4 | 1341.3 | 0.46545
3017 | 3017 | 3565.5 | -1600.4 | 1341.8 | 0.46563
3018 | 3018 | 3565.5 | -1600.4 | 1342.2 | 0.46577
3019 | 3019 | 3565.5 | -1600.4 | 1342.7 | 0.46594
3020 | 3020 | 3565.2 | -1600.4 | 1343.1 | 0.46608
3021 | 3021 | 3565.2 | -1600.4 | 1343.5 | 0.46622
3022 | 3022 | 3564.8999 | -1600.4 | 1344 | 0.46639
3023 | 3023 | 3564.6001 | -1600.4 | 1344.4 | 0.46653
3024 | 3024 | 3564.6001 | -1600.4 | 1344.9 | 0.4667
3025 | 3025 | 3564.6001 | -1600.8 | 1345.3 | 0.46684
3026 | 3026 | 3564.2 | -1600.4 | 1345.8 | 0.46702
3027 | 3027 | 3564.2 | -1600.4 | 1346.2 | 0.46715
3028 | 3028 | 3563.8999 | -1600.8 | 1346.7 | 0.46733
3029 | 3029 | 3563.8999 | -1600.4 | 1347.1 | 0.46747
3030 | 3030 | 3563.8999 | -1600.4 | 1347.6 | 0.46764
3031 | 3031 | 3563.6001 | -1600.4 | 1348 | 0.46778
3032 | 3032 | 3563.6001 | -1600.4 | 1348.4 | 0.46792
3033 | 3033 | 3563.6001 | -1600.4 | 1348.9 | 0.46809
3034 | 3034 | 3563.3 | -1600.4 | 1349.3 | 0.46823
3035 | 3035 | 3563 | -1600.4 | 1349.8 | 0.4684
3036 | 3036 | 3563 | -1600.4 | 1350.2 | 0.46854
3037 | 3037 | 3563 | -1600.4 | 1350.7 | 0.46872
3038 | 3038 | 3563 | -1600.4 | 1351.1 | 0.46886
3039 | 3039 | 3562.7 | -1600.4 | 1351.6 | 0.46903
3040 | 3040 | 3562.3999 | -1600.4 | 1352 | 0.46917
3041 | 3041 | 3562.3999 | -1600.4 | 1352.4 | 0.46931
3042 | 3042 | 3562.3999 | -1600.4 | 1352.9 | 0.46948
3043 | 3043 | 3562.3999 | -1600.4 | 1353.3 | 0.46962
3044 | 3044 | 3562.3999 | -1600.4 | 1353.8 | 0.46979
3045 | 3045 | 3562.1001 | -1600.4 | 1354.2 | 0.46993
3046 | 3046 | 3559.3 | -1600.8 | 1354.7 | 0.4701
3047 | 3047 | 3561.8 | -1600.4 | 1355.1 | 0.47024
3048 | 3048 | 3561.8 | -1600.4 | 1355.6 | 0.47042
3049 | 3049 | 3561.8 | -1600.4 | 1356 | 0.47056
3050 | 3050 | 3561.5 | -1600.4 | 1356.4 | 0.47069
3051 | 3051 | 3561.1001 | -1600.4 | 1356.9 | 0.47087
3052 | 3052 | 3558.7 | -1600.4 | 1357.3 | 0.47101
3053 | 3053 | 3561.1001 | -1600.4 | 1357.8 | 0.47118
3054 | 3054 | 3561.1001 | -1600.4 | 1358.2 | 0.47132
3055 | 3055 | 3560.8 | -1600.4 | 1358.7 | 0.47149
3056 | 3056 | 3560.5 | -1600.4 | 1359.1 | 0.47163
3057 | 3057 | 3560.5 | -1600.4 | 1359.6 | 0.4718
3058 | 3058 | 3557.7 | -1600.8 | 1360 | 0.47194
3059 | 3059 | 3560.2 | -1600.8 | 1360.4 | 0.47208
3060 | 3060 | 3560.2 | -1600.8 | 1360.9 | 0.47226
3061 | 3061 | 3560.2 | -1600.8 | 1361.3 | 0.47239
3062 | 3062 | 3559.8999 | -1600.8 | 1361.8 | 0.47257
3063 | 3063 | 3559.8999 | -1600.8 | 1362.2 | 0.47271
3064 | 3064 | 3557.1001 | -1600.8 | 1362.7 | 0.47288
3065 | 3065 | 3559.6001 | -1600.4 | 1363.1 | 0.47302
3066 | 3066 | 3559.6001 | -1600.4 | 1363.6 | 0.47319
3067 | 3067 | 3559.3 | -1600.4 | 1364 | 0.47333
3068 | 3068 | 3559.3 | -1600.4 | 1364.4 | 0.47347
3069 | 3069 | 3559 | -1600.4 | 1364.9 | 0.47364
3070 | 3070 | 3556.2 | -1600.4 | 1365.3 | 0.47378
3071 | 3071 | 3558.7 | -1600.4 | 1365.8 | 0.47396
3072 | 3072 | 3558.7 | -1600.4 | 1366.2 | 0.4741
3073 | 3073 | 3558.7 | -1600.4 | 1366.7 | 0.47427
3074 | 3074 | 3558.3999 | -1600.4 | 1367.1 | 0.47441
3075 | 3075 | 3558.3999 | -1600.4 | 1367.6 | 0.47458
3076 | 3076 | 3555.3 | -1600.4 | 1368 | 0.47472
3077 | 3077 | 3558 | -1600.4 | 1368.4 | 0.47486
3078 | 3078 | 3558 | -1600.4 | 1368.9 | 0.47503
3079 | 3079 | 3557.7 | -1600.4 | 1369.3 | 0.47517
3080 | 3080 | 3557.7 | -1600.4 | 1369.8 | 0.47534
3081 | 3081 | 3557.3999 | -1600.4 | 1370.2 | 0.47548
3082 | 3082 | 3554.6001 | -1600.4 | 1370.7 | 0.47566
3083 | 3083 | 3557.1001 | -1600.4 | 1371.1 | 0.4758
3084 | 3084 | 3557.1001 | -1600.4 | 1371.6 | 0.47597
3085 | 3085 | 3557.1001 | -1600.8 | 1372 | 0.47611
3086 | 3086 | 3556.8 | -1600.4 | 1372.4 | 0.47625
3087 | 3087 | 3556.8 | -1600.4 | 1372.9 | 0.47642
3088 | 3088 | 3556.8 | -1600.4 | 1373.3 | 0.47656
3089 | 3089 | 3556.5 | -1600.4 | 1373.8 | 0.47673
3090 | 3090 | 3556.5 | -1600.4 | 1374.2 | 0.47687
3091 | 3091 | 3556.2 | -1600.4 | 1374.7 | 0.47704
3092 | 3092 | 3556.2 | -1600.4 | 1375.1 | 0.47718
3093 | 3093 | 3556.2 | -1600.4 | 1375.6 | 0.47736
3094 | 3094 | 3555.8999 | -1600.4 | 1376 | 0.4775
3095 | 3095 | 3555.8999 | -1600.4 | 1376.4 | 0.47763
3096 | 3096 | 3555.8999 | -1600.4 | 1376.9 | 0.47781
3097 | 3097 | 3555.3 | -1600.4 | 1377.3 | 0.47795
3098 | 3098 | 3555.3 | -1600.8 | 1377.8 | 0.47812
3099 | 3099 | 3554.8999 | -1600.4 | 1378.2 | 0.47826
3100 | 3100 | 3554.8999 | -1600.8 | 1378.7 | 0.47843
3101 | 3101 | 3554.6001 | -1600.8 | 1379.1 | 0.47857
3102 | 3102 | 3554.6001 | -1600.8 | 1379.6 | 0.47875
3103 | 3103 | 3554.6001 | -1600.8 | 1380 | 0.47888
3104 | 3104 | 3554.6001 | -1600.8 | 1380.4 | 0.47902
3105 | 3105 | 3554.3 | -1600.4 | 1380.9 | 0.4792
3106 | 3106 | 3554.3 | -1600.4 | 1381.3 | 0.47934
3107 | 3107 | 3554 | -1600.4 | 1381.8 | 0.47951
3108 | 3108 | 3554 | -1600.4 | 1382.2 | 0.47965
3109 | 3109 | 3553.7 | -1600.4 | 1382.7 | 0.47982
3110 | 3110 | 3553.7 | -1600.4 | 1383.1 | 0.47996
3111 | 3111 | 3553.3999 | -1600.4 | 1383.6 | 0.48013
3112 | 3112 | 3553.3999 | -1600.4 | 1384 | 0.48027
3113 | 3113 | 3553.3999 | -1600.4 | 1384.5 | 0.48045
3114 | 3114 | 3553.3999 | -1600.4 | 1384.9 | 0.48058
3115 | 3115 | 3553.1001 | -1600.4 | 1385.3 | 0.48072
3116 | 3116 | 3553.1001 | -1600.4 | 1385.8 | 0.4809
3117 | 3117 | 3552.8 | -1600.4 | 1386.2 | 0.48104
3118 | 3118 | 3552.8 | -1600.4 | 1386.7 | 0.48121
3119 | 3119 | 3552.8 | -1600.4 | 1387.1 | 0.48135
3120 | 3120 | 3552.8 | -1600.4 | 1387.6 | 0.48152
3121 | 3121 | 3552.5 | -1600.4 | 1388 | 0.48166
3122 | 3122 | 3552.2 | -1600.4 | 1388.5 | 0.48183
3123 | 3123 | 3552.2 | -1600.8 | 1388.9 | 0.48197
3124 | 3124 | 3551.8 | -1600.8 | 1389.3 | 0.48211
3125 | 3125 | 3551.8 | -1600.8 | 1389.8 | 0.48228
3126 | 3126 | 3551.8 | -1600.8 | 1390.2 | 0.48242
3127 | 3127 | 3551.5 | -1600.8 | 1390.7 | 0.4826
3128 | 3128 | 3551.5 | -1600.4 | 1391.1 | 0.48274
3129 | 3129 | 3551.5 | -1600.4 | 1391.6 | 0.48291
3130 | 3130 | 3551.2 | -1600.4 | 1392 | 0.48305
3131 | 3131 | 3550.8999 | -1600.8 | 1392.5 | 0.48322
3132 | 3132 | 3550.8999 | -1600.8 | 1392.9 | 0.48336
3133 | 3133 | 3550.8999 | -1600.4 | 1393.3 | 0.4835
3134 | 3134 | 3550.8999 | -1600.4 | 1393.8 | 0.48367
3135 | 3135 | 3550.6001 | -1600.4 | 1394.2 | 0.48381
3136 | 3136 | 3550.3 | -1600.4 | 1394.7 | 0.48399
3137 | 3137 | 3550.3 | -1600.4 | 1395.1 | 0.48412
3138 | 3138 | 3550.3 | -1600.4 | 1395.6 | 0.4843
3139 | 3139 | 3550.3 | -1600.4 | 1396 | 0.48444
3140 | 3140 | 3550.3 | -1600.4 | 1396.5 | 0.48461
3141 | 3141 | 3550 | -1600.4 | 1396.9 | 0.48475
3142 | 3142 | 3549.7 | -1600.4 | 1397.3 | 0.48489
3143 | 3143 | 3549.7 | -1600.4 | 1397.8 | 0.48506
3144 | 3144 | 3549.7 | -1600.4 | 1398.2 | 0.4852
3145 | 3145 | 3549.3999 | -1600.8 | 1398.7 | 0.48537
3146 | 3146 | 3549.3999 | -1600.4 | 1399.1 | 0.48551
3147 | 3147 | 3549.1001 | -1600.4 | 1399.6 | 0.48569
3148 | 3148 | 3549.1001 | -1600.4 | 1400 | 0.48582
3149 | 3149 | 3548.7 | -1600.4 | 1400.5 | 0.486
3150 | 3150 | 3548.7 | -1600.4 | 1400.9 | 0.48614
3151 | 3151 | 3548.7 | -1600.4 | 1401.3 | 0.48628
3152 | 3152 | 3548.3999 | -1600.4 | 1401.8 | 0.48645
3153 | 3153 | 3548.3999 | -1600.8 | 1402.2 | 0.48659
3154 | 3154 | 3548.1001 | -1600.4 | 1402.7 | 0.48676
3155 | 3155 | 3548.1001 | -1600.4 | 1403.1 | 0.4869
3156 | 3156 | 3548.1001 | -1600.4 | 1403.6 | 0.48707
3157 | 3157 | 3548.1001 | -1600.4 | 1404 | 0.48721
3158 | 3158 | 3547.8 | -1600.4 | 1404.5 | 0.48739
3159 | 3159 | 3547.8 | -1600.4 | 1404.9 | 0.48752
3160 | 3160 | 3547.5 | -1600.4 | 1405.3 | 0.48766
3161 | 3161 | 3547.2 | -1600.4 | 1405.8 | 0.48784
3162 | 3162 | 3547.2 | -1600.4 | 1406.2 | 0.48798
3163 | 3163 | 3547.2 | -1600.4 | 1406.7 | 0.48815
3164 | 3164 | 3547.2 | -1600.4 | 1407.1 | 0.48829
3165 | 3165 | 3547.2 | -1600.4 | 1407.6 | 0.48846
3166 | 3166 | 3546.8999 | -1600.4 | 1408 | 0.4886
3167 | 3167 | 3546.8999 | -1600.4 | 1408.5 | 0.48877
3168 | 3168 | 3546.8999 | -1600.4 | 1408.9 | 0.48891
3169 | 3169 | 3546.6001 | -1600.8 | 1409.3 | 0.48905
3170 | 3170 | 3546.6001 | -1600.4 | 1409.8 | 0.48923
3171 | 3171 | 3546.3 | -1600.4 | 1410.2 | 0.48936
3172 | 3172 | 3546.3 | -1600.8 | 1410.7 | 0.48954
3173 | 3173 | 3546 | -1600.4 | 1411.1 | 0.48968
3174 | 3174 | 3546 | -1600.4 | 1411.6 | 0.48985
3175 | 3175 | 3546 | -1600.4 | 1412 | 0.48999
3176 | 3176 | 3546 | -1600.4 | 1412.5 | 0.49016
3177 | 3177 | 3545.6001 | -1600.4 | 1412.9 | 0.4903
3178 | 3178 | 3545.3 | -1600.4 | 1413.3 | 0.49044
3179 | 3179 | 3545.3 | -1600.4 | 1413.8 | 0.49061
3180 | 3180 | 3545.3 | -1600.4 | 1414.2 | 0.49075
3181 | 3181 | 3545 | -1600.4 | 1414.7 | 0.49093
3182 | 3182 | 3545 | -1600.4 | 1415.1 | 0.49106
3183 | 3183 | 3544.7 | -1600.4 | 1415.6 | 0.49124
3184 | 3184 | 3544.7 | -1600.8 | 1416 | 0.49138
3185 | 3185 | 3544.7 | -1600.8 | 1416.5 | 0.49155
3186 | 3186 | 3544.7 | -1600.8 | 1416.9 | 0.49169
3187 | 3187 | 3544.3999 | -1600.4 | 1417.3 | 0.49183
3188 | 3188 | 3544.1001 | -1600.4 | 1417.8 | 0.492
3189 | 3189 | 3544.1001 | -1600.4 | 1418.2 | 0.49214
3190 | 3190 | 3544.1001 | -1600.4 | 1418.7 | 0.49231
3191 | 3191 | 3543.8 | -1600.4 | 1419.1 | 0.49245
3192 | 3192 | 3543.8 | -1600.4 | 1419.6 | 0.49263
3193 | 3193 | 3543.8 | -1600.4 | 1420 | 0.49276
3194 | 3194 | 3543.5 | -1600.4 | 1420.5 | 0.49294
3195 | 3195 | 3543.5 | -1600.4 | 1420.9 | 0.49308
3196 | 3196 | 3543.5 | -1600.4 | 1421.3 | 0.49322
3197 | 3197 | 3543.2 | -1600.4 | 1421.8 | 0.49339
3198 | 3198 | 3543.2 | -1600.4 | 1422.2 | 0.49353
3199 | 3199 | 3542.8999 | -1600.4 | 1422.7 | 0.4937
3200 | 3200 | 3542.8999 | -1600.4 | 1423.1 | 0.49384
3201 | 3201 | 3542.8999 | -1600.4 | 1423.6 | 0.49401
3202 | 3202 | 3542.5 | -1600.4 | 1424 | 0.49415
3203 | 3203 | 3542.5 | -1600.4 | 1424.5 | 0.49433
3204 | 3204 | 3542.5 | -1600.4 | 1424.9 | 0.49447
3205 | 3205 | 3542.2 | -1600.4 | 1425.4 | 0.49464
3206 | 3206 | 3542.2 | -1600.4 | 1425.8 | 0.49478
3207 | 3207 | 3541.8999 | -1600.4 | 1426.2 | 0.49492
3208 | 3208 | 3541.8999 | -1600.4 | 1426.7 | 0.49509
3209 | 3209 | 3541.3 | -1600.8 | 1427.1 | 0.49523
3210 | 3210 | 3541.3 | -1600.8 | 1427.6 | 0.4954
3211 | 3211 | 3541.3 | -1600.4 | 1428 | 0.49554
3212 | 3212 | 3541 | -1600.4 | 1428.5 | 0.49571
3213 | 3213 | 3541 | -1600.8 | 1428.9 | 0.49585
3214 | 3214 | 3541 | -1600.8 | 1429.4 | 0.49603
3215 | 3215 | 3540.7 | -1600.4 | 1429.8 | 0.49617
3216 | 3216 | 3540.7 | -1600.4 | 1430.2 | 0.4963
3217 | 3217 | 3540.7 | -1600.4 | 1430.7 | 0.49648
3218 | 3218 | 3540.3999 | -1600.4 | 1431.1 | 0.49662
3219 | 3219 | 3540.1001 | -1600.4 | 1431.6 | 0.49679
3220 | 3220 | 3540.1001 | -1600.4 | 1432 | 0.49693
3221 | 3221 | 3540.1001 | -1600.4 | 1432.5 | 0.4971
3222 | 3222 | 3540.1001 | -1600.4 | 1432.9 | 0.49724
3223 | 3223 | 3539.8 | -1600.4 | 1433.4 | 0.49741
3224 | 3224 | 3539.3999 | -1600.4 | 1433.8 | 0.49755
3225 | 3225 | 3539.3999 | -1600.4 | 1434.2 | 0.49769
3226 | 3226 | 3539.3999 | -1600.4 | 1434.7 | 0.49787
3227 | 3227 | 3539.1001 | -1600.4 | 1435.1 | 0.498
3228 | 3228 | 3539.1001 | -1600.4 | 1435.6 | 0.49818
3229 | 3229 | 3539.1001 | -1600.4 | 1436 | 0.49832
3230 | 3230 | 3539.1001 | -1600.4 | 1436.5 | 0.49849
3231 | 3231 | 3538.8 | -1600.8 | 1436.9 | 0.49863
3232 | 3232 | 3539.1001 | -1600.4 | 1437.4 | 0.4988
3233 | 3233 | 3538.8 | -1600.4 | 1437.8 | 0.49894
3234 | 3234 | 3538.8 | -1600.4 | 1438.2 | 0.49908
3235 | 3235 | 3538.2 | -1600.4 | 1438.7 | 0.49925
3236 | 3236 | 3538.2 | -1600.4 | 1439.1 | 0.49939
3237 | 3237 | 3538.2 | -1600.4 | 1439.6 | 0.49957
3238 | 3238 | 3537.8999 | -1600.4 | 1440 | 0.49971
3239 | 3239 | 3537.8999 | -1600.4 | 1440.5 | 0.49988
3240 | 3240 | 3537.8999 | -1600.4 | 1440.9 | 0.50002
3241 | 3241 | 3537.6001 | -1600.4 | 1441.4 | 0.50019
3242 | 3242 | 3537.6001 | -1600.4 | 1441.8 | 0.50033
3243 | 3243 | 3537.6001 | -1600.4 | 1442.2 | 0.50047
3244 | 3244 | 3537.3 | -1600.4 | 1442.7 | 0.50064
3245 | 3245 | 3537.3 | -1600.4 | 1443.1 | 0.50078
3246 | 3246 | 3537.3 | -1600.4 | 1443.6 | 0.50095
3247 | 3247 | 3537.3 | -1600.8 | 1444 | 0.50109
3248 | 3248 | 3537 | -1600.4 | 1444.5 | 0.50127
3249 | 3249 | 3536.7 | -1600.4 | 1444.9 | 0.50141
3250 | 3250 | 3536.7 | -1600.4 | 1445.4 | 0.50158
3251 | 3251 | 3536.3 | -1600.4 | 1445.8 | 0.50172
3252 | 3252 | 3536.3 | -1600.4 | 1446.2 | 0.50186
3253 | 3253 | 3536.3 | -1600.4 | 1446.7 | 0.50203
3254 | 3254 | 3536 | -1600.4 | 1447.1 | 0.50217
3255 | 3255 | 3536 | -1600.4 | 1447.6 | 0.50234
3256 | 3256 | 3536 | -1600.4 | 1448 | 0.50248
3257 | 3257 | 3535.7 | -1600.4 | 1448.5 | 0.50265
3258 | 3258 | 3535.7 | -1600.4 | 1448.9 | 0.50279
3259 | 3259 | 3535.7 | -1600.4 | 1449.4 | 0.50297
3260 | 3260 | 3535.3999 | -1600.4 | 1449.8 | 0.50311
3261 | 3261 | 3535.3999 | -1600.4 | 1450.2 | 0.50324
3262 | 3262 | 3535.1001 | -1600.4 | 1450.7 | 0.50342
3263 | 3263 | 3535.1001 | -1600.4 | 1451.1 | 0.50356
3264 | 3264 | 3535.1001 | -1600.4 | 1451.6 | 0.50373
3265 | 3265 | 3534.8 | -1600.4 | 1452 | 0.50387
3266 | 3266 | 3534.8 | -1600.4 | 1452.5 | 0.50404
3267 | 3267 | 3534.8 | -1600.4 | 1452.9 | 0.50418
3268 | 3268 | 3534.5 | -1600.4 | 1453.4 | 0.50436
3269 | 3269 | 3534.5 | -1600.4 | 1453.8 | 0.50449
3270 | 3270 | 3534.5 | -1600.4 | 1454.2 | 0.50463
3271 | 3271 | 3534.2 | -1600.4 | 1454.7 | 0.50481
3272 | 3272 | 3533.8999 | -1600.4 | 1455.1 | 0.50494
3273 | 3273 | 3534.2 | -1600.4 | 1455.6 | 0.50512
3274 | 3274 | 3533.8999 | -1600.4 | 1456 | 0.50526
3275 | 3275 | 3533.6001 | -1600.4 | 1456.5 | 0.50543
3276 | 3276 | 3533.6001 | -1600.4 | 1456.9 | 0.50557
3277 | 3277 | 3533.6001 | -1600.4 | 1457.4 | 0.50574
3278 | 3278 | 3533.6001 | -1600.4 | 1457.8 | 0.50588
3279 | 3279 | 3533.2 | -1600.4 | 1458.2 | 0.50602
3280 | 3280 | 3533.2 | -1600.4 | 1458.7 | 0.50619
3281 | 3281 | 3533.2 | -1600.4 | 1459.1 | 0.50633
3282 | 3282 | 3533.2 | -1600.4 | 1459.6 | 0.50651
3283 | 3283 | 3532.8999 | -1600.4 | 1460 | 0.50665
3284 | 3284 | 3532.6001 | -1600.4 | 1460.5 | 0.50682
3285 | 3285 | 3532.6001 | -1600.4 | 1460.9 | 0.50696
3286 | 3286 | 3532.6001 | -1600.4 | 1461.4 | 0.50713
3287 | 3287 | 3532.3 | -1600.4 | 1461.8 | 0.50727
3288 | 3288 | 3532.3 | -1600.4 | 1462.2 | 0.50741
3289 | 3289 | 3532.3 | -1600.4 | 1462.7 | 0.50758
3290 | 3290 | 3532 | -1600.4 | 1463.1 | 0.50772
3291 | 3291 | 3532 | -1600.4 | 1463.6 | 0.50789
3292 | 3292 | 3532 | -1600.4 | 1464 | 0.50803
3293 | 3293 | 3531.7 | -1600.4 | 1464.5 | 0.50821
3294 | 3294 | 3531.7 | -1600.4 | 1464.9 | 0.50835
3295 | 3295 | 3531.7 | -1600.4 | 1465.4 | 0.50852
3296 | 3296 | 3531.3999 | -1600.4 | 1465.8 | 0.50866
3297 | 3297 | 3531.3999 | -1600.4 | 1466.3 | 0.50883
3298 | 3298 | 3531.1001 | -1600.4 | 1466.7 | 0.50897
3299 | 3299 | 3530.8 | -1600.4 | 1467.1 | 0.50911
3300 | 3300 | 3530.8 | -1600.4 | 1467.6 | 0.50928
3301 | 3301 | 3530.8 | -1600.4 | 1468 | 0.50942
3302 | 3302 | 3530.8 | -1600.8 | 1468.5 | 0.5096
3303 | 3303 | 3530.8 | -1600.4 | 1468.9 | 0.50973
3304 | 3304 | 3530.5 | -1600.4 | 1469.4 | 0.50991
3305 | 3305 | 3530.1001 | -1600.4 | 1469.8 | 0.51005
3306 | 3306 | 3530.1001 | -1600.4 | 1470.3 | 0.51022
3307 | 3307 | 3530.1001 | -1600.4 | 1470.7 | 0.51036
3308 | 3308 | 3530.1001 | -1600.4 | 1471.1 | 0.5105
3309 | 3309 | 3529.8 | -1600.4 | 1471.6 | 0.51067
3310 | 3310 | 3529.8 | -1600.4 | 1472 | 0.51081
3311 | 3311 | 3526.7 | -1600.4 | 1472.5 | 0.51098
3312 | 3312 | 3526.7 | -1600.4 | 1472.9 | 0.51112
3313 | 3313 | 3529.5 | -1600.4 | 1473.4 | 0.5113
3314 | 3314 | 3529.5 | -1600.4 | 1473.8 | 0.51143
3315 | 3315 | 3529.2 | -1600.4 | 1474.3 | 0.51161
3316 | 3316 | 3529.2 | -1600.4 | 1474.7 | 0.51175
3317 | 3317 | 3526.1001 | -1600.4 | 1475.1 | 0.51189
3318 | 3318 | 3526.1001 | -1600.4 | 1475.6 | 0.51206
3319 | 3319 | 3528.8999 | -1600.4 | 1476 | 0.5122
3320 | 3320 | 3528.8999 | -1600.4 | 1476.5 | 0.51237
3321 | 3321 | 3528.6001 | -1600.4 | 1476.9 | 0.51251
3322 | 3322 | 3528.3 | -1600.4 | 1477.4 | 0.51268
3323 | 3323 | 3525.5 | -1600.4 | 1477.8 | 0.51282
3324 | 3324 | 3525.5 | -1600.4 | 1478.3 | 0.513
3325 | 3325 | 3528.3 | -1600.4 | 1478.7 | 0.51313
3326 | 3326 | 3528 | -1600.4 | 1479.1 | 0.51327
3327 | 3327 | 3528 | -1600.4 | 1479.6 | 0.51345
3328 | 3328 | 3527.3999 | -1600.4 | 1480 | 0.51359
3329 | 3329 | 3524.8999 | -1600.4 | 1480.5 | 0.51376
3330 | 3330 | 3524.8999 | -1600.4 | 1480.9 | 0.5139
3331 | 3331 | 3527 | -1600.8 | 1481.4 | 0.51407
3332 | 3332 | 3527 | -1600.4 | 1481.8 | 0.51421
3333 | 3333 | 3526.7 | -1600.4 | 1482.3 | 0.51438
3334 | 3334 | 3526.7 | -1600.4 | 1482.7 | 0.51452
3335 | 3335 | 3524.3 | -1600.4 | 1483.1 | 0.51466
3336 | 3336 | 3524.3 | -1600.4 | 1483.6 | 0.51484
3337 | 3337 | 3526.3999 | -1600.4 | 1484 | 0.51497
3338 | 3338 | 3526.3999 | -1600.4 | 1484.5 | 0.51515
3339 | 3339 | 3526.1001 | -1600.4 | 1484.9 | 0.51529
3340 | 3340 | 3526.1001 | -1600.4 | 1485.4 | 0.51546
3341 | 3341 | 3523.3 | -1600.4 | 1485.8 | 0.5156
3342 | 3342 | 3523.3 | -1600.4 | 1486.3 | 0.51577
3343 | 3343 | 3525.8 | -1600.4 | 1486.7 | 0.51591
3344 | 3344 | 3525.8 | -1600.4 | 1487.1 | 0.51605
3345 | 3345 | 3525.5 | -1600.4 | 1487.6 | 0.51622
3346 | 3346 | 3525.5 | -1600.4 | 1488 | 0.51636
3347 | 3347 | 3522.7 | -1600.4 | 1488.5 | 0.51654
3348 | 3348 | 3522.7 | -1600.4 | 1488.9 | 0.51667
3349 | 3349 | 3525.2 | -1600.4 | 1489.4 | 0.51685
3350 | 3350 | 3524.8999 | -1600.4 | 1489.8 | 0.51699
3351 | 3351 | 3524.8999 | -1600.4 | 1490.3 | 0.51716
3352 | 3352 | 3524.8999 | -1600.4 | 1490.7 | 0.5173
3353 | 3353 | 3524.6001 | -1600.4 | 1491.1 | 0.51744
3354 | 3354 | 3524.6001 | -1600.4 | 1491.6 | 0.51761
3355 | 3355 | 3524.6001 | -1600.4 | 1492 | 0.51775
3356 | 3356 | 3524.3 | -1600.4 | 1492.5 | 0.51792
3357 | 3357 | 3524.3 | -1600.4 | 1492.9 | 0.51806
3358 | 3358 | 3523.8999 | -1600.4 | 1493.4 | 0.51824
3359 | 3359 | 3523.8999 | -1600.4 | 1493.8 | 0.51837
3360 | 3360 | 3523.8999 | -1600.4 | 1494.3 | 0.51855
3361 | 3361 | 3523.6001 | -1600.4 | 1494.7 | 0.51869
3362 | 3362 | 3523.6001 | -1600.4 | 1495.1 | 0.51883
3363 | 3363 | 3523.6001 | -1600.4 | 1495.6 | 0.519
3364 | 3364 | 3523.3 | -1600.4 | 1496 | 0.51914
3365 | 3365 | 3523.3 | -1600.4 | 1496.5 | 0.51931
3366 | 3366 | 3523.3 | -1600.4 | 1496.9 | 0.51945
3367 | 3367 | 3523 | -1600.4 | 1497.4 | 0.51962
3368 | 3368 | 3523 | -1600.4 | 1497.8 | 0.51976
3369 | 3369 | 3522.7 | -1600.4 | 1498.3 | 0.51994
3370 | 3370 | 3522.7 | -1600.4 | 1498.7 | 0.52007
3371 | 3371 | 3522.3999 | -1600.4 | 1499.1 | 0.52021
3372 | 3372 | 3522.3999 | -1600.4 | 1499.6 | 0.52039
3373 | 3373 | 3522.3999 | -1600.4 | 1500 | 0.52053
3374 | 3374 | 3522.3999 | -1600.4 | 1500.5 | 0.5207
3375 | 3375 | 3522.1001 | -1600.4 | 1500.9 | 0.52084
3376 | 3376 | 3522.1001 | -1600.8 | 1501.4 | 0.52101
3377 | 3377 | 3521.8 | -1600.4 | 1501.8 | 0.52115
3378 | 3378 | 3521.8 | -1600.4 | 1502.3 | 0.52132
3379 | 3379 | 3521.8 | -1600.4 | 1502.7 | 0.52146
3380 | 3380 | 3521.5 | -1600.8 | 1503.1 | 0.5216
3381 | 3381 | 3521.5 | -1600.8 | 1503.6 | 0.52178
3382 | 3382 | 3521.5 | -1600.4 | 1504 | 0.52191
3383 | 3383 | 3521.2 | -1600.8 | 1504.5 | 0.52209
3384 | 3384 | 3521.2 | -1600.8 | 1504.9 | 0.52223
3385 | 3385 | 3521.2 | -1600.4 | 1505.4 | 0.5224
3386 | 3386 | 3520.8 | -1600.8 | 1505.8 | 0.52254
3387 | 3387 | 3520.8 | -1600.8 | 1506.3 | 0.52271
3388 | 3388 | 3520.5 | -1600.4 | 1506.7 | 0.52285
3389 | 3389 | 3520.5 | -1600.8 | 1507.2 | 0.52302
3390 | 3390 | 3520.5 | -1600.8 | 1507.6 | 0.52316
3391 | 3391 | 3520.5 | -1600.4 | 1508 | 0.5233
3392 | 3392 | 3520.2 | -1600.4 | 1508.5 | 0.52348
3393 | 3393 | 3520.2 | -1600.4 | 1508.9 | 0.52361
3394 | 3394 | 3519.8999 | -1600.4 | 1509.4 | 0.52379
3395 | 3395 | 3519.8999 | -1600.4 | 1509.8 | 0.52393
3396 | 3396 | 3519.8999 | -1600.4 | 1510.3 | 0.5241
3397 | 3397 | 3519.8999 | -1600.4 | 1510.7 | 0.52424
3398 | 3398 | 3519.6001 | -1600.8 | 1511.2 | 0.52441
3399 | 3399 | 3519.3 | -1600.4 | 1511.6 | 0.52455
3400 | 3400 | 3519.3 | -1600.4 | 1512 | 0.52469
3401 | 3401 | 3519.3 | -1600.4 | 1512.5 | 0.52486
3402 | 3402 | 3519.3 | -1600.4 | 1512.9 | 0.525
3403 | 3403 | 3519 | -1600.4 | 1513.4 | 0.52518
3404 | 3404 | 3519 | -1600.4 | 1513.8 | 0.52531
3405 | 3405 | 3518.7 | -1600.4 | 1514.3 | 0.52549
3406 | 3406 | 3518.7 | -1600.4 | 1514.7 | 0.52563
3407 | 3407 | 3518.3999 | -1600.8 | 1515.2 | 0.5258
3408 | 3408 | 3518.3999 | -1600.8 | 1515.6 | 0.52594
3409 | 3409 | 3518.3999 | -1600.4 | 1516 | 0.52608
3410 | 3410 | 3518.3999 | -1600.4 | 1516.5 | 0.52625
3411 | 3411 | 3518.1001 | -1600.4 | 1516.9 | 0.52639
3412 | 3412 | 3518.1001 | -1600.4 | 1517.4 | 0.52656
3413 | 3413 | 3517.7 | -1600.4 | 1517.8 | 0.5267
3414 | 3414 | 3517.7 | -1600.4 | 1518.3 | 0.52688
3415 | 3415 | 3517.7 | -1600.4 | 1518.7 | 0.52702
3416 | 3416 | 3517.3999 | -1600.4 | 1519.2 | 0.52719
3417 | 3417 | 3517.3999 | -1600.8 | 1519.6 | 0.52733
3418 | 3418 | 3517.3999 | -1600.4 | 1520 | 0.52747
3419 | 3419 | 3517.1001 | -1600.4 | 1520.5 | 0.52764
3420 | 3420 | 3517.1001 | -1600.4 | 1520.9 | 0.52778
3421 | 3421 | 3516.8 | -1600.4 | 1521.4 | 0.52795
3422 | 3422 | 3516.8 | -1600.4 | 1521.8 | 0.52809
3423 | 3423 | 3516.8 | -1600.4 | 1522.3 | 0.52826
3424 | 3424 | 3516.5 | -1600.4 | 1522.7 | 0.5284
3425 | 3425 | 3516.5 | -1600.4 | 1523.2 | 0.52858
3426 | 3426 | 3516.5 | -1600.4 | 1523.6 | 0.52872
3427 | 3427 | 3516.2 | -1600.4 | 1524 | 0.52885
3428 | 3428 | 3516.2 | -1600.4 | 1524.5 | 0.52903
3429 | 3429 | 3516.2 | -1600.4 | 1524.9 | 0.52917
3430 | 3430 | 3515.8999 | -1600.4 | 1525.4 | 0.52934
3431 | 3431 | 3515.8999 | -1600.4 | 1525.8 | 0.52948
3432 | 3432 | 3515.8999 | -1600.4 | 1526.3 | 0.52965
3433 | 3433 | 3515.6001 | -1600.4 | 1526.7 | 0.52979
3434 | 3434 | 3515.6001 | -1600.4 | 1527.2 | 0.52996
3435 | 3435 | 3515.6001 | -1600.4 | 1527.6 | 0.5301
3436 | 3436 | 3515.3 | -1600.4 | 1528 | 0.53024
3437 | 3437 | 3515.3 | -1600.4 | 1528.5 | 0.53042
3438 | 3438 | 3515.3 | -1600.4 | 1528.9 | 0.53055
3439 | 3439 | 3515 | -1600.4 | 1529.4 | 0.53073
3440 | 3440 | 3515 | -1600.4 | 1529.8 | 0.53087
3441 | 3441 | 3514.6001 | -1600.4 | 1530.3 | 0.53104
3442 | 3442 | 3514.6001 | -1600.4 | 1530.7 | 0.53118
3443 | 3443 | 3514.6001 | -1600.4 | 1531.2 | 0.53135
3444 | 3444 | 3514.6001 | -1600.4 | 1531.6 | 0.53149
3445 | 3445 | 3514.3 | -1600.4 | 1532 | 0.53163
3446 | 3446 | 3514.3 | -1600.4 | 1532.5 | 0.5318
3447 | 3447 | 3514 | -1600.4 | 1532.9 | 0.53194
3448 | 3448 | 3514 | -1600.4 | 1533.4 | 0.53212
3449 | 3449 | 3513.3999 | -1600.4 | 1533.8 | 0.53226
3450 | 3450 | 3513.3999 | -1600.4 | 1534.3 | 0.53243
3451 | 3451 | 3513.3999 | -1600.4 | 1534.7 | 0.53257
3452 | 3452 | 3513.3999 | -1600.4 | 1535.2 | 0.53274
3453 | 3453 | 3513.1001 | -1600.4 | 1535.6 | 0.53288
3454 | 3454 | 3513.1001 | -1600.4 | 1536 | 0.53302
3455 | 3455 | 3512.8 | -1600.8 | 1536.5 | 0.53319
3456 | 3456 | 3512.8 | -1600.8 | 1536.9 | 0.53333
3457 | 3457 | 3512.8 | -1600.8 | 1537.4 | 0.5335
3458 | 3458 | 3512.5 | -1600.8 | 1537.8 | 0.53364
3459 | 3459 | 3512.5 | -1600.4 | 1538.3 | 0.53382
3460 | 3460 | 3512.5 | -1600.8 | 1538.7 | 0.53396
3461 | 3461 | 3512.2 | -1600.8 | 1539.2 | 0.53413
3462 | 3462 | 3512.2 | -1600.8 | 1539.6 | 0.53427
3463 | 3463 | 3512.2 | -1600.4 | 1540 | 0.53441
3464 | 3464 | 3511.8999 | -1600.4 | 1540.5 | 0.53458
3465 | 3465 | 3511.8999 | -1600.4 | 1540.9 | 0.53472
3466 | 3466 | 3511.5 | -1600.4 | 1541.4 | 0.53489
3467 | 3467 | 3511.5 | -1600.4 | 1541.8 | 0.53503
3468 | 3468 | 3511.5 | -1600.4 | 1542.3 | 0.5352
3469 | 3469 | 3511.5 | -1600.4 | 1542.7 | 0.53534
3470 | 3470 | 3511.2 | -1600.4 | 1543.2 | 0.53552
3471 | 3471 | 3511.2 | -1600.4 | 1543.6 | 0.53566
3472 | 3472 | 3510.8999 | -1600.4 | 1544.1 | 0.53583
3473 | 3473 | 3510.8999 | -1600.4 | 1544.5 | 0.53597
3474 | 3474 | 3510.8999 | -1600.4 | 1544.9 | 0.53611
3475 | 3475 | 3510.8999 | -1600.4 | 1545.4 | 0.53628
3476 | 3476 | 3510.6001 | -1600.4 | 1545.8 | 0.53642
3477 | 3477 | 3510.6001 | -1600.4 | 1546.3 | 0.53659
3478 | 3478 | 3510.3 | -1600.4 | 1546.7 | 0.53673
3479 | 3479 | 3510.3 | -1600.4 | 1547.2 | 0.53691
3480 | 3480 | 3510.3 | -1600.4 | 1547.6 | 0.53704
3481 | 3481 | 3510 | -1600.4 | 1548.1 | 0.53722
3482 | 3482 | 3510 | -1600.4 | 1548.5 | 0.53736
3483 | 3483 | 3509.7 | -1600.4 | 1548.9 | 0.5375
3484 | 3484 | 3509.7 | -1600.4 | 1549.4 | 0.53767
3485 | 3485 | 3509.7 | -1600.4 | 1549.8 | 0.53781
3486 | 3486 | 3509.7 | -1600.4 | 1550.3 | 0.53798
3487 | 3487 | 3509.3999 | -1600.4 | 1550.7 | 0.53812
3488 | 3488 | 3509.3999 | -1600.4 | 1551.2 | 0.53829
3489 | 3489 | 3509.1001 | -1600.4 | 1551.6 | 0.53843
3490 | 3490 | 3509.1001 | -1600.4 | 1552.1 | 0.53861
3491 | 3491 | 3509.1001 | -1600.4 | 1552.5 | 0.53874
3492 | 3492 | 3509.1001 | -1600.4 | 1552.9 | 0.53888
3493 | 3493 | 3508.8 | -1600.4 | 1553.4 | 0.53906
3494 | 3494 | 3508.8 | -1600.4 | 1553.8 | 0.5392
3495 | 3495 | 3508.3999 | -1600.4 | 1554.3 | 0.53937
3496 | 3496 | 3508.3999 | -1600.4 | 1554.7 | 0.53951
3497 | 3497 | 3508.3999 | -1600.4 | 1555.2 | 0.53968
3498 | 3498 | 3508.3999 | -1600.4 | 1555.6 | 0.53982
3499 | 3499 | 3508.1001 | -1600.4 | 1556.1 | 0.53999
3500 | 3500 | 3507.8 | -1600.4 | 1556.5 | 0.54013
3501 | 3501 | 3507.8 | -1600.4 | 1556.9 | 0.54027
3502 | 3502 | 3507.8 | -1600.4 | 1557.4 | 0.54044
3503 | 3503 | 3507.5 | -1600.4 | 1557.8 | 0.54058
3504 | 3504 | 3507.5 | -1600.4 | 1558.3 | 0.54076
3505 | 3505 | 3507.5 | -1600.4 | 1558.7 | 0.5409
3506 | 3506 | 3507.2 | -1600.4 | 1559.2 | 0.54107
3507 | 3507 | 3507.2 | -1600.4 | 1559.6 | 0.54121
3508 | 3508 | 3507.2 | -1600.4 | 1560.1 | 0.54138
3509 | 3509 | 3506.8999 | -1600.4 | 1560.5 | 0.54152
3510 | 3510 | 3506.8999 | -1600.4 | 1560.9 | 0.54166
3511 | 3511 | 3506.8999 | -1600.4 | 1561.4 | 0.54183
3512 | 3512 | 3506.6001 | -1600.4 | 1561.8 | 0.54197
3513 | 3513 | 3506.6001 | -1600.4 | 1562.3 | 0.54215
3514 | 3514 | 3506.6001 | -1600.4 | 1562.7 | 0.54228
3515 | 3515 | 3506.3 | -1600.4 | 1563.2 | 0.54246
3516 | 3516 | 3506.3 | -1600.4 | 1563.6 | 0.5426
3517 | 3517 | 3506 | -1600.4 | 1564.1 | 0.54277
3518 | 3518 | 3506 | -1600.4 | 1564.5 | 0.54291
3519 | 3519 | 3506 | -1600.4 | 1564.9 | 0.54305
3520 | 3520 | 3506 | -1600.4 | 1565.4 | 0.54322
3521 | 3521 | 3505.7 | -1600.4 | 1565.8 | 0.54336
3522 | 3522 | 3505.7 | -1600.4 | 1566.3 | 0.54353
3523 | 3523 | 3505.7 | -1600.4 | 1566.7 | 0.54367
3524 | 3524 | 3505.3 | -1600.8 | 1567.2 | 0.54385
3525 | 3525 | 3505.3 | -1600.4 | 1567.6 | 0.54398
3526 | 3526 | 3505.3 | -1600.4 | 1568.1 | 0.54416
3527 | 3527 | 3505 | -1600.4 | 1568.5 | 0.5443
3528 | 3528 | 3505 | -1600.4 | 1568.9 | 0.54444
3529 | 3529 | 3504.7 | -1600.8 | 1569.4 | 0.54461
3530 | 3530 | 3504.7 | -1600.4 | 1569.8 | 0.54475
3531 | 3531 | 3504.7 | -1600.4 | 1570.3 | 0.54492
3532 | 3532 | 3504.3999 | -1600.4 | 1570.7 | 0.54506
3533 | 3533 | 3504.3999 | -1600.4 | 1571.2 | 0.54523
3534 | 3534 | 3504.3999 | -1600.4 | 1571.6 | 0.54537
3535 | 3535 | 3504.1001 | -1600.4 | 1572.1 | 0.54555
3536 | 3536 | 3504.1001 | -1600.4 | 1572.5 | 0.54568
3537 | 3537 | 3504.1001 | -1600.4 | 1572.9 | 0.54582
3538 | 3538 | 3503.8 | -1600.4 | 1573.4 | 0.546
3539 | 3539 | 3503.8 | -1600.4 | 1573.8 | 0.54614
3540 | 3540 | 3503.8 | -1600.4 | 1574.3 | 0.54631
3541 | 3541 | 3503.5 | -1600.4 | 1574.7 | 0.54645
3542 | 3542 | 3503.5 | -1600.4 | 1575.2 | 0.54662
3543 | 3543 | 3503.5 | -1600.4 | 1575.6 | 0.54676
3544 | 3544 | 3503.2 | -1600.4 | 1576.1 | 0.54693
3545 | 3545 | 3503.2 | -1600.4 | 1576.5 | 0.54707
3546 | 3546 | 3503.2 | -1600.4 | 1576.9 | 0.54721
3547 | 3547 | 3502.8999 | -1600.4 | 1577.4 | 0.54739
3548 | 3548 | 3502.8999 | -1600.4 | 1577.8 | 0.54752
3549 | 3549 | 3502.8999 | -1600.4 | 1578.3 | 0.5477
3550 | 3550 | 3502.6001 | -1600.4 | 1578.7 | 0.54784
3551 | 3551 | 3502.6001 | -1600.4 | 1579.2 | 0.54801
3552 | 3552 | 3502.6001 | -1600.4 | 1579.6 | 0.54815
3553 | 3553 | 3502.2 | -1600.4 | 1580.1 | 0.54832
3554 | 3554 | 3502.2 | -1600.4 | 1580.5 | 0.54846
3555 | 3555 | 3501.8999 | -1600.4 | 1580.9 | 0.5486
3556 | 3556 | 3501.8999 | -1600.4 | 1581.4 | 0.54877
3557 | 3557 | 3501.6001 | -1600.4 | 1581.8 | 0.54891
3558 | 3558 | 3501.6001 | -1600.4 | 1582.3 | 0.54909
3559 | 3559 | 3501.3 | -1600.4 | 1582.7 | 0.54922
3560 | 3560 | 3501.6001 | -1600.4 | 1583.2 | 0.5494
3561 | 3561 | 3501.3 | -1600.4 | 1583.6 | 0.54954
3562 | 3562 | 3501.3 | -1600.4 | 1584.1 | 0.54971
3563 | 3563 | 3501 | -1600.8 | 1584.5 | 0.54985
3564 | 3564 | 3501 | -1600.8 | 1584.9 | 0.54999
3565 | 3565 | 3498.2 | -1600.4 | 1585.4 | 0.55016
3566 | 3566 | 3500.7 | -1600.4 | 1585.8 | 0.5503
3567 | 3567 | 3500.7 | -1600.4 | 1586.3 | 0.55047
3568 | 3568 | 3500.7 | -1600.4 | 1586.7 | 0.55061
3569 | 3569 | 3500.3999 | -1600.4 | 1587.2 | 0.55079
3570 | 3570 | 3500.3999 | -1600.4 | 1587.6 | 0.55092
3571 | 3571 | 3497.3 | -1600.4 | 1588.1 | 0.5511
3572 | 3572 | 3500.3999 | -1600.4 | 1588.5 | 0.55124
3573 | 3573 | 3500.1001 | -1600.4 | 1589 | 0.55141
3574 | 3574 | 3500.1001 | -1600.4 | 1589.4 | 0.55155
3575 | 3575 | 3499.5 | -1600.4 | 1589.8 | 0.55169
3576 | 3576 | 3499.5 | -1600.4 | 1590.3 | 0.55186
3577 | 3577 | 3497 | -1600.4 | 1590.7 | 0.552
3578 | 3578 | 3499.5 | -1600.4 | 1591.2 | 0.55217
3579 | 3579 | 3499.1001 | -1600.4 | 1591.6 | 0.55231
3580 | 3580 | 3498.8 | -1600.4 | 1592.1 | 0.55249
3581 | 3581 | 3498.8 | -1600.4 | 1592.5 | 0.55263
3582 | 3582 | 3498.8 | -1600.4 | 1593 | 0.5528
3583 | 3583 | 3496.3999 | -1600.4 | 1593.4 | 0.55294
3584 | 3584 | 3498.8 | -1600.4 | 1593.8 | 0.55308
3585 | 3585 | 3498.5 | -1600.4 | 1594.3 | 0.55325
3586 | 3586 | 3498.2 | -1600.4 | 1594.7 | 0.55339
3587 | 3587 | 3498.2 | -1600.4 | 1595.2 | 0.55356
3588 | 3588 | 3498.2 | -1600.4 | 1595.6 | 0.5537
3589 | 3589 | 3495.7 | -1600.4 | 1596.1 | 0.55387
3590 | 3590 | 3497.8999 | -1600.4 | 1596.5 | 0.55401
3591 | 3591 | 3497.8999 | -1600.4 | 1597 | 0.55419
3592 | 3592 | 3497.6001 | -1600.4 | 1597.4 | 0.55433
3593 | 3593 | 3497.6001 | -1600.4 | 1597.8 | 0.55446
3594 | 3594 | 3497.6001 | -1600.4 | 1598.3 | 0.55464
3595 | 3595 | 3495.1001 | -1600.4 | 1598.7 | 0.55478
3596 | 3596 | 3497.3 | -1600.4 | 1599.2 | 0.55495
3597 | 3597 | 3497.3 | -1600.8 | 1599.6 | 0.55509
3598 | 3598 | 3497 | -1600.4 | 1600.1 | 0.55526
3599 | 3599 | 3497 | -1600.4 | 1600.5 | 0.5554
3600 | 3600 | 3497 | -1600.4 | 1601 | 0.55557
3601 | 3601 | 3494.5 | -1600.4 | 1601.4 | 0.55571
3602 | 3602 | 3496.7 | -1600.4 | 1601.8 | 0.55585
3603 | 3603 | 3496.7 | -1600.4 | 1602.3 | 0.55603
3604 | 3604 | 3496.3999 | -1600.4 | 1602.7 | 0.55616
3605 | 3605 | 3496.3999 | -1600.4 | 1603.2 | 0.55634
3606 | 3606 | 3496.3999 | -1600.4 | 1603.6 | 0.55648
3607 | 3607 | 3493.8999 | -1600.4 | 1604.1 | 0.55665
3608 | 3608 | 3496 | -1600.4 | 1604.5 | 0.55679
3609 | 3609 | 3496 | -1600.4 | 1605 | 0.55696
3610 | 3610 | 3495.7 | -1600.8 | 1605.4 | 0.5571
3611 | 3611 | 3495.7 | -1600.4 | 1605.8 | 0.55724
3612 | 3612 | 3495.7 | -1600.4 | 1606.3 | 0.55741
3613 | 3613 | 3495.7 | -1600.8 | 1606.7 | 0.55755
3614 | 3614 | 3495.3999 | -1600.4 | 1607.2 | 0.55773
3615 | 3615 | 3495.1001 | -1600.4 | 1607.6 | 0.55787
3616 | 3616 | 3495.1001 | -1600.4 | 1608.1 | 0.55804
3617 | 3617 | 3495.1001 | -1600.4 | 1608.5 | 0.55818
3618 | 3618 | 3495.1001 | -1600.4 | 1609 | 0.55835
3619 | 3619 | 3495.1001 | -1600.4 | 1609.4 | 0.55849
3620 | 3620 | 3494.8 | -1600.4 | 1609.8 | 0.55863
3621 | 3621 | 3494.5 | -1600.4 | 1610.3 | 0.5588
3622 | 3622 | 3494.5 | -1600.4 | 1610.7 | 0.55894
3623 | 3623 | 3494.5 | -1600.4 | 1611.2 | 0.55911
3624 | 3624 | 3494.5 | -1600.4 | 1611.6 | 0.55925
3625 | 3625 | 3494.2 | -1600.4 | 1612.1 | 0.55943
3626 | 3626 | 3494.2 | -1600.4 | 1612.5 | 0.55957
3627 | 3627 | 3494.2 | -1600.4 | 1613 | 0.55974
3628 | 3628 | 3493.8999 | -1600.4 | 1613.4 | 0.55988
3629 | 3629 | 3493.8999 | -1600.4 | 1613.8 | 0.56002
3630 | 3630 | 3493.8999 | -1600.4 | 1614.3 | 0.56019
3631 | 3631 | 3493.8999 | -1600.4 | 1614.7 | 0.56033
3632 | 3632 | 3493.6001 | -1600.4 | 1615.2 | 0.5605
3633 | 3633 | 3493.3 | -1600.8 | 1615.6 | 0.56064
3634 | 3634 | 3493.3 | -1600.4 | 1616.1 | 0.56081
3635 | 3635 | 3493.3 | -1600.4 | 1616.5 | 0.56095
3636 | 3636 | 3493.3 | -1600.4 | 1617 | 0.56113
3637 | 3637 | 3492.8999 | -1600.4 | 1617.4 | 0.56127
3638 | 3638 | 3492.8999 | -1600.4 | 1617.8 | 0.5614
3639 | 3639 | 3492.6001 | -1600.4 | 1618.3 | 0.56158
3640 | 3640 | 3492.6001 | -1600.4 | 1618.7 | 0.56172
3641 | 3641 | 3492.6001 | -1600.4 | 1619.2 | 0.56189
3642 | 3642 | 3492.6001 | -1600.4 | 1619.6 | 0.56203
3643 | 3643 | 3492.3 | -1600.4 | 1620.1 | 0.5622
3644 | 3644 | 3492.3 | -1600.4 | 1620.5 | 0.56234
3645 | 3645 | 3492 | -1600.4 | 1621 | 0.56252
3646 | 3646 | 3492 | -1600.4 | 1621.4 | 0.56265
3647 | 3647 | 3492 | -1600.4 | 1621.8 | 0.56279
3648 | 3648 | 3492 | -1600.4 | 1622.3 | 0.56297
3649 | 3649 | 3491.7 | -1600.4 | 1622.7 | 0.56311
3650 | 3650 | 3491.7 | -1600.4 | 1623.2 | 0.56328
3651 | 3651 | 3491.3999 | -1600.4 | 1623.6 | 0.56342
3652 | 3652 | 3491.3999 | -1600.4 | 1624.1 | 0.56359
3653 | 3653 | 3491.3999 | -1600.4 | 1624.5 | 0.56373
3654 | 3654 | 3491.3999 | -1600.4 | 1625 | 0.5639
3655 | 3655 | 3491.1001 | -1600.8 | 1625.4 | 0.56404
3656 | 3656 | 3491.1001 | -1600.8 | 1625.8 | 0.56418
3657 | 3657 | 3490.8 | -1600.4 | 1626.3 | 0.56435
3658 | 3658 | 3490.8 | -1600.4 | 1626.7 | 0.56449
3659 | 3659 | 3490.5 | -1600.4 | 1627.2 | 0.56467
3660 | 3660 | 3490.5 | -1600.4 | 1627.6 | 0.56481
3661 | 3661 | 3490.5 | -1600.8 | 1628.1 | 0.56498
3662 | 3662 | 3490.5 | -1600.4 | 1628.5 | 0.56512
3663 | 3663 | 3490.2 | -1600.4 | 1629 | 0.56529
3664 | 3664 | 3490.2 | -1600.4 | 1629.4 | 0.56543
3665 | 3665 | 3490.2 | -1600.4 | 1629.9 | 0.5656
3666 | 3666 | 3490.2 | -1600.4 | 1630.3 | 0.56574
3667 | 3667 | 3489.8 | -1600.4 | 1630.7 | 0.56588
3668 | 3668 | 3489.5 | -1600.4 | 1631.2 | 0.56605
3669 | 3669 | 3489.5 | -1600.4 | 1631.6 | 0.56619
3670 | 3670 | 3489.5 | -1600.4 | 1632.1 | 0.56637
3671 | 3671 | 3489.2 | -1600.4 | 1632.5 | 0.56651
3672 | 3672 | 3489.2 | -1600.4 | 1633 | 0.56668
3673 | 3673 | 3489.2 | -1600.4 | 1633.4 | 0.56682
3674 | 3674 | 3488.8999 | -1600.4 | 1633.9 | 0.56699
3675 | 3675 | 3488.8999 | -1600.4 | 1634.3 | 0.56713
3676 | 3676 | 3488.8999 | -1600.4 | 1634.7 | 0.56727
3677 | 3677 | 3488.6001 | -1600.4 | 1635.2 | 0.56744
3678 | 3678 | 3488.6001 | -1600.4 | 1635.6 | 0.56758
3679 | 3679 | 3488.6001 | -1600.4 | 1636.1 | 0.56776
3680 | 3680 | 3488.3 | -1600.4 | 1636.5 | 0.56789
3681 | 3681 | 3488.3 | -1600.4 | 1637 | 0.56807
3682 | 3682 | 3488.3 | -1600.4 | 1637.4 | 0.56821
3683 | 3683 | 3488 | -1600.4 | 1637.9 | 0.56838
3684 | 3684 | 3488 | -1600.4 | 1638.3 | 0.56852
3685 | 3685 | 3488 | -1600.4 | 1638.7 | 0.56866
3686 | 3686 | 3487.7 | -1600.4 | 1639.2 | 0.56883
3687 | 3687 | 3487.7 | -1600.4 | 1639.6 | 0.56897
3688 | 3688 | 3487.7 | -1600.4 | 1640.1 | 0.56914
3689 | 3689 | 3487.3999 | -1600.4 | 1640.5 | 0.56928
3690 | 3690 | 3487.3999 | -1600.4 | 1641 | 0.56946
3691 | 3691 | 3487.3999 | -1600.4 | 1641.4 | 0.56959
3692 | 3692 | 3487.1001 | -1600.4 | 1641.9 | 0.56977
3693 | 3693 | 3487.1001 | -1600.4 | 1642.3 | 0.56991
3694 | 3694 | 3487.1001 | -1600.4 | 1642.7 | 0.57005
3695 | 3695 | 3486.7 | -1600.4 | 1643.2 | 0.57022
3696 | 3696 | 3486.7 | -1600.4 | 1643.6 | 0.57036
3697 | 3697 | 3486.7 | -1600.4 | 1644.1 | 0.57053
3698 | 3698 | 3486.3999 | -1600.4 | 1644.5 | 0.57067
3699 | 3699 | 3486.3999 | -1600.4 | 1645 | 0.57084
3700 | 3700 | 3486.3999 | -1600.4 | 1645.4 | 0.57098
3701 | 3701 | 3486.1001 | -1600.4 | 1645.9 | 0.57116
3702 | 3702 | 3486.1001 | -1600.4 | 1646.3 | 0.57129
3703 | 3703 | 3486.1001 | -1600.8 | 1646.7 | 0.57143
3704 | 3704 | 3485.5 | -1600.8 | 1647.2 | 0.57161
3705 | 3705 | 3485.5 | -1600.4 | 1647.6 | 0.57175
3706 | 3706 | 3485.5 | -1600.4 | 1648.1 | 0.57192
3707 | 3707 | 3485.2 | -1600.4 | 1648.5 | 0.57206
3708 | 3708 | 3485.2 | -1600.4 | 1649 | 0.57223
3709 | 3709 | 3485.2 | -1600.4 | 1649.4 | 0.57237
3710 | 3710 | 3484.8999 | -1600.4 | 1649.9 | 0.57254
3711 | 3711 | 3484.8999 | -1600.4 | 1650.3 | 0.57268
3712 | 3712 | 3484.8999 | -1600.4 | 1650.7 | 0.57282
3713 | 3713 | 3484.6001 | -1600.4 | 1651.2 | 0.573
3714 | 3714 | 3484.6001 | -1600.4 | 1651.6 | 0.57313
3715 | 3715 | 3484.6001 | -1600.4 | 1652.1 | 0.57331
3716 | 3716 | 3484.3 | -1600.4 | 1652.5 | 0.57345
3717 | 3717 | 3484.3 | -1600.4 | 1653 | 0.57362
3718 | 3718 | 3484.3 | -1600.4 | 1653.4 | 0.57376
3719 | 3719 | 3484 | -1600.4 | 1653.9 | 0.57393
3720 | 3720 | 3484 | -1600.4 | 1654.3 | 0.57407
3721 | 3721 | 3484 | -1600.4 | 1654.7 | 0.57421
3722 | 3722 | 3483.6001 | -1600.4 | 1655.2 | 0.57438
3723 | 3723 | 3483.6001 | -1600.4 | 1655.6 | 0.57452
3724 | 3724 | 3483.3 | -1600.4 | 1656.1 | 0.5747
3725 | 3725 | 3483.3 | -1600.4 | 1656.5 | 0.57483
3726 | 3726 | 3483.3 | -1600.4 | 1657 | 0.57501
3727 | 3727 | 3483 | -1600.4 | 1657.4 | 0.57515
3728 | 3728 | 3483 | -1600.4 | 1657.9 | 0.57532
3729 | 3729 | 3483 | -1600.4 | 1658.3 | 0.57546
3730 | 3730 | 3482.7 | -1600.4 | 1658.7 | 0.5756
3731 | 3731 | 3482.7 | -1600.4 | 1659.2 | 0.57577
3732 | 3732 | 3482.7 | -1600.4 | 1659.6 | 0.57591
3733 | 3733 | 3482.3999 | -1600.4 | 1660.1 | 0.57608
3734 | 3734 | 3482.3999 | -1600.4 | 1660.5 | 0.57622
3735 | 3735 | 3482.3999 | -1600.4 | 1661 | 0.5764
3736 | 3736 | 3482.1001 | -1600.4 | 1661.4 | 0.57653
3737 | 3737 | 3482.1001 | -1600.4 | 1661.9 | 0.57671
3738 | 3738 | 3482.1001 | -1600.4 | 1662.3 | 0.57685
3739 | 3739 | 3481.8 | -1600.4 | 1662.7 | 0.57699
3740 | 3740 | 3481.8 | -1600.4 | 1663.2 | 0.57716
3741 | 3741 | 3481.8 | -1600.4 | 1663.6 | 0.5773
3742 | 3742 | 3481.5 | -1600.4 | 1664.1 | 0.57747
3743 | 3743 | 3481.5 | -1600.4 | 1664.5 | 0.57761
3744 | 3744 | 3481.5 | -1600.4 | 1665 | 0.57778
3745 | 3745 | 3481.2 | -1600.4 | 1665.4 | 0.57792
3746 | 3746 | 3481.2 | -1600.4 | 1665.9 | 0.5781
3747 | 3747 | 3481.2 | -1600.4 | 1666.3 | 0.57824
3748 | 3748 | 3480.8999 | -1600.4 | 1666.7 | 0.57837
3749 | 3749 | 3480.8999 | -1600.4 | 1667.2 | 0.57855
3750 | 3750 | 3480.8999 | -1600.4 | 1667.6 | 0.57869
3751 | 3751 | 3480.5 | -1600.4 | 1668.1 | 0.57886
3752 | 3752 | 3480.5 | -1600.4 | 1668.5 | 0.579
3753 | 3753 | 3480.5 | -1600.4 | 1669 | 0.57917
3754 | 3754 | 3480.2 | -1600.4 | 1669.4 | 0.57931
3755 | 3755 | 3480.2 | -1600.4 | 1669.9 | 0.57948
3756 | 3756 | 3480.2 | -1600.4 | 1670.3 | 0.57962
3757 | 3757 | 3480.2 | -1600.8 | 1670.8 | 0.5798
3758 | 3758 | 3479.8999 | -1600.4 | 1671.2 | 0.57994
3759 | 3759 | 3479.8999 | -1600.4 | 1671.6 | 0.58007
3760 | 3760 | 3479.6001 | -1600.4 | 1672.1 | 0.58025
3761 | 3761 | 3479.6001 | -1600.4 | 1672.5 | 0.58039
3762 | 3762 | 3479.6001 | -1600.4 | 1673 | 0.58056
3763 | 3763 | 3479.3 | -1600.4 | 1673.4 | 0.5807
3764 | 3764 | 3479.3 | -1600.4 | 1673.9 | 0.58087
3765 | 3765 | 3479.3 | -1600.4 | 1674.3 | 0.58101
3766 | 3766 | 3479 | -1600.8 | 1674.8 | 0.58118
3767 | 3767 | 3479 | -1600.4 | 1675.2 | 0.58132
3768 | 3768 | 3479 | -1600.4 | 1675.6 | 0.58146
3769 | 3769 | 3478.7 | -1600.4 | 1676.1 | 0.58164
3770 | 3770 | 3478.7 | -1600.4 | 1676.5 | 0.58177
3771 | 3771 | 3478.7 | -1600.4 | 1677 | 0.58195
3772 | 3772 | 3478.3999 | -1600.4 | 1677.4 | 0.58209
3773 | 3773 | 3478.3999 | -1600.4 | 1677.9 | 0.58226
3774 | 3774 | 3478.3999 | -1600.4 | 1678.3 | 0.5824
3775 | 3775 | 3478.1001 | -1600.4 | 1678.8 | 0.58257
3776 | 3776 | 3478.1001 | -1600.8 | 1679.2 | 0.58271
3777 | 3777 | 3478.1001 | -1600.4 | 1679.6 | 0.58285
3778 | 3778 | 3477.8 | -1600.4 | 1680.1 | 0.58302
3779 | 3779 | 3477.8 | -1600.4 | 1680.5 | 0.58316
3780 | 3780 | 3477.8 | -1600.4 | 1681 | 0.58334
3781 | 3781 | 3477.3999 | -1600.4 | 1681.4 | 0.58348
3782 | 3782 | 3477.3999 | -1600.4 | 1681.9 | 0.58365
3783 | 3783 | 3477.3999 | -1600.4 | 1682.3 | 0.58379
3784 | 3784 | 3477.1001 | -1600.4 | 1682.8 | 0.58396
3785 | 3785 | 3477.1001 | -1600.4 | 1683.2 | 0.5841
3786 | 3786 | 3477.1001 | -1600.4 | 1683.6 | 0.58424
3787 | 3787 | 3476.8 | -1600.4 | 1684.1 | 0.58441
3788 | 3788 | 3476.8 | -1600.4 | 1684.5 | 0.58455
3789 | 3789 | 3476.5 | -1600.4 | 1685 | 0.58472
3790 | 3790 | 3476.5 | -1600.4 | 1685.4 | 0.58486
3791 | 3791 | 3476.5 | -1600.4 | 1685.9 | 0.58504
3792 | 3792 | 3476.5 | -1600.4 | 1686.3 | 0.58518
3793 | 3793 | 3476.2 | -1600.4 | 1686.8 | 0.58535
3794 | 3794 | 3476.2 | -1600.4 | 1687.2 | 0.58549
3795 | 3795 | 3476.2 | -1600.4 | 1687.6 | 0.58563
3796 | 3796 | 3475.8999 | -1600.4 | 1688.1 | 0.5858
3797 | 3797 | 3475.6001 | -1600.4 | 1688.5 | 0.58594
3798 | 3798 | 3475.6001 | -1600.4 | 1689 | 0.58611
3799 | 3799 | 3475.6001 | -1600.4 | 1689.4 | 0.58625
3800 | 3800 | 3475.6001 | -1600.4 | 1689.9 | 0.58642
3801 | 3801 | 3475.6001 | -1600.4 | 1690.3 | 0.58656
3802 | 3802 | 3475.3 | -1600.4 | 1690.8 | 0.58674
3803 | 3803 | 3475.3 | -1600.4 | 1691.2 | 0.58688
3804 | 3804 | 3475.3 | -1600.4 | 1691.6 | 0.58701
3805 | 3805 | 3475 | -1600.4 | 1692.1 | 0.58719
3806 | 3806 | 3475 | -1600.4 | 1692.5 | 0.58733
3807 | 3807 | 3475 | -1600.4 | 1693 | 0.5875
3808 | 3808 | 3474.7 | -1600.4 | 1693.4 | 0.58764
3809 | 3809 | 3474.7 | -1600.4 | 1693.9 | 0.58781
3810 | 3810 | 3474.7 | -1600.4 | 1694.3 | 0.58795
3811 | 3811 | 3474.3 | -1600.4 | 1694.8 | 0.58813
3812 | 3812 | 3474.3 | -1600.4 | 1695.2 | 0.58826
3813 | 3813 | 3474 | -1600.4 | 1695.6 | 0.5884
3814 | 3814 | 3474 | -1600.8 | 1696.1 | 0.58858
3815 | 3815 | 3474 | -1600.4 | 1696.5 | 0.58872
3816 | 3816 | 3474 | -1600.4 | 1697 | 0.58889
3817 | 3817 | 3473.7 | -1600.4 | 1697.4 | 0.58903
3818 | 3818 | 3473.7 | -1600.4 | 1697.9 | 0.5892
3819 | 3819 | 3473.3999 | -1600.4 | 1698.3 | 0.58934
3820 | 3820 | 3473.3999 | -1600.4 | 1698.8 | 0.58951
3821 | 3821 | 3473.3999 | -1600.4 | 1699.2 | 0.58965
3822 | 3822 | 3473.3999 | -1600.4 | 1699.6 | 0.58979
3823 | 3823 | 3473.1001 | -1600.4 | 1700.1 | 0.58996
3824 | 3824 | 3473.1001 | -1600.4 | 1700.5 | 0.5901
3825 | 3825 | 3472.8 | -1600.4 | 1701 | 0.59028
3826 | 3826 | 3472.8 | -1600.4 | 1701.4 | 0.59042
3827 | 3827 | 3472.5 | -1600.4 | 1701.9 | 0.59059
3828 | 3828 | 3472.5 | -1600.4 | 1702.3 | 0.59073
3829 | 3829 | 3472.5 | -1600.4 | 1702.8 | 0.5909
3830 | 3830 | 3469.3999 | -1600.4 | 1703.2 | 0.59104
3831 | 3831 | 3472.5 | -1600.4 | 1703.6 | 0.59118
3832 | 3832 | 3472.2 | -1600.4 | 1704.1 | 0.59135
3833 | 3833 | 3472.2 | -1600.8 | 1704.5 | 0.59149
3834 | 3834 | 3472.2 | -1600.8 | 1705 | 0.59166
3835 | 3835 | 3471.6001 | -1600.8 | 1705.4 | 0.5918
3836 | 3836 | 3468.8 | -1600.8 | 1705.9 | 0.59198
3837 | 3837 | 3471.2 | -1600.4 | 1706.3 | 0.59212
3838 | 3838 | 3471.2 | -1600.4 | 1706.8 | 0.59229
3839 | 3839 | 3471.2 | -1600.4 | 1707.2 | 0.59243
3840 | 3840 | 3471.2 | -1600.4 | 1707.6 | 0.59257
3841 | 3841 | 3470.8999 | -1600.4 | 1708.1 | 0.59274
3842 | 3842 | 3468.5 | -1600.4 | 1708.5 | 0.59288
3843 | 3843 | 3470.6001 | -1600.4 | 1709 | 0.59305
3844 | 3844 | 3470.6001 | -1600.4 | 1709.4 | 0.59319
3845 | 3845 | 3470.6001 | -1600.4 | 1709.9 | 0.59337
3846 | 3846 | 3470.6001 | -1600.4 | 1710.3 | 0.5935
3847 | 3847 | 3470.3 | -1600.4 | 1710.8 | 0.59368
3848 | 3848 | 3467.5 | -1600.4 | 1711.2 | 0.59382
3849 | 3849 | 3470 | -1600.4 | 1711.6 | 0.59395
3850 | 3850 | 3470 | -1600.4 | 1712.1 | 0.59413
3851 | 3851 | 3470 | -1600.4 | 1712.5 | 0.59427
3852 | 3852 | 3470 | -1600.4 | 1713 | 0.59444
3853 | 3853 | 3469.7 | -1600.4 | 1713.4 | 0.59458
3854 | 3854 | 3467.2 | -1600.4 | 1713.9 | 0.59475
3855 | 3855 | 3469.7 | -1600.4 | 1714.3 | 0.59489
3856 | 3856 | 3469.3999 | -1600.4 | 1714.8 | 0.59507
3857 | 3857 | 3469.1001 | -1600.4 | 1715.2 | 0.5952
3858 | 3858 | 3469.1001 | -1600.4 | 1715.7 | 0.59538
3859 | 3859 | 3469.1001 | -1600.4 | 1716.1 | 0.59552
3860 | 3860 | 3466.3 | -1600.4 | 1716.5 | 0.59566
3861 | 3861 | 3468.8 | -1600.4 | 1717 | 0.59583
3862 | 3862 | 3468.8 | -1600.4 | 1717.4 | 0.59597
3863 | 3863 | 3468.8 | -1600.4 | 1717.9 | 0.59614
3864 | 3864 | 3468.8 | -1600.4 | 1718.3 | 0.59628
3865 | 3865 | 3468.5 | -1600.8 | 1718.8 | 0.59645
3866 | 3866 | 3466 | -1600.4 | 1719.2 | 0.59659
3867 | 3867 | 3468.1001 | -1600.8 | 1719.7 | 0.59677
3868 | 3868 | 3468.1001 | -1600.4 | 1720.1 | 0.5969
3869 | 3869 | 3467.8 | -1600.4 | 1720.5 | 0.59704
3870 | 3870 | 3467.8 | -1600.4 | 1721 | 0.59722
3871 | 3871 | 3467.8 | -1600.4 | 1721.4 | 0.59736
3872 | 3872 | 3465.3999 | -1600.4 | 1721.9 | 0.59753
3873 | 3873 | 3467.5 | -1600.4 | 1722.3 | 0.59767
3874 | 3874 | 3467.5 | -1600.4 | 1722.8 | 0.59784
3875 | 3875 | 3467.2 | -1600.4 | 1723.2 | 0.59798
3876 | 3876 | 3467.2 | -1600.4 | 1723.7 | 0.59815
3877 | 3877 | 3467.2 | -1600.4 | 1724.1 | 0.59829
3878 | 3878 | 3467.2 | -1600.4 | 1724.5 | 0.59843
3879 | 3879 | 3466.8999 | -1600.4 | 1725 | 0.5986
3880 | 3880 | 3466.8999 | -1600.4 | 1725.4 | 0.59874
3881 | 3881 | 3466.6001 | -1600.4 | 1725.9 | 0.59892
3882 | 3882 | 3466.6001 | -1600.4 | 1726.3 | 0.59906
3883 | 3883 | 3466.6001 | -1600.4 | 1726.8 | 0.59923
3884 | 3884 | 3466.6001 | -1600.4 | 1727.2 | 0.59937
3885 | 3885 | 3466.3 | -1600.4 | 1727.7 | 0.59954
3886 | 3886 | 3466.3 | -1600.8 | 1728.1 | 0.59968
3887 | 3887 | 3466.3 | -1600.8 | 1728.5 | 0.59982
3888 | 3888 | 3466.3 | -1600.8 | 1729 | 0.59999
3889 | 3889 | 3466 | -1600.8 | 1729.4 | 0.60013
3890 | 3890 | 3466 | -1600.8 | 1729.9 | 0.60031
3891 | 3891 | 3465.7 | -1600.4 | 1730.3 | 0.60044
3892 | 3892 | 3465.7 | -1600.8 | 1730.8 | 0.60062
3893 | 3893 | 3465.3999 | -1600.4 | 1731.2 | 0.60076
3894 | 3894 | 3465.3999 | -1600.4 | 1731.7 | 0.60093
3895 | 3895 | 3465.3999 | -1600.4 | 1732.1 | 0.60107
3896 | 3896 | 3465.3999 | -1600.8 | 1732.5 | 0.60121
3897 | 3897 | 3465 | -1600.4 | 1733 | 0.60138
3898 | 3898 | 3465 | -1600.4 | 1733.4 | 0.60152
3899 | 3899 | 3464.7 | -1600.4 | 1733.9 | 0.60169
3900 | 3900 | 3464.7 | -1600.4 | 1734.3 | 0.60183
3901 | 3901 | 3464.7 | -1600.4 | 1734.8 | 0.60201
3902 | 3902 | 3464.7 | -1600.8 | 1735.2 | 0.60214
3903 | 3903 | 3464.3999 | -1600.8 | 1735.7 | 0.60232
3904 | 3904 | 3464.3999 | -1600.4 | 1736.1 | 0.60246
3905 | 3905 | 3464.1001 | -1600.4 | 1736.5 | 0.6026
3906 | 3906 | 3464.1001 | -1600.4 | 1737 | 0.60277
3907 | 3907 | 3464.1001 | -1600.4 | 1737.4 | 0.60291
3908 | 3908 | 3464.1001 | -1600.4 | 1737.9 | 0.60308
3909 | 3909 | 3463.8 | -1600.4 | 1738.3 | 0.60322
3910 | 3910 | 3463.8 | -1600.4 | 1738.8 | 0.60339
3911 | 3911 | 3463.5 | -1600.4 | 1739.2 | 0.60353
3912 | 3912 | 3463.5 | -1600.4 | 1739.7 | 0.60371
3913 | 3913 | 3463.5 | -1600.4 | 1740.1 | 0.60384
3914 | 3914 | 3463.5 | -1600.4 | 1740.5 | 0.60398
3915 | 3915 | 3463.2 | -1600.4 | 1741 | 0.60416
3916 | 3916 | 3462.8999 | -1600.4 | 1741.4 | 0.6043
3917 | 3917 | 3462.8999 | -1600.4 | 1741.9 | 0.60447
3918 | 3918 | 3462.8999 | -1600.4 | 1742.3 | 0.60461
3919 | 3919 | 3462.8999 | -1600.4 | 1742.8 | 0.60478
3920 | 3920 | 3462.8999 | -1600.8 | 1743.2 | 0.60492
3921 | 3921 | 3462.6001 | -1600.8 | 1743.7 | 0.60509
3922 | 3922 | 3462.6001 | -1600.4 | 1744.1 | 0.60523
3923 | 3923 | 3462.3 | -1600.4 | 1744.5 | 0.60537
3924 | 3924 | 3462.3 | -1600.4 | 1745 | 0.60555
3925 | 3925 | 3462.3 | -1600.4 | 1745.4 | 0.60568
3926 | 3926 | 3461.8999 | -1600.4 | 1745.9 | 0.60586
3927 | 3927 | 3461.8999 | -1600.4 | 1746.3 | 0.606
3928 | 3928 | 3461.8999 | -1600.4 | 1746.8 | 0.60617
3929 | 3929 | 3461.6001 | -1600.4 | 1747.2 | 0.60631
3930 | 3930 | 3461.6001 | -1600.4 | 1747.7 | 0.60648
3931 | 3931 | 3461.6001 | -1600.4 | 1748.1 | 0.60662
3932 | 3932 | 3461.6001 | -1600.4 | 1748.5 | 0.60676
3933 | 3933 | 3461.3 | -1600.4 | 1749 | 0.60693
3934 | 3934 | 3461.3 | -1600.4 | 1749.4 | 0.60707
3935 | 3935 | 3461 | -1600.4 | 1749.9 | 0.60725
3936 | 3936 | 3461 | -1600.4 | 1750.3 | 0.60738
3937 | 3937 | 3461 | -1600.4 | 1750.8 | 0.60756
3938 | 3938 | 3461 | -1600.8 | 1751.2 | 0.6077
3939 | 3939 | 3460.7 | -1600.4 | 1751.7 | 0.60787
3940 | 3940 | 3460.7 | -1600.4 | 1752.1 | 0.60801
3941 | 3941 | 3460.3999 | -1600.4 | 1752.6 | 0.60818
3942 | 3942 | 3460.3999 | -1600.4 | 1753 | 0.60832
3943 | 3943 | 3460.3999 | -1600.4 | 1753.4 | 0.60846
3944 | 3944 | 3460.3999 | -1600.4 | 1753.9 | 0.60863
3945 | 3945 | 3460.1001 | -1600.8 | 1754.3 | 0.60877
3946 | 3946 | 3460.1001 | -1600.4 | 1754.8 | 0.60895
3947 | 3947 | 3459.8 | -1600.4 | 1755.2 | 0.60908
3948 | 3948 | 3459.8 | -1600.4 | 1755.7 | 0.60926
3949 | 3949 | 3459.8 | -1600.4 | 1756.1 | 0.6094
3950 | 3950 | 3459.5 | -1600.4 | 1756.6 | 0.60957
3951 | 3951 | 3459.5 | -1600.4 | 1757 | 0.60971
3952 | 3952 | 3459.5 | -1600.4 | 1757.4 | 0.60985
3953 | 3953 | 3459.2 | -1600.4 | 1757.9 | 0.61002
3954 | 3954 | 3459.2 | -1600.4 | 1758.3 | 0.61016
3955 | 3955 | 3459.2 | -1600.4 | 1758.8 | 0.61033
3956 | 3956 | 3459.2 | -1600.4 | 1759.2 | 0.61047
3957 | 3957 | 3458.8 | -1600.4 | 1759.7 | 0.61065
3958 | 3958 | 3458.8 | -1600.4 | 1760.1 | 0.61079
3959 | 3959 | 3458.5 | -1600.4 | 1760.6 | 0.61096
3960 | 3960 | 3458.5 | -1600.4 | 1761 | 0.6111
3961 | 3961 | 3458.5 | -1600.4 | 1761.4 | 0.61124
3962 | 3962 | 3458.2 | -1600.4 | 1761.9 | 0.61141
3963 | 3963 | 3458.2 | -1600.8 | 1762.3 | 0.61155
3964 | 3964 | 3457.6001 | -1600.4 | 1762.8 | 0.61172
3965 | 3965 | 3457.6001 | -1600.4 | 1763.2 | 0.61186
3966 | 3966 | 3457.6001 | -1600.4 | 1763.7 | 0.61203
3967 | 3967 | 3457.6001 | -1600.4 | 1764.1 | 0.61217
3968 | 3968 | 3457.3 | -1600.4 | 1764.6 | 0.61235
3969 | 3969 | 3457.3 | -1600.4 | 1765 | 0.61249
3970 | 3970 | 3457 | -1600.4 | 1765.4 | 0.61262
3971 | 3971 | 3457 | -1600.4 | 1765.9 | 0.6128
3972 | 3972 | 3457 | -1600.4 | 1766.3 | 0.61294
3973 | 3973 | 3457 | -1600.4 | 1766.8 | 0.61311
3974 | 3974 | 3456.7 | -1600.4 | 1767.2 | 0.61325
3975 | 3975 | 3456.7 | -1600.4 | 1767.7 | 0.61342
3976 | 3976 | 3456.3999 | -1600.4 | 1768.1 | 0.61356
3977 | 3977 | 3456.3999 | -1600.4 | 1768.6 | 0.61373
3978 | 3978 | 3456.3999 | -1600.4 | 1769 | 0.61387
3979 | 3979 | 3456.3999 | -1600.4 | 1769.4 | 0.61401
3980 | 3980 | 3456.3999 | -1600.4 | 1769.9 | 0.61419
3981 | 3981 | 3456.1001 | -1600.4 | 1770.3 | 0.61432
3982 | 3982 | 3455.7 | -1600.4 | 1770.8 | 0.6145
3983 | 3983 | 3455.7 | -1600.4 | 1771.2 | 0.61464
3984 | 3984 | 3455.7 | -1600.4 | 1771.7 | 0.61481
3985 | 3985 | 3455.7 | -1600.4 | 1772.1 | 0.61495
3986 | 3986 | 3455.3999 | -1600.4 | 1772.6 | 0.61512
3987 | 3987 | 3455.3999 | -1600.4 | 1773 | 0.61526
3988 | 3988 | 3455.1001 | -1600.4 | 1773.4 | 0.6154
3989 | 3989 | 3455.1001 | -1600.4 | 1773.9 | 0.61557
3990 | 3990 | 3455.1001 | -1600.4 | 1774.3 | 0.61571
3991 | 3991 | 3455.1001 | -1600.4 | 1774.8 | 0.61589
3992 | 3992 | 3455.1001 | -1600.4 | 1775.2 | 0.61603
3993 | 3993 | 3454.8 | -1600.4 | 1775.7 | 0.6162
3994 | 3994 | 3454.5 | -1600.4 | 1776.1 | 0.61634
3995 | 3995 | 3454.5 | -1600.4 | 1776.6 | 0.61651
3996 | 3996 | 3454.5 | -1600.4 | 1777 | 0.61665
3997 | 3997 | 3454.5 | -1600.4 | 1777.4 | 0.61679
3998 | 3998 | 3454.2 | -1600.4 | 1777.9 | 0.61696
3999 | 3999 | 3454.2 | -1600.8 | 1778.3 | 0.6171
4000 | 4000 | 3453.8999 | -1600.8 | 1778.8 | 0.61727
4001 | 4001 | 3453.8999 | -1600.4 | 1779.2 | 0.61741
4002 | 4002 | 3453.8999 | -1600.4 | 1779.7 | 0.61759
4003 | 4003 | 3453.8999 | -1600.8 | 1780.1 | 0.61773
4004 | 4004 | 3453.6001 | -1600.4 | 1780.6 | 0.6179
4005 | 4005 | 3453.6001 | -1600.4 | 1781 | 0.61804
4006 | 4006 | 3453.3 | -1600.4 | 1781.4 | 0.61818
4007 | 4007 | 3453.3 | -1600.4 | 1781.9 | 0.61835
4008 | 4008 | 3453.3 | -1600.4 | 1782.3 | 0.61849
4009 | 4009 | 3453.3 | -1600.4 | 1782.8 | 0.61866
4010 | 4010 | 3453 | -1600.4 | 1783.2 | 0.6188
4011 | 4011 | 3453 | -1600.4 | 1783.7 | 0.61897
4012 | 4012 | 3452.6001 | -1600.4 | 1784.1 | 0.61911
4013 | 4013 | 3452.6001 | -1600.4 | 1784.6 | 0.61929
4014 | 4014 | 3452.6001 | -1600.4 | 1785 | 0.61943
4015 | 4015 | 3452.6001 | -1600.8 | 1785.4 | 0.61956
4016 | 4016 | 3452.3 | -1600.4 | 1785.9 | 0.61974
4017 | 4017 | 3452.3 | -1600.4 | 1786.3 | 0.61988
4018 | 4018 | 3452 | -1600.4 | 1786.8 | 0.62005
4019 | 4019 | 3452 | -1600.4 | 1787.2 | 0.62019
4020 | 4020 | 3452 | -1600.4 | 1787.7 | 0.62036
4021 | 4021 | 3452 | -1600.4 | 1788.1 | 0.6205
4022 | 4022 | 3451.7 | -1600.4 | 1788.6 | 0.62068
4023 | 4023 | 3451.3999 | -1600.4 | 1789 | 0.62081
4024 | 4024 | 3451.3999 | -1600.4 | 1789.4 | 0.62095
4025 | 4025 | 3451.3999 | -1600.4 | 1789.9 | 0.62113
4026 | 4026 | 3451.3999 | -1600.4 | 1790.3 | 0.62127
4027 | 4027 | 3451.3999 | -1600.4 | 1790.8 | 0.62144
4028 | 4028 | 3451.1001 | -1600.4 | 1791.2 | 0.62158
4029 | 4029 | 3451.1001 | -1600.8 | 1791.7 | 0.62175
4030 | 4030 | 3450.8 | -1600.4 | 1792.1 | 0.62189
4031 | 4031 | 3450.8 | -1600.4 | 1792.6 | 0.62206
4032 | 4032 | 3450.8 | -1600.4 | 1793 | 0.6222
4033 | 4033 | 3450.8 | -1600.4 | 1793.5 | 0.62238
4034 | 4034 | 3450.5 | -1600.4 | 1793.9 | 0.62251
4035 | 4035 | 3450.5 | -1600.4 | 1794.3 | 0.62265
4036 | 4036 | 3450.2 | -1600.4 | 1794.8 | 0.62283
4037 | 4037 | 3450.2 | -1600.4 | 1795.2 | 0.62297
4038 | 4038 | 3450.2 | -1600.4 | 1795.7 | 0.62314
4039 | 4039 | 3450.2 | -1600.4 | 1796.1 | 0.62328
4040 | 4040 | 3449.8999 | -1600.8 | 1796.6 | 0.62345
4041 | 4041 | 3449.5 | -1600.4 | 1797 | 0.62359
4042 | 4042 | 3449.5 | -1600.4 | 1797.5 | 0.62376
4043 | 4043 | 3449.5 | -1600.4 | 1797.9 | 0.6239
4044 | 4044 | 3449.5 | -1600.4 | 1798.3 | 0.62404
4045 | 4045 | 3449.5 | -1600.4 | 1798.8 | 0.62421
4046 | 4046 | 3449.2 | -1600.4 | 1799.2 | 0.62435
4047 | 4047 | 3448.8999 | -1600.4 | 1799.7 | 0.62453
4048 | 4048 | 3448.8999 | -1600.4 | 1800.1 | 0.62467
4049 | 4049 | 3448.8999 | -1600.4 | 1800.6 | 0.62484
4050 | 4050 | 3448.8999 | -1600.4 | 1801 | 0.62498
4051 | 4051 | 3448.6001 | -1600.4 | 1801.5 | 0.62515
4052 | 4052 | 3448.6001 | -1600.4 | 1801.9 | 0.62529
4053 | 4053 | 3448.3 | -1600.4 | 1802.3 | 0.62543
4054 | 4054 | 3448.3 | -1600.4 | 1802.8 | 0.6256
4055 | 4055 | 3448.3 | -1600.4 | 1803.2 | 0.62574
4056 | 4056 | 3448.3 | -1600.4 | 1803.7 | 0.62592
4057 | 4057 | 3448 | -1600.4 | 1804.1 | 0.62605
4058 | 4058 | 3448 | -1600.4 | 1804.6 | 0.62623
4059 | 4059 | 3447.7 | -1600.4 | 1805 | 0.62637
4060 | 4060 | 3447.7 | -1600.4 | 1805.5 | 0.62654
4061 | 4061 | 3447.7 | -1600.4 | 1805.9 | 0.62668
4062 | 4062 | 3447.7 | -1600.4 | 1806.3 | 0.62682
4063 | 4063 | 3447.3999 | -1600.4 | 1806.8 | 0.62699
4064 | 4064 | 3447.3999 | -1600.4 | 1807.2 | 0.62713
4065 | 4065 | 3447.1001 | -1600.4 | 1807.7 | 0.6273
4066 | 4066 | 3447.1001 | -1600.4 | 1808.1 | 0.62744
4067 | 4067 | 3447.1001 | -1600.8 | 1808.6 | 0.62762
4068 | 4068 | 3447.1001 | -1600.8 | 1809 | 0.62775
4069 | 4069 | 3446.8 | -1600.4 | 1809.5 | 0.62793
4070 | 4070 | 3446.8 | -1600.4 | 1809.9 | 0.62807
4071 | 4071 | 3446.3999 | -1600.4 | 1810.3 | 0.62821
4072 | 4072 | 3446.3999 | -1600.4 | 1810.8 | 0.62838
4073 | 4073 | 3446.3999 | -1600.4 | 1811.2 | 0.62852
4074 | 4074 | 3446.3999 | -1600.4 | 1811.7 | 0.62869
4075 | 4075 | 3446.1001 | -1600.4 | 1812.1 | 0.62883
4076 | 4076 | 3446.1001 | -1600.4 | 1812.6 | 0.629
4077 | 4077 | 3443 | -1600.4 | 1813 | 0.62914
4078 | 4078 | 3445.8 | -1600.4 | 1813.5 | 0.62932
4079 | 4079 | 3445.8 | -1600.4 | 1813.9 | 0.62945
4080 | 4080 | 3445.8 | -1600.4 | 1814.3 | 0.62959
4081 | 4081 | 3445.5 | -1600.4 | 1814.8 | 0.62977
4082 | 4082 | 3445.5 | -1600.4 | 1815.2 | 0.62991
4083 | 4083 | 3442.3999 | -1600.4 | 1815.7 | 0.63008
4084 | 4084 | 3445.2 | -1600.8 | 1816.1 | 0.63022
4085 | 4085 | 3444.8999 | -1600.8 | 1816.6 | 0.63039
4086 | 4086 | 3444.8999 | -1600.8 | 1817 | 0.63053
4087 | 4087 | 3444.8999 | -1600.4 | 1817.5 | 0.6307
4088 | 4088 | 3444.8999 | -1600.4 | 1817.9 | 0.63084
4089 | 4089 | 3441.8 | -1600.4 | 1818.3 | 0.63098
4090 | 4090 | 3444.6001 | -1600.4 | 1818.8 | 0.63116
4091 | 4091 | 3444.6001 | -1600.4 | 1819.2 | 0.63129
4092 | 4092 | 3444.6001 | -1600.4 | 1819.7 | 0.63147
4093 | 4093 | 3444.3 | -1600.4 | 1820.1 | 0.63161
4094 | 4094 | 3444.3 | -1600.4 | 1820.6 | 0.63178
4095 | 4095 | 3441.2 | -1600.4 | 1821 | 0.63192
4096 | 4096 | 3443.7 | -1600.4 | 1821.5 | 0.63209
4097 | 4097 | 3443.7 | -1600.4 | 1821.9 | 0.63223
4098 | 4098 | 3443.7 | -1600.4 | 1822.3 | 0.63237
4099 | 4099 | 3443.3 | -1600.4 | 1822.8 | 0.63254
4100 | 4100 | 3443.3 | -1600.4 | 1823.2 | 0.63268
4101 | 4101 | 3440.6001 | -1600.4 | 1823.7 | 0.63286
4102 | 4102 | 3443 | -1600.4 | 1824.1 | 0.63299
4103 | 4103 | 3442.7 | -1600.8 | 1824.6 | 0.63317
4104 | 4104 | 3442.7 | -1600.8 | 1825 | 0.63331
4105 | 4105 | 3442.7 | -1600.4 | 1825.5 | 0.63348
4106 | 4106 | 3442.3999 | -1600.8 | 1825.9 | 0.63362
4107 | 4107 | 3439.8999 | -1600.8 | 1826.3 | 0.63376
4108 | 4108 | 3442.3999 | -1600.4 | 1826.8 | 0.63393
4109 | 4109 | 3442.1001 | -1600.4 | 1827.2 | 0.63407
4110 | 4110 | 3442.1001 | -1600.4 | 1827.7 | 0.63424
4111 | 4111 | 3442.1001 | -1600.4 | 1828.1 | 0.63438
4112 | 4112 | 3441.8 | -1600.4 | 1828.6 | 0.63456
4113 | 4113 | 3439.3 | -1600.4 | 1829 | 0.63469
4114 | 4114 | 3441.8 | -1600.4 | 1829.5 | 0.63487
4115 | 4115 | 3441.5 | -1600.4 | 1829.9 | 0.63501
4116 | 4116 | 3441.5 | -1600.4 | 1830.3 | 0.63515
4117 | 4117 | 3441.5 | -1600.4 | 1830.8 | 0.63532
4118 | 4118 | 3441.2 | -1600.4 | 1831.2 | 0.63546
4119 | 4119 | 3438.7 | -1600.4 | 1831.7 | 0.63563
4120 | 4120 | 3441.2 | -1600.4 | 1832.1 | 0.63577
4121 | 4121 | 3440.8999 | -1600.4 | 1832.6 | 0.63594
4122 | 4122 | 3440.8999 | -1600.4 | 1833 | 0.63608
4123 | 4123 | 3440.8999 | -1600.4 | 1833.5 | 0.63626
4124 | 4124 | 3440.6001 | -1600.4 | 1833.9 | 0.6364
4125 | 4125 | 3438.1001 | -1600.4 | 1834.4 | 0.63657
4126 | 4126 | 3440.6001 | -1600.4 | 1834.8 | 0.63671
4127 | 4127 | 3440.2 | -1600.4 | 1835.2 | 0.63685
4128 | 4128 | 3440.2 | -1600.4 | 1835.7 | 0.63702
4129 | 4129 | 3440.2 | -1600.4 | 1836.1 | 0.63716
4130 | 4130 | 3439.8999 | -1600.4 | 1836.6 | 0.63733
4131 | 4131 | 3437.5 | -1600.4 | 1837 | 0.63747
4132 | 4132 | 3439.8999 | -1600.4 | 1837.5 | 0.63764
4133 | 4133 | 3439.6001 | -1600.4 | 1837.9 | 0.63778
4134 | 4134 | 3439.6001 | -1600.4 | 1838.4 | 0.63796
4135 | 4135 | 3439.6001 | -1600.4 | 1838.8 | 0.6381
4136 | 4136 | 3439.3 | -1600.4 | 1839.2 | 0.63823
4137 | 4137 | 3436.8 | -1600.4 | 1839.7 | 0.63841
4138 | 4138 | 3439.3 | -1600.4 | 1840.1 | 0.63855
4139 | 4139 | 3439 | -1600.4 | 1840.6 | 0.63872
4140 | 4140 | 3439 | -1600.4 | 1841 | 0.63886
4141 | 4141 | 3439 | -1600.4 | 1841.5 | 0.63903
4142 | 4142 | 3438.7 | -1600.4 | 1841.9 | 0.63917
4143 | 4143 | 3438.7 | -1600.4 | 1842.4 | 0.63934
4144 | 4144 | 3438.7 | -1600.4 | 1842.8 | 0.63948
4145 | 4145 | 3438.3999 | -1600.4 | 1843.2 | 0.63962
4146 | 4146 | 3438.3999 | -1600.4 | 1843.7 | 0.6398
4147 | 4147 | 3438.1001 | -1600.4 | 1844.1 | 0.63993
4148 | 4148 | 3438.1001 | -1600.4 | 1844.6 | 0.64011
4149 | 4149 | 3438.1001 | -1600.4 | 1845 | 0.64025
4150 | 4150 | 3438.1001 | -1600.4 | 1845.5 | 0.64042
4151 | 4151 | 3437.8 | -1600.4 | 1845.9 | 0.64056
4152 | 4152 | 3437.8 | -1600.4 | 1846.4 | 0.64073
4153 | 4153 | 3437.8 | -1600.4 | 1846.8 | 0.64087
4154 | 4154 | 3437.5 | -1600.4 | 1847.2 | 0.64101
4155 | 4155 | 3437.5 | -1600.4 | 1847.7 | 0.64118
4156 | 4156 | 3437.1001 | -1600.4 | 1848.1 | 0.64132
4157 | 4157 | 3437.1001 | -1600.4 | 1848.6 | 0.6415
4158 | 4158 | 3437.1001 | -1600.4 | 1849 | 0.64164
4159 | 4159 | 3436.8 | -1600.4 | 1849.5 | 0.64181
4160 | 4160 | 3436.8 | -1600.4 | 1849.9 | 0.64195
4161 | 4161 | 3436.8 | -1600.4 | 1850.4 | 0.64212
4162 | 4162 | 3436.5 | -1600.4 | 1850.8 | 0.64226
4163 | 4163 | 3436.5 | -1600.8 | 1851.2 | 0.6424
4164 | 4164 | 3436.5 | -1600.8 | 1851.7 | 0.64257
4165 | 4165 | 3436.2 | -1600.4 | 1852.1 | 0.64271
4166 | 4166 | 3436.2 | -1600.8 | 1852.6 | 0.64288
4167 | 4167 | 3435.8999 | -1600.4 | 1853 | 0.64302
4168 | 4168 | 3435.8999 | -1600.8 | 1853.5 | 0.6432
4169 | 4169 | 3435.8999 | -1600.4 | 1853.9 | 0.64334
4170 | 4170 | 3435.8999 | -1600.4 | 1854.4 | 0.64351
4171 | 4171 | 3435.6001 | -1600.4 | 1854.8 | 0.64365
4172 | 4172 | 3435.6001 | -1600.4 | 1855.2 | 0.64379
4173 | 4173 | 3435.6001 | -1600.8 | 1855.7 | 0.64396
4174 | 4174 | 3435.3 | -1600.4 | 1856.1 | 0.6441
4175 | 4175 | 3435 | -1600.4 | 1856.6 | 0.64427
4176 | 4176 | 3435 | -1600.4 | 1857 | 0.64441
4177 | 4177 | 3435 | -1600.4 | 1857.5 | 0.64458
4178 | 4178 | 3435 | -1600.8 | 1857.9 | 0.64472
4179 | 4179 | 3434.7 | -1600.8 | 1858.4 | 0.6449
4180 | 4180 | 3434.7 | -1600.4 | 1858.8 | 0.64504
4181 | 4181 | 3434.3 | -1600.4 | 1859.2 | 0.64517
4182 | 4182 | 3434.3 | -1600.4 | 1859.7 | 0.64535
4183 | 4183 | 3434.3 | -1600.4 | 1860.1 | 0.64549
4184 | 4184 | 3434.3 | -1600.4 | 1860.6 | 0.64566
4185 | 4185 | 3434 | -1600.4 | 1861 | 0.6458
4186 | 4186 | 3434 | -1600.4 | 1861.5 | 0.64597
4187 | 4187 | 3433.7 | -1600.4 | 1861.9 | 0.64611
4188 | 4188 | 3433.7 | -1600.4 | 1862.4 | 0.64629
4189 | 4189 | 3433.7 | -1600.4 | 1862.8 | 0.64642
4190 | 4190 | 3433.7 | -1600.4 | 1863.2 | 0.64656
4191 | 4191 | 3433.3999 | -1600.4 | 1863.7 | 0.64674
4192 | 4192 | 3433.1001 | -1600.4 | 1864.1 | 0.64688
4193 | 4193 | 3433.1001 | -1600.4 | 1864.6 | 0.64705
4194 | 4194 | 3433.1001 | -1600.4 | 1865 | 0.64719
4195 | 4195 | 3433.1001 | -1600.4 | 1865.5 | 0.64736
4196 | 4196 | 3432.8 | -1600.4 | 1865.9 | 0.6475
4197 | 4197 | 3432.8 | -1600.4 | 1866.4 | 0.64767
4198 | 4198 | 3432.5 | -1600.8 | 1866.8 | 0.64781
4199 | 4199 | 3432.5 | -1600.4 | 1867.2 | 0.64795
4200 | 4200 | 3432.5 | -1600.4 | 1867.7 | 0.64812
4201 | 4201 | 3432.5 | -1600.4 | 1868.1 | 0.64826
4202 | 4202 | 3432.2 | -1600.4 | 1868.6 | 0.64844
4203 | 4203 | 3432.2 | -1600.4 | 1869 | 0.64858
4204 | 4204 | 3431.8999 | -1600.4 | 1869.5 | 0.64875
4205 | 4205 | 3431.8999 | -1600.4 | 1869.9 | 0.64889
4206 | 4206 | 3431.8999 | -1600.4 | 1870.4 | 0.64906
4207 | 4207 | 3431.8999 | -1600.4 | 1870.8 | 0.6492
4208 | 4208 | 3431.6001 | -1600.4 | 1871.2 | 0.64934
4209 | 4209 | 3431.6001 | -1600.4 | 1871.7 | 0.64951
4210 | 4210 | 3431.2 | -1600.4 | 1872.1 | 0.64965
4211 | 4211 | 3431.2 | -1600.4 | 1872.6 | 0.64982
4212 | 4212 | 3431.2 | -1600.4 | 1873 | 0.64996
4213 | 4213 | 3430.8999 | -1600.4 | 1873.5 | 0.65014
4214 | 4214 | 3430.8999 | -1600.4 | 1873.9 | 0.65028
4215 | 4215 | 3430.6001 | -1600.4 | 1874.4 | 0.65045
4216 | 4216 | 3430.6001 | -1600.4 | 1874.8 | 0.65059
4217 | 4217 | 3430.6001 | -1600.4 | 1875.3 | 0.65076
4218 | 4218 | 3430.6001 | -1600.4 | 1875.7 | 0.6509
4219 | 4219 | 3430.3 | -1600.4 | 1876.1 | 0.65104
4220 | 4220 | 3430.3 | -1600.4 | 1876.6 | 0.65121
4221 | 4221 | 3429.7 | -1600.4 | 1877 | 0.65135
4222 | 4222 | 3429.7 | -1600.4 | 1877.5 | 0.65153
4223 | 4223 | 3429.7 | -1600.4 | 1877.9 | 0.65166
4224 | 4224 | 3429.7 | -1600.4 | 1878.4 | 0.65184
4225 | 4225 | 3429.3999 | -1600.4 | 1878.8 | 0.65198
4226 | 4226 | 3429.3999 | -1600.4 | 1879.3 | 0.65215
4227 | 4227 | 3429.1001 | -1600.4 | 1879.7 | 0.65229
4228 | 4228 | 3429.1001 | -1600.8 | 1880.1 | 0.65243
4229 | 4229 | 3429.1001 | -1600.4 | 1880.6 | 0.6526
4230 | 4230 | 3429.1001 | -1600.4 | 1881 | 0.65274
4231 | 4231 | 3428.8 | -1600.4 | 1881.5 | 0.65291
4232 | 4232 | 3428.8 | -1600.4 | 1881.9 | 0.65305
4233 | 4233 | 3428.5 | -1600.4 | 1882.4 | 0.65323
4234 | 4234 | 3428.5 | -1600.4 | 1882.8 | 0.65336
4235 | 4235 | 3428.5 | -1600.4 | 1883.3 | 0.65354
4236 | 4236 | 3428.5 | -1600.4 | 1883.7 | 0.65368
4237 | 4237 | 3428.1001 | -1600.8 | 1884.1 | 0.65382
4238 | 4238 | 3428.1001 | -1600.4 | 1884.6 | 0.65399
4239 | 4239 | 3427.8 | -1600.4 | 1885 | 0.65413
4240 | 4240 | 3427.8 | -1600.4 | 1885.5 | 0.6543
4241 | 4241 | 3427.5 | -1600.4 | 1885.9 | 0.65444
4242 | 4242 | 3427.5 | -1600.4 | 1886.4 | 0.65461
4243 | 4243 | 3427.5 | -1600.4 | 1886.8 | 0.65475
4244 | 4244 | 3427.2 | -1600.4 | 1887.3 | 0.65493
4245 | 4245 | 3427.2 | -1600.4 | 1887.7 | 0.65506
4246 | 4246 | 3427.2 | -1600.4 | 1888.1 | 0.6552
4247 | 4247 | 3426.8999 | -1600.8 | 1888.6 | 0.65538
4248 | 4248 | 3426.8999 | -1600.8 | 1889 | 0.65552
4249 | 4249 | 3426.8999 | -1600.8 | 1889.5 | 0.65569
4250 | 4250 | 3426.6001 | -1600.4 | 1889.9 | 0.65583
4251 | 4251 | 3426.6001 | -1600.4 | 1890.4 | 0.656
4252 | 4252 | 3426.3 | -1600.4 | 1890.8 | 0.65614
4253 | 4253 | 3426.3 | -1600.4 | 1891.3 | 0.65631
4254 | 4254 | 3426.3 | -1600.4 | 1891.7 | 0.65645
4255 | 4255 | 3426 | -1600.4 | 1892.1 | 0.65659
4256 | 4256 | 3426 | -1600.4 | 1892.6 | 0.65677
4257 | 4257 | 3426 | -1600.4 | 1893 | 0.6569
4258 | 4258 | 3425.7 | -1600.4 | 1893.5 | 0.65708
4259 | 4259 | 3425.7 | -1600.4 | 1893.9 | 0.65722
4260 | 4260 | 3425.7 | -1600.4 | 1894.4 | 0.65739
4261 | 4261 | 3425.3999 | -1600.4 | 1894.8 | 0.65753
4262 | 4262 | 3425.3999 | -1600.8 | 1895.3 | 0.6577
4263 | 4263 | 3425.3999 | -1600.4 | 1895.7 | 0.65784
4264 | 4264 | 3425 | -1600.4 | 1896.1 | 0.65798
4265 | 4265 | 3425 | -1600.4 | 1896.6 | 0.65815
4266 | 4266 | 3425 | -1600.4 | 1897 | 0.65829
4267 | 4267 | 3424.7 | -1600.4 | 1897.5 | 0.65847
4268 | 4268 | 3424.7 | -1600.4 | 1897.9 | 0.6586
4269 | 4269 | 3424.7 | -1600.4 | 1898.4 | 0.65878
4270 | 4270 | 3424.3999 | -1600.4 | 1898.8 | 0.65892
4271 | 4271 | 3424.3999 | -1600.4 | 1899.3 | 0.65909
4272 | 4272 | 3424.3999 | -1600.4 | 1899.7 | 0.65923
4273 | 4273 | 3424.1001 | -1600.4 | 1900.1 | 0.65937
4274 | 4274 | 3424.1001 | -1600.4 | 1900.6 | 0.65954
4275 | 4275 | 3423.8 | -1600.4 | 1901 | 0.65968
4276 | 4276 | 3423.5 | -1600.4 | 1901.5 | 0.65985
4277 | 4277 | 3423.5 | -1600.4 | 1901.9 | 0.65999
4278 | 4278 | 3423.5 | -1600.4 | 1902.4 | 0.66017
4279 | 4279 | 3423.5 | -1600.4 | 1902.8 | 0.6603
4280 | 4280 | 3423.5 | -1600.4 | 1903.3 | 0.66048
4281 | 4281 | 3423.2 | -1600.4 | 1903.7 | 0.66062
4282 | 4282 | 3422.8999 | -1600.4 | 1904.1 | 0.66076
4283 | 4283 | 3422.8999 | -1600.4 | 1904.6 | 0.66093
4284 | 4284 | 3422.8999 | -1600.4 | 1905 | 0.66107
4285 | 4285 | 3422.8999 | -1600.4 | 1905.5 | 0.66124
4286 | 4286 | 3422.8999 | -1600.4 | 1905.9 | 0.66138
4287 | 4287 | 3422.6001 | -1600.4 | 1906.4 | 0.66155
4288 | 4288 | 3419.8 | -1600.4 | 1906.8 | 0.66169
4289 | 4289 | 3422.3 | -1600.4 | 1907.3 | 0.66187
4290 | 4290 | 3422.3 | -1600.4 | 1907.7 | 0.66201
4291 | 4291 | 3422.3 | -1600.4 | 1908.1 | 0.66214
4292 | 4292 | 3421.8999 | -1600.4 | 1908.6 | 0.66232
4293 | 4293 | 3421.8999 | -1600.4 | 1909 | 0.66246
4294 | 4294 | 3419.2 | -1600.4 | 1909.5 | 0.66263
4295 | 4295 | 3421.6001 | -1600.4 | 1909.9 | 0.66277
4296 | 4296 | 3421.6001 | -1600.4 | 1910.4 | 0.66294
4297 | 4297 | 3421.6001 | -1600.4 | 1910.8 | 0.66308
4298 | 4298 | 3421.3 | -1600.4 | 1911.3 | 0.66325
4299 | 4299 | 3421.3 | -1600.4 | 1911.7 | 0.66339
4300 | 4300 | 3418.5 | -1600.4 | 1912.1 | 0.66353
4301 | 4301 | 3421 | -1600.4 | 1912.6 | 0.66371
4302 | 4302 | 3421 | -1600.4 | 1913 | 0.66384
4303 | 4303 | 3421 | -1600.4 | 1913.5 | 0.66402
4304 | 4304 | 3420.7 | -1600.4 | 1913.9 | 0.66416
4305 | 4305 | 3420.3999 | -1600.4 | 1914.4 | 0.66433
4306 | 4306 | 3417.8999 | -1600.4 | 1914.8 | 0.66447
4307 | 4307 | 3420.3999 | -1600.4 | 1915.3 | 0.66464
4308 | 4308 | 3420.3999 | -1600.4 | 1915.7 | 0.66478
4309 | 4309 | 3420.3999 | -1600.4 | 1916.2 | 0.66495
4310 | 4310 | 3420.1001 | -1600.4 | 1916.6 | 0.66509
4311 | 4311 | 3419.8 | -1600.4 | 1917 | 0.66523
4312 | 4312 | 3417.3 | -1600.4 | 1917.5 | 0.66541
4313 | 4313 | 3419.5 | -1600.4 | 1917.9 | 0.66554
4314 | 4314 | 3419.5 | -1600.4 | 1918.4 | 0.66572
4315 | 4315 | 3419.5 | -1600.4 | 1918.8 | 0.66586
4316 | 4316 | 3419.2 | -1600.4 | 1919.3 | 0.66603
4317 | 4317 | 3419.2 | -1600.4 | 1919.7 | 0.66617
4318 | 4318 | 3416.7 | -1600.4 | 1920.2 | 0.66634
4319 | 4319 | 3419.2 | -1600.4 | 1920.6 | 0.66648
4320 | 4320 | 3419.2 | -1600.4 | 1921 | 0.66662
4321 | 4321 | 3418.8 | -1600.4 | 1921.5 | 0.66679
4322 | 4322 | 3418.5 | -1600.4 | 1921.9 | 0.66693
4323 | 4323 | 3418.5 | -1600.4 | 1922.4 | 0.66711
4324 | 4324 | 3415.7 | -1600.4 | 1922.8 | 0.66725
4325 | 4325 | 3418.2 | -1600.4 | 1923.3 | 0.66742
4326 | 4326 | 3418.2 | -1600.4 | 1923.7 | 0.66756
4327 | 4327 | 3418.2 | -1600.4 | 1924.2 | 0.66773
4328 | 4328 | 3417.8999 | -1600.4 | 1924.6 | 0.66787
4329 | 4329 | 3417.8999 | -1600.4 | 1925 | 0.66801
4330 | 4330 | 3417.6001 | -1600.4 | 1925.5 | 0.66818
4331 | 4331 | 3417.6001 | -1600.4 | 1925.9 | 0.66832
4332 | 4332 | 3417.6001 | -1600.4 | 1926.4 | 0.66849
4333 | 4333 | 3417.3 | -1600.4 | 1926.8 | 0.66863
4334 | 4334 | 3417.3 | -1600.4 | 1927.3 | 0.66881
4335 | 4335 | 3417 | -1600.4 | 1927.7 | 0.66895
4336 | 4336 | 3417 | -1600.4 | 1928.2 | 0.66912
4337 | 4337 | 3416.7 | -1600.4 | 1928.6 | 0.66926
4338 | 4338 | 3416.7 | -1600.4 | 1929 | 0.6694
4339 | 4339 | 3416.7 | -1600.4 | 1929.5 | 0.66957
4340 | 4340 | 3416.7 | -1600.4 | 1929.9 | 0.66971
4341 | 4341 | 3416.3999 | -1600.4 | 1930.4 | 0.66988
4342 | 4342 | 3416.3999 | -1600.4 | 1930.8 | 0.67002
4343 | 4343 | 3415.7 | -1600.4 | 1931.3 | 0.67019
4344 | 4344 | 3415.7 | -1600.4 | 1931.7 | 0.67033
4345 | 4345 | 3415.7 | -1600.4 | 1932.2 | 0.67051
4346 | 4346 | 3415.7 | -1600.4 | 1932.6 | 0.67065
4347 | 4347 | 3415.3999 | -1600.4 | 1933 | 0.67078
4348 | 4348 | 3415.3999 | -1600.4 | 1933.5 | 0.67096
4349 | 4349 | 3415.1001 | -1600.4 | 1933.9 | 0.6711
4350 | 4350 | 3415.1001 | -1600.4 | 1934.4 | 0.67127
4351 | 4351 | 3415.1001 | -1600.4 | 1934.8 | 0.67141
4352 | 4352 | 3415.1001 | -1600.4 | 1935.3 | 0.67158
4353 | 4353 | 3414.8 | -1600.4 | 1935.7 | 0.67172
4354 | 4354 | 3414.5 | -1600.4 | 1936.2 | 0.6719
4355 | 4355 | 3414.5 | -1600.4 | 1936.6 | 0.67203
4356 | 4356 | 3414.5 | -1600.4 | 1937 | 0.67217
4357 | 4357 | 3414.5 | -1600.4 | 1937.5 | 0.67235
4358 | 4358 | 3414.2 | -1600.4 | 1937.9 | 0.67248
4359 | 4359 | 3414.2 | -1600.4 | 1938.4 | 0.67266
4360 | 4360 | 3413.8999 | -1600.4 | 1938.8 | 0.6728
4361 | 4361 | 3413.8999 | -1600.4 | 1939.3 | 0.67297
4362 | 4362 | 3413.8999 | -1600.4 | 1939.7 | 0.67311
4363 | 4363 | 3413.6001 | -1600.4 | 1940.2 | 0.67328
4364 | 4364 | 3413.6001 | -1600.4 | 1940.6 | 0.67342
4365 | 4365 | 3413.3 | -1600.4 | 1941 | 0.67356
4366 | 4366 | 3413.3 | -1600.4 | 1941.5 | 0.67373
4367 | 4367 | 3413.3 | -1600.4 | 1941.9 | 0.67387
4368 | 4368 | 3413.3 | -1600.4 | 1942.4 | 0.67405
4369 | 4369 | 3413 | -1600.4 | 1942.8 | 0.67419
4370 | 4370 | 3413 | -1600.4 | 1943.3 | 0.67436
4371 | 4371 | 3412.6001 | -1600.4 | 1943.7 | 0.6745
4372 | 4372 | 3412.6001 | -1600.4 | 1944.2 | 0.67467
4373 | 4373 | 3412.6001 | -1600.4 | 1944.6 | 0.67481
4374 | 4374 | 3412.6001 | -1600.4 | 1945 | 0.67495
4375 | 4375 | 3412.3 | -1600.4 | 1945.5 | 0.67512
4376 | 4376 | 3412 | -1600.4 | 1945.9 | 0.67526
4377 | 4377 | 3412 | -1600.4 | 1946.4 | 0.67543
4378 | 4378 | 3412 | -1600.4 | 1946.8 | 0.67557
4379 | 4379 | 3411.7 | -1600.4 | 1947.3 | 0.67575
4380 | 4380 | 3411.7 | -1600.4 | 1947.7 | 0.67589
4381 | 4381 | 3411.7 | -1600.4 | 1948.2 | 0.67606
4382 | 4382 | 3411.3999 | -1600.4 | 1948.6 | 0.6762
4383 | 4383 | 3411.3999 | -1600.8 | 1949 | 0.67634
4384 | 4384 | 3411.1001 | -1600.4 | 1949.5 | 0.67651
4385 | 4385 | 3411.1001 | -1600.4 | 1949.9 | 0.67665
4386 | 4386 | 3411.1001 | -1600.4 | 1950.4 | 0.67682
4387 | 4387 | 3410.8 | -1600.4 | 1950.8 | 0.67696
4388 | 4388 | 3410.8 | -1600.4 | 1951.3 | 0.67714
4389 | 4389 | 3410.8 | -1600.4 | 1951.7 | 0.67727
4390 | 4390 | 3410.5 | -1600.4 | 1952.2 | 0.67745
4391 | 4391 | 3410.5 | -1600.4 | 1952.6 | 0.67759
4392 | 4392 | 3410.5 | -1600.4 | 1953 | 0.67772
4393 | 4393 | 3410.2 | -1600.4 | 1953.5 | 0.6779
4394 | 4394 | 3410.2 | -1600.4 | 1953.9 | 0.67804
4395 | 4395 | 3409.8999 | -1600.4 | 1954.4 | 0.67821
4396 | 4396 | 3409.8999 | -1600.4 | 1954.8 | 0.67835
4397 | 4397 | 3409.5 | -1600.4 | 1955.3 | 0.67852
4398 | 4398 | 3409.5 | -1600.4 | 1955.7 | 0.67866
4399 | 4399 | 3409.5 | -1600.4 | 1956.2 | 0.67884
4400 | 4400 | 3409.5 | -1600.4 | 1956.6 | 0.67897
4401 | 4401 | 3409.2 | -1600.4 | 1957 | 0.67911
4402 | 4402 | 3409.2 | -1600.4 | 1957.5 | 0.67929
4403 | 4403 | 3408.8999 | -1600.4 | 1957.9 | 0.67943
4404 | 4404 | 3408.8999 | -1600.4 | 1958.4 | 0.6796
4405 | 4405 | 3408.8999 | -1600.4 | 1958.8 | 0.67974
4406 | 4406 | 3408.6001 | -1600.4 | 1959.3 | 0.67991
4407 | 4407 | 3408.6001 | -1600.4 | 1959.7 | 0.68005
4408 | 4408 | 3408.6001 | -1600.4 | 1960.2 | 0.68022
4409 | 4409 | 3408.3 | -1600.4 | 1960.6 | 0.68036
4410 | 4410 | 3408.3 | -1600.4 | 1961.1 | 0.68054
4411 | 4411 | 3408.3 | -1600.4 | 1961.5 | 0.68067
4412 | 4412 | 3408 | -1600.4 | 1961.9 | 0.68081
4413 | 4413 | 3408 | -1600.4 | 1962.4 | 0.68099
4414 | 4414 | 3407.7 | -1600.4 | 1962.8 | 0.68113
4415 | 4415 | 3407.7 | -1600.4 | 1963.3 | 0.6813
4416 | 4416 | 3407.7 | -1600.4 | 1963.7 | 0.68144
4417 | 4417 | 3407.3999 | -1600.4 | 1964.2 | 0.68161
4418 | 4418 | 3407.3999 | -1600.4 | 1964.6 | 0.68175
4419 | 4419 | 3407.1001 | -1600.4 | 1965.1 | 0.68192
4420 | 4420 | 3407.1001 | -1600.4 | 1965.5 | 0.68206
4421 | 4421 | 3407.1001 | -1600.4 | 1965.9 | 0.6822
4422 | 4422 | 3407.1001 | -1600.4 | 1966.4 | 0.68238
4423 | 4423 | 3406.8 | -1600.4 | 1966.8 | 0.68251
4424 | 4424 | 3406.8 | -1600.4 | 1967.3 | 0.68269
4425 | 4425 | 3406.3999 | -1600.4 | 1967.7 | 0.68283
4426 | 4426 | 3406.3999 | -1600.4 | 1968.2 | 0.683
4427 | 4427 | 3406.1001 | -1600.4 | 1968.6 | 0.68314
4428 | 4428 | 3406.1001 | -1600.4 | 1969.1 | 0.68331
4429 | 4429 | 3406.1001 | -1600.4 | 1969.5 | 0.68345
4430 | 4430 | 3405.8 | -1600.4 | 1969.9 | 0.68359
4431 | 4431 | 3405.8 | -1600.4 | 1970.4 | 0.68376
4432 | 4432 | 3405.8 | -1600.4 | 1970.8 | 0.6839
4433 | 4433 | 3405.5 | -1600.4 | 1971.3 | 0.68408
4434 | 4434 | 3405.5 | -1600.4 | 1971.7 | 0.68421
4435 | 4435 | 3405.2 | -1600.4 | 1972.2 | 0.68439
4436 | 4436 | 3405.2 | -1600.4 | 1972.6 | 0.68453
4437 | 4437 | 3405.2 | -1600.4 | 1973.1 | 0.6847
4438 | 4438 | 3404.8999 | -1600.4 | 1973.5 | 0.68484
4439 | 4439 | 3404.6001 | -1600.4 | 1973.9 | 0.68498
4440 | 4440 | 3404.6001 | -1600.4 | 1974.4 | 0.68515
4441 | 4441 | 3404.6001 | -1600.4 | 1974.8 | 0.68529
4442 | 4442 | 3404.6001 | -1600.4 | 1975.3 | 0.68546
4443 | 4443 | 3404.3 | -1600.4 | 1975.7 | 0.6856
4444 | 4444 | 3404.3 | -1600.4 | 1976.2 | 0.68578
4445 | 4445 | 3404 | -1600.4 | 1976.6 | 0.68591
4446 | 4446 | 3404 | -1600.4 | 1977.1 | 0.68609
4447 | 4447 | 3404 | -1600.4 | 1977.5 | 0.68623
4448 | 4448 | 3403.7 | -1600.4 | 1977.9 | 0.68637
4449 | 4449 | 3403.7 | -1600.4 | 1978.4 | 0.68654
4450 | 4450 | 3403.3 | -1600.4 | 1978.8 | 0.68668
4451 | 4451 | 3403.3 | -1600.4 | 1979.3 | 0.68685
4452 | 4452 | 3403.3 | -1600.4 | 1979.7 | 0.68699
4453 | 4453 | 3403 | -1600.4 | 1980.2 | 0.68716
4454 | 4454 | 3403 | -1600.4 | 1980.6 | 0.6873
4455 | 4455 | 3402.7 | -1600.4 | 1981.1 | 0.68748
4456 | 4456 | 3402.7 | -1600.4 | 1981.5 | 0.68761
4457 | 4457 | 3402.7 | -1600.4 | 1981.9 | 0.68775
4458 | 4458 | 3402.7 | -1600.4 | 1982.4 | 0.68793
4459 | 4459 | 3402.3999 | -1600.4 | 1982.8 | 0.68807
4460 | 4460 | 3401.8 | -1600.4 | 1983.3 | 0.68824
4461 | 4461 | 3401.8 | -1600.4 | 1983.7 | 0.68838
4462 | 4462 | 3401.8 | -1600.4 | 1984.2 | 0.68855
4463 | 4463 | 3401.5 | -1600.4 | 1984.6 | 0.68869
4464 | 4464 | 3401.5 | -1600.4 | 1985.1 | 0.68886
4465 | 4465 | 3401.5 | -1600.4 | 1985.5 | 0.689
4466 | 4466 | 3401.2 | -1600.4 | 1985.9 | 0.68914
4467 | 4467 | 3401.2 | -1600.4 | 1986.4 | 0.68932
4468 | 4468 | 3400.8999 | -1600.4 | 1986.8 | 0.68945
4469 | 4469 | 3400.8999 | -1600.4 | 1987.3 | 0.68963
4470 | 4470 | 3400.8999 | -1600.4 | 1987.7 | 0.68977
4471 | 4471 | 3400.6001 | -1600.4 | 1988.2 | 0.68994
4472 | 4472 | 3400.6001 | -1600.4 | 1988.6 | 0.69008
4473 | 4473 | 3400.6001 | -1600.4 | 1989.1 | 0.69025
4474 | 4474 | 3400.2 | -1600.4 | 1989.5 | 0.69039
4475 | 4475 | 3399.8999 | -1600.4 | 1989.9 | 0.69053
4476 | 4476 | 3399.8999 | -1600.4 | 1990.4 | 0.6907
4477 | 4477 | 3399.8999 | -1600.4 | 1990.8 | 0.69084
4478 | 4478 | 3399.8999 | -1600.4 | 1991.3 | 0.69102
4479 | 4479 | 3399.6001 | -1600.4 | 1991.7 | 0.69115
4480 | 4480 | 3399.6001 | -1600.4 | 1992.2 | 0.69133
4481 | 4481 | 3399.3 | -1600.4 | 1992.6 | 0.69147
4482 | 4482 | 3399.3 | -1600.4 | 1993.1 | 0.69164
4483 | 4483 | 3399.3 | -1600.4 | 1993.5 | 0.69178
4484 | 4484 | 3399.3 | -1600.4 | 1993.9 | 0.69192
4485 | 4485 | 3399 | -1600.4 | 1994.4 | 0.69209
4486 | 4486 | 3399 | -1600.4 | 1994.8 | 0.69223
4487 | 4487 | 3398.7 | -1600.4 | 1995.3 | 0.6924
4488 | 4488 | 3398.7 | -1600.4 | 1995.7 | 0.69254
4489 | 4489 | 3398.7 | -1600.4 | 1996.2 | 0.69272
4490 | 4490 | 3398.3999 | -1600.4 | 1996.6 | 0.69285
4491 | 4491 | 3398.1001 | -1600.4 | 1997.1 | 0.69303
4492 | 4492 | 3398.1001 | -1600.4 | 1997.5 | 0.69317
4493 | 4493 | 3398.1001 | -1600.4 | 1997.9 | 0.69331
4494 | 4494 | 3398.1001 | -1600.4 | 1998.4 | 0.69348
4495 | 4495 | 3397.8 | -1600.4 | 1998.8 | 0.69362
4496 | 4496 | 3397.8 | -1600.4 | 1999.3 | 0.69379
4497 | 4497 | 3397.5 | -1600.4 | 1999.7 | 0.69393
4498 | 4498 | 3397.5 | -1600.4 | 2000.2 | 0.6941
4499 | 4499 | 3397.1001 | -1600.4 | 2000.6 | 0.69424
4500 | 4500 | 3397.1001 | -1600.4 | 2001.1 | 0.69442
4501 | 4501 | 3397.1001 | -1600.4 | 2001.5 | 0.69456
4502 | 4502 | 3397.1001 | -1600.4 | 2001.9 | 0.69469
4503 | 4503 | 3396.8 | -1600.4 | 2002.4 | 0.69487
4504 | 4504 | 3396.5 | -1600.4 | 2002.8 | 0.69501
4505 | 4505 | 3396.5 | -1600.4 | 2003.3 | 0.69518
4506 | 4506 | 3396.5 | -1600.4 | 2003.7 | 0.69532
4507 | 4507 | 3396.5 | -1600.4 | 2004.2 | 0.69549
4508 | 4508 | 3396.2 | -1600.4 | 2004.6 | 0.69563
4509 | 4509 | 3396.2 | -1600.4 | 2005.1 | 0.6958
4510 | 4510 | 3395.8999 | -1600.4 | 2005.5 | 0.69594
4511 | 4511 | 3395.8999 | -1600.4 | 2006 | 0.69612
4512 | 4512 | 3395.8999 | -1600.4 | 2006.4 | 0.69626
4513 | 4513 | 3395.6001 | -1600.4 | 2006.8 | 0.69639
4514 | 4514 | 3395.6001 | -1600.4 | 2007.3 | 0.69657
4515 | 4515 | 3395.6001 | -1600.4 | 2007.7 | 0.69671
4516 | 4516 | 3395.3 | -1600.4 | 2008.2 | 0.69688
4517 | 4517 | 3395 | -1600.4 | 2008.6 | 0.69702
4518 | 4518 | 3395 | -1600.4 | 2009.1 | 0.69719
4519 | 4519 | 3395 | -1600.4 | 2009.5 | 0.69733
4520 | 4520 | 3394.7 | -1600.4 | 2010 | 0.6975
4521 | 4521 | 3394.7 | -1600.4 | 2010.4 | 0.69764
4522 | 4522 | 3394.3999 | -1600.4 | 2010.8 | 0.69778
4523 | 4523 | 3394.3999 | -1600.4 | 2011.3 | 0.69796
4524 | 4524 | 3394.3999 | -1600.4 | 2011.7 | 0.69809
4525 | 4525 | 3394.3999 | -1600.4 | 2012.2 | 0.69827
4526 | 4526 | 3394 | -1600.4 | 2012.6 | 0.69841
4527 | 4527 | 3394 | -1600.4 | 2013.1 | 0.69858
4528 | 4528 | 3393.7 | -1600.4 | 2013.5 | 0.69872
4529 | 4529 | 3393.3999 | -1600.4 | 2014 | 0.69889
4530 | 4530 | 3393.3999 | -1600.4 | 2014.4 | 0.69903
4531 | 4531 | 3393.3999 | -1600.4 | 2014.8 | 0.69917
4532 | 4532 | 3393.1001 | -1600.4 | 2015.3 | 0.69934
4533 | 4533 | 3393.1001 | -1600.4 | 2015.7 | 0.69948
4534 | 4534 | 3393.1001 | -1600.4 | 2016.2 | 0.69966
4535 | 4535 | 3392.8 | -1600.4 | 2016.6 | 0.6998
4536 | 4536 | 3392.8 | -1600.4 | 2017.1 | 0.69997
4537 | 4537 | 3392.5 | -1600.4 | 2017.5 | 0.70011
4538 | 4538 | 3392.5 | -1600.4 | 2018 | 0.70028
4539 | 4539 | 3392.5 | -1600.4 | 2018.4 | 0.70042
4540 | 4540 | 3392.2 | -1600.4 | 2018.8 | 0.70056
4541 | 4541 | 3391.8999 | -1600.8 | 2019.3 | 0.70073
4542 | 4542 | 3391.8999 | -1600.8 | 2019.7 | 0.70087
4543 | 4543 | 3391.8999 | -1600.4 | 2020.2 | 0.70104
4544 | 4544 | 3391.8999 | -1600.4 | 2020.6 | 0.70118
4545 | 4545 | 3391.6001 | -1600.4 | 2021.1 | 0.70136
4546 | 4546 | 3391.6001 | -1600.4 | 2021.5 | 0.7015
4547 | 4547 | 3391.3 | -1600.4 | 2022 | 0.70167
4548 | 4548 | 3391.3 | -1600.4 | 2022.4 | 0.70181
4549 | 4549 | 3391.3 | -1600.4 | 2022.8 | 0.70195
4550 | 4550 | 3390.8999 | -1600.4 | 2023.3 | 0.70212
4551 | 4551 | 3390.8999 | -1600.4 | 2023.7 | 0.70226
4552 | 4552 | 3390.6001 | -1600.4 | 2024.2 | 0.70243
4553 | 4553 | 3390.6001 | -1600.4 | 2024.6 | 0.70257
4554 | 4554 | 3390.6001 | -1600.4 | 2025.1 | 0.70274
4555 | 4555 | 3390.6001 | -1600.4 | 2025.5 | 0.70288
4556 | 4556 | 3390.3 | -1600.4 | 2026 | 0.70306
4557 | 4557 | 3390 | -1600.4 | 2026.4 | 0.7032
4558 | 4558 | 3390 | -1600.4 | 2026.8 | 0.70333
4559 | 4559 | 3389.7 | -1600.4 | 2027.3 | 0.70351
4560 | 4560 | 3389.7 | -1600.4 | 2027.7 | 0.70365
4561 | 4561 | 3389.7 | -1600.4 | 2028.2 | 0.70382
4562 | 4562 | 3389.3999 | -1600.4 | 2028.6 | 0.70396
4563 | 4563 | 3389.3999 | -1600.4 | 2029.1 | 0.70413
4564 | 4564 | 3389.3999 | -1600.4 | 2029.5 | 0.70427
4565 | 4565 | 3388.8 | -1600.4 | 2030 | 0.70445
4566 | 4566 | 3388.8 | -1600.4 | 2030.4 | 0.70458
4567 | 4567 | 3388.8 | -1600.4 | 2030.8 | 0.70472
4568 | 4568 | 3388.8 | -1600.4 | 2031.3 | 0.7049
4569 | 4569 | 3388.8 | -1600.4 | 2031.7 | 0.70504
4570 | 4570 | 3388.5 | -1600.4 | 2032.2 | 0.70521
4571 | 4571 | 3387.8 | -1600.4 | 2032.6 | 0.70535
4572 | 4572 | 3387.8 | -1600.4 | 2033.1 | 0.70552
4573 | 4573 | 3387.8 | -1600.4 | 2033.5 | 0.70566
4574 | 4574 | 3387.8 | -1600.4 | 2034 | 0.70583
4575 | 4575 | 3387.5 | -1600.4 | 2034.4 | 0.70597
4576 | 4576 | 3387.5 | -1600.4 | 2034.8 | 0.70611
4577 | 4577 | 3387.2 | -1600.4 | 2035.3 | 0.70628
4578 | 4578 | 3387.2 | -1600.4 | 2035.7 | 0.70642
4579 | 4579 | 3387.2 | -1600.4 | 2036.2 | 0.7066
4580 | 4580 | 3386.8999 | -1600.4 | 2036.6 | 0.70674
4581 | 4581 | 3386.8999 | -1600.4 | 2037.1 | 0.70691
4582 | 4582 | 3386.6001 | -1600.4 | 2037.5 | 0.70705
4583 | 4583 | 3383.8 | -1600.4 | 2038 | 0.70722
4584 | 4584 | 3383.8 | -1600.4 | 2038.4 | 0.70736
4585 | 4585 | 3386.3 | -1600.4 | 2038.8 | 0.7075
4586 | 4586 | 3386.3 | -1600.4 | 2039.3 | 0.70767
4587 | 4587 | 3386 | -1600.8 | 2039.7 | 0.70781
4588 | 4588 | 3386 | -1600.4 | 2040.2 | 0.70798
4589 | 4589 | 3383.2 | -1600.4 | 2040.6 | 0.70812
4590 | 4590 | 3383.2 | -1600.4 | 2041.1 | 0.7083
4591 | 4591 | 3385.7 | -1600.4 | 2041.5 | 0.70844
4592 | 4592 | 3385.3999 | -1600.4 | 2042 | 0.70861
4593 | 4593 | 3385.3999 | -1600.4 | 2042.4 | 0.70875
4594 | 4594 | 3385.1001 | -1600.4 | 2042.8 | 0.70889
4595 | 4595 | 3382.3 | -1600.4 | 2043.3 | 0.70906
4596 | 4596 | 3382.3 | -1600.4 | 2043.7 | 0.7092
4597 | 4597 | 3384.7 | -1600.4 | 2044.2 | 0.70937
4598 | 4598 | 3384.7 | -1600.4 | 2044.6 | 0.70951
4599 | 4599 | 3384.3999 | -1600.4 | 2045.1 | 0.70969
4600 | 4600 | 3384.3999 | -1600.4 | 2045.5 | 0.70982
4601 | 4601 | 3381.6001 | -1600.4 | 2046 | 0.71
4602 | 4602 | 3381.6001 | -1600.4 | 2046.4 | 0.71014
4603 | 4603 | 3384.1001 | -1600.4 | 2046.9 | 0.71031
4604 | 4604 | 3383.8 | -1600.4 | 2047.3 | 0.71045
4605 | 4605 | 3383.8 | -1600.4 | 2047.7 | 0.71059
4606 | 4606 | 3383.5 | -1600.4 | 2048.2 | 0.71076
4607 | 4607 | 3381 | -1600.8 | 2048.6001 | 0.7109
4608 | 4608 | 3381 | -1600.8 | 2049.1001 | 0.71107
4609 | 4609 | 3383.2 | -1600.4 | 2049.5 | 0.71121
4610 | 4610 | 3383.2 | -1600.8 | 2050 | 0.71139
4611 | 4611 | 3382.8999 | -1600.8 | 2050.3999 | 0.71152
4612 | 4612 | 3382.8999 | -1600.4 | 2050.8999 | 0.7117
4613 | 4613 | 3380.1001 | -1600.4 | 2051.3 | 0.71184
4614 | 4614 | 3380.1001 | -1600.4 | 2051.7 | 0.71198
4615 | 4615 | 3382.6001 | -1600.4 | 2052.2 | 0.71215
4616 | 4616 | 3382.3 | -1600.8 | 2052.6001 | 0.71229
4617 | 4617 | 3382.3 | -1600.4 | 2053.1001 | 0.71246
4618 | 4618 | 3382.3 | -1600.4 | 2053.5 | 0.7126
4619 | 4619 | 3379.5 | -1600.4 | 2054 | 0.71277
4620 | 4620 | 3379.5 | -1600.4 | 2054.3999 | 0.71291
4621 | 4621 | 3381.6001 | -1600.8 | 2054.8999 | 0.71309
4622 | 4622 | 3381.6001 | -1600.4 | 2055.3 | 0.71322
4623 | 4623 | 3381.3 | -1600.4 | 2055.7 | 0.71336
4624 | 4624 | 3381.3 | -1600.8 | 2056.2 | 0.71354
4625 | 4625 | 3381 | -1600.4 | 2056.6001 | 0.71368
4626 | 4626 | 3381 | -1600.4 | 2057.1001 | 0.71385
4627 | 4627 | 3381 | -1600.4 | 2057.5 | 0.71399
4628 | 4628 | 3381 | -1600.8 | 2058 | 0.71416
4629 | 4629 | 3380.7 | -1600.4 | 2058.3999 | 0.7143
4630 | 4630 | 3380.7 | -1600.4 | 2058.8999 | 0.71447
4631 | 4631 | 3380.3999 | -1600.4 | 2059.3 | 0.71461
4632 | 4632 | 3380.3999 | -1600.4 | 2059.7 | 0.71475
4633 | 4633 | 3380.1001 | -1600.4 | 2060.2 | 0.71493
4634 | 4634 | 3380.1001 | -1600.4 | 2060.6001 | 0.71506
4635 | 4635 | 3379.8 | -1600.4 | 2061.1001 | 0.71524
4636 | 4636 | 3379.8 | -1600.4 | 2061.5 | 0.71538
4637 | 4637 | 3379.8 | -1600.4 | 2062 | 0.71555
4638 | 4638 | 3379.8 | -1600.4 | 2062.3999 | 0.71569
4639 | 4639 | 3379.5 | -1600.8 | 2062.8999 | 0.71586
4640 | 4640 | 3379.2 | -1600.4 | 2063.3 | 0.716
4641 | 4641 | 3379.2 | -1600.4 | 2063.7 | 0.71614
4642 | 4642 | 3378.8999 | -1600.4 | 2064.2 | 0.71631
4643 | 4643 | 3378.8999 | -1600.4 | 2064.6001 | 0.71645
4644 | 4644 | 3378.8999 | -1600.4 | 2065.1001 | 0.71663
4645 | 4645 | 3378.8999 | -1600.4 | 2065.5 | 0.71676
4646 | 4646 | 3378.5 | -1600.4 | 2066 | 0.71694
4647 | 4647 | 3378.5 | -1600.4 | 2066.3999 | 0.71708
4648 | 4648 | 3378.2 | -1600.4 | 2066.8999 | 0.71725
4649 | 4649 | 3377.8999 | -1600.4 | 2067.3 | 0.71739
4650 | 4650 | 3377.8999 | -1600.4 | 2067.7 | 0.71753
4651 | 4651 | 3377.8999 | -1600.4 | 2068.2 | 0.7177
4652 | 4652 | 3377.8999 | -1600.4 | 2068.6001 | 0.71784
4653 | 4653 | 3377.6001 | -1600.4 | 2069.1001 | 0.71801
4654 | 4654 | 3377.3 | -1600.4 | 2069.5 | 0.71815
4655 | 4655 | 3377.3 | -1600.4 | 2070 | 0.71833
4656 | 4656 | 3377.3 | -1600.4 | 2070.3999 | 0.71846
4657 | 4657 | 3377 | -1600.4 | 2070.8999 | 0.71864
4658 | 4658 | 3377 | -1600.8 | 2071.3 | 0.71878
4659 | 4659 | 3376.7 | -1600.8 | 2071.7 | 0.71892
4660 | 4660 | 3376.7 | -1600.4 | 2072.2 | 0.71909
4661 | 4661 | 3376.7 | -1600.4 | 2072.6001 | 0.71923
4662 | 4662 | 3376.7 | -1600.4 | 2073.1001 | 0.7194
4663 | 4663 | 3376.3999 | -1600.4 | 2073.5 | 0.71954
4664 | 4664 | 3376.1001 | -1600.4 | 2074 | 0.71971
4665 | 4665 | 3376.1001 | -1600.4 | 2074.3999 | 0.71985
4666 | 4666 | 3375.8 | -1600.4 | 2074.8999 | 0.72003
4667 | 4667 | 3375.8 | -1600.4 | 2075.3 | 0.72017
4668 | 4668 | 3375.8 | -1600.4 | 2075.7 | 0.7203
4669 | 4669 | 3375.3999 | -1600.4 | 2076.2 | 0.72048
4670 | 4670 | 3375.3999 | -1600.4 | 2076.6001 | 0.72062
4671 | 4671 | 3375.1001 | -1600.4 | 2077.1001 | 0.72079
4672 | 4672 | 3375.1001 | -1600.4 | 2077.5 | 0.72093
4673 | 4673 | 3374.8 | -1600.4 | 2078 | 0.7211
4674 | 4674 | 3374.8 | -1600.4 | 2078.3999 | 0.72124
4675 | 4675 | 3374.8 | -1600.4 | 2078.8999 | 0.72141
4676 | 4676 | 3374.5 | -1600.4 | 2079.3 | 0.72155
4677 | 4677 | 3374.5 | -1600.4 | 2079.7 | 0.72169
4678 | 4678 | 3373.8999 | -1600.4 | 2080.2 | 0.72187
4679 | 4679 | 3373.8999 | -1600.4 | 2080.6001 | 0.722
4680 | 4680 | 3373.8999 | -1600.4 | 2081.1001 | 0.72218
4681 | 4681 | 3373.6001 | -1600.4 | 2081.5 | 0.72232
4682 | 4682 | 3373.6001 | -1600.4 | 2082 | 0.72249
4683 | 4683 | 3373.3 | -1600.4 | 2082.3999 | 0.72263
4684 | 4684 | 3373.3 | -1600.4 | 2082.8999 | 0.7228
4685 | 4685 | 3373 | -1600.4 | 2083.3 | 0.72294
4686 | 4686 | 3373 | -1600.4 | 2083.7 | 0.72308
4687 | 4687 | 3372.7 | -1600.4 | 2084.2 | 0.72325
4688 | 4688 | 3372.7 | -1600.4 | 2084.6001 | 0.72339
4689 | 4689 | 3372.7 | -1600.4 | 2085.1001 | 0.72357
4690 | 4690 | 3372.3 | -1600.4 | 2085.5 | 0.7237
4691 | 4691 | 3372.3 | -1600.8 | 2086 | 0.72388
4692 | 4692 | 3372.3 | -1600.8 | 2086.3999 | 0.72402
4693 | 4693 | 3372 | -1600.4 | 2086.8999 | 0.72419
4694 | 4694 | 3372 | -1600.4 | 2087.3 | 0.72433
4695 | 4695 | 3371.7 | -1600.4 | 2087.8 | 0.7245
4696 | 4696 | 3371.3999 | -1600.4 | 2088.2 | 0.72464
4697 | 4697 | 3371.3999 | -1600.4 | 2088.6001 | 0.72478
4698 | 4698 | 3371.3999 | -1600.4 | 2089.1001 | 0.72495
4699 | 4699 | 3371.3999 | -1600.4 | 2089.5 | 0.72509
4700 | 4700 | 3371.1001 | -1600.4 | 2090 | 0.72527
4701 | 4701 | 3371.1001 | -1600.4 | 2090.3999 | 0.72541
4702 | 4702 | 3370.8 | -1600.4 | 2090.8999 | 0.72558
4703 | 4703 | 3370.5 | -1600.8 | 2091.3 | 0.72572
4704 | 4704 | 3370.5 | -1600.8 | 2091.8 | 0.72589
4705 | 4705 | 3370.5 | -1600.4 | 2092.2 | 0.72603
4706 | 4706 | 3370.2 | -1600.8 | 2092.6001 | 0.72617
4707 | 4707 | 3370.2 | -1600.4 | 2093.1001 | 0.72634
4708 | 4708 | 3369.8999 | -1600.4 | 2093.5 | 0.72648
4709 | 4709 | 3369.8999 | -1600.4 | 2094 | 0.72665
4710 | 4710 | 3369.8999 | -1600.4 | 2094.3999 | 0.72679
4711 | 4711 | 3369.6001 | -1600.4 | 2094.8999 | 0.72697
4712 | 4712 | 3369.6001 | -1600.4 | 2095.3 | 0.72711
4713 | 4713 | 3369.2 | -1600.4 | 2095.8 | 0.72728
4714 | 4714 | 3369.2 | -1600.4 | 2096.2 | 0.72742
4715 | 4715 | 3368.8999 | -1600.4 | 2096.6001 | 0.72756
4716 | 4716 | 3368.8999 | -1600.4 | 2097.1001 | 0.72773
4717 | 4717 | 3368.8999 | -1600.4 | 2097.5 | 0.72787
4718 | 4718 | 3368.6001 | -1600.4 | 2098 | 0.72804
4719 | 4719 | 3368.6001 | -1600.4 | 2098.3999 | 0.72818
4720 | 4720 | 3368.3 | -1600.4 | 2098.8999 | 0.72835
4721 | 4721 | 3368.3 | -1600.4 | 2099.3 | 0.72849
4722 | 4722 | 3368.3 | -1600.4 | 2099.8 | 0.72867
4723 | 4723 | 3368 | -1600.4 | 2100.2 | 0.72881
4724 | 4724 | 3367.7 | -1600.4 | 2100.6001 | 0.72894
4725 | 4725 | 3367.7 | -1600.4 | 2101.1001 | 0.72912
4726 | 4726 | 3367.7 | -1600.4 | 2101.5 | 0.72926
4727 | 4727 | 3367.3999 | -1600.4 | 2102 | 0.72943
4728 | 4728 | 3367.3999 | -1600.4 | 2102.3999 | 0.72957
4729 | 4729 | 3367.1001 | -1600.4 | 2102.8999 | 0.72974
4730 | 4730 | 3367.1001 | -1600.4 | 2103.3 | 0.72988
4731 | 4731 | 3367.1001 | -1600.8 | 2103.8 | 0.73006
4732 | 4732 | 3366.8 | -1600.4 | 2104.2 | 0.73019
4733 | 4733 | 3366.5 | -1600.4 | 2104.6001 | 0.73033
4734 | 4734 | 3366.5 | -1600.4 | 2105.1001 | 0.73051
4735 | 4735 | 3366.5 | -1600.4 | 2105.5 | 0.73065
4736 | 4736 | 3366.1001 | -1600.4 | 2106 | 0.73082
4737 | 4737 | 3366.1001 | -1600.4 | 2106.3999 | 0.73096
4738 | 4738 | 3365.8 | -1600.4 | 2106.8999 | 0.73113
4739 | 4739 | 3365.8 | -1600.4 | 2107.3 | 0.73127
4740 | 4740 | 3365.8 | -1600.4 | 2107.8 | 0.73144
4741 | 4741 | 3365.5 | -1600.4 | 2108.2 | 0.73158
4742 | 4742 | 3365.5 | -1600.4 | 2108.6001 | 0.73172
4743 | 4743 | 3365.2 | -1600.4 | 2109.1001 | 0.73189
4744 | 4744 | 3365.2 | -1600.4 | 2109.5 | 0.73203
4745 | 4745 | 3364.8999 | -1600.4 | 2110 | 0.73221
4746 | 4746 | 3364.8999 | -1600.4 | 2110.3999 | 0.73235
4747 | 4747 | 3364.6001 | -1600.4 | 2110.8999 | 0.73252
4748 | 4748 | 3364.6001 | -1600.4 | 2111.3 | 0.73266
4749 | 4749 | 3364.3 | -1600.4 | 2111.8 | 0.73283
4750 | 4750 | 3364.3 | -1600.8 | 2112.2 | 0.73297
4751 | 4751 | 3364 | -1600.4 | 2112.6001 | 0.73311
4752 | 4752 | 3364 | -1600.4 | 2113.1001 | 0.73328
4753 | 4753 | 3364 | -1600.4 | 2113.5 | 0.73342
4754 | 4754 | 3364 | -1600.4 | 2114 | 0.73359
4755 | 4755 | 3363.7 | -1600.4 | 2114.3999 | 0.73373
4756 | 4756 | 3363.3999 | -1600.4 | 2114.8999 | 0.73391
4757 | 4757 | 3363.3999 | -1600.4 | 2115.3 | 0.73405
4758 | 4758 | 3363.3999 | -1600.4 | 2115.8 | 0.73422
4759 | 4759 | 3363 | -1600.8 | 2116.2 | 0.73436
4760 | 4760 | 3363 | -1600.8 | 2116.6001 | 0.7345
4761 | 4761 | 3362.7 | -1600.4 | 2117.1001 | 0.73467
4762 | 4762 | 3362.7 | -1600.8 | 2117.5 | 0.73481
4763 | 4763 | 3362.3999 | -1600.8 | 2118 | 0.73498
4764 | 4764 | 3362.3999 | -1600.8 | 2118.3999 | 0.73512
4765 | 4765 | 3362.1001 | -1600.4 | 2118.8999 | 0.7353
4766 | 4766 | 3362.1001 | -1600.8 | 2119.3 | 0.73543
4767 | 4767 | 3362.1001 | -1600.4 | 2119.8 | 0.73561
4768 | 4768 | 3361.8 | -1600.4 | 2120.2 | 0.73575
4769 | 4769 | 3361.5 | -1600.4 | 2120.6001 | 0.73589
4770 | 4770 | 3361.5 | -1600.4 | 2121.1001 | 0.73606
4771 | 4771 | 3361.5 | -1600.4 | 2121.5 | 0.7362
4772 | 4772 | 3361.5 | -1600.4 | 2122 | 0.73637
4773 | 4773 | 3361.2 | -1600.4 | 2122.3999 | 0.73651
4774 | 4774 | 3360.8999 | -1600.4 | 2122.8999 | 0.73668
4775 | 4775 | 3360.8999 | -1600.4 | 2123.3 | 0.73682
4776 | 4776 | 3360.8999 | -1600.4 | 2123.8 | 0.737
4777 | 4777 | 3360.6001 | -1600.4 | 2124.2 | 0.73713
4778 | 4778 | 3360.6001 | -1600.4 | 2124.7 | 0.73731
4779 | 4779 | 3359.8999 | -1600.8 | 2125.1001 | 0.73745
4780 | 4780 | 3359.8999 | -1600.4 | 2125.5 | 0.73759
4781 | 4781 | 3359.6001 | -1600.8 | 2126 | 0.73776
4782 | 4782 | 3359.6001 | -1600.8 | 2126.3999 | 0.7379
4783 | 4783 | 3359.3 | -1600.4 | 2126.8999 | 0.73807
4784 | 4784 | 3359.3 | -1600.4 | 2127.3 | 0.73821
4785 | 4785 | 3359.3 | -1600.4 | 2127.8 | 0.73838
4786 | 4786 | 3359 | -1600.4 | 2128.2 | 0.73852
4787 | 4787 | 3358.7 | -1600.4 | 2128.7 | 0.7387
4788 | 4788 | 3358.7 | -1600.4 | 2129.1001 | 0.73883
4789 | 4789 | 3358.7 | -1600.4 | 2129.5 | 0.73897
4790 | 4790 | 3358.3999 | -1600.4 | 2130 | 0.73915
4791 | 4791 | 3358.3999 | -1600.4 | 2130.3999 | 0.73929
4792 | 4792 | 3358.1001 | -1600.4 | 2130.8999 | 0.73946
4793 | 4793 | 3358.1001 | -1600.4 | 2131.3 | 0.7396
4794 | 4794 | 3358.1001 | -1600.4 | 2131.8 | 0.73977
4795 | 4795 | 3357.8 | -1600.4 | 2132.2 | 0.73991
4796 | 4796 | 3357.8 | -1600.4 | 2132.7 | 0.74008
4797 | 4797 | 3357.5 | -1600.4 | 2133.1001 | 0.74022
4798 | 4798 | 3357.5 | -1600.4 | 2133.5 | 0.74036
4799 | 4799 | 3357.2 | -1600.4 | 2134 | 0.74054
4800 | 4800 | 3357.2 | -1600.4 | 2134.3999 | 0.74067
4801 | 4801 | 3356.8 | -1600.4 | 2134.8999 | 0.74085
4802 | 4802 | 3356.8 | -1600.4 | 2135.3 | 0.74099
4803 | 4803 | 3356.8 | -1600.4 | 2135.8 | 0.74116
4804 | 4804 | 3356.5 | -1600.4 | 2136.2 | 0.7413
4805 | 4805 | 3356.5 | -1600.4 | 2136.7 | 0.74147
4806 | 4806 | 3356.5 | -1600.4 | 2137.1001 | 0.74161
4807 | 4807 | 3356.2 | -1600.4 | 2137.5 | 0.74175
4808 | 4808 | 3355.8999 | -1600.4 | 2138 | 0.74192
4809 | 4809 | 3355.8999 | -1600.8 | 2138.3999 | 0.74206
4810 | 4810 | 3355.6001 | -1600.8 | 2138.8999 | 0.74224
4811 | 4811 | 3355.6001 | -1600.8 | 2139.3 | 0.74237
4812 | 4812 | 3355.6001 | -1600.8 | 2139.8 | 0.74255
4813 | 4813 | 3355 | -1600.4 | 2140.2 | 0.74269
4814 | 4814 | 3355 | -1600.4 | 2140.7 | 0.74286
4815 | 4815 | 3355 | -1600.4 | 2141.1001 | 0.743
4816 | 4816 | 3355 | -1600.4 | 2141.5 | 0.74314
4817 | 4817 | 3354.7 | -1600.4 | 2142 | 0.74331
4818 | 4818 | 3354.7 | -1600.4 | 2142.3999 | 0.74345
4819 | 4819 | 3354.3999 | -1600.4 | 2142.8999 | 0.74362
4820 | 4820 | 3354.3999 | -1600.4 | 2143.3 | 0.74376
4821 | 4821 | 3354.3999 | -1600.4 | 2143.8 | 0.74394
4822 | 4822 | 3354.1001 | -1600.4 | 2144.2 | 0.74407
4823 | 4823 | 3353.7 | -1600.4 | 2144.7 | 0.74425
4824 | 4824 | 3353.7 | -1600.4 | 2145.1001 | 0.74439
4825 | 4825 | 3353.3999 | -1600.4 | 2145.5 | 0.74453
4826 | 4826 | 3353.3999 | -1600.4 | 2146 | 0.7447
4827 | 4827 | 3353.3999 | -1600.4 | 2146.3999 | 0.74484
4828 | 4828 | 3353.1001 | -1600.4 | 2146.8999 | 0.74501
4829 | 4829 | 3353.1001 | -1600.4 | 2147.3 | 0.74515
4830 | 4830 | 3353.1001 | -1600.4 | 2147.8 | 0.74532
4831 | 4831 | 3352.5 | -1600.4 | 2148.2 | 0.74546
4832 | 4832 | 3352.5 | -1600.4 | 2148.7 | 0.74564
4833 | 4833 | 3352.5 | -1600.4 | 2149.1001 | 0.74578
4834 | 4834 | 3352.5 | -1600.4 | 2149.5 | 0.74591
4835 | 4835 | 3352.2 | -1600.4 | 2150 | 0.74609
4836 | 4836 | 3352.2 | -1600.4 | 2150.3999 | 0.74623
4837 | 4837 | 3349.3999 | -1600.4 | 2150.8999 | 0.7464
4838 | 4838 | 3351.8999 | -1600.4 | 2151.3 | 0.74654
4839 | 4839 | 3351.6001 | -1600.4 | 2151.8 | 0.74671
4840 | 4840 | 3351.3 | -1600.4 | 2152.2 | 0.74685
4841 | 4841 | 3351.3 | -1600.8 | 2152.7 | 0.74702
4842 | 4842 | 3351.3 | -1600.8 | 2153.1001 | 0.74716
4843 | 4843 | 3348.8 | -1600.4 | 2153.5 | 0.7473
4844 | 4844 | 3351 | -1600.4 | 2154 | 0.74748
4845 | 4845 | 3351 | -1600.4 | 2154.3999 | 0.74761
4846 | 4846 | 3350.6001 | -1600.4 | 2154.8999 | 0.74779
4847 | 4847 | 3350.6001 | -1600.4 | 2155.3 | 0.74793
4848 | 4848 | 3350.6001 | -1600.4 | 2155.8 | 0.7481
4849 | 4849 | 3347.5 | -1600.4 | 2156.2 | 0.74824
4850 | 4850 | 3350 | -1600.4 | 2156.7 | 0.74841
4851 | 4851 | 3350 | -1600.4 | 2157.1001 | 0.74855
4852 | 4852 | 3349.7 | -1600.4 | 2157.5 | 0.74869
4853 | 4853 | 3349.3999 | -1600.4 | 2158 | 0.74886
4854 | 4854 | 3349.3999 | -1600.4 | 2158.3999 | 0.749
4855 | 4855 | 3346.8999 | -1600.4 | 2158.8999 | 0.74918
4856 | 4856 | 3349.3999 | -1600.4 | 2159.3 | 0.74931
4857 | 4857 | 3349.1001 | -1600.4 | 2159.8 | 0.74949
4858 | 4858 | 3349.1001 | -1600.4 | 2160.2 | 0.74963
4859 | 4859 | 3348.8 | -1600.4 | 2160.7 | 0.7498
4860 | 4860 | 3348.8 | -1600.4 | 2161.1001 | 0.74994
4861 | 4861 | 3345.7 | -1600.8 | 2161.5 | 0.75008
4862 | 4862 | 3348.5 | -1600.4 | 2162 | 0.75025
4863 | 4863 | 3348.2 | -1600.4 | 2162.3999 | 0.75039
4864 | 4864 | 3348.2 | -1600.4 | 2162.8999 | 0.75056
4865 | 4865 | 3347.8999 | -1600.4 | 2163.3 | 0.7507
4866 | 4866 | 3347.8999 | -1600.4 | 2163.8 | 0.75088
4867 | 4867 | 3344.8 | -1600.4 | 2164.2 | 0.75102
4868 | 4868 | 3347.5 | -1600.4 | 2164.7 | 0.75119
4869 | 4869 | 3347.2 | -1600.4 | 2165.1001 | 0.75133
4870 | 4870 | 3347.2 | -1600.4 | 2165.6001 | 0.7515
4871 | 4871 | 3346.8999 | -1600.4 | 2166 | 0.75164
4872 | 4872 | 3346.8999 | -1600.4 | 2166.3999 | 0.75178
4873 | 4873 | 3344.1001 | -1600.4 | 2166.8999 | 0.75195
4874 | 4874 | 3346.6001 | -1600.4 | 2167.3 | 0.75209
4875 | 4875 | 3346.6001 | -1600.4 | 2167.8 | 0.75226
4876 | 4876 | 3346 | -1600.4 | 2168.2 | 0.7524
4877 | 4877 | 3346 | -1600.4 | 2168.7 | 0.75258
4878 | 4878 | 3346 | -1600.4 | 2169.1001 | 0.75272
4879 | 4879 | 3345.7 | -1600.4 | 2169.6001 | 0.75289
4880 | 4880 | 3345.3999 | -1600.8 | 2170 | 0.75303
4881 | 4881 | 3345.3999 | -1600.4 | 2170.3999 | 0.75317
4882 | 4882 | 3345.3999 | -1600.4 | 2170.8999 | 0.75334
4883 | 4883 | 3345.1001 | -1600.8 | 2171.3 | 0.75348
4884 | 4884 | 3345.1001 | -1600.8 | 2171.8 | 0.75365
4885 | 4885 | 3344.8 | -1600.4 | 2172.2 | 0.75379
4886 | 4886 | 3344.8 | -1600.4 | 2172.7 | 0.75396
4887 | 4887 | 3344.3999 | -1600.4 | 2173.1001 | 0.7541
4888 | 4888 | 3344.3999 | -1600.4 | 2173.6001 | 0.75428
4889 | 4889 | 3344.1001 | -1600.4 | 2174 | 0.75442
4890 | 4890 | 3344.1001 | -1600.4 | 2174.3999 | 0.75455
4891 | 4891 | 3344.1001 | -1600.4 | 2174.8999 | 0.75473
4892 | 4892 | 3343.8 | -1600.4 | 2175.3 | 0.75487
4893 | 4893 | 3343.5 | -1600.4 | 2175.8 | 0.75504
4894 | 4894 | 3343.5 | -1600.4 | 2176.2 | 0.75518
4895 | 4895 | 3343.2 | -1600.4 | 2176.7 | 0.75535
4896 | 4896 | 3343.2 | -1600.4 | 2177.1001 | 0.75549
4897 | 4897 | 3343.2 | -1600.4 | 2177.6001 | 0.75567
4898 | 4898 | 3342.8999 | -1600.4 | 2178 | 0.7558
4899 | 4899 | 3342.8999 | -1600.4 | 2178.3999 | 0.75594
4900 | 4900 | 3342.6001 | -1600.4 | 2178.8999 | 0.75612
4901 | 4901 | 3342.3 | -1600.8 | 2179.3 | 0.75626
4902 | 4902 | 3342.3 | -1600.8 | 2179.8 | 0.75643
4903 | 4903 | 3342.3 | -1600.8 | 2180.2 | 0.75657
4904 | 4904 | 3342 | -1600.8 | 2180.7 | 0.75674
4905 | 4905 | 3341.7 | -1600.8 | 2181.1001 | 0.75688
4906 | 4906 | 3341.7 | -1600.8 | 2181.6001 | 0.75705
4907 | 4907 | 3341.7 | -1600.8 | 2182 | 0.75719
4908 | 4908 | 3341.7 | -1600.8 | 2182.3999 | 0.75733
4909 | 4909 | 3341.3 | -1600.8 | 2182.8999 | 0.7575
4910 | 4910 | 3341 | -1600.8 | 2183.3 | 0.75764
4911 | 4911 | 3341 | -1600.8 | 2183.8 | 0.75782
4912 | 4912 | 3341 | -1600.4 | 2184.2 | 0.75796
4913 | 4913 | 3340.7 | -1600.4 | 2184.7 | 0.75813
4914 | 4914 | 3340.7 | -1600.4 | 2185.1001 | 0.75827
4915 | 4915 | 3340.3999 | -1600.4 | 2185.6001 | 0.75844
4916 | 4916 | 3340.3999 | -1600.4 | 2186 | 0.75858
4917 | 4917 | 3340.1001 | -1600.8 | 2186.3999 | 0.75872
4918 | 4918 | 3340.1001 | -1600.4 | 2186.8999 | 0.75889
4919 | 4919 | 3339.8 | -1600.4 | 2187.3 | 0.75903
4920 | 4920 | 3339.8 | -1600.4 | 2187.8 | 0.7592
4921 | 4921 | 3339.8 | -1600.4 | 2188.2 | 0.75934
4922 | 4922 | 3339.5 | -1600.4 | 2188.7 | 0.75952
4923 | 4923 | 3339.5 | -1600.8 | 2189.1001 | 0.75966
4924 | 4924 | 3339.2 | -1600.4 | 2189.6001 | 0.75983
4925 | 4925 | 3338.8999 | -1600.4 | 2190 | 0.75997
4926 | 4926 | 3338.8999 | -1600.4 | 2190.3999 | 0.76011
4927 | 4927 | 3338.6001 | -1600.4 | 2190.8999 | 0.76028
4928 | 4928 | 3338.6001 | -1600.4 | 2191.3 | 0.76042
4929 | 4929 | 3338.6001 | -1600.4 | 2191.8 | 0.76059
4930 | 4930 | 3338.2 | -1600.4 | 2192.2 | 0.76073
4931 | 4931 | 3337.8999 | -1600.8 | 2192.7 | 0.76091
4932 | 4932 | 3337.8999 | -1600.8 | 2193.1001 | 0.76104
4933 | 4933 | 3337.8999 | -1600.4 | 2193.6001 | 0.76122
4934 | 4934 | 3337.6001 | -1600.4 | 2194 | 0.76136
4935 | 4935 | 3337.6001 | -1600.4 | 2194.3999 | 0.76149
4936 | 4936 | 3337.6001 | -1600.4 | 2194.8999 | 0.76167
4937 | 4937 | 3337 | -1600.4 | 2195.3 | 0.76181
4938 | 4938 | 3337 | -1600.4 | 2195.8 | 0.76198
4939 | 4939 | 3337 | -1600.4 | 2196.2 | 0.76212
4940 | 4940 | 3336.7 | -1600.4 | 2196.7 | 0.76229
4941 | 4941 | 3336.7 | -1600.4 | 2197.1001 | 0.76243
4942 | 4942 | 3336.3999 | -1600.4 | 2197.6001 | 0.76261
4943 | 4943 | 3336.3999 | -1600.4 | 2198 | 0.76274
4944 | 4944 | 3336.3999 | -1600.4 | 2198.3999 | 0.76288
4945 | 4945 | 3336.1001 | -1600.4 | 2198.8999 | 0.76306
4946 | 4946 | 3336.1001 | -1600.4 | 2199.3 | 0.7632
4947 | 4947 | 3335.8 | -1600.4 | 2199.8 | 0.76337
4948 | 4948 | 3335.5 | -1600.8 | 2200.2 | 0.76351
4949 | 4949 | 3335.5 | -1600.4 | 2200.7 | 0.76368
4950 | 4950 | 3335.5 | -1600.4 | 2201.1001 | 0.76382
4951 | 4951 | 3335.5 | -1600.4 | 2201.6001 | 0.76399
4952 | 4952 | 3335.1001 | -1600.4 | 2202 | 0.76413
4953 | 4953 | 3334.8 | -1600.4 | 2202.5 | 0.76431
4954 | 4954 | 3334.8 | -1600.4 | 2202.8999 | 0.76444
4955 | 4955 | 3334.5 | -1600.4 | 2203.3 | 0.76458
4956 | 4956 | 3334.5 | -1600.4 | 2203.8 | 0.76476
4957 | 4957 | 3334.5 | -1600.4 | 2204.2 | 0.7649
4958 | 4958 | 3334.2 | -1600.4 | 2204.7 | 0.76507
4959 | 4959 | 3334.2 | -1600.4 | 2205.1001 | 0.76521
4960 | 4960 | 3333.8999 | -1600.8 | 2205.6001 | 0.76538
4961 | 4961 | 3333.6001 | -1600.4 | 2206 | 0.76552
4962 | 4962 | 3333.6001 | -1600.4 | 2206.5 | 0.76569
4963 | 4963 | 3333.6001 | -1600.4 | 2206.8999 | 0.76583
4964 | 4964 | 3333.3 | -1600.4 | 2207.3 | 0.76597
4965 | 4965 | 3333.3 | -1600.8 | 2207.8 | 0.76614
4966 | 4966 | 3333 | -1600.4 | 2208.2 | 0.76628
4967 | 4967 | 3333 | -1600.4 | 2208.7 | 0.76646
4968 | 4968 | 3333 | -1600.4 | 2209.1001 | 0.7666
4969 | 4969 | 3332.7 | -1600.4 | 2209.6001 | 0.76677
4970 | 4970 | 3332 | -1600.8 | 2210 | 0.76691
4971 | 4971 | 3332 | -1600.8 | 2210.5 | 0.76708
4972 | 4972 | 3331.7 | -1600.4 | 2210.8999 | 0.76722
4973 | 4973 | 3331.7 | -1600.4 | 2211.3 | 0.76736
4974 | 4974 | 3331.7 | -1600.4 | 2211.8 | 0.76753
4975 | 4975 | 3331.3999 | -1600.4 | 2212.2 | 0.76767
4976 | 4976 | 3331.1001 | -1600.4 | 2212.7 | 0.76785
4977 | 4977 | 3331.1001 | -1600.4 | 2213.1001 | 0.76798
4978 | 4978 | 3330.8 | -1600.4 | 2213.6001 | 0.76816
4979 | 4979 | 3330.8 | -1600.4 | 2214 | 0.7683
4980 | 4980 | 3330.8 | -1600.4 | 2214.5 | 0.76847
4981 | 4981 | 3330.5 | -1600.4 | 2214.8999 | 0.76861
4982 | 4982 | 3330.2 | -1600.4 | 2215.3 | 0.76875
4983 | 4983 | 3330.2 | -1600.4 | 2215.8 | 0.76892
4984 | 4984 | 3330.2 | -1600.4 | 2216.2 | 0.76906
4985 | 4985 | 3329.8999 | -1600.4 | 2216.7 | 0.76923
4986 | 4986 | 3329.8999 | -1600.4 | 2217.1001 | 0.76937
4987 | 4987 | 3329.8999 | -1600.4 | 2217.6001 | 0.76955
4988 | 4988 | 3329.6001 | -1600.4 | 2218 | 0.76968
4989 | 4989 | 3329.3 | -1600.4 | 2218.5 | 0.76986
4990 | 4990 | 3328.8999 | -1600.4 | 2218.8999 | 0.77
4991 | 4991 | 3328.8999 | -1600.4 | 2219.3 | 0.77014
4992 | 4992 | 3328.8999 | -1600.4 | 2219.8 | 0.77031
4993 | 4993 | 3328.8999 | -1600.8 | 2220.2 | 0.77045
4994 | 4994 | 3328.6001 | -1600.4 | 2220.7 | 0.77062
4995 | 4995 | 3328.6001 | -1600.4 | 2221.1001 | 0.77076
4996 | 4996 | 3328.3 | -1600.4 | 2221.6001 | 0.77093
4997 | 4997 | 3328 | -1600.4 | 2222 | 0.77107
4998 | 4998 | 3328 | -1600.4 | 2222.5 | 0.77125
4999 | 4999 | 3328 | -1600.8 | 2222.8999 | 0.77138
5000 | 5000 | 3327.7 | -1600.8 | 2223.3 | 0.77152
5001 | 5001 | 3327.7 | -1600.4 | 2223.8 | 0.7717
5002 | 5002 | 3327.3999 | -1600.4 | 2224.2 | 0.77184
5003 | 5003 | 3327.1001 | -1600.4 | 2224.7 | 0.77201
5004 | 5004 | 3327.1001 | -1600.4 | 2225.1001 | 0.77215
5005 | 5005 | 3327.1001 | -1600.4 | 2225.6001 | 0.77232
5006 | 5006 | 3326.8 | -1600.4 | 2226 | 0.77246
5007 | 5007 | 3326.8 | -1600.4 | 2226.5 | 0.77263
5008 | 5008 | 3326.5 | -1600.4 | 2226.8999 | 0.77277
5009 | 5009 | 3326.2 | -1600.4 | 2227.3 | 0.77291
5010 | 5010 | 3326.2 | -1600.4 | 2227.8 | 0.77309
5011 | 5011 | 3326.2 | -1600.4 | 2228.2 | 0.77322
5012 | 5012 | 3325.8 | -1600.4 | 2228.7 | 0.7734
5013 | 5013 | 3325.8 | -1600.4 | 2229.1001 | 0.77354
5014 | 5014 | 3325.5 | -1600.8 | 2229.6001 | 0.77371
5015 | 5015 | 3325.5 | -1600.4 | 2230 | 0.77385
5016 | 5016 | 3325.5 | -1600.4 | 2230.5 | 0.77402
5017 | 5017 | 3325.2 | -1600.4 | 2230.8999 | 0.77416
5018 | 5018 | 3324.8999 | -1600.4 | 2231.3 | 0.7743
5019 | 5019 | 3324.8999 | -1600.4 | 2231.8 | 0.77447
5020 | 5020 | 3324.6001 | -1600.4 | 2232.2 | 0.77461
5021 | 5021 | 3324.6001 | -1600.4 | 2232.7 | 0.77479
5022 | 5022 | 3324.6001 | -1600.4 | 2233.1001 | 0.77492
5023 | 5023 | 3324.3 | -1600.4 | 2233.6001 | 0.7751
5024 | 5024 | 3321.5 | -1600.4 | 2234 | 0.77524
5025 | 5025 | 3324 | -1600.4 | 2234.5 | 0.77541
5026 | 5026 | 3324 | -1600.4 | 2234.8999 | 0.77555
5027 | 5027 | 3323.7 | -1600.4 | 2235.3 | 0.77569
5028 | 5028 | 3323.7 | -1600.4 | 2235.8 | 0.77586
5029 | 5029 | 3323.3999 | -1600.4 | 2236.2 | 0.776
5030 | 5030 | 3320.6001 | -1600.4 | 2236.7 | 0.77617
5031 | 5031 | 3323.1001 | -1600.4 | 2237.1001 | 0.77631
5032 | 5032 | 3322.7 | -1600.8 | 2237.6001 | 0.77649
5033 | 5033 | 3322.7 | -1600.4 | 2238 | 0.77662
5034 | 5034 | 3322.7 | -1600.4 | 2238.5 | 0.7768
5035 | 5035 | 3322.3999 | -1600.4 | 2238.8999 | 0.77694
5036 | 5036 | 3319.6001 | -1600.4 | 2239.3 | 0.77708
5037 | 5037 | 3322.1001 | -1600.4 | 2239.8 | 0.77725
5038 | 5038 | 3321.8 | -1600.4 | 2240.2 | 0.77739
5039 | 5039 | 3321.8 | -1600.4 | 2240.7 | 0.77756
5040 | 5040 | 3321.8 | -1600.4 | 2241.1001 | 0.7777
5041 | 5041 | 3321.5 | -1600.4 | 2241.6001 | 0.77787
5042 | 5042 | 3318.7 | -1600.4 | 2242 | 0.77801
5043 | 5043 | 3321.2 | -1600.4 | 2242.5 | 0.77819
5044 | 5044 | 3320.8999 | -1600.4 | 2242.8999 | 0.77833
5045 | 5045 | 3320.8999 | -1600.4 | 2243.3999 | 0.7785
5046 | 5046 | 3320.8999 | -1600.4 | 2243.8 | 0.77864
5047 | 5047 | 3320.6001 | -1600.4 | 2244.2 | 0.77878
5048 | 5048 | 3317.8 | -1600.4 | 2244.7 | 0.77895
5049 | 5049 | 3320.3 | -1600.4 | 2245.1001 | 0.77909
5050 | 5050 | 3320.3 | -1600.4 | 2245.6001 | 0.77926
5051 | 5051 | 3320 | -1600.4 | 2246 | 0.7794
5052 | 5052 | 3320 | -1600.4 | 2246.5 | 0.77957
5053 | 5053 | 3319.6001 | -1600.4 | 2246.8999 | 0.77971
5054 | 5054 | 3316.8999 | -1600.8 | 2247.3999 | 0.77989
5055 | 5055 | 3319.3 | -1600.4 | 2247.8 | 0.78003
5056 | 5056 | 3319.3 | -1600.4 | 2248.2 | 0.78016
5057 | 5057 | 3319 | -1600.4 | 2248.7 | 0.78034
5058 | 5058 | 3319 | -1600.4 | 2249.1001 | 0.78048
5059 | 5059 | 3319 | -1600.4 | 2249.6001 | 0.78065
5060 | 5060 | 3315.8999 | -1600.8 | 2250 | 0.78079
5061 | 5061 | 3318.1001 | -1600.4 | 2250.5 | 0.78096
5062 | 5062 | 3318.1001 | -1600.4 | 2250.8999 | 0.7811
5063 | 5063 | 3317.8 | -1600.8 | 2251.3999 | 0.78127
5064 | 5064 | 3317.8 | -1600.8 | 2251.8 | 0.78141
5065 | 5065 | 3317.8 | -1600.4 | 2252.2 | 0.78155
5066 | 5066 | 3317.5 | -1600.4 | 2252.7 | 0.78173
5067 | 5067 | 3317.5 | -1600.4 | 2253.1001 | 0.78186
5068 | 5068 | 3317.2 | -1600.4 | 2253.6001 | 0.78204
5069 | 5069 | 3316.8999 | -1600.4 | 2254 | 0.78218
5070 | 5070 | 3316.8999 | -1600.4 | 2254.5 | 0.78235
5071 | 5071 | 3316.8999 | -1600.4 | 2254.8999 | 0.78249
5072 | 5072 | 3316.5 | -1600.4 | 2255.3999 | 0.78266
5073 | 5073 | 3316.2 | -1600.4 | 2255.8 | 0.7828
5074 | 5074 | 3316.2 | -1600.4 | 2256.2 | 0.78294
5075 | 5075 | 3316.2 | -1600.4 | 2256.7 | 0.78311
5076 | 5076 | 3316.2 | -1600.4 | 2257.1001 | 0.78325
5077 | 5077 | 3315.6001 | -1600.4 | 2257.6001 | 0.78343
5078 | 5078 | 3315.6001 | -1600.4 | 2258 | 0.78357
5079 | 5079 | 3315.3 | -1600.4 | 2258.5 | 0.78374
5080 | 5080 | 3315.3 | -1600.4 | 2258.8999 | 0.78388
5081 | 5081 | 3315 | -1600.4 | 2259.3999 | 0.78405
5082 | 5082 | 3315 | -1600.4 | 2259.8 | 0.78419
5083 | 5083 | 3315 | -1600.4 | 2260.2 | 0.78433
5084 | 5084 | 3312.2 | -1600.4 | 2260.7 | 0.7845
5085 | 5085 | 3314.3999 | -1600.4 | 2261.1001 | 0.78464
5086 | 5086 | 3314.3999 | -1600.4 | 2261.6001 | 0.78481
5087 | 5087 | 3314.3999 | -1600.4 | 2262 | 0.78495
5088 | 5088 | 3314.3999 | -1600.4 | 2262.5 | 0.78513
5089 | 5089 | 3314.1001 | -1600.4 | 2262.8999 | 0.78527
5090 | 5090 | 3313.1001 | -1600.4 | 2263.3999 | 0.78544
5091 | 5091 | 3313.8 | -1600.4 | 2263.8 | 0.78558
5092 | 5092 | 3313.3999 | -1600.4 | 2264.2 | 0.78572
5093 | 5093 | 3313.1001 | -1600.4 | 2264.7 | 0.78589
5094 | 5094 | 3313.1001 | -1600.4 | 2265.1001 | 0.78603
5095 | 5095 | 3313.1001 | -1600.4 | 2265.6001 | 0.7862
5096 | 5096 | 3312.8 | -1600.4 | 2266 | 0.78634
5097 | 5097 | 3312.8 | -1600.4 | 2266.5 | 0.78651
5098 | 5098 | 3312.5 | -1600.4 | 2266.8999 | 0.78665
5099 | 5099 | 3312.5 | -1600.4 | 2267.3999 | 0.78683
5100 | 5100 | 3312.5 | -1600.4 | 2267.8 | 0.78697
5101 | 5101 | 3312.2 | -1600.4 | 2268.2 | 0.7871
5102 | 5102 | 3311.8999 | -1600.8 | 2268.7 | 0.78728
5103 | 5103 | 3311.8999 | -1600.4 | 2269.1001 | 0.78742
5104 | 5104 | 3311.6001 | -1600.4 | 2269.6001 | 0.78759
5105 | 5105 | 3311.6001 | -1600.4 | 2270 | 0.78773
5106 | 5106 | 3311.6001 | -1600.4 | 2270.5 | 0.7879
5107 | 5107 | 3311.3 | -1600.4 | 2270.8999 | 0.78804
5108 | 5108 | 3311 | -1600.4 | 2271.3999 | 0.78822
5109 | 5109 | 3311 | -1600.4 | 2271.8 | 0.78835
5110 | 5110 | 3310.7 | -1600.4 | 2272.2 | 0.78849
5111 | 5111 | 3310.3 | -1600.4 | 2272.7 | 0.78867
5112 | 5112 | 3310.3 | -1600.4 | 2273.1001 | 0.78881
5113 | 5113 | 3310.3 | -1600.4 | 2273.6001 | 0.78898
5114 | 5114 | 3310 | -1600.4 | 2274 | 0.78912
5115 | 5115 | 3310 | -1600.4 | 2274.5 | 0.78929
5116 | 5116 | 3309.7 | -1600.8 | 2274.8999 | 0.78943
5117 | 5117 | 3309.3999 | -1600.4 | 2275.3999 | 0.7896
5118 | 5118 | 3309.3999 | -1600.4 | 2275.8 | 0.78974
5119 | 5119 | 3309.3999 | -1600.8 | 2276.2 | 0.78988
5120 | 5120 | 3309.1001 | -1600.4 | 2276.7 | 0.79005
5121 | 5121 | 3309.1001 | -1600.4 | 2277.1001 | 0.79019
5122 | 5122 | 3308.8 | -1600.4 | 2277.6001 | 0.79037
5123 | 5123 | 3308.8 | -1600.4 | 2278 | 0.79051
5124 | 5124 | 3308.8 | -1600.4 | 2278.5 | 0.79068
5125 | 5125 | 3308.5 | -1600.4 | 2278.8999 | 0.79082
5126 | 5126 | 3308.2 | -1600.4 | 2279.3999 | 0.79099
5127 | 5127 | 3308.2 | -1600.4 | 2279.8 | 0.79113
5128 | 5128 | 3307.8999 | -1600.4 | 2280.2 | 0.79127
5129 | 5129 | 3307.6001 | -1600.4 | 2280.7 | 0.79144
5130 | 5130 | 3307.6001 | -1600.4 | 2281.1001 | 0.79158
5131 | 5131 | 3307.6001 | -1600.4 | 2281.6001 | 0.79175
5132 | 5132 | 3307.2 | -1600.4 | 2282 | 0.79189
5133 | 5133 | 3306.8999 | -1600.4 | 2282.5 | 0.79207
5134 | 5134 | 3306.8999 | -1600.4 | 2282.8999 | 0.79221
5135 | 5135 | 3306.6001 | -1600.4 | 2283.3999 | 0.79238
5136 | 5136 | 3306.6001 | -1600.4 | 2283.8 | 0.79252
5137 | 5137 | 3306.6001 | -1600.8 | 2284.3 | 0.79269
5138 | 5138 | 3306.3 | -1600.8 | 2284.7 | 0.79283
5139 | 5139 | 3306.3 | -1600.8 | 2285.1001 | 0.79297
5140 | 5140 | 3306 | -1600.8 | 2285.6001 | 0.79314
5141 | 5141 | 3305.7 | -1600.8 | 2286 | 0.79328
5142 | 5142 | 3305.7 | -1600.8 | 2286.5 | 0.79346
5143 | 5143 | 3305.7 | -1600.8 | 2286.8999 | 0.79359
5144 | 5144 | 3305.7 | -1600.4 | 2287.3999 | 0.79377
5145 | 5145 | 3305.1001 | -1600.4 | 2287.8 | 0.79391
5146 | 5146 | 3305.1001 | -1600.8 | 2288.3 | 0.79408
5147 | 5147 | 3305.1001 | -1600.4 | 2288.7 | 0.79422
5148 | 5148 | 3305.1001 | -1600.4 | 2289.1001 | 0.79436
5149 | 5149 | 3304.8 | -1600.4 | 2289.6001 | 0.79453
5150 | 5150 | 3304.5 | -1600.4 | 2290 | 0.79467
5151 | 5151 | 3303.8 | -1600.8 | 2290.5 | 0.79484
5152 | 5152 | 3303.8 | -1600.4 | 2290.8999 | 0.79498
5153 | 5153 | 3303.5 | -1600.4 | 2291.3999 | 0.79516
5154 | 5154 | 3303.5 | -1600.4 | 2291.8 | 0.79529
5155 | 5155 | 3303.5 | -1600.8 | 2292.3 | 0.79547
5156 | 5156 | 3303.2 | -1600.4 | 2292.7 | 0.79561
5157 | 5157 | 3302.8999 | -1600.4 | 2293.1001 | 0.79575
5158 | 5158 | 3302.8999 | -1600.4 | 2293.6001 | 0.79592
5159 | 5159 | 3302.6001 | -1600.4 | 2294 | 0.79606
5160 | 5160 | 3302.6001 | -1600.4 | 2294.5 | 0.79623
5161 | 5161 | 3302.6001 | -1600.8 | 2294.8999 | 0.79637
5162 | 5162 | 3302.3 | -1600.8 | 2295.3999 | 0.79654
5163 | 5163 | 3302 | -1600.4 | 2295.8 | 0.79668
5164 | 5164 | 3302 | -1600.4 | 2296.3 | 0.79686
5165 | 5165 | 3301.7 | -1600.4 | 2296.7 | 0.79699
5166 | 5166 | 3301.7 | -1600.4 | 2297.1001 | 0.79713
5167 | 5167 | 3301.7 | -1600.4 | 2297.6001 | 0.79731
5168 | 5168 | 3301.3999 | -1600.4 | 2298 | 0.79745
5169 | 5169 | 3301 | -1600.4 | 2298.5 | 0.79762
5170 | 5170 | 3301 | -1600.4 | 2298.8999 | 0.79776
5171 | 5171 | 3300.7 | -1600.4 | 2299.3999 | 0.79793
5172 | 5172 | 3300.7 | -1600.4 | 2299.8 | 0.79807
5173 | 5173 | 3300.3999 | -1600.4 | 2300.3 | 0.79824
5174 | 5174 | 3300.3999 | -1600.4 | 2300.7 | 0.79838
5175 | 5175 | 3300.1001 | -1600.4 | 2301.1001 | 0.79852
5176 | 5176 | 3300.1001 | -1600.4 | 2301.6001 | 0.7987
5177 | 5177 | 3299.8 | -1600.8 | 2302 | 0.79883
5178 | 5178 | 3299.8 | -1600.8 | 2302.5 | 0.79901
5179 | 5179 | 3299.5 | -1600.8 | 2302.8999 | 0.79915
5180 | 5180 | 3299.5 | -1600.4 | 2303.3999 | 0.79932
5181 | 5181 | 3299.2 | -1600.4 | 2303.8 | 0.79946
5182 | 5182 | 3299.2 | -1600.4 | 2304.3 | 0.79963
5183 | 5183 | 3298.8999 | -1600.4 | 2304.7 | 0.79977
5184 | 5184 | 3298.8999 | -1600.4 | 2305.1001 | 0.79991
5185 | 5185 | 3298.6001 | -1600.4 | 2305.6001 | 0.80008
5186 | 5186 | 3298.6001 | -1600.4 | 2306 | 0.80022
5187 | 5187 | 3298.3 | -1600.4 | 2306.5 | 0.8004
5188 | 5188 | 3297.8999 | -1600.4 | 2306.8999 | 0.80053
5189 | 5189 | 3297.8999 | -1600.4 | 2307.3999 | 0.80071
5190 | 5190 | 3297.8999 | -1600.4 | 2307.8 | 0.80085
5191 | 5191 | 3297.6001 | -1600.4 | 2308.3 | 0.80102
5192 | 5192 | 3297.6001 | -1600.4 | 2308.7 | 0.80116
5193 | 5193 | 3297.3 | -1600.4 | 2309.1001 | 0.8013
5194 | 5194 | 3297 | -1600.4 | 2309.6001 | 0.80147
5195 | 5195 | 3297 | -1600.4 | 2310 | 0.80161
5196 | 5196 | 3297 | -1600.4 | 2310.5 | 0.80178
5197 | 5197 | 3296.7 | -1600.4 | 2310.8999 | 0.80192
5198 | 5198 | 3296.7 | -1600.8 | 2311.3999 | 0.8021
5199 | 5199 | 3296.1001 | -1600.4 | 2311.8 | 0.80223
5200 | 5200 | 3296.1001 | -1600.8 | 2312.3 | 0.80241
5201 | 5201 | 3296.1001 | -1600.4 | 2312.7 | 0.80255
5202 | 5202 | 3296.1001 | -1600.4 | 2313.1001 | 0.80269
5203 | 5203 | 3295.8 | -1600.4 | 2313.6001 | 0.80286
5204 | 5204 | 3295.5 | -1600.4 | 2314 | 0.803
5205 | 5205 | 3295.2 | -1600.4 | 2314.5 | 0.80317
5206 | 5206 | 3295.2 | -1600.4 | 2314.8999 | 0.80331
5207 | 5207 | 3294.8 | -1600.4 | 2315.3999 | 0.80348
5208 | 5208 | 3294.8 | -1600.4 | 2315.8 | 0.80362
5209 | 5209 | 3294.8 | -1600.4 | 2316.3 | 0.8038
5210 | 5210 | 3294.5 | -1600.4 | 2316.7 | 0.80394
5211 | 5211 | 3294.2 | -1600.4 | 2317.1001 | 0.80407
5212 | 5212 | 3294.2 | -1600.4 | 2317.6001 | 0.80425
5213 | 5213 | 3294.2 | -1600.4 | 2318 | 0.80439
5214 | 5214 | 3294.2 | -1600.4 | 2318.5 | 0.80456
5215 | 5215 | 3293.8999 | -1600.4 | 2318.8999 | 0.8047
5216 | 5216 | 3293.6001 | -1600.4 | 2319.3999 | 0.80487
5217 | 5217 | 3293.3 | -1600.4 | 2319.8 | 0.80501
5218 | 5218 | 3293.3 | -1600.4 | 2320.3 | 0.80518
5219 | 5219 | 3293 | -1600.4 | 2320.7 | 0.80532
5220 | 5220 | 3293 | -1600.4 | 2321.2 | 0.8055
5221 | 5221 | 3293 | -1600.4 | 2321.6001 | 0.80564
5222 | 5222 | 3292.7 | -1600.4 | 2322 | 0.80577
5223 | 5223 | 3292.3999 | -1600.4 | 2322.5 | 0.80595
5224 | 5224 | 3292.3999 | -1600.4 | 2322.8999 | 0.80609
5225 | 5225 | 3292.1001 | -1600.4 | 2323.3999 | 0.80626
5226 | 5226 | 3292.1001 | -1600.4 | 2323.8 | 0.8064
5227 | 5227 | 3291.7 | -1600.4 | 2324.3 | 0.80657
5228 | 5228 | 3291.7 | -1600.4 | 2324.7 | 0.80671
5229 | 5229 | 3291.3999 | -1600.4 | 2325.2 | 0.80688
5230 | 5230 | 3291.1001 | -1600.4 | 2325.6001 | 0.80702
5231 | 5231 | 3291.1001 | -1600.4 | 2326 | 0.80716
5232 | 5232 | 3291.1001 | -1600.4 | 2326.5 | 0.80734
5233 | 5233 | 3290.8 | -1600.4 | 2326.8999 | 0.80747
5234 | 5234 | 3290.8 | -1600.4 | 2327.3999 | 0.80765
5235 | 5235 | 3289.8999 | -1600.4 | 2327.8 | 0.80779
5236 | 5236 | 3289.8999 | -1600.4 | 2328.3 | 0.80796
5237 | 5237 | 3289.6001 | -1600.4 | 2328.7 | 0.8081
5238 | 5238 | 3289.6001 | -1600.4 | 2329.2 | 0.80827
5239 | 5239 | 3289.6001 | -1600.4 | 2329.6001 | 0.80841
5240 | 5240 | 3289.6001 | -1600.4 | 2330 | 0.80855
5241 | 5241 | 3289 | -1600.4 | 2330.5 | 0.80872
5242 | 5242 | 3289 | -1600.4 | 2330.8999 | 0.80886
5243 | 5243 | 3289 | -1600.4 | 2331.3999 | 0.80904
5244 | 5244 | 3289 | -1600.4 | 2331.8 | 0.80918
5245 | 5245 | 3288.6001 | -1600.4 | 2332.3 | 0.80935
5246 | 5246 | 3288.3 | -1600.4 | 2332.7 | 0.80949
5247 | 5247 | 3285.5 | -1600.4 | 2333.2 | 0.80966
5248 | 5248 | 3288 | -1600.4 | 2333.6001 | 0.8098
5249 | 5249 | 3287.7 | -1600.4 | 2334 | 0.80994
5250 | 5250 | 3287.7 | -1600.4 | 2334.5 | 0.81011
5251 | 5251 | 3287.7 | -1600.4 | 2334.8999 | 0.81025
5252 | 5252 | 3287.3999 | -1600.4 | 2335.3999 | 0.81042
5253 | 5253 | 3284.6001 | -1600.4 | 2335.8 | 0.81056
5254 | 5254 | 3287.1001 | -1600.4 | 2336.3 | 0.81074
5255 | 5255 | 3286.8 | -1600.4 | 2336.7 | 0.81088
5256 | 5256 | 3286.8 | -1600.4 | 2337.2 | 0.81105
5257 | 5257 | 3286.8 | -1600.4 | 2337.6001 | 0.81119
5258 | 5258 | 3286.5 | -1600.8 | 2338 | 0.81133
5259 | 5259 | 3283.7 | -1600.4 | 2338.5 | 0.8115
5260 | 5260 | 3286.2 | -1600.4 | 2338.8999 | 0.81164
5261 | 5261 | 3285.8999 | -1600.8 | 2339.3999 | 0.81181
5262 | 5262 | 3285.8999 | -1600.8 | 2339.8 | 0.81195
5263 | 5263 | 3285.8999 | -1600.4 | 2340.3 | 0.81212
5264 | 5264 | 3285.5 | -1600.4 | 2340.7 | 0.81226
5265 | 5265 | 3282.8 | -1600.8 | 2341.2 | 0.81244
5266 | 5266 | 3284.8999 | -1600.8 | 2341.6001 | 0.81258
5267 | 5267 | 3284.8999 | -1600.4 | 2342 | 0.81271
5268 | 5268 | 3284.8999 | -1600.4 | 2342.5 | 0.81289
5269 | 5269 | 3284.6001 | -1600.4 | 2342.8999 | 0.81303
5270 | 5270 | 3284.6001 | -1600.4 | 2343.3999 | 0.8132
5271 | 5271 | 3281.5 | -1600.4 | 2343.8 | 0.81334
5272 | 5272 | 3284 | -1600.4 | 2344.3 | 0.81351
5273 | 5273 | 3284 | -1600.4 | 2344.7 | 0.81365
5274 | 5274 | 3284 | -1600.4 | 2345.2 | 0.81383
5275 | 5275 | 3283.7 | -1600.4 | 2345.6001 | 0.81396
5276 | 5276 | 3283.3999 | -1600.4 | 2346 | 0.8141
5277 | 5277 | 3280.8999 | -1600.4 | 2346.5 | 0.81428
5278 | 5278 | 3283.1001 | -1600.4 | 2346.8999 | 0.81442
5279 | 5279 | 3282.8 | -1600.4 | 2347.3999 | 0.81459
5280 | 5280 | 3282.8 | -1600.4 | 2347.8 | 0.81473
5281 | 5281 | 3282.8 | -1600.4 | 2348.3 | 0.8149
5282 | 5282 | 3282.3999 | -1600.4 | 2348.7 | 0.81504
5283 | 5283 | 3279.6001 | -1600.4 | 2349.2 | 0.81521
5284 | 5284 | 3282.1001 | -1600.4 | 2349.6001 | 0.81535
5285 | 5285 | 3281.8 | -1600.4 | 2350 | 0.81549
5286 | 5286 | 3281.8 | -1600.4 | 2350.5 | 0.81566
5287 | 5287 | 3281.5 | -1600.8 | 2350.8999 | 0.8158
5288 | 5288 | 3281.5 | -1600.4 | 2351.3999 | 0.81598
5289 | 5289 | 3281.2 | -1600.4 | 2351.8 | 0.81612
5290 | 5290 | 3280.8999 | -1600.4 | 2352.3 | 0.81629
5291 | 5291 | 3280.8999 | -1600.4 | 2352.7 | 0.81643
5292 | 5292 | 3280.8999 | -1600.4 | 2353.2 | 0.8166
5293 | 5293 | 3280.6001 | -1600.4 | 2353.6001 | 0.81674
5294 | 5294 | 3280.3 | -1600.4 | 2354 | 0.81688
5295 | 5295 | 3280.3 | -1600.4 | 2354.5 | 0.81705
5296 | 5296 | 3280 | -1600.4 | 2354.8999 | 0.81719
5297 | 5297 | 3279.6001 | -1600.4 | 2355.3999 | 0.81736
5298 | 5298 | 3279.6001 | -1600.4 | 2355.8 | 0.8175
5299 | 5299 | 3279.6001 | -1600.4 | 2356.3 | 0.81768
5300 | 5300 | 3279.3 | -1600.4 | 2356.7 | 0.81782
5301 | 5301 | 3279.3 | -1600.4 | 2357.2 | 0.81799
5302 | 5302 | 3279 | -1600.8 | 2357.6001 | 0.81813
5303 | 5303 | 3278.7 | -1600.8 | 2358 | 0.81827
5304 | 5304 | 3278.7 | -1600.8 | 2358.5 | 0.81844
5305 | 5305 | 3278.7 | -1600.4 | 2358.8999 | 0.81858
5306 | 5306 | 3278.3999 | -1600.4 | 2359.3999 | 0.81875
5307 | 5307 | 3278.3999 | -1600.4 | 2359.8 | 0.81889
5308 | 5308 | 3278.1001 | -1600.4 | 2360.3 | 0.81907
5309 | 5309 | 3277.8 | -1600.4 | 2360.7 | 0.8192
5310 | 5310 | 3277.8 | -1600.4 | 2361.2 | 0.81938
5311 | 5311 | 3277.8 | -1600.4 | 2361.6001 | 0.81952
5312 | 5312 | 3277.2 | -1600.4 | 2362.1001 | 0.81969
5313 | 5313 | 3277.2 | -1600.4 | 2362.5 | 0.81983
5314 | 5314 | 3276.8999 | -1600.4 | 2362.8999 | 0.81997
5315 | 5315 | 3276.8999 | -1600.4 | 2363.3999 | 0.82014
5316 | 5316 | 3276.8999 | -1600.4 | 2363.8 | 0.82028
5317 | 5317 | 3276.5 | -1600.4 | 2364.3 | 0.82045
5318 | 5318 | 3275.8999 | -1600.4 | 2364.7 | 0.82059
5319 | 5319 | 3275.8999 | -1600.4 | 2365.2 | 0.82077
5320 | 5320 | 3275.6001 | -1600.8 | 2365.6001 | 0.8209
5321 | 5321 | 3275.3 | -1600.4 | 2366.1001 | 0.82108
5322 | 5322 | 3275.3 | -1600.4 | 2366.5 | 0.82122
5323 | 5323 | 3275.3 | -1600.8 | 2366.8999 | 0.82136
5324 | 5324 | 3275 | -1600.4 | 2367.3999 | 0.82153
5325 | 5325 | 3275 | -1600.4 | 2367.8 | 0.82167
5326 | 5326 | 3274.7 | -1600.4 | 2368.3 | 0.82184
5327 | 5327 | 3274.3999 | -1600.4 | 2368.7 | 0.82198
5328 | 5328 | 3274.3999 | -1600.4 | 2369.2 | 0.82215
5329 | 5329 | 3274.3999 | -1600.4 | 2369.6001 | 0.82229
5330 | 5330 | 3274.1001 | -1600.4 | 2370.1001 | 0.82247
5331 | 5331 | 3273.8 | -1600.4 | 2370.5 | 0.8226
5332 | 5332 | 3273.3999 | -1600.4 | 2370.8999 | 0.82274
5333 | 5333 | 3273.3999 | -1600.4 | 2371.3999 | 0.82292
5334 | 5334 | 3273.3999 | -1600.4 | 2371.8 | 0.82306
5335 | 5335 | 3273.1001 | -1600.4 | 2372.3 | 0.82323
5336 | 5336 | 3273.1001 | -1600.4 | 2372.7 | 0.82337
5337 | 5337 | 3272.8 | -1600.4 | 2373.2 | 0.82354
5338 | 5338 | 3272.5 | -1600.4 | 2373.6001 | 0.82368
5339 | 5339 | 3272.5 | -1600.4 | 2374.1001 | 0.82385
5340 | 5340 | 3272.5 | -1600.4 | 2374.5 | 0.82399
5341 | 5341 | 3272.2 | -1600.4 | 2374.8999 | 0.82413
5342 | 5342 | 3271.8999 | -1600.4 | 2375.3999 | 0.82431
5343 | 5343 | 3271.8999 | -1600.4 | 2375.8 | 0.82444
5344 | 5344 | 3271.6001 | -1600.4 | 2376.3 | 0.82462
5345 | 5345 | 3271.3 | -1600.4 | 2376.7 | 0.82476
5346 | 5346 | 3271.3 | -1600.4 | 2377.2 | 0.82493
5347 | 5347 | 3271.3 | -1600.4 | 2377.6001 | 0.82507
5348 | 5348 | 3271 | -1600.4 | 2378.1001 | 0.82524
5349 | 5349 | 3270.7 | -1600.4 | 2378.5 | 0.82538
5350 | 5350 | 3270.7 | -1600.4 | 2378.8999 | 0.82552
5351 | 5351 | 3270.3 | -1600.4 | 2379.3999 | 0.82569
5352 | 5352 | 3270.3 | -1600.4 | 2379.8 | 0.82583
5353 | 5353 | 3270 | -1600.4 | 2380.3 | 0.82601
5354 | 5354 | 3270 | -1600.4 | 2380.7 | 0.82614
5355 | 5355 | 3269.7 | -1600.4 | 2381.2 | 0.82632
5356 | 5356 | 3269.3999 | -1600.4 | 2381.6001 | 0.82646
5357 | 5357 | 3269.3999 | -1600.4 | 2382.1001 | 0.82663
5358 | 5358 | 3269.3999 | -1600.4 | 2382.5 | 0.82677
5359 | 5359 | 3269.1001 | -1600.4 | 2382.8999 | 0.82691
5360 | 5360 | 3268.8 | -1600.4 | 2383.3999 | 0.82708
5361 | 5361 | 3268.8 | -1600.4 | 2383.8 | 0.82722
5362 | 5362 | 3268.5 | -1600.4 | 2384.3 | 0.82739
5363 | 5363 | 3268.2 | -1600.4 | 2384.7 | 0.82753
5364 | 5364 | 3268.2 | -1600.4 | 2385.2 | 0.82771
5365 | 5365 | 3267.8999 | -1600.4 | 2385.6001 | 0.82784
5366 | 5366 | 3267.8999 | -1600.4 | 2386.1001 | 0.82802
5367 | 5367 | 3267.6001 | -1600.4 | 2386.5 | 0.82816
5368 | 5368 | 3267.2 | -1600.4 | 2386.8999 | 0.8283
5369 | 5369 | 3267.2 | -1600.4 | 2387.3999 | 0.82847
5370 | 5370 | 3267.2 | -1600.4 | 2387.8 | 0.82861
5371 | 5371 | 3266.8999 | -1600.8 | 2388.3 | 0.82878
5372 | 5372 | 3266.6001 | -1600.4 | 2388.7 | 0.82892
5373 | 5373 | 3266.6001 | -1600.8 | 2389.2 | 0.82909
5374 | 5374 | 3266.3 | -1600.4 | 2389.6001 | 0.82923
5375 | 5375 | 3266 | -1600.4 | 2390.1001 | 0.82941
5376 | 5376 | 3266 | -1600.4 | 2390.5 | 0.82955
5377 | 5377 | 3266 | -1600.4 | 2390.8999 | 0.82968
5378 | 5378 | 3265.7 | -1600.4 | 2391.3999 | 0.82986
5379 | 5379 | 3265.3999 | -1600.4 | 2391.8 | 0.83
5380 | 5380 | 3265.1001 | -1600.4 | 2392.3 | 0.83017
5381 | 5381 | 3265.1001 | -1600.4 | 2392.7 | 0.83031
5382 | 5382 | 3265.1001 | -1600.4 | 2393.2 | 0.83048
5383 | 5383 | 3264.8 | -1600.4 | 2393.6001 | 0.83062
5384 | 5384 | 3264.5 | -1600.4 | 2394.1001 | 0.83079
5385 | 5385 | 3264.5 | -1600.4 | 2394.5 | 0.83093
5386 | 5386 | 3264.1001 | -1600.4 | 2394.8999 | 0.83107
5387 | 5387 | 3263.8 | -1600.4 | 2395.3999 | 0.83125
5388 | 5388 | 3263.8 | -1600.4 | 2395.8 | 0.83138
5389 | 5389 | 3263.8 | -1600.4 | 2396.3 | 0.83156
5390 | 5390 | 3263.5 | -1600.4 | 2396.7 | 0.8317
5391 | 5391 | 3263.2 | -1600.4 | 2397.2 | 0.83187
5392 | 5392 | 3263.2 | -1600.4 | 2397.6001 | 0.83201
5393 | 5393 | 3262.8999 | -1600.4 | 2398.1001 | 0.83218
5394 | 5394 | 3262.8999 | -1600.4 | 2398.5 | 0.83232
5395 | 5395 | 3262.6001 | -1600.4 | 2398.8999 | 0.83246
5396 | 5396 | 3262.6001 | -1600.4 | 2399.3999 | 0.83263
5397 | 5397 | 3262 | -1600.4 | 2399.8 | 0.83277
5398 | 5398 | 3261.7 | -1600.4 | 2400.3 | 0.83295
5399 | 5399 | 3261.7 | -1600.4 | 2400.7 | 0.83308
5400 | 5400 | 3261.7 | -1600.4 | 2401.2 | 0.83326
5401 | 5401 | 3261.3999 | -1600.4 | 2401.6001 | 0.8334
5402 | 5402 | 3261 | -1600.4 | 2402.1001 | 0.83357
5403 | 5403 | 3261 | -1600.4 | 2402.5 | 0.83371
5404 | 5404 | 3260.7 | -1600.4 | 2403 | 0.83388
5405 | 5405 | 3260.3999 | -1600.4 | 2403.3999 | 0.83402
5406 | 5406 | 3260.3999 | -1600.4 | 2403.8 | 0.83416
5407 | 5407 | 3260.3999 | -1600.4 | 2404.3 | 0.83433
5408 | 5408 | 3260.1001 | -1600.4 | 2404.7 | 0.83447
5409 | 5409 | 3259.8 | -1600.4 | 2405.2 | 0.83465
5410 | 5410 | 3259.5 | -1600.4 | 2405.6001 | 0.83479
5411 | 5411 | 3259.5 | -1600.4 | 2406.1001 | 0.83496
5412 | 5412 | 3259.5 | -1600.4 | 2406.5 | 0.8351
5413 | 5413 | 3259.2 | -1600.4 | 2407 | 0.83527
5414 | 5414 | 3258.8999 | -1600.4 | 2407.3999 | 0.83541
5415 | 5415 | 3258.8999 | -1600.4 | 2407.8 | 0.83555
5416 | 5416 | 3258.6001 | -1600.4 | 2408.3 | 0.83572
5417 | 5417 | 3258.3 | -1600.4 | 2408.7 | 0.83586
5418 | 5418 | 3258.3 | -1600.4 | 2409.2 | 0.83603
5419 | 5419 | 3257.8999 | -1600.4 | 2409.6001 | 0.83617
5420 | 5420 | 3257.8999 | -1600.4 | 2410.1001 | 0.83635
5421 | 5421 | 3257.6001 | -1600.4 | 2410.5 | 0.83649
5422 | 5422 | 3257.3 | -1600.4 | 2411 | 0.83666
5423 | 5423 | 3257.3 | -1600.4 | 2411.3999 | 0.8368
5424 | 5424 | 3257.3 | -1600.4 | 2411.8 | 0.83694
5425 | 5425 | 3257 | -1600.4 | 2412.3 | 0.83711
5426 | 5426 | 3256.7 | -1600.4 | 2412.7 | 0.83725
5427 | 5427 | 3256.7 | -1600.4 | 2413.2 | 0.83742
5428 | 5428 | 3256.1001 | -1600.4 | 2413.6001 | 0.83756
5429 | 5429 | 3256.1001 | -1600.4 | 2414.1001 | 0.83773
5430 | 5430 | 3256.1001 | -1600.4 | 2414.5 | 0.83787
5431 | 5431 | 3256.1001 | -1600.4 | 2415 | 0.83805
5432 | 5432 | 3255.8 | -1600.4 | 2415.3999 | 0.83819
5433 | 5433 | 3255.5 | -1600.4 | 2415.8 | 0.83832
5434 | 5434 | 3255.2 | -1600.4 | 2416.3 | 0.8385
5435 | 5435 | 3255.2 | -1600.4 | 2416.7 | 0.83864
5436 | 5436 | 3255.2 | -1600.4 | 2417.2 | 0.83881
5437 | 5437 | 3254.8 | -1600.4 | 2417.6001 | 0.83895
5438 | 5438 | 3254.8 | -1600.4 | 2418.1001 | 0.83912
5439 | 5439 | 3254.5 | -1600.4 | 2418.5 | 0.83926
5440 | 5440 | 3254.2 | -1600.4 | 2419 | 0.83944
5441 | 5441 | 3253.8999 | -1600.4 | 2419.3999 | 0.83957
5442 | 5442 | 3253.8999 | -1600.4 | 2419.8 | 0.83971
5443 | 5443 | 3253.6001 | -1600.4 | 2420.3 | 0.83989
5444 | 5444 | 3253.6001 | -1600.4 | 2420.7 | 0.84003
5445 | 5445 | 3253.3 | -1600.4 | 2421.2 | 0.8402
5446 | 5446 | 3253 | -1600.4 | 2421.6001 | 0.84034
5447 | 5447 | 3253 | -1600.4 | 2422.1001 | 0.84051
5448 | 5448 | 3253 | -1600.4 | 2422.5 | 0.84065
5449 | 5449 | 3252.7 | -1600.4 | 2423 | 0.84082
5450 | 5450 | 3252.3999 | -1600.4 | 2423.3999 | 0.84096
5451 | 5451 | 3252.3999 | -1600.4 | 2423.8 | 0.8411
5452 | 5452 | 3249.3 | -1600.4 | 2424.3 | 0.84127
5453 | 5453 | 3251.7 | -1600.4 | 2424.7 | 0.84141
5454 | 5454 | 3251.7 | -1600.4 | 2425.2 | 0.84159
5455 | 5455 | 3251.3999 | -1600.4 | 2425.6001 | 0.84173
5456 | 5456 | 3251.3999 | -1600.4 | 2426.1001 | 0.8419
5457 | 5457 | 3251.1001 | -1600.4 | 2426.5 | 0.84204
5458 | 5458 | 3247.7 | -1600.4 | 2427 | 0.84221
5459 | 5459 | 3250.5 | -1600.4 | 2427.3999 | 0.84235
5460 | 5460 | 3250.5 | -1600.4 | 2427.8 | 0.84249
5461 | 5461 | 3250.5 | -1600.4 | 2428.3 | 0.84266
5462 | 5462 | 3250.2 | -1600.4 | 2428.7 | 0.8428
5463 | 5463 | 3249.8999 | -1600.4 | 2429.2 | 0.84297
5464 | 5464 | 3246.8 | -1600.4 | 2429.6001 | 0.84311
5465 | 5465 | 3249.6001 | -1600.4 | 2430.1001 | 0.84329
5466 | 5466 | 3249.6001 | -1600.4 | 2430.5 | 0.84343
5467 | 5467 | 3249.3 | -1600.4 | 2431 | 0.8436
5468 | 5468 | 3249.3 | -1600.4 | 2431.3999 | 0.84374
5469 | 5469 | 3249 | -1600.4 | 2431.8 | 0.84388
5470 | 5470 | 3245.8999 | -1600.4 | 2432.3 | 0.84405
5471 | 5471 | 3248 | -1600.4 | 2432.7 | 0.84419
5472 | 5472 | 3248 | -1600.4 | 2433.2 | 0.84436
5473 | 5473 | 3248 | -1600.4 | 2433.6001 | 0.8445
5474 | 5474 | 3247.7 | -1600.4 | 2434.1001 | 0.84468
5475 | 5475 | 3247.3999 | -1600.4 | 2434.5 | 0.84481
5476 | 5476 | 3244.6001 | -1600.4 | 2435 | 0.84499
5477 | 5477 | 3247.1001 | -1600.4 | 2435.3999 | 0.84513
5478 | 5478 | 3247.1001 | -1600.4 | 2435.8 | 0.84526
5479 | 5479 | 3246.8 | -1600.4 | 2436.3 | 0.84544
5480 | 5480 | 3246.5 | -1600.4 | 2436.7 | 0.84558
5481 | 5481 | 3246.5 | -1600.4 | 2437.2 | 0.84575
5482 | 5482 | 3243.3999 | -1600.4 | 2437.6001 | 0.84589
5483 | 5483 | 3245.8999 | -1600.4 | 2438.1001 | 0.84606
5484 | 5484 | 3245.8999 | -1600.4 | 2438.5 | 0.8462
5485 | 5485 | 3245.5 | -1600.4 | 2439 | 0.84638
5486 | 5486 | 3245.5 | -1600.4 | 2439.3999 | 0.84651
5487 | 5487 | 3245.2 | -1600.4 | 2439.8 | 0.84665
5488 | 5488 | 3242.3999 | -1600.4 | 2440.3 | 0.84683
5489 | 5489 | 3244.6001 | -1600.4 | 2440.7 | 0.84697
5490 | 5490 | 3244.6001 | -1600.4 | 2441.2 | 0.84714
5491 | 5491 | 3244.6001 | -1600.4 | 2441.6001 | 0.84728
5492 | 5492 | 3244.3 | -1600.4 | 2442.1001 | 0.84745
5493 | 5493 | 3244 | -1600.4 | 2442.5 | 0.84759
5494 | 5494 | 3241.5 | -1600.4 | 2443 | 0.84776
5495 | 5495 | 3243.7 | -1600.4 | 2443.3999 | 0.8479
5496 | 5496 | 3243.7 | -1600.4 | 2443.8 | 0.84804
5497 | 5497 | 3243.3999 | -1600.4 | 2444.3 | 0.84821
5498 | 5498 | 3243.1001 | -1600.4 | 2444.7 | 0.84835
5499 | 5499 | 3243.1001 | -1600.4 | 2445.2 | 0.84853
5500 | 5500 | 3242.8 | -1600.4 | 2445.6001 | 0.84867
5501 | 5501 | 3242.3999 | -1600.4 | 2446.1001 | 0.84884
5502 | 5502 | 3242.3999 | -1600.4 | 2446.5 | 0.84898
5503 | 5503 | 3242.1001 | -1600.4 | 2447 | 0.84915
5504 | 5504 | 3242.1001 | -1600.4 | 2447.3999 | 0.84929
5505 | 5505 | 3241.8 | -1600.4 | 2447.8999 | 0.84946
5506 | 5506 | 3241.5 | -1600.4 | 2448.3 | 0.8496
5507 | 5507 | 3241.5 | -1600.4 | 2448.7 | 0.84974
5508 | 5508 | 3241.5 | -1600.4 | 2449.2 | 0.84991
5509 | 5509 | 3241.2 | -1600.4 | 2449.6001 | 0.85005
5510 | 5510 | 3240.8999 | -1600.4 | 2450.1001 | 0.85023
5511 | 5511 | 3240.6001 | -1600.4 | 2450.5 | 0.85037
5512 | 5512 | 3240.6001 | -1600.4 | 2451 | 0.85054
5513 | 5513 | 3240.3 | -1600.4 | 2451.3999 | 0.85068
5514 | 5514 | 3240.3 | -1600.4 | 2451.8999 | 0.85085
5515 | 5515 | 3240 | -1600.4 | 2452.3 | 0.85099
5516 | 5516 | 3239.7 | -1600.4 | 2452.7 | 0.85113
5517 | 5517 | 3239.7 | -1600.4 | 2453.2 | 0.8513
5518 | 5518 | 3239.3 | -1600.4 | 2453.6001 | 0.85144
5519 | 5519 | 3239 | -1600.4 | 2454.1001 | 0.85162
5520 | 5520 | 3239 | -1600.4 | 2454.5 | 0.85175
5521 | 5521 | 3238.7 | -1600.4 | 2455 | 0.85193
5522 | 5522 | 3238.3999 | -1600.4 | 2455.3999 | 0.85207
5523 | 5523 | 3238.3999 | -1600.4 | 2455.8999 | 0.85224
5524 | 5524 | 3238.1001 | -1600.4 | 2456.3 | 0.85238
5525 | 5525 | 3237.8 | -1600.4 | 2456.7 | 0.85252
5526 | 5526 | 3237.8 | -1600.4 | 2457.2 | 0.85269
5527 | 5527 | 3237.8 | -1600.4 | 2457.6001 | 0.85283
5528 | 5528 | 3237.5 | -1600.4 | 2458.1001 | 0.853
5529 | 5529 | 3237.2 | -1600.4 | 2458.5 | 0.85314
5530 | 5530 | 3237.2 | -1600.4 | 2459 | 0.85332
5531 | 5531 | 3236.6001 | -1600.4 | 2459.3999 | 0.85345
5532 | 5532 | 3236.6001 | -1600.4 | 2459.8999 | 0.85363
5533 | 5533 | 3236.6001 | -1600.4 | 2460.3 | 0.85377
5534 | 5534 | 3236.2 | -1600.4 | 2460.7 | 0.85391
5535 | 5535 | 3235.8999 | -1600.4 | 2461.2 | 0.85408
5536 | 5536 | 3235.6001 | -1600.4 | 2461.6001 | 0.85422
5537 | 5537 | 3235.6001 | -1600.4 | 2462.1001 | 0.85439
5538 | 5538 | 3235.6001 | -1600.4 | 2462.5 | 0.85453
5539 | 5539 | 3235.3 | -1600.4 | 2463 | 0.8547
5540 | 5540 | 3235.3 | -1600.4 | 2463.3999 | 0.85484
5541 | 5541 | 3235 | -1600.4 | 2463.8999 | 0.85502
5542 | 5542 | 3234.7 | -1600.4 | 2464.3 | 0.85515
5543 | 5543 | 3234.1001 | -1600.4 | 2464.7 | 0.85529
5544 | 5544 | 3234.1001 | -1600.4 | 2465.2 | 0.85547
5545 | 5545 | 3233.8 | -1600.4 | 2465.6001 | 0.85561
5546 | 5546 | 3233.5 | -1600.4 | 2466.1001 | 0.85578
5547 | 5547 | 3233.5 | -1600.4 | 2466.5 | 0.85592
5548 | 5548 | 3233.1001 | -1600.4 | 2467 | 0.85609
5549 | 5549 | 3232.8 | -1600.4 | 2467.3999 | 0.85623
5550 | 5550 | 3232.8 | -1600.4 | 2467.8999 | 0.8564
5551 | 5551 | 3232.5 | -1600.4 | 2468.3 | 0.85654
5552 | 5552 | 3232.5 | -1600.4 | 2468.7 | 0.85668
5553 | 5553 | 3232.2 | -1600.4 | 2469.2 | 0.85686
5554 | 5554 | 3231.8999 | -1600.4 | 2469.6001 | 0.85699
5555 | 5555 | 3231.6001 | -1600.4 | 2470.1001 | 0.85717
5556 | 5556 | 3231.6001 | -1600.4 | 2470.5 | 0.85731
5557 | 5557 | 3231.6001 | -1600.4 | 2471 | 0.85748
5558 | 5558 | 3231.3 | -1600.8 | 2471.3999 | 0.85762
5559 | 5559 | 3231 | -1600.4 | 2471.8999 | 0.85779
5560 | 5560 | 3230.7 | -1600.4 | 2472.3 | 0.85793
5561 | 5561 | 3230.3999 | -1600.4 | 2472.7 | 0.85807
5562 | 5562 | 3230.3999 | -1600.4 | 2473.2 | 0.85824
5563 | 5563 | 3230.3999 | -1600.4 | 2473.6001 | 0.85838
5564 | 5564 | 3230 | -1600.4 | 2474.1001 | 0.85856
5565 | 5565 | 3229.7 | -1600.4 | 2474.5 | 0.85869
5566 | 5566 | 3229.3999 | -1600.4 | 2475 | 0.85887
5567 | 5567 | 3229.3999 | -1600.4 | 2475.3999 | 0.85901
5568 | 5568 | 3229.3999 | -1600.4 | 2475.8999 | 0.85918
5569 | 5569 | 3229.1001 | -1600.4 | 2476.3 | 0.85932
5570 | 5570 | 3228.8 | -1600.4 | 2476.7 | 0.85946
5571 | 5571 | 3228.8 | -1600.4 | 2477.2 | 0.85963
5572 | 5572 | 3228.5 | -1600.4 | 2477.6001 | 0.85977
5573 | 5573 | 3228.2 | -1600.4 | 2478.1001 | 0.85994
5574 | 5574 | 3228.2 | -1600.4 | 2478.5 | 0.86008
5575 | 5575 | 3227.8999 | -1600.4 | 2479 | 0.86026
5576 | 5576 | 3227.6001 | -1600.4 | 2479.3999 | 0.86039
5577 | 5577 | 3227.6001 | -1600.4 | 2479.8999 | 0.86057
5578 | 5578 | 3227.3 | -1600.4 | 2480.3 | 0.86071
5579 | 5579 | 3226.8999 | -1600.4 | 2480.7 | 0.86085
5580 | 5580 | 3226.8999 | -1600.4 | 2481.2 | 0.86102
5581 | 5581 | 3226.6001 | -1600.4 | 2481.6001 | 0.86116
5582 | 5582 | 3226.3 | -1600.4 | 2482.1001 | 0.86133
5583 | 5583 | 3226.3 | -1600.4 | 2482.5 | 0.86147
5584 | 5584 | 3226 | -1600.4 | 2483 | 0.86164
5585 | 5585 | 3225.7 | -1600.4 | 2483.3999 | 0.86178
5586 | 5586 | 3225.7 | -1600.4 | 2483.8999 | 0.86196
5587 | 5587 | 3225.3999 | -1600.4 | 2484.3 | 0.8621
5588 | 5588 | 3225.1001 | -1600.4 | 2484.7 | 0.86223
5589 | 5589 | 3225.1001 | -1600.4 | 2485.2 | 0.86241
5590 | 5590 | 3224.8 | -1600.4 | 2485.6001 | 0.86255
5591 | 5591 | 3224.5 | -1600.4 | 2486.1001 | 0.86272
5592 | 5592 | 3224.5 | -1600.4 | 2486.5 | 0.86286
5593 | 5593 | 3224.2 | -1600.4 | 2487 | 0.86303
5594 | 5594 | 3224.2 | -1600.4 | 2487.3999 | 0.86317
5595 | 5595 | 3223.8 | -1600.4 | 2487.8999 | 0.86334
5596 | 5596 | 3223.5 | -1600.4 | 2488.3 | 0.86348
5597 | 5597 | 3223.2 | -1600.4 | 2488.7 | 0.86362
5598 | 5598 | 3223.2 | -1600.4 | 2489.2 | 0.8638
5599 | 5599 | 3222.8999 | -1600.4 | 2489.6001 | 0.86393
5600 | 5600 | 3222.8999 | -1600.4 | 2490.1001 | 0.86411
5601 | 5601 | 3222.6001 | -1600.4 | 2490.5 | 0.86425
5602 | 5602 | 3222.3 | -1600.4 | 2491 | 0.86442
5603 | 5603 | 3222 | -1600.4 | 2491.3999 | 0.86456
5604 | 5604 | 3222 | -1600.4 | 2491.8999 | 0.86473
5605 | 5605 | 3222 | -1600.4 | 2492.3 | 0.86487
5606 | 5606 | 3221.7 | -1600.4 | 2492.8 | 0.86504
5607 | 5607 | 3221.3999 | -1600.4 | 2493.2 | 0.86518
5608 | 5608 | 3221.1001 | -1600.4 | 2493.6001 | 0.86532
5609 | 5609 | 3220.7 | -1600.4 | 2494.1001 | 0.8655
5610 | 5610 | 3220.7 | -1600.4 | 2494.5 | 0.86563
5611 | 5611 | 3220.7 | -1600.4 | 2495 | 0.86581
5612 | 5612 | 3220.1001 | -1600.4 | 2495.3999 | 0.86595
5613 | 5613 | 3219.8 | -1600.4 | 2495.8999 | 0.86612
5614 | 5614 | 3219.5 | -1600.4 | 2496.3 | 0.86626
5615 | 5615 | 3219.2 | -1600.4 | 2496.8 | 0.86643
5616 | 5616 | 3219.2 | -1600.4 | 2497.2 | 0.86657
5617 | 5617 | 3219.2 | -1600.4 | 2497.6001 | 0.86671
5618 | 5618 | 3218.8999 | -1600.4 | 2498.1001 | 0.86688
5619 | 5619 | 3218.6001 | -1600.4 | 2498.5 | 0.86702
5620 | 5620 | 3218.3 | -1600.4 | 2499 | 0.8672
5621 | 5621 | 3218 | -1600.4 | 2499.3999 | 0.86734
5622 | 5622 | 3218 | -1600.4 | 2499.8999 | 0.86751
5623 | 5623 | 3218 | -1600.4 | 2500.3 | 0.86765
5624 | 5624 | 3217.6001 | -1600.4 | 2500.8 | 0.86782
5625 | 5625 | 3217.3 | -1600.4 | 2501.2 | 0.86796
5626 | 5626 | 3217 | -1600.4 | 2501.6001 | 0.8681
5627 | 5627 | 3216.7 | -1600.4 | 2502.1001 | 0.86827
5628 | 5628 | 3216.7 | -1600.4 | 2502.5 | 0.86841
5629 | 5629 | 3216.7 | -1600.4 | 2503 | 0.86858
5630 | 5630 | 3216.3999 | -1600.4 | 2503.3999 | 0.86872
5631 | 5631 | 3216.1001 | -1600.4 | 2503.8999 | 0.8689
5632 | 5632 | 3215.8 | -1600.4 | 2504.3 | 0.86904
5633 | 5633 | 3215.5 | -1600.4 | 2504.8 | 0.86921
5634 | 5634 | 3215.5 | -1600.4 | 2505.2 | 0.86935
5635 | 5635 | 3215.5 | -1600.4 | 2505.6001 | 0.86949
5636 | 5636 | 3215.2 | -1600.4 | 2506.1001 | 0.86966
5637 | 5637 | 3214.8999 | -1600.4 | 2506.5 | 0.8698
5638 | 5638 | 3214.5 | -1600.4 | 2507 | 0.86997
5639 | 5639 | 3214.2 | -1600.4 | 2507.3999 | 0.87011
5640 | 5640 | 3214.2 | -1600.4 | 2507.8999 | 0.87028
5641 | 5641 | 3213.8999 | -1600.4 | 2508.3 | 0.87042
5642 | 5642 | 3213.8999 | -1600.4 | 2508.8 | 0.8706
5643 | 5643 | 3213.6001 | -1600.4 | 2509.2 | 0.87074
5644 | 5644 | 3213.3 | -1600.4 | 2509.6001 | 0.87087
5645 | 5645 | 3213 | -1600.4 | 2510.1001 | 0.87105
5646 | 5646 | 3213 | -1600.4 | 2510.5 | 0.87119
5647 | 5647 | 3212.7 | -1600.4 | 2511 | 0.87136
5648 | 5648 | 3212.7 | -1600.4 | 2511.3999 | 0.8715
5649 | 5649 | 3212.3999 | -1600.4 | 2511.8999 | 0.87167
5650 | 5650 | 3212.1001 | -1600.4 | 2512.3 | 0.87181
5651 | 5651 | 3211.8 | -1600.4 | 2512.8 | 0.87199
5652 | 5652 | 3211.8 | -1600.4 | 2513.2 | 0.87212
5653 | 5653 | 3211.3999 | -1600.4 | 2513.6001 | 0.87226
5654 | 5654 | 3211.1001 | -1600.4 | 2514.1001 | 0.87244
5655 | 5655 | 3211.1001 | -1600.4 | 2514.5 | 0.87258
5656 | 5656 | 3210.8 | -1600.4 | 2515 | 0.87275
5657 | 5657 | 3210.5 | -1600.4 | 2515.3999 | 0.87289
5658 | 5658 | 3210.5 | -1600.4 | 2515.8999 | 0.87306
5659 | 5659 | 3210.2 | -1600.4 | 2516.3 | 0.8732
5660 | 5660 | 3209.8999 | -1600.4 | 2516.8 | 0.87337
5661 | 5661 | 3209.6001 | -1600.4 | 2517.2 | 0.87351
5662 | 5662 | 3209.6001 | -1600.4 | 2517.6001 | 0.87365
5663 | 5663 | 3209 | -1600.4 | 2518.1001 | 0.87382
5664 | 5664 | 3209 | -1600.4 | 2518.5 | 0.87396
5665 | 5665 | 3209 | -1600.4 | 2519 | 0.87414
5666 | 5666 | 3208.7 | -1600.4 | 2519.3999 | 0.87428
5667 | 5667 | 3208.7 | -1600.4 | 2519.8999 | 0.87445
5668 | 5668 | 3208 | -1600.4 | 2520.3 | 0.87459
5669 | 5669 | 3207.7 | -1600.4 | 2520.8 | 0.87476
5670 | 5670 | 3207.7 | -1600.4 | 2521.2 | 0.8749
5671 | 5671 | 3207.7 | -1600.4 | 2521.6001 | 0.87504
5672 | 5672 | 3207.3999 | -1600.4 | 2522.1001 | 0.87521
5673 | 5673 | 3207.1001 | -1600.4 | 2522.5 | 0.87535
5674 | 5674 | 3206.8 | -1600.4 | 2523 | 0.87552
5675 | 5675 | 3206.2 | -1600.4 | 2523.3999 | 0.87566
5676 | 5676 | 3206.2 | -1600.4 | 2523.8999 | 0.87584
5677 | 5677 | 3205.8999 | -1600.4 | 2524.3 | 0.87598
5678 | 5678 | 3205.8999 | -1600.4 | 2524.8 | 0.87615
5679 | 5679 | 3205.6001 | -1600.4 | 2525.2 | 0.87629
5680 | 5680 | 3205.2 | -1600.4 | 2525.6001 | 0.87643
5681 | 5681 | 3204.8999 | -1600.4 | 2526.1001 | 0.8766
5682 | 5682 | 3204.8999 | -1600.4 | 2526.5 | 0.87674
5683 | 5683 | 3204.6001 | -1600.4 | 2527 | 0.87691
5684 | 5684 | 3204.6001 | -1600.4 | 2527.3999 | 0.87705
5685 | 5685 | 3204.3 | -1600.4 | 2527.8999 | 0.87723
5686 | 5686 | 3204 | -1600.4 | 2528.3 | 0.87736
5687 | 5687 | 3203.3999 | -1600.4 | 2528.8 | 0.87754
5688 | 5688 | 3203.3999 | -1600.4 | 2529.2 | 0.87768
5689 | 5689 | 3203.3999 | -1600.4 | 2529.6001 | 0.87782
5690 | 5690 | 3203.3999 | -1600.4 | 2530.1001 | 0.87799
5691 | 5691 | 3202.8 | -1600.4 | 2530.5 | 0.87813
5692 | 5692 | 3202.8 | -1600.4 | 2531 | 0.8783
5693 | 5693 | 3202.1001 | -1600.4 | 2531.3999 | 0.87844
5694 | 5694 | 3202.1001 | -1600.4 | 2531.8999 | 0.87861
5695 | 5695 | 3202.1001 | -1600.4 | 2532.3 | 0.87875
5696 | 5696 | 3201.8 | -1600.4 | 2532.8 | 0.87893
5697 | 5697 | 3201.5 | -1600.4 | 2533.2 | 0.87906
5698 | 5698 | 3201.2 | -1600.4 | 2533.6001 | 0.8792
5699 | 5699 | 3200.8999 | -1600.4 | 2534.1001 | 0.87938
5700 | 5700 | 3200.8999 | -1600.4 | 2534.5 | 0.87952
5701 | 5701 | 3200.8999 | -1600.4 | 2535 | 0.87969
5702 | 5702 | 3200.6001 | -1600.8 | 2535.3999 | 0.87983
5703 | 5703 | 3200.3 | -1600.4 | 2535.8999 | 0.88
5704 | 5704 | 3200 | -1600.4 | 2536.3 | 0.88014
5705 | 5705 | 3199.7 | -1600.8 | 2536.8 | 0.88031
5706 | 5706 | 3199.7 | -1600.8 | 2537.2 | 0.88045
5707 | 5707 | 3199.3999 | -1600.4 | 2537.7 | 0.88063
5708 | 5708 | 3199 | -1600.4 | 2538.1001 | 0.88076
5709 | 5709 | 3199 | -1600.4 | 2538.5 | 0.8809
5710 | 5710 | 3198.7 | -1600.4 | 2539 | 0.88108
5711 | 5711 | 3195.6001 | -1600.4 | 2539.3999 | 0.88122
5712 | 5712 | 3195.6001 | -1600.4 | 2539.8999 | 0.88139
5713 | 5713 | 3198.1001 | -1600.4 | 2540.3 | 0.88153
5714 | 5714 | 3197.8 | -1600.4 | 2540.8 | 0.8817
5715 | 5715 | 3197.5 | -1600.4 | 2541.2 | 0.88184
5716 | 5716 | 3197.5 | -1600.4 | 2541.7 | 0.88201
5717 | 5717 | 3194.3999 | -1600.4 | 2542.1001 | 0.88215
5718 | 5718 | 3194.3999 | -1600.4 | 2542.5 | 0.88229
5719 | 5719 | 3196.8999 | -1600.4 | 2543 | 0.88247
5720 | 5720 | 3196.6001 | -1600.4 | 2543.3999 | 0.8826
5721 | 5721 | 3196.3 | -1600.4 | 2543.8999 | 0.88278
5722 | 5722 | 3195.8999 | -1600.4 | 2544.3 | 0.88292
5723 | 5723 | 3193.2 | -1600.4 | 2544.8 | 0.88309
5724 | 5724 | 3193.2 | -1600.4 | 2545.2 | 0.88323
5725 | 5725 | 3195.3 | -1600.4 | 2545.7 | 0.8834
5726 | 5726 | 3195.3 | -1600.4 | 2546.1001 | 0.88354
5727 | 5727 | 3195 | -1600.4 | 2546.5 | 0.88368
5728 | 5728 | 3194.7 | -1600.4 | 2547 | 0.88385
5729 | 5729 | 3191.6001 | -1600.4 | 2547.3999 | 0.88399
5730 | 5730 | 3191.6001 | -1600.4 | 2547.8999 | 0.88417
5731 | 5731 | 3194.1001 | -1600.4 | 2548.3 | 0.8843
5732 | 5732 | 3193.8 | -1600.4 | 2548.8 | 0.88448
5733 | 5733 | 3193.5 | -1600.4 | 2549.2 | 0.88462
5734 | 5734 | 3193.5 | -1600.4 | 2549.7 | 0.88479
5735 | 5735 | 3190.1001 | -1600.4 | 2550.1001 | 0.88493
5736 | 5736 | 3190.1001 | -1600.4 | 2550.5 | 0.88507
5737 | 5737 | 3192.8 | -1600.4 | 2551 | 0.88524
5738 | 5738 | 3192.2 | -1600.4 | 2551.3999 | 0.88538
5739 | 5739 | 3191.8999 | -1600.4 | 2551.8999 | 0.88555
5740 | 5740 | 3191.6001 | -1600.4 | 2552.3 | 0.88569
5741 | 5741 | 3188.8 | -1600.4 | 2552.8 | 0.88587
5742 | 5742 | 3188.8 | -1600.4 | 2553.2 | 0.886
5743 | 5743 | 3191 | -1600.4 | 2553.7 | 0.88618
5744 | 5744 | 3190.7 | -1600.4 | 2554.1001 | 0.88632
5745 | 5745 | 3190.7 | -1600.4 | 2554.5 | 0.88646
5746 | 5746 | 3190.3999 | -1600.4 | 2555 | 0.88663
5747 | 5747 | 3187.6001 | -1600.4 | 2555.3999 | 0.88677
5748 | 5748 | 3187.6001 | -1600.4 | 2555.8999 | 0.88694
5749 | 5749 | 3189.7 | -1600.4 | 2556.3 | 0.88708
5750 | 5750 | 3189.3999 | -1600.4 | 2556.8 | 0.88725
5751 | 5751 | 3189.1001 | -1600.4 | 2557.2 | 0.88739
5752 | 5752 | 3188.8 | -1600.4 | 2557.7 | 0.88757
5753 | 5753 | 3187 | -1600.4 | 2558.1001 | 0.88771
5754 | 5754 | 3187 | -1600.4 | 2558.5 | 0.88784
5755 | 5755 | 3188.2 | -1600.4 | 2559 | 0.88802
5756 | 5756 | 3188.2 | -1600.4 | 2559.3999 | 0.88816
5757 | 5757 | 3187.6001 | -1600.4 | 2559.8999 | 0.88833
5758 | 5758 | 3187.6001 | -1600.4 | 2560.3 | 0.88847
5759 | 5759 | 3187.3 | -1600.4 | 2560.8 | 0.88864
5760 | 5760 | 3187.3 | -1600.4 | 2561.2 | 0.88878
5761 | 5761 | 3187 | -1600.4 | 2561.7 | 0.88895
5762 | 5762 | 3186.3 | -1600.4 | 2562.1001 | 0.88909
5763 | 5763 | 3186.3 | -1600.4 | 2562.5 | 0.88923
5764 | 5764 | 3186 | -1600.4 | 2563 | 0.88941
5765 | 5765 | 3185.7 | -1600.4 | 2563.3999 | 0.88954
5766 | 5766 | 3185.7 | -1600.4 | 2563.8999 | 0.88972
5767 | 5767 | 3185.3999 | -1600.4 | 2564.3 | 0.88986
5768 | 5768 | 3185.1001 | -1600.8 | 2564.8 | 0.89003
5769 | 5769 | 3185.1001 | -1600.4 | 2565.2 | 0.89017
5770 | 5770 | 3184.8 | -1600.4 | 2565.7 | 0.89034
5771 | 5771 | 3184.5 | -1600.4 | 2566.1001 | 0.89048
5772 | 5772 | 3184.5 | -1600.4 | 2566.5 | 0.89062
5773 | 5773 | 3183.8999 | -1600.4 | 2567 | 0.89079
5774 | 5774 | 3183.8999 | -1600.4 | 2567.3999 | 0.89093
5775 | 5775 | 3183.5 | -1600.4 | 2567.8999 | 0.89111
5776 | 5776 | 3183.2 | -1600.4 | 2568.3 | 0.89124
5777 | 5777 | 3182.8999 | -1600.4 | 2568.8 | 0.89142
5778 | 5778 | 3182.8999 | -1600.4 | 2569.2 | 0.89156
5779 | 5779 | 3182.6001 | -1600.4 | 2569.7 | 0.89173
5780 | 5780 | 3182.3 | -1600.4 | 2570.1001 | 0.89187
5781 | 5781 | 3182 | -1600.4 | 2570.5 | 0.89201
5782 | 5782 | 3181.7 | -1600.4 | 2571 | 0.89218
5783 | 5783 | 3181.3999 | -1600.4 | 2571.3999 | 0.89232
5784 | 5784 | 3181.3999 | -1600.4 | 2571.8999 | 0.89249
5785 | 5785 | 3181.1001 | -1600.4 | 2572.3 | 0.89263
5786 | 5786 | 3180.8 | -1600.4 | 2572.8 | 0.89281
5787 | 5787 | 3180.3999 | -1600.4 | 2573.2 | 0.89295
5788 | 5788 | 3180.1001 | -1600.4 | 2573.7 | 0.89312
5789 | 5789 | 3180.1001 | -1600.4 | 2574.1001 | 0.89326
5790 | 5790 | 3180.1001 | -1600.4 | 2574.5 | 0.8934
5791 | 5791 | 3179.5 | -1600.4 | 2575 | 0.89357
5792 | 5792 | 3179.5 | -1600.4 | 2575.3999 | 0.89371
5793 | 5793 | 3178.8999 | -1600.4 | 2575.8999 | 0.89388
5794 | 5794 | 3178.8999 | -1600.4 | 2576.3 | 0.89402
5795 | 5795 | 3178.3 | -1600.4 | 2576.8 | 0.89419
5796 | 5796 | 3178.3 | -1600.4 | 2577.2 | 0.89433
5797 | 5797 | 3178 | -1600.8 | 2577.7 | 0.89451
5798 | 5798 | 3177.7 | -1600.4 | 2578.1001 | 0.89465
5799 | 5799 | 3177.3 | -1600.4 | 2578.6001 | 0.89482
5800 | 5800 | 3177 | -1600.4 | 2579 | 0.89496
5801 | 5801 | 3176.7 | -1600.4 | 2579.3999 | 0.8951
5802 | 5802 | 3176.7 | -1600.4 | 2579.8999 | 0.89527
5803 | 5803 | 3176.1001 | -1600.4 | 2580.3 | 0.89541
5804 | 5804 | 3176.1001 | -1600.4 | 2580.8 | 0.89558
5805 | 5805 | 3175.8 | -1600.4 | 2581.2 | 0.89572
5806 | 5806 | 3175.5 | -1600.4 | 2581.7 | 0.89589
5807 | 5807 | 3175.2 | -1600.4 | 2582.1001 | 0.89603
5808 | 5808 | 3175.2 | -1600.4 | 2582.6001 | 0.89621
5809 | 5809 | 3174.8999 | -1600.4 | 2583 | 0.89635
5810 | 5810 | 3174.6001 | -1600.4 | 2583.3999 | 0.89648
5811 | 5811 | 3174.2 | -1600.4 | 2583.8999 | 0.89666
5812 | 5812 | 3173.8999 | -1600.4 | 2584.3 | 0.8968
5813 | 5813 | 3173.6001 | -1600.8 | 2584.8 | 0.89697
5814 | 5814 | 3173.6001 | -1600.8 | 2585.2 | 0.89711
5815 | 5815 | 3173.3 | -1600.8 | 2585.7 | 0.89728
5816 | 5816 | 3173 | -1600.4 | 2586.1001 | 0.89742
5817 | 5817 | 3172.7 | -1600.4 | 2586.6001 | 0.8976
5818 | 5818 | 3172.3999 | -1600.4 | 2587 | 0.89773
5819 | 5819 | 3172.1001 | -1600.4 | 2587.3999 | 0.89787
5820 | 5820 | 3172.1001 | -1600.4 | 2587.8999 | 0.89805
5821 | 5821 | 3171.8 | -1600.4 | 2588.3 | 0.89819
5822 | 5822 | 3171.5 | -1600.4 | 2588.8 | 0.89836
5823 | 5823 | 3171.1001 | -1600.4 | 2589.2 | 0.8985
5824 | 5824 | 3170.8 | -1600.4 | 2589.7 | 0.89867
5825 | 5825 | 3170.5 | -1600.4 | 2590.1001 | 0.89881
5826 | 5826 | 3170.5 | -1600.4 | 2590.6001 | 0.89898
5827 | 5827 | 3170.2 | -1600.4 | 2591 | 0.89912
5828 | 5828 | 3169.8999 | -1600.4 | 2591.3999 | 0.89926
5829 | 5829 | 3169.6001 | -1600.4 | 2591.8999 | 0.89943
5830 | 5830 | 3169.3 | -1600.4 | 2592.3 | 0.89957
5831 | 5831 | 3169 | -1600.4 | 2592.8 | 0.89975
5832 | 5832 | 3169 | -1600.4 | 2593.2 | 0.89989
5833 | 5833 | 3168.7 | -1600.4 | 2593.7 | 0.90006
5834 | 5834 | 3168.3999 | -1600.4 | 2594.1001 | 0.9002
5835 | 5835 | 3168 | -1600.4 | 2594.6001 | 0.90037
5836 | 5836 | 3167.7 | -1600.4 | 2595 | 0.90051
5837 | 5837 | 3167.3999 | -1600.4 | 2595.3999 | 0.90065
5838 | 5838 | 3167.3999 | -1600.4 | 2595.8999 | 0.90082
5839 | 5839 | 3166.8 | -1600.4 | 2596.3 | 0.90096
5840 | 5840 | 3166.8 | -1600.8 | 2596.8 | 0.90113
5841 | 5841 | 3166.5 | -1600.4 | 2597.2 | 0.90127
5842 | 5842 | 3166.2 | -1600.4 | 2597.7 | 0.90145
5843 | 5843 | 3165.8999 | -1600.4 | 2598.1001 | 0.90159
5844 | 5844 | 3165.8999 | -1600.4 | 2598.6001 | 0.90176
5845 | 5845 | 3165.6001 | -1600.4 | 2599 | 0.9019
5846 | 5846 | 3164.8999 | -1600.4 | 2599.3999 | 0.90204
5847 | 5847 | 3164.8999 | -1600.4 | 2599.8999 | 0.90221
5848 | 5848 | 3164 | -1600.4 | 2600.3 | 0.90235
5849 | 5849 | 3164 | -1600.4 | 2600.8 | 0.90252
5850 | 5850 | 3164 | -1600.4 | 2601.2 | 0.90266
5851 | 5851 | 3163.3999 | -1600.4 | 2601.7 | 0.90284
5852 | 5852 | 3163.1001 | -1600.4 | 2602.1001 | 0.90297
5853 | 5853 | 3162.8 | -1600.4 | 2602.6001 | 0.90315
5854 | 5854 | 3162.5 | -1600.4 | 2603 | 0.90329
5855 | 5855 | 3162.2 | -1600.4 | 2603.3999 | 0.90343
5856 | 5856 | 3162.2 | -1600.4 | 2603.8999 | 0.9036
5857 | 5857 | 3161.8 | -1600.4 | 2604.3 | 0.90374
5858 | 5858 | 3161.5 | -1600.4 | 2604.8 | 0.90391
5859 | 5859 | 3161.2 | -1600.4 | 2605.2 | 0.90405
5860 | 5860 | 3160.8999 | -1600.4 | 2605.7 | 0.90422
5861 | 5861 | 3160.6001 | -1600.4 | 2606.1001 | 0.90436
5862 | 5862 | 3160.6001 | -1600.4 | 2606.6001 | 0.90454
5863 | 5863 | 3160.3 | -1600.4 | 2607 | 0.90467
5864 | 5864 | 3159.7 | -1600.4 | 2607.3999 | 0.90481
5865 | 5865 | 3159.7 | -1600.4 | 2607.8999 | 0.90499
5866 | 5866 | 3159.1001 | -1600.4 | 2608.3 | 0.90513
5867 | 5867 | 3159.1001 | -1600.4 | 2608.8 | 0.9053
5868 | 5868 | 3159.1001 | -1600.4 | 2609.2 | 0.90544
5869 | 5869 | 3158.3999 | -1600.4 | 2609.7 | 0.90561
5870 | 5870 | 3158.1001 | -1600.4 | 2610.1001 | 0.90575
5871 | 5871 | 3157.8 | -1600.4 | 2610.6001 | 0.90592
5872 | 5872 | 3157.5 | -1600.4 | 2611 | 0.90606
5873 | 5873 | 3157.2 | -1600.4 | 2611.3999 | 0.9062
5874 | 5874 | 3157.2 | -1600.4 | 2611.8999 | 0.90637
5875 | 5875 | 3156.6001 | -1600.4 | 2612.3 | 0.90651
5876 | 5876 | 3156.6001 | -1600.8 | 2612.8 | 0.90669
5877 | 5877 | 3156 | -1600.4 | 2613.2 | 0.90683
5878 | 5878 | 3156 | -1600.4 | 2613.7 | 0.907
5879 | 5879 | 3155.3 | -1600.4 | 2614.1001 | 0.90714
5880 | 5880 | 3155.3 | -1600.4 | 2614.6001 | 0.90731
5881 | 5881 | 3155 | -1600.4 | 2615 | 0.90745
5882 | 5882 | 3154.7 | -1600.4 | 2615.3999 | 0.90759
5883 | 5883 | 3154.3999 | -1600.4 | 2615.8999 | 0.90776
5884 | 5884 | 3154.1001 | -1600.4 | 2616.3 | 0.9079
5885 | 5885 | 3153.8 | -1600.4 | 2616.8 | 0.90808
5886 | 5886 | 3153.8 | -1600.4 | 2617.2 | 0.90821
5887 | 5887 | 3153.2 | -1600.4 | 2617.7 | 0.90839
5888 | 5888 | 3152.8999 | -1600.4 | 2618.1001 | 0.90853
5889 | 5889 | 3152.5 | -1600.4 | 2618.6001 | 0.9087
5890 | 5890 | 3152.2 | -1600.4 | 2619 | 0.90884
5891 | 5891 | 3151.8999 | -1600.4 | 2619.3999 | 0.90898
5892 | 5892 | 3151.8999 | -1600.4 | 2619.8999 | 0.90915
5893 | 5893 | 3151.6001 | -1600.4 | 2620.3 | 0.90929
5894 | 5894 | 3151 | -1600.4 | 2620.8 | 0.90946
5895 | 5895 | 3151 | -1600.4 | 2621.2 | 0.9096
5896 | 5896 | 3150.1001 | -1600.4 | 2621.7 | 0.90978
5897 | 5897 | 3149.8 | -1600.4 | 2622.1001 | 0.90991
5898 | 5898 | 3149.8 | -1600.4 | 2622.6001 | 0.91009
5899 | 5899 | 3149.3999 | -1600.4 | 2623 | 0.91023
5900 | 5900 | 3149.1001 | -1600.4 | 2623.5 | 0.9104
5901 | 5901 | 3148.8 | -1600.4 | 2623.8999 | 0.91054
5902 | 5902 | 3148.5 | -1600.4 | 2624.3 | 0.91068
5903 | 5903 | 3148.2 | -1600.4 | 2624.8 | 0.91085
5904 | 5904 | 3148.2 | -1600.4 | 2625.2 | 0.91099
5905 | 5905 | 3147.6001 | -1600.4 | 2625.7 | 0.91116
5906 | 5906 | 3147.6001 | -1600.4 | 2626.1001 | 0.9113
5907 | 5907 | 3147 | -1600.4 | 2626.6001 | 0.91148
5908 | 5908 | 3146.7 | -1600.4 | 2627 | 0.91161
5909 | 5909 | 3146.3 | -1600.4 | 2627.5 | 0.91179
5910 | 5910 | 3146.3 | -1600.4 | 2627.8999 | 0.91193
5911 | 5911 | 3145.7 | -1600.4 | 2628.3 | 0.91207
5912 | 5912 | 3145.3999 | -1600.4 | 2628.8 | 0.91224
5913 | 5913 | 3145.1001 | -1600.4 | 2629.2 | 0.91238
5914 | 5914 | 3144.8 | -1600.4 | 2629.7 | 0.91255
5915 | 5915 | 3144.5 | -1600.4 | 2630.1001 | 0.91269
5916 | 5916 | 3144.5 | -1600.4 | 2630.6001 | 0.91286
5917 | 5917 | 3143.8999 | -1600.4 | 2631 | 0.913
5918 | 5918 | 3143.6001 | -1600.4 | 2631.5 | 0.91318
5919 | 5919 | 3143.2 | -1600.4 | 2631.8999 | 0.91332
5920 | 5920 | 3142.8999 | -1600.4 | 2632.3 | 0.91345
5921 | 5921 | 3142.6001 | -1600.4 | 2632.8 | 0.91363
5922 | 5922 | 3142.6001 | -1600.4 | 2633.2 | 0.91377
5923 | 5923 | 3142 | -1600.4 | 2633.7 | 0.91394
5924 | 5924 | 3141.7 | -1600.4 | 2634.1001 | 0.91408
5925 | 5925 | 3141.3999 | -1600.4 | 2634.6001 | 0.91425
5926 | 5926 | 3141.1001 | -1600.4 | 2635 | 0.91439
5927 | 5927 | 3140.8 | -1600.4 | 2635.5 | 0.91456
5928 | 5928 | 3140.8 | -1600.4 | 2635.8999 | 0.9147
5929 | 5929 | 3140.1001 | -1600.4 | 2636.3 | 0.91484
5930 | 5930 | 3139.8 | -1600.4 | 2636.8 | 0.91502
5931 | 5931 | 3139.5 | -1600.4 | 2637.2 | 0.91515
5932 | 5932 | 3139.2 | -1600.4 | 2637.7 | 0.91533
5933 | 5933 | 3138.8999 | -1600.8 | 2638.1001 | 0.91547
5934 | 5934 | 3138.8999 | -1600.8 | 2638.6001 | 0.91564
5935 | 5935 | 3138.3 | -1600.4 | 2639 | 0.91578
5936 | 5936 | 3138 | -1600.8 | 2639.5 | 0.91595
5937 | 5937 | 3137.7 | -1600.4 | 2639.8999 | 0.91609
5938 | 5938 | 3137.3999 | -1600.4 | 2640.3 | 0.91623
5939 | 5939 | 3136.3999 | -1600.4 | 2640.8 | 0.9164
5940 | 5940 | 3136.3999 | -1600.4 | 2641.2 | 0.91654
5941 | 5941 | 3135.8 | -1600.4 | 2641.7 | 0.91672
5942 | 5942 | 3135.5 | -1600.4 | 2642.1001 | 0.91685
5943 | 5943 | 3135.5 | -1600.4 | 2642.6001 | 0.91703
5944 | 5944 | 3134.8999 | -1600.4 | 2643 | 0.91717
5945 | 5945 | 3134.6001 | -1600.4 | 2643.5 | 0.91734
5946 | 5946 | 3134.6001 | -1600.4 | 2643.8999 | 0.91748
5947 | 5947 | 3133.8999 | -1600.4 | 2644.3 | 0.91762
5948 | 5948 | 3133.6001 | -1600.4 | 2644.8 | 0.91779
5949 | 5949 | 3133.3 | -1600.4 | 2645.2 | 0.91793
5950 | 5950 | 3133 | -1600.4 | 2645.7 | 0.9181
5951 | 5951 | 3132.7 | -1600.4 | 2646.1001 | 0.91824
5952 | 5952 | 3132.7 | -1600.4 | 2646.6001 | 0.91842
5953 | 5953 | 3132.1001 | -1600.4 | 2647 | 0.91856
5954 | 5954 | 3131.8 | -1600.4 | 2647.5 | 0.91873
5955 | 5955 | 3131.5 | -1600.4 | 2647.8999 | 0.91887
5956 | 5956 | 3131.2 | -1600.4 | 2648.3 | 0.91901
5957 | 5957 | 3130.5 | -1600.4 | 2648.8 | 0.91918
5958 | 5958 | 3130.5 | -1600.4 | 2649.2 | 0.91932
5959 | 5959 | 3129.8999 | -1600.4 | 2649.7 | 0.91949
5960 | 5960 | 3129.8999 | -1600.4 | 2650.1001 | 0.91963
5961 | 5961 | 3129.3 | -1600.4 | 2650.6001 | 0.9198
5962 | 5962 | 3129 | -1600.4 | 2651 | 0.91994
5963 | 5963 | 3128.7 | -1600.4 | 2651.5 | 0.92012
5964 | 5964 | 3128.7 | -1600.4 | 2651.8999 | 0.92026
5965 | 5965 | 3125.6001 | -1600.8 | 2652.3 | 0.92039
5966 | 5966 | 3127.7 | -1600.8 | 2652.8 | 0.92057
5967 | 5967 | 3127.3999 | -1600.8 | 2653.2 | 0.92071
5968 | 5968 | 3126.8 | -1600.4 | 2653.7 | 0.92088
5969 | 5969 | 3126.5 | -1600.8 | 2654.1001 | 0.92102
5970 | 5970 | 3126.5 | -1600.8 | 2654.6001 | 0.92119
5971 | 5971 | 3123.3999 | -1600.4 | 2655 | 0.92133
5972 | 5972 | 3125.6001 | -1600.4 | 2655.5 | 0.9215
5973 | 5973 | 3125.3 | -1600.4 | 2655.8999 | 0.92164
5974 | 5974 | 3125 | -1600.4 | 2656.3 | 0.92178
5975 | 5975 | 3124.3 | -1600.4 | 2656.8 | 0.92196
5976 | 5976 | 3124.3 | -1600.4 | 2657.2 | 0.92209
5977 | 5977 | 3121.2 | -1600.4 | 2657.7 | 0.92227
5978 | 5978 | 3123.7 | -1600.8 | 2658.1001 | 0.92241
5979 | 5979 | 3123.3999 | -1600.8 | 2658.6001 | 0.92258
5980 | 5980 | 3122.5 | -1600.4 | 2659 | 0.92272
5981 | 5981 | 3122.2 | -1600.8 | 2659.5 | 0.92289
5982 | 5982 | 3122.2 | -1600.8 | 2659.8999 | 0.92303
5983 | 5983 | 3119.1001 | -1600.4 | 2660.3999 | 0.92321
5984 | 5984 | 3121.2 | -1600.4 | 2660.8 | 0.92334
5985 | 5985 | 3120.8999 | -1600.4 | 2661.2 | 0.92348
5986 | 5986 | 3120.3 | -1600.4 | 2661.7 | 0.92366
5987 | 5987 | 3120 | -1600.4 | 2662.1001 | 0.9238
5988 | 5988 | 3120 | -1600.4 | 2662.6001 | 0.92397
5989 | 5989 | 3116.8999 | -1600.4 | 2663 | 0.92411
5990 | 5990 | 3119.1001 | -1600.4 | 2663.5 | 0.92428
5991 | 5991 | 3118.7 | -1600.4 | 2663.8999 | 0.92442
5992 | 5992 | 3118.3999 | -1600.4 | 2664.3999 | 0.92459
5993 | 5993 | 3117.8 | -1600.8 | 2664.8 | 0.92473
5994 | 5994 | 3117.8 | -1600.8 | 2665.2 | 0.92487
5995 | 5995 | 3115 | -1600.8 | 2665.7 | 0.92504
5996 | 5996 | 3116.8999 | -1600.4 | 2666.1001 | 0.92518
5997 | 5997 | 3116.6001 | -1600.8 | 2666.6001 | 0.92536
5998 | 5998 | 3116.3 | -1600.4 | 2667 | 0.9255
5999 | 5999 | 3115.6001 | -1600.8 | 2667.5 | 0.92567
6000 | 6000 | 3115.6001 | -1600.8 | 2667.8999 | 0.92581
6001 | 6001 | 3112.8999 | -1600.8 | 2668.3999 | 0.92598
6002 | 6002 | 3114.7 | -1600.8 | 2668.8 | 0.92612
6003 | 6003 | 3114.3999 | -1600.4 | 2669.2 | 0.92626
6004 | 6004 | 3114.1001 | -1600.4 | 2669.7 | 0.92643
6005 | 6005 | 3113.5 | -1600.8 | 2670.1001 | 0.92657
6006 | 6006 | 3113.5 | -1600.8 | 2670.6001 | 0.92674
6007 | 6007 | 3113.2 | -1600.4 | 2671 | 0.92688
6008 | 6008 | 3112.5 | -1600.8 | 2671.5 | 0.92706
6009 | 6009 | 3112.2 | -1600.4 | 2671.8999 | 0.9272
6010 | 6010 | 3111.6001 | -1600.8 | 2672.3999 | 0.92737
6011 | 6011 | 3111.3 | -1600.8 | 2672.8 | 0.92751
6012 | 6012 | 3111.3 | -1600.8 | 2673.2 | 0.92765
6013 | 6013 | 3111 | -1600.4 | 2673.7 | 0.92782
6014 | 6014 | 3110.3999 | -1600.8 | 2674.1001 | 0.92796
6015 | 6015 | 3109.8 | -1600.4 | 2674.6001 | 0.92813
6016 | 6016 | 3109.3999 | -1600.4 | 2675 | 0.92827
6017 | 6017 | 3109.1001 | -1600.4 | 2675.5 | 0.92845
6018 | 6018 | 3109.1001 | -1600.4 | 2675.8999 | 0.92858
6019 | 6019 | 3108.2 | -1600.4 | 2676.3999 | 0.92876
6020 | 6020 | 3107.6001 | -1600.4 | 2676.8 | 0.9289
6021 | 6021 | 3107.3 | -1600.4 | 2677.2 | 0.92903
6022 | 6022 | 3107 | -1600.8 | 2677.7 | 0.92921
6023 | 6023 | 3106.3 | -1600.8 | 2678.1001 | 0.92935
6024 | 6024 | 3106.3 | -1600.8 | 2678.6001 | 0.92952
6025 | 6025 | 3106 | -1600.8 | 2679 | 0.92966
6026 | 6026 | 3105.3999 | -1600.8 | 2679.5 | 0.92983
6027 | 6027 | 3105.1001 | -1600.8 | 2679.8999 | 0.92997
6028 | 6028 | 3104.5 | -1600.8 | 2680.3999 | 0.93015
6029 | 6029 | 3104.2 | -1600.8 | 2680.8 | 0.93028
6030 | 6030 | 3104.2 | -1600.8 | 2681.2 | 0.93042
6031 | 6031 | 3103.6001 | -1600.4 | 2681.7 | 0.9306
6032 | 6032 | 3103.2 | -1600.4 | 2682.1001 | 0.93074
6033 | 6033 | 3102.6001 | -1600.4 | 2682.6001 | 0.93091
6034 | 6034 | 3102.3 | -1600.4 | 2683 | 0.93105
6035 | 6035 | 3101.7 | -1600.4 | 2683.5 | 0.93122
6036 | 6036 | 3101.7 | -1600.4 | 2683.8999 | 0.93136
6037 | 6037 | 3101.3999 | -1600.4 | 2684.3999 | 0.93153
6038 | 6038 | 3100.8 | -1600.4 | 2684.8 | 0.93167
6039 | 6039 | 3100.5 | -1600.4 | 2685.2 | 0.93181
6040 | 6040 | 3099.8 | -1600.8 | 2685.7 | 0.93198
6041 | 6041 | 3099.5 | -1600.4 | 2686.1001 | 0.93212
6042 | 6042 | 3099.5 | -1600.4 | 2686.6001 | 0.9323
6043 | 6043 | 3098.8999 | -1600.4 | 2687 | 0.93244
6044 | 6044 | 3098.3 | -1600.8 | 2687.5 | 0.93261
6045 | 6045 | 3098 | -1600.4 | 2687.8999 | 0.93275
6046 | 6046 | 3097.3999 | -1600.4 | 2688.3999 | 0.93292
6047 | 6047 | 3097 | -1600.4 | 2688.8 | 0.93306
6048 | 6048 | 3097 | -1600.4 | 2689.2 | 0.9332
6049 | 6049 | 3096.3999 | -1600.8 | 2689.7 | 0.93337
6050 | 6050 | 3095.8 | -1600.4 | 2690.1001 | 0.93351
6051 | 6051 | 3095.5 | -1600.4 | 2690.6001 | 0.93369
6052 | 6052 | 3095.2 | -1600.8 | 2691 | 0.93382
6053 | 6053 | 3094.3 | -1600.4 | 2691.5 | 0.934
6054 | 6054 | 3094.3 | -1600.4 | 2691.8999 | 0.93414
6055 | 6055 | 3093.6001 | -1600.8 | 2692.3999 | 0.93431
6056 | 6056 | 3093 | -1600.4 | 2692.8 | 0.93445
6057 | 6057 | 3092.7 | -1600.8 | 2693.3 | 0.93462
6058 | 6058 | 3092.1001 | -1600.4 | 2693.7 | 0.93476
6059 | 6059 | 3091.8 | -1600.4 | 2694.1001 | 0.9349
6060 | 6060 | 3091.8 | -1600.4 | 2694.6001 | 0.93507
6061 | 6061 | 3091.2 | -1600.4 | 2695 | 0.93521
6062 | 6062 | 3090.5 | -1600.4 | 2695.5 | 0.93539
6063 | 6063 | 3090.2 | -1600.4 | 2695.8999 | 0.93552
6064 | 6064 | 3089.6001 | -1600.4 | 2696.3999 | 0.9357
6065 | 6065 | 3089.3 | -1600.4 | 2696.8 | 0.93584
6066 | 6066 | 3089.3 | -1600.4 | 2697.3 | 0.93601
6067 | 6067 | 3088.7 | -1600.4 | 2697.7 | 0.93615
6068 | 6068 | 3088.1001 | -1600.4 | 2698.1001 | 0.93629
6069 | 6069 | 3087.7 | -1600.8 | 2698.6001 | 0.93646
6070 | 6070 | 3087.1001 | -1600.8 | 2699 | 0.9366
6071 | 6071 | 3086.5 | -1600.8 | 2699.5 | 0.93677
6072 | 6072 | 3086.5 | -1600.8 | 2699.8999 | 0.93691
6073 | 6073 | 3086.2 | -1600.4 | 2700.3999 | 0.93709
6074 | 6074 | 3085.6001 | -1600.4 | 2700.8 | 0.93722
6075 | 6075 | 3085 | -1600.4 | 2701.3 | 0.9374
6076 | 6076 | 3084.6001 | -1600.4 | 2701.7 | 0.93754
6077 | 6077 | 3084 | -1600.4 | 2702.1001 | 0.93768
6078 | 6078 | 3084 | -1600.4 | 2702.6001 | 0.93785
6079 | 6079 | 3083.3999 | -1600.4 | 2703 | 0.93799
6080 | 6080 | 3082.8 | -1600.4 | 2703.5 | 0.93816
6081 | 6081 | 3082.5 | -1600.8 | 2703.8999 | 0.9383
6082 | 6082 | 3081.8999 | -1600.4 | 2704.3999 | 0.93847
6083 | 6083 | 3081.2 | -1600.4 | 2704.8 | 0.93861
6084 | 6084 | 3081.2 | -1600.4 | 2705.3 | 0.93879
6085 | 6085 | 3080.6001 | -1600.4 | 2705.7 | 0.93892
6086 | 6086 | 3080 | -1600.8 | 2706.1001 | 0.93906
6087 | 6087 | 3079.3999 | -1600.4 | 2706.6001 | 0.93924
6088 | 6088 | 3079.1001 | -1600.8 | 2707 | 0.93938
6089 | 6089 | 3078.3999 | -1600.8 | 2707.5 | 0.93955
6090 | 6090 | 3078.3999 | -1600.8 | 2707.8999 | 0.93969
6091 | 6091 | 3077.8 | -1600.8 | 2708.3999 | 0.93986
6092 | 6092 | 3077.2 | -1600.4 | 2708.8 | 0.94
6093 | 6093 | 3076.6001 | -1600.4 | 2709.3 | 0.94017
6094 | 6094 | 3076.3 | -1600.4 | 2709.7 | 0.94031
6095 | 6095 | 3075.7 | -1600.4 | 2710.1001 | 0.94045
6096 | 6096 | 3075.7 | -1600.4 | 2710.6001 | 0.94063
6097 | 6097 | 3075 | -1600.4 | 2711 | 0.94076
6098 | 6098 | 3074.3999 | -1600.4 | 2711.5 | 0.94094
6099 | 6099 | 3074.1001 | -1600.4 | 2711.8999 | 0.94108
6100 | 6100 | 3073.5 | -1600.4 | 2712.3999 | 0.94125
6101 | 6101 | 3072.8999 | -1600.4 | 2712.8 | 0.94139
6102 | 6102 | 3072.8999 | -1600.4 | 2713.3 | 0.94156
6103 | 6103 | 3072.2 | -1600.4 | 2713.7 | 0.9417
6104 | 6104 | 3071.6001 | -1600.4 | 2714.1001 | 0.94184
6105 | 6105 | 3071.3 | -1600.4 | 2714.6001 | 0.94201
6106 | 6106 | 3070.7 | -1600.4 | 2715 | 0.94215
6107 | 6107 | 3070.1001 | -1600.4 | 2715.5 | 0.94233
6108 | 6108 | 3070.1001 | -1600.4 | 2715.8999 | 0.94246
6109 | 6109 | 3069.5 | -1600.4 | 2716.3999 | 0.94264
6110 | 6110 | 3068.8 | -1600.4 | 2716.8 | 0.94278
6111 | 6111 | 3068.5 | -1600.4 | 2717.3 | 0.94295
6112 | 6112 | 3067.8999 | -1600.4 | 2717.7 | 0.94309
6113 | 6113 | 3067.3 | -1600.4 | 2718.1001 | 0.94323
6114 | 6114 | 3067.3 | -1600.4 | 2718.6001 | 0.9434
6115 | 6115 | 3066.3999 | -1600.4 | 2719 | 0.94354
6116 | 6116 | 3065.7 | -1600.4 | 2719.5 | 0.94371
6117 | 6117 | 3065.1001 | -1600.4 | 2719.8999 | 0.94385
6118 | 6118 | 3064.8 | -1600.4 | 2720.3999 | 0.94403
6119 | 6119 | 3064.2 | -1600.4 | 2720.8 | 0.94416
6120 | 6120 | 3064.2 | -1600.4 | 2721.3 | 0.94434
6121 | 6121 | 3063.6001 | -1600.4 | 2721.7 | 0.94448
6122 | 6122 | 3062.8999 | -1600.4 | 2722.1001 | 0.94462
6123 | 6123 | 3062.3 | -1600.4 | 2722.6001 | 0.94479
6124 | 6124 | 3061.7 | -1600.4 | 2723 | 0.94493
6125 | 6125 | 3061.3999 | -1600.4 | 2723.5 | 0.9451
6126 | 6126 | 3061.3999 | -1600.4 | 2723.8999 | 0.94524
6127 | 6127 | 3060.8 | -1600.4 | 2724.3999 | 0.94541
6128 | 6128 | 3059.8 | -1600.4 | 2724.8 | 0.94555
6129 | 6129 | 3059.5 | -1600.8 | 2725.3 | 0.94573
6130 | 6130 | 3058.8999 | -1600.4 | 2725.7 | 0.94587
6131 | 6131 | 3058.3 | -1600.4 | 2726.1001 | 0.946
6132 | 6132 | 3058.3 | -1600.4 | 2726.6001 | 0.94618
6133 | 6133 | 3057.7 | -1600.8 | 2727 | 0.94632
6134 | 6134 | 3057.1001 | -1600.4 | 2727.5 | 0.94649
6135 | 6135 | 3056.3999 | -1600.4 | 2727.8999 | 0.94663
6136 | 6136 | 3055.8 | -1600.4 | 2728.3999 | 0.9468
6137 | 6137 | 3055.2 | -1600.8 | 2728.8 | 0.94694
6138 | 6138 | 3055.2 | -1600.8 | 2729.3 | 0.94711
6139 | 6139 | 3054.6001 | -1600.4 | 2729.7 | 0.94725
6140 | 6140 | 3054 | -1600.4 | 2730.2 | 0.94743
6141 | 6141 | 3053.3 | -1600.8 | 2730.6001 | 0.94757
6142 | 6142 | 3052.3999 | -1600.4 | 2731 | 0.9477
6143 | 6143 | 3051.8 | -1600.4 | 2731.5 | 0.94788
6144 | 6144 | 3051.8 | -1600.4 | 2731.8999 | 0.94802
6145 | 6145 | 3051.2 | -1600.4 | 2732.3999 | 0.94819
6146 | 6146 | 3050.5 | -1600.4 | 2732.8 | 0.94833
6147 | 6147 | 3049.8999 | -1600.4 | 2733.3 | 0.9485
6148 | 6148 | 3049.3 | -1600.4 | 2733.7 | 0.94864
6149 | 6149 | 3048.7 | -1600.4 | 2734.2 | 0.94881
6150 | 6150 | 3048.7 | -1600.4 | 2734.6001 | 0.94895
6151 | 6151 | 3048.1001 | -1600.4 | 2735 | 0.94909
6152 | 6152 | 3047.3999 | -1600.8 | 2735.5 | 0.94927
6153 | 6153 | 3046.8 | -1600.8 | 2735.8999 | 0.9494
6154 | 6154 | 3046.2 | -1600.4 | 2736.3999 | 0.94958
6155 | 6155 | 3045.6001 | -1600.8 | 2736.8 | 0.94972
6156 | 6156 | 3045.6001 | -1600.8 | 2737.3 | 0.94989
6157 | 6157 | 3045 | -1600.8 | 2737.7 | 0.95003
6158 | 6158 | 3044 | -1600.8 | 2738.2 | 0.9502
6159 | 6159 | 3043.7 | -1600.8 | 2738.6001 | 0.95034
6160 | 6160 | 3043.1001 | -1600.4 | 2739 | 0.95048
6161 | 6161 | 3042.5 | -1600.4 | 2739.5 | 0.95065
6162 | 6162 | 3042.5 | -1600.4 | 2739.8999 | 0.95079
6163 | 6163 | 3041.8999 | -1600.4 | 2740.3999 | 0.95097
6164 | 6164 | 3040.8999 | -1600.4 | 2740.8 | 0.95111
6165 | 6165 | 3040.3 | -1600.4 | 2741.3 | 0.95128
6166 | 6166 | 3039.7 | -1600.4 | 2741.7 | 0.95142
6167 | 6167 | 3038.8 | -1600.4 | 2742.2 | 0.95159
6168 | 6168 | 3038.8 | -1600.4 | 2742.6001 | 0.95173
6169 | 6169 | 3038.1001 | -1600.8 | 2743 | 0.95187
6170 | 6170 | 3037.2 | -1600.8 | 2743.5 | 0.95204
6171 | 6171 | 3036.6001 | -1600.4 | 2743.8999 | 0.95218
6172 | 6172 | 3036 | -1600.4 | 2744.3999 | 0.95235
6173 | 6173 | 3035.3999 | -1600.4 | 2744.8 | 0.95249
6174 | 6174 | 3035.3999 | -1600.4 | 2745.3 | 0.95267
6175 | 6175 | 3034.7 | -1600.4 | 2745.7 | 0.95281
6176 | 6176 | 3033.8 | -1600.4 | 2746.2 | 0.95298
6177 | 6177 | 3033.5 | -1600.4 | 2746.6001 | 0.95312
6178 | 6178 | 3032.6001 | -1600.4 | 2747 | 0.95326
6179 | 6179 | 3031.8999 | -1600.4 | 2747.5 | 0.95343
6180 | 6180 | 3031.8999 | -1600.4 | 2747.8999 | 0.95357
6181 | 6181 | 3031.3 | -1600.4 | 2748.3999 | 0.95374
6182 | 6182 | 3030.3999 | -1600.4 | 2748.8 | 0.95388
6183 | 6183 | 3029.8 | -1600.4 | 2749.3 | 0.95405
6184 | 6184 | 3029.2 | -1600.4 | 2749.7 | 0.95419
6185 | 6185 | 3028.5 | -1600.4 | 2750.2 | 0.95437
6186 | 6186 | 3028.5 | -1600.4 | 2750.6001 | 0.95451
6187 | 6187 | 3027.8999 | -1600.4 | 2751 | 0.95464
6188 | 6188 | 3027 | -1600.4 | 2751.5 | 0.95482
6189 | 6189 | 3026.1001 | -1600.4 | 2751.8999 | 0.95496
6190 | 6190 | 3025.3999 | -1600.4 | 2752.3999 | 0.95513
6191 | 6191 | 3024.5 | -1600.4 | 2752.8 | 0.95527
6192 | 6192 | 3024.5 | -1600.4 | 2753.3 | 0.95544
6193 | 6193 | 3023.8999 | -1600.4 | 2753.7 | 0.95558
6194 | 6194 | 3023 | -1600.8 | 2754.2 | 0.95576
6195 | 6195 | 3022.3 | -1600.8 | 2754.6001 | 0.95589
6196 | 6196 | 3021.7 | -1600.4 | 2755 | 0.95603
6197 | 6197 | 3021.1001 | -1600.4 | 2755.5 | 0.95621
6198 | 6198 | 3021.1001 | -1600.4 | 2755.8999 | 0.95635
6199 | 6199 | 3020.2 | -1600.4 | 2756.3999 | 0.95652
6200 | 6200 | 3019.5 | -1600.4 | 2756.8 | 0.95666
6201 | 6201 | 3018.6001 | -1600.4 | 2757.3 | 0.95683
6202 | 6202 | 3018 | -1600.4 | 2757.7 | 0.95697
6203 | 6203 | 3017.3999 | -1600.4 | 2758.2 | 0.95714
6204 | 6204 | 3017.3999 | -1600.4 | 2758.6001 | 0.95728
6205 | 6205 | 3016.3999 | -1600.4 | 2759 | 0.95742
6206 | 6206 | 3015.5 | -1600.4 | 2759.5 | 0.95759
6207 | 6207 | 3014.8999 | -1600.4 | 2759.8999 | 0.95773
6208 | 6208 | 3014.3 | -1600.4 | 2760.3999 | 0.95791
6209 | 6209 | 3013.7 | -1600.8 | 2760.8 | 0.95805
6210 | 6210 | 3013.7 | -1600.8 | 2761.3 | 0.95822
6211 | 6211 | 3012.7 | -1600.4 | 2761.7 | 0.95836
6212 | 6212 | 3009 | -1600.8 | 2762.2 | 0.95853
6213 | 6213 | 3011.2 | -1600.4 | 2762.6001 | 0.95867
6214 | 6214 | 3010.2 | -1600.8 | 2763 | 0.95881
6215 | 6215 | 3009.3 | -1600.8 | 2763.5 | 0.95898
6216 | 6216 | 3009.3 | -1600.8 | 2763.8999 | 0.95912
6217 | 6217 | 3008.7 | -1600.4 | 2764.3999 | 0.95929
6218 | 6218 | 3005 | -1600.4 | 2764.8 | 0.95943
6219 | 6219 | 3007.1001 | -1600.4 | 2765.3 | 0.95961
6220 | 6220 | 3006.2 | -1600.4 | 2765.7 | 0.95975
6221 | 6221 | 3005.6001 | -1600.4 | 2766.2 | 0.95992
6222 | 6222 | 3005.6001 | -1600.4 | 2766.6001 | 0.96006
6223 | 6223 | 3004.7 | -1600.8 | 2767.1001 | 0.96023
6224 | 6224 | 3001.3 | -1600.4 | 2767.5 | 0.96037
6225 | 6225 | 3003.1001 | -1600.4 | 2767.8999 | 0.96051
6226 | 6226 | 3002.2 | -1600.4 | 2768.3999 | 0.96068
6227 | 6227 | 3001.3 | -1600.4 | 2768.8 | 0.96082
6228 | 6228 | 3001.3 | -1600.4 | 2769.3 | 0.961
6229 | 6229 | 3000.6001 | -1600.4 | 2769.7 | 0.96113
6230 | 6230 | 2997.2 | -1600.4 | 2770.2 | 0.96131
6231 | 6231 | 2998.8 | -1600.4 | 2770.6001 | 0.96145
6232 | 6232 | 2998.2 | -1600.4 | 2771.1001 | 0.96162
6233 | 6233 | 2997.2 | -1600.4 | 2771.5 | 0.96176
6234 | 6234 | 2997.2 | -1600.4 | 2771.8999 | 0.9619
6235 | 6235 | 2996 | -1600.4 | 2772.3999 | 0.96207
6236 | 6236 | 2992.6001 | -1600.4 | 2772.8 | 0.96221
6237 | 6237 | 2994.3999 | -1600.4 | 2773.3 | 0.96238
6238 | 6238 | 2993.5 | -1600.4 | 2773.7 | 0.96252
6239 | 6239 | 2992.8999 | -1600.4 | 2774.2 | 0.9627
6240 | 6240 | 2992.8999 | -1600.4 | 2774.6001 | 0.96283
6241 | 6241 | 2992 | -1600.4 | 2775.1001 | 0.96301
6242 | 6242 | 2988.5 | -1600.8 | 2775.5 | 0.96315
6243 | 6243 | 2990.1001 | -1600.4 | 2775.8999 | 0.96329
6244 | 6244 | 2989.2 | -1600.8 | 2776.3999 | 0.96346
6245 | 6245 | 2988.5 | -1600.4 | 2776.8 | 0.9636
6246 | 6246 | 2988.5 | -1600.4 | 2777.3 | 0.96377
6247 | 6247 | 2987.6001 | -1600.4 | 2777.7 | 0.96391
6248 | 6248 | 2984.2 | -1600.4 | 2778.2 | 0.96408
6249 | 6249 | 2985.8 | -1600.4 | 2778.6001 | 0.96422
6250 | 6250 | 2984.8 | -1600.4 | 2779.1001 | 0.9644
6251 | 6251 | 2983.8999 | -1600.4 | 2779.5 | 0.96453
6252 | 6252 | 2983.8999 | -1600.4 | 2779.8999 | 0.96467
6253 | 6253 | 2982.7 | -1600.4 | 2780.3999 | 0.96485
6254 | 6254 | 2981.7 | -1600.4 | 2780.8 | 0.96499
6255 | 6255 | 2980.8 | -1600.4 | 2781.3 | 0.96516
6256 | 6256 | 2979.8999 | -1600.4 | 2781.7 | 0.9653
6257 | 6257 | 2978.8999 | -1600.4 | 2782.2 | 0.96547
6258 | 6258 | 2978.8999 | -1600.4 | 2782.6001 | 0.96561
6259 | 6259 | 2978 | -1600.4 | 2783.1001 | 0.96578
6260 | 6260 | 2977.1001 | -1600.4 | 2783.5 | 0.96592
6261 | 6261 | 2976.1001 | -1600.4 | 2783.8999 | 0.96606
6262 | 6262 | 2975.2 | -1600.4 | 2784.3999 | 0.96624
6263 | 6263 | 2974.3 | -1600.4 | 2784.8 | 0.96637
6264 | 6264 | 2974.3 | -1600.4 | 2785.3 | 0.96655
6265 | 6265 | 2973.3999 | -1600.4 | 2785.7 | 0.96669
6266 | 6266 | 2972.3999 | -1600.4 | 2786.2 | 0.96686
6267 | 6267 | 2971.5 | -1600.4 | 2786.6001 | 0.967
6268 | 6268 | 2970.6001 | -1600.4 | 2787.1001 | 0.96717
6269 | 6269 | 2969.6001 | -1600.4 | 2787.5 | 0.96731
6270 | 6270 | 2969.6001 | -1600.4 | 2787.8999 | 0.96745
6271 | 6271 | 2968.1001 | -1600.4 | 2788.3999 | 0.96762
6272 | 6272 | 2967.1001 | -1600.4 | 2788.8 | 0.96776
6273 | 6273 | 2966.2 | -1600.4 | 2789.3 | 0.96794
6274 | 6274 | 2965 | -1600.4 | 2789.7 | 0.96807
6275 | 6275 | 2964 | -1600.4 | 2790.2 | 0.96825
6276 | 6276 | 2964 | -1600.4 | 2790.6001 | 0.96839
6277 | 6277 | 2963.1001 | -1600.8 | 2791.1001 | 0.96856
6278 | 6278 | 2962.2 | -1600.4 | 2791.5 | 0.9687
6279 | 6279 | 2960.8999 | -1600.4 | 2791.8999 | 0.96884
6280 | 6280 | 2960 | -1600.4 | 2792.3999 | 0.96901
6281 | 6281 | 2958.8 | -1600.8 | 2792.8 | 0.96915
6282 | 6282 | 2958.8 | -1600.8 | 2793.3 | 0.96932
6283 | 6283 | 2957.8 | -1600.4 | 2793.7 | 0.96946
6284 | 6284 | 2956.8999 | -1600.4 | 2794.2 | 0.96964
6285 | 6285 | 2955.7 | -1600.4 | 2794.6001 | 0.96977
6286 | 6286 | 2954.3999 | -1600.4 | 2795.1001 | 0.96995
6287 | 6287 | 2953.2 | -1600.4 | 2795.5 | 0.97009
6288 | 6288 | 2953.2 | -1600.4 | 2795.8999 | 0.97023
6289 | 6289 | 2952.3 | -1600.4 | 2796.3999 | 0.9704
6290 | 6290 | 2951 | -1600.4 | 2796.8 | 0.97054
6291 | 6291 | 2949.8 | -1600.4 | 2797.3 | 0.97071
6292 | 6292 | 2948.8999 | -1600.4 | 2797.7 | 0.97085
6293 | 6293 | 2947.6001 | -1600.4 | 2798.2 | 0.97102
6294 | 6294 | 2947.6001 | -1600.4 | 2798.6001 | 0.97116
6295 | 6295 | 2946.7 | -1600.4 | 2799.1001 | 0.97134
6296 | 6296 | 2945.3999 | -1600.4 | 2799.5 | 0.97148
6297 | 6297 | 2944.2 | -1600.4 | 2799.8999 | 0.97161
6298 | 6298 | 2943.3 | -1600.4 | 2800.3999 | 0.97179
6299 | 6299 | 2942 | -1600.4 | 2800.8 | 0.97193
6300 | 6300 | 2942 | -1600.4 | 2801.3 | 0.9721
6301 | 6301 | 2940.5 | -1600.4 | 2801.7 | 0.97224
6302 | 6302 | 2939.2 | -1600.4 | 2802.2 | 0.97241
6303 | 6303 | 2938 | -1600.4 | 2802.6001 | 0.97255
6304 | 6304 | 2937.1001 | -1600.4 | 2803.1001 | 0.97272
6305 | 6305 | 2935.8 | -1600.4 | 2803.5 | 0.97286
6306 | 6306 | 2935.8 | -1600.4 | 2803.8999 | 0.973
6307 | 6307 | 2934.6001 | -1600.4 | 2804.3999 | 0.97318
6308 | 6308 | 2933.3999 | -1600.4 | 2804.8 | 0.97331
6309 | 6309 | 2932.1001 | -1600.4 | 2805.3 | 0.97349
6310 | 6310 | 2930.8999 | -1600.4 | 2805.7 | 0.97363
6311 | 6311 | 2929.6001 | -1600.4 | 2806.2 | 0.9738
6312 | 6312 | 2929.6001 | -1600.4 | 2806.6001 | 0.97394
6313 | 6313 | 2928.3999 | -1600.8 | 2807.1001 | 0.97411
6314 | 6314 | 2926.8 | -1600.8 | 2807.5 | 0.97425
6315 | 6315 | 2925.3 | -1600.4 | 2808 | 0.97442
6316 | 6316 | 2924.1001 | -1600.4 | 2808.3999 | 0.97456
6317 | 6317 | 2923.1001 | -1600.4 | 2808.8 | 0.9747
6318 | 6318 | 2923.1001 | -1600.4 | 2809.3 | 0.97488
6319 | 6319 | 2921.6001 | -1600.4 | 2809.7 | 0.97501
6320 | 6320 | 2920.3 | -1600.8 | 2810.2 | 0.97519
6321 | 6321 | 2918.8 | -1600.4 | 2810.6001 | 0.97533
6322 | 6322 | 2917.5 | -1600.4 | 2811.1001 | 0.9755
6323 | 6323 | 2916.3 | -1600.4 | 2811.5 | 0.97564
6324 | 6324 | 2916.3 | -1600.4 | 2812 | 0.97581
6325 | 6325 | 2914.8 | -1600.4 | 2812.3999 | 0.97595
6326 | 6326 | 2913.5 | -1600.4 | 2812.8 | 0.97609
6327 | 6327 | 2911.7 | -1600.4 | 2813.3 | 0.97626
6328 | 6328 | 2910.3999 | -1600.4 | 2813.7 | 0.9764
6329 | 6329 | 2909.2 | -1600.4 | 2814.2 | 0.97658
6330 | 6330 | 2909.2 | -1600.4 | 2814.6001 | 0.97672
6331 | 6331 | 2907.8999 | -1600.4 | 2815.1001 | 0.97689
6332 | 6332 | 2906.3999 | -1600.4 | 2815.5 | 0.97703
6333 | 6333 | 2904.8 | -1600.4 | 2816 | 0.9772
6334 | 6334 | 2903.3 | -1600.4 | 2816.3999 | 0.97734
6335 | 6335 | 2902 | -1600.4 | 2816.8 | 0.97748
6336 | 6336 | 2902 | -1600.4 | 2817.3 | 0.97765
6337 | 6337 | 2900.5 | -1600.4 | 2817.7 | 0.97779
6338 | 6338 | 2898.6001 | -1600.4 | 2818.2 | 0.97796
6339 | 6339 | 2897.1001 | -1600.4 | 2818.6001 | 0.9781
6340 | 6340 | 2895.5 | -1600.4 | 2819.1001 | 0.97828
6341 | 6341 | 2894 | -1600.4 | 2819.5 | 0.97842
6342 | 6342 | 2894 | -1600.4 | 2820 | 0.97859
6343 | 6343 | 2892.7 | -1600.4 | 2820.3999 | 0.97873
6344 | 6344 | 2890.8999 | -1600.4 | 2820.8 | 0.97887
6345 | 6345 | 2889.3 | -1600.4 | 2821.3 | 0.97904
6346 | 6346 | 2887.8 | -1600.4 | 2821.7 | 0.97918
6347 | 6347 | 2886.2 | -1600.4 | 2822.2 | 0.97935
6348 | 6348 | 2886.2 | -1600.4 | 2822.6001 | 0.97949
6349 | 6349 | 2884.3999 | -1600.4 | 2823.1001 | 0.97966
6350 | 6350 | 2882.8 | -1600.4 | 2823.5 | 0.9798
6351 | 6351 | 2881 | -1600.4 | 2824 | 0.97998
6352 | 6352 | 2879.3999 | -1600.4 | 2824.3999 | 0.98012
6353 | 6353 | 2877.8999 | -1600.4 | 2824.8 | 0.98025
6354 | 6354 | 2877.8999 | -1600.4 | 2825.3 | 0.98043
6355 | 6355 | 2876.3 | -1600.4 | 2825.7 | 0.98057
6356 | 6356 | 2874.5 | -1600.4 | 2826.2 | 0.98074
6357 | 6357 | 2872.6001 | -1600.4 | 2826.6001 | 0.98088
6358 | 6358 | 2870.7 | -1600.4 | 2827.1001 | 0.98105
6359 | 6359 | 2869.2 | -1600.4 | 2827.5 | 0.98119
6360 | 6360 | 2869.2 | -1600.4 | 2828 | 0.98137
6361 | 6361 | 2867.3 | -1600.4 | 2828.3999 | 0.9815
6362 | 6362 | 2865.5 | -1600.4 | 2828.8 | 0.98164
6363 | 6363 | 2863.6001 | -1600.4 | 2829.3 | 0.98182
6364 | 6364 | 2861.7 | -1600.4 | 2829.7 | 0.98196
6365 | 6365 | 2860.2 | -1600.8 | 2830.2 | 0.98213
6366 | 6366 | 2860.2 | -1600.8 | 2830.6001 | 0.98227
6367 | 6367 | 2858.3 | -1600.4 | 2831.1001 | 0.98244
6368 | 6368 | 2856.2 | -1600.4 | 2831.5 | 0.98258
6369 | 6369 | 2854 | -1600.4 | 2832 | 0.98275
6370 | 6370 | 2852.3999 | -1600.4 | 2832.3999 | 0.98289
6371 | 6371 | 2850.6001 | -1600.4 | 2832.8 | 0.98303
6372 | 6372 | 2850.6001 | -1600.4 | 2833.3 | 0.9832
6373 | 6373 | 2848.7 | -1600.4 | 2833.7 | 0.98334
6374 | 6374 | 2846.8999 | -1600.4 | 2834.2 | 0.98352
6375 | 6375 | 2844.7 | -1600.4 | 2834.6001 | 0.98366
6376 | 6376 | 2842.5 | -1600.4 | 2835.1001 | 0.98383
6377 | 6377 | 2840.3999 | -1600.4 | 2835.5 | 0.98397
6378 | 6378 | 2840.3999 | -1600.4 | 2836 | 0.98414
6379 | 6379 | 2838.5 | -1600.4 | 2836.3999 | 0.98428
6380 | 6380 | 2836.3 | -1600.4 | 2836.8 | 0.98442
6381 | 6381 | 2834.5 | -1600.4 | 2837.3 | 0.98459
6382 | 6382 | 2832.3 | -1600.4 | 2837.7 | 0.98473
6383 | 6383 | 2830.1001 | -1600.4 | 2838.2 | 0.9849
6384 | 6384 | 2830.1001 | -1600.4 | 2838.6001 | 0.98504
6385 | 6385 | 2828 | -1600.4 | 2839.1001 | 0.98522
6386 | 6386 | 2825.8 | -1600.4 | 2839.5 | 0.98536
6387 | 6387 | 2823.3 | -1600.4 | 2840 | 0.98553
6388 | 6388 | 2821.3999 | -1600.4 | 2840.3999 | 0.98567
6389 | 6389 | 2819.3 | -1600.4 | 2840.8 | 0.98581
6390 | 6390 | 2819.3 | -1600.4 | 2841.3 | 0.98598
6391 | 6391 | 2817.1001 | -1600.4 | 2841.7 | 0.98612
6392 | 6392 | 2814.3 | -1600.4 | 2842.2 | 0.98629
6393 | 6393 | 2812.1001 | -1600.8 | 2842.6001 | 0.98643
6394 | 6394 | 2809.7 | -1600.4 | 2843.1001 | 0.98661
6395 | 6395 | 2807.5 | -1600.4 | 2843.5 | 0.98674
6396 | 6396 | 2807.5 | -1600.4 | 2844 | 0.98692
6397 | 6397 | 2805.3 | -1600.4 | 2844.3999 | 0.98706
6398 | 6398 | 2802.8 | -1600.4 | 2844.8 | 0.9872
6399 | 6399 | 2800 | -1600.4 | 2845.3 | 0.98737
6400 | 6400 | 2797.8999 | -1600.4 | 2845.7 | 0.98751
6401 | 6401 | 2795.3999 | -1600.4 | 2846.2 | 0.98768
6402 | 6402 | 2795.3999 | -1600.4 | 2846.6001 | 0.98782
6403 | 6403 | 2792.8999 | -1600.4 | 2847.1001 | 0.98799
6404 | 6404 | 2790.3999 | -1600.4 | 2847.5 | 0.98813
6405 | 6405 | 2787.3 | -1600.4 | 2848 | 0.98831
6406 | 6406 | 2784.8999 | -1600.4 | 2848.3999 | 0.98844
6407 | 6407 | 2782.3999 | -1600.4 | 2848.8999 | 0.98862
6408 | 6408 | 2782.3999 | -1600.4 | 2849.3 | 0.98876
6409 | 6409 | 2779.8999 | -1600.4 | 2849.7 | 0.9889
6410 | 6410 | 2777.1001 | -1600.4 | 2850.2 | 0.98907
6411 | 6411 | 2774.3 | -1600.4 | 2850.6001 | 0.98921
6412 | 6412 | 2771.2 | -1600.8 | 2851.1001 | 0.98938
6413 | 6413 | 2768.7 | -1600.4 | 2851.5 | 0.98952
6414 | 6414 | 2768.7 | -1600.4 | 2852 | 0.98969
6415 | 6415 | 2765.8999 | -1600.4 | 2852.3999 | 0.98983
6416 | 6416 | 2763.2 | -1600.4 | 2852.8999 | 0.99001
6417 | 6417 | 2760.1001 | -1600.4 | 2853.3 | 0.99014
6418 | 6418 | 2757 | -1600.4 | 2853.7 | 0.99028
6419 | 6419 | 2754.2 | -1600.4 | 2854.2 | 0.99046
6420 | 6420 | 2754.2 | -1600.4 | 2854.6001 | 0.9906
6421 | 6421 | 2751.1001 | -1600.4 | 2855.1001 | 0.99077
6422 | 6422 | 2748.3 | -1600.4 | 2855.5 | 0.99091
6423 | 6423 | 2744.6001 | -1600.4 | 2856 | 0.99108
6424 | 6424 | 2741.5 | -1600.4 | 2856.3999 | 0.99122
6425 | 6425 | 2738.3999 | -1600.4 | 2856.8999 | 0.99139
6426 | 6426 | 2738.3999 | -1600.4 | 2857.3 | 0.99153
6427 | 6427 | 2735.3 | -1600.4 | 2857.7 | 0.99167
6428 | 6428 | 2731.8 | -1600.4 | 2858.2 | 0.99185
6429 | 6429 | 2728.1001 | -1600.4 | 2858.6001 | 0.99198
6430 | 6430 | 2724.7 | -1600.4 | 2859.1001 | 0.99216
6431 | 6431 | 2721.3 | -1600.4 | 2859.5 | 0.9923
6432 | 6432 | 2721.3 | -1600.4 | 2860 | 0.99247
6433 | 6433 | 2717.8999 | -1600.4 | 2860.3999 | 0.99261
6434 | 6434 | 2713.8999 | -1600.4 | 2860.8999 | 0.99278
6435 | 6435 | 2710.1001 | -1600.4 | 2861.3 | 0.99292
6436 | 6436 | 2706.3999 | -1600.4 | 2861.7 | 0.99306
6437 | 6437 | 2702.3999 | -1600.4 | 2862.2 | 0.99323
6438 | 6438 | 2702.3999 | -1600.4 | 2862.6001 | 0.99337
6439 | 6439 | 2698.3999 | -1600.4 | 2863.1001 | 0.99355
6440 | 6440 | 2694.3 | -1600.8 | 2863.5 | 0.99368
6441 | 6441 | 2690.3 | -1600.8 | 2864 | 0.99386
6442 | 6442 | 2686 | -1600.4 | 2864.3999 | 0.994
6443 | 6443 | 2681.6001 | -1600.4 | 2864.8999 | 0.99417
6444 | 6444 | 2681.6001 | -1600.4 | 2865.3 | 0.99431
6445 | 6445 | 2677.3 | -1600.4 | 2865.7 | 0.99445
6446 | 6446 | 2672.6001 | -1600.4 | 2866.2 | 0.99462
6447 | 6447 | 2667.7 | -1600.4 | 2866.6001 | 0.99476
6448 | 6448 | 2663.3 | -1600.4 | 2867.1001 | 0.99493
6449 | 6449 | 2658.3999 | -1600.4 | 2867.5 | 0.99507
6450 | 6450 | 2658.3999 | -1600.4 | 2868 | 0.99525
6451 | 6451 | 2653.7 | -1600.4 | 2868.3999 | 0.99538
6452 | 6452 | 2648.8 | -1600.4 | 2868.8999 | 0.99556
6453 | 6453 | 2642.8999 | -1600.4 | 2869.3 | 0.9957
6454 | 6454 | 2638.2 | -1600.4 | 2869.7 | 0.99584
6455 | 6455 | 2632.8999 | -1600.4 | 2870.2 | 0.99601
6456 | 6456 | 2632.8999 | -1600.4 | 2870.6001 | 0.99615
6457 | 6457 | 2627.7 | -1600.4 | 2871.1001 | 0.99632
6458 | 6458 | 2622.1001 | -1600.4 | 2871.5 | 0.99646
6459 | 6459 | 2613.7 | -1600.4 | 2872 | 0.99663
6460 | 6460 | 2610.8999 | -1600.4 | 2872.3999 | 0.99677
6461 | 6461 | 2605 | -1600.4 | 2872.8999 | 0.99695
6462 | 6462 | 2605 | -1600.4 | 2873.3 | 0.99709
6463 | 6463 | 2599.5 | -1600.4 | 2873.7 | 0.99722
6464 | 6464 | 2593.8999 | -1600.4 | 2874.2 | 0.9974
6465 | 6465 | 2585.2 | -1600.4 | 2874.6001 | 0.99754
6466 | 6466 | 2581.8 | -1600.4 | 2875.1001 | 0.99771
6467 | 6467 | 2575.8999 | -1600.4 | 2875.5 | 0.99785
6468 | 6468 | 2575.8999 | -1600.4 | 2876 | 0.99802
6469 | 6469 | 2569.7 | -1600.4 | 2876.3999 | 0.99816
6470 | 6470 | 2563.5 | -1600.4 | 2876.8999 | 0.99833
6471 | 6471 | 2554.8 | -1600.4 | 2877.3 | 0.99847
6472 | 6472 | 2551.1001 | -1600.8 | 2877.7 | 0.99861
6473 | 6473 | 2544.8999 | -1600.4 | 2878.2 | 0.99879
6474 | 6474 | 2544.8999 | -1600.4 | 2878.6001 | 0.99892
6475 | 6475 | 2538.7 | -1600.4 | 2879.1001 | 0.9991
6476 | 6476 | 2532.2 | -1600.4 | 2879.5 | 0.99924
6477 | 6477 | 2523.2 | -1600.4 | 2880 | 0.99941
6478 | 6478 | 2519.2 | -1600.4 | 2880.3999 | 0.99955
6479 | 6479 | 2513 | -1600.4 | 2880.8999 | 0.99972
6480 | 6480 | 2513 | -1600.4 | 2881.3 | 0.99986
6481 | 6481 | 2506.2 | -1600.4 | 2881.7 | 1
6482 | 6482 | 2500 | -1600.4 | 2881.7 | 1